## Rekapitulace
Rekapitulace ceny
3273214901_zm11 | Modernizace trati Nemanice I - Ševětín, část "B" Red Fidic |  |  |  | AspeEsticon
| Celková cena bez DPH: | 130608824
| Celková cena s DPH: | 158036677.04
Objekt | Popis | Cena bez DPH | DPH | Cena s DPH | Počet neoceněných položek
D.1.1 | Železniční zabezpečovací zařízení | 0 | 0 | 0 | 639
PS 30-01-60 | Nemanice - Ševětín (stará trať), úpravy SZZ a TZZ | 0 | 0 | 0 | 50
PS 30-01-70 | Nemanice - Ševětín, DOZ | 0 | 0 | 0 | 40
PS 31-01-51.1 | Obvod Nemanice, nutné úpravy SZZ | 0 | 0 | 0 | 225
PS 37-01-51 | ŽST Ševětín, SZZ | 0 | 0 | 0 | 212
PS 38-01-81 | Indikátor horkoběžnosti a plochých kol v st. km 33,979 | 0 | 0 | 0 | 28
PS 39-01-51.1 | ŽST České Budějovice, nutné úpravy SZZ | 0 | 0 | 0 | 32
PS 39-01-60 | Ševětín - Dynín, úpravy TZZ | 0 | 0 | 0 | 52
D.1.2 | Železniční sdělovací zařízení | 0 | 0 | 0 | 1710
PS 30-02-51.2 | NEMANICE - ŠEVĚTÍN, ÚPRAVA STÁVAJÍCÍCH DK, TK A DOK | 0 | 0 | 0 | 125
PS 30-02-55 | Nemanice – Ševětín, DOZ | 0 | 0 | 0 | 17
PS 30-02-82.2 | Nemanice - Ševětín, původní trasa - demontáž GSM-R | 0 | 0 | 0 | 48
PS 31-02-51.1 | Nemanice, nutná místní kabelizace | 0 | 0 | 0 | 132
PS 31-02-52.1 | Nemanice, nutné úpravy stávajících DK | 0 | 0 | 0 | 66
PS 31-02-53.1 | Nemanice, nutné úpravy stávajících DOK a TK | 0 | 0 | 0 | 123
PS 31-02-61 | Nemanice, telefonní zapojovač | 0 | 0 | 0 | 50
PS 31-02-62 | Nemanice, PZTS a LDP | 0 | 0 | 0 | 40
PS 31-02-63 | Nemanice, ASHS | 0 | 0 | 0 | 39
PS 31-02-64 | Nemanice, sdělovací zařízení | 0 | 0 | 0 | 38
PS 31-02-71.1 | Nemanice, kamerový systém | 0 | 0 | 0 | 90
PS 33-02-51 | HLUBOKÁ N/V ZÁMOSTÍ, ÚPRAVY MÍSTNÍ KABELIZACE | 0 | 0 | 0 | 28
PS 33-02-61 | Hluboká n/V Zámostí, demontáž sdělovacího zařízení | 0 | 0 | 0 | 14
PS 34-02-61 | Odbočka Dobřejovice, demontáž sdělovacího zařízení | 0 | 0 | 0 | 11
PS 35-02-51 | CHOTÝČANY, DEMONTÁŽ MÍSTNÍ KABELIZACE | 0 | 0 | 0 | 28
PS 35-02-61 | Chotýčany, demontáž sdělovacího zařízení | 0 | 0 | 0 | 14
PS 37-02-51 | ŠEVĚTÍN, MÍSTNÍ KABELIZACE | 0 | 0 | 0 | 109
PS 37-02-61 | Ševětín, telefonní zapojovač | 0 | 0 | 0 | 51
PS 37-02-62 | Ševětín, PZTS a LDP | 0 | 0 | 0 | 40
PS 37-02-63 | Ševětín, ASHS | 0 | 0 | 0 | 39
PS 37-02-64 | Ševětín, sdělovací zařízení | 0 | 0 | 0 | 39
PS 37-02-71 | Ševětín, kamerový systém | 0 | 0 | 0 | 84
PS 37-02-72 | Ševětín, rozhlasové zařízení | 0 | 0 | 0 | 87
PS 37-02-73 | ŠEVĚTÍN, INFORMAČNÍ SYSTÉM | 0 | 0 | 0 | 139
PS 38-02-52 | Odbočka Dobřejovice, sdělovací zařízení | 0 | 0 | 0 | 38
PS 38-02-63 | Odbočka Dobřejovice, telefonní zapojovač | 0 | 0 | 0 | 39
PS 38-02-64 | Odbočka Dobřejovice, PZTS a LDP | 0 | 0 | 0 | 43
PS 38-02-65 | Odbočka Dobřejovice, ASHS | 0 | 0 | 0 | 40
PS 46-02-08.1 | ŽST Veselí nad Labem, sdělovací zařízení | 0 | 0 | 0 | 99
D.1.3 | Silnoproudá technologie včetně DŘT | 0 | 0 | 0 | 664
PS 31-03-51 | TT Nemanice, rozvodna 110 kV, technologie | 0 | 0 | 0 | 56
PS 31-03-52 | TT Nemanice, stanoviště transformátorů, technologie | 0 | 0 | 0 | 95
PS 31-03-53 | TT Nemanice, systém kontroly a řízení 110 kV | 0 | 0 | 0 | 69
PS 31-04-02.1 | Výhybna Nemanice, nutná TS25/0,46kV pro ZZ vč. EOV | 0 | 0 | 0 | 59
PS 31-04-51 | TT Nemanice, rozvodna 25 kV, technologie | 0 | 0 | 0 | 44
PS 31-04-52 | TT Nemanice, filtračně kompenzační zařízení | 0 | 0 | 0 | 10
PS 31-04-53 | TT Nemanice, systém kontroly a řízení 25 kV | 0 | 0 | 0 | 47
PS 31-06-51.1 | TT Nemanice, úpravy a doplnění DŘT | 0 | 0 | 0 | 37
PS 31-06-52 | Nemanice, DŘT | 0 | 0 | 0 | 59
PS 33-06-51 | Hluboká n/V Zámostí, demontáž DŘT | 0 | 0 | 0 | 4
PS 35-06-51 | Chotýčany, demontáž DŘT | 0 | 0 | 0 | 4
PS 37-04-01 | ŽST Ševětín, TS25/0,4kV pro EOV | 0 | 0 | 0 | 59
PS 37-04-02 | ŽST Ševětín, TS25/0,4kV pro ZZ vč. EOV | 0 | 0 | 0 | 59
PS 37-06-51 | Ševětín, DŘT | 0 | 0 | 0 | 62
D.2.1.1 | Kolejový svršek a spodek | 0 | 0 | 0 | 684
SO 31-10-51.1 | Výhybna Nemanice I, nutné úpravy železničního svršku | 0 | 0 | 0 | 60
SO 31-11-51.1 | Výhybna Nemanice I, nutné úpravy železničního spodku | 0 | 0 | 0 | 56
SO 31-15-51.1 | Nemanice I, výstroj spojky | 0 | 0 | 0 | 11
SO 33-10-01 | Nemanice - Hluboká n/V Zámostí, demontáž stávajícího svršku | 0 | 0 | 0 | 14
SO 34-10-01 | Hluboká n/V Zámostí - Chotýčany, demontáž stávajícího svršku | 0 | 0 | 0 | 13
SO 35-10-01 | ŽST Chotýčany, demontáž stávajícího svršku | 0 | 0 | 0 | 16
SO 36-10-01 | Chotýčany - Ševětín, demontáž stávajícího svršku | 0 | 0 | 0 | 11
SO 37-10-51 | ŽST Ševětín, železniční svršek | 0 | 0 | 0 | 65
SO 37-10-52 | Ševětín, navazující trať, železniční svršek | 0 | 0 | 0 | 32
SO 37-11-51 | ŽST Ševětín, železniční spodek | 0 | 0 | 0 | 67
SO 37-11-51.1 | ŽST Ševětín, vyklizení opuštěných lokalit | 0 | 0 | 0 | 10
SO 37-11-52 | Ševětín, navazující trať, železniční spodek | 0 | 0 | 0 | 58
SO 38-11-05 | Dobřejovice, sanace starých důlních děl | 0 | 0 | 0 | 22
SO 38-11-51 | Nemanice - Dobřejovice, železniční spodek | 0 | 0 | 0 | 55
SO 38-11-52 | Odbočka Dobřejovice, železniční spodek | 0 | 0 | 0 | 40
SO 38-11-53 | Dobřejovice - Ševětín, železniční spodek | 0 | 0 | 0 | 71
SO 38-11-53.1 | Dobřejovice - Ševětín, gabionové zárubní zdi | 0 | 0 | 0 | 29
SO 46-10-11 | ŽST Veselí n.L., žel. svršek kolejiště TO | 0 | 0 | 0 | 44
SO 46-11-51.1 | ŽST Veselí n.L., vyklizení opuštěných lokalit | 0 | 0 | 0 | 10
D.2.1.10 | Protihlukové objekty | 0 | 0 | 0 | 140
SO 31-50-51.1 | Nemanice, PHS v km 8,989 - 9,315 vpravo | 0 | 0 | 0 | 24
SO 31-50-51.2 | Nemanice, PHS v km 9,220 - 9,392 vlevo | 0 | 0 | 0 | 23
SO 31-50-51.3 | Nemanice, PHS v km 9,466 - 9,649 vlevo | 0 | 0 | 0 | 21
SO 31-50-51.4 | Nemanice, zemní val v km 9,669 - 9,879 vlevo | 0 | 0 | 0 | 6
SO 37-50-51 | Ševětín, PHS v km 22,054 - 22,233 vpravo | 0 | 0 | 0 | 20
SO 37-50-52 | Ševětín, PHS v km 22,162 - 22,584 vlevo | 0 | 0 | 0 | 18
SO 37-50-53 | Ševětín, PHS v km 22,422 - 22,539 vpravo | 0 | 0 | 0 | 19
SO 37-50-54 | Ševětín, zemní val v km 24,529 - 22,627 vpravo | 0 | 0 | 0 | 9
D.2.1.2 | Nástupiště | 0 | 0 | 0 | 99
SO 33-14-01 | ŽST Hluboká n/V Zámostí, demontáž stávajících nástupišť | 0 | 0 | 0 | 13
SO 35-14-01 | ŽST Chotýčany, demontáž stávajících nástupišť | 0 | 0 | 0 | 11
SO 37-14-51 | ŽST Ševětín, nástupiště | 0 | 0 | 0 | 51
SO 46-14-11 | ŽST Veselí n.L., boční rampa u kolejí TO | 0 | 0 | 0 | 24
D.2.1.3 | Přejezdy a přechody | 0 | 0 | 0 | 97
SO 31-13-55 | Železniční přejezd cesty do TT, demontáž | 0 | 0 | 0 | 4
SO 32-13-51.1 | Železniční přejezd silnice ev. km 4,743 v Hrdějovicích, demontáž | 0 | 0 | 0 | 17
SO 32-13-51.2 | Železniční přejezd silnice III/10576 ev. km 5,272 v Hrdějovicích, demontáž | 0 | 0 | 0 | 15
SO 32-13-51.3 | Železniční přejezd silnice ev. km 5,684 v Hrdějovicích, demontáž | 0 | 0 | 0 | 15
SO 32-13-51.4 | Železniční přejezd silnice ev. km 7,610 v zast. Hosín, demontáž | 0 | 0 | 0 | 7
SO 33-13-51 | Železniční přejezd silnice III/1463 ev. km 11,753, demontáž | 0 | 0 | 0 | 12
SO 36-13-51 | Železniční přejezd polní cesty ev. km 19,088, demontáž | 0 | 0 | 0 | 7
SO 37-13-51 | Železniční přejezd silnice III/1556 ev.km 22,611 v ŽST Ševětín, demontáž | 0 | 0 | 0 | 12
SO 38-13-51 | Přejezdová úprava u jižního portálu Hosínského tunelu | 0 | 0 | 0 | 2
SO 38-13-52 | Přejezdová úprava u severního portálu Hosínského tunelu | 0 | 0 | 0 | 2
SO 38-13-53 | Přejezdová úprava u jižního portálu Chotýčanského tunelu | 0 | 0 | 0 | 2
SO 38-13-54 | Přejezdová úprava u severního portálu Chotýčanského tunelu | 0 | 0 | 0 | 2
D.2.1.4 | Mosty, propustky a zdi | 0 | 0 | 0 | 1192
SO 31-21-03 | Železniční propustek v ev. km 217,036, část B | 0 | 0 | 0 | 40
SO 31-21-08 | Železniční propustek v ev. km 4,556 - demolice | 0 | 0 | 0 | 9
SO 31-22-03.1 | Silniční propustek v km 217,036 a navazující opěrná zeď | 0 | 0 | 0 | 39
SO 31-22-04 | Silniční propustek v ev. km 0,147 - demolice | 0 | 0 | 0 | 11
SO 33-26-01 | Návěstní lávka v ev. km 10,097 - demolice | 0 | 0 | 0 | 8
SO 34-20-01 | Železniční most v ev. km 11,375 | 0 | 0 | 0 | 1
SO 34-20-03 | Železniční most v ev. km 12,272 | 0 | 0 | 0 | 1
SO 34-20-04 | Železniční most v ev. km 12,809 | 0 | 0 | 0 | 2
SO 34-20-06 | Železniční most v ev. km 13,990 | 0 | 0 | 0 | 4
SO 34-20-07 | Železniční most v ev. km 14,938 | 0 | 0 | 0 | 2
SO 34-21-01 | Železniční propustek v ev. km 12,541 | 0 | 0 | 0 | 4
SO 34-21-03 | Železniční propustek v ev. km 13,489 | 0 | 0 | 0 | 2
SO 35-21-01 | Železniční propustek v ev. km 17,291 | 0 | 0 | 0 | 9
SO 35-26-01 | Návěstní krakorec v ev.km 17,040 - demolice | 0 | 0 | 0 | 1
SO 36-20-01 | Železniční most v ev. km 18,547- snesení nosné konstrukce | 0 | 0 | 0 | 5
SO 36-20-03 | Železniční most v ev. km 19,377 | 0 | 0 | 0 | 6
SO 36-20-04 | Železniční most v ev. km 20,836 | 0 | 0 | 0 | 5
SO 36-20-05 | Železniční most v ev. km 21,506-demolice | 0 | 0 | 0 | 13
SO 37-20-01 | Železniční most v st. km 21,497 | 0 | 0 | 0 | 57
SO 37-20-02 | Železniční most v st. km 22,277 - podchod pro pěší | 0 | 0 | 0 | 38
SO 37-20-03 | Železniční most v st. km 23,577 | 0 | 0 | 0 | 33
SO 37-20-04 | Železniční most v ev. km 23,606 - demolice | 0 | 0 | 0 | 14
SO 37-20-05 | Železniční most v ev. km 24,910 | 0 | 0 | 0 | 57
SO 37-20-05.1 | Železniční most v ev. km 24,910 - úprava vozovky | 0 | 0 | 0 | 17
SO 37-20-06 | Železniční most v ev. km 25,202 | 0 | 0 | 0 | 75
SO 37-21-01 | Železničný propustek v ev. km 21,805 | 0 | 0 | 0 | 22
SO 37-21-02 | Železničný propustek v ev. km 22,030 - zrušení | 0 | 0 | 0 | 9
SO 37-21-03 | Železniční propustek v ev. km 22,205 - zrušení | 0 | 0 | 0 | 10
SO 37-21-05 | Železniční propustek v ev. km 22,605 - demolice | 0 | 0 | 0 | 9
SO 37-21-06 | Železniční propustek v st. km 23,599 | 0 | 0 | 0 | 35
SO 37-22-01 | Silniční most v st. km 22,862 - přeložka III/1556 | 0 | 0 | 0 | 108
SO 37-23-02 | Opěrná zeď v st. km 0.175 - 0.313 napojení přeložky III /1556 na místní komunikaci | 0 | 0 | 0 | 33
SO 38-20-01 | Železniční most v st. km 9,241 | 0 | 0 | 0 | 53
SO 38-20-03 | Železniční most v st. km 13,658 přes Luční potok | 0 | 0 | 0 | 35
SO 38-20-04 | Železniční most v st. km 14,193 | 0 | 0 | 0 | 29
SO 38-20-05 | Železniční most v st. km 14,337 – přes přeložku silnice II/146 | 0 | 0 | 0 | 36
SO 38-20-06 | Železniční most v st. km 14,847 | 0 | 0 | 0 | 37
SO 38-20-07 | Železniční most v st. km 15,004 | 0 | 0 | 0 | 30
SO 38-20-08 | Železniční most v st. km 15,280 | 0 | 0 | 0 | 29
SO 38-20-09 | Železniční most v st. km 15,598 přes Dobřejovický potok | 0 | 0 | 0 | 31
SO 38-22-01 | Silniční most v st. km 9,664 na silnici III/10576 | 0 | 0 | 0 | 92
SO 38-22-05 | Silniční propustek v km 0,535 přístupové komunikace k jižnímu portálu Hosínského tunelu | 0 | 0 | 0 | 18
SO 38-22-06 | Silniční propustek v km 0,005 přístupové komunikace k severnímu portálu Hosínského tunelu | 0 | 0 | 0 | 16
SO 38-22-07 | Silniční propustek v km 0,178 přístupové komunikace k severnímu portálu Hosínského tunelu | 0 | 0 | 0 | 14
SO 38-22-23 | Silniční provizorní most přes Dobřejovický potok | 0 | 0 | 0 | 25
SO 38-22-27 | Silniční propustek v st. km 0,266 přístupové komunikace k severnímu portálu Chotýčanského tunelu | 0 | 0 | 0 | 18
SO 38-22-28 | Silniční most v km 1,207 přístupové komunikace přes Dobřejovický potok | 0 | 0 | 0 | 50
D.2.1.5 | Ostatní inženýrské objekty | 0 | 0 | 0 | 343
SO 37-81-01 | Ševětín, úprava vodoteče Mazelovský potok v km 21,4 | 0 | 0 | 0 | 14
SO 37-81-01.1 | Koryto Mazelovského potoka pod železničním mostem | 0 | 0 | 0 | 10
SO 38-73-01 | Nemanice–Ševětín, stavební úpravy dálnice D3 - ochrana / přeložky kabelů | 0 | 0 | 0 | 46
SO 38-73-31 | Přeložka rl. Zařízení ČS v ul. Jubilejní | 0 | 0 | 0 | 45
SO 38-73-41 | Úprava veřejného osvětlení v ul. Jubilejní | 0 | 0 | 0 | 53
SO 38-73-42 | Úprava veřejného osvětlení v ul. Jubilejní | 0 | 0 | 0 | 50
SO 38-81-01 | Nemanice - Ševětín, úprava vodoteče Kyselá voda | 0 | 0 | 0 | 15
SO 38-81-02 | Nemanice - Ševětín, úprava vodoteče Luční potok | 0 | 0 | 0 | 13
SO 38-81-03 | Nemanice - Ševětín, úprava vodoteče km 14,193 | 0 | 0 | 0 | 13
SO 38-81-04 | Nemanice - Ševětín, úprava vodoteče km 14,847 | 0 | 0 | 0 | 13
SO 38-81-05 | Nemanice - Ševětín, úprava vodoteče km 15,280 | 0 | 0 | 0 | 13
SO 38-81-06 | Nemanice - Ševětín, úprava vodoteče Dobřejovický potok | 0 | 0 | 0 | 13
SO 38-81-07 | Nemanice - Ševětín, úprava vodoteče km 17,805 | 0 | 0 | 0 | 2
SO 38-81-08 | Nemanice - Ševětín, úprava vodoteče km 18,650 | 0 | 0 | 0 | 2
SO 38-81-09 | Nemanice-Ševětín, přeložka potoka km 20,700 | 0 | 0 | 0 | 41
D.2.1.6 | Potrubní vedení | 0 | 0 | 0 | 895
SO 30-73-01 | Nemanice - Ševětín, zajištění funkčnosti meliorací dotčených trvalým záborem | 0 | 0 | 0 | 18
SO 30-73-51 | Nemanice - Ševětín, zajištění funkčnosti meliorací dotčených dočasným záborem | 0 | 0 | 0 | 8
SO 31-70-57 | Nemanice, přeložka kanalizace SDC ČB SBBH km 0,348 | 0 | 0 | 0 | 13
SO 31-70-58 | Nemanice, přeložka kanalizace ČD RSM km 0,315 | 0 | 0 | 0 | 24
SO 31-70-59 | Nemanice, přípojka kanalizace pro technologický objekt ČD, km 9,080 | 0 | 0 | 0 | 17
SO 31-71-58 | Nemanice, přeložka vodovodu km 8,383 | 0 | 0 | 0 | 25
SO 31-71-59 | Nemanice, přeložka vodovodu km 0,323 | 0 | 0 | 0 | 19
SO 31-71-60 | Nemanice, přípojka vodovodu pro technologický objekt ČD, km 9,080 | 0 | 0 | 0 | 17
SO 37-70-51 | Ševětín, přeložka kanalizace km 21,781 | 0 | 0 | 0 | 29
SO 37-70-52 | Ševětín, přeložka kanalizace km 22,052 | 0 | 0 | 0 | 36
SO 37-70-53 | Ševětín, přípojky kanalizace pro objekty ČD km 22,180 | 0 | 0 | 0 | 14
SO 37-70-54 | Ševětín, přeložka kanalizace km 22,523 | 0 | 0 | 0 | 27
SO 37-71-52 | Ševětín, přeložka vodovodu km 22,490 – 22,704 | 0 | 0 | 0 | 44
SO 37-71-53 | Ševětín, přeložka vodovodu km 22,791 | 0 | 0 | 0 | 34
SO 37-71-54 | Ševětín, přeložka vodovodu km 22,890 | 0 | 0 | 0 | 33
SO 37-71-55 | Ševětín, úprava vodovodu km 24,848 | 0 | 0 | 0 | 3
SO 38-70-51 | Nemanice - Ševětín, přeložka kanalizace km 9,205 | 0 | 0 | 0 | 24
SO 38-70-52 | Nemanice – Ševětín, úprava kanalizace pod cyklostezkou | 0 | 0 | 0 | 17
SO 38-70-53 | Nemanice - Ševětín, přeložka kanalizace km 9,263 | 0 | 0 | 0 | 19
SO 38-70-55 | Nemanice - Ševětín, zajištění ochrany ČOV a navazujících potrubí km 19,250 | 0 | 0 | 0 | 3
SO 38-70-56 | Stavební úpravy dálnice D3 – Úprava odvodnění | 0 | 0 | 0 | 36
SO 38-71-06 | Nemanice - Ševětín, přeložka vodovodů km 10.000 | 0 | 0 | 0 | 47
SO 38-71-07 | Nemanice - Ševětín, přípojka požárního vodovodu pro Hosínský tunel | 0 | 0 | 0 | 17
SO 38-71-08 | Nemanice - Ševětín, zajištění ochrany vodovodu km 10,972 | 0 | 0 | 0 | 3
SO 38-71-09 | Nemanice - Ševětín, přeložka vodovodu km 11,637 | 0 | 0 | 0 | 3
SO 38-71-10 | Nemanice - Ševětín, přeložka vodovodu km 15,004 | 0 | 0 | 0 | 35
SO 38-71-51 | Nemanice - Ševětín, přeložka vodovodu km 9,169 | 0 | 0 | 0 | 92
SO 38-71-52 | Nemanice - Ševětín, přeložka vodovodu km 9,171 | 0 | 0 | 0 | 22
SO 38-71-53 | Ševětín, úprava vodovodu km 24,848 | 0 | 0 | 0 | 4
SO 38-71-61 | Nemanice-Ševětín, zajištění ochrany vodovodu km 20,752 | 0 | 0 | 0 | 13
SO 38-71-62 | Nemanice - Ševětín, přípojka požárního vodovodu pro Chotýčanský tunel | 0 | 0 | 0 | 32
SO 38-71-64.1 | Nemanice - Ševětín, přeložka vodovodu km 21,300 | 0 | 0 | 0 | 54
SO 38-71-64.2 | Nemanice - Ševětín, přeložka vodovodu km 21,300 - Obslužná komunikace | 0 | 0 | 0 | 18
SO 38-71-64.3 | Nemanice - Ševětín, přeložka vodovodu km 21,300 – Přípojka areálu Kámen a písek, spol. s r.o. | 0 | 0 | 0 | 26
SO 38-73-51 | Nemanice-Ševětín, přeložka produktovodu Čepro km 19,101 | 0 | 0 | 0 | 55
SO 46-70-01 | ŽST Veselí n.L., kanalizace TO | 0 | 0 | 0 | 14
D.2.1.8 | Pozemní komunikace | 0 | 0 | 0 | 1083
SO 30-32-51 | Nemanice-Ševětín, staveništní komunikace | 0 | 0 | 0 | 35
SO 30-32-52 | Nemanice-Ševětín, dopravní opatření | 0 | 0 | 0 | 7
SO 31-30-53 | Nemanice, přeložka polní cesty | 0 | 0 | 0 | 47
SO 31-30-54 | Nemanice, příjezd k technologickému objektu | 0 | 0 | 0 | 29
SO 31-30-55 | Nemanice, úprava účelové komunikace | 0 | 0 | 0 | 26
SO 31-30-56 | Nemanice, úprava příjezdové komunikace k budovám ČD | 0 | 0 | 0 | 21
SO 37-30-51 | Nemanice – Ševětín, podchod v km 21,500 | 0 | 0 | 0 | 26
SO 37-30-52.1 | Ševětín, obslužná komunikace | 0 | 0 | 0 | 32
SO 37-30-52.2 | Ševětín, komunikace nákladového obvodu | 0 | 0 | 0 | 31
SO 37-30-54 | Ševětín, přeložka místní komunikace | 0 | 0 | 0 | 27
SO 37-30-55.1 | Ševětín, přeložka silnice III/1556 - hlavní trasa | 0 | 0 | 0 | 36
SO 37-30-55.2 | Ševětín, přeložka silnice III/1556 - napojení vedlejších | 0 | 0 | 0 | 33
SO 37-30-56 | Ševětín, přeložky polních cest | 0 | 0 | 0 | 37
SO 37-30-57 | Ševětín, přeložka polní cesty v km 21.100 - 21.500 | 0 | 0 | 0 | 25
SO 37-30-58 | Ševětín, napojení na přeložku silnice III/1556 | 0 | 0 | 0 | 37
SO 37-30-59 | Ševětín, zpevněné plochy pro technologickou budovu | 0 | 0 | 0 | 16
SO 38-30-51 | Nemanice–Ševětín, úprava silnice III/10575 | 0 | 0 | 0 | 21
SO 38-30-52.1 | Nemanice–Ševětín, stavební úpravy dálnice D3 - vozovky a jiné plochy a zařízení | 0 | 0 | 0 | 73
SO 38-30-52.2 | Nemanice–Ševětín, stavební úpravy dálnice D3 - dopravní značení | 0 | 0 | 0 | 4
SO 38-30-52.3 | Nemanice–Ševětín, stavební úpravy dálnice D3 - DIO | 0 | 0 | 0 | 1
SO 38-30-53.1 | Nemanice–Ševětín, přeložka silnice III/10576 | 0 | 0 | 0 | 42
SO 38-30-53.2 | Nemanice–Ševětín, místní komunikace Hrdějovice | 0 | 0 | 0 | 17
SO 38-30-54 | Nemanice–Ševětín, přístupové komunikace jižního portálu Hosínského tunelu, veřejná část | 0 | 0 | 0 | 34
SO 38-30-54.1 | Nemanice–Ševětín, přístupové komunikace jižního portálu Hosínského tunelu, neveřejná část | 0 | 0 | 0 | 39
SO 38-30-55 | Nemanice–Ševětín, přístupové komunikace severního portálu Hosínského tunelu | 0 | 0 | 0 | 44
SO 38-30-56 | Nemanice–Ševětín, přeložka silnice II/146, část 1 | 0 | 0 | 0 | 34
SO 38-30-58 | Nemanice–Ševětín, úprava polních cest mezi silnicí II/146 a již. portálem Chotýčanského tunelu | 0 | 0 | 0 | 27
SO 38-30-59 | Nemanice–Ševětín, přístupové komunikace jižního portálu Chotýčanského tunelu, veřejná část | 0 | 0 | 0 | 32
SO 38-30-59.1 | Nemanice–Ševětín, přístupové komunikace jižního portálu Chotýčanského tunelu, neveřejná část | 0 | 0 | 0 | 26
SO 38-30-60 | Nemanice–Ševětín, přístupové komunikace severního portálu Chotýčanského tunelu, veřejná část | 0 | 0 | 0 | 31
SO 38-30-60.1 | Nemanice–Ševětín, přístupové komunikace severního portálu Chotýčanského tunelu, neveřejná část | 0 | 0 | 0 | 47
SO 38-30-61.12 | Nemanice-Ševětín, přístupová komunikace k únikovému objektu č.2 - Chotýčany-U Nádraží, veřejná část | 0 | 0 | 0 | 30
SO 38-30-61.22 | Nemanice-Ševětín, přístupová komunikace k únikovému objektu č.2 - Chotýčany-U Nádraží, neveřejná čás | 0 | 0 | 0 | 33
SO 38-32-51 | Staveništní komunikace Vitín | 0 | 0 | 0 | 29
SO 38-32-52 | Staveništní komunikace Vitín, napojení na silnici II/603 | 0 | 0 | 0 | 38
SO 46-30-03 | ŽST Veselí n.L., úprava zpevněných ploch v TO | 0 | 0 | 0 | 16
D.2.1.9 | Kabelovody, kolektory | 0 | 0 | 0 | 29
SO 37-44-01 | ŽST Ševětín, kabelovod | 0 | 0 | 0 | 29
D.2.2.1 | Pozemní objekty budov | 0 | 0 | 0 | 2365
SO 31-40-01 | Nemanice I, technologická budova | 0 | 0 | 0 | 369
SO 37-40-01 | ŽST Ševětín, technologická budova | 0 | 0 | 0 | 318
SO 37-40-02 | ŽST Ševětín, stavební úpravy VB | 0 | 0 | 0 | 47
SO 38-40-51 | Nemanice - Ševětín, energocentrum | 0 | 0 | 0 | 377
SO 38-40-54 | Technologický objekt u jižního portálu Hosínského tunelu | 0 | 0 | 0 | 301
SO 38-40-55 | Technologický objekt u severního portálu Hosínského tunelu | 0 | 0 | 0 | 307
SO 38-40-56 | Technologický objekt u severního portálu Chotýčanského tunelu | 0 | 0 | 0 | 307
SO 38-40-56.1 | Technologický objekt u severního portálu Chotýčanského tunelu - zárubní zeď | 0 | 0 | 0 | 18
SO 46-40-07 | ŽST Veselí n.L., stání pro MUV a sklady pro potřeby TO | 0 | 0 | 0 | 321
D.2.2.2 | Zastřešení nástupišť, přístřešky na nástupištích, zastřešení výstupů z podchodu | 0 | 0 | 0 | 72
SO 37-41-01 | ŽST Ševětín, zastřešení vstupů do podchodu, přístřešky | 0 | 0 | 0 | 72
D.2.2.4 | Orientační systém | 0 | 0 | 0 | 12
SO 37-43-01 | ŽST Ševětín, orientační systém | 0 | 0 | 0 | 12
D.2.2.5 | Demolice | 0 | 0 | 0 | 35
SO 31-45-01 | Nemanice I, demolice domku v km 8,575 | 0 | 0 | 0 | 13
SO 37-45-02 | ŽST Ševětín, demolice objektů SŽ | 0 | 0 | 0 | 14
SO 46-45-01 | Veselí n.L., demolice objektů SŽ | 0 | 0 | 0 | 8
D.2.2.6 | Drobná architektura a oplocení | 0 | 0 | 0 | 32
SO 31-42-51.1 | Nemanice I, nutné úpravy oplocení | 0 | 0 | 0 | 15
SO 37-42-01 | ŽST Ševětín, drobná architektura | 0 | 0 | 0 | 6
SO 37-42-02 | ŽST Ševětín, oplocení | 0 | 0 | 0 | 11
D.2.3.1 | Trakční vedení | 0 | 0 | 0 | 675
SO 31-60-02 | TT Nemanice, připojení napájecího vedení na TV | 0 | 0 | 0 | 70
SO 31-60-03 | TT Nemanice, připojení zpětného vedení | 0 | 0 | 0 | 31
SO 31-60-51.1 | ŽST Nemanice, nutné úpravy TV | 0 | 0 | 0 | 165
SO 32-60-01 | Nemanice-Hluboká n/V Zámostí, stávající TV | 0 | 0 | 0 | 32
SO 33-60-01 | Hluboká n/V Zámostí, stávající TV | 0 | 0 | 0 | 46
SO 34-60-01 | Hluboká n/V Zámostí-Ševětín, stávající TV | 0 | 0 | 0 | 50
SO 37-60-01 | ŽST Ševětín, úpravy TV | 0 | 0 | 0 | 147
SO 37-60-02 | ŽST Ševětín, úpravy optického kabelu | 0 | 0 | 0 | 10
SO 39-60-01 | Ševětín - Dynín, úpravy TV | 0 | 0 | 0 | 124
D.2.3.2 | Napájecí stanice - stavební část | 0 | 0 | 0 | 194
SO 31-40-52 | Nemanice I, stavební úpravy v napájecí stanici | 0 | 0 | 0 | 194
D.2.3.4 | Ohřev výměn (elektrický - EOV, plynový - POV) | 0 | 0 | 0 | 157
SO 31-64-51.1 | Výhybna Nemanice, nutná úprava EOV | 0 | 0 | 0 | 78
SO 37-64-51 | ŽST Ševětín, úprava EOV | 0 | 0 | 0 | 79
D.2.3.6 | Rozvodny vn, nn, osvětlení a dálkové ovládání odpojovačů | 0 | 0 | 0 | 570
SO 31-62-51.1 | Výhybna Nemanice, nutná úprava rozvodu nn a osvětlení | 0 | 0 | 0 | 95
SO 31-62-52.1 | Výhybna Nemanice, nutná úprava DOÚO | 0 | 0 | 0 | 79
SO 37-62-51 | ŽST Ševětín, úprava rozvodu nn a osvětlení | 0 | 0 | 0 | 111
SO 37-62-52 | ŽST Ševětín, úprava DOÚO | 0 | 0 | 0 | 80
SO 37-62-53 | ŽST Ševětín, úprava přípojky vn pro drážní TS | 0 | 0 | 0 | 61
SO 38-62-54 | Výhybna tunely, DOÚO | 0 | 0 | 0 | 78
SO 46-62-01 | ŽST Veselí n.L., úprava rozvodu nn a venkovního osvětlení TO | 0 | 0 | 0 | 66
D.2.3.7 | Ukolejnění kovových konstrukcí | 0 | 0 | 0 | 47
SO 37-61-01 | ŽST Ševětín, ukolejnění vodivých konstrukcí | 0 | 0 | 0 | 24
SO 38-61-51 | Nemanice - Ševětín, ukolejnění vodivých konstrukcí | 0 | 0 | 0 | 23
D.2.4 | OSTATNÍ STAVEBNÍ OBJEKTY | 0 | 0 | 0 | 42
SO 30-80-01.1 | Nemanice-Ševětín, nutné kácení mimolesní zeleně | 0 | 0 | 0 | 6
SO 30-80-02 | Nemanice-Ševětín, kácení lesní zeleně | 0 | 0 | 0 | 6
SO 30-82-01 | Hluboká - Ševětín, rekultivace opouštěného tělesa dráhy | 0 | 0 | 0 | 13
SO 30-82-02 | Nemanice - Ševětín, rekultivace ploch dočasného dlouhodobého záboru | 0 | 0 | 0 | 7
SO 30-83-01 | Nemanice-Ševětín, vegetační úpravy | 0 | 0 | 0 | 10
D.9.8 | SO 98-98 Všeobecný objekt | 130608824 | 27427853.04 | 158036677.04 | 11
SO 98-98 | Všeobecný objekt | 130608824 | 27427853.04 | 158036677.04 | 11
D.9.9 | SO 90-90 Odpady | 0 | 0 | 0 | 35
SO 90-90 | Likvidace odpadů včetně dopravy | 0 | 0 | 0 | 35

## PS 30-01-60
SŽDC05 | [14 empty] | 3
S | Stavba: | 3273214901_zm11 |  | Modernizace trati Nemanice I - Ševětín, část "B" Red Fidic | [6 empty] | D.1.1 | 0 | AspeEsticon | 0 | 2
O | Objekt: | D.1.1 |  | Železniční zabezpečovací zařízení | [9 empty] | 0.12 | 2
Typ | Poř. číslo | Kód položky | Varianta | Název položky | MJ | Množství | Jednotková hmotnost | Celková hmotnost |  |  | Jednotková cena |  | Cenové soustavy | 0.21
Dodávka
[9 empty] | Jednotková | Celkem | Jednotková | Celkem |  |  |  | Počet položek s nulovou cenou | 50
O1 |  | PS 30-01-60 |  | Nemanice - Ševětín (stará trať), úpravy SZZ a TZZ | [6 empty] | 0 | 0
SD |  | 75 |  | SLABOPROUD | [6 empty] | 0 | 0
P | 1 | 75A218 |  | ZATAŽENÍ A SPOJKOVÁNÍ KABELŮ DO 12 PÁRŮ - DEMONTÁŽ | KMPÁR | 3156 | 0 | 0 |  |  | 0 | 0 | OTSKP 2022 | 0 | 3 |  |  | 0.21
PP
VV |  |  |  | "viz výkresová a textová část dokumentace " "Celkem "3156 = 3156,000 [B]
TS |  |  |  | Technická specifikace položky odpovídá příslušné cenové soustavě.
P | 2 | 75A248 |  | ZATAŽENÍ A SPOJKOVÁNÍ KABELŮ SE STÍNĚNÍM PŘES 12 PÁRŮ - DEMONTÁŽ | KMPÁR | 5280 | 0 | 0 |  |  | 0 | 0 | OTSKP 2022 | 0 | 3 |  |  | 0.21
PP
VV |  |  |  | "viz výkresová a textová část dokumentace " "Celkem "5280 = 5280,000 [B]
TS |  |  |  | Technická specifikace položky odpovídá příslušné cenové soustavě.
P | 3 | 75B118 |  | VNITŘNÍ KABELOVÉ ROZVODY DO 20 KABELŮ - DEMONTÁŽ | M | 30 | 0 | 0 |  |  | 0 | 0 | OTSKP 2022 | 0 | 3 |  |  | 0.21
PP
VV |  |  |  | "viz výkresová a textová část dokumentace " "Celkem "30 = 30,000 [B]
TS |  |  |  | Technická specifikace položky odpovídá příslušné cenové soustavě.
P | 4 | 75B128 |  | VNITŘNÍ KABELOVÉ ROZVODY PŘES 20 DO 50 KABELŮ - DEMONTÁŽ | M | 20 | 0 | 0 |  |  | 0 | 0 | OTSKP 2022 | 0 | 3 |  |  | 0.21
PP
VV |  |  |  | "viz výkresová a textová část dokumentace " "Celkem "20 = 20,000 [B]
TS |  |  |  | Technická specifikace položky odpovídá příslušné cenové soustavě.
P | 5 | 75B138 |  | VNITŘNÍ KABELOVÉ ROZVODY PŘES 50 KABELŮ - DEMONTÁŽ | M | 80 | 0 | 0 |  |  | 0 | 0 | OTSKP 2022 | 0 | 3 |  |  | 0.21
PP
VV |  |  |  | "viz výkresová a textová část dokumentace " "Celkem "80 = 80,000 [B]
TS |  |  |  | Technická specifikace položky odpovídá příslušné cenové soustavě.
P | 6 | 75B218 |  | JEDNOTNÉ OVLÁDACÍ PRACOVIŠTĚ (JOP), TECHNOLOGIE, NEZÁLOHOVANÉ - DEMONTÁŽ | KUS | 4 | 0 | 0 |  |  | 0 | 0 | OTSKP 2022 | 0 | 3 |  |  | 0.21
PP
VV |  |  |  | "viz výkresová a textová část dokumentace " "Celkem "4 = 4,000 [B]
TS |  |  |  | Technická specifikace položky odpovídá příslušné cenové soustavě.
P | 7 | 75B268 |  | NÁBYTEK PRO JOP A SERVISNÍ A DIAGNOSTICKÉ PRACOVIŠTĚ - STOLY PEVNÉ PRO JEDNO PRACOVIŠTĚ - DEMONTÁŽ | KUS | 2 | 0 | 0 |  |  | 0 | 0 | OTSKP 2022 | 0 | 3 |  |  | 0.21
PP
VV |  |  |  | "viz výkresová a textová část dokumentace " "Celkem "2 = 2,000 [B]
TS |  |  |  | Technická specifikace položky odpovídá příslušné cenové soustavě.
P | 8 | 75B498 |  | SKŘÍŇ KABELOVÁ - DEMONTÁŽ | KUS | 6 | 0 | 0 |  |  | 0 | 0 | OTSKP 2022 | 0 | 3 |  |  | 0.21
PP
VV |  |  |  | "viz výkresová a textová část dokumentace " "Celkem "6 = 6,000 [B]
TS |  |  |  | Technická specifikace položky odpovídá příslušné cenové soustavě.
P | 9 | 75B518 |  | SKŘÍŇ TECHNOLOGICKÝCH POČÍTAČŮ - DEMONTÁŽ | KUS | 2 | 0 | 0 |  |  | 0 | 0 | OTSKP 2022 | 0 | 3 |  |  | 0.21
PP
VV |  |  |  | "viz výkresová a textová část dokumentace " "Celkem "2 = 2,000 [B]
TS |  |  |  | Technická specifikace položky odpovídá příslušné cenové soustavě.
P | 10 | 75B528 |  | ELEKTRONICKÁ VAZBA S PROVÁDĚCÍMI POČÍTAČI PRO ZABEZPEČENÍ VÝHYBKOVÉ JEDNOTKY - DEMONTÁŽ | V. J. | 18 | 0 | 0 |  |  | 0 | 0 | OTSKP 2022 | 0 | 3 |  |  | 0.21
PP
VV |  |  |  | "viz výkresová a textová část dokumentace " "Celkem "18 = 18,000 [B]
TS |  |  |  | Technická specifikace položky odpovídá příslušné cenové soustavě.
P | 11 | 75B548 |  | SKŘÍŇ (STOJAN) VOLNÉ VAZBY - DEMONTÁŽ | KUS | 7 | 0 | 0 |  |  | 0 | 0 | OTSKP 2022 | 0 | 3 |  |  | 0.21
PP
VV |  |  |  | "viz výkresová a textová část dokumentace " "Celkem "7 = 7,000 [B]
TS |  |  |  | Technická specifikace položky odpovídá příslušné cenové soustavě.
P | 12 | 75B648 |  | NAPÁJECÍ ZDROJ - DEMONTÁŽ | KUS | 3 | 0 | 0 |  |  | 0 | 0 | OTSKP 2022 | 0 | 3 |  |  | 0.21
PP
VV |  |  |  | "viz výkresová a textová část dokumentace " "Celkem "3 = 3,000 [B]
TS |  |  |  | Technická specifikace položky odpovídá příslušné cenové soustavě.
P | 13 | 75B668 |  | SKŘÍŇ NAPÁJECÍ - DEMONTÁŽ | KUS | 7 | 0 | 0 |  |  | 0 | 0 | OTSKP 2022 | 0 | 3 |  |  | 0.21
PP
VV |  |  |  | "viz výkresová a textová část dokumentace " "Celkem "7 = 7,000 [B]
TS |  |  |  | Technická specifikace položky odpovídá příslušné cenové soustavě.
P | 14 | 75B6T8 |  | BATERIE - DEMONTÁŽ | KUS | 11 | 0 | 0 |  |  | 0 | 0 | OTSKP 2022 | 0 | 3 |  |  | 0.21
PP
VV |  |  |  | "viz výkresová a textová část dokumentace " "Celkem "11 = 11,000 [B]
TS |  |  |  | Technická specifikace položky odpovídá příslušné cenové soustavě.
P | 15 | 75B818 |  | SKŘÍŇ TRAŤOVÝCH KOLEJOVÝCH OBVODŮ S NJ A RJ VYSTROJENÁ DO 10-TI KO - DEMONTÁŽ | KUS | 6 | 0 | 0 |  |  | 0 | 0 | OTSKP 2022 | 0 | 3 |  |  | 0.21
PP
VV |  |  |  | "viz výkresová a textová část dokumentace " "Celkem "6 = 6,000 [B]
TS |  |  |  | Technická specifikace položky odpovídá příslušné cenové soustavě.
P | 16 | 75B828 |  | SKŘÍŇ KOLEJOVÝCH OBVODŮ V DOPRAVNĚ S NJ A RJ VYSTROJENÁ DO 15-TI KO - DEMONTÁŽ | KUS | 5 | 0 | 0 |  |  | 0 | 0 | OTSKP 2022 | 0 | 3 |  |  | 0.21
PP
VV |  |  |  | "viz výkresová a textová část dokumentace " "Celkem "5 = 5,000 [B]
TS |  |  |  | Technická specifikace položky odpovídá příslušné cenové soustavě.
P | 17 | 75B848 |  | SKŘÍŇ PŘÍJÍMACÍCH JEDNOTEK ELEKTRONICKÝCH KOLEJOVÝCH OBVODŮ VYSTROJENÁ PRO 20 KO - DEMONTÁŽ | KUS | 3 | 0 | 0 |  |  | 0 | 0 | OTSKP 2022 | 0 | 3 |  |  | 0.21
PP
VV |  |  |  | "viz výkresová a textová část dokumentace " "Celkem "3 = 3,000 [B]
TS |  |  |  | Technická specifikace položky odpovídá příslušné cenové soustavě.
P | 18 | 75B858 |  | SKŘÍŇ DOZ - DEMONTÁŽ | KUS | 2 | 0 | 0 |  |  | 0 | 0 | OTSKP 2022 | 0 | 3 |  |  | 0.21
PP
VV |  |  |  | "viz výkresová a textová část dokumentace " "Celkem "2 = 2,000 [B]
TS |  |  |  | Technická specifikace položky odpovídá příslušné cenové soustavě.
P | 19 | 75C178 |  | PŘESTAVNÍK ELEKTROMOTORICKÝ - DEMONTÁŽ | KUS | 16 | 0 | 0 |  |  | 0 | 0 | OTSKP 2022 | 0 | 3 |  |  | 0.21
PP
VV |  |  |  | "viz výkresová a textová část dokumentace " "Celkem "16 = 16,000 [B]
TS |  |  |  | Technická specifikace položky odpovídá příslušné cenové soustavě.
P | 20 | 75C228 |  | VÝKOLEJKA SE ZÁMKEM - DEMONTÁŽ | KUS | 1 | 0 | 0 |  |  | 0 | 0 | OTSKP 2022 | 0 | 3 |  |  | 0.21
PP
VV |  |  |  | "viz výkresová a textová část dokumentace " "Celkem "1 = 1,000 [B]
TS |  |  |  | Technická specifikace položky odpovídá příslušné cenové soustavě.
P | 21 | 75C238 |  | NÁVĚSTNÍ TĚLESO PRO VÝHYBKU A VÝKOLEJKU - DEMONTÁŽ | KUS | 7 | 0 | 0 |  |  | 0 | 0 | OTSKP 2022 | 0 | 3 |  |  | 0.21
PP
VV |  |  |  | "viz výkresová a textová část dokumentace " "Celkem "7 = 7,000 [B]
TS |  |  |  | Technická specifikace položky odpovídá příslušné cenové soustavě.
P | 22 | 75C418 |  | ZÁMEK VÝMĚNOVÝ NEBO ODTLAČNÝ (JEDNODUCHÝ, KONTROLNÍ) - DEMONTÁŽ | KUS | 8 | 0 | 0 |  |  | 0 | 0 | OTSKP 2022 | 0 | 3 |  |  | 0.21
PP
VV |  |  |  | "viz výkresová a textová část dokumentace " "Celkem "8 = 8,000 [B]
TS |  |  |  | Technická specifikace položky odpovídá příslušné cenové soustavě.
P | 23 | 75C478 |  | ZÁMEK ELEKTROMAGNETICKÝ V KOLEJIŠTI - DEMONTÁŽ | KUS | 3 | 0 | 0 |  |  | 0 | 0 | OTSKP 2022 | 0 | 3 |  |  | 0.21
PP
VV |  |  |  | "viz výkresová a textová část dokumentace " "Celkem "3 = 3,000 [B]
TS |  |  |  | Technická specifikace položky odpovídá příslušné cenové soustavě.
P | 24 | 75C518 |  | STOŽÁROVÉ NÁVĚSTIDLO DO DVOU SVĚTEL - DEMONTÁŽ | KUS | 12 | 0 | 0 |  |  | 0 | 0 | OTSKP 2022 | 0 | 3 |  |  | 0.21
PP
VV |  |  |  | "viz výkresová a textová část dokumentace " "Celkem "12 = 12,000 [B]
TS |  |  |  | Technická specifikace položky odpovídá příslušné cenové soustavě.
P | 25 | 75C528 |  | STOŽÁROVÉ NÁVĚSTIDLO TŘÍSVĚTLOVÉ - DEMONTÁŽ | KUS | 15 | 0 | 0 |  |  | 0 | 0 | OTSKP 2022 | 0 | 3 |  |  | 0.21
PP
VV |  |  |  | "viz výkresová a textová část dokumentace " "Celkem "15 = 15,000 [B]
TS |  |  |  | Technická specifikace položky odpovídá příslušné cenové soustavě.
P | 26 | 75C538 |  | STOŽÁROVÉ NÁVĚSTIDLO OD ČTYŘ SVĚTEL - DEMONTÁŽ | KUS | 19 | 0 | 0 |  |  | 0 | 0 | OTSKP 2022 | 0 | 3 |  |  | 0.21
PP
VV |  |  |  | "viz výkresová a textová část dokumentace " "Celkem "19 = 19,000 [B]
TS |  |  |  | Technická specifikace položky odpovídá příslušné cenové soustavě.
P | 27 | 75C568 |  | UKAZATEL RYCHLOSTI (SVĚTELNÉ PRUHY) - DEMONTÁŽ | KUS | 8 | 0 | 0 |  |  | 0 | 0 | OTSKP 2022 | 0 | 3 |  |  | 0.21
PP
VV |  |  |  | "viz výkresová a textová část dokumentace " "Celkem "8 = 8,000 [B]
TS |  |  |  | Technická specifikace položky odpovídá příslušné cenové soustavě.
P | 28 | 75C618 |  | TRPASLIČÍ NÁVĚSTIDLO DO DVOU SVĚTEL - DEMONTÁŽ | KUS | 5 | 0 | 0 |  |  | 0 | 0 | OTSKP 2022 | 0 | 3 |  |  | 0.21
PP
VV |  |  |  | "viz výkresová a textová část dokumentace " "Celkem "5 = 5,000 [B]
TS |  |  |  | Technická specifikace položky odpovídá příslušné cenové soustavě.
P | 29 | 75C628 |  | TRPASLIČÍ NÁVĚSTIDLO OD TŘÍ DO PĚTI SVĚTEL - DEMONTÁŽ | KUS | 1 | 0 | 0 |  |  | 0 | 0 | OTSKP 2022 | 0 | 3 |  |  | 0.21
PP
VV |  |  |  | "viz výkresová a textová část dokumentace " "Celkem "1 = 1,000 [B]
TS |  |  |  | Technická specifikace položky odpovídá příslušné cenové soustavě.
P | 30 | 75C638 |  | NÁVĚSTIDLO DO TŘÍ SVĚTEL NA LÁVKU, ZASTŘEŠENÍ, KONSTRUKCI - DEMONTÁŽ | KUS | 1 | 0 | 0 |  |  | 0 | 0 | OTSKP 2022 | 0 | 3 |  |  | 0.21
PP
VV |  |  |  | "viz výkresová a textová část dokumentace " "Celkem "1 = 1,000 [B]
TS |  |  |  | Technická specifikace položky odpovídá příslušné cenové soustavě.
P | 31 | 75C648 |  | NÁVĚSTIDLO OD ČTYŘ SVĚTEL NA LÁVKU, ZASTŘEŠENÍ, KONSTRUKCI - DEMONTÁŽ | KUS | 3 | 0 | 0 |  |  | 0 | 0 | OTSKP 2022 | 0 | 3 |  |  | 0.21
PP
VV |  |  |  | "viz výkresová a textová část dokumentace " "Celkem "3 = 3,000 [B]
TS |  |  |  | Technická specifikace položky odpovídá příslušné cenové soustavě.
P | 32 | 75C728 |  | VZDÁLENOSTNÍ UPOZORNOVADLO, NEPROMĚNNÉ NÁVĚSTIDLO SE ZÁKLADEM - DEMONTÁŽ | KUS | 84 | 0 | 0 |  |  | 0 | 0 | OTSKP 2022 | 0 | 3 |  |  | 0.21
PP
VV |  |  |  | "viz výkresová a textová část dokumentace " "Celkem "84 = 84,000 [B]
TS |  |  |  | Technická specifikace položky odpovídá příslušné cenové soustavě.
P | 33 | 75C758 |  | INDIKÁTOROVÁ TABULKA, NÁVĚST "STANOVIŠTĚ SAMOSTANÉ PŘEDVĚSTI", NÁVĚST "STANOVIŠTĚ ODDÍLOVÉHO NÁVĚSTIDLA" - DEMONTÁŽ | KUS | 14 | 0 | 0 |  |  | 0 | 0 | OTSKP 2022 | 0 | 3 |  |  | 0.21
PP
VV |  |  |  | "viz výkresová a textová část dokumentace " "Celkem "14 = 14,000 [B]
TS |  |  |  | Technická specifikace položky odpovídá příslušné cenové soustavě.
P | 34 | 75C848 |  | STYKOVÝ TRANSFORMÁTOR, SYMETRIZAČNÍ A UKOLEJŇOVACÍ TLUMIVKA - DEMONTÁŽ | KUS | 94 | 0 | 0 |  |  | 0 | 0 | OTSKP 2022 | 0 | 3 |  |  | 0.21
PP
VV |  |  |  | "viz výkresová a textová část dokumentace " "Celkem "94 = 94,000 [B]
TS |  |  |  | Technická specifikace položky odpovídá příslušné cenové soustavě.
P | 35 | 75C858 |  | SADA PROPOJEK PRO PŘIPOJENÍ STYKOVÉHO TRANSFORMÁTORU, SYMETRIZAČNÍ TLUMIVKY KE KOLEJNICI - DEMONTÁŽ | KUS | 94 | 0 | 0 |  |  | 0 | 0 | OTSKP 2022 | 0 | 3 |  |  | 0.21
PP
VV |  |  |  | "viz výkresová a textová část dokumentace " "Celkem "94 = 94,000 [B]
TS |  |  |  | Technická specifikace položky odpovídá příslušné cenové soustavě.
P | 36 | 75C878 |  | KOLEJOVÁ PROPOJKA VÝHYBKOVÁ - DEMONTÁŽ | KUS | 20 | 0 | 0 |  |  | 0 | 0 | OTSKP 2022 | 0 | 3 |  |  | 0.21
PP
VV |  |  |  | "viz výkresová a textová část dokumentace " "Celkem "20 = 20,000 [B]
TS |  |  |  | Technická specifikace položky odpovídá příslušné cenové soustavě.
P | 37 | 75C888 |  | MEZIKOLEJOVÁ LANOVÁ PROPOJKA (DO 3 LAN DO DÉLKY 7 M) - DEMONTÁŽ | KUS | 24 | 0 | 0 |  |  | 0 | 0 | OTSKP 2022 | 0 | 3 |  |  | 0.21
PP
VV |  |  |  | "viz výkresová a textová část dokumentace " "Celkem "24 = 24,000 [B]
TS |  |  |  | Technická specifikace položky odpovídá příslušné cenové soustavě.
P | 38 | 75C8A8 |  | VENKOVNÍ VÝSTROJ NEOHRANIČENÉHO KOLEJOVÉHO OBVODU A KO BEZ STYKOVÉHO TRANSFORMÁTORU - DEMONTÁŽ | KUS | 4 | 0 | 0 |  |  | 0 | 0 | OTSKP 2022 | 0 | 3 |  |  | 0.21
PP
VV |  |  |  | "viz výkresová a textová část dokumentace " "Celkem "4 = 4,000 [B]
TS |  |  |  | Technická specifikace položky odpovídá příslušné cenové soustavě.
P | 39 | 75C8C8 |  | MEZIKOLEJOVÁ LANOVÁ PROPOJKA DLOUHÁ (DO 3 LAN) - DEMONTÁŽ | M | 32 | 0 | 0 |  |  | 0 | 0 | OTSKP 2022 | 0 | 3 |  |  | 0.21
PP
VV |  |  |  | "viz výkresová a textová část dokumentace " "Celkem "32 = 32,000 [B]
TS |  |  |  | Technická specifikace položky odpovídá příslušné cenové soustavě.
P | 40 | 75D118 |  | SKŘÍŇ LOGIKY RELÉOVÉHO PŘEJEZDOVÉHO ZABEZPEČOVACÍHO ZAŘÍZENÍ - DEMONTÁŽ | KUS | 4 | 0 | 0 |  |  | 0 | 0 | OTSKP 2022 | 0 | 3 |  |  | 0.21
PP
VV |  |  |  | "viz výkresová a textová část dokumentace " "Celkem "4 = 4,000 [B]
TS |  |  |  | Technická specifikace položky odpovídá příslušné cenové soustavě.
P | 41 | 75D138 |  | BATERIOVÁ SKŘÍŇ - DEMONTÁŽ | KUS | 4 | 0 | 0 |  |  | 0 | 0 | OTSKP 2022 | 0 | 3 |  |  | 0.21
PP
VV |  |  |  | "viz výkresová a textová část dokumentace " "Celkem "4 = 4,000 [B]
TS |  |  |  | Technická specifikace položky odpovídá příslušné cenové soustavě.
P | 42 | 75D148 |  | KABELOVÁ SKŘÍŇ - DEMONTÁŽ | KUS | 6 | 0 | 0 |  |  | 0 | 0 | OTSKP 2022 | 0 | 3 |  |  | 0.21
PP
VV |  |  |  | "viz výkresová a textová část dokumentace " "Celkem "6 = 6,000 [B]
TS |  |  |  | Technická specifikace položky odpovídá příslušné cenové soustavě.
P | 43 | 75D158 |  | KABELOVÝ OBJEKT - DEMONTÁŽ | KUS | 28 | 0 | 0 |  |  | 0 | 0 | OTSKP 2022 | 0 | 3 |  |  | 0.21
PP
VV |  |  |  | "viz výkresová a textová část dokumentace " "Celkem "28 = 28,000 [B]
TS |  |  |  | Technická specifikace položky odpovídá příslušné cenové soustavě.
P | 44 | 75D168 |  | RELÉOVÝ DOMEK (DO 9 M2) PREFABRIKOVANÝ - DEMONTÁŽ | KUS | 5 | 0 | 0 |  |  | 0 | 0 | OTSKP 2022 | 0 | 3 |  |  | 0.21
PP
VV |  |  |  | "viz výkresová a textová část dokumentace " "Celkem "5 = 5,000 [B]
TS |  |  |  | Technická specifikace položky odpovídá příslušné cenové soustavě.
P | 45 | 75D188 |  | NAPÁJECÍ SKŘÍŇ PŘEJEZDOVÉHO ZABEZPEČOVACÍHO ZAŘÍZENÍ - DEMONTÁŽ | KUS | 4 | 0 | 0 |  |  | 0 | 0 | OTSKP 2022 | 0 | 3 |  |  | 0.21
PP
VV |  |  |  | "viz výkresová a textová část dokumentace " "Celkem "4 = 4,000 [B]
TS |  |  |  | Technická specifikace položky odpovídá příslušné cenové soustavě.
P | 46 | 75D198 |  | PŘÍSTROJOVÁ SKŘÍŇ V KOLEJIŠTI BEZ VNITŘNÍ VÝSTROJE - DEMONTÁŽ | KUS | 6 | 0 | 0 |  |  | 0 | 0 | OTSKP 2022 | 0 | 3 |  |  | 0.21
PP
VV |  |  |  | "viz výkresová a textová část dokumentace " "Celkem "6 = 6,000 [B]
TS |  |  |  | Technická specifikace položky odpovídá příslušné cenové soustavě.
P | 47 | 75D218 |  | VÝSTRAŽNÍK SE ZÁVOROU, 1 SKŘÍŇ - DEMONTÁŽ | KUS | 1 | 0 | 0 |  |  | 0 | 0 | OTSKP 2022 | 0 | 3 |  |  | 0.21
PP
VV |  |  |  | "viz výkresová a textová část dokumentace " "Celkem "1 = 1,000 [B]
TS |  |  |  | Technická specifikace položky odpovídá příslušné cenové soustavě.
P | 48 | 75D228 |  | VÝSTRAŽNÍK BEZ ZÁVORY, 1 SKŘÍŇ - DEMONTÁŽ | KUS | 9 | 0 | 0 |  |  | 0 | 0 | OTSKP 2022 | 0 | 3 |  |  | 0.21
PP
VV |  |  |  | "viz výkresová a textová část dokumentace " "Celkem "9 = 9,000 [B]
TS |  |  |  | Technická specifikace položky odpovídá příslušné cenové soustavě.
P | 49 | 75D238 |  | VÝSTRAŽNÍK SE ZÁVOROU, 2 SKŘÍNĚ - DEMONTÁŽ | KUS | 1 | 0 | 0 |  |  | 0 | 0 | OTSKP 2022 | 0 | 3 |  |  | 0.21
PP
VV |  |  |  | "viz výkresová a textová část dokumentace " "Celkem "1 = 1,000 [B]
TS |  |  |  | Technická specifikace položky odpovídá příslušné cenové soustavě.
P | 50 | 75D248 |  | VÝSTRAŽNÍK BEZ ZÁVORY, 2 SKŘÍNĚ - DEMONTÁŽ | KUS | 1 | 0 | 0 |  |  | 0 | 0 | OTSKP 2022 | 0 | 3 |  |  | 0.21
PP
VV |  |  |  | "viz výkresová a textová část dokumentace " "Celkem "1 = 1,000 [B]
TS |  |  |  | Technická specifikace položky odpovídá příslušné cenové soustavě.

## PS 30-01-70
SŽDC05 | [14 empty] | 3
S | Stavba: | 3273214901_zm11 |  | Modernizace trati Nemanice I - Ševětín, část "B" Red Fidic | [6 empty] | D.1.1 | 0 | AspeEsticon | 0 | 2
O | Objekt: | D.1.1 |  | Železniční zabezpečovací zařízení | [9 empty] | 0.12 | 2
Typ | Poř. číslo | Kód položky | Varianta | Název položky | MJ | Množství | Jednotková hmotnost | Celková hmotnost |  |  | Jednotková cena |  | Cenové soustavy | 0.21
Dodávka
[9 empty] | Jednotková | Celkem | Jednotková | Celkem |  |  |  | Počet položek s nulovou cenou | 40
O1 |  | PS 30-01-70 |  | Nemanice - Ševětín, DOZ | [6 empty] | 0 | 0
SD |  | 0 |  | Všeobecné konstrukce a práce | [6 empty] | 0 | 0
P | 40 | R02940 |  | VYPRACOVÁNÍ REALIZAČNÍ DOKUMENTACE STAVBY | KPL | 1 | 0 | 0 |  |  | 0 | 0 |  | 0 | 3 |  |  | 0.21
PP
VV |  |  |  | "viz textová a výkresová část projektové dokumentace " "Celkem "1 = 1,000 [B]
TS |  |  |  | Položka zahrnuje: - veškeré náklady spojené s objednatelem požadovanými pracemi Položka nezahrnuje: - x
SD |  | 75 |  | SLABOPROUD | [6 empty] | 0 | 0
P | 1 | 75B111 |  | VNITŘNÍ KABELOVÉ ROZVODY DO 20 KABELŮ - DODÁVKA | M | 90 | 0 | 0 |  |  | 0 | 0 | OTSKP 2022 | 0 | 3 |  |  | 0.21
PP
VV |  |  |  | "viz výkresová a textová část dokumentace " "Celkem "90 = 90,000 [B]
TS |  |  |  | Technická specifikace položky odpovídá příslušné cenové soustavě.
P | 2 | 75B117 |  | VNITŘNÍ KABELOVÉ ROZVODY DO 20 KABELŮ - MONTÁŽ | M | 90 | 0 | 0 |  |  | 0 | 0 | OTSKP 2022 | 0 | 3 |  |  | 0.21
PP
VV |  |  |  | "viz výkresová a textová část dokumentace " "Celkem "90 = 90,000 [B]
TS |  |  |  | Technická specifikace položky odpovídá příslušné cenové soustavě.
P | 3 | 75B118 |  | VNITŘNÍ KABELOVÉ ROZVODY DO 20 KABELŮ - DEMONTÁŽ | M | 80 | 0 | 0 |  |  | 0 | 0 | OTSKP 2022 | 0 | 3 |  |  | 0.21
PP
VV |  |  |  | "viz výkresová a textová část dokumentace " "Celkem "80 = 80,000 [B]
TS |  |  |  | Technická specifikace položky odpovídá příslušné cenové soustavě.
P | 4 | 75B219 |  | JEDNOTNÉ OVLÁDACÍ PRACOVIŠTĚ (JOP), TECHNOLOGIE, NEZÁLOHOVANÉ - ÚPRAVA | KUS | 12 | 0 | 0 |  |  | 0 | 0 | OTSKP 2022 | 0 | 3 |  |  | 0.21
PP
VV |  |  |  | "viz výkresová a textová část dokumentace " "Celkem "12 = 12,000 [B]
TS |  |  |  | Technická specifikace položky odpovídá příslušné cenové soustavě.
P | 5 | 75B229 |  | SERVISNÍ A DIAGNOSTICKÉ PRACOVIŠTĚ, TECHNOLOGIE - ÚPRAVA | KUS | 6 | 0 | 0 |  |  | 0 | 0 | OTSKP 2022 | 0 | 3 |  |  | 0.21
PP
VV |  |  |  | "viz výkresová a textová část dokumentace " "Celkem "6 = 6,000 [B]
TS |  |  |  | Technická specifikace položky odpovídá příslušné cenové soustavě.
P | 6 | 75B851 |  | SKŘÍŇ DOZ - DODÁVKA | KUS | 3 | 0 | 0 |  |  | 0 | 0 | OTSKP 2022 | 0 | 3 |  |  | 0.21
PP
VV |  |  |  | "viz výkresová a textová část dokumentace " "Celkem "3 = 3,000 [B]
TS |  |  |  | Technická specifikace položky odpovídá příslušné cenové soustavě.
P | 7 | 75B857 |  | SKŘÍŇ DOZ - MONTÁŽ | KUS | 3 | 0 | 0 |  |  | 0 | 0 | OTSKP 2022 | 0 | 3 |  |  | 0.21
PP
VV |  |  |  | "viz výkresová a textová část dokumentace " "Celkem "3 = 3,000 [B]
TS |  |  |  | Technická specifikace položky odpovídá příslušné cenové soustavě.
P | 8 | 75B858 |  | SKŘÍŇ DOZ - DEMONTÁŽ | KUS | 5 | 0 | 0 |  |  | 0 | 0 | OTSKP 2022 | 0 | 3 |  |  | 0.21
PP
VV |  |  |  | "viz výkresová a textová část dokumentace " "Celkem "5 = 5,000 [B]
TS |  |  |  | Technická specifikace položky odpovídá příslušné cenové soustavě.
P | 9 | 75B859 |  | SKŘÍŇ DOZ - ÚPRAVA | KUS | 2 | 0 | 0 |  |  | 0 | 0 | OTSKP 2022 | 0 | 3 |  |  | 0.21
PP
VV |  |  |  | "viz výkresová a textová část dokumentace " "Celkem "2 = 2,000 [B]
TS |  |  |  | Technická specifikace položky odpovídá příslušné cenové soustavě.
P | 10 | 75B971 |  | SW PRACOVIŠTĚ DISPEČERA DOZ - DODÁVKA | KUS | 18 | 0 | 0 |  |  | 0 | 0 | OTSKP 2022 | 0 | 3 |  |  | 0.21
PP
VV |  |  |  | "viz výkresová a textová část dokumentace " "Celkem "18 = 18,000 [B]
TS |  |  |  | Technická specifikace položky odpovídá příslušné cenové soustavě.
P | 11 | 75B977 |  | SW PRACOVIŠTĚ DISPEČERA DOZ - MONTÁŽ | KUS | 18 | 0 | 0 |  |  | 0 | 0 | OTSKP 2022 | 0 | 3 |  |  | 0.21
PP
VV |  |  |  | "viz výkresová a textová část dokumentace " "Celkem "18 = 18,000 [B]
TS |  |  |  | Technická specifikace položky odpovídá příslušné cenové soustavě.
P | 12 | 75B979 |  | SW PRACOVIŠTĚ DISPEČERA DOZ - ÚPRAVA | KUS | 18 | 0 | 0 |  |  | 0 | 0 | OTSKP 2022 | 0 | 3 |  |  | 0.21
PP
VV |  |  |  | "viz výkresová a textová část dokumentace " "Celkem "18 = 18,000 [B]
TS |  |  |  | Technická specifikace položky odpovídá příslušné cenové soustavě.
P | 13 | 75B981 |  | SW PRO GRAFICKO-TECHNOLOGICKOU NADSTAVBU - DODÁVKA | KUS | 12 | 0 | 0 |  |  | 0 | 0 | OTSKP 2022 | 0 | 3 |  |  | 0.21
PP
VV |  |  |  | "viz výkresová a textová část dokumentace " "Celkem "12 = 12,000 [B]
TS |  |  |  | Technická specifikace položky odpovídá příslušné cenové soustavě.
P | 14 | 75B987 |  | SW PRO GRAFICKO-TECHNOLOGICKOU NADSTAVBU - MONTÁŽ | KUS | 12 | 0 | 0 |  |  | 0 | 0 | OTSKP 2022 | 0 | 3 |  |  | 0.21
PP
VV |  |  |  | "viz výkresová a textová část dokumentace " "Celkem "12 = 12,000 [B]
TS |  |  |  | Technická specifikace položky odpovídá příslušné cenové soustavě.
P | 15 | 75B989 |  | SW PRO GRAFICKO-TECHNOLOGICKOU NADSTAVBU - ÚPRAVA | KUS | 12 | 0 | 0 |  |  | 0 | 0 | OTSKP 2022 | 0 | 3 |  |  | 0.21
PP
VV |  |  |  | "viz výkresová a textová část dokumentace " "Celkem "12 = 12,000 [B]
TS |  |  |  | Technická specifikace položky odpovídá příslušné cenové soustavě.
P | 16 | 75B991 |  | SW PRO DOZ JEDNÉ STANICE - DODÁVKA | KUS | 3 | 0 | 0 |  |  | 0 | 0 | OTSKP 2022 | 0 | 3 |  |  | 0.21
PP
VV |  |  |  | "viz výkresová a textová část dokumentace " "Celkem "3 = 3,000 [B]
TS |  |  |  | Technická specifikace položky odpovídá příslušné cenové soustavě.
P | 17 | 75B997 |  | SW PRO DOZ JEDNÉ STANICE - MONTÁŽ | KUS | 3 | 0 | 0 |  |  | 0 | 0 | OTSKP 2022 | 0 | 3 |  |  | 0.21
PP
VV |  |  |  | "viz výkresová a textová část dokumentace " "Celkem "3 = 3,000 [B]
TS |  |  |  | Technická specifikace položky odpovídá příslušné cenové soustavě.
P | 18 | 75B999 |  | SW PRO DOZ JEDNÉ STANICE - ÚPRAVA | KUS | 3 | 0 | 0 |  |  | 0 | 0 | OTSKP 2022 | 0 | 3 |  |  | 0.21
PP
VV |  |  |  | "viz výkresová a textová část dokumentace " "Celkem "3 = 3,000 [B]
TS |  |  |  | Technická specifikace položky odpovídá příslušné cenové soustavě.
P | 19 | 75B9A7 |  | DOPRACOVÁNÍ SW DLE DALŠÍCH POŽADAVKŮ PRO JEDEN VENKOVNÍ PRVEK - MONTÁŽ | KUS | 135 | 0 | 0 |  |  | 0 | 0 | OTSKP 2022 | 0 | 3 |  |  | 0.21
PP
VV |  |  |  | "viz výkresová a textová část dokumentace " "Celkem "135 = 135,000 [B]
TS |  |  |  | Technická specifikace položky odpovídá příslušné cenové soustavě.
P | 20 | 75E117 |  | DOZOR PRACOVNÍKŮ PROVOZOVATELE PŘI PRÁCI NA ŽIVÉM ZAŘÍZENÍ | HOD | 280 | 0 | 0 |  |  | 0 | 0 | OTSKP 2022 | 0 | 3 |  |  | 0.21
PP
VV |  |  |  | "viz výkresová a textová část dokumentace " "Celkem "280 = 280,000 [B]
TS |  |  |  | Technická specifikace položky odpovídá příslušné cenové soustavě.
P | 21 | 75E127 |  | CELKOVÁ PROHLÍDKA ZAŘÍZENÍ A VYHOTOVENÍ REVIZNÍ ZPRÁVY | HOD | 32 | 0 | 0 |  |  | 0 | 0 | OTSKP 2022 | 0 | 3 |  |  | 0.21
PP
VV |  |  |  | "viz výkresová a textová část dokumentace " "Celkem "32 = 32,000 [B]
TS |  |  |  | Technická specifikace položky odpovídá příslušné cenové soustavě.
P | 22 | 75E167 |  | OŽIVENÍ, ODZKOUŠENÍ A ZPROVOZNĚNÍ ÚSEKOVÉHO OVLÁDÁNÍ ZA JEDEN ÚSEK | KUS | 4 | 0 | 0 |  |  | 0 | 0 | OTSKP 2022 | 0 | 3 |  |  | 0.21
PP
VV |  |  |  | "viz výkresová a textová část dokumentace " "Celkem "4 = 4,000 [B]
TS |  |  |  | Technická specifikace položky odpovídá příslušné cenové soustavě.
P | 23 | 75E1C7 |  | PROTOKOL UTZ | KUS | 4 | 0 | 0 |  |  | 0 | 0 | OTSKP 2022 | 0 | 3 |  |  | 0.21
PP
VV |  |  |  | "viz výkresová a textová část dokumentace " "Celkem "4 = 4,000 [B]
TS |  |  |  | Technická specifikace položky odpovídá příslušné cenové soustavě.
P | 24 | 75F211 |  | BALÍZA NEPROMĚNNÁ TYP EUROBALISE VČ. ZPRACOVÁNÍ DAT A UPEVŇOVACÍ SADY - DODÁVKA | KUS | 277 | 0 | 0 |  |  | 0 | 0 | OTSKP 2022 | 0 | 3 |  |  | 0.21
PP
VV |  |  |  | "viz výkresová a textová část dokumentace " "Celkem "277 = 277,000 [B]
TS |  |  |  | Technická specifikace položky odpovídá příslušné cenové soustavě.
P | 25 | 75F217 |  | BALÍZA NEPROMĚNNÁ TYP EUROBALISE - MONTÁŽ | KUS | 277 | 0 | 0 |  |  | 0 | 0 | OTSKP 2022 | 0 | 3 |  |  | 0.21
PP
VV |  |  |  | "viz výkresová a textová část dokumentace " "Celkem "277 = 277,000 [B]
TS |  |  |  | Technická specifikace položky odpovídá příslušné cenové soustavě.
P | 26 | 75F218 |  | BALÍZA NEPROMĚNNÁ TYP EUROBALISE - DEMONTÁŽ | KUS | 184 | 0 | 0 |  |  | 0 | 0 | OTSKP 2022 | 0 | 3 |  |  | 0.21
PP
VV |  |  |  | "viz výkresová a textová část dokumentace " "Celkem "184 = 184,000 [B]
TS |  |  |  | Technická specifikace položky odpovídá příslušné cenové soustavě.
P | 27 | 75F227 |  | REINŽENÝRING BALÍZY | KUS | 52 | 0 | 0 |  |  | 0 | 0 | OTSKP 2022 | 0 | 3 |  |  | 0.21
PP
VV |  |  |  | "viz výkresová a textová část dokumentace " "Celkem "52 = 52,000 [B]
TS |  |  |  | Technická specifikace položky odpovídá příslušné cenové soustavě.
P | 28 | 75F237 |  | ZAMĚŘOVÁNÍ, ZNAČKOVÁNÍ A VYHODNOCENÍ DAT INFRASTRUKTURY | KM | 23.5 | 0 | 0 |  |  | 0 | 0 | OTSKP 2022 | 0 | 3 |  |  | 0.21
PP
VV |  |  |  | "viz výkresová a textová část dokumentace " "Celkem "23,5 = 23,500 [B]
TS |  |  |  | Technická specifikace položky odpovídá příslušné cenové soustavě.
P | 29 | 75F251 |  | NÁVĚST PRO ETCS ANTIGRAFITTY | KUS | 176 | 0 | 0 |  |  | 0 | 0 | OTSKP 2022 | 0 | 3 |  |  | 0.21
PP
VV |  |  |  | "viz výkresová a textová část dokumentace " "Celkem "176 = 176,000 [B]
TS |  |  |  | Technická specifikace položky odpovídá příslušné cenové soustavě.
P | 30 | 75F287 |  | PŘEZKOUŠENÍ A REGULACE TECHNOLOGIE RBC ZA 1 VC | KUS | 458 | 0 | 0 |  |  | 0 | 0 | OTSKP 2022 | 0 | 3 |  |  | 0.21
PP
VV |  |  |  | "viz výkresová a textová část dokumentace " "Celkem "458 = 458,000 [B]
TS |  |  |  | Technická specifikace položky odpovídá příslušné cenové soustavě.
P | 31 | 75F2B9 |  | SW ADRESNÝ RBC - ÚPRAVA DLE POŽADAVKŮ PRO JEDEN VENKOVNÍ PRVEK | KUS | 784 | 0 | 0 |  |  | 0 | 0 | OTSKP 2022 | 0 | 3 |  |  | 0.21
PP
VV |  |  |  | "viz výkresová a textová část dokumentace " "Celkem "784 = 784,000 [B]
TS |  |  |  | Technická specifikace položky odpovídá příslušné cenové soustavě.
P | 32 | 75I811 |  | KABEL OPTICKÝ SINGLEMODE DO 12 VLÁKEN | KMVLÁKNO | 6 | 0 | 0 |  |  | 0 | 0 | OTSKP 2022 | 0 | 3 |  |  | 0.21
PP
VV |  |  |  | "viz výkresová a textová část dokumentace " "Celkem "6 = 6,000 [B]
TS |  |  |  | Technická specifikace položky odpovídá příslušné cenové soustavě.
P | 33 | 75I81X |  | KABEL OPTICKÝ SINGLEMODE - MONTÁŽ | M | 480 | 0 | 0 |  |  | 0 | 0 | OTSKP 2022 | 0 | 3 |  |  | 0.21
PP
VV |  |  |  | "viz výkresová a textová část dokumentace " "Celkem "480 = 480,000 [B]
TS |  |  |  | Technická specifikace položky odpovídá příslušné cenové soustavě.
P | 34 | 75I911 |  | OPTOTRUBKA HDPE PRŮMĚRU DO 40 MM | M | 480 | 0 | 0 |  |  | 0 | 0 | OTSKP 2022 | 0 | 3 |  |  | 0.21
PP
VV |  |  |  | "viz výkresová a textová část dokumentace " "Celkem "480 = 480,000 [B]
TS |  |  |  | Technická specifikace položky odpovídá příslušné cenové soustavě.
P | 35 | 75I91X |  | OPTOTRUBKA HDPE - MONTÁŽ | M | 480 | 0 | 0 |  |  | 0 | 0 | OTSKP 2022 | 0 | 3 |  |  | 0.21
PP
VV |  |  |  | "viz výkresová a textová část dokumentace " "Celkem "480 = 480,000 [B]
TS |  |  |  | Technická specifikace položky odpovídá příslušné cenové soustavě.
P | 36 | 75I961 |  | OPTOTRUBKA - HERMETIZACE ÚSEKU DO 2000 M | ÚSEK | 5 | 0 | 0 |  |  | 0 | 0 | OTSKP 2022 | 0 | 3 |  |  | 0.21
PP
VV |  |  |  | "viz výkresová a textová část dokumentace " "Celkem "5 = 5,000 [B]
TS |  |  |  | Technická specifikace položky odpovídá příslušné cenové soustavě.
P | 37 | 75I962 |  | OPTOTRUBKA - KALIBRACE | M | 480 | 0 | 0 |  |  | 0 | 0 | OTSKP 2022 | 0 | 3 |  |  | 0.21
PP
VV |  |  |  | "viz výkresová a textová část dokumentace " "Celkem "480 = 480,000 [B]
TS |  |  |  | Technická specifikace položky odpovídá příslušné cenové soustavě.
P | 38 | 75IEE1 |  | OPTICKÝ ROZVADĚČ 19" PROVEDENÍ DO 12 VLÁKEN | KUS | 5 | 0 | 0 |  |  | 0 | 0 | OTSKP 2022 | 0 | 3 |  |  | 0.21
PP
VV |  |  |  | "viz výkresová a textová část dokumentace " "Celkem "5 = 5,000 [B]
TS |  |  |  | Technická specifikace položky odpovídá příslušné cenové soustavě.
P | 39 | 75IEEX |  | OPTICKÝ ROZVADĚČ 19" PROVEDENÍ - MONTÁŽ | KUS | 5 | 0 | 0 |  |  | 0 | 0 | OTSKP 2022 | 0 | 3 |  |  | 0.21
PP
VV |  |  |  | "viz výkresová a textová část dokumentace " "Celkem "5 = 5,000 [B]
TS |  |  |  | Technická specifikace položky odpovídá příslušné cenové soustavě.

## PS 31-01-51.1
SŽDC05 | [14 empty] | 3
S | Stavba: | 3273214901_zm11 |  | Modernizace trati Nemanice I - Ševětín, část "B" Red Fidic | [6 empty] | D.1.1 | 0 | AspeEsticon | 0 | 2
O | Objekt: | D.1.1 |  | Železniční zabezpečovací zařízení | [9 empty] | 0.12 | 2
Typ | Poř. číslo | Kód položky | Varianta | Název položky | MJ | Množství | Jednotková hmotnost | Celková hmotnost |  |  | Jednotková cena |  | Cenové soustavy | 0.21
Dodávka
[9 empty] | Jednotková | Celkem | Jednotková | Celkem |  |  |  | Počet položek s nulovou cenou | 225
O1 |  | PS 31-01-51.1 |  | Obvod Nemanice, nutné úpravy SZZ | [6 empty] | 0 | 0
SD |  | 1 |  | ZEMNÍ PRÁCE | [6 empty] | 0 | 0
P | 1 | 11120 |  | ODSTRANĚNÍ KŘOVIN | M2 | 285 | 0 | 0 |  |  | 0 | 0 | OTSKP 2022 | 0 | 3 |  |  | 0.21
PP
VV |  |  |  | "`viz výkresová a textová část dokumentace ` Celkem 285 = 285,000 [B] " "Celkem "285 = 285,000 [B]
TS |  |  |  | Technická specifikace položky odpovídá příslušné cenové soustavě.
P | 2 | 11343 |  | ODSTRAN KRYTU ZPEVNĚNÝCH PLOCH S ASFALT POJIVEM VČET PODKLADU | M3 | 25 | 0 | 0 |  |  | 0 | 0 | OTSKP 2022 | 0 | 3 |  |  | 0.21
PP
VV |  |  |  | "`viz výkresová a textová část dokumentace ` Celkem 25 = 25,000 [B] " "Celkem "25 = 25,000 [B]
TS |  |  |  | Technická specifikace položky odpovídá příslušné cenové soustavě.
P | 3 | 11345 |  | ODSTRAN KRYTU ZPEVNĚNÝCH PLOCH Z BETONU VČET PODKLADU | M3 | 40 | 0 | 0 |  |  | 0 | 0 | OTSKP 2022 | 0 | 3 |  |  | 0.21
PP
VV |  |  |  | "`viz výkresová a textová část dokumentace ` Celkem 40 = 40,000 [B] " "Celkem "40 = 40,000 [B]
TS |  |  |  | Technická specifikace položky odpovídá příslušné cenové soustavě.
P | 4 | 13183 |  | HLOUBENÍ JAM ZAPAŽ I NEPAŽ TŘ II | M3 | 104 | 0 | 0 |  |  | 0 | 0 | OTSKP 2022 | 0 | 3 |  |  | 0.21
PP
VV |  |  |  | "`viz výkresová a textová část dokumentace ` Celkem 104 = 104,000 [B] " "Celkem "104 = 104,000 [B]
TS |  |  |  | Technická specifikace položky odpovídá příslušné cenové soustavě.
P | 5 | 13283 |  | HLOUBENÍ RÝH ŠÍŘ DO 2M PAŽ I NEPAŽ TŘ. II | M3 | 4435 | 0 | 0 |  |  | 0 | 0 | OTSKP 2022 | 0 | 3 |  |  | 0.21
PP
VV |  |  |  | "`viz výkresová a textová část dokumentace ` Celkem 4435 = 4435,000 [B] " "Celkem "4435 = 4435,000 [B]
TS |  |  |  | Technická specifikace položky odpovídá příslušné cenové soustavě.
P | 6 | 14173 |  | PROTLAČOVÁNÍ POTRUBÍ Z PLAST HMOT DN DO 200MM | M | 1090 | 0 | 0 |  |  | 0 | 0 | OTSKP 2022 | 0 | 3 |  |  | 0.21
PP
VV |  |  |  | "`viz výkresová a textová část dokumentace ` Celkem 1090 = 1090,000 [B] " "Celkem "1090 = 1090,000 [B]
TS |  |  |  | Technická specifikace položky odpovídá příslušné cenové soustavě.
P | 7 | 17411 |  | ZÁSYP JAM A RÝH ZEMINOU SE ZHUTNĚNÍM | M3 | 4539 | 0 | 0 |  |  | 0 | 0 | OTSKP 2022 | 0 | 3 |  |  | 0.21
PP
VV |  |  |  | "`viz výkresová a textová část dokumentace ` Celkem 4539 = 4539,000 [B] " "Celkem "4539 = 4539,000 [B]
TS |  |  |  | Technická specifikace položky odpovídá příslušné cenové soustavě.
SD |  | 5 |  | SVRŠEK A NEPROMĚNNÉ NÁVĚSTI | [6 empty] | 0 | 0
P | 220 | 544501 |  | IZOLOVANÝ STYK LEPENÝ AMBULANTNÍ, TVARU 60 E2 NEBO R 65 | KUS | 10 | 0 | 0 |  |  | 0 | 0 | OTSKP 2022 | 0 | 3 |  |  | 0.21
PP
VV |  |  |  | "`viz výkresová a textová část dokumentace ` Celkem 10 = 10,000 [B] " "Celkem "10 = 10,000 [B]
TS |  |  |  | Technická specifikace položky odpovídá příslušné cenové soustavě.
P | 221 | 544502 |  | IZOLOVANÝ STYK LEPENÝ AMBULANTNÍ, TVARU 49 E1 | KUS | 6 | 0 | 0 |  |  | 0 | 0 | OTSKP 2022 | 0 | 3 |  |  | 0.21
PP
VV |  |  |  | "`viz výkresová a textová část dokumentace ` Celkem 6 = 6,000 [B] " "Celkem "6 = 6,000 [B]
TS |  |  |  | Technická specifikace položky odpovídá příslušné cenové soustavě.
SD |  | 70 |  | VŠEOBECNÉ PRÁCE PRO SILNOPROUD A SLABOPROUD | [6 empty] | 0 | 0
P | 8 | 702111 |  | KABELOVÝ ŽLAB ZEMNÍ VČETNĚ KRYTU SVĚTLÉ ŠÍŘKY DO 120 MM | M | 3920 | 0 | 0 |  |  | 0 | 0 | OTSKP 2022 | 0 | 3 |  |  | 0.21
PP
VV |  |  |  | "`viz výkresová a textová část dokumentace ` Celkem 3920 = 3920,000 [B] " "Celkem "3920 = 3920,000 [B]
TS |  |  |  | Technická specifikace položky odpovídá příslušné cenové soustavě.
P | 9 | 702112 |  | KABELOVÝ ŽLAB ZEMNÍ VČETNĚ KRYTU SVĚTLÉ ŠÍŘKY PŘES 120 DO 250 MM | M | 14990 | 0 | 0 |  |  | 0 | 0 | OTSKP 2022 | 0 | 3 |  |  | 0.21
PP
VV |  |  |  | "`viz výkresová a textová část dokumentace ` Celkem 16960 = 16960,000 [B] " "Celkem "14990 = 14990,000 [B]
TS |  |  |  | Technická specifikace položky odpovídá příslušné cenové soustavě.
P | 10 | 702212 |  | KABELOVÁ CHRÁNIČKA ZEMNÍ DN PŘES 100 DO 200 MM | M | 3540 | 0 | 0 |  |  | 0 | 0 | OTSKP 2022 | 0 | 3 |  |  | 0.21
PP
VV |  |  |  | "`viz výkresová a textová část dokumentace ` Celkem 3540 = 3540,000 [B] " "Celkem "3540 = 3540,000 [B]
TS |  |  |  | Technická specifikace položky odpovídá příslušné cenové soustavě.
P | 11 | 702312 |  | ZAKRYTÍ KABELŮ VÝSTRAŽNOU FÓLIÍ ŠÍŘKY PŘES 20 DO 40 CM | M | 1850 | 0 | 0 |  |  | 0 | 0 | OTSKP 2022 | 0 | 3 |  |  | 0.21
PP
VV |  |  |  | "`viz výkresová a textová část dokumentace ` Celkem 1850 = 1850,000 [B] " "Celkem "1850 = 1850,000 [B]
TS |  |  |  | Technická specifikace položky odpovídá příslušné cenové soustavě.
P | 12 | 703752 |  | PROTIPOŽÁRNÍ UCPÁVKA STĚNOU/STROPEM, TL DO 50CM, DO EI 90 MIN. | M2 | 8 | 0 | 0 |  |  | 0 | 0 | OTSKP 2022 | 0 | 3 |  |  | 0.21
PP
VV |  |  |  | "`viz výkresová a textová část dokumentace ` Celkem 8 = 8,000 [B] " "Celkem "8 = 8,000 [B]
TS |  |  |  | Technická specifikace položky odpovídá příslušné cenové soustavě.
P | 13 | 703755 |  | PROTIPOŽÁRNÍ UCPÁVKA PROSTUPU KABELOVÉHO PR. DO 200MM, DO EI 90 MIN. | KUS | 38 | 0 | 0 |  |  | 0 | 0 | OTSKP 2022 | 0 | 3 |  |  | 0.21
PP
VV |  |  |  | "`viz výkresová a textová část dokumentace ` Celkem 38 = 38,000 [B] " "Celkem "38 = 38,000 [B]
TS |  |  |  | Technická specifikace položky odpovídá příslušné cenové soustavě.
P | 14 | 703763 |  | KABELOVÁ UCPÁVKA VODĚ ODOLNÁ PRO VNITŘNÍ PRŮMĚR OTVORU 105 - 185MM | KUS | 38 | 0 | 0 |  |  | 0 | 0 | OTSKP 2022 | 0 | 3 |  |  | 0.21
PP
VV |  |  |  | "`viz výkresová a textová část dokumentace ` Celkem 38 = 38,000 [B] " "Celkem "38 = 38,000 [B]
TS |  |  |  | Technická specifikace položky odpovídá příslušné cenové soustavě.
P | 15 | 709110 |  | PROVIZORNÍ ZAJIŠTĚNÍ KABELU VE VÝKOPU | KUS | 224 | 0 | 0 |  |  | 0 | 0 | OTSKP 2022 | 0 | 3 |  |  | 0.21
PP
VV |  |  |  | "`viz výkresová a textová část dokumentace ` Celkem 224 = 224,000 [B] " "Celkem "224 = 224,000 [B]
TS |  |  |  | Technická specifikace položky odpovídá příslušné cenové soustavě.
P | 16 | 709210 |  | KŘIŽOVATKA KABELOVÝCH VEDENÍ SE STÁVAJÍCÍ INŽENÝRSKOU SÍTÍ (KABELEM, POTRUBÍM APOD.) | KUS | 265 | 0 | 0 |  |  | 0 | 0 | OTSKP 2022 | 0 | 3 |  |  | 0.21
PP
VV |  |  |  | "`viz výkresová a textová část dokumentace ` Celkem 265 = 265,000 [B] " "Celkem "265 = 265,000 [B]
TS |  |  |  | Technická specifikace položky odpovídá příslušné cenové soustavě.
P | 17 | 709400 |  | ZATAŽENÍ LANKA DO CHRÁNIČKY NEBO ŽLABU | M | 3540 | 0 | 0 |  |  | 0 | 0 | OTSKP 2022 | 0 | 3 |  |  | 0.21
PP
VV |  |  |  | "`viz výkresová a textová část dokumentace ` Celkem 3540 = 3540,000 [B] " "Celkem "3540 = 3540,000 [B]
TS |  |  |  | Technická specifikace položky odpovídá příslušné cenové soustavě.
P | 224 | 702120R |  | Žlab pochozí včetně krytu světlé šířky do 350 mm | M | 1970 | 0 | 0 |  |  | 0 | 0 |  | 0 | 3 |  |  | 0.21
PP |  |  |  | 1. Položka obsahuje: – dodávku specifikovaného pochozího žlabu včetně potřebného drobného montážního materiálu – dopravu a skladování – práce spojené s montáží specifikované materiálu specifikovaným způsobem (uložení v kolejišti) – veškeré potřebné mechanizmy, včetně obsluhy, náklady na mzdy a přibližné (průměrné) náklady na pořízení potřebných materiálů 2. Položka neobsahuje: X 3. Způsob měření: Měří se metr délkový
VV
TS
SD |  | 74 |  | SILNOPROUD | [6 empty] | 0 | 0
P | 18 | 741911 |  | UZEMŇOVACÍ VODIČ V ZEMI FEZN DO 120 MM2 | M | 640 | 0 | 0 |  |  | 0 | 0 | OTSKP 2022 | 0 | 3 |  |  | 0.21
PP
VV |  |  |  | "`viz výkresová a textová část dokumentace ` Celkem 640 = 640,000 [B] " "Celkem "640 = 640,000 [B]
TS |  |  |  | Technická specifikace položky odpovídá příslušné cenové soustavě.
P | 19 | 741B12 |  | ZEMNÍCÍ TYČ FEZN DÉLKY PŘES 2,0 DO 4,5 M | KUS | 58 | 0 | 0 |  |  | 0 | 0 | OTSKP 2022 | 0 | 3 |  |  | 0.21
PP
VV |  |  |  | "`viz výkresová a textová část dokumentace ` Celkem 58 = 58,000 [B] " "Celkem "58 = 58,000 [B]
TS |  |  |  | Technická specifikace položky odpovídá příslušné cenové soustavě.
P | 20 | 742H13 |  | KABEL NN ČTYŘ- A PĚTIŽÍLOVÝ CU S PLASTOVOU IZOLACÍ OD 25 DO 50 MM2 | M | 8080 | 0 | 0 |  |  | 0 | 0 | OTSKP 2022 | 0 | 3 |  |  | 0.21
PP
VV |  |  |  | "`viz výkresová a textová část dokumentace ` Celkem 8120 = 8120,000 [B] " "Celkem "8080 = 8080,000 [B]
TS |  |  |  | Technická specifikace položky odpovídá příslušné cenové soustavě.
P | 21 | 742I11 |  | KABEL NN CU OVLÁDACÍ 7-12ŽÍLOVÝ DO 2,5 MM2 | M | 495 | 0 | 0 |  |  | 0 | 0 | OTSKP 2022 | 0 | 3 |  |  | 0.21
PP
VV |  |  |  | "`viz výkresová a textová část dokumentace ` Celkem 455 = 455,000 [B] " "Celkem "495 = 495,000 [B]
TS |  |  |  | Technická specifikace položky odpovídá příslušné cenové soustavě.
P | 22 | 742L13 |  | UKONČENÍ DVOU AŽ PĚTIŽÍLOVÉHO KABELU V ROZVADĚČI NEBO NA PŘÍSTROJI OD 25 DO 50 MM2 | KUS | 34 | 0 | 0 |  |  | 0 | 0 | OTSKP 2022 | 0 | 3 |  |  | 0.21
PP
VV |  |  |  | "`viz výkresová a textová část dokumentace ` Celkem 20 = 20,000 [B] " "Celkem "34 = 34,000 [B]
TS |  |  |  | Technická specifikace položky odpovídá příslušné cenové soustavě.
P | 23 | 742M11 |  | UKONČENÍ 7-12ŽÍLOVÉHO KABELU V ROZVADĚČI NEBO NA PŘÍSTROJI DO 2,5 MM2 | KUS | 26 | 0 | 0 |  |  | 0 | 0 | OTSKP 2022 | 0 | 3 |  |  | 0.21
PP
VV |  |  |  | "`viz výkresová a textová část dokumentace ` Celkem 13 = 13,000 [B] " "Celkem "26 = 26,000 [B]
TS |  |  |  | Technická specifikace položky odpovídá příslušné cenové soustavě.
P | 24 | 742P13 |  | ZATAŽENÍ KABELU DO CHRÁNIČKY - KABEL DO 4 KG/M | M | 495 | 0 | 0 |  |  | 0 | 0 | OTSKP 2022 | 0 | 3 |  |  | 0.21
PP
VV |  |  |  | "`viz výkresová a textová část dokumentace ` Celkem 455 = 455,000 [B] " "Celkem "495 = 495,000 [B]
TS |  |  |  | Technická specifikace položky odpovídá příslušné cenové soustavě.
P | 25 | 742P14 |  | ZATAŽENÍ KABELU DO CHRÁNIČKY - KABEL PŘES 4 KG/M | M | 8080 | 0 | 0 |  |  | 0 | 0 | OTSKP 2022 | 0 | 3 |  |  | 0.21
PP
VV |  |  |  | "`viz výkresová a textová část dokumentace ` Celkem 8120 = 8120,000 [B] " "Celkem "8080 = 8080,000 [B]
TS
P | 223 | 742J35 |  | TCEPKPFLE DO 15XN0,8, KABEL SDĚLOVACÍ ČTYŘKOVANÝ, IZOLACE PVC | M | 625 | 0 | 0 |  |  | 0 | 0 | OTSKP 2022 | 0 | 3 |  |  | 0.21
PP |  |  |  | Položka obsahuje : Dodávku a montáž kabelu včetně dovozu, manipulace a uložení kabelu (do chráničky, do země, na rošty a pod. ). Dále obsahuje cenu za pom. mechanismy včetně všech ostatních vedlejších nákladů
VV
TS
SD |  | 75 |  | SLABOPROUD | [6 empty] | 0 | 0
P | 26 | 75A131 |  | KABEL METALICKÝ DVOUPLÁŠŤOVÝ DO 12 PÁRŮ - DODÁVKA | KMPÁR | 167.415 | 0 | 0 |  |  | 0 | 0 | OTSKP 2022 | 0 | 3 |  |  | 0.21
PP
VV |  |  |  | "`viz výkresová a textová část dokumentace ` Celkem 196,25 = 196,250 [B] " "Celkem "167,415 = 167,415 [B]
TS |  |  |  | Technická specifikace položky odpovídá příslušné cenové soustavě.
P | 27 | 75A141 |  | KABEL METALICKÝ DVOUPLÁŠŤOVÝ PŘES 12 PÁRŮ - DODÁVKA | KMPÁR | 16.09 | 0 | 0 |  |  | 0 | 0 | OTSKP 2022 | 0 | 3 |  |  | 0.21
PP
VV |  |  |  | "`viz výkresová a textová část dokumentace ` Celkem 10,78 = 10,780 [B] " "Celkem "16,09 = 16,090 [B]
TS |  |  |  | Technická specifikace položky odpovídá příslušné cenové soustavě.
P | 28 | 75A151 |  | KABEL METALICKÝ SE STÍNĚNÍM DO 12 PÁRŮ - DODÁVKA | KMPÁR | 70.455 | 0 | 0 |  |  | 0 | 0 | OTSKP 2022 | 0 | 3 |  |  | 0.21
PP
VV |  |  |  | "`viz výkresová a textová část dokumentace ` Celkem 44,61 = 44,610 [B] " "Celkem "70,455 = 70,455 [B]
TS |  |  |  | Technická specifikace položky odpovídá příslušné cenové soustavě.
P | 29 | 75A161 |  | KABEL METALICKÝ SE STÍNĚNÍM PŘES 12 PÁRŮ - DODÁVKA | KMPÁR | 2308.01 | 0 | 0 |  |  | 0 | 0 | OTSKP 2022 | 0 | 3 |  |  | 0.21
PP
VV |  |  |  | "`viz výkresová a textová část dokumentace ` Celkem 2415,27 = 2415,270 [B] " "Celkem "2308,01 = 2308,010 [B]
TS |  |  |  | Technická specifikace položky odpovídá příslušné cenové soustavě.
P | 30 | 75A217 |  | ZATAŽENÍ A SPOJKOVÁNÍ KABELŮ DO 12 PÁRŮ - MONTÁŽ | KMPÁR | 167.415 | 0 | 0 |  |  | 0 | 0 | OTSKP 2022 | 0 | 3 |  |  | 0.21
PP
VV |  |  |  | "`viz výkresová a textová část dokumentace ` Celkem 196,25 = 196,250 [B] " "Celkem "167,415 = 167,415 [B]
TS |  |  |  | Technická specifikace položky odpovídá příslušné cenové soustavě.
P | 31 | 75A218 |  | ZATAŽENÍ A SPOJKOVÁNÍ KABELŮ DO 12 PÁRŮ - DEMONTÁŽ | KMPÁR | 68 | 0 | 0 |  |  | 0 | 0 | OTSKP 2022 | 0 | 3 |  |  | 0.21
PP
VV |  |  |  | "`viz výkresová a textová část dokumentace ` Celkem 68 = 68,000 [B] " "Celkem "68 = 68,000 [B]
TS |  |  |  | Technická specifikace položky odpovídá příslušné cenové soustavě.
P | 32 | 75A227 |  | ZATAŽENÍ A SPOJKOVÁNÍ KABELŮ PŘES 12 PÁRŮ - MONTÁŽ | KMPÁR | 16.09 | 0 | 0 |  |  | 0 | 0 | OTSKP 2022 | 0 | 3 |  |  | 0.21
PP
VV |  |  |  | "`viz výkresová a textová část dokumentace ` Celkem 10,78 = 10,780 [B] " "Celkem "16,09 = 16,090 [B]
TS |  |  |  | Technická specifikace položky odpovídá příslušné cenové soustavě.
P | 33 | 75A228 |  | ZATAŽENÍ A SPOJKOVÁNÍ KABELŮ PŘES 12 PÁRŮ - DEMONTÁŽ | KMPÁR | 3.4 | 0 | 0 |  |  | 0 | 0 | OTSKP 2022 | 0 | 3 |  |  | 0.21
PP
VV |  |  |  | "`viz výkresová a textová část dokumentace ` Celkem 3,4 = 3,400 [B] " "Celkem "3,4 = 3,400 [B]
TS |  |  |  | Technická specifikace položky odpovídá příslušné cenové soustavě.
P | 34 | 75A237 |  | ZATAŽENÍ A SPOJKOVÁNÍ KABELŮ SE STÍNĚNÍM DO 12 PÁRŮ - MONTÁŽ | KMPÁR | 70.455 | 0 | 0 |  |  | 0 | 0 | OTSKP 2022 | 0 | 3 |  |  | 0.21
PP
VV |  |  |  | "`viz výkresová a textová část dokumentace ` Celkem 44,61 = 44,610 [B] " "Celkem "70,455 = 70,455 [B]
TS |  |  |  | Technická specifikace položky odpovídá příslušné cenové soustavě.
P | 35 | 75A238 |  | ZATAŽENÍ A SPOJKOVÁNÍ KABELŮ SE STÍNĚNÍM DO 12 PÁRŮ - DEMONTÁŽ | KMPÁR | 18.5 | 0 | 0 |  |  | 0 | 0 | OTSKP 2022 | 0 | 3 |  |  | 0.21
PP
VV |  |  |  | "`viz výkresová a textová část dokumentace ` Celkem 18,5 = 18,500 [B] " "Celkem "18,5 = 18,500 [B]
TS |  |  |  | Technická specifikace položky odpovídá příslušné cenové soustavě.
P | 36 | 75A247 |  | ZATAŽENÍ A SPOJKOVÁNÍ KABELŮ SE STÍNĚNÍM PŘES 12 PÁRŮ - MONTÁŽ | KMPÁR | 2308.01 | 0 | 0 |  |  | 0 | 0 | OTSKP 2022 | 0 | 3 |  |  | 0.21
PP
VV |  |  |  | "`viz výkresová a textová část dokumentace ` Celkem 2415,27 = 2415,270 [B] " "Celkem "2308,01 = 2308,010 [B]
TS |  |  |  | Technická specifikace položky odpovídá příslušné cenové soustavě.
P | 37 | 75A248 |  | ZATAŽENÍ A SPOJKOVÁNÍ KABELŮ SE STÍNĚNÍM PŘES 12 PÁRŮ - DEMONTÁŽ | KMPÁR | 62.75 | 0 | 0 |  |  | 0 | 0 | OTSKP 2022 | 0 | 3 |  |  | 0.21
PP
VV |  |  |  | "`viz výkresová a textová část dokumentace ` Celkem 62,75 = 62,750 [B] " "Celkem "62,75 = 62,750 [B]
TS |  |  |  | Technická specifikace položky odpovídá příslušné cenové soustavě.
P | 38 | 742L23 |  | UKONČENÍ DVOU AŽ PĚTIŽÍLOVÉHO KABELU KABELOVOU SPOJKOU OD 25 DO 50 MM2 | KUS | 6 | 0 | 0 |  |  | 0 | 0 | OTSKP 2022 | 0 | 3 |  |  | 0.21
PP
VV |  |  |  | "`viz výkresová a textová část dokumentace ` Celkem 6 = 6,000 [B] " "Celkem "6 = 6,000 [B]
TS |  |  |  | Technická specifikace položky odpovídá příslušné cenové soustavě.
P | 40 | 75A331 |  | SPOJKA ROVNÁ PRO PLASTOVÉ KABELY SE STÍNĚNÍM S JÁDRY O PRŮMĚRU 1 MM2 DO 12 PÁRŮ | KUS | 1 | 0 | 0 |  |  | 0 | 0 | OTSKP 2022 | 0 | 3 |  |  | 0.21
PP
VV |  |  |  | "`viz výkresová a textová část dokumentace ` Celkem 14 = 14,000 [B] " "Celkem "1 = 1,000 [B]
TS |  |  |  | Technická specifikace položky odpovídá příslušné cenové soustavě.
P | 41 | 75A332 |  | SPOJKA ROVNÁ PRO PLASTOVÉ KABELY SE STÍNĚNÍM S JÁDRY O PRŮMĚRU 1 MM2 PŘES 12 PÁRŮ | KUS | 42 | 0 | 0 |  |  | 0 | 0 | OTSKP 2022 | 0 | 3 |  |  | 0.21
PP
VV |  |  |  | "`viz výkresová a textová část dokumentace ` Celkem 48 = 48,000 [B] " "Celkem "42 = 42,000 [B]
TS |  |  |  | Technická specifikace položky odpovídá příslušné cenové soustavě.
P | 42 | 75B111 |  | VNITŘNÍ KABELOVÉ ROZVODY DO 20 KABELŮ - DODÁVKA | M | 30 | 0 | 0 |  |  | 0 | 0 | OTSKP 2022 | 0 | 3 |  |  | 0.21
PP
VV |  |  |  | "`viz výkresová a textová část dokumentace ` Celkem 30 = 30,000 [B] " "Celkem "30 = 30,000 [B]
TS |  |  |  | Technická specifikace položky odpovídá příslušné cenové soustavě.
P | 43 | 75B117 |  | VNITŘNÍ KABELOVÉ ROZVODY DO 20 KABELŮ - MONTÁŽ | M | 30 | 0 | 0 |  |  | 0 | 0 | OTSKP 2022 | 0 | 3 |  |  | 0.21
PP
VV |  |  |  | "`viz výkresová a textová část dokumentace ` Celkem 30 = 30,000 [B] " "Celkem "30 = 30,000 [B]
TS |  |  |  | Technická specifikace položky odpovídá příslušné cenové soustavě.
P | 44 | 75B118 |  | VNITŘNÍ KABELOVÉ ROZVODY DO 20 KABELŮ - DEMONTÁŽ | M | 50 | 0 | 0 |  |  | 0 | 0 | OTSKP 2022 | 0 | 3 |  |  | 0.21
PP
VV |  |  |  | "`viz výkresová a textová část dokumentace ` Celkem 50 = 50,000 [B] " "Celkem "50 = 50,000 [B]
TS |  |  |  | Technická specifikace položky odpovídá příslušné cenové soustavě.
P | 45 | 75B131 |  | VNITŘNÍ KABELOVÉ ROZVODY PŘES 50 KABELŮ - DODÁVKA | M | 65 | 0 | 0 |  |  | 0 | 0 | OTSKP 2022 | 0 | 3 |  |  | 0.21
PP
VV |  |  |  | "`viz výkresová a textová část dokumentace ` Celkem 65 = 65,000 [B] " "Celkem "65 = 65,000 [B]
TS |  |  |  | Technická specifikace položky odpovídá příslušné cenové soustavě.
P | 46 | 75B137 |  | VNITŘNÍ KABELOVÉ ROZVODY PŘES 50 KABELŮ - MONTÁŽ | M | 65 | 0 | 0 |  |  | 0 | 0 | OTSKP 2022 | 0 | 3 |  |  | 0.21
PP
VV |  |  |  | "`viz výkresová a textová část dokumentace ` Celkem 65 = 65,000 [B] " "Celkem "65 = 65,000 [B]
TS |  |  |  | Technická specifikace položky odpovídá příslušné cenové soustavě.
P | 47 | 75B138 |  | VNITŘNÍ KABELOVÉ ROZVODY PŘES 50 KABELŮ - DEMONTÁŽ | M | 50 | 0 | 0 |  |  | 0 | 0 | OTSKP 2022 | 0 | 3 |  |  | 0.21
PP
VV |  |  |  | "`viz výkresová a textová část dokumentace ` Celkem 50 = 50,000 [B] " "Celkem "50 = 50,000 [B]
TS |  |  |  | Technická specifikace položky odpovídá příslušné cenové soustavě.
P | 48 | 75B211 |  | JEDNOTNÉ OVLÁDACÍ PRACOVIŠTĚ (JOP), TECHNOLOGIE, NEZÁLOHOVANÉ - DODÁVKA | KUS | 1 | 0 | 0 |  |  | 0 | 0 | OTSKP 2022 | 0 | 3 |  |  | 0.21
PP
VV |  |  |  | "`viz výkresová a textová část dokumentace ` Celkem 1 = 1,000 [B] " "Celkem "1 = 1,000 [B]
TS |  |  |  | Technická specifikace položky odpovídá příslušné cenové soustavě.
P | 49 | 75B217 |  | JEDNOTNÉ OVLÁDACÍ PRACOVIŠTĚ (JOP), TECHNOLOGIE, NEZÁLOHOVANÉ - MONTÁŽ | KUS | 1 | 0 | 0 |  |  | 0 | 0 | OTSKP 2022 | 0 | 3 |  |  | 0.21
PP
VV |  |  |  | "`viz výkresová a textová část dokumentace ` Celkem 1 = 1,000 [B] " "Celkem "1 = 1,000 [B]
TS |  |  |  | Technická specifikace položky odpovídá příslušné cenové soustavě.
P | 50 | 75B218 |  | JEDNOTNÉ OVLÁDACÍ PRACOVIŠTĚ (JOP), TECHNOLOGIE, NEZÁLOHOVANÉ - DEMONTÁŽ | KUS | 1 | 0 | 0 |  |  | 0 | 0 | OTSKP 2022 | 0 | 3 |  |  | 0.21
PP
VV |  |  |  | "`viz výkresová a textová část dokumentace ` Celkem 1 = 1,000 [B] " "Celkem "1 = 1,000 [B]
TS |  |  |  | Technická specifikace položky odpovídá příslušné cenové soustavě.
P | 51 | 75B231 |  | GRAFICKO-TECHNOLOGICKÁ NADSTAVBA - DODÁVKA | KUS | 1 | 0 | 0 |  |  | 0 | 0 | OTSKP 2022 | 0 | 3 |  |  | 0.21
PP
VV |  |  |  | "`viz výkresová a textová část dokumentace ` Celkem 1 = 1,000 [B] " "Celkem "1 = 1,000 [B]
TS |  |  |  | Technická specifikace položky odpovídá příslušné cenové soustavě.
P | 52 | 75B237 |  | GRAFICKO-TECHNOLOGICKÁ NADSTAVBA - MONTÁŽ | KUS | 1 | 0 | 0 |  |  | 0 | 0 | OTSKP 2022 | 0 | 3 |  |  | 0.21
PP
VV |  |  |  | "`viz výkresová a textová část dokumentace ` Celkem 1 = 1,000 [B] " "Celkem "1 = 1,000 [B]
TS |  |  |  | Technická specifikace položky odpovídá příslušné cenové soustavě.
P | 53 | 75B238 |  | GRAFICKO-TECHNOLOGICKÁ NADSTAVBA - DEMONTÁŽ | KUS | 1 | 0 | 0 |  |  | 0 | 0 | OTSKP 2022 | 0 | 3 |  |  | 0.21
PP
VV |  |  |  | "`viz výkresová a textová část dokumentace ` Celkem 1 = 1,000 [B] " "Celkem "1 = 1,000 [B]
TS |  |  |  | Technická specifikace položky odpovídá příslušné cenové soustavě.
P | 54 | 75B261 |  | NÁBYTEK PRO JOP A SERVISNÍ A DIAGNOSTICKÉ PRACOVIŠTĚ - STOLY PEVNÉ PRO JEDNO PRACOVIŠTĚ - DODÁVKA | KUS | 1 | 0 | 0 |  |  | 0 | 0 | OTSKP 2022 | 0 | 3 |  |  | 0.21
PP
VV |  |  |  | "`viz výkresová a textová část dokumentace ` Celkem 1 = 1,000 [B] " "Celkem "1 = 1,000 [B]
TS |  |  |  | Technická specifikace položky odpovídá příslušné cenové soustavě.
P | 55 | 75B267 |  | NÁBYTEK PRO JOP A SERVISNÍ A DIAGNOSTICKÉ PRACOVIŠTĚ - STOLY PEVNÉ PRO JEDNO PRACOVIŠTĚ - MONTÁŽ | KUS | 1 | 0 | 0 |  |  | 0 | 0 | OTSKP 2022 | 0 | 3 |  |  | 0.21
PP
VV |  |  |  | "`viz výkresová a textová část dokumentace ` Celkem 1 = 1,000 [B] " "Celkem "1 = 1,000 [B]
TS |  |  |  | Technická specifikace položky odpovídá příslušné cenové soustavě.
P | 56 | 75B268 |  | NÁBYTEK PRO JOP A SERVISNÍ A DIAGNOSTICKÉ PRACOVIŠTĚ - STOLY PEVNÉ PRO JEDNO PRACOVIŠTĚ - DEMONTÁŽ | KUS | 1 | 0 | 0 |  |  | 0 | 0 | OTSKP 2022 | 0 | 3 |  |  | 0.21
PP
VV |  |  |  | "`viz výkresová a textová část dokumentace ` Celkem 1 = 1,000 [B] " "Celkem "1 = 1,000 [B]
TS |  |  |  | Technická specifikace položky odpovídá příslušné cenové soustavě.
P | 57 | 75B491 |  | SKŘÍŇ KABELOVÁ - DODÁVKA | KUS | 4 | 0 | 0 |  |  | 0 | 0 | OTSKP 2022 | 0 | 3 |  |  | 0.21
PP
VV |  |  |  | "`viz výkresová a textová část dokumentace ` Celkem 4 = 4,000 [B] " "Celkem "4 = 4,000 [B]
TS |  |  |  | Technická specifikace položky odpovídá příslušné cenové soustavě.
P | 58 | 75B497 |  | SKŘÍŇ KABELOVÁ - MONTÁŽ | KUS | 4 | 0 | 0 |  |  | 0 | 0 | OTSKP 2022 | 0 | 3 |  |  | 0.21
PP
VV |  |  |  | "`viz výkresová a textová část dokumentace ` Celkem 4 = 4,000 [B] " "Celkem "4 = 4,000 [B]
TS |  |  |  | Technická specifikace položky odpovídá příslušné cenové soustavě.
P | 59 | 75B498 |  | SKŘÍŇ KABELOVÁ - DEMONTÁŽ | KUS | 4 | 0 | 0 |  |  | 0 | 0 | OTSKP 2022 | 0 | 3 |  |  | 0.21
PP
VV |  |  |  | "`viz výkresová a textová část dokumentace ` Celkem 4 = 4,000 [B] " "Celkem "4 = 4,000 [B]
TS |  |  |  | Technická specifikace položky odpovídá příslušné cenové soustavě.
P | 60 | 75B511 |  | SKŘÍŇ TECHNOLOGICKÝCH POČÍTAČŮ - DODÁVKA | KUS | 1 | 0 | 0 |  |  | 0 | 0 | OTSKP 2022 | 0 | 3 |  |  | 0.21
PP
VV |  |  |  | "`viz výkresová a textová část dokumentace ` Celkem 1 = 1,000 [B] " "Celkem "1 = 1,000 [B]
TS |  |  |  | Technická specifikace položky odpovídá příslušné cenové soustavě.
P | 61 | 75B517 |  | SKŘÍŇ TECHNOLOGICKÝCH POČÍTAČŮ - MONTÁŽ | KUS | 1 | 0 | 0 |  |  | 0 | 0 | OTSKP 2022 | 0 | 3 |  |  | 0.21
PP
VV |  |  |  | "`viz výkresová a textová část dokumentace ` Celkem 1 = 1,000 [B] " "Celkem "1 = 1,000 [B]
TS |  |  |  | Technická specifikace položky odpovídá příslušné cenové soustavě.
P | 62 | 75B518 |  | SKŘÍŇ TECHNOLOGICKÝCH POČÍTAČŮ - DEMONTÁŽ | KUS | 1 | 0 | 0 |  |  | 0 | 0 | OTSKP 2022 | 0 | 3 |  |  | 0.21
PP
VV |  |  |  | "`viz výkresová a textová část dokumentace ` Celkem 1 = 1,000 [B] " "Celkem "1 = 1,000 [B]
TS |  |  |  | Technická specifikace položky odpovídá příslušné cenové soustavě.
P | 63 | 75B521 |  | ELEKTRONICKÁ VAZBA S PROVÁDĚCÍMI POČÍTAČI PRO ZABEZPEČENÍ VÝHYBKOVÉ JEDNOTKY - DODÁVKA | V. J. | 43 | 0 | 0 |  |  | 0 | 0 | OTSKP 2022 | 0 | 3 |  |  | 0.21
PP
VV |  |  |  | "`viz výkresová a textová část dokumentace ` Celkem 43 = 43,000 [B] " "Celkem "43 = 43,000 [B]
TS |  |  |  | Technická specifikace položky odpovídá příslušné cenové soustavě.
P | 64 | 75B527 |  | ELEKTRONICKÁ VAZBA S PROVÁDĚCÍMI POČÍTAČI PRO ZABEZPEČENÍ VÝHYBKOVÉ JEDNOTKY - MONTÁŽ | V. J. | 43 | 0 | 0 |  |  | 0 | 0 | OTSKP 2022 | 0 | 3 |  |  | 0.21
PP
VV |  |  |  | "`viz výkresová a textová část dokumentace ` Celkem 43 = 43,000 [B] " "Celkem "43 = 43,000 [B]
TS |  |  |  | Technická specifikace položky odpovídá příslušné cenové soustavě.
P | 65 | 75B528 |  | ELEKTRONICKÁ VAZBA S PROVÁDĚCÍMI POČÍTAČI PRO ZABEZPEČENÍ VÝHYBKOVÉ JEDNOTKY - DEMONTÁŽ | V. J. | 30 | 0 | 0 |  |  | 0 | 0 | OTSKP 2022 | 0 | 3 |  |  | 0.21
PP
VV |  |  |  | "`viz výkresová a textová část dokumentace ` Celkem 30 = 30,000 [B] " "Celkem "30 = 30,000 [B]
TS |  |  |  | Technická specifikace položky odpovídá příslušné cenové soustavě.
P | 66 | 75B541 |  | SKŘÍŇ (STOJAN) VOLNÉ VAZBY - DODÁVKA | KUS | 3 | 0 | 0 |  |  | 0 | 0 | OTSKP 2022 | 0 | 3 |  |  | 0.21
PP
VV |  |  |  | "`viz výkresová a textová část dokumentace ` Celkem 3 = 3,000 [B] " "Celkem "3 = 3,000 [B]
TS |  |  |  | Technická specifikace položky odpovídá příslušné cenové soustavě.
P | 67 | 75B547 |  | SKŘÍŇ (STOJAN) VOLNÉ VAZBY - MONTÁŽ | KUS | 3 | 0 | 0 |  |  | 0 | 0 | OTSKP 2022 | 0 | 3 |  |  | 0.21
PP
VV |  |  |  | "`viz výkresová a textová část dokumentace ` Celkem 3 = 3,000 [B] " "Celkem "3 = 3,000 [B]
TS |  |  |  | Technická specifikace položky odpovídá příslušné cenové soustavě.
P | 68 | 75B548 |  | SKŘÍŇ (STOJAN) VOLNÉ VAZBY - DEMONTÁŽ | KUS | 3 | 0 | 0 |  |  | 0 | 0 | OTSKP 2022 | 0 | 3 |  |  | 0.21
PP
VV |  |  |  | "`viz výkresová a textová část dokumentace ` Celkem 3 = 3,000 [B] " "Celkem "3 = 3,000 [B]
TS |  |  |  | Technická specifikace položky odpovídá příslušné cenové soustavě.
P | 69 | 75B569 |  | ÚPRAVA RELÉOVÝCH, NAPÁJECÍCH NEBO KABELOVÝCH STOJANŮ NEBO SKŘÍNÍ | KUS | 21 | 0 | 0 |  |  | 0 | 0 | OTSKP 2022 | 0 | 3 |  |  | 0.21
PP
VV |  |  |  | "`viz výkresová a textová část dokumentace ` Celkem 21 = 21,000 [B] " "Celkem "21 = 21,000 [B]
TS |  |  |  | Technická specifikace položky odpovídá příslušné cenové soustavě.
P | 70 | 75B601 |  | KOMPLETNÍ NAPÁJECÍ ZDROJ (50 HZ) DO 50 KVA - DODÁVKA | KUS | 1 | 0 | 0 |  |  | 0 | 0 | OTSKP 2022 | 0 | 3 |  |  | 0.21
PP
VV |  |  |  | "`viz výkresová a textová část dokumentace ` Celkem 1 = 1,000 [B] " "Celkem "1 = 1,000 [B]
TS |  |  |  | Technická specifikace položky odpovídá příslušné cenové soustavě.
P | 71 | 75B647 |  | NAPÁJECÍ ZDROJ - MONTÁŽ | KUS | 1 | 0 | 0 |  |  | 0 | 0 | OTSKP 2022 | 0 | 3 |  |  | 0.21
PP
VV |  |  |  | "`viz výkresová a textová část dokumentace ` Celkem 1 = 1,000 [B] " "Celkem "1 = 1,000 [B]
TS |  |  |  | Technická specifikace položky odpovídá příslušné cenové soustavě.
P | 72 | 75B648 |  | NAPÁJECÍ ZDROJ - DEMONTÁŽ | KUS | 1 | 0 | 0 |  |  | 0 | 0 | OTSKP 2022 | 0 | 3 |  |  | 0.21
PP
VV |  |  |  | "`viz výkresová a textová část dokumentace ` Celkem 1 = 1,000 [B] " "Celkem "1 = 1,000 [B]
TS |  |  |  | Technická specifikace položky odpovídá příslušné cenové soustavě.
P | 73 | 75B661 |  | SKŘÍŇ NAPÁJECÍ - DODÁVKA | KUS | 4 | 0 | 0 |  |  | 0 | 0 | OTSKP 2022 | 0 | 3 |  |  | 0.21
PP
VV |  |  |  | "`viz výkresová a textová část dokumentace ` Celkem 4 = 4,000 [B] " "Celkem "4 = 4,000 [B]
TS |  |  |  | Technická specifikace položky odpovídá příslušné cenové soustavě.
P | 74 | 75B667 |  | SKŘÍŇ NAPÁJECÍ - MONTÁŽ | KUS | 4 | 0 | 0 |  |  | 0 | 0 | OTSKP 2022 | 0 | 3 |  |  | 0.21
PP
VV |  |  |  | "`viz výkresová a textová část dokumentace ` Celkem 4 = 4,000 [B] " "Celkem "4 = 4,000 [B]
TS |  |  |  | Technická specifikace položky odpovídá příslušné cenové soustavě.
P | 75 | 75B668 |  | SKŘÍŇ NAPÁJECÍ - DEMONTÁŽ | KUS | 4 | 0 | 0 |  |  | 0 | 0 | OTSKP 2022 | 0 | 3 |  |  | 0.21
PP
VV |  |  |  | "`viz výkresová a textová část dokumentace ` Celkem 4 = 4,000 [B] " "Celkem "4 = 4,000 [B]
TS |  |  |  | Technická specifikace položky odpovídá příslušné cenové soustavě.
P | 76 | 75B671 |  | ODDĚLOVACÍ TRANSFORMÁTOR - DODÁVKA | KUS | 3 | 0 | 0 |  |  | 0 | 0 | OTSKP 2022 | 0 | 3 |  |  | 0.21
PP
VV |  |  |  | "`viz výkresová a textová část dokumentace ` Celkem 3 = 3,000 [B] " "Celkem "3 = 3,000 [B]
TS |  |  |  | Technická specifikace položky odpovídá příslušné cenové soustavě.
P | 77 | 75B677 |  | ODDĚLOVACÍ TRANSFORMÁTOR - MONTÁŽ | KUS | 3 | 0 | 0 |  |  | 0 | 0 | OTSKP 2022 | 0 | 3 |  |  | 0.21
PP
VV |  |  |  | "`viz výkresová a textová část dokumentace ` Celkem 3 = 3,000 [B] " "Celkem "3 = 3,000 [B]
TS |  |  |  | Technická specifikace položky odpovídá příslušné cenové soustavě.
P | 78 | 75B678 |  | ODDĚLOVACÍ TRANSFORMÁTOR - DEMONTÁŽ | KUS | 5 | 0 | 0 |  |  | 0 | 0 | OTSKP 2022 | 0 | 3 |  |  | 0.21
PP
VV |  |  |  | "`viz výkresová a textová část dokumentace ` Celkem 5 = 5,000 [B] " "Celkem "5 = 5,000 [B]
TS |  |  |  | Technická specifikace položky odpovídá příslušné cenové soustavě.
P | 79 | 75B6D1 |  | USMĚRŇOVAČ 24 V/150 A - DODÁVKA | KUS | 3 | 0 | 0 |  |  | 0 | 0 | OTSKP 2022 | 0 | 3 |  |  | 0.21
PP
VV |  |  |  | "`viz výkresová a textová část dokumentace ` Celkem 3 = 3,000 [B] " "Celkem "3 = 3,000 [B]
TS |  |  |  | Technická specifikace položky odpovídá příslušné cenové soustavě.
P | 80 | 75B6G7 |  | USMĚRŇOVAČ - MONTÁŽ | KUS | 3 | 0 | 0 |  |  | 0 | 0 | OTSKP 2022 | 0 | 3 |  |  | 0.21
PP
VV |  |  |  | "`viz výkresová a textová část dokumentace ` Celkem 3 = 3,000 [B] " "Celkem "3 = 3,000 [B]
TS |  |  |  | Technická specifikace položky odpovídá příslušné cenové soustavě.
P | 81 | 75B6G8 |  | USMĚRŇOVAČ - DEMONTÁŽ | KUS | 5 | 0 | 0 |  |  | 0 | 0 | OTSKP 2022 | 0 | 3 |  |  | 0.21
PP
VV |  |  |  | "`viz výkresová a textová část dokumentace ` Celkem 5 = 5,000 [B] " "Celkem "5 = 5,000 [B]
TS |  |  |  | Technická specifikace položky odpovídá příslušné cenové soustavě.
P | 82 | 75B6O1 |  | BEZÚDRŽBOVÁ BATERIE 24 V/490 AH - DODÁVKA | KUS | 3 | 0 | 0 |  |  | 0 | 0 | OTSKP 2022 | 0 | 3 |  |  | 0.21
PP
VV |  |  |  | "`viz výkresová a textová část dokumentace ` Celkem 3 = 3,000 [B] " "Celkem "3 = 3,000 [B]
TS |  |  |  | Technická specifikace položky odpovídá příslušné cenové soustavě.
P | 83 | 75B6T7 |  | BATERIE - MONTÁŽ | KUS | 3 | 0 | 0 |  |  | 0 | 0 | OTSKP 2022 | 0 | 3 |  |  | 0.21
PP
VV |  |  |  | "`viz výkresová a textová část dokumentace ` Celkem 3 = 3,000 [B] " "Celkem "3 = 3,000 [B]
TS |  |  |  | Technická specifikace položky odpovídá příslušné cenové soustavě.
P | 84 | 75B6T8 |  | BATERIE - DEMONTÁŽ | KUS | 5 | 0 | 0 |  |  | 0 | 0 | OTSKP 2022 | 0 | 3 |  |  | 0.21
PP
VV |  |  |  | "`viz výkresová a textová část dokumentace ` Celkem 5 = 5,000 [B] " "Celkem "5 = 5,000 [B]
TS |  |  |  | Technická specifikace položky odpovídá příslušné cenové soustavě.
P | 85 | 75B711 |  | PŘEPĚŤOVÁ OCHRANA PRO PRVEK V KOLEJIŠTI - DODÁVKA | KUS | 212 | 0 | 0 |  |  | 0 | 0 | OTSKP 2022 | 0 | 3 |  |  | 0.21
PP
VV |  |  |  | "`viz výkresová a textová část dokumentace ` Celkem 212 = 212,000 [B] " "Celkem "212 = 212,000 [B]
TS |  |  |  | Technická specifikace položky odpovídá příslušné cenové soustavě.
P | 86 | 75B717 |  | PŘEPĚŤOVÁ OCHRANA PRO PRVEK V KOLEJIŠTI - MONTÁŽ | KUS | 212 | 0 | 0 |  |  | 0 | 0 | OTSKP 2022 | 0 | 3 |  |  | 0.21
PP
VV |  |  |  | "`viz výkresová a textová část dokumentace ` Celkem 212 = 212,000 [B] " "Celkem "212 = 212,000 [B]
TS |  |  |  | Technická specifikace položky odpovídá příslušné cenové soustavě.
P | 87 | 75B718 |  | PŘEPĚŤOVÁ OCHRANA PRO PRVEK V KOLEJIŠTI - DEMONTÁŽ | KUS | 128 | 0 | 0 |  |  | 0 | 0 | OTSKP 2022 | 0 | 3 |  |  | 0.21
PP
VV |  |  |  | "`viz výkresová a textová část dokumentace ` Celkem 128 = 128,000 [B] " "Celkem "128 = 128,000 [B]
TS |  |  |  | Technická specifikace položky odpovídá příslušné cenové soustavě.
P | 88 | 75B762 |  | OCHRANNÁ OPATŘENÍ PROTI ATMOSFÉRICKÝM VLIVŮM - JEDNOKOLEJNÁ TRAŤ S TRAKCÍ | KM | 4.5 | 0 | 0 |  |  | 0 | 0 | OTSKP 2022 | 0 | 3 |  |  | 0.21
PP
VV |  |  |  | "`viz výkresová a textová část dokumentace ` Celkem 4,5 = 4,500 [B] " "Celkem "4,5 = 4,500 [B]
TS |  |  |  | Technická specifikace položky odpovídá příslušné cenové soustavě.
P | 89 | 75B772 |  | OCHRANNÁ OPATŘENÍ PROTI ATMOSFÉRICKÝM VLIVŮM - DVOUKOLEJNÁ TRAŤ S TRAKCÍ | KM | 3 | 0 | 0 |  |  | 0 | 0 | OTSKP 2022 | 0 | 3 |  |  | 0.21
PP
VV |  |  |  | "`viz výkresová a textová část dokumentace ` Celkem 3 = 3,000 [B] " "Celkem "3 = 3,000 [B]
TS |  |  |  | Technická specifikace položky odpovídá příslušné cenové soustavě.
P | 90 | 75B828 |  | SKŘÍŇ KOLEJOVÝCH OBVODŮ V DOPRAVNĚ S NJ A RJ VYSTROJENÁ DO 15-TI KO - DEMONTÁŽ | KUS | 5 | 0 | 0 |  |  | 0 | 0 | OTSKP 2022 | 0 | 3 |  |  | 0.21
PP
VV |  |  |  | "`viz výkresová a textová část dokumentace ` Celkem 5 = 5,000 [B] " "Celkem "5 = 5,000 [B]
TS |  |  |  | Technická specifikace položky odpovídá příslušné cenové soustavě.
P | 91 | 75B848 |  | SKŘÍŇ PŘÍJÍMACÍCH JEDNOTEK ELEKTRONICKÝCH KOLEJOVÝCH OBVODŮ VYSTROJENÁ PRO 20 KO - DEMONTÁŽ | KUS | 2 | 0 | 0 |  |  | 0 | 0 | OTSKP 2022 | 0 | 3 |  |  | 0.21
PP
VV |  |  |  | "`viz výkresová a textová část dokumentace ` Celkem 2 = 2,000 [B] " "Celkem "2 = 2,000 [B]
TS |  |  |  | Technická specifikace položky odpovídá příslušné cenové soustavě.
P | 92 | 75B861 |  | SKŘÍŇ ELEKTRONICKÉHO AUTOMATICKÉHO BLOKU - DODÁVKA | KUS | 1 | 0 | 0 |  |  | 0 | 0 | OTSKP 2022 | 0 | 3 |  |  | 0.21
PP
VV |  |  |  | "`viz výkresová a textová část dokumentace ` Celkem 1 = 1,000 [B] " "Celkem "1 = 1,000 [B]
TS |  |  |  | Technická specifikace položky odpovídá příslušné cenové soustavě.
P | 93 | 75B867 |  | SKŘÍŇ ELEKTRONICKÉHO AUTOMATICKÉHO BLOKU - MONTÁŽ | KUS | 1 | 0 | 0 |  |  | 0 | 0 | OTSKP 2022 | 0 | 3 |  |  | 0.21
PP
VV |  |  |  | "`viz výkresová a textová část dokumentace ` Celkem 1 = 1,000 [B] " "Celkem "1 = 1,000 [B]
TS |  |  |  | Technická specifikace položky odpovídá příslušné cenové soustavě.
P | 94 | 75B921 |  | ZÁKLADNÍ SW ELEKTRONICKÉHO STAVĚDLA S ELEKTRONICKÝM ROZHRANÍM - DODÁVKA | KUS | 3 | 0 | 0 |  |  | 0 | 0 | OTSKP 2022 | 0 | 3 |  |  | 0.21
PP
VV |  |  |  | "`viz výkresová a textová část dokumentace ` Celkem 3 = 3,000 [B] " "Celkem "3 = 3,000 [B]
TS |  |  |  | Technická specifikace položky odpovídá příslušné cenové soustavě.
P | 95 | 75B947 |  | INDIVIDUÁLNÍ SW ELEKTRONICKÉHO STAVĚDLA S ELEKTRONICKÝM ROZHRANÍM - MONTÁŽ | V. J. | 116 | 0 | 0 |  |  | 0 | 0 | OTSKP 2022 | 0 | 3 |  |  | 0.21
PP
VV |  |  |  | "`viz výkresová a textová část dokumentace ` Celkem 116 = 116,000 [B] " "Celkem "116 = 116,000 [B]
TS |  |  |  | Technická specifikace položky odpovídá příslušné cenové soustavě.
P | 96 | 75B949 |  | INDIVIDUÁLNÍ SW ELEKTRONICKÉHO STAVĚDLA S ELEKTRONICKÝM ROZHRANÍM - ÚPRAVA | V. J. | 30 | 0 | 0 |  |  | 0 | 0 | OTSKP 2022 | 0 | 3 |  |  | 0.21
PP
VV |  |  |  | "`viz výkresová a textová část dokumentace ` Celkem 30 = 30,000 [B] " "Celkem "30 = 30,000 [B]
TS |  |  |  | Technická specifikace položky odpovídá příslušné cenové soustavě.
P | 97 | 75B951 |  | SW PRO ELEKTRONICKÉ PŘEJEZDOVÉ ZABEZPEČOVACÍ ZAŘÍZENÍ NA JEDNOKOLEJNÉ TRATI - DODÁVKA | KUS | 3 | 0 | 0 |  |  | 0 | 0 | OTSKP 2022 | 0 | 3 |  |  | 0.21
PP
VV |  |  |  | "`viz výkresová a textová část dokumentace ` Celkem 3 = 3,000 [B] " "Celkem "3 = 3,000 [B]
TS |  |  |  | Technická specifikace položky odpovídá příslušné cenové soustavě.
P | 98 | 75B957 |  | SW PRO ELEKTRONICKÉ PŘEJEZDOVÉ ZABEZPEČOVACÍ ZAŘÍZENÍ NA JEDNOKOLEJNÉ TRATI - MONTÁŽ | KUS | 3 | 0 | 0 |  |  | 0 | 0 | OTSKP 2022 | 0 | 3 |  |  | 0.21
PP
VV |  |  |  | "`viz výkresová a textová část dokumentace ` Celkem 3 = 3,000 [B] " "Celkem "3 = 3,000 [B]
TS |  |  |  | Technická specifikace položky odpovídá příslušné cenové soustavě.
P | 99 | 75B959 |  | SW PRO ELEKTRONICKÉ PŘEJEZDOVÉ ZABEZPEČOVACÍ ZAŘÍZENÍ NA JEDNOKOLEJNÉ TRATI - ÚPRAVA | KUS | 3 | 0 | 0 |  |  | 0 | 0 | OTSKP 2022 | 0 | 3 |  |  | 0.21
PP
VV |  |  |  | "`viz výkresová a textová část dokumentace ` Celkem 3 = 3,000 [B] " "Celkem "3 = 3,000 [B]
TS |  |  |  | Technická specifikace položky odpovídá příslušné cenové soustavě.
P | 100 | 75B961 |  | SW PRO ELEKTRONICKÝ AUTOMATICKÝ BLOK - DODÁVKA | KUS | 1 | 0 | 0 |  |  | 0 | 0 | OTSKP 2022 | 0 | 3 |  |  | 0.21
PP
VV |  |  |  | "`viz výkresová a textová část dokumentace ` Celkem 1 = 1,000 [B] " "Celkem "1 = 1,000 [B]
TS |  |  |  | Technická specifikace položky odpovídá příslušné cenové soustavě.
P | 101 | 75B967 |  | SW PRO ELEKTRONICKÝ AUTOMATICKÝ BLOK - MONTÁŽ | KUS | 1 | 0 | 0 |  |  | 0 | 0 | OTSKP 2022 | 0 | 3 |  |  | 0.21
PP
VV |  |  |  | "`viz výkresová a textová část dokumentace ` Celkem 1 = 1,000 [B] " "Celkem "1 = 1,000 [B]
TS |  |  |  | Technická specifikace položky odpovídá příslušné cenové soustavě.
P | 102 | 75B969 |  | SW PRO ELEKTRONICKÝ AUTOMATICKÝ BLOK - ÚPRAVA | KUS | 1 | 0 | 0 |  |  | 0 | 0 | OTSKP 2022 | 0 | 3 |  |  | 0.21
PP
VV |  |  |  | "`viz výkresová a textová část dokumentace ` Celkem 1 = 1,000 [B] " "Celkem "1 = 1,000 [B]
TS |  |  |  | Technická specifikace položky odpovídá příslušné cenové soustavě.
P | 103 | 75B981 |  | SW PRO GRAFICKO-TECHNOLOGICKOU NADSTAVBU - DODÁVKA | KUS | 1 | 0 | 0 |  |  | 0 | 0 | OTSKP 2022 | 0 | 3 |  |  | 0.21
PP
VV |  |  |  | "`viz výkresová a textová část dokumentace ` Celkem 1 = 1,000 [B] " "Celkem "1 = 1,000 [B]
TS |  |  |  | Technická specifikace položky odpovídá příslušné cenové soustavě.
P | 104 | 75B987 |  | SW PRO GRAFICKO-TECHNOLOGICKOU NADSTAVBU - MONTÁŽ | KUS | 1 | 0 | 0 |  |  | 0 | 0 | OTSKP 2022 | 0 | 3 |  |  | 0.21
PP
VV |  |  |  | "`viz výkresová a textová část dokumentace ` Celkem 1 = 1,000 [B] " "Celkem "1 = 1,000 [B]
TS |  |  |  | Technická specifikace položky odpovídá příslušné cenové soustavě.
P | 105 | 75B991 |  | SW PRO DOZ JEDNÉ STANICE - DODÁVKA | KUS | 1 | 0 | 0 |  |  | 0 | 0 | OTSKP 2022 | 0 | 3 |  |  | 0.21
PP
VV |  |  |  | "`viz výkresová a textová část dokumentace ` Celkem 1 = 1,000 [B] " "Celkem "1 = 1,000 [B]
TS |  |  |  | Technická specifikace položky odpovídá příslušné cenové soustavě.
P | 106 | 75B997 |  | SW PRO DOZ JEDNÉ STANICE - MONTÁŽ | KUS | 1 | 0 | 0 |  |  | 0 | 0 | OTSKP 2022 | 0 | 3 |  |  | 0.21
PP
VV |  |  |  | "`viz výkresová a textová část dokumentace ` Celkem 1 = 1,000 [B] " "Celkem "1 = 1,000 [B]
TS |  |  |  | Technická specifikace položky odpovídá příslušné cenové soustavě.
P | 107 | 75B999 |  | SW PRO DOZ JEDNÉ STANICE - ÚPRAVA | KUS | 2 | 0 | 0 |  |  | 0 | 0 | OTSKP 2022 | 0 | 3 |  |  | 0.21
PP
VV |  |  |  | "`viz výkresová a textová část dokumentace ` Celkem 2 = 2,000 [B] " "Celkem "2 = 2,000 [B]
TS |  |  |  | Technická specifikace položky odpovídá příslušné cenové soustavě.
P | 108 | 75C111 |  | PŘESTAVNÍK ELEKTROMOTORICKÝ - DODÁVKA | KUS | 39 | 0 | 0 |  |  | 0 | 0 | OTSKP 2022 | 0 | 3 |  |  | 0.21
PP
VV |  |  |  | "`viz výkresová a textová část dokumentace ` Celkem 39 = 39,000 [B] " "Celkem "39 = 39,000 [B]
TS |  |  |  | Technická specifikace položky odpovídá příslušné cenové soustavě.
P | 109 | 75C117 |  | PŘESTAVNÍK ELEKTROMOTORICKÝ - MONTÁŽ | KUS | 39 | 0 | 0 |  |  | 0 | 0 | OTSKP 2022 | 0 | 3 |  |  | 0.21
PP
VV |  |  |  | "`viz výkresová a textová část dokumentace ` Celkem 39 = 39,000 [B] " "Celkem "39 = 39,000 [B]
TS |  |  |  | Technická specifikace položky odpovídá příslušné cenové soustavě.
P | 110 | 75C151 |  | PŘESTAVNÍK PRO POHYBLIVOU SRDCOVKU - DODÁVKA | KUS | 6 | 0 | 0 |  |  | 0 | 0 | OTSKP 2022 | 0 | 3 |  |  | 0.21
PP
VV |  |  |  | "`viz výkresová a textová část dokumentace ` Celkem 6 = 6,000 [B] " "Celkem "6 = 6,000 [B]
TS |  |  |  | Technická specifikace položky odpovídá příslušné cenové soustavě.
P | 111 | 75C157 |  | PŘESTAVNÍK PRO POHYBLIVOU SRDCOVKU - MONTÁŽ | KUS | 6 | 0 | 0 |  |  | 0 | 0 | OTSKP 2022 | 0 | 3 |  |  | 0.21
PP
VV |  |  |  | "`viz výkresová a textová část dokumentace ` Celkem 6 = 6,000 [B] " "Celkem "6 = 6,000 [B]
TS |  |  |  | Technická specifikace položky odpovídá příslušné cenové soustavě.
P | 112 | 75C161 |  | SNÍMAČ POLOHY JAZYKŮ - DODÁVKA | KUS | 14 | 0 | 0 |  |  | 0 | 0 | OTSKP 2022 | 0 | 3 |  |  | 0.21
PP
VV |  |  |  | "`viz výkresová a textová část dokumentace ` Celkem 14 = 14,000 [B] " "Celkem "14 = 14,000 [B]
TS |  |  |  | Technická specifikace položky odpovídá příslušné cenové soustavě.
P | 113 | 75C167 |  | SNÍMAČ POLOHY JAZYKŮ - MONTÁŽ | KUS | 14 | 0 | 0 |  |  | 0 | 0 | OTSKP 2022 | 0 | 3 |  |  | 0.21
PP
VV |  |  |  | "`viz výkresová a textová část dokumentace ` Celkem 14 = 14,000 [B] " "Celkem "14 = 14,000 [B]
TS |  |  |  | Technická specifikace položky odpovídá příslušné cenové soustavě.
P | 114 | 75C178 |  | PŘESTAVNÍK ELEKTROMOTORICKÝ - DEMONTÁŽ | KUS | 32 | 0 | 0 |  |  | 0 | 0 | OTSKP 2022 | 0 | 3 |  |  | 0.21
PP
VV |  |  |  | "`viz výkresová a textová část dokumentace ` Celkem 32 = 32,000 [B] " "Celkem "32 = 32,000 [B]
TS |  |  |  | Technická specifikace položky odpovídá příslušné cenové soustavě.
P | 115 | 75C211 |  | VÝKOLEJKA S PŘESTAVNÍKEM - DODÁVKA | KUS | 5 | 0 | 0 |  |  | 0 | 0 | OTSKP 2022 | 0 | 3 |  |  | 0.21
PP
VV |  |  |  | "`viz výkresová a textová část dokumentace ` Celkem 5 = 5,000 [B] " "Celkem "5 = 5,000 [B]
TS |  |  |  | Technická specifikace položky odpovídá příslušné cenové soustavě.
P | 116 | 75C217 |  | VÝKOLEJKA S PŘESTAVNÍKEM - MONTÁŽ | KUS | 5 | 0 | 0 |  |  | 0 | 0 | OTSKP 2022 | 0 | 3 |  |  | 0.21
PP
VV |  |  |  | "`viz výkresová a textová část dokumentace ` Celkem 5 = 5,000 [B] " "Celkem "5 = 5,000 [B]
TS |  |  |  | Technická specifikace položky odpovídá příslušné cenové soustavě.
P | 117 | 75C218 |  | VÝKOLEJKA S PŘESTAVNÍKEM - DEMONTÁŽ | KUS | 4 | 0 | 0 |  |  | 0 | 0 | OTSKP 2022 | 0 | 3 |  |  | 0.21
PP
VV |  |  |  | "`viz výkresová a textová část dokumentace ` Celkem 4 = 4,000 [B] " "Celkem "4 = 4,000 [B]
TS |  |  |  | Technická specifikace položky odpovídá příslušné cenové soustavě.
P | 118 | 75C221 |  | VÝKOLEJKA SE ZÁMKEM - DODÁVKA | KUS | 8 | 0 | 0 |  |  | 0 | 0 | OTSKP 2022 | 0 | 3 |  |  | 0.21
PP
VV |  |  |  | "`viz výkresová a textová část dokumentace ` Celkem 8 = 8,000 [B] " "Celkem "8 = 8,000 [B]
TS |  |  |  | Technická specifikace položky odpovídá příslušné cenové soustavě.
P | 119 | 75C227 |  | VÝKOLEJKA SE ZÁMKEM - MONTÁŽ | KUS | 8 | 0 | 0 |  |  | 0 | 0 | OTSKP 2022 | 0 | 3 |  |  | 0.21
PP
VV |  |  |  | "`viz výkresová a textová část dokumentace ` Celkem 8 = 8,000 [B] " "Celkem "8 = 8,000 [B]
TS |  |  |  | Technická specifikace položky odpovídá příslušné cenové soustavě.
P | 120 | 75C228 |  | VÝKOLEJKA SE ZÁMKEM - DEMONTÁŽ | KUS | 10 | 0 | 0 |  |  | 0 | 0 | OTSKP 2022 | 0 | 3 |  |  | 0.21
PP
VV |  |  |  | "`viz výkresová a textová část dokumentace ` Celkem 10 = 10,000 [B] " "Celkem "10 = 10,000 [B]
TS |  |  |  | Technická specifikace položky odpovídá příslušné cenové soustavě.
P | 121 | 75C231 |  | NÁVĚSTNÍ TĚLESO PRO VÝHYBKU A VÝKOLEJKU - DODÁVKA | KUS | 31 | 0 | 0 |  |  | 0 | 0 | OTSKP 2022 | 0 | 3 |  |  | 0.21
PP
VV |  |  |  | "`viz výkresová a textová část dokumentace ` Celkem 31 = 31,000 [B] " "Celkem "31 = 31,000 [B]
TS |  |  |  | Technická specifikace položky odpovídá příslušné cenové soustavě.
P | 122 | 75C237 |  | NÁVĚSTNÍ TĚLESO PRO VÝHYBKU A VÝKOLEJKU - MONTÁŽ | KUS | 31 | 0 | 0 |  |  | 0 | 0 | OTSKP 2022 | 0 | 3 |  |  | 0.21
PP
VV |  |  |  | "`viz výkresová a textová část dokumentace ` Celkem 31 = 31,000 [B] " "Celkem "31 = 31,000 [B]
TS |  |  |  | Technická specifikace položky odpovídá příslušné cenové soustavě.
P | 123 | 75C238 |  | NÁVĚSTNÍ TĚLESO PRO VÝHYBKU A VÝKOLEJKU - DEMONTÁŽ | KUS | 35 | 0 | 0 |  |  | 0 | 0 | OTSKP 2022 | 0 | 3 |  |  | 0.21
PP
VV |  |  |  | "`viz výkresová a textová část dokumentace ` Celkem 35 = 35,000 [B] " "Celkem "35 = 35,000 [B]
TS |  |  |  | Technická specifikace položky odpovídá příslušné cenové soustavě.
P | 124 | 75C331 |  | POMOCNÉ STAVĚDLO (SE ČTYŘMI ŘADIČI) - DODÁVKA | KUS | 3 | 0 | 0 |  |  | 0 | 0 | OTSKP 2022 | 0 | 3 |  |  | 0.21
PP
VV |  |  |  | "`viz výkresová a textová část dokumentace ` Celkem 3 = 3,000 [B] " "Celkem "3 = 3,000 [B]
TS |  |  |  | Technická specifikace položky odpovídá příslušné cenové soustavě.
P | 125 | 75C337 |  | POMOCNÉ STAVĚDLO (SE ČTYŘMI ŘADIČI) - MONTÁŽ | KUS | 3 | 0 | 0 |  |  | 0 | 0 | OTSKP 2022 | 0 | 3 |  |  | 0.21
PP
VV |  |  |  | "`viz výkresová a textová část dokumentace ` Celkem 3 = 3,000 [B] " "Celkem "3 = 3,000 [B]
TS |  |  |  | Technická specifikace položky odpovídá příslušné cenové soustavě.
P | 126 | 75C358 |  | POMOCNÉ STAVĚDLO - DEMONTÁŽ | KUS | 1 | 0 | 0 |  |  | 0 | 0 | OTSKP 2022 | 0 | 3 |  |  | 0.21
PP
VV |  |  |  | "`viz výkresová a textová část dokumentace ` Celkem 1 = 1,000 [B] " "Celkem "1 = 1,000 [B]
TS |  |  |  | Technická specifikace položky odpovídá příslušné cenové soustavě.
P | 127 | 75C411 |  | ZÁMEK VÝMĚNOVÝ NEBO ODTLAČNÝ (JEDNODUCHÝ, KONTROLNÍ) - DODÁVKA | KUS | 57 | 0 | 0 |  |  | 0 | 0 | OTSKP 2022 | 0 | 3 |  |  | 0.21
PP
VV |  |  |  | "`viz výkresová a textová část dokumentace ` Celkem 57 = 57,000 [B] " "Celkem "57 = 57,000 [B]
TS |  |  |  | Technická specifikace položky odpovídá příslušné cenové soustavě.
P | 128 | 75C417 |  | ZÁMEK VÝMĚNOVÝ NEBO ODTLAČNÝ (JEDNODUCHÝ, KONTROLNÍ) - MONTÁŽ | KUS | 57 | 0 | 0 |  |  | 0 | 0 | OTSKP 2022 | 0 | 3 |  |  | 0.21
PP
VV |  |  |  | "`viz výkresová a textová část dokumentace ` Celkem 57 = 57,000 [B] " "Celkem "57 = 57,000 [B]
TS |  |  |  | Technická specifikace položky odpovídá příslušné cenové soustavě.
P | 129 | 75C418 |  | ZÁMEK VÝMĚNOVÝ NEBO ODTLAČNÝ (JEDNODUCHÝ, KONTROLNÍ) - DEMONTÁŽ | KUS | 59 | 0 | 0 |  |  | 0 | 0 | OTSKP 2022 | 0 | 3 |  |  | 0.21
PP
VV |  |  |  | "`viz výkresová a textová část dokumentace ` Celkem 59 = 59,000 [B] " "Celkem "59 = 59,000 [B]
TS |  |  |  | Technická specifikace položky odpovídá příslušné cenové soustavě.
P | 130 | 75C471 |  | ZÁMEK ELEKTROMAGNETICKÝ V KOLEJIŠTI - DODÁVKA | KUS | 1 | 0 | 0 |  |  | 0 | 0 | OTSKP 2022 | 0 | 3 |  |  | 0.21
PP
VV |  |  |  | "`viz výkresová a textová část dokumentace ` Celkem 6 = 6,000 [B] " "Celkem "1 = 1,000 [B]
TS |  |  |  | Technická specifikace položky odpovídá příslušné cenové soustavě.
P | 131 | 75C477 |  | ZÁMEK ELEKTROMAGNETICKÝ V KOLEJIŠTI - MONTÁŽ | KUS | 1 | 0 | 0 |  |  | 0 | 0 | OTSKP 2022 | 0 | 3 |  |  | 0.21
PP
VV |  |  |  | "`viz výkresová a textová část dokumentace ` Celkem 6 = 6,000 [B] " "Celkem "1 = 1,000 [B]
TS |  |  |  | Technická specifikace položky odpovídá příslušné cenové soustavě.
P | 132 | 75C478 |  | ZÁMEK ELEKTROMAGNETICKÝ V KOLEJIŠTI - DEMONTÁŽ | KUS | 2 | 0 | 0 |  |  | 0 | 0 | OTSKP 2022 | 0 | 3 |  |  | 0.21
PP
VV |  |  |  | "`viz výkresová a textová část dokumentace ` Celkem 7 = 7,000 [B] " "Celkem "2 = 2,000 [B]
TS |  |  |  | Technická specifikace položky odpovídá příslušné cenové soustavě.
P | 133 | 75C511 |  | STOŽÁROVÉ NÁVĚSTIDLO DO DVOU SVĚTEL - DODÁVKA | KUS | 15 | 0 | 0 |  |  | 0 | 0 | OTSKP 2022 | 0 | 3 |  |  | 0.21
PP
VV |  |  |  | "`viz výkresová a textová část dokumentace ` Celkem 17 = 17,000 [B] " "Celkem "15 = 15,000 [B]
TS |  |  |  | Technická specifikace položky odpovídá příslušné cenové soustavě.
P | 134 | 75C517 |  | STOŽÁROVÉ NÁVĚSTIDLO DO DVOU SVĚTEL - MONTÁŽ | KUS | 15 | 0 | 0 |  |  | 0 | 0 | OTSKP 2022 | 0 | 3 |  |  | 0.21
PP
VV |  |  |  | "`viz výkresová a textová část dokumentace ` Celkem 17 = 17,000 [B] " "Celkem "15 = 15,000 [B]
TS |  |  |  | Technická specifikace položky odpovídá příslušné cenové soustavě.
P | 135 | 75C518 |  | STOŽÁROVÉ NÁVĚSTIDLO DO DVOU SVĚTEL - DEMONTÁŽ | KUS | 9 | 0 | 0 |  |  | 0 | 0 | OTSKP 2022 | 0 | 3 |  |  | 0.21
PP
VV |  |  |  | "`viz výkresová a textová část dokumentace ` Celkem 9 = 9,000 [B] " "Celkem "9 = 9,000 [B]
TS |  |  |  | Technická specifikace položky odpovídá příslušné cenové soustavě.
P | 136 | 75C521 |  | STOŽÁROVÉ NÁVĚSTIDLO TŘÍSVĚTLOVÉ - DODÁVKA | KUS | 1 | 0 | 0 |  |  | 0 | 0 | OTSKP 2022 | 0 | 3 |  |  | 0.21
PP
VV |  |  |  | "`viz výkresová a textová část dokumentace ` Celkem 1 = 1,000 [B] " "Celkem "1 = 1,000 [B]
TS |  |  |  | Technická specifikace položky odpovídá příslušné cenové soustavě.
P | 137 | 75C527 |  | STOŽÁROVÉ NÁVĚSTIDLO TŘÍSVĚTLOVÉ - MONTÁŽ | KUS | 1 | 0 | 0 |  |  | 0 | 0 | OTSKP 2022 | 0 | 3 |  |  | 0.21
PP
VV |  |  |  | "`viz výkresová a textová část dokumentace ` Celkem 1 = 1,000 [B] " "Celkem "1 = 1,000 [B]
TS |  |  |  | Technická specifikace položky odpovídá příslušné cenové soustavě.
P | 138 | 75C528 |  | STOŽÁROVÉ NÁVĚSTIDLO TŘÍSVĚTLOVÉ - DEMONTÁŽ | KUS | 4 | 0 | 0 |  |  | 0 | 0 | OTSKP 2022 | 0 | 3 |  |  | 0.21
PP
VV |  |  |  | "`viz výkresová a textová část dokumentace ` Celkem 4 = 4,000 [B] " "Celkem "4 = 4,000 [B]
TS |  |  |  | Technická specifikace položky odpovídá příslušné cenové soustavě.
P | 139 | 75C531 |  | STOŽÁROVÉ NÁVĚSTIDLO OD ČTYŘ SVĚTEL - DODÁVKA | KUS | 30 | 0 | 0 |  |  | 0 | 0 | OTSKP 2022 | 0 | 3 |  |  | 0.21
PP
VV |  |  |  | "`viz výkresová a textová část dokumentace ` Celkem 34 = 34,000 [B] " "Celkem "30 = 30,000 [B]
TS |  |  |  | Technická specifikace položky odpovídá příslušné cenové soustavě.
P | 140 | 75C537 |  | STOŽÁROVÉ NÁVĚSTIDLO OD ČTYŘ SVĚTEL - MONTÁŽ | KUS | 30 | 0 | 0 |  |  | 0 | 0 | OTSKP 2022 | 0 | 3 |  |  | 0.21
PP
VV |  |  |  | "`viz výkresová a textová část dokumentace ` Celkem 44 = 44,000 [B] " "Celkem "30 = 30,000 [B]
TS |  |  |  | Technická specifikace položky odpovídá příslušné cenové soustavě.
P | 141 | 75C538 |  | STOŽÁROVÉ NÁVĚSTIDLO OD ČTYŘ SVĚTEL - DEMONTÁŽ | KUS | 16 | 0 | 0 |  |  | 0 | 0 | OTSKP 2022 | 0 | 3 |  |  | 0.21
PP
VV |  |  |  | "`viz výkresová a textová část dokumentace ` Celkem 36 = 36,000 [B] " "Celkem "16 = 16,000 [B]
TS |  |  |  | Technická specifikace položky odpovídá příslušné cenové soustavě.
P | 142 | 75C561 |  | UKAZATEL RYCHLOSTI (SVĚTELNÉ PRUHY) - DODÁVKA | KUS | 11 | 0 | 0 |  |  | 0 | 0 | OTSKP 2022 | 0 | 3 |  |  | 0.21
PP
VV |  |  |  | "`viz výkresová a textová část dokumentace ` Celkem 11 = 11,000 [B] " "Celkem "11 = 11,000 [B]
TS |  |  |  | Technická specifikace položky odpovídá příslušné cenové soustavě.
P | 143 | 75C567 |  | UKAZATEL RYCHLOSTI (SVĚTELNÉ PRUHY) - MONTÁŽ | KUS | 11 | 0 | 0 |  |  | 0 | 0 | OTSKP 2022 | 0 | 3 |  |  | 0.21
PP
VV |  |  |  | "`viz výkresová a textová část dokumentace ` Celkem 11 = 11,000 [B] " "Celkem "11 = 11,000 [B]
TS |  |  |  | Technická specifikace položky odpovídá příslušné cenové soustavě.
P | 144 | 75C568 |  | UKAZATEL RYCHLOSTI (SVĚTELNÉ PRUHY) - DEMONTÁŽ | KUS | 3 | 0 | 0 |  |  | 0 | 0 | OTSKP 2022 | 0 | 3 |  |  | 0.21
PP
VV |  |  |  | "`viz výkresová a textová část dokumentace ` Celkem 3 = 3,000 [B] " "Celkem "3 = 3,000 [B]
TS |  |  |  | Technická specifikace položky odpovídá příslušné cenové soustavě.
P | 145 | 75C611 |  | TRPASLIČÍ NÁVĚSTIDLO DO DVOU SVĚTEL - DODÁVKA | KUS | 15 | 0 | 0 |  |  | 0 | 0 | OTSKP 2022 | 0 | 3 |  |  | 0.21
PP
VV |  |  |  | "`viz výkresová a textová část dokumentace ` Celkem 16 = 16,000 [B] " "Celkem "15 = 15,000 [B]
TS |  |  |  | Technická specifikace položky odpovídá příslušné cenové soustavě.
P | 146 | 75C617 |  | TRPASLIČÍ NÁVĚSTIDLO DO DVOU SVĚTEL - MONTÁŽ | KUS | 15 | 0 | 0 |  |  | 0 | 0 | OTSKP 2022 | 0 | 3 |  |  | 0.21
PP
VV |  |  |  | "`viz výkresová a textová část dokumentace ` Celkem 16 = 16,000 [B] " "Celkem "15 = 15,000 [B]
TS |  |  |  | Technická specifikace položky odpovídá příslušné cenové soustavě.
P | 147 | 75C618 |  | TRPASLIČÍ NÁVĚSTIDLO DO DVOU SVĚTEL - DEMONTÁŽ | KUS | 14 | 0 | 0 |  |  | 0 | 0 | OTSKP 2022 | 0 | 3 |  |  | 0.21
PP
VV |  |  |  | "`viz výkresová a textová část dokumentace ` Celkem 16 = 16,000 [B] " "Celkem "14 = 14,000 [B]
TS |  |  |  | Technická specifikace položky odpovídá příslušné cenové soustavě.
P | 148 | 75C651 |  | NÁVĚSTIDLO DO TŘÍ SVĚTEL DO TUNELU - DODÁVKA | KUS | 2 | 0 | 0 |  |  | 0 | 0 | OTSKP 2022 | 0 | 3 |  |  | 0.21
PP
VV |  |  |  | "`viz výkresová a textová část dokumentace ` Celkem 2 = 2,000 [B] " "Celkem "2 = 2,000 [B]
TS |  |  |  | Technická specifikace položky odpovídá příslušné cenové soustavě.
P | 149 | 75C657 |  | NÁVĚSTIDLO DO TŘÍ SVĚTEL DO TUNELU - MONTÁŽ | KUS | 2 | 0 | 0 |  |  | 0 | 0 | OTSKP 2022 | 0 | 3 |  |  | 0.21
PP
VV |  |  |  | "`viz výkresová a textová část dokumentace ` Celkem 2 = 2,000 [B] " "Celkem "2 = 2,000 [B]
TS |  |  |  | Technická specifikace položky odpovídá příslušné cenové soustavě.
P | 150 | 75C658 |  | NÁVĚSTIDLO DO TŘÍ SVĚTEL DO TUNELU - DEMONTÁŽ | KUS | 2 | 0 | 0 |  |  | 0 | 0 | OTSKP 2022 | 0 | 3 |  |  | 0.21
PP
VV |  |  |  | "`viz výkresová a textová část dokumentace ` Celkem 2 = 2,000 [B] " "Celkem "2 = 2,000 [B]
TS |  |  |  | Technická specifikace položky odpovídá příslušné cenové soustavě.
P | 151 | 75C711 |  | OZNAČOVACÍ PÁS NÁVĚSTIDLA - DODÁVKA | KUS | 4 | 0 | 0 |  |  | 0 | 0 | OTSKP 2022 | 0 | 3 |  |  | 0.21
PP
VV |  |  |  | "`viz výkresová a textová část dokumentace ` Celkem 4 = 4,000 [B] " "Celkem "4 = 4,000 [B]
TS |  |  |  | Technická specifikace položky odpovídá příslušné cenové soustavě.
P | 152 | 75C717 |  | OZNAČOVACÍ PÁS NÁVĚSTIDLA - MONTÁŽ | KUS | 4 | 0 | 0 |  |  | 0 | 0 | OTSKP 2022 | 0 | 3 |  |  | 0.21
PP
VV |  |  |  | "`viz výkresová a textová část dokumentace ` Celkem 4 = 4,000 [B] " "Celkem "4 = 4,000 [B]
TS |  |  |  | Technická specifikace položky odpovídá příslušné cenové soustavě.
P | 153 | 75C718 |  | OZNAČOVACÍ PÁS NÁVĚSTIDLA - DEMONTÁŽ | KUS | 4 | 0 | 0 |  |  | 0 | 0 | OTSKP 2022 | 0 | 3 |  |  | 0.21
PP
VV |  |  |  | "`viz výkresová a textová část dokumentace ` Celkem 4 = 4,000 [B] " "Celkem "4 = 4,000 [B]
TS |  |  |  | Technická specifikace položky odpovídá příslušné cenové soustavě.
P | 154 | 75C721 |  | VZDÁLENOSTNÍ UPOZORNOVADLO, NEPROMĚNNÉ NÁVĚSTIDLO SE ZÁKLADEM - DODÁVKA | KUS | 19 | 0 | 0 |  |  | 0 | 0 | OTSKP 2022 | 0 | 3 |  |  | 0.21
PP
VV |  |  |  | "`viz výkresová a textová část dokumentace ` Celkem 29 = 29,000 [B] " "Celkem "19 = 19,000 [B]
TS |  |  |  | Technická specifikace položky odpovídá příslušné cenové soustavě.
P | 155 | 75C727 |  | VZDÁLENOSTNÍ UPOZORNOVADLO, NEPROMĚNNÉ NÁVĚSTIDLO SE ZÁKLADEM - MONTÁŽ | KUS | 19 | 0 | 0 |  |  | 0 | 0 | OTSKP 2022 | 0 | 3 |  |  | 0.21
PP
VV |  |  |  | "`viz výkresová a textová část dokumentace ` Celkem 29 = 29,000 [B] " "Celkem "19 = 19,000 [B]
TS |  |  |  | Technická specifikace položky odpovídá příslušné cenové soustavě.
P | 156 | 75C728 |  | VZDÁLENOSTNÍ UPOZORNOVADLO, NEPROMĚNNÉ NÁVĚSTIDLO SE ZÁKLADEM - DEMONTÁŽ | KUS | 34 | 0 | 0 |  |  | 0 | 0 | OTSKP 2022 | 0 | 3 |  |  | 0.21
PP
VV |  |  |  | "`viz výkresová a textová část dokumentace ` Celkem 34 = 34,000 [B] " "Celkem "34 = 34,000 [B]
TS |  |  |  | Technická specifikace položky odpovídá příslušné cenové soustavě.
P | 157 | 75C751 |  | INDIKÁTOROVÁ TABULKA, NÁVĚST "STANOVIŠTĚ SAMOSTANÉ PŘEDVĚSTI", NÁVĚST "STANOVIŠTĚ ODDÍLOVÉHO NÁVĚSTIDLA" - DODÁVKA | KUS | 5 | 0 | 0 |  |  | 0 | 0 | OTSKP 2022 | 0 | 3 |  |  | 0.21
PP
VV |  |  |  | "`viz výkresová a textová část dokumentace ` Celkem 5 = 5,000 [B] " "Celkem "5 = 5,000 [B]
TS |  |  |  | Technická specifikace položky odpovídá příslušné cenové soustavě.
P | 158 | 75C757 |  | INDIKÁTOROVÁ TABULKA, NÁVĚST "STANOVIŠTĚ SAMOSTANÉ PŘEDVĚSTI", NÁVĚST "STANOVIŠTĚ ODDÍLOVÉHO NÁVĚSTIDLA" - MONTÁŽ | KUS | 5 | 0 | 0 |  |  | 0 | 0 | OTSKP 2022 | 0 | 3 |  |  | 0.21
PP
VV |  |  |  | "`viz výkresová a textová část dokumentace ` Celkem 5 = 5,000 [B] " "Celkem "5 = 5,000 [B]
TS |  |  |  | Technická specifikace položky odpovídá příslušné cenové soustavě.
P | 159 | 75C758 |  | INDIKÁTOROVÁ TABULKA, NÁVĚST "STANOVIŠTĚ SAMOSTANÉ PŘEDVĚSTI", NÁVĚST "STANOVIŠTĚ ODDÍLOVÉHO NÁVĚSTIDLA" - DEMONTÁŽ | KUS | 3 | 0 | 0 |  |  | 0 | 0 | OTSKP 2022 | 0 | 3 |  |  | 0.21
PP
VV |  |  |  | "`viz výkresová a textová část dokumentace ` Celkem 3 = 3,000 [B] " "Celkem "3 = 3,000 [B]
TS |  |  |  | Technická specifikace položky odpovídá příslušné cenové soustavě.
P | 160 | 75C847 |  | STYKOVÝ TRANSFORMÁTOR, SYMETRIZAČNÍ A UKOLEJŇOVACÍ TLUMIVKA - MONTÁŽ | KUS | 11 | 0 | 0 |  |  | 0 | 0 | OTSKP 2022 | 0 | 3 |  |  | 0.21
PP
VV |  |  |  | "`viz výkresová a textová část dokumentace ` Celkem 11 = 11,000 [B] " "Celkem "11 = 11,000 [B]
TS |  |  |  | Technická specifikace položky odpovídá příslušné cenové soustavě.
P | 161 | 75C848 |  | STYKOVÝ TRANSFORMÁTOR, SYMETRIZAČNÍ A UKOLEJŇOVACÍ TLUMIVKA - DEMONTÁŽ | KUS | 138 | 0 | 0 |  |  | 0 | 0 | OTSKP 2022 | 0 | 3 |  |  | 0.21
PP
VV |  |  |  | "`viz výkresová a textová část dokumentace ` Celkem 138 = 138,000 [B] " "Celkem "138 = 138,000 [B]
TS |  |  |  | Technická specifikace položky odpovídá příslušné cenové soustavě.
P | 162 | 75C851 |  | SADA PROPOJEK PRO PŘIPOJENÍ STYKOVÉHO TRANSFORMÁTORU, SYMETRIZAČNÍ TLUMIVKY KE KOLEJNICI - DODÁVKA | KUS | 11 | 0 | 0 |  |  | 0 | 0 | OTSKP 2022 | 0 | 3 |  |  | 0.21
PP
VV |  |  |  | "`viz výkresová a textová část dokumentace ` Celkem 11 = 11,000 [B] " "Celkem "11 = 11,000 [B]
TS |  |  |  | Technická specifikace položky odpovídá příslušné cenové soustavě.
P | 163 | 75C857 |  | SADA PROPOJEK PRO PŘIPOJENÍ STYKOVÉHO TRANSFORMÁTORU, SYMETRIZAČNÍ TLUMIVKY KE KOLEJNICI - MONTÁŽ | KUS | 11 | 0 | 0 |  |  | 0 | 0 | OTSKP 2022 | 0 | 3 |  |  | 0.21
PP
VV |  |  |  | "`viz výkresová a textová část dokumentace ` Celkem 11 = 11,000 [B] " "Celkem "11 = 11,000 [B]
TS |  |  |  | Technická specifikace položky odpovídá příslušné cenové soustavě.
P | 164 | 75C858 |  | SADA PROPOJEK PRO PŘIPOJENÍ STYKOVÉHO TRANSFORMÁTORU, SYMETRIZAČNÍ TLUMIVKY KE KOLEJNICI - DEMONTÁŽ | KUS | 138 | 0 | 0 |  |  | 0 | 0 | OTSKP 2022 | 0 | 3 |  |  | 0.21
PP
VV |  |  |  | "`viz výkresová a textová část dokumentace ` Celkem 138 = 138,000 [B] " "Celkem "138 = 138,000 [B]
TS |  |  |  | Technická specifikace položky odpovídá příslušné cenové soustavě.
P | 165 | 75C871 |  | KOLEJOVÁ PROPOJKA VÝHYBKOVÁ - DODÁVKA | KUS | 9 | 0 | 0 |  |  | 0 | 0 | OTSKP 2022 | 0 | 3 |  |  | 0.21
PP
VV |  |  |  | "`viz výkresová a textová část dokumentace ` Celkem 9 = 9,000 [B] " "Celkem "9 = 9,000 [B]
TS |  |  |  | Technická specifikace položky odpovídá příslušné cenové soustavě.
P | 166 | 75C877 |  | KOLEJOVÁ PROPOJKA VÝHYBKOVÁ - MONTÁŽ | KUS | 9 | 0 | 0 |  |  | 0 | 0 | OTSKP 2022 | 0 | 3 |  |  | 0.21
PP
VV |  |  |  | "`viz výkresová a textová část dokumentace ` Celkem 9 = 9,000 [B] " "Celkem "9 = 9,000 [B]
TS |  |  |  | Technická specifikace položky odpovídá příslušné cenové soustavě.
P | 167 | 75C878 |  | KOLEJOVÁ PROPOJKA VÝHYBKOVÁ - DEMONTÁŽ | KUS | 31 | 0 | 0 |  |  | 0 | 0 | OTSKP 2022 | 0 | 3 |  |  | 0.21
PP
VV |  |  |  | "`viz výkresová a textová část dokumentace ` Celkem 31 = 31,000 [B] " "Celkem "31 = 31,000 [B]
TS |  |  |  | Technická specifikace položky odpovídá příslušné cenové soustavě.
P | 168 | 75C881 |  | MEZIKOLEJOVÁ LANOVÁ PROPOJKA (DO 3 LAN DO DÉLKY 7 M) - DODÁVKA | KUS | 123 | 0 | 0 |  |  | 0 | 0 | OTSKP 2022 | 0 | 3 |  |  | 0.21
PP
VV |  |  |  | "`viz výkresová a textová část dokumentace ` Celkem 123 = 123,000 [B] " "Celkem "123 = 123,000 [B]
TS |  |  |  | Technická specifikace položky odpovídá příslušné cenové soustavě.
P | 169 | 75C887 |  | MEZIKOLEJOVÁ LANOVÁ PROPOJKA (DO 3 LAN DO DÉLKY 7 M) - MONTÁŽ | KUS | 123 | 0 | 0 |  |  | 0 | 0 | OTSKP 2022 | 0 | 3 |  |  | 0.21
PP
VV |  |  |  | "`viz výkresová a textová část dokumentace ` Celkem 123 = 123,000 [B] " "Celkem "123 = 123,000 [B]
TS |  |  |  | Technická specifikace položky odpovídá příslušné cenové soustavě.
P | 170 | 75C888 |  | MEZIKOLEJOVÁ LANOVÁ PROPOJKA (DO 3 LAN DO DÉLKY 7 M) - DEMONTÁŽ | KUS | 32 | 0 | 0 |  |  | 0 | 0 | OTSKP 2022 | 0 | 3 |  |  | 0.21
PP
VV |  |  |  | "`viz výkresová a textová část dokumentace ` Celkem 32 = 32,000 [B] " "Celkem "32 = 32,000 [B]
TS |  |  |  | Technická specifikace položky odpovídá příslušné cenové soustavě.
P | 171 | 75C8C1 |  | MEZIKOLEJOVÁ LANOVÁ PROPOJKA DLOUHÁ (DO 3 LAN) - DODÁVKA | M | 14 | 0 | 0 |  |  | 0 | 0 | OTSKP 2022 | 0 | 3 |  |  | 0.21
PP
VV |  |  |  | "`viz výkresová a textová část dokumentace ` Celkem 14 = 14,000 [B] " "Celkem "14 = 14,000 [B]
TS |  |  |  | Technická specifikace položky odpovídá příslušné cenové soustavě.
P | 172 | 75C8C7 |  | MEZIKOLEJOVÁ LANOVÁ PROPOJKA DLOUHÁ (DO 3 LAN) - MONTÁŽ | M | 14 | 0 | 0 |  |  | 0 | 0 | OTSKP 2022 | 0 | 3 |  |  | 0.21
PP
VV |  |  |  | "`viz výkresová a textová část dokumentace ` Celkem 14 = 14,000 [B] " "Celkem "14 = 14,000 [B]
TS |  |  |  | Technická specifikace položky odpovídá příslušné cenové soustavě.
P | 173 | 75C8C8 |  | MEZIKOLEJOVÁ LANOVÁ PROPOJKA DLOUHÁ (DO 3 LAN) - DEMONTÁŽ | M | 35 | 0 | 0 |  |  | 0 | 0 | OTSKP 2022 | 0 | 3 |  |  | 0.21
PP
VV |  |  |  | "`viz výkresová a textová část dokumentace ` Celkem 35 = 35,000 [B] " "Celkem "35 = 35,000 [B]
TS |  |  |  | Technická specifikace položky odpovídá příslušné cenové soustavě.
P | 174 | 75C911 |  | SNÍMAČ POČÍTAČE NÁPRAV - DODÁVKA | KUS | 92 | 0 | 0 |  |  | 0 | 0 | OTSKP 2022 | 0 | 3 |  |  | 0.21
PP
VV |  |  |  | "`viz výkresová a textová část dokumentace ` Celkem 98 = 98,000 [B] " "Celkem "92 = 92,000 [B]
TS |  |  |  | Technická specifikace položky odpovídá příslušné cenové soustavě.
P | 175 | 75C917 |  | SNÍMAČ POČÍTAČE NÁPRAV - MONTÁŽ | KUS | 92 | 0 | 0 |  |  | 0 | 0 | OTSKP 2022 | 0 | 3 |  |  | 0.21
PP
VV |  |  |  | "`viz výkresová a textová část dokumentace ` Celkem 98 = 98,000 [B] " "Celkem "92 = 92,000 [B]
TS |  |  |  | Technická specifikace položky odpovídá příslušné cenové soustavě.
P | 176 | 75C918 |  | SNÍMAČ POČÍTAČE NÁPRAV - DEMONTÁŽ | KUS | 3 | 0 | 0 |  |  | 0 | 0 | OTSKP 2022 | 0 | 3 |  |  | 0.21
PP
VV |  |  |  | "`viz výkresová a textová část dokumentace ` Celkem 6 = 6,000 [B] " "Celkem "3 = 3,000 [B]
TS |  |  |  | Technická specifikace položky odpovídá příslušné cenové soustavě.
P | 177 | 75C921 |  | SKŘÍŇ S POČÍTAČI NÁPRAV 24 BODŮ/14 ÚSEKŮ - DODÁVKA | KUS | 6 | 0 | 0 |  |  | 0 | 0 | OTSKP 2022 | 0 | 3 |  |  | 0.21
PP
VV |  |  |  | "`viz výkresová a textová část dokumentace ` Celkem 6 = 6,000 [B] " "Celkem "6 = 6,000 [B]
TS |  |  |  | Technická specifikace položky odpovídá příslušné cenové soustavě.
P | 178 | 75C927 |  | SKŘÍŇ S POČÍTAČI NÁPRAV 24 BODŮ/14 ÚSEKŮ - MONTÁŽ | KUS | 6 | 0 | 0 |  |  | 0 | 0 | OTSKP 2022 | 0 | 3 |  |  | 0.21
PP
VV |  |  |  | "`viz výkresová a textová část dokumentace ` Celkem 6 = 6,000 [B] " "Celkem "6 = 6,000 [B]
TS |  |  |  | Technická specifikace položky odpovídá příslušné cenové soustavě.
P | 179 | 75D118 |  | SKŘÍŇ LOGIKY RELÉOVÉHO PŘEJEZDOVÉHO ZABEZPEČOVACÍHO ZAŘÍZENÍ - DEMONTÁŽ | KUS | 5 | 0 | 0 |  |  | 0 | 0 | OTSKP 2022 | 0 | 3 |  |  | 0.21
PP
VV |  |  |  | "`viz výkresová a textová část dokumentace ` Celkem 5 = 5,000 [B] " "Celkem "5 = 5,000 [B]
TS |  |  |  | Technická specifikace položky odpovídá příslušné cenové soustavě.
P | 180 | 75D121 |  | SKŘÍŇ LOGIKY ELEKTRONICKÉHO PŘEJEZDOVÉHO ZABEZPEČOVACÍHO ZAŘÍZENÍ - DODÁVKA | KUS | 3 | 0 | 0 |  |  | 0 | 0 | OTSKP 2022 | 0 | 3 |  |  | 0.21
PP
VV |  |  |  | "`viz výkresová a textová část dokumentace ` Celkem 3 = 3,000 [B] " "Celkem "3 = 3,000 [B]
TS |  |  |  | Technická specifikace položky odpovídá příslušné cenové soustavě.
P | 181 | 75D127 |  | SKŘÍŇ LOGIKY ELEKTRONICKÉHO PŘEJEZDOVÉHO ZABEZPEČOVACÍHO ZAŘÍZENÍ - MONTÁŽ | KUS | 3 | 0 | 0 |  |  | 0 | 0 | OTSKP 2022 | 0 | 3 |  |  | 0.21
PP
VV |  |  |  | "`viz výkresová a textová část dokumentace ` Celkem 3 = 3,000 [B] " "Celkem "3 = 3,000 [B]
TS |  |  |  | Technická specifikace položky odpovídá příslušné cenové soustavě.
P | 182 | 75D141 |  | KABELOVÁ SKŘÍŇ - DODÁVKA | KUS | 16 | 0 | 0 |  |  | 0 | 0 | OTSKP 2022 | 0 | 3 |  |  | 0.21
PP
VV |  |  |  | "`viz výkresová a textová část dokumentace ` Celkem 16 = 16,000 [B] " "Celkem "16 = 16,000 [B]
TS |  |  |  | Technická specifikace položky odpovídá příslušné cenové soustavě.
P | 183 | 75D147 |  | KABELOVÁ SKŘÍŇ - MONTÁŽ | KUS | 16 | 0 | 0 |  |  | 0 | 0 | OTSKP 2022 | 0 | 3 |  |  | 0.21
PP
VV |  |  |  | "`viz výkresová a textová část dokumentace ` Celkem 16 = 16,000 [B] " "Celkem "16 = 16,000 [B]
TS |  |  |  | Technická specifikace položky odpovídá příslušné cenové soustavě.
P | 184 | 75D148 |  | KABELOVÁ SKŘÍŇ - DEMONTÁŽ | KUS | 2 | 0 | 0 |  |  | 0 | 0 | OTSKP 2022 | 0 | 3 |  |  | 0.21
PP
VV |  |  |  | "`viz výkresová a textová část dokumentace ` Celkem 2 = 2,000 [B] " "Celkem "2 = 2,000 [B]
TS |  |  |  | Technická specifikace položky odpovídá příslušné cenové soustavě.
P | 187 | 75D158 |  | KABELOVÝ OBJEKT - DEMONTÁŽ | KUS | 18 | 0 | 0 |  |  | 0 | 0 | OTSKP 2022 | 0 | 3 |  |  | 0.21
PP
VV |  |  |  | "`viz výkresová a textová část dokumentace ` Celkem 18 = 18,000 [B] " "Celkem "18 = 18,000 [B]
TS |  |  |  | Technická specifikace položky odpovídá příslušné cenové soustavě.
P | 188 | 75D161 |  | RELÉOVÝ DOMEK (DO 9 M2) PREFABRIKOVANÝ, IZOLOVANÝ, S KLIMATIZACÍ A VNITŘNÍ KABELIZACÍ - DODÁVKA | KUS | 3 | 0 | 0 |  |  | 0 | 0 | OTSKP 2022 | 0 | 3 |  |  | 0.21
PP
VV |  |  |  | "`viz výkresová a textová část dokumentace ` Celkem 3 = 3,000 [B] " "Celkem "3 = 3,000 [B]
TS |  |  |  | Technická specifikace položky odpovídá příslušné cenové soustavě.
P | 189 | 75D166 |  | RELÉOVÝ DOMEK (DO 9 M2) PREFABRIKOVANÝ, IZOLOVANÝ, S KLIMATIZACÍ A VNITŘNÍ KABELIZACÍ - PRONÁJEM | kus/měsíc | 4 | 0 | 0 |  |  | 0 | 0 | OTSKP 2022 | 0 | 3 |  |  | 0.21
PP
VV |  |  |  | "`viz výkresová a textová část dokumentace ` Celkem 4 = 4,000 [B] " "Celkem "4 = 4,000 [B]
TS |  |  |  | Technická specifikace položky odpovídá příslušné cenové soustavě.
P | 190 | 75D167 |  | RELÉOVÝ DOMEK (DO 9 M2) PREFABRIKOVANÝ - MONTÁŽ | KUS | 7 | 0 | 0 |  |  | 0 | 0 | OTSKP 2022 | 0 | 3 |  |  | 0.21
PP
VV |  |  |  | "`viz výkresová a textová část dokumentace ` Celkem 7 = 7,000 [B] " "Celkem "7 = 7,000 [B]
TS |  |  |  | Technická specifikace položky odpovídá příslušné cenové soustavě.
P | 191 | 75D168 |  | RELÉOVÝ DOMEK (DO 9 M2) PREFABRIKOVANÝ - DEMONTÁŽ | KUS | 9 | 0 | 0 |  |  | 0 | 0 | OTSKP 2022 | 0 | 3 |  |  | 0.21
PP
VV |  |  |  | "`viz výkresová a textová část dokumentace ` Celkem 9 = 9,000 [B] " "Celkem "9 = 9,000 [B]
TS |  |  |  | Technická specifikace položky odpovídá příslušné cenové soustavě.
P | 192 | 75D181 |  | NAPÁJECÍ SKŘÍŇ PŘEJEZDOVÉHO ZABEZPEČOVACÍHO ZAŘÍZENÍ - DODÁVKA | KUS | 3 | 0 | 0 |  |  | 0 | 0 | OTSKP 2022 | 0 | 3 |  |  | 0.21
PP
VV |  |  |  | "`viz výkresová a textová část dokumentace ` Celkem 3 = 3,000 [B] " "Celkem "3 = 3,000 [B]
TS |  |  |  | Technická specifikace položky odpovídá příslušné cenové soustavě.
P | 193 | 75D187 |  | NAPÁJECÍ SKŘÍŇ PŘEJEZDOVÉHO ZABEZPEČOVACÍHO ZAŘÍZENÍ - MONTÁŽ | KUS | 3 | 0 | 0 |  |  | 0 | 0 | OTSKP 2022 | 0 | 3 |  |  | 0.21
PP
VV |  |  |  | "`viz výkresová a textová část dokumentace ` Celkem 3 = 3,000 [B] " "Celkem "3 = 3,000 [B]
TS |  |  |  | Technická specifikace položky odpovídá příslušné cenové soustavě.
P | 194 | 75D188 |  | NAPÁJECÍ SKŘÍŇ PŘEJEZDOVÉHO ZABEZPEČOVACÍHO ZAŘÍZENÍ - DEMONTÁŽ | KUS | 5 | 0 | 0 |  |  | 0 | 0 | OTSKP 2022 | 0 | 3 |  |  | 0.21
PP
VV |  |  |  | "`viz výkresová a textová část dokumentace ` Celkem 5 = 5,000 [B] " "Celkem "5 = 5,000 [B]
TS |  |  |  | Technická specifikace položky odpovídá příslušné cenové soustavě.
P | 195 | 75D211 |  | VÝSTRAŽNÍK SE ZÁVOROU, 1 SKŘÍŇ - DODÁVKA | KUS | 8 | 0 | 0 |  |  | 0 | 0 | OTSKP 2022 | 0 | 3 |  |  | 0.21
PP
VV |  |  |  | "`viz výkresová a textová část dokumentace ` Celkem 8 = 8,000 [B] " "Celkem "8 = 8,000 [B]
TS |  |  |  | Technická specifikace položky odpovídá příslušné cenové soustavě.
P | 196 | 75D217 |  | VÝSTRAŽNÍK SE ZÁVOROU, 1 SKŘÍŇ - MONTÁŽ | KUS | 8 | 0 | 0 |  |  | 0 | 0 | OTSKP 2022 | 0 | 3 |  |  | 0.21
PP
VV |  |  |  | "`viz výkresová a textová část dokumentace ` Celkem 8 = 8,000 [B] " "Celkem "8 = 8,000 [B]
TS |  |  |  | Technická specifikace položky odpovídá příslušné cenové soustavě.
P | 197 | 75D218 |  | VÝSTRAŽNÍK SE ZÁVOROU, 1 SKŘÍŇ - DEMONTÁŽ | KUS | 3 | 0 | 0 |  |  | 0 | 0 | OTSKP 2022 | 0 | 3 |  |  | 0.21
PP
VV |  |  |  | "`viz výkresová a textová část dokumentace ` Celkem 3 = 3,000 [B] " "Celkem "3 = 3,000 [B]
TS |  |  |  | Technická specifikace položky odpovídá příslušné cenové soustavě.
P | 198 | 75D221 |  | VÝSTRAŽNÍK BEZ ZÁVORY, 1 SKŘÍŇ - DODÁVKA | KUS | 1 | 0 | 0 |  |  | 0 | 0 | OTSKP 2022 | 0 | 3 |  |  | 0.21
PP
VV |  |  |  | "`viz výkresová a textová část dokumentace ` Celkem 1 = 1,000 [B] " "Celkem "1 = 1,000 [B]
TS |  |  |  | Technická specifikace položky odpovídá příslušné cenové soustavě.
P | 199 | 75D227 |  | VÝSTRAŽNÍK BEZ ZÁVORY, 1 SKŘÍŇ - MONTÁŽ | KUS | 1 | 0 | 0 |  |  | 0 | 0 | OTSKP 2022 | 0 | 3 |  |  | 0.21
PP
VV |  |  |  | "`viz výkresová a textová část dokumentace ` Celkem 1 = 1,000 [B] " "Celkem "1 = 1,000 [B]
TS |  |  |  | Technická specifikace položky odpovídá příslušné cenové soustavě.
P | 200 | 75D228 |  | VÝSTRAŽNÍK BEZ ZÁVORY, 1 SKŘÍŇ - DEMONTÁŽ | KUS | 10 | 0 | 0 |  |  | 0 | 0 | OTSKP 2022 | 0 | 3 |  |  | 0.21
PP
VV |  |  |  | "`viz výkresová a textová část dokumentace ` Celkem 10 = 10,000 [B] " "Celkem "10 = 10,000 [B]
TS |  |  |  | Technická specifikace položky odpovídá příslušné cenové soustavě.
P | 201 | 75D231 |  | VÝSTRAŽNÍK SE ZÁVOROU, 2 SKŘÍNĚ - DODÁVKA | KUS | 2 | 0 | 0 |  |  | 0 | 0 | OTSKP 2022 | 0 | 3 |  |  | 0.21
PP
VV |  |  |  | "`viz výkresová a textová část dokumentace ` Celkem 2 = 2,000 [B] " "Celkem "2 = 2,000 [B]
TS |  |  |  | Technická specifikace položky odpovídá příslušné cenové soustavě.
P | 202 | 75D237 |  | VÝSTRAŽNÍK SE ZÁVOROU, 2 SKŘÍNĚ - MONTÁŽ | KUS | 2 | 0 | 0 |  |  | 0 | 0 | OTSKP 2022 | 0 | 3 |  |  | 0.21
PP
VV |  |  |  | "`viz výkresová a textová část dokumentace ` Celkem 2 = 2,000 [B] " "Celkem "2 = 2,000 [B]
TS |  |  |  | Technická specifikace položky odpovídá příslušné cenové soustavě.
P | 203 | 75D238 |  | VÝSTRAŽNÍK SE ZÁVOROU, 2 SKŘÍNĚ - DEMONTÁŽ | KUS | 1 | 0 | 0 |  |  | 0 | 0 | OTSKP 2022 | 0 | 3 |  |  | 0.21
PP
VV |  |  |  | "`viz výkresová a textová část dokumentace ` Celkem 1 = 1,000 [B] " "Celkem "1 = 1,000 [B]
TS |  |  |  | Technická specifikace položky odpovídá příslušné cenové soustavě.
P | 204 | 75E117 |  | DOZOR PRACOVNÍKŮ PROVOZOVATELE PŘI PRÁCI NA ŽIVÉM ZAŘÍZENÍ | HOD | 320 | 0 | 0 |  |  | 0 | 0 | OTSKP 2022 | 0 | 3 |  |  | 0.21
PP
VV |  |  |  | "`viz výkresová a textová část dokumentace ` Celkem 320 = 320,000 [B] " "Celkem "320 = 320,000 [B]
TS |  |  |  | Technická specifikace položky odpovídá příslušné cenové soustavě.
P | 205 | 75E127 |  | CELKOVÁ PROHLÍDKA ZAŘÍZENÍ A VYHOTOVENÍ REVIZNÍ ZPRÁVY | HOD | 32 | 0 | 0 |  |  | 0 | 0 | OTSKP 2022 | 0 | 3 |  |  | 0.21
PP
VV |  |  |  | "`viz výkresová a textová část dokumentace ` Celkem 32 = 32,000 [B] " "Celkem "32 = 32,000 [B]
TS |  |  |  | Technická specifikace položky odpovídá příslušné cenové soustavě.
P | 206 | 75E147 |  | PŘEZKOUŠENÍ A REGULACE AUTOMATICKÉHO BLOKU | KUS | 4 | 0 | 0 |  |  | 0 | 0 | OTSKP 2022 | 0 | 3 |  |  | 0.21
PP
VV |  |  |  | "`viz výkresová a textová část dokumentace ` Celkem 4 = 4,000 [B] " "Celkem "4 = 4,000 [B]
TS |  |  |  | Technická specifikace položky odpovídá příslušné cenové soustavě.
P | 207 | 75E157 |  | PŘEZKOUŠENÍ A REGULACE NÁVĚSTIDEL | KUS | 82 | 0 | 0 |  |  | 0 | 0 | OTSKP 2022 | 0 | 3 |  |  | 0.21
PP
VV |  |  |  | "`viz výkresová a textová část dokumentace ` Celkem 82 = 82,000 [B] " "Celkem "82 = 82,000 [B]
TS |  |  |  | Technická specifikace položky odpovídá příslušné cenové soustavě.
P | 208 | 75E167 |  | OŽIVENÍ, ODZKOUŠENÍ A ZPROVOZNĚNÍ ÚSEKOVÉHO OVLÁDÁNÍ ZA JEDEN ÚSEK | KUS | 2 | 0 | 0 |  |  | 0 | 0 | OTSKP 2022 | 0 | 3 |  |  | 0.21
PP
VV |  |  |  | "`viz výkresová a textová část dokumentace ` Celkem 2 = 2,000 [B] " "Celkem "2 = 2,000 [B]
TS |  |  |  | Technická specifikace položky odpovídá příslušné cenové soustavě.
P | 209 | 75E187 |  | PŘÍPRAVA A CELKOVÉ ZKOUŠKY ELEKTRONICKÉHO STAVĚDLA PRO JEDNU VLAKOVOU CESTU | KUS | 478 | 0 | 0 |  |  | 0 | 0 | OTSKP 2022 | 0 | 3 |  |  | 0.21
PP
VV |  |  |  | "`viz výkresová a textová část dokumentace ` Celkem 478 = 478,000 [B] " "Celkem "478 = 478,000 [B]
TS |  |  |  | Technická specifikace položky odpovídá příslušné cenové soustavě.
P | 210 | 75E197 |  | PŘÍPRAVA A CELKOVÉ ZKOUŠKY PŘEJEZDOVÉHO ZABEZPEČOVACÍHO ZAŘÍZENÍ PRO JEDNU KOLEJ | KUS | 7 | 0 | 0 |  |  | 0 | 0 | OTSKP 2022 | 0 | 3 |  |  | 0.21
PP
VV |  |  |  | "`viz výkresová a textová část dokumentace ` Celkem 7 = 7,000 [B] " "Celkem "7 = 7,000 [B]
TS |  |  |  | Technická specifikace položky odpovídá příslušné cenové soustavě.
P | 211 | 75E1C7 |  | PROTOKOL UTZ | KUS | 4 | 0 | 0 |  |  | 0 | 0 | OTSKP 2022 | 0 | 3 |  |  | 0.21
PP
VV |  |  |  | "`viz výkresová a textová část dokumentace ` Celkem 4 = 4,000 [B] " "Celkem "4 = 4,000 [B]
TS |  |  |  | Technická specifikace položky odpovídá příslušné cenové soustavě.
P | 212 | 75I811 |  | KABEL OPTICKÝ SINGLEMODE DO 12 VLÁKEN | KMVLÁKNO | 1.2 | 0 | 0 |  |  | 0 | 0 | OTSKP 2022 | 0 | 3 |  |  | 0.21
PP
VV |  |  |  | "`viz výkresová a textová část dokumentace ` Celkem 1,2 = 1,200 [B] " "Celkem "1,2 = 1,200 [B]
TS |  |  |  | Technická specifikace položky odpovídá příslušné cenové soustavě.
P | 213 | 75I81X |  | KABEL OPTICKÝ SINGLEMODE - MONTÁŽ | M | 100 | 0 | 0 |  |  | 0 | 0 | OTSKP 2022 | 0 | 3 |  |  | 0.21
PP
VV |  |  |  | "`viz výkresová a textová část dokumentace ` Celkem 100 = 100,000 [B] " "Celkem "100 = 100,000 [B]
TS |  |  |  | Technická specifikace položky odpovídá příslušné cenové soustavě.
P | 214 | 75I911 |  | OPTOTRUBKA HDPE PRŮMĚRU DO 40 MM | M | 100 | 0 | 0 |  |  | 0 | 0 | OTSKP 2022 | 0 | 3 |  |  | 0.21
PP
VV |  |  |  | "`viz výkresová a textová část dokumentace ` Celkem 100 = 100,000 [B] " "Celkem "100 = 100,000 [B]
TS |  |  |  | Technická specifikace položky odpovídá příslušné cenové soustavě.
P | 215 | 75I91X |  | OPTOTRUBKA HDPE - MONTÁŽ | M | 100 | 0 | 0 |  |  | 0 | 0 | OTSKP 2022 | 0 | 3 |  |  | 0.21
PP
VV |  |  |  | "`viz výkresová a textová část dokumentace ` Celkem 100 = 100,000 [B] " "Celkem "100 = 100,000 [B]
TS |  |  |  | Technická specifikace položky odpovídá příslušné cenové soustavě.
P | 216 | 75I961 |  | OPTOTRUBKA - HERMETIZACE ÚSEKU DO 2000 M | ÚSEK | 2 | 0 | 0 |  |  | 0 | 0 | OTSKP 2022 | 0 | 3 |  |  | 0.21
PP
VV |  |  |  | "`viz výkresová a textová část dokumentace ` Celkem 2 = 2,000 [B] " "Celkem "2 = 2,000 [B]
TS |  |  |  | Technická specifikace položky odpovídá příslušné cenové soustavě.
P | 217 | 75I962 |  | OPTOTRUBKA - KALIBRACE | M | 100 | 0 | 0 |  |  | 0 | 0 | OTSKP 2022 | 0 | 3 |  |  | 0.21
PP
VV |  |  |  | "`viz výkresová a textová část dokumentace ` Celkem 100 = 100,000 [B] " "Celkem "100 = 100,000 [B]
TS |  |  |  | Technická specifikace položky odpovídá příslušné cenové soustavě.
P | 218 | 75IEE1 |  | OPTICKÝ ROZVADĚČ 19" PROVEDENÍ DO 12 VLÁKEN | KUS | 4 | 0 | 0 |  |  | 0 | 0 | OTSKP 2022 | 0 | 3 |  |  | 0.21
PP
VV |  |  |  | "`viz výkresová a textová část dokumentace ` Celkem 4 = 4,000 [B] " "Celkem "4 = 4,000 [B]
TS |  |  |  | Technická specifikace položky odpovídá příslušné cenové soustavě.
P | 219 | 75IEEX |  | OPTICKÝ ROZVADĚČ 19" PROVEDENÍ - MONTÁŽ | KUS | 4 | 0 | 0 |  |  | 0 | 0 | OTSKP 2022 | 0 | 3 |  |  | 0.21
PP
VV |  |  |  | "`viz výkresová a textová část dokumentace ` Celkem 4 = 4,000 [B] " "Celkem "4 = 4,000 [B]
TS |  |  |  | Technická specifikace položky odpovídá příslušné cenové soustavě.
P | 222 | R02940 |  | Vypracování realizační dokumentace stavby | kpl | 1 | 0 | 0 |  |  | 0 | 0 |  | 0 | 3 |  |  | 0.21
PP |  |  |  | Položka zahrnuje: - veškeré náklady spojené s objednatelem požadovanými pracemi Položka nezahrnuje: - x
VV
TS
P | 226 | 75B851 |  | SKŘÍŇ DOZ - DODÁVKA | KUS | 1 | 0 | 0 |  |  | 0 | 0 | OTSKP 2022 | 0 | 3 |  |  | 0.21
PP |  |  |  | Položka obsahuje: – dodání kompletní skříně DOZ pro jednu stanici podle typu určeného položkou včetně potřebného pomocného materiálu a jeho dopravy na místo určení – pořízení příslušné skříně včetně pomocného materiálu a její dopravu do místa určení 2. Položka neobsahuje: X 3. Způsob měření: Udává se počet kusů kompletní konstrukce nebo práce.
VV
TS
P | 227 | 75B857 |  | SKŘÍŇ DOZ - MONTÁŽ | KUS | 1 | 0 | 0 |  |  | 0 | 0 | OTSKP 2022 | 0 | 3 |  |  | 0.21
PP |  |  |  | Položka obsahuje: – usazení skříně DOZ na místě určení, osazení vnitřních prvků skříně – montáž dodaného zařízení se všemi pomocnými a doplňujícími pracemi a součástmi, případné použití mechanizmů 2. Položka neobsahuje: X 3. Způsob měření: Udává se počet kusů kompletní konstrukce nebo práce.
VV
TS
P | 228 | 75B221 |  | SERVISNÍ A DIAGNOSTICKÉ PRACOVIŠTĚ, TECHNOLOGIE - DODÁVKA | KUS | 1 | 0 | 0 |  |  | 0 | 0 | OTSKP 2022 | 0 | 3 |  |  | 0.21
PP |  |  |  | Položka obsahuje: – dodání výpočetní techniky a programového vybavení, spojovacího a pomocného materiálu, včetně dopravy – dodávku vybavení pro servisní pracoviště diagnostiky se všemi pomocnými a doplňujícími pracemi a součástmi, případné použití mechanizmů, včetně dopravy ze skladu k místu montáže 2. Položka neobsahuje: - nábytek 3. Způsob měření: Udává se počet kusů kompletní konstrukce nebo práce.
VV
TS
P | 229 | 75B227 |  | SERVISNÍ A DIAGNOSTICKÉ PRACOVIŠTĚ, TECHNOLOGIE - MONTÁŽ | KUS | 1 | 0 | 0 |  |  | 0 | 0 | OTSKP 2022 | 0 | 3 |  |  | 0.21
PP |  |  |  | Položka obsahuje: – montáž výpočetní techniky, včetně propojovacích vedení a monitorů – umístění zařízení, zapojení, připojení na komunikační linku, přezkoušení funkce – dodávku a montáž vybavení pro servisní pracoviště diagnostiky se všemi pomocnými a doplňujícími pracemi a součástmi, případné použití mechanizmů, včetně dopravy ze skladu k místu montáže – instalace individuálního SW 2. Položka neobsahuje: - montáž nábytku 3. Způsob měření: Udává se počet kusů kompletní konstrukce nebo práce.
VV
TS

## PS 37-01-51
SŽDC05 | [14 empty] | 3
S | Stavba: | 3273214901_zm11 |  | Modernizace trati Nemanice I - Ševětín, část "B" Red Fidic | [6 empty] | D.1.1 | 0 | AspeEsticon | 0 | 2
O | Objekt: | D.1.1 |  | Železniční zabezpečovací zařízení | [9 empty] | 0.12 | 2
Typ | Poř. číslo | Kód položky | Varianta | Název položky | MJ | Množství | Jednotková hmotnost | Celková hmotnost |  |  | Jednotková cena |  | Cenové soustavy | 0.21
Dodávka
[9 empty] | Jednotková | Celkem | Jednotková | Celkem |  |  |  | Počet položek s nulovou cenou | 212
O1 |  | PS 37-01-51 |  | ŽST Ševětín, SZZ | [6 empty] | 0 | 0
SD |  | 1 |  | ZEMNÍ PRÁCE | [6 empty] | 0 | 0
P | 1 | 11120 |  | ODSTRANĚNÍ KŘOVIN | M2 | 180 | 0 | 0 |  |  | 0 | 0 | OTSKP 2022 | 0 | 3 |  |  | 0.21
PP
VV |  |  |  | "`viz výkresová a textová část dokumentace ` Celkem 180 = 180,000 [B] " "Celkem "180 = 180,000 [B]
TS |  |  |  | Technická specifikace položky odpovídá příslušné cenové soustavě.
P | 2 | 11343 |  | ODSTRAN KRYTU ZPEVNĚNÝCH PLOCH S ASFALT POJIVEM VČET PODKLADU | M3 | 15 | 0 | 0 |  |  | 0 | 0 | OTSKP 2022 | 0 | 3 |  |  | 0.21
PP
VV |  |  |  | "`viz výkresová a textová část dokumentace ` Celkem 15 = 15,000 [B] " "Celkem "15 = 15,000 [B]
TS |  |  |  | Technická specifikace položky odpovídá příslušné cenové soustavě.
P | 3 | 11345 |  | ODSTRAN KRYTU ZPEVNĚNÝCH PLOCH Z BETONU VČET PODKLADU | M3 | 25 | 0 | 0 |  |  | 0 | 0 | OTSKP 2022 | 0 | 3 |  |  | 0.21
PP
VV |  |  |  | "`viz výkresová a textová část dokumentace ` Celkem 25 = 25,000 [B] " "Celkem "25 = 25,000 [B]
TS |  |  |  | Technická specifikace položky odpovídá příslušné cenové soustavě.
P | 4 | 13183 |  | HLOUBENÍ JAM ZAPAŽ I NEPAŽ TŘ II | M3 | 20 | 0 | 0 |  |  | 0 | 0 | OTSKP 2022 | 0 | 3 |  |  | 0.21
PP
VV |  |  |  | "`viz výkresová a textová část dokumentace ` Celkem 20 = 20,000 [B] " "Celkem "20 = 20,000 [B]
TS |  |  |  | Technická specifikace položky odpovídá příslušné cenové soustavě.
P | 5 | 13283 |  | HLOUBENÍ RÝH ŠÍŘ DO 2M PAŽ I NEPAŽ TŘ. II | M3 | 2312 | 0 | 0 |  |  | 0 | 0 | OTSKP 2022 | 0 | 3 |  |  | 0.21
PP
VV |  |  |  | "`viz výkresová a textová část dokumentace ` Celkem 2312 = 2312,000 [B] " "Celkem "2312 = 2312,000 [B]
TS |  |  |  | Technická specifikace položky odpovídá příslušné cenové soustavě.
P | 6 | 14173 |  | PROTLAČOVÁNÍ POTRUBÍ Z PLAST HMOT DN DO 200MM | M | 130 | 0 | 0 |  |  | 0 | 0 | OTSKP 2022 | 0 | 3 |  |  | 0.21
PP
VV |  |  |  | "`viz výkresová a textová část dokumentace ` Celkem 480 = 480,000 [B] " "Celkem "130 = 130,000 [B]
TS |  |  |  | Technická specifikace položky odpovídá příslušné cenové soustavě.
P | 7 | 17411 |  | ZÁSYP JAM A RÝH ZEMINOU SE ZHUTNĚNÍM | M3 | 2332 | 0 | 0 |  |  | 0 | 0 | OTSKP 2022 | 0 | 3 |  |  | 0.21
PP
VV |  |  |  | "`viz výkresová a textová část dokumentace ` Celkem 2332 = 2332,000 [B] " "Celkem "2332 = 2332,000 [B]
TS |  |  |  | Technická specifikace položky odpovídá příslušné cenové soustavě.
SD |  | 5 |  | SVRŠEK A NEPROMĚNNÉ NÁVĚSTI | [6 empty] | 0 | 0
P | 213 | 544501 |  | IZOLOVANÝ STYK LEPENÝ AMBULANTNÍ, TVARU 60 E2 NEBO R 65 | KUS | 6 | 0 | 0 |  |  | 0 | 0 | OTSKP 2022 | 0 | 3 |  |  | 0.21
PP
VV |  |  |  | "`viz výkresová a textová část dokumentace ` Celkem 6 = 6,000 [B] " "Celkem "6 = 6,000 [B]
TS |  |  |  | Technická specifikace položky odpovídá příslušné cenové soustavě.
P | 214 | 544502 |  | IZOLOVANÝ STYK LEPENÝ AMBULANTNÍ, TVARU 49 E1 | KUS | 8 | 0 | 0 |  |  | 0 | 0 | OTSKP 2022 | 0 | 3 |  |  | 0.21
PP
VV |  |  |  | "`viz výkresová a textová část dokumentace ` Celkem 8 = 8,000 [B] " "Celkem "8 = 8,000 [B]
TS |  |  |  | Technická specifikace položky odpovídá příslušné cenové soustavě.
SD |  | 70 |  | VŠEOBECNÉ PRÁCE PRO SILNOPROUD A SLABOPROUD | [6 empty] | 0 | 0
P | 8 | 702111 |  | KABELOVÝ ŽLAB ZEMNÍ VČETNĚ KRYTU SVĚTLÉ ŠÍŘKY DO 120 MM | M | 3650 | 0 | 0 |  |  | 0 | 0 | OTSKP 2022 | 0 | 3 |  |  | 0.21
PP
VV |  |  |  | "`viz výkresová a textová část dokumentace ` Celkem 3650 = 3650,000 [B] " "Celkem "3650 = 3650,000 [B]
TS |  |  |  | Technická specifikace položky odpovídá příslušné cenové soustavě.
P | 9 | 702112 |  | KABELOVÝ ŽLAB ZEMNÍ VČETNĚ KRYTU SVĚTLÉ ŠÍŘKY PŘES 120 DO 250 MM | M | 8720 | 0 | 0 |  |  | 0 | 0 | OTSKP 2022 | 0 | 3 |  |  | 0.21
PP
VV |  |  |  | "`viz výkresová a textová část dokumentace ` Celkem 8720 = 8720,000 [B] " "Celkem "8720 = 8720,000 [B]
TS |  |  |  | Technická specifikace položky odpovídá příslušné cenové soustavě.
P | 10 | 702212 |  | KABELOVÁ CHRÁNIČKA ZEMNÍ DN PŘES 100 DO 200 MM | M | 2340 | 0 | 0 |  |  | 0 | 0 | OTSKP 2022 | 0 | 3 |  |  | 0.21
PP
VV |  |  |  | "`viz výkresová a textová část dokumentace ` Celkem 2340 = 2340,000 [B] " "Celkem "2340 = 2340,000 [B]
TS |  |  |  | Technická specifikace položky odpovídá příslušné cenové soustavě.
P | 11 | 702312 |  | ZAKRYTÍ KABELŮ VÝSTRAŽNOU FÓLIÍ ŠÍŘKY PŘES 20 DO 40 CM | M | 120 | 0 | 0 |  |  | 0 | 0 | OTSKP 2022 | 0 | 3 |  |  | 0.21
PP
VV |  |  |  | "`viz výkresová a textová část dokumentace ` Celkem 120 = 120,000 [B] " "Celkem "120 = 120,000 [B]
TS |  |  |  | Technická specifikace položky odpovídá příslušné cenové soustavě.
P | 12 | 703752 |  | PROTIPOŽÁRNÍ UCPÁVKA STĚNOU/STROPEM, TL DO 50CM, DO EI 90 MIN. | M2 | 6 | 0 | 0 |  |  | 0 | 0 | OTSKP 2022 | 0 | 3 |  |  | 0.21
PP
VV |  |  |  | "`viz výkresová a textová část dokumentace ` Celkem 6 = 6,000 [B] " "Celkem "6 = 6,000 [B]
TS |  |  |  | Technická specifikace položky odpovídá příslušné cenové soustavě.
P | 13 | 703755 |  | PROTIPOŽÁRNÍ UCPÁVKA PROSTUPU KABELOVÉHO PR. DO 200MM, DO EI 90 MIN. | KUS | 36 | 0 | 0 |  |  | 0 | 0 | OTSKP 2022 | 0 | 3 |  |  | 0.21
PP
VV |  |  |  | "`viz výkresová a textová část dokumentace ` Celkem 36 = 36,000 [B] " "Celkem "36 = 36,000 [B]
TS |  |  |  | Technická specifikace položky odpovídá příslušné cenové soustavě.
P | 14 | 703763 |  | KABELOVÁ UCPÁVKA VODĚ ODOLNÁ PRO VNITŘNÍ PRŮMĚR OTVORU 105 - 185MM | KUS | 36 | 0 | 0 |  |  | 0 | 0 | OTSKP 2022 | 0 | 3 |  |  | 0.21
PP
VV |  |  |  | "`viz výkresová a textová část dokumentace ` Celkem 36 = 36,000 [B] " "Celkem "36 = 36,000 [B]
TS |  |  |  | Technická specifikace položky odpovídá příslušné cenové soustavě.
P | 15 | 709110 |  | PROVIZORNÍ ZAJIŠTĚNÍ KABELU VE VÝKOPU | KUS | 114 | 0 | 0 |  |  | 0 | 0 | OTSKP 2022 | 0 | 3 |  |  | 0.21
PP
VV |  |  |  | "`viz výkresová a textová část dokumentace ` Celkem 114 = 114,000 [B] " "Celkem "114 = 114,000 [B]
TS |  |  |  | Technická specifikace položky odpovídá příslušné cenové soustavě.
P | 16 | 709210 |  | KŘIŽOVATKA KABELOVÝCH VEDENÍ SE STÁVAJÍCÍ INŽENÝRSKOU SÍTÍ (KABELEM, POTRUBÍM APOD.) | KUS | 138 | 0 | 0 |  |  | 0 | 0 | OTSKP 2022 | 0 | 3 |  |  | 0.21
PP
VV |  |  |  | "`viz výkresová a textová část dokumentace ` Celkem 138 = 138,000 [B] " "Celkem "138 = 138,000 [B]
TS |  |  |  | Technická specifikace položky odpovídá příslušné cenové soustavě.
P | 17 | 709400 |  | ZATAŽENÍ LANKA DO CHRÁNIČKY NEBO ŽLABU | M | 2340 | 0 | 0 |  |  | 0 | 0 | OTSKP 2022 | 0 | 3 |  |  | 0.21
PP
VV |  |  |  | "`viz výkresová a textová část dokumentace ` Celkem 2340 = 2340,000 [B] " "Celkem "2340 = 2340,000 [B]
TS |  |  |  | Technická specifikace položky odpovídá příslušné cenové soustavě.
SD |  | 74 |  | SILNOPROUD | [6 empty] | 0 | 0
P | 18 | 741911 |  | UZEMŇOVACÍ VODIČ V ZEMI FEZN DO 120 MM2 | M | 325 | 0 | 0 |  |  | 0 | 0 | OTSKP 2022 | 0 | 3 |  |  | 0.21
PP
VV |  |  |  | "`viz výkresová a textová část dokumentace ` Celkem 325 = 325,000 [B] " "Celkem "325 = 325,000 [B]
TS |  |  |  | Technická specifikace položky odpovídá příslušné cenové soustavě.
P | 19 | 741B12 |  | ZEMNÍCÍ TYČ FEZN DÉLKY PŘES 2,0 DO 4,5 M | KUS | 28 | 0 | 0 |  |  | 0 | 0 | OTSKP 2022 | 0 | 3 |  |  | 0.21
PP
VV |  |  |  | "`viz výkresová a textová část dokumentace ` Celkem 28 = 28,000 [B] " "Celkem "28 = 28,000 [B]
TS |  |  |  | Technická specifikace položky odpovídá příslušné cenové soustavě.
P | 20 | 742H13 |  | KABEL NN ČTYŘ- A PĚTIŽÍLOVÝ CU S PLASTOVOU IZOLACÍ OD 25 DO 50 MM2 | M | 1175 | 0 | 0 |  |  | 0 | 0 | OTSKP 2022 | 0 | 3 |  |  | 0.21
PP
VV |  |  |  | "`viz výkresová a textová část dokumentace ` Celkem 1175 = 1175,000 [B] " "Celkem "1175 = 1175,000 [B]
TS |  |  |  | Technická specifikace položky odpovídá příslušné cenové soustavě.
P | 21 | 742I11 |  | KABEL NN CU OVLÁDACÍ 7-12ŽÍLOVÝ DO 2,5 MM2 | M | 220 | 0 | 0 |  |  | 0 | 0 | OTSKP 2022 | 0 | 3 |  |  | 0.21
PP
VV |  |  |  | "`viz výkresová a textová část dokumentace ` Celkem 220 = 220,000 [B] " "Celkem "220 = 220,000 [B]
TS |  |  |  | Technická specifikace položky odpovídá příslušné cenové soustavě.
P | 22 | 742L13 |  | UKONČENÍ DVOU AŽ PĚTIŽÍLOVÉHO KABELU V ROZVADĚČI NEBO NA PŘÍSTROJI OD 25 DO 50 MM2 | KUS | 8 | 0 | 0 |  |  | 0 | 0 | OTSKP 2022 | 0 | 3 |  |  | 0.21
PP
VV |  |  |  | "`viz výkresová a textová část dokumentace ` Celkem 2 = 2,000 [B] " "Celkem "8 = 8,000 [B]
TS |  |  |  | Technická specifikace položky odpovídá příslušné cenové soustavě.
P | 23 | 742M11 |  | UKONČENÍ 7-12ŽÍLOVÉHO KABELU V ROZVADĚČI NEBO NA PŘÍSTROJI DO 2,5 MM2 | KUS | 8 | 0 | 0 |  |  | 0 | 0 | OTSKP 2022 | 0 | 3 |  |  | 0.21
PP
VV |  |  |  | "`viz výkresová a textová část dokumentace ` Celkem 4 = 4,000 [B] " "Celkem "8 = 8,000 [B]
TS |  |  |  | Technická specifikace položky odpovídá příslušné cenové soustavě.
P | 24 | 742P13 |  | ZATAŽENÍ KABELU DO CHRÁNIČKY - KABEL DO 4 KG/M | M | 220 | 0 | 0 |  |  | 0 | 0 | OTSKP 2022 | 0 | 3 |  |  | 0.21
PP
VV |  |  |  | "`viz výkresová a textová část dokumentace ` Celkem 220 = 220,000 [B] " "Celkem "220 = 220,000 [B]
TS |  |  |  | Technická specifikace položky odpovídá příslušné cenové soustavě.
P | 25 | 742P14 |  | ZATAŽENÍ KABELU DO CHRÁNIČKY - KABEL PŘES 4 KG/M | M | 1175 | 0 | 0 |  |  | 0 | 0 | OTSKP 2022 | 0 | 3 |  |  | 0.21
PP
VV |  |  |  | "`viz výkresová a textová část dokumentace ` Celkem 1175 = 1175,000 [B] " "Celkem "1175 = 1175,000 [B]
TS |  |  |  | Technická specifikace položky odpovídá příslušné cenové soustavě.
SD |  | 75 |  | SLABOPROUD | [6 empty] | 0 | 0
P | 26 | 75A131 |  | KABEL METALICKÝ DVOUPLÁŠŤOVÝ DO 12 PÁRŮ - DODÁVKA | KMPÁR | 142.08 | 0 | 0 |  |  | 0 | 0 | OTSKP 2022 | 0 | 3 |  |  | 0.21
PP
VV |  |  |  | "`viz výkresová a textová část dokumentace ` Celkem 155,355 = 155,355 [B] " "Celkem "142,08 = 142,080 [B]
TS |  |  |  | Technická specifikace položky odpovídá příslušné cenové soustavě.
P | 28 | 75A151 |  | KABEL METALICKÝ SE STÍNĚNÍM DO 12 PÁRŮ - DODÁVKA | KMPÁR | 70.365 | 0 | 0 |  |  | 0 | 0 | OTSKP 2022 | 0 | 3 |  |  | 0.21
PP
VV |  |  |  | "`viz výkresová a textová část dokumentace ` Celkem 77,225 = 77,225 [B] " "Celkem "70,365 = 70,365 [B]
TS |  |  |  | Technická specifikace položky odpovídá příslušné cenové soustavě.
P | 29 | 75A161 |  | KABEL METALICKÝ SE STÍNĚNÍM PŘES 12 PÁRŮ - DODÁVKA | KMPÁR | 1356.06 | 0 | 0 |  |  | 0 | 0 | OTSKP 2022 | 0 | 3 |  |  | 0.21
PP
VV |  |  |  | "`viz výkresová a textová část dokumentace ` Celkem 1364,56 = 1364,560 [B] " "Celkem "1356,06 = 1356,060 [B]
TS |  |  |  | Technická specifikace položky odpovídá příslušné cenové soustavě.
P | 30 | 75A217 |  | ZATAŽENÍ A SPOJKOVÁNÍ KABELŮ DO 12 PÁRŮ - MONTÁŽ | KMPÁR | 142.08 | 0 | 0 |  |  | 0 | 0 | OTSKP 2022 | 0 | 3 |  |  | 0.21
PP
VV |  |  |  | "`viz výkresová a textová část dokumentace ` Celkem 155,355 = 155,355 [B] " "Celkem "142,08 = 142,080 [B]
TS |  |  |  | Technická specifikace položky odpovídá příslušné cenové soustavě.
P | 31 | 75A218 |  | ZATAŽENÍ A SPOJKOVÁNÍ KABELŮ DO 12 PÁRŮ - DEMONTÁŽ | KMPÁR | 57.5 | 0 | 0 |  |  | 0 | 0 | OTSKP 2022 | 0 | 3 |  |  | 0.21
PP
VV |  |  |  | "`viz výkresová a textová část dokumentace ` Celkem 57,5 = 57,500 [B] " "Celkem "57,5 = 57,500 [B]
TS |  |  |  | Technická specifikace položky odpovídá příslušné cenové soustavě.
P | 33 | 75A228 |  | ZATAŽENÍ A SPOJKOVÁNÍ KABELŮ PŘES 12 PÁRŮ - DEMONTÁŽ | KMPÁR | 0.73 | 0 | 0 |  |  | 0 | 0 | OTSKP 2022 | 0 | 3 |  |  | 0.21
PP
VV |  |  |  | "`viz výkresová a textová část dokumentace ` Celkem 0,73 = 0,730 [B] " "Celkem "0,73 = 0,730 [B]
TS |  |  |  | Technická specifikace položky odpovídá příslušné cenové soustavě.
P | 34 | 75A237 |  | ZATAŽENÍ A SPOJKOVÁNÍ KABELŮ SE STÍNĚNÍM DO 12 PÁRŮ - MONTÁŽ | KMPÁR | 70.365 | 0 | 0 |  |  | 0 | 0 | OTSKP 2022 | 0 | 3 |  |  | 0.21
PP
VV |  |  |  | "`viz výkresová a textová část dokumentace ` Celkem 77,225 = 77,225 [B] " "Celkem "70,365 = 70,365 [B]
TS |  |  |  | Technická specifikace položky odpovídá příslušné cenové soustavě.
P | 35 | 75A238 |  | ZATAŽENÍ A SPOJKOVÁNÍ KABELŮ SE STÍNĚNÍM DO 12 PÁRŮ - DEMONTÁŽ | KMPÁR | 28.326 | 0 | 0 |  |  | 0 | 0 | OTSKP 2022 | 0 | 3 |  |  | 0.21
PP
VV |  |  |  | "`viz výkresová a textová část dokumentace ` Celkem 28,326 = 28,326 [B] " "Celkem "28,326 = 28,326 [B]
TS |  |  |  | Technická specifikace položky odpovídá příslušné cenové soustavě.
P | 36 | 75A247 |  | ZATAŽENÍ A SPOJKOVÁNÍ KABELŮ SE STÍNĚNÍM PŘES 12 PÁRŮ - MONTÁŽ | KMPÁR | 1356.06 | 0 | 0 |  |  | 0 | 0 | OTSKP 2022 | 0 | 3 |  |  | 0.21
PP
VV |  |  |  | "`viz výkresová a textová část dokumentace ` Celkem 1364,56 = 1364,560 [B] " "Celkem "1356,06 = 1356,060 [B]
TS |  |  |  | Technická specifikace položky odpovídá příslušné cenové soustavě.
P | 37 | 75A248 |  | ZATAŽENÍ A SPOJKOVÁNÍ KABELŮ SE STÍNĚNÍM PŘES 12 PÁRŮ - DEMONTÁŽ | KMPÁR | 458.213 | 0 | 0 |  |  | 0 | 0 | OTSKP 2022 | 0 | 3 |  |  | 0.21
PP
VV |  |  |  | "`viz výkresová a textová část dokumentace ` Celkem 458,213 = 458,213 [B] " "Celkem "458,213 = 458,213 [B]
TS |  |  |  | Technická specifikace položky odpovídá příslušné cenové soustavě.
P | 40 | 75A331 |  | SPOJKA ROVNÁ PRO PLASTOVÉ KABELY SE STÍNĚNÍM S JÁDRY O PRŮMĚRU 1 MM2 DO 12 PÁRŮ | KUS | 3 | 0 | 0 |  |  | 0 | 0 | OTSKP 2022 | 0 | 3 |  |  | 0.21
PP
VV |  |  |  | "`viz výkresová a textová část dokumentace ` Celkem 12 = 12,000 [B] " "Celkem "3 = 3,000 [B]
TS |  |  |  | Technická specifikace položky odpovídá příslušné cenové soustavě.
P | 41 | 75A332 |  | SPOJKA ROVNÁ PRO PLASTOVÉ KABELY SE STÍNĚNÍM S JÁDRY O PRŮMĚRU 1 MM2 PŘES 12 PÁRŮ | KUS | 10 | 0 | 0 |  |  | 0 | 0 | OTSKP 2022 | 0 | 3 |  |  | 0.21
PP
VV |  |  |  | "`viz výkresová a textová část dokumentace ` Celkem 18 = 18,000 [B] " "Celkem "10 = 10,000 [B]
TS |  |  |  | Technická specifikace položky odpovídá příslušné cenové soustavě.
P | 42 | 75B111 |  | VNITŘNÍ KABELOVÉ ROZVODY DO 20 KABELŮ - DODÁVKA | M | 45 | 0 | 0 |  |  | 0 | 0 | OTSKP 2022 | 0 | 3 |  |  | 0.21
PP
VV |  |  |  | "`viz výkresová a textová část dokumentace ` Celkem 45 = 45,000 [B] " "Celkem "45 = 45,000 [B]
TS |  |  |  | Technická specifikace položky odpovídá příslušné cenové soustavě.
P | 43 | 75B117 |  | VNITŘNÍ KABELOVÉ ROZVODY DO 20 KABELŮ - MONTÁŽ | M | 45 | 0 | 0 |  |  | 0 | 0 | OTSKP 2022 | 0 | 3 |  |  | 0.21
PP
VV |  |  |  | "`viz výkresová a textová část dokumentace ` Celkem 45 = 45,000 [B] " "Celkem "45 = 45,000 [B]
TS |  |  |  | Technická specifikace položky odpovídá příslušné cenové soustavě.
P | 44 | 75B128 |  | VNITŘNÍ KABELOVÉ ROZVODY PŘES 20 DO 50 KABELŮ - DEMONTÁŽ | M | 50 | 0 | 0 |  |  | 0 | 0 | OTSKP 2022 | 0 | 3 |  |  | 0.21
PP
VV |  |  |  | "`viz výkresová a textová část dokumentace ` Celkem 50 = 50,000 [B] " "Celkem "50 = 50,000 [B]
TS |  |  |  | Technická specifikace položky odpovídá příslušné cenové soustavě.
P | 45 | 75B131 |  | VNITŘNÍ KABELOVÉ ROZVODY PŘES 50 KABELŮ - DODÁVKA | M | 55 | 0 | 0 |  |  | 0 | 0 | OTSKP 2022 | 0 | 3 |  |  | 0.21
PP
VV |  |  |  | "`viz výkresová a textová část dokumentace ` Celkem 55 = 55,000 [B] " "Celkem "55 = 55,000 [B]
TS |  |  |  | Technická specifikace položky odpovídá příslušné cenové soustavě.
P | 46 | 75B137 |  | VNITŘNÍ KABELOVÉ ROZVODY PŘES 50 KABELŮ - MONTÁŽ | M | 55 | 0 | 0 |  |  | 0 | 0 | OTSKP 2022 | 0 | 3 |  |  | 0.21
PP
VV |  |  |  | "`viz výkresová a textová část dokumentace ` Celkem 55 = 55,000 [B] " "Celkem "55 = 55,000 [B]
TS |  |  |  | Technická specifikace položky odpovídá příslušné cenové soustavě.
P | 47 | 75B211 |  | JEDNOTNÉ OVLÁDACÍ PRACOVIŠTĚ (JOP), TECHNOLOGIE, NEZÁLOHOVANÉ - DODÁVKA | KUS | 1 | 0 | 0 |  |  | 0 | 0 | OTSKP 2022 | 0 | 3 |  |  | 0.21
PP
VV |  |  |  | "`viz výkresová a textová část dokumentace ` Celkem 1 = 1,000 [B] " "Celkem "1 = 1,000 [B]
TS |  |  |  | Technická specifikace položky odpovídá příslušné cenové soustavě.
P | 48 | 75B217 |  | JEDNOTNÉ OVLÁDACÍ PRACOVIŠTĚ (JOP), TECHNOLOGIE, NEZÁLOHOVANÉ - MONTÁŽ | KUS | 1 | 0 | 0 |  |  | 0 | 0 | OTSKP 2022 | 0 | 3 |  |  | 0.21
PP
VV |  |  |  | "`viz výkresová a textová část dokumentace ` Celkem 1 = 1,000 [B] " "Celkem "1 = 1,000 [B]
TS |  |  |  | Technická specifikace položky odpovídá příslušné cenové soustavě.
P | 49 | 75B218 |  | JEDNOTNÉ OVLÁDACÍ PRACOVIŠTĚ (JOP), TECHNOLOGIE, NEZÁLOHOVANÉ - DEMONTÁŽ | KUS | 2 | 0 | 0 |  |  | 0 | 0 | OTSKP 2022 | 0 | 3 |  |  | 0.21
PP
VV |  |  |  | "`viz výkresová a textová část dokumentace ` Celkem 2 = 2,000 [B] " "Celkem "2 = 2,000 [B]
TS |  |  |  | Technická specifikace položky odpovídá příslušné cenové soustavě.
P | 50 | 75B231 |  | GRAFICKO-TECHNOLOGICKÁ NADSTAVBA - DODÁVKA | KUS | 1 | 0 | 0 |  |  | 0 | 0 | OTSKP 2022 | 0 | 3 |  |  | 0.21
PP
VV |  |  |  | "`viz výkresová a textová část dokumentace ` Celkem 1 = 1,000 [B] " "Celkem "1 = 1,000 [B]
TS |  |  |  | Technická specifikace položky odpovídá příslušné cenové soustavě.
P | 51 | 75B237 |  | GRAFICKO-TECHNOLOGICKÁ NADSTAVBA - MONTÁŽ | KUS | 1 | 0 | 0 |  |  | 0 | 0 | OTSKP 2022 | 0 | 3 |  |  | 0.21
PP
VV |  |  |  | "`viz výkresová a textová část dokumentace ` Celkem 1 = 1,000 [B] " "Celkem "1 = 1,000 [B]
TS |  |  |  | Technická specifikace položky odpovídá příslušné cenové soustavě.
P | 52 | 75B238 |  | GRAFICKO-TECHNOLOGICKÁ NADSTAVBA - DEMONTÁŽ | KUS | 1 | 0 | 0 |  |  | 0 | 0 | OTSKP 2022 | 0 | 3 |  |  | 0.21
PP
VV |  |  |  | "`viz výkresová a textová část dokumentace ` Celkem 1 = 1,000 [B] " "Celkem "1 = 1,000 [B]
TS |  |  |  | Technická specifikace položky odpovídá příslušné cenové soustavě.
P | 53 | 75B261 |  | NÁBYTEK PRO JOP A SERVISNÍ A DIAGNOSTICKÉ PRACOVIŠTĚ - STOLY PEVNÉ PRO JEDNO PRACOVIŠTĚ - DODÁVKA | KUS | 1 | 0 | 0 |  |  | 0 | 0 | OTSKP 2022 | 0 | 3 |  |  | 0.21
PP
VV |  |  |  | "`viz výkresová a textová část dokumentace ` Celkem 1 = 1,000 [B] " "Celkem "1 = 1,000 [B]
TS |  |  |  | Technická specifikace položky odpovídá příslušné cenové soustavě.
P | 54 | 75B267 |  | NÁBYTEK PRO JOP A SERVISNÍ A DIAGNOSTICKÉ PRACOVIŠTĚ - STOLY PEVNÉ PRO JEDNO PRACOVIŠTĚ - MONTÁŽ | KUS | 1 | 0 | 0 |  |  | 0 | 0 | OTSKP 2022 | 0 | 3 |  |  | 0.21
PP
VV |  |  |  | "`viz výkresová a textová část dokumentace ` Celkem 1 = 1,000 [B] " "Celkem "1 = 1,000 [B]
TS |  |  |  | Technická specifikace položky odpovídá příslušné cenové soustavě.
P | 55 | 75B268 |  | NÁBYTEK PRO JOP A SERVISNÍ A DIAGNOSTICKÉ PRACOVIŠTĚ - STOLY PEVNÉ PRO JEDNO PRACOVIŠTĚ - DEMONTÁŽ | KUS | 1 | 0 | 0 |  |  | 0 | 0 | OTSKP 2022 | 0 | 3 |  |  | 0.21
PP
VV |  |  |  | "`viz výkresová a textová část dokumentace ` Celkem 1 = 1,000 [B] " "Celkem "1 = 1,000 [B]
TS |  |  |  | Technická specifikace položky odpovídá příslušné cenové soustavě.
P | 56 | 75B491 |  | SKŘÍŇ KABELOVÁ - DODÁVKA | KUS | 2 | 0 | 0 |  |  | 0 | 0 | OTSKP 2022 | 0 | 3 |  |  | 0.21
PP
VV |  |  |  | "`viz výkresová a textová část dokumentace ` Celkem 2 = 2,000 [B] " "Celkem "2 = 2,000 [B]
TS |  |  |  | Technická specifikace položky odpovídá příslušné cenové soustavě.
P | 57 | 75B497 |  | SKŘÍŇ KABELOVÁ - MONTÁŽ | KUS | 2 | 0 | 0 |  |  | 0 | 0 | OTSKP 2022 | 0 | 3 |  |  | 0.21
PP
VV |  |  |  | "`viz výkresová a textová část dokumentace ` Celkem 2 = 2,000 [B] " "Celkem "2 = 2,000 [B]
TS |  |  |  | Technická specifikace položky odpovídá příslušné cenové soustavě.
P | 58 | 75B498 |  | SKŘÍŇ KABELOVÁ - DEMONTÁŽ | KUS | 2 | 0 | 0 |  |  | 0 | 0 | OTSKP 2022 | 0 | 3 |  |  | 0.21
PP
VV |  |  |  | "`viz výkresová a textová část dokumentace ` Celkem 2 = 2,000 [B] " "Celkem "2 = 2,000 [B]
TS |  |  |  | Technická specifikace položky odpovídá příslušné cenové soustavě.
P | 59 | 75B511 |  | SKŘÍŇ TECHNOLOGICKÝCH POČÍTAČŮ - DODÁVKA | KUS | 1 | 0 | 0 |  |  | 0 | 0 | OTSKP 2022 | 0 | 3 |  |  | 0.21
PP
VV |  |  |  | "`viz výkresová a textová část dokumentace ` Celkem 1 = 1,000 [B] " "Celkem "1 = 1,000 [B]
TS |  |  |  | Technická specifikace položky odpovídá příslušné cenové soustavě.
P | 60 | 75B517 |  | SKŘÍŇ TECHNOLOGICKÝCH POČÍTAČŮ - MONTÁŽ | KUS | 1 | 0 | 0 |  |  | 0 | 0 | OTSKP 2022 | 0 | 3 |  |  | 0.21
PP
VV |  |  |  | "`viz výkresová a textová část dokumentace ` Celkem 1 = 1,000 [B] " "Celkem "1 = 1,000 [B]
TS |  |  |  | Technická specifikace položky odpovídá příslušné cenové soustavě.
P | 61 | 75B518 |  | SKŘÍŇ TECHNOLOGICKÝCH POČÍTAČŮ - DEMONTÁŽ | KUS | 1 | 0 | 0 |  |  | 0 | 0 | OTSKP 2022 | 0 | 3 |  |  | 0.21
PP
VV |  |  |  | "`viz výkresová a textová část dokumentace ` Celkem 1 = 1,000 [B] " "Celkem "1 = 1,000 [B]
TS |  |  |  | Technická specifikace položky odpovídá příslušné cenové soustavě.
P | 62 | 75B521 |  | ELEKTRONICKÁ VAZBA S PROVÁDĚCÍMI POČÍTAČI PRO ZABEZPEČENÍ VÝHYBKOVÉ JEDNOTKY - DODÁVKA | V. J. | 24 | 0 | 0 |  |  | 0 | 0 | OTSKP 2022 | 0 | 3 |  |  | 0.21
PP
VV |  |  |  | "`viz výkresová a textová část dokumentace ` Celkem 24 = 24,000 [B] " "Celkem "24 = 24,000 [B]
TS |  |  |  | Technická specifikace položky odpovídá příslušné cenové soustavě.
P | 63 | 75B527 |  | ELEKTRONICKÁ VAZBA S PROVÁDĚCÍMI POČÍTAČI PRO ZABEZPEČENÍ VÝHYBKOVÉ JEDNOTKY - MONTÁŽ | V. J. | 24 | 0 | 0 |  |  | 0 | 0 | OTSKP 2022 | 0 | 3 |  |  | 0.21
PP
VV |  |  |  | "`viz výkresová a textová část dokumentace ` Celkem 24 = 24,000 [B] " "Celkem "24 = 24,000 [B]
TS |  |  |  | Technická specifikace položky odpovídá příslušné cenové soustavě.
P | 64 | 75B528 |  | ELEKTRONICKÁ VAZBA S PROVÁDĚCÍMI POČÍTAČI PRO ZABEZPEČENÍ VÝHYBKOVÉ JEDNOTKY - DEMONTÁŽ | V. J. | 15 | 0 | 0 |  |  | 0 | 0 | OTSKP 2022 | 0 | 3 |  |  | 0.21
PP
VV |  |  |  | "`viz výkresová a textová část dokumentace ` Celkem 15 = 15,000 [B] " "Celkem "15 = 15,000 [B]
TS |  |  |  | Technická specifikace položky odpovídá příslušné cenové soustavě.
P | 65 | 75B541 |  | SKŘÍŇ (STOJAN) VOLNÉ VAZBY - DODÁVKA | KUS | 2 | 0 | 0 |  |  | 0 | 0 | OTSKP 2022 | 0 | 3 |  |  | 0.21
PP
VV |  |  |  | "`viz výkresová a textová část dokumentace ` Celkem 2 = 2,000 [B] " "Celkem "2 = 2,000 [B]
TS |  |  |  | Technická specifikace položky odpovídá příslušné cenové soustavě.
P | 66 | 75B547 |  | SKŘÍŇ (STOJAN) VOLNÉ VAZBY - MONTÁŽ | KUS | 2 | 0 | 0 |  |  | 0 | 0 | OTSKP 2022 | 0 | 3 |  |  | 0.21
PP
VV |  |  |  | "`viz výkresová a textová část dokumentace ` Celkem 2 = 2,000 [B] " "Celkem "2 = 2,000 [B]
TS |  |  |  | Technická specifikace položky odpovídá příslušné cenové soustavě.
P | 67 | 75B548 |  | SKŘÍŇ (STOJAN) VOLNÉ VAZBY - DEMONTÁŽ | KUS | 2 | 0 | 0 |  |  | 0 | 0 | OTSKP 2022 | 0 | 3 |  |  | 0.21
PP
VV |  |  |  | "`viz výkresová a textová část dokumentace ` Celkem 2 = 2,000 [B] " "Celkem "2 = 2,000 [B]
TS |  |  |  | Technická specifikace položky odpovídá příslušné cenové soustavě.
P | 68 | 75B569 |  | ÚPRAVA RELÉOVÝCH, NAPÁJECÍCH NEBO KABELOVÝCH STOJANŮ NEBO SKŘÍNÍ | KUS | 18 | 0 | 0 |  |  | 0 | 0 | OTSKP 2022 | 0 | 3 |  |  | 0.21
PP
VV |  |  |  | "`viz výkresová a textová část dokumentace ` Celkem 18 = 18,000 [B] " "Celkem "18 = 18,000 [B]
TS |  |  |  | Technická specifikace položky odpovídá příslušné cenové soustavě.
P | 69 | 75B601 |  | KOMPLETNÍ NAPÁJECÍ ZDROJ (50 HZ) DO 50 KVA - DODÁVKA | KUS | 1 | 0 | 0 |  |  | 0 | 0 | OTSKP 2022 | 0 | 3 |  |  | 0.21
PP
VV |  |  |  | "`viz výkresová a textová část dokumentace ` Celkem 1 = 1,000 [B] " "Celkem "1 = 1,000 [B]
TS |  |  |  | Technická specifikace položky odpovídá příslušné cenové soustavě.
P | 70 | 75B647 |  | NAPÁJECÍ ZDROJ - MONTÁŽ | KUS | 1 | 0 | 0 |  |  | 0 | 0 | OTSKP 2022 | 0 | 3 |  |  | 0.21
PP
VV |  |  |  | "`viz výkresová a textová část dokumentace ` Celkem 1 = 1,000 [B] " "Celkem "1 = 1,000 [B]
TS |  |  |  | Technická specifikace položky odpovídá příslušné cenové soustavě.
P | 71 | 75B648 |  | NAPÁJECÍ ZDROJ - DEMONTÁŽ | KUS | 1 | 0 | 0 |  |  | 0 | 0 | OTSKP 2022 | 0 | 3 |  |  | 0.21
PP
VV |  |  |  | "`viz výkresová a textová část dokumentace ` Celkem 1 = 1,000 [B] " "Celkem "1 = 1,000 [B]
TS |  |  |  | Technická specifikace položky odpovídá příslušné cenové soustavě.
P | 72 | 75B661 |  | SKŘÍŇ NAPÁJECÍ - DODÁVKA | KUS | 4 | 0 | 0 |  |  | 0 | 0 | OTSKP 2022 | 0 | 3 |  |  | 0.21
PP
VV |  |  |  | "`viz výkresová a textová část dokumentace ` Celkem 4 = 4,000 [B] " "Celkem "4 = 4,000 [B]
TS |  |  |  | Technická specifikace položky odpovídá příslušné cenové soustavě.
P | 73 | 75B667 |  | SKŘÍŇ NAPÁJECÍ - MONTÁŽ | KUS | 4 | 0 | 0 |  |  | 0 | 0 | OTSKP 2022 | 0 | 3 |  |  | 0.21
PP
VV |  |  |  | "`viz výkresová a textová část dokumentace ` Celkem 4 = 4,000 [B] " "Celkem "4 = 4,000 [B]
TS |  |  |  | Technická specifikace položky odpovídá příslušné cenové soustavě.
P | 74 | 75B668 |  | SKŘÍŇ NAPÁJECÍ - DEMONTÁŽ | KUS | 4 | 0 | 0 |  |  | 0 | 0 | OTSKP 2022 | 0 | 3 |  |  | 0.21
PP
VV |  |  |  | "`viz výkresová a textová část dokumentace ` Celkem 4 = 4,000 [B] " "Celkem "4 = 4,000 [B]
TS |  |  |  | Technická specifikace položky odpovídá příslušné cenové soustavě.
P | 75 | 75B671 |  | ODDĚLOVACÍ TRANSFORMÁTOR - DODÁVKA | KUS | 1 | 0 | 0 |  |  | 0 | 0 | OTSKP 2022 | 0 | 3 |  |  | 0.21
PP
VV |  |  |  | "`viz výkresová a textová část dokumentace ` Celkem 1 = 1,000 [B] " "Celkem "1 = 1,000 [B]
TS |  |  |  | Technická specifikace položky odpovídá příslušné cenové soustavě.
P | 76 | 75B677 |  | ODDĚLOVACÍ TRANSFORMÁTOR - MONTÁŽ | KUS | 1 | 0 | 0 |  |  | 0 | 0 | OTSKP 2022 | 0 | 3 |  |  | 0.21
PP
VV |  |  |  | "`viz výkresová a textová část dokumentace ` Celkem 1 = 1,000 [B] " "Celkem "1 = 1,000 [B]
TS |  |  |  | Technická specifikace položky odpovídá příslušné cenové soustavě.
P | 77 | 75B678 |  | ODDĚLOVACÍ TRANSFORMÁTOR - DEMONTÁŽ | KUS | 1 | 0 | 0 |  |  | 0 | 0 | OTSKP 2022 | 0 | 3 |  |  | 0.21
PP
VV |  |  |  | "`viz výkresová a textová část dokumentace ` Celkem 1 = 1,000 [B] " "Celkem "1 = 1,000 [B]
TS |  |  |  | Technická specifikace položky odpovídá příslušné cenové soustavě.
P | 78 | 75B6D1 |  | USMĚRŇOVAČ 24 V/150 A - DODÁVKA | KUS | 1 | 0 | 0 |  |  | 0 | 0 | OTSKP 2022 | 0 | 3 |  |  | 0.21
PP
VV |  |  |  | "`viz výkresová a textová část dokumentace ` Celkem 1 = 1,000 [B] " "Celkem "1 = 1,000 [B]
TS |  |  |  | Technická specifikace položky odpovídá příslušné cenové soustavě.
P | 79 | 75B6G7 |  | USMĚRŇOVAČ - MONTÁŽ | KUS | 1 | 0 | 0 |  |  | 0 | 0 | OTSKP 2022 | 0 | 3 |  |  | 0.21
PP
VV |  |  |  | "`viz výkresová a textová část dokumentace ` Celkem 1 = 1,000 [B] " "Celkem "1 = 1,000 [B]
TS |  |  |  | Technická specifikace položky odpovídá příslušné cenové soustavě.
P | 80 | 75B6G8 |  | USMĚRŇOVAČ - DEMONTÁŽ | KUS | 2 | 0 | 0 |  |  | 0 | 0 | OTSKP 2022 | 0 | 3 |  |  | 0.21
PP
VV |  |  |  | "`viz výkresová a textová část dokumentace ` Celkem 2 = 2,000 [B] " "Celkem "2 = 2,000 [B]
TS |  |  |  | Technická specifikace položky odpovídá příslušné cenové soustavě.
P | 81 | 75B6O1 |  | BEZÚDRŽBOVÁ BATERIE 24 V/490 AH - DODÁVKA | KUS | 1 | 0 | 0 |  |  | 0 | 0 | OTSKP 2022 | 0 | 3 |  |  | 0.21
PP
VV |  |  |  | "`viz výkresová a textová část dokumentace ` Celkem 1 = 1,000 [B] " "Celkem "1 = 1,000 [B]
TS |  |  |  | Technická specifikace položky odpovídá příslušné cenové soustavě.
P | 82 | 75B6T7 |  | BATERIE - MONTÁŽ | KUS | 1 | 0 | 0 |  |  | 0 | 0 | OTSKP 2022 | 0 | 3 |  |  | 0.21
PP
VV |  |  |  | "`viz výkresová a textová část dokumentace ` Celkem 1 = 1,000 [B] " "Celkem "1 = 1,000 [B]
TS |  |  |  | Technická specifikace položky odpovídá příslušné cenové soustavě.
P | 83 | 75B6T8 |  | BATERIE - DEMONTÁŽ | KUS | 2 | 0 | 0 |  |  | 0 | 0 | OTSKP 2022 | 0 | 3 |  |  | 0.21
PP
VV |  |  |  | "`viz výkresová a textová část dokumentace ` Celkem 2 = 2,000 [B] " "Celkem "2 = 2,000 [B]
TS |  |  |  | Technická specifikace položky odpovídá příslušné cenové soustavě.
P | 84 | 75B711 |  | PŘEPĚŤOVÁ OCHRANA PRO PRVEK V KOLEJIŠTI - DODÁVKA | KUS | 96 | 0 | 0 |  |  | 0 | 0 | OTSKP 2022 | 0 | 3 |  |  | 0.21
PP
VV |  |  |  | "`viz výkresová a textová část dokumentace ` Celkem 96 = 96,000 [B] " "Celkem "96 = 96,000 [B]
TS |  |  |  | Technická specifikace položky odpovídá příslušné cenové soustavě.
P | 85 | 75B717 |  | PŘEPĚŤOVÁ OCHRANA PRO PRVEK V KOLEJIŠTI - MONTÁŽ | KUS | 96 | 0 | 0 |  |  | 0 | 0 | OTSKP 2022 | 0 | 3 |  |  | 0.21
PP
VV |  |  |  | "`viz výkresová a textová část dokumentace ` Celkem 96 = 96,000 [B] " "Celkem "96 = 96,000 [B]
TS |  |  |  | Technická specifikace položky odpovídá příslušné cenové soustavě.
P | 86 | 75B718 |  | PŘEPĚŤOVÁ OCHRANA PRO PRVEK V KOLEJIŠTI - DEMONTÁŽ | KUS | 62 | 0 | 0 |  |  | 0 | 0 | OTSKP 2022 | 0 | 3 |  |  | 0.21
PP
VV |  |  |  | "`viz výkresová a textová část dokumentace ` Celkem 62 = 62,000 [B] " "Celkem "62 = 62,000 [B]
TS |  |  |  | Technická specifikace položky odpovídá příslušné cenové soustavě.
P | 87 | 75B772 |  | OCHRANNÁ OPATŘENÍ PROTI ATMOSFÉRICKÝM VLIVŮM - DVOUKOLEJNÁ TRAŤ S TRAKCÍ | KM | 3.5 | 0 | 0 |  |  | 0 | 0 | OTSKP 2022 | 0 | 3 |  |  | 0.21
PP
VV |  |  |  | "`viz výkresová a textová část dokumentace ` Celkem 3,5 = 3,500 [B] " "Celkem "3,5 = 3,500 [B]
TS |  |  |  | Technická specifikace položky odpovídá příslušné cenové soustavě.
P | 88 | 75B828 |  | SKŘÍŇ KOLEJOVÝCH OBVODŮ V DOPRAVNĚ S NJ A RJ VYSTROJENÁ DO 15-TI KO - DEMONTÁŽ | KUS | 3 | 0 | 0 |  |  | 0 | 0 | OTSKP 2022 | 0 | 3 |  |  | 0.21
PP
VV |  |  |  | "`viz výkresová a textová část dokumentace ` Celkem 3 = 3,000 [B] " "Celkem "3 = 3,000 [B]
TS |  |  |  | Technická specifikace položky odpovídá příslušné cenové soustavě.
P | 89 | 75B848 |  | SKŘÍŇ PŘÍJÍMACÍCH JEDNOTEK ELEKTRONICKÝCH KOLEJOVÝCH OBVODŮ VYSTROJENÁ PRO 20 KO - DEMONTÁŽ | KUS | 1 | 0 | 0 |  |  | 0 | 0 | OTSKP 2022 | 0 | 3 |  |  | 0.21
PP
VV |  |  |  | "`viz výkresová a textová část dokumentace ` Celkem 1 = 1,000 [B] " "Celkem "1 = 1,000 [B]
TS |  |  |  | Technická specifikace položky odpovídá příslušné cenové soustavě.
P | 90 | 75B861 |  | SKŘÍŇ ELEKTRONICKÉHO AUTOMATICKÉHO BLOKU - DODÁVKA | KUS | 2 | 0 | 0 |  |  | 0 | 0 | OTSKP 2022 | 0 | 3 |  |  | 0.21
PP
VV |  |  |  | "`viz výkresová a textová část dokumentace ` Celkem 2 = 2,000 [B] " "Celkem "2 = 2,000 [B]
TS |  |  |  | Technická specifikace položky odpovídá příslušné cenové soustavě.
P | 91 | 75B867 |  | SKŘÍŇ ELEKTRONICKÉHO AUTOMATICKÉHO BLOKU - MONTÁŽ | KUS | 2 | 0 | 0 |  |  | 0 | 0 | OTSKP 2022 | 0 | 3 |  |  | 0.21
PP
VV |  |  |  | "`viz výkresová a textová část dokumentace ` Celkem 2 = 2,000 [B] " "Celkem "2 = 2,000 [B]
TS |  |  |  | Technická specifikace položky odpovídá příslušné cenové soustavě.
P | 92 | 75B868 |  | SKŘÍŇ ELEKTRONICKÉHO AUTOMATICKÉHO BLOKU - DEMONTÁŽ | KUS | 1 | 0 | 0 |  |  | 0 | 0 | OTSKP 2022 | 0 | 3 |  |  | 0.21
PP
VV |  |  |  | "`viz výkresová a textová část dokumentace ` Celkem 1 = 1,000 [B] " "Celkem "1 = 1,000 [B]
TS |  |  |  | Technická specifikace položky odpovídá příslušné cenové soustavě.
P | 93 | 75B921 |  | ZÁKLADNÍ SW ELEKTRONICKÉHO STAVĚDLA S ELEKTRONICKÝM ROZHRANÍM - DODÁVKA | KUS | 3 | 0 | 0 |  |  | 0 | 0 | OTSKP 2022 | 0 | 3 |  |  | 0.21
PP
VV |  |  |  | "`viz výkresová a textová část dokumentace ` Celkem 3 = 3,000 [B] " "Celkem "3 = 3,000 [B]
TS |  |  |  | Technická specifikace položky odpovídá příslušné cenové soustavě.
P | 94 | 75B947 |  | INDIVIDUÁLNÍ SW ELEKTRONICKÉHO STAVĚDLA S ELEKTRONICKÝM ROZHRANÍM - MONTÁŽ | V. J. | 63 | 0 | 0 |  |  | 0 | 0 | OTSKP 2022 | 0 | 3 |  |  | 0.21
PP
VV |  |  |  | "`viz výkresová a textová část dokumentace ` Celkem 63 = 63,000 [B] " "Celkem "63 = 63,000 [B]
TS |  |  |  | Technická specifikace položky odpovídá příslušné cenové soustavě.
P | 95 | 75B949 |  | INDIVIDUÁLNÍ SW ELEKTRONICKÉHO STAVĚDLA S ELEKTRONICKÝM ROZHRANÍM - ÚPRAVA | V. J. | 15 | 0 | 0 |  |  | 0 | 0 | OTSKP 2022 | 0 | 3 |  |  | 0.21
PP
VV |  |  |  | "`viz výkresová a textová část dokumentace ` Celkem 15 = 15,000 [B] " "Celkem "15 = 15,000 [B]
TS |  |  |  | Technická specifikace položky odpovídá příslušné cenové soustavě.
P | 96 | 75B951 |  | SW PRO ELEKTRONICKÉ PŘEJEZDOVÉ ZABEZPEČOVACÍ ZAŘÍZENÍ NA JEDNOKOLEJNÉ TRATI - DODÁVKA | KUS | 1 | 0 | 0 |  |  | 0 | 0 | OTSKP 2022 | 0 | 3 |  |  | 0.21
PP
VV |  |  |  | "`viz výkresová a textová část dokumentace ` Celkem 1 = 1,000 [B] " "Celkem "1 = 1,000 [B]
TS |  |  |  | Technická specifikace položky odpovídá příslušné cenové soustavě.
P | 97 | 75B957 |  | SW PRO ELEKTRONICKÉ PŘEJEZDOVÉ ZABEZPEČOVACÍ ZAŘÍZENÍ NA JEDNOKOLEJNÉ TRATI - MONTÁŽ | KUS | 1 | 0 | 0 |  |  | 0 | 0 | OTSKP 2022 | 0 | 3 |  |  | 0.21
PP
VV |  |  |  | "`viz výkresová a textová část dokumentace ` Celkem 1 = 1,000 [B] " "Celkem "1 = 1,000 [B]
TS |  |  |  | Technická specifikace položky odpovídá příslušné cenové soustavě.
P | 98 | 75B959 |  | SW PRO ELEKTRONICKÉ PŘEJEZDOVÉ ZABEZPEČOVACÍ ZAŘÍZENÍ NA JEDNOKOLEJNÉ TRATI - ÚPRAVA | KUS | 1 | 0 | 0 |  |  | 0 | 0 | OTSKP 2022 | 0 | 3 |  |  | 0.21
PP
VV |  |  |  | "`viz výkresová a textová část dokumentace ` Celkem 1 = 1,000 [B] " "Celkem "1 = 1,000 [B]
TS |  |  |  | Technická specifikace položky odpovídá příslušné cenové soustavě.
P | 99 | 75B961 |  | SW PRO ELEKTRONICKÝ AUTOMATICKÝ BLOK - DODÁVKA | KUS | 2 | 0 | 0 |  |  | 0 | 0 | OTSKP 2022 | 0 | 3 |  |  | 0.21
PP
VV |  |  |  | "`viz výkresová a textová část dokumentace ` Celkem 2 = 2,000 [B] " "Celkem "2 = 2,000 [B]
TS |  |  |  | Technická specifikace položky odpovídá příslušné cenové soustavě.
P | 100 | 75B967 |  | SW PRO ELEKTRONICKÝ AUTOMATICKÝ BLOK - MONTÁŽ | KUS | 2 | 0 | 0 |  |  | 0 | 0 | OTSKP 2022 | 0 | 3 |  |  | 0.21
PP
VV |  |  |  | "`viz výkresová a textová část dokumentace ` Celkem 2 = 2,000 [B] " "Celkem "2 = 2,000 [B]
TS |  |  |  | Technická specifikace položky odpovídá příslušné cenové soustavě.
P | 101 | 75B969 |  | SW PRO ELEKTRONICKÝ AUTOMATICKÝ BLOK - ÚPRAVA | KUS | 1 | 0 | 0 |  |  | 0 | 0 | OTSKP 2022 | 0 | 3 |  |  | 0.21
PP
VV |  |  |  | "`viz výkresová a textová část dokumentace ` Celkem 1 = 1,000 [B] " "Celkem "1 = 1,000 [B]
TS |  |  |  | Technická specifikace položky odpovídá příslušné cenové soustavě.
P | 102 | 75B981 |  | SW PRO GRAFICKO-TECHNOLOGICKOU NADSTAVBU - DODÁVKA | KUS | 1 | 0 | 0 |  |  | 0 | 0 | OTSKP 2022 | 0 | 3 |  |  | 0.21
PP
VV |  |  |  | "`viz výkresová a textová část dokumentace ` Celkem 1 = 1,000 [B] " "Celkem "1 = 1,000 [B]
TS |  |  |  | Technická specifikace položky odpovídá příslušné cenové soustavě.
P | 103 | 75B987 |  | SW PRO GRAFICKO-TECHNOLOGICKOU NADSTAVBU - MONTÁŽ | KUS | 1 | 0 | 0 |  |  | 0 | 0 | OTSKP 2022 | 0 | 3 |  |  | 0.21
PP
VV |  |  |  | "`viz výkresová a textová část dokumentace ` Celkem 1 = 1,000 [B] " "Celkem "1 = 1,000 [B]
TS |  |  |  | Technická specifikace položky odpovídá příslušné cenové soustavě.
P | 104 | 75B991 |  | SW PRO DOZ JEDNÉ STANICE - DODÁVKA | KUS | 1 | 0 | 0 |  |  | 0 | 0 | OTSKP 2022 | 0 | 3 |  |  | 0.21
PP
VV |  |  |  | "`viz výkresová a textová část dokumentace ` Celkem 1 = 1,000 [B] " "Celkem "1 = 1,000 [B]
TS |  |  |  | Technická specifikace položky odpovídá příslušné cenové soustavě.
P | 105 | 75B997 |  | SW PRO DOZ JEDNÉ STANICE - MONTÁŽ | KUS | 1 | 0 | 0 |  |  | 0 | 0 | OTSKP 2022 | 0 | 3 |  |  | 0.21
PP
VV |  |  |  | "`viz výkresová a textová část dokumentace ` Celkem 1 = 1,000 [B] " "Celkem "1 = 1,000 [B]
TS |  |  |  | Technická specifikace položky odpovídá příslušné cenové soustavě.
P | 106 | 75B999 |  | SW PRO DOZ JEDNÉ STANICE - ÚPRAVA | KUS | 2 | 0 | 0 |  |  | 0 | 0 | OTSKP 2022 | 0 | 3 |  |  | 0.21
PP
VV |  |  |  | "`viz výkresová a textová část dokumentace ` Celkem 2 = 2,000 [B] " "Celkem "2 = 2,000 [B]
TS |  |  |  | Technická specifikace položky odpovídá příslušné cenové soustavě.
P | 107 | 75C111 |  | PŘESTAVNÍK ELEKTROMOTORICKÝ - DODÁVKA | KUS | 18 | 0 | 0 |  |  | 0 | 0 | OTSKP 2022 | 0 | 3 |  |  | 0.21
PP
VV |  |  |  | "`viz výkresová a textová část dokumentace ` Celkem 18 = 18,000 [B] " "Celkem "18 = 18,000 [B]
TS |  |  |  | Technická specifikace položky odpovídá příslušné cenové soustavě.
P | 108 | 75C117 |  | PŘESTAVNÍK ELEKTROMOTORICKÝ - MONTÁŽ | KUS | 18 | 0 | 0 |  |  | 0 | 0 | OTSKP 2022 | 0 | 3 |  |  | 0.21
PP
VV |  |  |  | "`viz výkresová a textová část dokumentace ` Celkem 18 = 18,000 [B] " "Celkem "18 = 18,000 [B]
TS |  |  |  | Technická specifikace položky odpovídá příslušné cenové soustavě.
P | 109 | 75C151 |  | PŘESTAVNÍK PRO POHYBLIVOU SRDCOVKU - DODÁVKA | KUS | 12 | 0 | 0 |  |  | 0 | 0 | OTSKP 2022 | 0 | 3 |  |  | 0.21
PP
VV |  |  |  | "`viz výkresová a textová část dokumentace ` Celkem 12 = 12,000 [B] " "Celkem "12 = 12,000 [B]
TS |  |  |  | Technická specifikace položky odpovídá příslušné cenové soustavě.
P | 110 | 75C157 |  | PŘESTAVNÍK PRO POHYBLIVOU SRDCOVKU - MONTÁŽ | KUS | 12 | 0 | 0 |  |  | 0 | 0 | OTSKP 2022 | 0 | 3 |  |  | 0.21
PP
VV |  |  |  | "`viz výkresová a textová část dokumentace ` Celkem 12 = 12,000 [B] " "Celkem "12 = 12,000 [B]
TS |  |  |  | Technická specifikace položky odpovídá příslušné cenové soustavě.
P | 111 | 75C161 |  | SNÍMAČ POLOHY JAZYKŮ - DODÁVKA | KUS | 33 | 0 | 0 |  |  | 0 | 0 | OTSKP 2022 | 0 | 3 |  |  | 0.21
PP
VV |  |  |  | "`viz výkresová a textová část dokumentace ` Celkem 33 = 33,000 [B] " "Celkem "33 = 33,000 [B]
TS |  |  |  | Technická specifikace položky odpovídá příslušné cenové soustavě.
P | 112 | 75C167 |  | SNÍMAČ POLOHY JAZYKŮ - MONTÁŽ | KUS | 33 | 0 | 0 |  |  | 0 | 0 | OTSKP 2022 | 0 | 3 |  |  | 0.21
PP
VV |  |  |  | "`viz výkresová a textová část dokumentace ` Celkem 33 = 33,000 [B] " "Celkem "33 = 33,000 [B]
TS |  |  |  | Technická specifikace položky odpovídá příslušné cenové soustavě.
P | 113 | 75C178 |  | PŘESTAVNÍK ELEKTROMOTORICKÝ - DEMONTÁŽ | KUS | 15 | 0 | 0 |  |  | 0 | 0 | OTSKP 2022 | 0 | 3 |  |  | 0.21
PP
VV |  |  |  | "`viz výkresová a textová část dokumentace ` Celkem 15 = 15,000 [B] " "Celkem "15 = 15,000 [B]
TS |  |  |  | Technická specifikace položky odpovídá příslušné cenové soustavě.
P | 114 | 75C1B1 |  | ZÁVORNÍK UZAMYKATELNÝ S ELEKTRICKOU KONTROLOU POLOHY - DODÁVKA | KUS | 2 | 0 | 0 |  |  | 0 | 0 | OTSKP 2022 | 0 | 3 |  |  | 0.21
PP
VV |  |  |  | "`viz výkresová a textová část dokumentace ` Celkem 2 = 2,000 [B] " "Celkem "2 = 2,000 [B]
TS |  |  |  | Technická specifikace položky odpovídá příslušné cenové soustavě.
P | 115 | 75C1B7 |  | ZÁVORNÍK UZAMYKATELNÝ S ELEKTRICKOU KONTROLOU POLOHY - MONTÁŽ | KUS | 2 | 0 | 0 |  |  | 0 | 0 | OTSKP 2022 | 0 | 3 |  |  | 0.21
PP
VV |  |  |  | "`viz výkresová a textová část dokumentace ` Celkem 2 = 2,000 [B] " "Celkem "2 = 2,000 [B]
TS |  |  |  | Technická specifikace položky odpovídá příslušné cenové soustavě.
P | 118 | 75C218 |  | VÝKOLEJKA S PŘESTAVNÍKEM - DEMONTÁŽ | KUS | 3 | 0 | 0 |  |  | 0 | 0 | OTSKP 2022 | 0 | 3 |  |  | 0.21
PP
VV |  |  |  | "`viz výkresová a textová část dokumentace ` Celkem 3 = 3,000 [B] " "Celkem "3 = 3,000 [B]
TS |  |  |  | Technická specifikace položky odpovídá příslušné cenové soustavě.
P | 119 | 75C221 |  | VÝKOLEJKA SE ZÁMKEM - DODÁVKA | KUS | 5 | 0 | 0 |  |  | 0 | 0 | OTSKP 2022 | 0 | 3 |  |  | 0.21
PP
VV |  |  |  | "`viz výkresová a textová část dokumentace ` Celkem 5 = 5,000 [B] " "Celkem "5 = 5,000 [B]
TS |  |  |  | Technická specifikace položky odpovídá příslušné cenové soustavě.
P | 120 | 75C227 |  | VÝKOLEJKA SE ZÁMKEM - MONTÁŽ | KUS | 5 | 0 | 0 |  |  | 0 | 0 | OTSKP 2022 | 0 | 3 |  |  | 0.21
PP
VV |  |  |  | "`viz výkresová a textová část dokumentace ` Celkem 5 = 5,000 [B] " "Celkem "5 = 5,000 [B]
TS |  |  |  | Technická specifikace položky odpovídá příslušné cenové soustavě.
P | 121 | 75C228 |  | VÝKOLEJKA SE ZÁMKEM - DEMONTÁŽ | KUS | 4 | 0 | 0 |  |  | 0 | 0 | OTSKP 2022 | 0 | 3 |  |  | 0.21
PP
VV |  |  |  | "`viz výkresová a textová část dokumentace ` Celkem 4 = 4,000 [B] " "Celkem "4 = 4,000 [B]
TS |  |  |  | Technická specifikace položky odpovídá příslušné cenové soustavě.
P | 122 | 75C231 |  | NÁVĚSTNÍ TĚLESO PRO VÝHYBKU A VÝKOLEJKU - DODÁVKA | KUS | 4 | 0 | 0 |  |  | 0 | 0 | OTSKP 2022 | 0 | 3 |  |  | 0.21
PP
VV |  |  |  | "`viz výkresová a textová část dokumentace ` Celkem 4 = 4,000 [B] " "Celkem "4 = 4,000 [B]
TS |  |  |  | Technická specifikace položky odpovídá příslušné cenové soustavě.
P | 123 | 75C237 |  | NÁVĚSTNÍ TĚLESO PRO VÝHYBKU A VÝKOLEJKU - MONTÁŽ | KUS | 4 | 0 | 0 |  |  | 0 | 0 | OTSKP 2022 | 0 | 3 |  |  | 0.21
PP
VV |  |  |  | "`viz výkresová a textová část dokumentace ` Celkem 4 = 4,000 [B] " "Celkem "4 = 4,000 [B]
TS |  |  |  | Technická specifikace položky odpovídá příslušné cenové soustavě.
P | 124 | 75C238 |  | NÁVĚSTNÍ TĚLESO PRO VÝHYBKU A VÝKOLEJKU - DEMONTÁŽ | KUS | 9 | 0 | 0 |  |  | 0 | 0 | OTSKP 2022 | 0 | 3 |  |  | 0.21
PP
VV |  |  |  | "`viz výkresová a textová část dokumentace ` Celkem 9 = 9,000 [B] " "Celkem "9 = 9,000 [B]
TS |  |  |  | Technická specifikace položky odpovídá příslušné cenové soustavě.
P | 125 | 75C411 |  | ZÁMEK VÝMĚNOVÝ NEBO ODTLAČNÝ (JEDNODUCHÝ, KONTROLNÍ) - DODÁVKA | KUS | 28 | 0 | 0 |  |  | 0 | 0 | OTSKP 2022 | 0 | 3 |  |  | 0.21
PP
VV |  |  |  | "`viz výkresová a textová část dokumentace ` Celkem 28 = 28,000 [B] " "Celkem "28 = 28,000 [B]
TS |  |  |  | Technická specifikace položky odpovídá příslušné cenové soustavě.
P | 126 | 75C417 |  | ZÁMEK VÝMĚNOVÝ NEBO ODTLAČNÝ (JEDNODUCHÝ, KONTROLNÍ) - MONTÁŽ | KUS | 28 | 0 | 0 |  |  | 0 | 0 | OTSKP 2022 | 0 | 3 |  |  | 0.21
PP
VV |  |  |  | "`viz výkresová a textová část dokumentace ` Celkem 28 = 28,000 [B] " "Celkem "28 = 28,000 [B]
TS |  |  |  | Technická specifikace položky odpovídá příslušné cenové soustavě.
P | 127 | 75C418 |  | ZÁMEK VÝMĚNOVÝ NEBO ODTLAČNÝ (JEDNODUCHÝ, KONTROLNÍ) - DEMONTÁŽ | KUS | 34 | 0 | 0 |  |  | 0 | 0 | OTSKP 2022 | 0 | 3 |  |  | 0.21
PP
VV |  |  |  | "`viz výkresová a textová část dokumentace ` Celkem 34 = 34,000 [B] " "Celkem "34 = 34,000 [B]
TS |  |  |  | Technická specifikace položky odpovídá příslušné cenové soustavě.
P | 128 | 75C471 |  | ZÁMEK ELEKTROMAGNETICKÝ V KOLEJIŠTI - DODÁVKA | KUS | 6 | 0 | 0 |  |  | 0 | 0 | OTSKP 2022 | 0 | 3 |  |  | 0.21
PP
VV |  |  |  | "`viz výkresová a textová část dokumentace ` Celkem 9 = 9,000 [B] " "Celkem "6 = 6,000 [B]
TS |  |  |  | Technická specifikace položky odpovídá příslušné cenové soustavě.
P | 129 | 75C477 |  | ZÁMEK ELEKTROMAGNETICKÝ V KOLEJIŠTI - MONTÁŽ | KUS | 6 | 0 | 0 |  |  | 0 | 0 | OTSKP 2022 | 0 | 3 |  |  | 0.21
PP
VV |  |  |  | "`viz výkresová a textová část dokumentace ` Celkem 9 = 9,000 [B] " "Celkem "6 = 6,000 [B]
TS |  |  |  | Technická specifikace položky odpovídá příslušné cenové soustavě.
P | 130 | 75C478 |  | ZÁMEK ELEKTROMAGNETICKÝ V KOLEJIŠTI - DEMONTÁŽ | KUS | 5 | 0 | 0 |  |  | 0 | 0 | OTSKP 2022 | 0 | 3 |  |  | 0.21
PP
VV |  |  |  | "`viz výkresová a textová část dokumentace ` Celkem 10 = 10,000 [B] " "Celkem "5 = 5,000 [B]
TS |  |  |  | Technická specifikace položky odpovídá příslušné cenové soustavě.
P | 131 | 75C518 |  | STOŽÁROVÉ NÁVĚSTIDLO DO DVOU SVĚTEL - DEMONTÁŽ | KUS | 1 | 0 | 0 |  |  | 0 | 0 | OTSKP 2022 | 0 | 3 |  |  | 0.21
PP
VV |  |  |  | "`viz výkresová a textová část dokumentace ` Celkem 1 = 1,000 [B] " "Celkem "1 = 1,000 [B]
TS |  |  |  | Technická specifikace položky odpovídá příslušné cenové soustavě.
P | 132 | 75C528 |  | STOŽÁROVÉ NÁVĚSTIDLO TŘÍSVĚTLOVÉ - DEMONTÁŽ | KUS | 1 | 0 | 0 |  |  | 0 | 0 | OTSKP 2022 | 0 | 3 |  |  | 0.21
PP
VV |  |  |  | "`viz výkresová a textová část dokumentace ` Celkem 1 = 1,000 [B] " "Celkem "1 = 1,000 [B]
TS |  |  |  | Technická specifikace položky odpovídá příslušné cenové soustavě.
P | 133 | 75C531 |  | STOŽÁROVÉ NÁVĚSTIDLO OD ČTYŘ SVĚTEL - DODÁVKA | KUS | 23 | 0 | 0 |  |  | 0 | 0 | OTSKP 2022 | 0 | 3 |  |  | 0.21
PP
VV |  |  |  | "`viz výkresová a textová část dokumentace ` Celkem 27 = 27,000 [B] " "Celkem "23 = 23,000 [B]
TS |  |  |  | Technická specifikace položky odpovídá příslušné cenové soustavě.
P | 134 | 75C537 |  | STOŽÁROVÉ NÁVĚSTIDLO OD ČTYŘ SVĚTEL - MONTÁŽ | KUS | 23 | 0 | 0 |  |  | 0 | 0 | OTSKP 2022 | 0 | 3 |  |  | 0.21
PP
VV |  |  |  | "`viz výkresová a textová část dokumentace ` Celkem 47 = 47,000 [B] " "Celkem "23 = 23,000 [B]
TS |  |  |  | Technická specifikace položky odpovídá příslušné cenové soustavě.
P | 135 | 75C538 |  | STOŽÁROVÉ NÁVĚSTIDLO OD ČTYŘ SVĚTEL - DEMONTÁŽ | KUS | 10 | 0 | 0 |  |  | 0 | 0 | OTSKP 2022 | 0 | 3 |  |  | 0.21
PP
VV |  |  |  | "`viz výkresová a textová část dokumentace ` Celkem 37 = 37,000 [B] " "Celkem "10 = 10,000 [B]
TS |  |  |  | Technická specifikace položky odpovídá příslušné cenové soustavě.
P | 136 | 75C568 |  | UKAZATEL RYCHLOSTI (SVĚTELNÉ PRUHY) - DEMONTÁŽ | KUS | 4 | 0 | 0 |  |  | 0 | 0 | OTSKP 2022 | 0 | 3 |  |  | 0.21
PP
VV |  |  |  | "`viz výkresová a textová část dokumentace ` Celkem 4 = 4,000 [B] " "Celkem "4 = 4,000 [B]
TS |  |  |  | Technická specifikace položky odpovídá příslušné cenové soustavě.
P | 138 | 75C651 |  | NÁVĚSTIDLO DO TŘÍ SVĚTEL DO TUNELU - DODÁVKA | KUS | 2 | 0 | 0 |  |  | 0 | 0 | OTSKP 2022 | 0 | 3 |  |  | 0.21
PP
VV |  |  |  | "`viz výkresová a textová část dokumentace ` Celkem 2 = 2,000 [B] " "Celkem "2 = 2,000 [B]
TS |  |  |  | Technická specifikace položky odpovídá příslušné cenové soustavě.
P | 139 | 75C657 |  | NÁVĚSTIDLO DO TŘÍ SVĚTEL DO TUNELU - MONTÁŽ | KUS | 2 | 0 | 0 |  |  | 0 | 0 | OTSKP 2022 | 0 | 3 |  |  | 0.21
PP
VV |  |  |  | "`viz výkresová a textová část dokumentace ` Celkem 2 = 2,000 [B] " "Celkem "2 = 2,000 [B]
TS |  |  |  | Technická specifikace položky odpovídá příslušné cenové soustavě.
P | 140 | 75C658 |  | NÁVĚSTIDLO DO TŘÍ SVĚTEL DO TUNELU - DEMONTÁŽ | KUS | 2 | 0 | 0 |  |  | 0 | 0 | OTSKP 2022 | 0 | 3 |  |  | 0.21
PP
VV |  |  |  | "`viz výkresová a textová část dokumentace ` Celkem 2 = 2,000 [B] " "Celkem "2 = 2,000 [B]
TS |  |  |  | Technická specifikace položky odpovídá příslušné cenové soustavě.
P | 141 | 75C661 |  | NÁVĚSTIDLO OD ČTYŘ SVĚTEL DO TUNELU - DODÁVKA | KUS | 4 | 0 | 0 |  |  | 0 | 0 | OTSKP 2022 | 0 | 3 |  |  | 0.21
PP
VV |  |  |  | "`viz výkresová a textová část dokumentace ` Celkem 4 = 4,000 [B] " "Celkem "4 = 4,000 [B]
TS |  |  |  | Technická specifikace položky odpovídá příslušné cenové soustavě.
P | 142 | 75C667 |  | NÁVĚSTIDLO OD ČTYŘ SVĚTEL DO TUNELU - MONTÁŽ | KUS | 4 | 0 | 0 |  |  | 0 | 0 | OTSKP 2022 | 0 | 3 |  |  | 0.21
PP
VV |  |  |  | "`viz výkresová a textová část dokumentace ` Celkem 4 = 4,000 [B] " "Celkem "4 = 4,000 [B]
TS |  |  |  | Technická specifikace položky odpovídá příslušné cenové soustavě.
P | 143 | 75C711 |  | OZNAČOVACÍ PÁS NÁVĚSTIDLA - DODÁVKA | KUS | 8 | 0 | 0 |  |  | 0 | 0 | OTSKP 2022 | 0 | 3 |  |  | 0.21
PP
VV |  |  |  | "`viz výkresová a textová část dokumentace ` Celkem 8 = 8,000 [B] " "Celkem "8 = 8,000 [B]
TS |  |  |  | Technická specifikace položky odpovídá příslušné cenové soustavě.
P | 144 | 75C717 |  | OZNAČOVACÍ PÁS NÁVĚSTIDLA - MONTÁŽ | KUS | 8 | 0 | 0 |  |  | 0 | 0 | OTSKP 2022 | 0 | 3 |  |  | 0.21
PP
VV |  |  |  | "`viz výkresová a textová část dokumentace ` Celkem 8 = 8,000 [B] " "Celkem "8 = 8,000 [B]
TS |  |  |  | Technická specifikace položky odpovídá příslušné cenové soustavě.
P | 145 | 75C718 |  | OZNAČOVACÍ PÁS NÁVĚSTIDLA - DEMONTÁŽ | KUS | 8 | 0 | 0 |  |  | 0 | 0 | OTSKP 2022 | 0 | 3 |  |  | 0.21
PP
VV |  |  |  | "`viz výkresová a textová část dokumentace ` Celkem 8 = 8,000 [B] " "Celkem "8 = 8,000 [B]
TS |  |  |  | Technická specifikace položky odpovídá příslušné cenové soustavě.
P | 146 | 75C721 |  | VZDÁLENOSTNÍ UPOZORNOVADLO, NEPROMĚNNÉ NÁVĚSTIDLO SE ZÁKLADEM - DODÁVKA | KUS | 24 | 0 | 0 |  |  | 0 | 0 | OTSKP 2022 | 0 | 3 |  |  | 0.21
PP
VV |  |  |  | "`viz výkresová a textová část dokumentace ` Celkem 29 = 29,000 [B] " "Celkem "24 = 24,000 [B]
TS |  |  |  | Technická specifikace položky odpovídá příslušné cenové soustavě.
P | 147 | 75C727 |  | VZDÁLENOSTNÍ UPOZORNOVADLO, NEPROMĚNNÉ NÁVĚSTIDLO SE ZÁKLADEM - MONTÁŽ | KUS | 24 | 0 | 0 |  |  | 0 | 0 | OTSKP 2022 | 0 | 3 |  |  | 0.21
PP
VV |  |  |  | "`viz výkresová a textová část dokumentace ` Celkem 29 = 29,000 [B] " "Celkem "24 = 24,000 [B]
TS |  |  |  | Technická specifikace položky odpovídá příslušné cenové soustavě.
P | 148 | 75C728 |  | VZDÁLENOSTNÍ UPOZORNOVADLO, NEPROMĚNNÉ NÁVĚSTIDLO SE ZÁKLADEM - DEMONTÁŽ | KUS | 29 | 0 | 0 |  |  | 0 | 0 | OTSKP 2022 | 0 | 3 |  |  | 0.21
PP
VV |  |  |  | "`viz výkresová a textová část dokumentace ` Celkem 29 = 29,000 [B] " "Celkem "29 = 29,000 [B]
TS |  |  |  | Technická specifikace položky odpovídá příslušné cenové soustavě.
P | 149 | 75C751 |  | INDIKÁTOROVÁ TABULKA, NÁVĚST "STANOVIŠTĚ SAMOSTANÉ PŘEDVĚSTI", NÁVĚST "STANOVIŠTĚ ODDÍLOVÉHO NÁVĚSTIDLA" - DODÁVKA | KUS | 2 | 0 | 0 |  |  | 0 | 0 | OTSKP 2022 | 0 | 3 |  |  | 0.21
PP
VV |  |  |  | "`viz výkresová a textová část dokumentace ` Celkem 20 = 20,000 [B] " "Celkem "2 = 2,000 [B]
TS |  |  |  | Technická specifikace položky odpovídá příslušné cenové soustavě.
P | 150 | 75C757 |  | INDIKÁTOROVÁ TABULKA, NÁVĚST "STANOVIŠTĚ SAMOSTANÉ PŘEDVĚSTI", NÁVĚST "STANOVIŠTĚ ODDÍLOVÉHO NÁVĚSTIDLA" - MONTÁŽ | KUS | 2 | 0 | 0 |  |  | 0 | 0 | OTSKP 2022 | 0 | 3 |  |  | 0.21
PP
VV |  |  |  | "`viz výkresová a textová část dokumentace ` Celkem 20 = 20,000 [B] " "Celkem "2 = 2,000 [B]
TS |  |  |  | Technická specifikace položky odpovídá příslušné cenové soustavě.
P | 152 | 75C847 |  | STYKOVÝ TRANSFORMÁTOR, SYMETRIZAČNÍ A UKOLEJŇOVACÍ TLUMIVKA - MONTÁŽ | KUS | 9 | 0 | 0 |  |  | 0 | 0 | OTSKP 2022 | 0 | 3 |  |  | 0.21
PP
VV |  |  |  | "`viz výkresová a textová část dokumentace ` Celkem 9 = 9,000 [B] " "Celkem "9 = 9,000 [B]
TS |  |  |  | Technická specifikace položky odpovídá příslušné cenové soustavě.
P | 153 | 75C848 |  | STYKOVÝ TRANSFORMÁTOR, SYMETRIZAČNÍ A UKOLEJŇOVACÍ TLUMIVKA - DEMONTÁŽ | KUS | 49 | 0 | 0 |  |  | 0 | 0 | OTSKP 2022 | 0 | 3 |  |  | 0.21
PP
VV |  |  |  | "`viz výkresová a textová část dokumentace ` Celkem 49 = 49,000 [B] " "Celkem "49 = 49,000 [B]
TS |  |  |  | Technická specifikace položky odpovídá příslušné cenové soustavě.
P | 154 | 75C851 |  | SADA PROPOJEK PRO PŘIPOJENÍ STYKOVÉHO TRANSFORMÁTORU, SYMETRIZAČNÍ TLUMIVKY KE KOLEJNICI - DODÁVKA | KUS | 6 | 0 | 0 |  |  | 0 | 0 | OTSKP 2022 | 0 | 3 |  |  | 0.21
PP
VV |  |  |  | "`viz výkresová a textová část dokumentace ` Celkem 9 = 9,000 [B] " "Celkem "6 = 6,000 [B]
TS |  |  |  | Technická specifikace položky odpovídá příslušné cenové soustavě.
P | 155 | 75C857 |  | SADA PROPOJEK PRO PŘIPOJENÍ STYKOVÉHO TRANSFORMÁTORU, SYMETRIZAČNÍ TLUMIVKY KE KOLEJNICI - MONTÁŽ | KUS | 6 | 0 | 0 |  |  | 0 | 0 | OTSKP 2022 | 0 | 3 |  |  | 0.21
PP
VV |  |  |  | "`viz výkresová a textová část dokumentace ` Celkem 9 = 9,000 [B] " "Celkem "6 = 6,000 [B]
TS |  |  |  | Technická specifikace položky odpovídá příslušné cenové soustavě.
P | 156 | 75C858 |  | SADA PROPOJEK PRO PŘIPOJENÍ STYKOVÉHO TRANSFORMÁTORU, SYMETRIZAČNÍ TLUMIVKY KE KOLEJNICI - DEMONTÁŽ | KUS | 49 | 0 | 0 |  |  | 0 | 0 | OTSKP 2022 | 0 | 3 |  |  | 0.21
PP
VV |  |  |  | "`viz výkresová a textová část dokumentace ` Celkem 49 = 49,000 [B] " "Celkem "49 = 49,000 [B]
TS |  |  |  | Technická specifikace položky odpovídá příslušné cenové soustavě.
P | 159 | 75C878 |  | KOLEJOVÁ PROPOJKA VÝHYBKOVÁ - DEMONTÁŽ | KUS | 21 | 0 | 0 |  |  | 0 | 0 | OTSKP 2022 | 0 | 3 |  |  | 0.21
PP
VV |  |  |  | "`viz výkresová a textová část dokumentace ` Celkem 21 = 21,000 [B] " "Celkem "21 = 21,000 [B]
TS |  |  |  | Technická specifikace položky odpovídá příslušné cenové soustavě.
P | 160 | 75C881 |  | MEZIKOLEJOVÁ LANOVÁ PROPOJKA (DO 3 LAN DO DÉLKY 7 M) - DODÁVKA | KUS | 5 | 0 | 0 |  |  | 0 | 0 | OTSKP 2022 | 0 | 3 |  |  | 0.21
PP
VV |  |  |  | "`viz výkresová a textová část dokumentace ` Celkem 6 = 6,000 [B] " "Celkem "5 = 5,000 [B]
TS |  |  |  | Technická specifikace položky odpovídá příslušné cenové soustavě.
P | 161 | 75C887 |  | MEZIKOLEJOVÁ LANOVÁ PROPOJKA (DO 3 LAN DO DÉLKY 7 M) - MONTÁŽ | KUS | 5 | 0 | 0 |  |  | 0 | 0 | OTSKP 2022 | 0 | 3 |  |  | 0.21
PP
VV |  |  |  | "`viz výkresová a textová část dokumentace ` Celkem 6 = 6,000 [B] " "Celkem "5 = 5,000 [B]
TS |  |  |  | Technická specifikace položky odpovídá příslušné cenové soustavě.
P | 162 | 75C888 |  | MEZIKOLEJOVÁ LANOVÁ PROPOJKA (DO 3 LAN DO DÉLKY 7 M) - DEMONTÁŽ | KUS | 18 | 0 | 0 |  |  | 0 | 0 | OTSKP 2022 | 0 | 3 |  |  | 0.21
PP
VV |  |  |  | "`viz výkresová a textová část dokumentace ` Celkem 18 = 18,000 [B] " "Celkem "18 = 18,000 [B]
TS |  |  |  | Technická specifikace položky odpovídá příslušné cenové soustavě.
P | 163 | 75C8C1 |  | MEZIKOLEJOVÁ LANOVÁ PROPOJKA DLOUHÁ (DO 3 LAN) - DODÁVKA | M | 1 | 0 | 0 |  |  | 0 | 0 | OTSKP 2022 | 0 | 3 |  |  | 0.21
PP
VV |  |  |  | "`viz výkresová a textová část dokumentace ` Celkem 8 = 8,000 [B] " "Celkem "1 = 1,000 [B]
TS |  |  |  | Technická specifikace položky odpovídá příslušné cenové soustavě.
P | 164 | 75C8C7 |  | MEZIKOLEJOVÁ LANOVÁ PROPOJKA DLOUHÁ (DO 3 LAN) - MONTÁŽ | M | 1 | 0 | 0 |  |  | 0 | 0 | OTSKP 2022 | 0 | 3 |  |  | 0.21
PP
VV |  |  |  | "`viz výkresová a textová část dokumentace ` Celkem 8 = 8,000 [B] " "Celkem "1 = 1,000 [B]
TS |  |  |  | Technická specifikace položky odpovídá příslušné cenové soustavě.
P | 165 | 75C8C8 |  | MEZIKOLEJOVÁ LANOVÁ PROPOJKA DLOUHÁ (DO 3 LAN) - DEMONTÁŽ | M | 23 | 0 | 0 |  |  | 0 | 0 | OTSKP 2022 | 0 | 3 |  |  | 0.21
PP
VV |  |  |  | "`viz výkresová a textová část dokumentace ` Celkem 23 = 23,000 [B] " "Celkem "23 = 23,000 [B]
TS |  |  |  | Technická specifikace položky odpovídá příslušné cenové soustavě.
P | 166 | 75C911 |  | SNÍMAČ POČÍTAČE NÁPRAV - DODÁVKA | KUS | 57 | 0 | 0 |  |  | 0 | 0 | OTSKP 2022 | 0 | 3 |  |  | 0.21
PP
VV |  |  |  | "`viz výkresová a textová část dokumentace ` Celkem 62 = 62,000 [B] " "Celkem "57 = 57,000 [B]
TS |  |  |  | Technická specifikace položky odpovídá příslušné cenové soustavě.
P | 167 | 75C917 |  | SNÍMAČ POČÍTAČE NÁPRAV - MONTÁŽ | KUS | 57 | 0 | 0 |  |  | 0 | 0 | OTSKP 2022 | 0 | 3 |  |  | 0.21
PP
VV |  |  |  | "`viz výkresová a textová část dokumentace ` Celkem 62 = 62,000 [B] " "Celkem "57 = 57,000 [B]
TS |  |  |  | Technická specifikace položky odpovídá příslušné cenové soustavě.
P | 168 | 75C918 |  | SNÍMAČ POČÍTAČE NÁPRAV - DEMONTÁŽ | KUS | 7 | 0 | 0 |  |  | 0 | 0 | OTSKP 2022 | 0 | 3 |  |  | 0.21
PP
VV |  |  |  | "`viz výkresová a textová část dokumentace ` Celkem 11 = 11,000 [B] " "Celkem "7 = 7,000 [B]
TS |  |  |  | Technická specifikace položky odpovídá příslušné cenové soustavě.
P | 169 | 75C921 |  | SKŘÍŇ S POČÍTAČI NÁPRAV 24 BODŮ/14 ÚSEKŮ - DODÁVKA | KUS | 4 | 0 | 0 |  |  | 0 | 0 | OTSKP 2022 | 0 | 3 |  |  | 0.21
PP
VV |  |  |  | "`viz výkresová a textová část dokumentace ` Celkem 4 = 4,000 [B] " "Celkem "4 = 4,000 [B]
TS |  |  |  | Technická specifikace položky odpovídá příslušné cenové soustavě.
P | 170 | 75C927 |  | SKŘÍŇ S POČÍTAČI NÁPRAV 24 BODŮ/14 ÚSEKŮ - MONTÁŽ | KUS | 4 | 0 | 0 |  |  | 0 | 0 | OTSKP 2022 | 0 | 3 |  |  | 0.21
PP
VV |  |  |  | "`viz výkresová a textová část dokumentace ` Celkem 4 = 4,000 [B] " "Celkem "4 = 4,000 [B]
TS |  |  |  | Technická specifikace položky odpovídá příslušné cenové soustavě.
P | 171 | 75C931 |  | SKŘÍŇ S POČÍTAČI NÁPRAV 8 BODŮ/7 ÚSEKŮ - DODÁVKA | KUS | 1 | 0 | 0 |  |  | 0 | 0 | OTSKP 2022 | 0 | 3 |  |  | 0.21
PP
VV |  |  |  | "`viz výkresová a textová část dokumentace ` Celkem 1 = 1,000 [B] " "Celkem "1 = 1,000 [B]
TS |  |  |  | Technická specifikace položky odpovídá příslušné cenové soustavě.
P | 172 | 75C937 |  | SKŘÍŇ S POČÍTAČI NÁPRAV 8 BODŮ/7 ÚSEKŮ - MONTÁŽ | KUS | 1 | 0 | 0 |  |  | 0 | 0 | OTSKP 2022 | 0 | 3 |  |  | 0.21
PP
VV |  |  |  | "`viz výkresová a textová část dokumentace ` Celkem 1 = 1,000 [B] " "Celkem "1 = 1,000 [B]
TS |  |  |  | Technická specifikace položky odpovídá příslušné cenové soustavě.
P | 173 | 75C938 |  | SKŘÍŇ S POČÍTAČI NÁPRAV 8 BODŮ/7 ÚSEKŮ - DEMONTÁŽ | KUS | 1 | 0 | 0 |  |  | 0 | 0 | OTSKP 2022 | 0 | 3 |  |  | 0.21
PP
VV |  |  |  | "`viz výkresová a textová část dokumentace ` Celkem 1 = 1,000 [B] " "Celkem "1 = 1,000 [B]
TS |  |  |  | Technická specifikace položky odpovídá příslušné cenové soustavě.
P | 174 | 75D111 |  | SKŘÍŇ LOGIKY RELÉOVÉHO PŘEJEZDOVÉHO ZABEZPEČOVACÍHO ZAŘÍZENÍ - DODÁVKA | KUS | 1 | 0 | 0 |  |  | 0 | 0 | OTSKP 2022 | 0 | 3 |  |  | 0.21
PP
VV |  |  |  | "`viz výkresová a textová část dokumentace ` Celkem 1 = 1,000 [B] " "Celkem "1 = 1,000 [B]
TS |  |  |  | Technická specifikace položky odpovídá příslušné cenové soustavě.
P | 175 | 75D117 |  | SKŘÍŇ LOGIKY RELÉOVÉHO PŘEJEZDOVÉHO ZABEZPEČOVACÍHO ZAŘÍZENÍ - MONTÁŽ | KUS | 1 | 0 | 0 |  |  | 0 | 0 | OTSKP 2022 | 0 | 3 |  |  | 0.21
PP
VV |  |  |  | "`viz výkresová a textová část dokumentace ` Celkem 1 = 1,000 [B] " "Celkem "1 = 1,000 [B]
TS |  |  |  | Technická specifikace položky odpovídá příslušné cenové soustavě.
P | 176 | 75D118 |  | SKŘÍŇ LOGIKY RELÉOVÉHO PŘEJEZDOVÉHO ZABEZPEČOVACÍHO ZAŘÍZENÍ - DEMONTÁŽ | KUS | 2 | 0 | 0 |  |  | 0 | 0 | OTSKP 2022 | 0 | 3 |  |  | 0.21
PP
VV |  |  |  | "`viz výkresová a textová část dokumentace ` Celkem 2 = 2,000 [B] " "Celkem "2 = 2,000 [B]
TS |  |  |  | Technická specifikace položky odpovídá příslušné cenové soustavě.
P | 177 | 75D141 |  | KABELOVÁ SKŘÍŇ - DODÁVKA | KUS | 12 | 0 | 0 |  |  | 0 | 0 | OTSKP 2022 | 0 | 3 |  |  | 0.21
PP
VV |  |  |  | "`viz výkresová a textová část dokumentace ` Celkem 14 = 14,000 [B] " "Celkem "12 = 12,000 [B]
TS |  |  |  | Technická specifikace položky odpovídá příslušné cenové soustavě.
P | 178 | 75D147 |  | KABELOVÁ SKŘÍŇ - MONTÁŽ | KUS | 12 | 0 | 0 |  |  | 0 | 0 | OTSKP 2022 | 0 | 3 |  |  | 0.21
PP
VV |  |  |  | "`viz výkresová a textová část dokumentace ` Celkem 14 = 14,000 [B] " "Celkem "12 = 12,000 [B]
TS |  |  |  | Technická specifikace položky odpovídá příslušné cenové soustavě.
P | 179 | 75D148 |  | KABELOVÁ SKŘÍŇ - DEMONTÁŽ | KUS | 4 | 0 | 0 |  |  | 0 | 0 | OTSKP 2022 | 0 | 3 |  |  | 0.21
PP
VV |  |  |  | "`viz výkresová a textová část dokumentace ` Celkem 4 = 4,000 [B] " "Celkem "4 = 4,000 [B]
TS |  |  |  | Technická specifikace položky odpovídá příslušné cenové soustavě.
P | 182 | 75D158 |  | KABELOVÝ OBJEKT - DEMONTÁŽ | KUS | 14 | 0 | 0 |  |  | 0 | 0 | OTSKP 2022 | 0 | 3 |  |  | 0.21
PP
VV |  |  |  | "`viz výkresová a textová část dokumentace ` Celkem 14 = 14,000 [B] " "Celkem "14 = 14,000 [B]
TS |  |  |  | Technická specifikace položky odpovídá příslušné cenové soustavě.
P | 183 | 75D161 |  | RELÉOVÝ DOMEK (DO 9 M2) PREFABRIKOVANÝ, IZOLOVANÝ, S KLIMATIZACÍ A VNITŘNÍ KABELIZACÍ - DODÁVKA | KUS | 1 | 0 | 0 |  |  | 0 | 0 | OTSKP 2022 | 0 | 3 |  |  | 0.21
PP
VV |  |  |  | "`viz výkresová a textová část dokumentace ` Celkem 1 = 1,000 [B] " "Celkem "1 = 1,000 [B]
TS |  |  |  | Technická specifikace položky odpovídá příslušné cenové soustavě.
P | 184 | 75D166 |  | RELÉOVÝ DOMEK (DO 9 M2) PREFABRIKOVANÝ, IZOLOVANÝ, S KLIMATIZACÍ A VNITŘNÍ KABELIZACÍ - PRONÁJEM | kus/měsíc | 2 | 0 | 0 |  |  | 0 | 0 | OTSKP 2022 | 0 | 3 |  |  | 0.21
PP
VV |  |  |  | "`viz výkresová a textová část dokumentace ` Celkem 2 = 2,000 [B] " "Celkem "2 = 2,000 [B]
TS |  |  |  | Technická specifikace položky odpovídá příslušné cenové soustavě.
P | 185 | 75D167 |  | RELÉOVÝ DOMEK (DO 9 M2) PREFABRIKOVANÝ - MONTÁŽ | KUS | 3 | 0 | 0 |  |  | 0 | 0 | OTSKP 2022 | 0 | 3 |  |  | 0.21
PP
VV |  |  |  | "`viz výkresová a textová část dokumentace ` Celkem 3 = 3,000 [B] " "Celkem "3 = 3,000 [B]
TS |  |  |  | Technická specifikace položky odpovídá příslušné cenové soustavě.
P | 186 | 75D168 |  | RELÉOVÝ DOMEK (DO 9 M2) PREFABRIKOVANÝ - DEMONTÁŽ | KUS | 4 | 0 | 0 |  |  | 0 | 0 | OTSKP 2022 | 0 | 3 |  |  | 0.21
PP
VV |  |  |  | "`viz výkresová a textová část dokumentace ` Celkem 4 = 4,000 [B] " "Celkem "4 = 4,000 [B]
TS |  |  |  | Technická specifikace položky odpovídá příslušné cenové soustavě.
P | 187 | 75D181 |  | NAPÁJECÍ SKŘÍŇ PŘEJEZDOVÉHO ZABEZPEČOVACÍHO ZAŘÍZENÍ - DODÁVKA | KUS | 1 | 0 | 0 |  |  | 0 | 0 | OTSKP 2022 | 0 | 3 |  |  | 0.21
PP
VV |  |  |  | "`viz výkresová a textová část dokumentace ` Celkem 1 = 1,000 [B] " "Celkem "1 = 1,000 [B]
TS |  |  |  | Technická specifikace položky odpovídá příslušné cenové soustavě.
P | 188 | 75D187 |  | NAPÁJECÍ SKŘÍŇ PŘEJEZDOVÉHO ZABEZPEČOVACÍHO ZAŘÍZENÍ - MONTÁŽ | KUS | 1 | 0 | 0 |  |  | 0 | 0 | OTSKP 2022 | 0 | 3 |  |  | 0.21
PP
VV |  |  |  | "`viz výkresová a textová část dokumentace ` Celkem 1 = 1,000 [B] " "Celkem "1 = 1,000 [B]
TS |  |  |  | Technická specifikace položky odpovídá příslušné cenové soustavě.
P | 189 | 75D188 |  | NAPÁJECÍ SKŘÍŇ PŘEJEZDOVÉHO ZABEZPEČOVACÍHO ZAŘÍZENÍ - DEMONTÁŽ | KUS | 2 | 0 | 0 |  |  | 0 | 0 | OTSKP 2022 | 0 | 3 |  |  | 0.21
PP
VV |  |  |  | "`viz výkresová a textová část dokumentace ` Celkem 2 = 2,000 [B] " "Celkem "2 = 2,000 [B]
TS |  |  |  | Technická specifikace položky odpovídá příslušné cenové soustavě.
P | 190 | 75D211 |  | VÝSTRAŽNÍK SE ZÁVOROU, 1 SKŘÍŇ - DODÁVKA | KUS | 2 | 0 | 0 |  |  | 0 | 0 | OTSKP 2022 | 0 | 3 |  |  | 0.21
PP
VV |  |  |  | "`viz výkresová a textová část dokumentace ` Celkem 2 = 2,000 [B] " "Celkem "2 = 2,000 [B]
TS |  |  |  | Technická specifikace položky odpovídá příslušné cenové soustavě.
P | 191 | 75D217 |  | VÝSTRAŽNÍK SE ZÁVOROU, 1 SKŘÍŇ - MONTÁŽ | KUS | 2 | 0 | 0 |  |  | 0 | 0 | OTSKP 2022 | 0 | 3 |  |  | 0.21
PP
VV |  |  |  | "`viz výkresová a textová část dokumentace ` Celkem 2 = 2,000 [B] " "Celkem "2 = 2,000 [B]
TS |  |  |  | Technická specifikace položky odpovídá příslušné cenové soustavě.
P | 192 | 75D218 |  | VÝSTRAŽNÍK SE ZÁVOROU, 1 SKŘÍŇ - DEMONTÁŽ | KUS | 4 | 0 | 0 |  |  | 0 | 0 | OTSKP 2022 | 0 | 3 |  |  | 0.21
PP
VV |  |  |  | "`viz výkresová a textová část dokumentace ` Celkem 4 = 4,000 [B] " "Celkem "4 = 4,000 [B]
TS |  |  |  | Technická specifikace položky odpovídá příslušné cenové soustavě.
P | 193 | 75D221 |  | VÝSTRAŽNÍK BEZ ZÁVORY, 1 SKŘÍŇ - DODÁVKA | KUS | 2 | 0 | 0 |  |  | 0 | 0 | OTSKP 2022 | 0 | 3 |  |  | 0.21
PP
VV |  |  |  | "`viz výkresová a textová část dokumentace ` Celkem 2 = 2,000 [B] " "Celkem "2 = 2,000 [B]
TS |  |  |  | Technická specifikace položky odpovídá příslušné cenové soustavě.
P | 194 | 75D227 |  | VÝSTRAŽNÍK BEZ ZÁVORY, 1 SKŘÍŇ - MONTÁŽ | KUS | 2 | 0 | 0 |  |  | 0 | 0 | OTSKP 2022 | 0 | 3 |  |  | 0.21
PP
VV |  |  |  | "`viz výkresová a textová část dokumentace ` Celkem 2 = 2,000 [B] " "Celkem "2 = 2,000 [B]
TS |  |  |  | Technická specifikace položky odpovídá příslušné cenové soustavě.
P | 195 | 75D228 |  | VÝSTRAŽNÍK BEZ ZÁVORY, 1 SKŘÍŇ - DEMONTÁŽ | KUS | 4 | 0 | 0 |  |  | 0 | 0 | OTSKP 2022 | 0 | 3 |  |  | 0.21
PP
VV |  |  |  | "`viz výkresová a textová část dokumentace ` Celkem 4 = 4,000 [B] " "Celkem "4 = 4,000 [B]
TS |  |  |  | Technická specifikace položky odpovídá příslušné cenové soustavě.
P | 196 | 75E117 |  | DOZOR PRACOVNÍKŮ PROVOZOVATELE PŘI PRÁCI NA ŽIVÉM ZAŘÍZENÍ | HOD | 280 | 0 | 0 |  |  | 0 | 0 | OTSKP 2022 | 0 | 3 |  |  | 0.21
PP
VV |  |  |  | "`viz výkresová a textová část dokumentace ` Celkem 280 = 280,000 [B] " "Celkem "280 = 280,000 [B]
TS |  |  |  | Technická specifikace položky odpovídá příslušné cenové soustavě.
P | 197 | 75E127 |  | CELKOVÁ PROHLÍDKA ZAŘÍZENÍ A VYHOTOVENÍ REVIZNÍ ZPRÁVY | HOD | 32 | 0 | 0 |  |  | 0 | 0 | OTSKP 2022 | 0 | 3 |  |  | 0.21
PP
VV |  |  |  | "`viz výkresová a textová část dokumentace ` Celkem 32 = 32,000 [B] " "Celkem "32 = 32,000 [B]
TS |  |  |  | Technická specifikace položky odpovídá příslušné cenové soustavě.
P | 198 | 75E147 |  | PŘEZKOUŠENÍ A REGULACE AUTOMATICKÉHO BLOKU | KUS | 4 | 0 | 0 |  |  | 0 | 0 | OTSKP 2022 | 0 | 3 |  |  | 0.21
PP
VV |  |  |  | "`viz výkresová a textová část dokumentace ` Celkem 4 = 4,000 [B] " "Celkem "4 = 4,000 [B]
TS |  |  |  | Technická specifikace položky odpovídá příslušné cenové soustavě.
P | 199 | 75E157 |  | PŘEZKOUŠENÍ A REGULACE NÁVĚSTIDEL | KUS | 51 | 0 | 0 |  |  | 0 | 0 | OTSKP 2022 | 0 | 3 |  |  | 0.21
PP
VV |  |  |  | "`viz výkresová a textová část dokumentace ` Celkem 51 = 51,000 [B] " "Celkem "51 = 51,000 [B]
TS |  |  |  | Technická specifikace položky odpovídá příslušné cenové soustavě.
P | 200 | 75E167 |  | OŽIVENÍ, ODZKOUŠENÍ A ZPROVOZNĚNÍ ÚSEKOVÉHO OVLÁDÁNÍ ZA JEDEN ÚSEK | KUS | 2 | 0 | 0 |  |  | 0 | 0 | OTSKP 2022 | 0 | 3 |  |  | 0.21
PP
VV |  |  |  | "`viz výkresová a textová část dokumentace ` Celkem 2 = 2,000 [B] " "Celkem "2 = 2,000 [B]
TS |  |  |  | Technická specifikace položky odpovídá příslušné cenové soustavě.
P | 201 | 75E177 |  | PŘEZKOUŠENÍ A REGULACE AUTOMATICKÉHO BLOKU A KOLEJOVÝCH OBVODŮ PRO JEDNU TRATOVOU KOLEJ V JEDNOM SMĚRU | KUS | 4 | 0 | 0 |  |  | 0 | 0 | OTSKP 2022 | 0 | 3 |  |  | 0.21
PP
VV |  |  |  | "`viz výkresová a textová část dokumentace ` Celkem 4 = 4,000 [B] " "Celkem "4 = 4,000 [B]
TS |  |  |  | Technická specifikace položky odpovídá příslušné cenové soustavě.
P | 202 | 75E187 |  | PŘÍPRAVA A CELKOVÉ ZKOUŠKY ELEKTRONICKÉHO STAVĚDLA PRO JEDNU VLAKOVOU CESTU | KUS | 310 | 0 | 0 |  |  | 0 | 0 | OTSKP 2022 | 0 | 3 |  |  | 0.21
PP
VV |  |  |  | "`viz výkresová a textová část dokumentace ` Celkem 310 = 310,000 [B] " "Celkem "310 = 310,000 [B]
TS |  |  |  | Technická specifikace položky odpovídá příslušné cenové soustavě.
P | 203 | 75E197 |  | PŘÍPRAVA A CELKOVÉ ZKOUŠKY PŘEJEZDOVÉHO ZABEZPEČOVACÍHO ZAŘÍZENÍ PRO JEDNU KOLEJ | KUS | 2 | 0 | 0 |  |  | 0 | 0 | OTSKP 2022 | 0 | 3 |  |  | 0.21
PP
VV |  |  |  | "`viz výkresová a textová část dokumentace ` Celkem 2 = 2,000 [B] " "Celkem "2 = 2,000 [B]
TS |  |  |  | Technická specifikace položky odpovídá příslušné cenové soustavě.
P | 204 | 75E1C7 |  | PROTOKOL UTZ | KUS | 2 | 0 | 0 |  |  | 0 | 0 | OTSKP 2022 | 0 | 3 |  |  | 0.21
PP
VV |  |  |  | "`viz výkresová a textová část dokumentace ` Celkem 2 = 2,000 [B] " "Celkem "2 = 2,000 [B]
TS |  |  |  | Technická specifikace položky odpovídá příslušné cenové soustavě.
P | 205 | 75I811 |  | KABEL OPTICKÝ SINGLEMODE DO 12 VLÁKEN | KMVLÁKNO | 1.2 | 0 | 0 |  |  | 0 | 0 | OTSKP 2022 | 0 | 3 |  |  | 0.21
PP
VV |  |  |  | "`viz výkresová a textová část dokumentace ` Celkem 1,2 = 1,200 [B] " "Celkem "1,2 = 1,200 [B]
TS |  |  |  | Technická specifikace položky odpovídá příslušné cenové soustavě.
P | 206 | 75I81X |  | KABEL OPTICKÝ SINGLEMODE - MONTÁŽ | M | 100 | 0 | 0 |  |  | 0 | 0 | OTSKP 2022 | 0 | 3 |  |  | 0.21
PP
VV |  |  |  | "`viz výkresová a textová část dokumentace ` Celkem 100 = 100,000 [B] " "Celkem "100 = 100,000 [B]
TS |  |  |  | Technická specifikace položky odpovídá příslušné cenové soustavě.
P | 207 | 75I911 |  | OPTOTRUBKA HDPE PRŮMĚRU DO 40 MM | M | 100 | 0 | 0 |  |  | 0 | 0 | OTSKP 2022 | 0 | 3 |  |  | 0.21
PP
VV |  |  |  | "`viz výkresová a textová část dokumentace ` Celkem 100 = 100,000 [B] " "Celkem "100 = 100,000 [B]
TS |  |  |  | Technická specifikace položky odpovídá příslušné cenové soustavě.
P | 208 | 75I91X |  | OPTOTRUBKA HDPE - MONTÁŽ | M | 100 | 0 | 0 |  |  | 0 | 0 | OTSKP 2022 | 0 | 3 |  |  | 0.21
PP
VV |  |  |  | "`viz výkresová a textová část dokumentace ` Celkem 100 = 100,000 [B] " "Celkem "100 = 100,000 [B]
TS |  |  |  | Technická specifikace položky odpovídá příslušné cenové soustavě.
P | 209 | 75I961 |  | OPTOTRUBKA - HERMETIZACE ÚSEKU DO 2000 M | ÚSEK | 2 | 0 | 0 |  |  | 0 | 0 | OTSKP 2022 | 0 | 3 |  |  | 0.21
PP
VV |  |  |  | "`viz výkresová a textová část dokumentace ` Celkem 2 = 2,000 [B] " "Celkem "2 = 2,000 [B]
TS |  |  |  | Technická specifikace položky odpovídá příslušné cenové soustavě.
P | 210 | 75I962 |  | OPTOTRUBKA - KALIBRACE | M | 100 | 0 | 0 |  |  | 0 | 0 | OTSKP 2022 | 0 | 3 |  |  | 0.21
PP
VV |  |  |  | "`viz výkresová a textová část dokumentace ` Celkem 100 = 100,000 [B] " "Celkem "100 = 100,000 [B]
TS |  |  |  | Technická specifikace položky odpovídá příslušné cenové soustavě.
P | 211 | 75IEE1 |  | OPTICKÝ ROZVADĚČ 19" PROVEDENÍ DO 12 VLÁKEN | KUS | 4 | 0 | 0 |  |  | 0 | 0 | OTSKP 2022 | 0 | 3 |  |  | 0.21
PP
VV |  |  |  | "`viz výkresová a textová část dokumentace ` Celkem 4 = 4,000 [B] " "Celkem "4 = 4,000 [B]
TS |  |  |  | Technická specifikace položky odpovídá příslušné cenové soustavě.
P | 212 | 75IEEX |  | OPTICKÝ ROZVADĚČ 19" PROVEDENÍ - MONTÁŽ | KUS | 4 | 0 | 0 |  |  | 0 | 0 | OTSKP 2022 | 0 | 3 |  |  | 0.21
PP
VV |  |  |  | "`viz výkresová a textová část dokumentace ` Celkem 4 = 4,000 [B] " "Celkem "4 = 4,000 [B]
TS |  |  |  | Technická specifikace položky odpovídá příslušné cenové soustavě.
P | 216 | 75C618 |  | TRPASLIČÍ NÁVĚSTIDLO DO DVOU SVĚTEL - DEMONTÁŽ | KUS | 7 | 0 | 0 |  |  | 0 | 0 | OTSKP 2022 | 0 | 3 |  |  | 0.21
PP
VV |  |  |  | "`viz výkresová a textová část dokumentace ` Celkem 7 = 7,000 [B] " "Celkem "7 = 7,000 [B]
TS |  |  |  | Technická specifikace položky odpovídá příslušné cenové soustavě.
P | 217 | 75C4A1 |  | ZÁMEK ELEKTROMAGNETICKÝ VNITŘNÍ - DODÁVKA | KUS | 1 | 0 | 0 |  |  | 0 | 0 | OTSKP 2022 | 0 | 3 |  |  | 0.21
PP |  |  |  | 1. Položka obsahuje: – dodávka zámku elektromagnetického vnitřního podle typu včetně potřebného pomocného materiálu a jeho dopravy do staveništního skladu – pořízení dodávky zámku elektromagnetického vnitřního podle typu včetně pomocného materiálu, na dopravu do staveništního skladu 2. Položka neobsahuje: X 3. Způsob měření: Udává se počet kusů kompletní konstrukce nebo práce.
VV
TS
P | 218 | 75C4A7 |  | ZÁMEK ELEKTROMAGNETICKÝ VNITŘNÍ - MONTÁŽ | KUS | 1 | 0 | 0 |  |  | 0 | 0 | OTSKP 2022 | 0 | 3 |  |  | 0.21
PP |  |  |  | 1. Položka obsahuje: – osazení hmoždinek nebo zhotovení otvoru pro zámek – přetypování zámku a oštítkování klíčů – montáž zámku elektromagnetického vnitřního, propojení, přezkoušení, nátěr – montáž zámku elektromagnetického vnitřního se všemi pomocnými doplňujícími pracemi a součástmi, případné použití mechanizmů, včetně dopravy ze skladu k místu montáže 2. Položka neobsahuje: X 3. Způsob měření: Udává se počet kusů kompletní konstrukce nebo práce.
VV
TS
P | 219 | 75C611 |  | TRPASLIČÍ NÁVĚSTIDLO DO DVOU SVĚTEL - DODÁVKA | KUS | 2 | 0 | 0 |  |  | 0 | 0 | OTSKP 2022 | 0 | 3 |  |  | 0.21
PP |  |  |  | 1. Položka obsahuje: – dodávka trpasličího návěstidla do dvou světel podle jeho typu a potřebného pomocného materiálu a dopravy do staveništního skladu – dodávku trpasličího návěstidla do dvou světel včetně pomocného materiálu, dopravu do místa určení 2. Položka neobsahuje: X 3. Způsob měření: Udává se počet kusů kompletní konstrukce nebo práce.
VV
TS
P | 220 | 75C617 |  | TRPASLIČÍ NÁVĚSTIDLO DO DVOU SVĚTEL - MONTÁŽ | KUS | 2 | 0 | 0 |  |  | 0 | 0 | OTSKP 2022 | 0 | 3 |  |  | 0.21
PP |  |  |  | 1. Položka obsahuje: – výkop jámy pro BETONOVÝ základ návěstidla – usazení betonového základu, sestavení návěstidla, označení označovacími štítky, zapojení kabelových forem (včetně měření a zapojení po měření) – montáž trpasličího návěstidla do dvou světel včetně transformátorové skříně na základ – montáž trpasličího návěstidla do dvou světel se všemi pomocnými a doplňujícími pracemi a součástmi, případné použití mechanizmů, včetně dopravy ze skladu k místu montáže 2. Položka neobsahuje: X 3. Způsob měření: Udává se počet kusů kompletní konstrukce nebo práce.
VV
TS
P | 221 | R02940 |  | Vypracování realizační dokumentace stavby | kpl | 1 | 0 | 0 |  |  | 0 | 0 |  | 0 | 3 |  |  | 0.21
PP |  |  |  | Položka zahrnuje: - veškeré náklady spojené s objednatelem požadovanými pracemi Položka nezahrnuje: - x
VV
TS
P | 222 | 75B851 |  | SKŘÍŇ DOZ - DODÁVKA | KUS | 1 | 0 | 0 |  |  | 0 | 0 | OTSKP 2022 | 0 | 3 |  |  | 0.21
PP |  |  |  | Položka obsahuje: – dodání kompletní skříně DOZ pro jednu stanici podle typu určeného položkou včetně potřebného pomocného materiálu a jeho dopravy na místo určení – pořízení příslušné skříně včetně pomocného materiálu a její dopravu do místa určení 2. Položka neobsahuje: X 3. Způsob měření: Udává se počet kusů kompletní konstrukce nebo práce.
VV
TS
P | 223 | 75B857 |  | SKŘÍŇ DOZ - MONTÁŽ | KUS | 1 | 0 | 0 |  |  | 0 | 0 | OTSKP 2022 | 0 | 3 |  |  | 0.21
PP |  |  |  | Položka obsahuje: – usazení skříně DOZ na místě určení, osazení vnitřních prvků skříně – montáž dodaného zařízení se všemi pomocnými a doplňujícími pracemi a součástmi, případné použití mechanizmů 2. Položka neobsahuje: X 3. Způsob měření: Udává se počet kusů kompletní konstrukce nebo práce.
VV
TS
P | 224 | 75B221 |  | SERVISNÍ A DIAGNOSTICKÉ PRACOVIŠTĚ, TECHNOLOGIE - DODÁVKA | KUS | 1 | 0 | 0 |  |  | 0 | 0 | OTSKP 2022 | 0 | 3 |  |  | 0.21
PP |  |  |  | Položka obsahuje: – dodání výpočetní techniky a programového vybavení, spojovacího a pomocného materiálu, včetně dopravy – dodávku vybavení pro servisní pracoviště diagnostiky se všemi pomocnými a doplňujícími pracemi a součástmi, případné použití mechanizmů, včetně dopravy ze skladu k místu montáže 2. Položka neobsahuje: - nábytek 3. Způsob měření: Udává se počet kusů kompletní konstrukce nebo práce.
VV
TS
P | 225 | 75B227 |  | SERVISNÍ A DIAGNOSTICKÉ PRACOVIŠTĚ, TECHNOLOGIE - MONTÁŽ | KUS | 1 | 0 | 0 |  |  | 0 | 0 | OTSKP 2022 | 0 | 3 |  |  | 0.21
PP |  |  |  | Položka obsahuje: – montáž výpočetní techniky, včetně propojovacích vedení a monitorů – umístění zařízení, zapojení, připojení na komunikační linku, přezkoušení funkce – dodávku a montáž vybavení pro servisní pracoviště diagnostiky se všemi pomocnými a doplňujícími pracemi a součástmi, případné použití mechanizmů, včetně dopravy ze skladu k místu montáže – instalace individuálního SW 2. Položka neobsahuje: - montáž nábytku 3. Způsob měření: Udává se počet kusů kompletní konstrukce nebo práce.
VV
TS

## PS 38-01-81
SŽDC05 | [14 empty] | 3
S | Stavba: | 3273214901_zm11 |  | Modernizace trati Nemanice I - Ševětín, část "B" Red Fidic | [6 empty] | D.1.1 | 0 | AspeEsticon | 0 | 2
O | Objekt: | D.1.1 |  | Železniční zabezpečovací zařízení | [9 empty] | 0.12 | 2
Typ | Poř. číslo | Kód položky | Varianta | Název položky | MJ | Množství | Jednotková hmotnost | Celková hmotnost |  |  | Jednotková cena |  | Cenové soustavy | 0.21
Dodávka
[9 empty] | Jednotková | Celkem | Jednotková | Celkem |  |  |  | Počet položek s nulovou cenou | 28
O1 |  | PS 38-01-81 |  | Indikátor horkoběžnosti a plochých kol v st. km 33,979 | [6 empty] | 0 | 0
SD |  | 0 |  | Všeobecné konstrukce a práce | [6 empty] | 0 | 0
P | 28 | R02940 |  | VYPRACOVÁNÍ REALIZAČNÍ DOKUMENTACE STAVBY | KPL | 1 | 0 | 0 |  |  | 0 | 0 |  | 0 | 3 |  |  | 0.21
PP
VV |  |  |  | "viz textová a výkresová část projektové dokumentace " "Celkem "1 = 1,000 [B]
TS |  |  |  | Položka zahrnuje: - veškeré náklady spojené s objednatelem požadovanými pracemi Položka nezahrnuje: - x
SD |  | I |  | IH+IPK | [6 empty] | 0 | 0
P | 1 | 111201 |  | ODSTRANĚNÍ KŘOVIN S ODVOZEM DO 1KM | M2 | 20 | 0 | 0 |  |  | 0 | 0 | OTSKP 2022 | 0 | 3 |  |  | 0.21
PP
VV |  |  |  | "výkaz výměr " "Celkem "20 = 20,000 [B]
TS |  |  |  | Technická specifikace položky odpovídá příslušné cenové soustavě
P | 2 | 11130 |  | SEJMUTÍ DRNU | M2 | 10 | 0 | 0 |  |  | 0 | 0 | OTSKP 2022 | 0 | 3 |  |  | 0.21
PP
VV
TS |  |  |  | Technická specifikace položky odpovídá příslušné cenové soustavě
P | 3 | 131931 |  | HLOUBENÍ JAM ZAPAŽ I NEPAŽ TŘ. III, ODVOZ DO 1KM | M3 | 6 | 0 | 0 |  |  | 0 | 0 | OTSKP 2022 | 0 | 3 |  |  | 0.21
PP
VV
TS |  |  |  | Technická specifikace položky odpovídá příslušné cenové soustavě
P | 4 | 132931 |  | HLOUBENÍ RÝH ŠÍŘ DO 2M PAŽ I NEPAŽ TŘ. III, ODVOZ DO 1KM | M3 | 5 | 0 | 0 |  |  | 0 | 0 | OTSKP 2022 | 0 | 3 |  |  | 0.21
PP
VV
TS |  |  |  | Technická specifikace položky odpovídá příslušné cenové soustavě
P | 5 | 17411 |  | ZÁSYP JAM A RÝH ZEMINOU SE ZHUTNĚNÍM | M3 | 5 | 0 | 0 |  |  | 0 | 0 | OTSKP 2022 | 0 | 3 |  |  | 0.21
PP
VV
TS |  |  |  | Technická specifikace položky odpovídá příslušné cenové soustavě
P | 6 | 702111 |  | KABELOVÝ ŽLAB ZEMNÍ VČETNĚ KRYTU SVĚTLÉ ŠÍŘKY DO 120 MM | M | 10 | 0 | 0 |  |  | 0 | 0 | OTSKP 2022 | 0 | 3 |  |  | 0.21
PP
VV
TS |  |  |  | Technická specifikace položky odpovídá příslušné cenové soustavě
P | 7 | 702901 |  | ZASYPÁNÍ KABELOVÉHO ŽLABU VRSTVOU Z PŘESÁTÉHO PÍSKU SVĚTLÉ ŠÍŘKY DO 120 MM | M | 10 | 0 | 0 |  |  | 0 | 0 | OTSKP 2022 | 0 | 3 |  |  | 0.21
PP
VV
TS |  |  |  | Technická specifikace položky odpovídá příslušné cenové soustavě
P | 8 | R75I412-R |  | KABELY K ČIDLŮM TRAŤOVÉ ČÁSTI | KMPÁR | 0.4 | 0 | 0 |  |  | 0 | 0 |  | 0 | 3 |  |  | 0.21
PP
VV
TS |  |  |  | Technická specifikace položky odpovídá příslušné cenové soustavě
P | 9 | R75I41X-R |  | KABEL ZEMNÍ DATOVÝ PRŮMĚRU ŽÍLY 0,6 MM - MONTÁŽ | M | 400 | 0 | 0 |  |  | 0 | 0 |  | 0 | 3 |  |  | 0.21
PP
VV
TS |  |  |  | Technická specifikace položky odpovídá příslušné cenové soustavě
P | 10 | R75M811-R |  | Traťová část IH+IPK | KUS | 1 | 0 | 0 |  |  | 0 | 0 |  | 0 | 3 |  |  | 0.21
PP
VV
TS |  |  |  | Technická specifikace položky odpovídá příslušné cenové soustavě
P | 11 | R75M811-R | 1 | Montáž traťové část IH+IPK | KUS | 1 | 0 | 0 |  |  | 0 | 0 |  | 0 | 3 |  |  | 0.21
PP
VV
TS |  |  |  | Technická specifikace položky odpovídá příslušné cenové soustavě
P | 12 | R75O911-R |  | Vyhodnocovací PC IH+IPK, komplet sestava | KUS | 2 | 0 | 0 |  |  | 0 | 0 |  | 0 | 3 |  |  | 0.21
PP
VV
TS |  |  |  | Technická specifikace položky odpovídá příslušné cenové soustavě
P | 13 | R75O91X-R |  | MONTÁŽ VYHODNOCOVACÍ ČÁSTI IH+IPK | KUS | 2 | 0 | 0 |  |  | 0 | 0 |  | 0 | 3 |  |  | 0.21
PP
VV
TS |  |  |  | Technická specifikace položky odpovídá příslušné cenové soustavě
P | 14 | R75O92X-R |  | ŠÉFMONTÁŽ A OŽIVENÍ ZAŘÍZENÍ | KUS | 1 | 0 | 0 |  |  | 0 | 0 |  | 0 | 3 |  |  | 0.21
PP
VV
TS |  |  |  | Technická specifikace položky odpovídá příslušné cenové soustavě
P | 15 | 75O511 |  | EZS, ÚSTŘEDNA DO 48 ZÓN | KUS | 1 | 0 | 0 |  |  | 0 | 0 | OTSKP 2022 | 0 | 3 |  |  | 0.21
PP
VV
TS |  |  |  | Technická specifikace položky odpovídá příslušné cenové soustavě
P | 16 | 75O51X |  | EZS, ÚSTŘEDNA - MONTÁŽ | KUS | 1 | 0 | 0 |  |  | 0 | 0 | OTSKP 2022 | 0 | 3 |  |  | 0.21
PP
VV
TS |  |  |  | Technická specifikace položky odpovídá příslušné cenové soustavě
P | 17 | 75O542 |  | EZS, KLÁVESNICE - LCD DISPLEJ | KUS | 1 | 0 | 0 |  |  | 0 | 0 | OTSKP 2022 | 0 | 3 |  |  | 0.21
PP
VV
TS |  |  |  | Technická specifikace položky odpovídá příslušné cenové soustavě
P | 18 | 75M331 |  | DIGITÁLNÍ TELEFONIE A VOIP, TELEFONNÍ PŘÍSTOJ VOIP ZÁKLADNÍ - DODÁVKA | KUS | 1 | 0 | 0 |  |  | 0 | 0 | OTSKP 2022 | 0 | 3 |  |  | 0.21
PP
VV
TS |  |  |  | Technická specifikace položky odpovídá příslušné cenové soustavě
P | 19 | 75M33X |  | DIGITÁLNÍ TELEFONIE A VOIP, TELEFONNÍ PŘÍSTOJ VOIP ZÁKLADNÍ - MONTÁŽ | KUS | 1 | 0 | 0 |  |  | 0 | 0 | OTSKP 2022 | 0 | 3 |  |  | 0.21
PP
VV
TS |  |  |  | Technická specifikace položky odpovídá příslušné cenové soustavě
P | 20 | R75M34X-R |  | Výchozí revize silnoproudu v TD | KUS | 1 | 0 | 0 |  |  | 0 | 0 |  | 0 | 3 |  |  | 0.21
PP
VV
TS |  |  |  | Technická specifikace položky odpovídá příslušné cenové soustavě
P | 21 | R75M35X-R |  | Vazba na technologický server pro sběr diagnostických dat závad na jedoucích žel. Vozidlech | KUS | 1 | 0 | 0 |  |  | 0 | 0 |  | 0 | 3 |  |  | 0.21
PP
VV
TS |  |  |  | Technická specifikace položky odpovídá příslušné cenové soustavě
P | 22 | R75M36X-R |  | Začlenění do DDTS | KUS | 1 | 0 | 0 |  |  | 0 | 0 |  | 0 | 3 |  |  | 0.21
PP
VV
TS |  |  |  | Technická specifikace položky odpovídá příslušné cenové soustavě
P | 23 | R75M37X-R |  | Elektroinstalace | KUS | 1 | 0 | 0 |  |  | 0 | 0 |  | 0 | 3 |  |  | 0.21
PP
VV
TS |  |  |  | Technická specifikace položky odpovídá příslušné cenové soustavě
P | 24 | R75M37X-R | 1 | Montáž Elektroinstalace | KUS | 1 | 0 | 0 |  |  | 0 | 0 |  | 0 | 3 |  |  | 0.21
PP
VV
TS |  |  |  | Technická specifikace položky odpovídá příslušné cenové soustavě
P | 25 | R75M38X-R |  | Vybavení TD- židle, stolek, mříž | KUS | 1 | 0 | 0 |  |  | 0 | 0 |  | 0 | 3 |  |  | 0.21
PP
VV
TS |  |  |  | Technická specifikace položky odpovídá příslušné cenové soustavě
P | 26 | 75D161 |  | RELÉOVÝ DOMEK (DO 9 M2) PREFABRIKOVANÝ, IZOLOVANÝ, S KLIMATIZACÍ A VNITŘNÍ KABELIZACÍ - DODÁVKA | KUS | 1 | 0 | 0 |  |  | 0 | 0 | OTSKP 2022 | 0 | 3 |  |  | 0.21
PP
VV
TS |  |  |  | Technická specifikace položky odpovídá příslušné cenové soustavě
P | 27 | 75D167 |  | RELÉOVÝ DOMEK (DO 9 M2) PREFABRIKOVANÝ - MONTÁŽ | KUS | 1 | 0 | 0 |  |  | 0 | 0 | OTSKP 2022 | 0 | 3 |  |  | 0.21
PP
VV
TS |  |  |  | Technická specifikace položky odpovídá příslušné cenové soustavě

## PS 39-01-51.1
SŽDC05 | [14 empty] | 3
S | Stavba: | 3273214901_zm11 |  | Modernizace trati Nemanice I - Ševětín, část "B" Red Fidic | [6 empty] | D.1.1 | 0 | AspeEsticon | 0 | 2
O | Objekt: | D.1.1 |  | Železniční zabezpečovací zařízení | [9 empty] | 0.12 | 2
Typ | Poř. číslo | Kód položky | Varianta | Název položky | MJ | Množství | Jednotková hmotnost | Celková hmotnost |  |  | Jednotková cena |  | Cenové soustavy | 0.21
Dodávka
[9 empty] | Jednotková | Celkem | Jednotková | Celkem |  |  |  | Počet položek s nulovou cenou | 32
O1 |  | PS 39-01-51.1 |  | ŽST České Budějovice, nutné úpravy SZZ | [6 empty] | 0 | 0
SD |  | 75 |  | SLABOPROUD | [6 empty] | 0 | 0
P | 1 | 75B519 |  | SKŘÍŇ TECHNOLOGICKÝCH POČÍTAČŮ - ÚPRAVA | KUS | 1 | 0 | 0 |  |  | 0 | 0 | OTSKP 2022 | 0 | 3 |  |  | 0.21
PP
VV |  |  |  | "`viz výkresová a textová část dokumentace ` Celkem 1 = 1,000 [B] " "Celkem "1 = 1,000 [B]
TS |  |  |  | Technická specifikace položky odpovídá příslušné cenové soustavě.
P | 2 | 75B569 |  | ÚPRAVA RELÉOVÝCH, NAPÁJECÍCH NEBO KABELOVÝCH STOJANŮ NEBO SKŘÍNÍ | KUS | 21 | 0 | 0 |  |  | 0 | 0 | OTSKP 2022 | 0 | 3 |  |  | 0.21
PP
VV |  |  |  | "`viz výkresová a textová část dokumentace ` Celkem 21 = 21,000 [B] " "Celkem "21 = 21,000 [B]
TS |  |  |  | Technická specifikace položky odpovídá příslušné cenové soustavě.
P | 3 | 75B578 |  | SKŘÍŇ KÓDOVÁNÍ - DEMONTÁŽ | KUS | 2 | 0 | 0 |  |  | 0 | 0 | OTSKP 2022 | 0 | 3 |  |  | 0.21
PP
VV |  |  |  | "`viz výkresová a textová část dokumentace ` Celkem 2 = 2,000 [B] " "Celkem "2 = 2,000 [B]
TS |  |  |  | Technická specifikace položky odpovídá příslušné cenové soustavě.
P | 4 | 75B718 |  | PŘEPĚŤOVÁ OCHRANA PRO PRVEK V KOLEJIŠTI - DEMONTÁŽ | KUS | 4 | 0 | 0 |  |  | 0 | 0 | OTSKP 2022 | 0 | 3 |  |  | 0.21
PP
VV |  |  |  | "`viz výkresová a textová část dokumentace ` Celkem 4 = 4,000 [B] " "Celkem "4 = 4,000 [B]
TS |  |  |  | Technická specifikace položky odpovídá příslušné cenové soustavě.
P | 5 | 75B921 |  | ZÁKLADNÍ SW ELEKTRONICKÉHO STAVĚDLA S ELEKTRONICKÝM ROZHRANÍM - DODÁVKA | KUS | 1 | 0 | 0 |  |  | 0 | 0 | OTSKP 2022 | 0 | 3 |  |  | 0.21
PP
VV |  |  |  | "`viz výkresová a textová část dokumentace ` Celkem 1 = 1,000 [B] " "Celkem "1 = 1,000 [B]
TS |  |  |  | Technická specifikace položky odpovídá příslušné cenové soustavě.
P | 6 | 75B947 |  | INDIVIDUÁLNÍ SW ELEKTRONICKÉHO STAVĚDLA S ELEKTRONICKÝM ROZHRANÍM - MONTÁŽ | V. J. | 58 | 0 | 0 |  |  | 0 | 0 | OTSKP 2022 | 0 | 3 |  |  | 0.21
PP
VV |  |  |  | "`viz výkresová a textová část dokumentace ` Celkem 58 = 58,000 [B] " "Celkem "58 = 58,000 [B]
TS |  |  |  | Technická specifikace položky odpovídá příslušné cenové soustavě.
P | 7 | 75B949 |  | INDIVIDUÁLNÍ SW ELEKTRONICKÉHO STAVĚDLA S ELEKTRONICKÝM ROZHRANÍM - ÚPRAVA | V. J. | 58 | 0 | 0 |  |  | 0 | 0 | OTSKP 2022 | 0 | 3 |  |  | 0.21
PP
VV |  |  |  | "`viz výkresová a textová část dokumentace ` Celkem 58 = 58,000 [B] " "Celkem "58 = 58,000 [B]
TS |  |  |  | Technická specifikace položky odpovídá příslušné cenové soustavě.
P | 8 | 75B991 |  | SW PRO DOZ JEDNÉ STANICE - DODÁVKA | KUS | 1 | 0 | 0 |  |  | 0 | 0 | OTSKP 2022 | 0 | 3 |  |  | 0.21
PP
VV |  |  |  | "`viz výkresová a textová část dokumentace ` Celkem 1 = 1,000 [B] " "Celkem "1 = 1,000 [B]
TS |  |  |  | Technická specifikace položky odpovídá příslušné cenové soustavě.
P | 9 | 75B997 |  | SW PRO DOZ JEDNÉ STANICE - MONTÁŽ | KUS | 1 | 0 | 0 |  |  | 0 | 0 | OTSKP 2022 | 0 | 3 |  |  | 0.21
PP
VV |  |  |  | "`viz výkresová a textová část dokumentace ` Celkem 1 = 1,000 [B] " "Celkem "1 = 1,000 [B]
TS |  |  |  | Technická specifikace položky odpovídá příslušné cenové soustavě.
P | 10 | 75B999 |  | SW PRO DOZ JEDNÉ STANICE - ÚPRAVA | KUS | 1 | 0 | 0 |  |  | 0 | 0 | OTSKP 2022 | 0 | 3 |  |  | 0.21
PP
VV |  |  |  | "`viz výkresová a textová část dokumentace ` Celkem 1 = 1,000 [B] " "Celkem "1 = 1,000 [B]
TS |  |  |  | Technická specifikace položky odpovídá příslušné cenové soustavě.
P | 14 | 75C531 |  | STOŽÁROVÉ NÁVĚSTIDLO OD ČTYŘ SVĚTEL - DODÁVKA | KUS | 1 | 0 | 0 |  |  | 0 | 0 | OTSKP 2022 | 0 | 3 |  |  | 0.21
PP
VV |  |  |  | "`viz výkresová a textová část dokumentace ` Celkem 1 = 1,000 [B] " "Celkem "1 = 1,000 [B]
TS |  |  |  | Technická specifikace položky odpovídá příslušné cenové soustavě.
P | 15 | 75C537 |  | STOŽÁROVÉ NÁVĚSTIDLO OD ČTYŘ SVĚTEL - MONTÁŽ | KUS | 1 | 0 | 0 |  |  | 0 | 0 | OTSKP 2022 | 0 | 3 |  |  | 0.21
PP
VV |  |  |  | "`viz výkresová a textová část dokumentace ` Celkem 1 = 1,000 [B] " "Celkem "1 = 1,000 [B]
TS |  |  |  | Technická specifikace položky odpovídá příslušné cenové soustavě.
P | 16 | 75C538 |  | STOŽÁROVÉ NÁVĚSTIDLO OD ČTYŘ SVĚTEL - DEMONTÁŽ | KUS | 1 | 0 | 0 |  |  | 0 | 0 | OTSKP 2022 | 0 | 3 |  |  | 0.21
PP
VV |  |  |  | "`viz výkresová a textová část dokumentace ` Celkem 1 = 1,000 [B] " "Celkem "1 = 1,000 [B]
TS |  |  |  | Technická specifikace položky odpovídá příslušné cenové soustavě.
P | 17 | 75C728 |  | VZDÁLENOSTNÍ UPOZORNOVADLO, NEPROMĚNNÉ NÁVĚSTIDLO SE ZÁKLADEM - DEMONTÁŽ | KUS | 6 | 0 | 0 |  |  | 0 | 0 | OTSKP 2022 | 0 | 3 |  |  | 0.21
PP
VV |  |  |  | "`viz výkresová a textová část dokumentace ` Celkem 6 = 6,000 [B] " "Celkem "6 = 6,000 [B]
TS |  |  |  | Technická specifikace položky odpovídá příslušné cenové soustavě.
P | 18 | 75C848 |  | STYKOVÝ TRANSFORMÁTOR, SYMETRIZAČNÍ A UKOLEJŇOVACÍ TLUMIVKA - DEMONTÁŽ | KUS | 2 | 0 | 0 |  |  | 0 | 0 | OTSKP 2022 | 0 | 3 |  |  | 0.21
PP
VV |  |  |  | "`viz výkresová a textová část dokumentace ` Celkem 2 = 2,000 [B] " "Celkem "2 = 2,000 [B]
TS |  |  |  | Technická specifikace položky odpovídá příslušné cenové soustavě.
P | 19 | 75C851 |  | SADA PROPOJEK PRO PŘIPOJENÍ STYKOVÉHO TRANSFORMÁTORU, SYMETRIZAČNÍ TLUMIVKY KE KOLEJNICI - DODÁVKA | KUS | 2 | 0 | 0 |  |  | 0 | 0 | OTSKP 2022 | 0 | 3 |  |  | 0.21
PP
VV |  |  |  | "`viz výkresová a textová část dokumentace ` Celkem 2 = 2,000 [B] " "Celkem "2 = 2,000 [B]
TS |  |  |  | Technická specifikace položky odpovídá příslušné cenové soustavě.
P | 20 | 75C857 |  | SADA PROPOJEK PRO PŘIPOJENÍ STYKOVÉHO TRANSFORMÁTORU, SYMETRIZAČNÍ TLUMIVKY KE KOLEJNICI - MONTÁŽ | KUS | 2 | 0 | 0 |  |  | 0 | 0 | OTSKP 2022 | 0 | 3 |  |  | 0.21
PP
VV |  |  |  | "`viz výkresová a textová část dokumentace ` Celkem 2 = 2,000 [B] " "Celkem "2 = 2,000 [B]
TS |  |  |  | Technická specifikace položky odpovídá příslušné cenové soustavě.
P | 21 | 75C858 |  | SADA PROPOJEK PRO PŘIPOJENÍ STYKOVÉHO TRANSFORMÁTORU, SYMETRIZAČNÍ TLUMIVKY KE KOLEJNICI - DEMONTÁŽ | KUS | 4 | 0 | 0 |  |  | 0 | 0 | OTSKP 2022 | 0 | 3 |  |  | 0.21
PP
VV |  |  |  | "`viz výkresová a textová část dokumentace ` Celkem 4 = 4,000 [B] " "Celkem "4 = 4,000 [B]
TS |  |  |  | Technická specifikace položky odpovídá příslušné cenové soustavě.
P | 22 | 75C881 |  | MEZIKOLEJOVÁ LANOVÁ PROPOJKA (DO 3 LAN DO DÉLKY 7 M) - DODÁVKA | KUS | 2 | 0 | 0 |  |  | 0 | 0 | OTSKP 2022 | 0 | 3 |  |  | 0.21
PP
VV |  |  |  | "`viz výkresová a textová část dokumentace ` Celkem 6 = 6,000 [B] " "Celkem "2 = 2,000 [B]
TS |  |  |  | Technická specifikace položky odpovídá příslušné cenové soustavě.
P | 23 | 75C887 |  | MEZIKOLEJOVÁ LANOVÁ PROPOJKA (DO 3 LAN DO DÉLKY 7 M) - MONTÁŽ | KUS | 2 | 0 | 0 |  |  | 0 | 0 | OTSKP 2022 | 0 | 3 |  |  | 0.21
PP
VV |  |  |  | "`viz výkresová a textová část dokumentace ` Celkem 6 = 6,000 [B] " "Celkem "2 = 2,000 [B]
TS |  |  |  | Technická specifikace položky odpovídá příslušné cenové soustavě.
P | 24 | 75C8A8 |  | VENKOVNÍ VÝSTROJ NEOHRANIČENÉHO KOLEJOVÉHO OBVODU A KO BEZ STYKOVÉHO TRANSFORMÁTORU - DEMONTÁŽ | KUS | 2 | 0 | 0 |  |  | 0 | 0 | OTSKP 2022 | 0 | 3 |  |  | 0.21
PP
VV |  |  |  | "`viz výkresová a textová část dokumentace ` Celkem 2 = 2,000 [B] " "Celkem "2 = 2,000 [B]
TS |  |  |  | Technická specifikace položky odpovídá příslušné cenové soustavě.
P | 25 | 75D166 |  | RELÉOVÝ DOMEK (DO 9 M2) PREFABRIKOVANÝ, IZOLOVANÝ, S KLIMATIZACÍ A VNITŘNÍ KABELIZACÍ - PRONÁJEM | kus/měsíc | 2 | 0 | 0 |  |  | 0 | 0 | OTSKP 2022 | 0 | 3 |  |  | 0.21
PP
VV |  |  |  | "`viz výkresová a textová část dokumentace ` Celkem 2 = 2,000 [B] " "Celkem "2 = 2,000 [B]
TS |  |  |  | Technická specifikace položky odpovídá příslušné cenové soustavě.
P | 26 | 75D167 |  | RELÉOVÝ DOMEK (DO 9 M2) PREFABRIKOVANÝ - MONTÁŽ | KUS | 2 | 0 | 0 |  |  | 0 | 0 | OTSKP 2022 | 0 | 3 |  |  | 0.21
PP
VV |  |  |  | "`viz výkresová a textová část dokumentace ` Celkem 2 = 2,000 [B] " "Celkem "2 = 2,000 [B]
TS |  |  |  | Technická specifikace položky odpovídá příslušné cenové soustavě.
P | 27 | 75D168 |  | RELÉOVÝ DOMEK (DO 9 M2) PREFABRIKOVANÝ - DEMONTÁŽ | KUS | 2 | 0 | 0 |  |  | 0 | 0 | OTSKP 2022 | 0 | 3 |  |  | 0.21
PP
VV |  |  |  | "`viz výkresová a textová část dokumentace ` Celkem 2 = 2,000 [B] " "Celkem "2 = 2,000 [B]
TS |  |  |  | Technická specifikace položky odpovídá příslušné cenové soustavě.
P | 28 | 75E117 |  | DOZOR PRACOVNÍKŮ PROVOZOVATELE PŘI PRÁCI NA ŽIVÉM ZAŘÍZENÍ | HOD | 360 | 0 | 0 |  |  | 0 | 0 | OTSKP 2022 | 0 | 3 |  |  | 0.21
PP
VV |  |  |  | "`viz výkresová a textová část dokumentace ` Celkem 360 = 360,000 [B] " "Celkem "360 = 360,000 [B]
TS |  |  |  | Technická specifikace položky odpovídá příslušné cenové soustavě.
P | 29 | 75E127 |  | CELKOVÁ PROHLÍDKA ZAŘÍZENÍ A VYHOTOVENÍ REVIZNÍ ZPRÁVY | HOD | 40 | 0 | 0 |  |  | 0 | 0 | OTSKP 2022 | 0 | 3 |  |  | 0.21
PP
VV |  |  |  | "`viz výkresová a textová část dokumentace ` Celkem 40 = 40,000 [B] " "Celkem "40 = 40,000 [B]
TS |  |  |  | Technická specifikace položky odpovídá příslušné cenové soustavě.
P | 30 | 75E167 |  | OŽIVENÍ, ODZKOUŠENÍ A ZPROVOZNĚNÍ ÚSEKOVÉHO OVLÁDÁNÍ ZA JEDEN ÚSEK | KUS | 1 | 0 | 0 |  |  | 0 | 0 | OTSKP 2022 | 0 | 3 |  |  | 0.21
PP
VV |  |  |  | "`viz výkresová a textová část dokumentace ` Celkem 1 = 1,000 [B] " "Celkem "1 = 1,000 [B]
TS |  |  |  | Technická specifikace položky odpovídá příslušné cenové soustavě.
P | 31 | 75E187 |  | PŘÍPRAVA A CELKOVÉ ZKOUŠKY ELEKTRONICKÉHO STAVĚDLA PRO JEDNU VLAKOVOU CESTU | KUS | 627 | 0 | 0 |  |  | 0 | 0 | OTSKP 2022 | 0 | 3 |  |  | 0.21
PP
VV |  |  |  | "`viz výkresová a textová část dokumentace ` Celkem 627 = 627,000 [B] " "Celkem "627 = 627,000 [B]
TS |  |  |  | Technická specifikace položky odpovídá příslušné cenové soustavě.
P | 32 | 75E1C7 |  | PROTOKOL UTZ | KUS | 1 | 0 | 0 |  |  | 0 | 0 | OTSKP 2022 | 0 | 3 |  |  | 0.21
PP
VV |  |  |  | "`viz výkresová a textová část dokumentace ` Celkem 1 = 1,000 [B] " "Celkem "1 = 1,000 [B]
TS |  |  |  | Technická specifikace položky odpovídá příslušné cenové soustavě.
P | 33 | 75C721 |  | VZDÁLENOSTNÍ UPOZORNOVADLO, NEPROMĚNNÉ NÁVĚSTIDLO SE ZÁKLADEM - DODÁVKA | KUS | 2 | 0 | 0 |  |  | 0 | 0 | OTSKP 2022 | 0 | 3 |  |  | 0.21
PP |  |  |  | 1. Položka obsahuje: – dodávka vzdálenostního upozorňovadla včetně potřebného pomocného materiálu a dopravy do staveništního skladu – dodávku vzdálenostního upozorňovadla včetně pomocného materiálu, dopravu do místa určení 2. Položka neobsahuje: X 3. Způsob měření: Udává se počet kusů kompletní konstrukce nebo práce.
VV
TS
P | 34 | 75C727 |  | VZDÁLENOSTNÍ UPOZORNOVADLO, NEPROMĚNNÉ NÁVĚSTIDLO SE ZÁKLADEM - MONTÁŽ | KUS | 2 | 0 | 0 |  |  | 0 | 0 | OTSKP 2022 | 0 | 3 |  |  | 0.21
PP |  |  |  | 1. Položka obsahuje: – vyměření místa umístění, sestavení a usazení vzdálenostního upozorňovadla do jámy, úprava zeminou, oprava nátěru – montáž vzdálenostního upozorňovadla se všemi pomocnými a doplňujícími pracemi a součástmi, případné použití mechanizmů, včetně dopravy ze skladu k místu montáže 2. Položka neobsahuje: X 3. Způsob měření: Udává se počet kusů kompletní konstrukce nebo práce.
VV
TS
P | 35 | R02940 |  | Vypracování realizační dokumentace stavby | kpl | 1 | 0 | 0 |  |  | 0 | 0 |  | 0 | 3 |  |  | 0.21
PP |  |  |  | Položka zahrnuje: - veškeré náklady spojené s objednatelem požadovanými pracemi Položka nezahrnuje: - x
VV
TS

## PS 39-01-60
SŽDC05 | [14 empty] | 3
S | Stavba: | 3273214901_zm11 |  | Modernizace trati Nemanice I - Ševětín, část "B" Red Fidic | [6 empty] | D.1.1 | 0 | AspeEsticon | 0 | 2
O | Objekt: | D.1.1 |  | Železniční zabezpečovací zařízení | [9 empty] | 0.12 | 2
Typ | Poř. číslo | Kód položky | Varianta | Název položky | MJ | Množství | Jednotková hmotnost | Celková hmotnost |  |  | Jednotková cena |  | Cenové soustavy | 0.21
Dodávka
[9 empty] | Jednotková | Celkem | Jednotková | Celkem |  |  |  | Počet položek s nulovou cenou | 52
O1 |  | PS 39-01-60 |  | Ševětín - Dynín, úpravy TZZ | [6 empty] | 0 | 0
SD |  | 1 |  | ZEMNÍ PRÁCE | [6 empty] | 0 | 0
P | 1 | 11120 |  | ODSTRANĚNÍ KŘOVIN | M2 | 65 | 0 | 0 |  |  | 0 | 0 | OTSKP 2022 | 0 | 3 |  |  | 0.21
PP
VV |  |  |  | "`viz výkresová a textová část dokumentace ` Celkem 65 = 65,000 [B] " "Celkem "65 = 65,000 [B]
TS |  |  |  | Technická specifikace položky odpovídá příslušné cenové soustavě.
P | 2 | 13183 |  | HLOUBENÍ JAM ZAPAŽ I NEPAŽ TŘ II | M3 | 8 | 0 | 0 |  |  | 0 | 0 | OTSKP 2022 | 0 | 3 |  |  | 0.21
PP
VV |  |  |  | "`viz výkresová a textová část dokumentace ` Celkem 8 = 8,000 [B] " "Celkem "8 = 8,000 [B]
TS |  |  |  | Technická specifikace položky odpovídá příslušné cenové soustavě.
P | 3 | 13283 |  | HLOUBENÍ RÝH ŠÍŘ DO 2M PAŽ I NEPAŽ TŘ. II | M3 | 725 | 0 | 0 |  |  | 0 | 0 | OTSKP 2022 | 0 | 3 |  |  | 0.21
PP
VV |  |  |  | "`viz výkresová a textová část dokumentace ` Celkem 725 = 725,000 [B] " "Celkem "725 = 725,000 [B]
TS |  |  |  | Technická specifikace položky odpovídá příslušné cenové soustavě.
P | 4 | 141733 |  | PROTLAČOVÁNÍ POTRUBÍ Z PLAST HMOT DN DO 150MM | M | 90 | 0 | 0 |  |  | 0 | 0 | OTSKP 2022 | 0 | 3 |  |  | 0.21
PP
VV |  |  |  | "`viz výkresová a textová část dokumentace ` Celkem 90 = 90,000 [B] " "Celkem "90 = 90,000 [B]
TS |  |  |  | Technická specifikace položky odpovídá příslušné cenové soustavě.
P | 5 | 17411 |  | ZÁSYP JAM A RÝH ZEMINOU SE ZHUTNĚNÍM | M3 | 733 | 0 | 0 |  |  | 0 | 0 | OTSKP 2022 | 0 | 3 |  |  | 0.21
PP
VV |  |  |  | "`viz výkresová a textová část dokumentace ` Celkem 733 = 733,000 [B] " "Celkem "733 = 733,000 [B]
TS |  |  |  | Technická specifikace položky odpovídá příslušné cenové soustavě.
P | 51 | 702120R |  | Žlab pochozí včetně krytu světlé šířky do 350 mm | M | 1350 | 0 | 0 |  |  | 0 | 0 | OTSKP 2022 | 0 | 3 |  |  | 0.21
PP |  |  |  | 1. Položka obsahuje: – dodávku specifikovaného pochozího žlabu včetně potřebného drobného montážního materiálu – dopravu a skladování – práce spojené s montáží specifikované materiálu specifikovaným způsobem (uložení v kolejišti) – veškeré potřebné mechanizmy, včetně obsluhy, náklady na mzdy a přibližné (průměrné) náklady na pořízení potřebných materiálů 2. Položka neobsahuje: X 3. Způsob měření: Měří se metr délkový
VV
TS
SD |  | 70 |  | VŠEOBECNÉ PRÁCE PRO SILNOPROUD A SLABOPROUD | [6 empty] | 0 | 0
P | 6 | 702111 |  | KABELOVÝ ŽLAB ZEMNÍ VČETNĚ KRYTU SVĚTLÉ ŠÍŘKY DO 120 MM | M | 230 | 0 | 0 |  |  | 0 | 0 | OTSKP 2022 | 0 | 3 |  |  | 0.21
PP
VV |  |  |  | "`viz výkresová a textová část dokumentace ` Celkem 810 = 810,000 [B] " "Celkem "230 = 230,000 [B]
TS |  |  |  | Technická specifikace položky odpovídá příslušné cenové soustavě.
P | 7 | 702112 |  | KABELOVÝ ŽLAB ZEMNÍ VČETNĚ KRYTU SVĚTLÉ ŠÍŘKY PŘES 120 DO 250 MM | M | 1100 | 0 | 0 |  |  | 0 | 0 | OTSKP 2022 | 0 | 3 |  |  | 0.21
PP
VV |  |  |  | "`viz výkresová a textová část dokumentace ` Celkem 3840 = 3840,000 [B] " "Celkem "1100 = 1100,000 [B]
TS |  |  |  | Technická specifikace položky odpovídá příslušné cenové soustavě.
P | 8 | 702212 |  | KABELOVÁ CHRÁNIČKA ZEMNÍ DN PŘES 100 DO 200 MM | M | 160 | 0 | 0 |  |  | 0 | 0 | OTSKP 2022 | 0 | 3 |  |  | 0.21
PP
VV |  |  |  | "`viz výkresová a textová část dokumentace ` Celkem 160 = 160,000 [B] " "Celkem "160 = 160,000 [B]
TS |  |  |  | Technická specifikace položky odpovídá příslušné cenové soustavě.
P | 9 | 702312 |  | ZAKRYTÍ KABELŮ VÝSTRAŽNOU FÓLIÍ ŠÍŘKY PŘES 20 DO 40 CM | M | 230 | 0 | 0 |  |  | 0 | 0 | OTSKP 2022 | 0 | 3 |  |  | 0.21
PP
VV |  |  |  | "`viz výkresová a textová část dokumentace ` Celkem 230 = 230,000 [B] " "Celkem "230 = 230,000 [B]
TS |  |  |  | Technická specifikace položky odpovídá příslušné cenové soustavě.
P | 10 | 709110 |  | PROVIZORNÍ ZAJIŠTĚNÍ KABELU VE VÝKOPU | KUS | 58 | 0 | 0 |  |  | 0 | 0 | OTSKP 2022 | 0 | 3 |  |  | 0.21
PP
VV |  |  |  | "`viz výkresová a textová část dokumentace ` Celkem 58 = 58,000 [B] " "Celkem "58 = 58,000 [B]
TS |  |  |  | Technická specifikace položky odpovídá příslušné cenové soustavě.
P | 11 | 709210 |  | KŘIŽOVATKA KABELOVÝCH VEDENÍ SE STÁVAJÍCÍ INŽENÝRSKOU SÍTÍ (KABELEM, POTRUBÍM APOD.) | KUS | 66 | 0 | 0 |  |  | 0 | 0 | OTSKP 2022 | 0 | 3 |  |  | 0.21
PP
VV |  |  |  | "`viz výkresová a textová část dokumentace ` Celkem 66 = 66,000 [B] " "Celkem "66 = 66,000 [B]
TS |  |  |  | Technická specifikace položky odpovídá příslušné cenové soustavě.
P | 12 | 709400 |  | ZATAŽENÍ LANKA DO CHRÁNIČKY NEBO ŽLABU | M | 160 | 0 | 0 |  |  | 0 | 0 | OTSKP 2022 | 0 | 3 |  |  | 0.21
PP
VV |  |  |  | "`viz výkresová a textová část dokumentace ` Celkem 160 = 160,000 [B] " "Celkem "160 = 160,000 [B]
TS |  |  |  | Technická specifikace položky odpovídá příslušné cenové soustavě.
SD |  | 74 |  | SILNOPROUD | [6 empty] | 0 | 0
P | 13 | 741911 |  | UZEMŇOVACÍ VODIČ V ZEMI FEZN DO 120 MM2 | M | 65 | 0 | 0 |  |  | 0 | 0 | OTSKP 2022 | 0 | 3 |  |  | 0.21
PP
VV |  |  |  | "`viz výkresová a textová část dokumentace ` Celkem 65 = 65,000 [B] " "Celkem "65 = 65,000 [B]
TS |  |  |  | Technická specifikace položky odpovídá příslušné cenové soustavě.
P | 14 | 741B12 |  | ZEMNÍCÍ TYČ FEZN DÉLKY PŘES 2,0 DO 4,5 M | KUS | 8 | 0 | 0 |  |  | 0 | 0 | OTSKP 2022 | 0 | 3 |  |  | 0.21
PP
VV |  |  |  | "`viz výkresová a textová část dokumentace ` Celkem 8 = 8,000 [B] " "Celkem "8 = 8,000 [B]
TS |  |  |  | Technická specifikace položky odpovídá příslušné cenové soustavě.
SD |  | 75 |  | SLABOPROUD | [6 empty] | 0 | 0
P | 15 | 75A131 |  | KABEL METALICKÝ DVOUPLÁŠŤOVÝ DO 12 PÁRŮ - DODÁVKA | KMPÁR | 1.9 | 0 | 0 |  |  | 0 | 0 | OTSKP 2022 | 0 | 3 |  |  | 0.21
PP
VV |  |  |  | "`viz výkresová a textová část dokumentace ` Celkem 1,9 = 1,900 [B] " "Celkem "1,9 = 1,900 [B]
TS |  |  |  | Technická specifikace položky odpovídá příslušné cenové soustavě.
P | 16 | 75A151 |  | KABEL METALICKÝ SE STÍNĚNÍM DO 12 PÁRŮ - DODÁVKA | KMPÁR | 85 | 0 | 0 |  |  | 0 | 0 | OTSKP 2022 | 0 | 3 |  |  | 0.21
PP
VV |  |  |  | "`viz výkresová a textová část dokumentace ` Celkem 85 = 85,000 [B] " "Celkem "85 = 85,000 [B]
TS |  |  |  | Technická specifikace položky odpovídá příslušné cenové soustavě.
P | 17 | 75A161 |  | KABEL METALICKÝ SE STÍNĚNÍM PŘES 12 PÁRŮ - DODÁVKA | KMPÁR | 194 | 0 | 0 |  |  | 0 | 0 | OTSKP 2022 | 0 | 3 |  |  | 0.21
PP
VV |  |  |  | "`viz výkresová a textová část dokumentace ` Celkem 194 = 194,000 [B] " "Celkem "194 = 194,000 [B]
TS |  |  |  | Technická specifikace položky odpovídá příslušné cenové soustavě.
P | 18 | 75A217 |  | ZATAŽENÍ A SPOJKOVÁNÍ KABELŮ DO 12 PÁRŮ - MONTÁŽ | KMPÁR | 1.9 | 0 | 0 |  |  | 0 | 0 | OTSKP 2022 | 0 | 3 |  |  | 0.21
PP
VV |  |  |  | "`viz výkresová a textová část dokumentace ` Celkem 1,9 = 1,900 [B] " "Celkem "1,9 = 1,900 [B]
TS |  |  |  | Technická specifikace položky odpovídá příslušné cenové soustavě.
P | 19 | 75A237 |  | ZATAŽENÍ A SPOJKOVÁNÍ KABELŮ SE STÍNĚNÍM DO 12 PÁRŮ - MONTÁŽ | KMPÁR | 85 | 0 | 0 |  |  | 0 | 0 | OTSKP 2022 | 0 | 3 |  |  | 0.21
PP
VV |  |  |  | "`viz výkresová a textová část dokumentace ` Celkem 85 = 85,000 [B] " "Celkem "85 = 85,000 [B]
TS |  |  |  | Technická specifikace položky odpovídá příslušné cenové soustavě.
P | 20 | 75A247 |  | ZATAŽENÍ A SPOJKOVÁNÍ KABELŮ SE STÍNĚNÍM PŘES 12 PÁRŮ - MONTÁŽ | KMPÁR | 194 | 0 | 0 |  |  | 0 | 0 | OTSKP 2022 | 0 | 3 |  |  | 0.21
PP
VV |  |  |  | "`viz výkresová a textová část dokumentace ` Celkem 194 = 194,000 [B] " "Celkem "194 = 194,000 [B]
TS |  |  |  | Technická specifikace položky odpovídá příslušné cenové soustavě.
P | 21 | 75A331 |  | SPOJKA ROVNÁ PRO PLASTOVÉ KABELY SE STÍNĚNÍM S JÁDRY O PRŮMĚRU 1 MM2 DO 12 PÁRŮ | KUS | 18 | 0 | 0 |  |  | 0 | 0 | OTSKP 2022 | 0 | 3 |  |  | 0.21
PP
VV |  |  |  | "`viz výkresová a textová část dokumentace ` Celkem 18 = 18,000 [B] " "Celkem "18 = 18,000 [B]
TS |  |  |  | Technická specifikace položky odpovídá příslušné cenové soustavě.
P | 22 | 75A332 |  | SPOJKA ROVNÁ PRO PLASTOVÉ KABELY SE STÍNĚNÍM S JÁDRY O PRŮMĚRU 1 MM2 PŘES 12 PÁRŮ | KUS | 4 | 0 | 0 |  |  | 0 | 0 | OTSKP 2022 | 0 | 3 |  |  | 0.21
PP
VV |  |  |  | "`viz výkresová a textová část dokumentace ` Celkem 4 = 4,000 [B] " "Celkem "4 = 4,000 [B]
TS |  |  |  | Technická specifikace položky odpovídá příslušné cenové soustavě.
P | 23 | 75B569 |  | ÚPRAVA RELÉOVÝCH, NAPÁJECÍCH NEBO KABELOVÝCH STOJANŮ NEBO SKŘÍNÍ | KUS | 4 | 0 | 0 |  |  | 0 | 0 | OTSKP 2022 | 0 | 3 |  |  | 0.21
PP
VV |  |  |  | "`viz výkresová a textová část dokumentace ` Celkem 4 = 4,000 [B] " "Celkem "4 = 4,000 [B]
TS |  |  |  | Technická specifikace položky odpovídá příslušné cenové soustavě.
P | 24 | 75B969 |  | SW PRO ELEKTRONICKÝ AUTOMATICKÝ BLOK - ÚPRAVA | KUS | 2 | 0 | 0 |  |  | 0 | 0 | OTSKP 2022 | 0 | 3 |  |  | 0.21
PP
VV |  |  |  | "`viz výkresová a textová část dokumentace ` Celkem 2 = 2,000 [B] " "Celkem "2 = 2,000 [B]
TS |  |  |  | Technická specifikace položky odpovídá příslušné cenové soustavě.
P | 25 | 75C521 |  | STOŽÁROVÉ NÁVĚSTIDLO TŘÍSVĚTLOVÉ - DODÁVKA | KUS | 6 | 0 | 0 |  |  | 0 | 0 | OTSKP 2022 | 0 | 3 |  |  | 0.21
PP
VV |  |  |  | "`viz výkresová a textová část dokumentace ` Celkem 6 = 6,000 [B] " "Celkem "6 = 6,000 [B]
TS |  |  |  | Technická specifikace položky odpovídá příslušné cenové soustavě.
P | 26 | 75C527 |  | STOŽÁROVÉ NÁVĚSTIDLO TŘÍSVĚTLOVÉ - MONTÁŽ | KUS | 6 | 0 | 0 |  |  | 0 | 0 | OTSKP 2022 | 0 | 3 |  |  | 0.21
PP
VV |  |  |  | "`viz výkresová a textová část dokumentace ` Celkem 6 = 6,000 [B] " "Celkem "6 = 6,000 [B]
TS |  |  |  | Technická specifikace položky odpovídá příslušné cenové soustavě.
P | 27 | 75C528 |  | STOŽÁROVÉ NÁVĚSTIDLO TŘÍSVĚTLOVÉ - DEMONTÁŽ | KUS | 6 | 0 | 0 |  |  | 0 | 0 | OTSKP 2022 | 0 | 3 |  |  | 0.21
PP
VV |  |  |  | "`viz výkresová a textová část dokumentace ` Celkem 6 = 6,000 [B] " "Celkem "6 = 6,000 [B]
TS |  |  |  | Technická specifikace položky odpovídá příslušné cenové soustavě.
P | 28 | 75C751 |  | INDIKÁTOROVÁ TABULKA, NÁVĚST "STANOVIŠTĚ SAMOSTANÉ PŘEDVĚSTI", NÁVĚST "STANOVIŠTĚ ODDÍLOVÉHO NÁVĚSTIDLA" - DODÁVKA | KUS | 2 | 0 | 0 |  |  | 0 | 0 | OTSKP 2022 | 0 | 3 |  |  | 0.21
PP
VV |  |  |  | "`viz výkresová a textová část dokumentace ` Celkem 2 = 2,000 [B] " "Celkem "2 = 2,000 [B]
TS |  |  |  | Technická specifikace položky odpovídá příslušné cenové soustavě.
P | 29 | 75C757 |  | INDIKÁTOROVÁ TABULKA, NÁVĚST "STANOVIŠTĚ SAMOSTANÉ PŘEDVĚSTI", NÁVĚST "STANOVIŠTĚ ODDÍLOVÉHO NÁVĚSTIDLA" - MONTÁŽ | KUS | 2 | 0 | 0 |  |  | 0 | 0 | OTSKP 2022 | 0 | 3 |  |  | 0.21
PP
VV |  |  |  | "`viz výkresová a textová část dokumentace ` Celkem 2 = 2,000 [B] " "Celkem "2 = 2,000 [B]
TS |  |  |  | Technická specifikace položky odpovídá příslušné cenové soustavě.
P | 30 | 75C758 |  | INDIKÁTOROVÁ TABULKA, NÁVĚST "STANOVIŠTĚ SAMOSTANÉ PŘEDVĚSTI", NÁVĚST "STANOVIŠTĚ ODDÍLOVÉHO NÁVĚSTIDLA" - DEMONTÁŽ | KUS | 2 | 0 | 0 |  |  | 0 | 0 | OTSKP 2022 | 0 | 3 |  |  | 0.21
PP
VV |  |  |  | "`viz výkresová a textová část dokumentace ` Celkem 2 = 2,000 [B] " "Celkem "2 = 2,000 [B]
TS |  |  |  | Technická specifikace položky odpovídá příslušné cenové soustavě.
P | 31 | 75C811 |  | STYKOVÝ TRANSFORMÁTOR DT 075 - DODÁVKA | KUS | 14 | 0 | 0 |  |  | 0 | 0 | OTSKP 2022 | 0 | 3 |  |  | 0.21
PP
VV |  |  |  | "`viz výkresová a textová část dokumentace ` Celkem 15 = 15,000 [B] " "Celkem "14 = 14,000 [B]
TS |  |  |  | Technická specifikace položky odpovídá příslušné cenové soustavě.
P | 32 | 75C847 |  | STYKOVÝ TRANSFORMÁTOR, SYMETRIZAČNÍ A UKOLEJŇOVACÍ TLUMIVKA - MONTÁŽ | KUS | 16 | 0 | 0 |  |  | 0 | 0 | OTSKP 2022 | 0 | 3 |  |  | 0.21
PP
VV |  |  |  | "`viz výkresová a textová část dokumentace ` Celkem 17 = 17,000 [B] " "Celkem "16 = 16,000 [B]
TS |  |  |  | Technická specifikace položky odpovídá příslušné cenové soustavě.
P | 33 | 75C848 |  | STYKOVÝ TRANSFORMÁTOR, SYMETRIZAČNÍ A UKOLEJŇOVACÍ TLUMIVKA - DEMONTÁŽ | KUS | 16 | 0 | 0 |  |  | 0 | 0 | OTSKP 2022 | 0 | 3 |  |  | 0.21
PP
VV |  |  |  | "`viz výkresová a textová část dokumentace ` Celkem 17 = 17,000 [B] " "Celkem "16 = 16,000 [B]
TS |  |  |  | Technická specifikace položky odpovídá příslušné cenové soustavě.
P | 34 | 75C851 |  | SADA PROPOJEK PRO PŘIPOJENÍ STYKOVÉHO TRANSFORMÁTORU, SYMETRIZAČNÍ TLUMIVKY KE KOLEJNICI - DODÁVKA | KUS | 4 | 0 | 0 |  |  | 0 | 0 | OTSKP 2022 | 0 | 3 |  |  | 0.21
PP
VV |  |  |  | "`viz výkresová a textová část dokumentace ` Celkem 3 = 3,000 [B] " "Celkem "4 = 4,000 [B]
TS |  |  |  | Technická specifikace položky odpovídá příslušné cenové soustavě.
P | 35 | 75C857 |  | SADA PROPOJEK PRO PŘIPOJENÍ STYKOVÉHO TRANSFORMÁTORU, SYMETRIZAČNÍ TLUMIVKY KE KOLEJNICI - MONTÁŽ | KUS | 4 | 0 | 0 |  |  | 0 | 0 | OTSKP 2022 | 0 | 3 |  |  | 0.21
PP
VV |  |  |  | "`viz výkresová a textová část dokumentace ` Celkem 3 = 3,000 [B] " "Celkem "4 = 4,000 [B]
TS |  |  |  | Technická specifikace položky odpovídá příslušné cenové soustavě.
P | 36 | 75C858 |  | SADA PROPOJEK PRO PŘIPOJENÍ STYKOVÉHO TRANSFORMÁTORU, SYMETRIZAČNÍ TLUMIVKY KE KOLEJNICI - DEMONTÁŽ | KUS | 4 | 0 | 0 |  |  | 0 | 0 | OTSKP 2022 | 0 | 3 |  |  | 0.21
PP
VV |  |  |  | "`viz výkresová a textová část dokumentace ` Celkem 3 = 3,000 [B] " "Celkem "4 = 4,000 [B]
TS |  |  |  | Technická specifikace položky odpovídá příslušné cenové soustavě.
P | 37 | 75C861 |  | KOMPLETNÍ SADA PROPOJEK DVOJICE STYKOVÝCH TRANSFORMÁTORŮ - DODÁVKA | KUS | 6 | 0 | 0 |  |  | 0 | 0 | OTSKP 2022 | 0 | 3 |  |  | 0.21
PP
VV |  |  |  | "`viz výkresová a textová část dokumentace ` Celkem 8 = 8,000 [B] " "Celkem "6 = 6,000 [B]
TS |  |  |  | Technická specifikace položky odpovídá příslušné cenové soustavě.
P | 38 | 75C867 |  | KOMPLETNÍ SADA PROPOJEK DVOJICE STYKOVÝCH TRANSFORMÁTORŮ - MONTÁŽ | KUS | 6 | 0 | 0 |  |  | 0 | 0 | OTSKP 2022 | 0 | 3 |  |  | 0.21
PP
VV |  |  |  | "`viz výkresová a textová část dokumentace ` Celkem 8 = 8,000 [B] " "Celkem "6 = 6,000 [B]
TS |  |  |  | Technická specifikace položky odpovídá příslušné cenové soustavě.
P | 39 | 75C868 |  | KOMPLETNÍ SADA PROPOJEK DVOJICE STYKOVÝCH TRANSFORMÁTORŮ - DEMONTÁŽ | KUS | 6 | 0 | 0 |  |  | 0 | 0 | OTSKP 2022 | 0 | 3 |  |  | 0.21
PP
VV |  |  |  | "`viz výkresová a textová část dokumentace ` Celkem 8 = 8,000 [B] " "Celkem "6 = 6,000 [B]
TS |  |  |  | Technická specifikace položky odpovídá příslušné cenové soustavě.
P | 40 | 75C881 |  | MEZIKOLEJOVÁ LANOVÁ PROPOJKA (DO 3 LAN DO DÉLKY 7 M) - DODÁVKA | KUS | 4 | 0 | 0 |  |  | 0 | 0 | OTSKP 2022 | 0 | 3 |  |  | 0.21
PP
VV |  |  |  | "`viz výkresová a textová část dokumentace ` Celkem 4 = 4,000 [B] " "Celkem "4 = 4,000 [B]
TS |  |  |  | Technická specifikace položky odpovídá příslušné cenové soustavě.
P | 41 | 75C887 |  | MEZIKOLEJOVÁ LANOVÁ PROPOJKA (DO 3 LAN DO DÉLKY 7 M) - MONTÁŽ | KUS | 4 | 0 | 0 |  |  | 0 | 0 | OTSKP 2022 | 0 | 3 |  |  | 0.21
PP
VV |  |  |  | "`viz výkresová a textová část dokumentace ` Celkem 4 = 4,000 [B] " "Celkem "4 = 4,000 [B]
TS |  |  |  | Technická specifikace položky odpovídá příslušné cenové soustavě.
P | 42 | 75C8D1 |  | SYMETRIZAČNÍ TLUMIVKA - DODÁVKA | KUS | 2 | 0 | 0 |  |  | 0 | 0 | OTSKP 2022 | 0 | 3 |  |  | 0.21
PP
VV |  |  |  | "`viz výkresová a textová část dokumentace ` Celkem 2 = 2,000 [B] " "Celkem "2 = 2,000 [B]
TS |  |  |  | Technická specifikace položky odpovídá příslušné cenové soustavě.
P | 43 | 75D141 |  | KABELOVÁ SKŘÍŇ - DODÁVKA | KUS | 3 | 0 | 0 |  |  | 0 | 0 | OTSKP 2022 | 0 | 3 |  |  | 0.21
PP
VV |  |  |  | "`viz výkresová a textová část dokumentace ` Celkem 5 = 5,000 [B] " "Celkem "3 = 3,000 [B]
TS |  |  |  | Technická specifikace položky odpovídá příslušné cenové soustavě.
P | 44 | 75D147 |  | KABELOVÁ SKŘÍŇ - MONTÁŽ | KUS | 5 | 0 | 0 |  |  | 0 | 0 | OTSKP 2022 | 0 | 3 |  |  | 0.21
PP
VV |  |  |  | "`viz výkresová a textová část dokumentace ` Celkem 5 = 5,000 [B] " "Celkem "5 = 5,000 [B]
TS |  |  |  | Technická specifikace položky odpovídá příslušné cenové soustavě.
P | 45 | 75D148 |  | KABELOVÁ SKŘÍŇ - DEMONTÁŽ | KUS | 2 | 0 | 0 |  |  | 0 | 0 | OTSKP 2022 | 0 | 3 |  |  | 0.21
PP
VV |  |  |  | "`viz výkresová a textová část dokumentace ` Celkem 5 = 5,000 [B] " "Celkem "2 = 2,000 [B]
TS |  |  |  | Technická specifikace položky odpovídá příslušné cenové soustavě.
P | 46 | 75E117 |  | DOZOR PRACOVNÍKŮ PROVOZOVATELE PŘI PRÁCI NA ŽIVÉM ZAŘÍZENÍ | HOD | 240 | 0 | 0 |  |  | 0 | 0 | OTSKP 2022 | 0 | 3 |  |  | 0.21
PP
VV |  |  |  | "`viz výkresová a textová část dokumentace ` Celkem 240 = 240,000 [B] " "Celkem "240 = 240,000 [B]
TS |  |  |  | Technická specifikace položky odpovídá příslušné cenové soustavě.
P | 47 | 75E127 |  | CELKOVÁ PROHLÍDKA ZAŘÍZENÍ A VYHOTOVENÍ REVIZNÍ ZPRÁVY | HOD | 16 | 0 | 0 |  |  | 0 | 0 | OTSKP 2022 | 0 | 3 |  |  | 0.21
PP
VV |  |  |  | "`viz výkresová a textová část dokumentace ` Celkem 16 = 16,000 [B] " "Celkem "16 = 16,000 [B]
TS |  |  |  | Technická specifikace položky odpovídá příslušné cenové soustavě.
P | 48 | 75E157 |  | PŘEZKOUŠENÍ A REGULACE NÁVĚSTIDEL | KUS | 6 | 0 | 0 |  |  | 0 | 0 | OTSKP 2022 | 0 | 3 |  |  | 0.21
PP
VV |  |  |  | "`viz výkresová a textová část dokumentace ` Celkem 6 = 6,000 [B] " "Celkem "6 = 6,000 [B]
TS |  |  |  | Technická specifikace položky odpovídá příslušné cenové soustavě.
P | 49 | 75E177 |  | PŘEZKOUŠENÍ A REGULACE AUTOMATICKÉHO BLOKU A KOLEJOVÝCH OBVODŮ PRO JEDNU TRATOVOU KOLEJ V JEDNOM SMĚRU | KUS | 5 | 0 | 0 |  |  | 0 | 0 | OTSKP 2022 | 0 | 3 |  |  | 0.21
PP
VV |  |  |  | "`viz výkresová a textová část dokumentace ` Celkem 8 = 8,000 [B] " "Celkem "5 = 5,000 [B]
TS |  |  |  | Technická specifikace položky odpovídá příslušné cenové soustavě.
P | 50 | 75E1C7 |  | PROTOKOL UTZ | KUS | 1 | 0 | 0 |  |  | 0 | 0 | OTSKP 2022 | 0 | 3 |  |  | 0.21
PP
VV |  |  |  | "`viz výkresová a textová část dokumentace ` Celkem 1 = 1,000 [B] " "Celkem "1 = 1,000 [B]
TS |  |  |  | Technická specifikace položky odpovídá příslušné cenové soustavě.
P | 53 | R02940 |  | Vypracování realizační dokumentace stavby | kpl | 1 | 0 | 0 |  |  | 0 | 0 |  | 0 | 3 |  |  | 0.21
PP |  |  |  | Položka zahrnuje: - veškeré náklady spojené s objednatelem požadovanými pracemi Položka nezahrnuje: - x
VV
TS

## PS 30-02-51.2
SŽDC05 | [14 empty] | 3
S | Stavba: | 3273214901_zm11 |  | Modernizace trati Nemanice I - Ševětín, část "B" Red Fidic | [6 empty] | D.1.2 | 0 | AspeEsticon | 0 | 2
O | Objekt: | D.1.2 |  | Železniční sdělovací zařízení | [9 empty] | 0.12 | 2
Typ | Poř. číslo | Kód položky | Varianta | Název položky | MJ | Množství | Jednotková hmotnost | Celková hmotnost |  |  | Jednotková cena |  | Cenové soustavy | 0.21
Dodávka
[9 empty] | Jednotková | Celkem | Jednotková | Celkem |  |  |  | Počet položek s nulovou cenou | 125
O1 |  | PS 30-02-51.2 |  | NEMANICE - ŠEVĚTÍN, ÚPRAVA STÁVAJÍCÍCH DK, TK A DOK | [6 empty] | 0 | 0
SD |  | 1 |  | Zemní práce | [6 empty] | 0 | 0
P | 1 | R701011 |  | VYTYČENÍ TRASY | KM | 9.1 | 0 | 0 |  |  | 0 | 0 |  | 0 | 3 |  |  | 0.21
PP
VV |  |  |  | "`1: 9,1; viz textová a výkresová část projektové dokumentace ` Celkem 9,1 = 9,100 [B] " "Celkem "9,1 = 9,100 [B]
TS |  |  |  | 1. Položka obsahuje: – vytyčení nové trasy vedení na stěně či v terénu. Položka neobsahuje: X 3. Způsob měření: Udává se v metrech vybourané rýhy
P | 2 | 742P17 | 1 | VYHLEDÁNÍ STÁVAJÍCÍHO KABELU (MĚŘENÍ, SONDA) | KUS | 20 | 0 | 0 |  |  | 0 | 0 | OTSKP 2022 | 0 | 3 |  |  | 0.21
PP
VV |  |  |  | "`2: 20; viz textová a výkresová část projektové dokumentace ` Celkem 20 = 20,000 [B] " "Celkem "20 = 20,000 [B]
TS |  |  |  | Technická specifikace položky odpovídá příslušné cenové soustavě
P | 3 | 13173 |  | HLOUBENÍ JAM ZAPAŽ I NEPAŽ TŘ. I | M3 | 25 | 0 | 0 |  |  | 0 | 0 | OTSKP 2022 | 0 | 3 |  |  | 0.21
PP
VV |  |  |  | "`3: 25; viz textová a výkresová část projektové dokumentace ` Celkem 25 = 25,000 [B] " "Celkem "25 = 25,000 [B]
TS |  |  |  | Technická specifikace položky odpovídá příslušné cenové soustavě
P | 4 | 13273 |  | HLOUBENÍ RÝH ŠÍŘ DO 2M PAŽ I NEPAŽ TŘ. I | M3 | 1130 | 0 | 0 |  |  | 0 | 0 | OTSKP 2022 | 0 | 3 |  |  | 0.21
PP
VV |  |  |  | "`4: 1130; viz textová a výkresová část projektové dokumentace ` Celkem 1130 = 1130,000 [B] " "Celkem "1130 = 1130,000 [B]
TS |  |  |  | Technická specifikace položky odpovídá příslušné cenové soustavě
P | 5 | 17411 |  | ZÁSYP JAM A RÝH ZEMINOU SE ZHUTNĚNÍM | M3 | 1039.5 | 0 | 0 |  |  | 0 | 0 | OTSKP 2022 | 0 | 3 |  |  | 0.21
PP
VV |  |  |  | "`5: 1039,5; viz textová a výkresová část projektové dokumentace ` Celkem 1039,5 = 1039,500 [B] " "Celkem "1039,5 = 1039,500 [B]
TS |  |  |  | Technická specifikace položky odpovídá příslušné cenové soustavě
P | 6 | R123201 |  | ODKOPÁVKY A PROKOPÁVKY KOMUNIKACÍ, PLOCH A PODKLADOVÝCH VRSTEV TŘ. TĚŽITELNOSTI II., VČETNĚ KOMPLETNÍ OBNOVY POVRCHŮ A PROVIZORNÍCH LÁVEK | M3 | 25 | 0 | 0 |  |  | 0 | 0 |  | 0 | 3 |  |  | 0.21
PP
VV |  |  |  | "`6: 25; viz textová a výkresová část projektové dokumentace ` Celkem 25 = 25,000 [B] " "Celkem "25 = 25,000 [B]
TS |  |  |  | 1. Položka obsahuje: – kompletní provedení vykopávky nezapažené i zapažené, včetně kompletní obnovy povrchů – ošetření výkopiště po celou dobu práce v něm vč. klimatických opatření – ztížení vykopávek v blízkosti podzemního vedení, konstrukcí a objektů vč. jejich dočasného zajištění – ztížení pod vodou, v okolí výbušnin, ve stísněných prostorech ap. – příplatek za lepivost – těžení po vrstvách, pásech a po jiných nutných částech (figurách) – čerpání vody vč. čerpacích jímek, potrubí a pohotovostní čerpací soupravy, odvedení nebo obvedení vody v okolí výkopiště a ve výkopišti – potřebné snížení hladiny podzemní vody – těžení a rozpojování jednotlivých balvanů, eventuelně nutné druhotné rozpojení odstřelené horniny – ruční vykopávky, odstranění kořenů a napadávek – vytahování a nošení výkopku – svahování a přesvahování svahů do konečného tvaru, výměnu hornin v podloží a v pláni znehodnocené klimatickými vlivy – pažení, vzepření a rozepření vč. přepažování – hradící a štětové stěny dočasné (adekvátně platí ustanovení k pol. 1151,2) – úpravu, ochranu a očištění dna, základové spáry, stěn a svahů – zhutnění podloží, případně i svahů vč. svahování – třídění výkopku – veškeré pomocné konstrukce umožňující provedení vykopávky (příjezdy, sjezdy, nájezdy, lešení, podpěrné konstrukce, přemostění, zpevněné plochy, zakrytí a pod.) – naložení výkopku na dopravní prostředek 2. Položka neobsahuje: – hradící a štětové stěny – zřízení stupňů v podloží a lavic na svazích – dolamování – odvoz výkopku na mezideponii, likvidaci nebo jiné určené místo – poplatky za likvidaci odpadů, nacení se položkami ze ssd 0 3. Způsob měření: Měří se metr krychlový výkopku v ulehlém (původním) stavu.
P | 7 | 11120 |  | ODSTRANĚNÍ KŘOVIN | M2 | 35 | 0 | 0 |  |  | 0 | 0 | OTSKP 2022 | 0 | 3 |  |  | 0.21
PP
VV |  |  |  | "`7: 35; viz textová a výkresová část projektové dokumentace ` Celkem 35 = 35,000 [B] " "Celkem "35 = 35,000 [B]
TS |  |  |  | Technická specifikace položky odpovídá příslušné cenové soustavě
P | 8 | 561102 |  | PODKLADNÍ BETON TŘ. II | M3 | 2.5 | 0 | 0 |  |  | 0 | 0 | OTSKP 2022 | 0 | 3 |  |  | 0.21
PP
VV |  |  |  | "`8: 2,5; viz textová a výkresová část projektové dokumentace ` Celkem 2,5 = 2,500 [B] " "Celkem "2,5 = 2,500 [B]
TS |  |  |  | Technická specifikace položky odpovídá příslušné cenové soustavě
P | 9 | 14173 |  | PROTLAČOVÁNÍ POTRUBÍ Z PLAST HMOT DN DO 200MM | M | 60 | 0 | 0 |  |  | 0 | 0 | OTSKP 2022 | 0 | 3 |  |  | 0.21
PP
VV |  |  |  | "`9: 60; viz textová a výkresová část projektové dokumentace ` Celkem 60 = 60,000 [B] " "Celkem "60 = 60,000 [B]
TS |  |  |  | Technická specifikace položky odpovídá příslušné cenové soustavě
P | 10 | 702111 |  | KABELOVÝ ŽLAB ZEMNÍ VČETNĚ KRYTU SVĚTLÉ ŠÍŘKY DO 120 MM | M | 5900 | 0 | 0 |  |  | 0 | 0 | OTSKP 2022 | 0 | 3 |  |  | 0.21
PP
VV |  |  |  | "`10: 5900; viz textová a výkresová část projektové dokumentace ` Celkem 5900 = 5900,000 [B] " "Celkem "5900 = 5900,000 [B]
TS |  |  |  | Technická specifikace položky odpovídá příslušné cenové soustavě
P | 11 | 702901 |  | ZASYPÁNÍ KABELOVÉHO ŽLABU VRSTVOU Z PŘESÁTÉHO PÍSKU ČI VÝKOPKU SVĚTLÉ ŠÍŘKY DO 120 MM | M | 5900 | 0 | 0 |  |  | 0 | 0 | OTSKP 2022 | 0 | 3 |  |  | 0.21
PP
VV |  |  |  | "`11: 5900; viz textová a výkresová část projektové dokumentace ` Celkem 5900 = 5900,000 [B] " "Celkem "5900 = 5900,000 [B]
TS |  |  |  | Technická specifikace položky odpovídá příslušné cenové soustavě
P | 12 | 702112 |  | KABELOVÝ ŽLAB ZEMNÍ VČETNĚ KRYTU SVĚTLÉ ŠÍŘKY PŘES 120 DO 250 MM | M | 25 | 0 | 0 |  |  | 0 | 0 | OTSKP 2022 | 0 | 3 |  |  | 0.21
PP
VV |  |  |  | "`12: 25; viz textová a výkresová část projektové dokumentace ` Celkem 25 = 25,000 [B] " "Celkem "25 = 25,000 [B]
TS |  |  |  | Technická specifikace položky odpovídá příslušné cenové soustavě
P | 13 | 702902 |  | ZASYPÁNÍ KABELOVÉHO ŽLABU VRSTVOU Z PŘESÁTÉHO PÍSKU ČI VÝKOPKU SVĚTLÉ ŠÍŘKY PŘES 120 DO 250 MM | M | 25 | 0 | 0 |  |  | 0 | 0 | OTSKP 2022 | 0 | 3 |  |  | 0.21
PP
VV |  |  |  | "`13: 25; viz textová a výkresová část projektové dokumentace ` Celkem 25 = 25,000 [B] " "Celkem "25 = 25,000 [B]
TS |  |  |  | Technická specifikace položky odpovídá příslušné cenové soustavě
P | 14 | R702120 |  | ŽLAB POCHOZÍ VČETNĚ KRYTU SVĚTLÉ ŠÍŘKY DO 350 MM | M | 3200 | 0 | 0 |  |  | 0 | 0 |  | 0 | 3 |  |  | 0.21
PP
VV |  |  |  | "`viz textová a výkresová část projektové dokumentace ` Celkem 3200 = 3200,000 [B] " "Celkem "3200 = 3200,000 [B]
TS |  |  |  | 1. Položka obsahuje: – dodávku specifikovaného pochozího žlabu včetně potřebného drobného montážního materiálu – dopravu a skladování – práce spojené s montáží specifikované materiálu specifikovaným způsobem (uložení v kolejišti) – veškeré potřebné mechanizmy, včetně obsluhy, náklady na mzdy a přibližné (průměrné) náklady na pořízení potřebných materiálů 2. Položka neobsahuje: X 3. Způsob měření: Měří se metr délkový
P | 15 | 702212 |  | KABELOVÁ CHRÁNIČKA ZEMNÍ DN PŘES 100 DO 200 MM | M | 160 | 0 | 0 |  |  | 0 | 0 | OTSKP 2022 | 0 | 3 |  |  | 0.21
PP
VV |  |  |  | "`15: 160; viz textová a výkresová část projektové dokumentace ` Celkem 160 = 160,000 [B] " "Celkem "160 = 160,000 [B]
TS |  |  |  | Technická specifikace položky odpovídá příslušné cenové soustavě
P | 16 | 702810 |  | VYČIŠTĚNÍ STÁVAJÍCÍHO KABELOVÉHO PROSTUPU Z TVÁRNIC NEBO CHRÁNIČEK S KABELOVOU KOMOROU | M | 10 | 0 | 0 |  |  | 0 | 0 | OTSKP 2022 | 0 | 3 |  |  | 0.21
PP
VV |  |  |  | "`16: 10; viz textová a výkresová část projektové dokumentace ` Celkem 10 = 10,000 [B] " "Celkem "10 = 10,000 [B]
TS |  |  |  | Technická specifikace položky odpovídá příslušné cenové soustavě
P | 17 | 702312 |  | ZAKRYTÍ KABELŮ VÝSTRAŽNOU FÓLIÍ ŠÍŘKY PŘES 20 DO 40 CM | M | 6020 | 0 | 0 |  |  | 0 | 0 | OTSKP 2022 | 0 | 3 |  |  | 0.21
PP
VV |  |  |  | "`17: 6020; viz textová a výkresová část projektové dokumentace ` Celkem 6020 = 6020,000 [B] " "Celkem "6020 = 6020,000 [B]
TS |  |  |  | Technická specifikace položky odpovídá příslušné cenové soustavě
P | 18 | R5933036 |  | PANEL SILNIČNÍ IZD 100/21 1000X215X3000, DODÁVKA, MONTÁŽ, DEMONTÁŽ, DOPRAVA | KUS | 3 | 0 | 0 |  |  | 0 | 0 |  | 0 | 3 |  |  | 0.21
PP
VV |  |  |  | "`18: 3; viz textová a výkresová část projektové dokumentace ` Celkem 3 = 3,000 [B] " "Celkem "3 = 3,000 [B]
TS |  |  |  | 1. Položka obsahuje: – Viz. textace pložky 2. Položka neobsahuje: X 3. Způsob měření: Udává se v kusech
P | 19 | 702412 |  | KABELOVÝ PROSTUP DO OBJEKTU PŘES ZÁKLAD ZDĚNÝ SVĚTLÉ ŠÍŘKY PŘES 100 DO 200 MM | KUS | 1 | 0 | 0 |  |  | 0 | 0 | OTSKP 2022 | 0 | 3 |  |  | 0.21
PP
VV |  |  |  | "`19: 1; viz textová a výkresová část projektové dokumentace ` Celkem 1 = 1,000 [B] " "Celkem "1 = 1,000 [B]
TS |  |  |  | Technická specifikace položky odpovídá příslušné cenové soustavě
P | 20 | 703754 |  | PROTIPOŽÁRNÍ UCPÁVKA PROSTUPU KABELOVÉHO PR. DO 110MM, DO EI 90 MIN. | KUS | 3 | 0 | 0 |  |  | 0 | 0 | OTSKP 2022 | 0 | 3 |  |  | 0.21
PP
VV |  |  |  | "`20: 3; viz textová a výkresová část projektové dokumentace ` Celkem 3 = 3,000 [B] " "Celkem "3 = 3,000 [B]
TS |  |  |  | Technická specifikace položky odpovídá příslušné cenové soustavě
P | 21 | 703762 |  | KABELOVÁ UCPÁVKA VODĚ ODOLNÁ PRO VNITŘNÍ PRŮMĚR OTVORU 65 - 110MM | KUS | 3 | 0 | 0 |  |  | 0 | 0 | OTSKP 2022 | 0 | 3 |  |  | 0.21
PP
VV |  |  |  | "`21: 3; viz textová a výkresová část projektové dokumentace ` Celkem 3 = 3,000 [B] " "Celkem "3 = 3,000 [B]
TS |  |  |  | Technická specifikace položky odpovídá příslušné cenové soustavě
P | 22 | 709110 |  | PROVIZORNÍ ZAJIŠTĚNÍ KABELU VE VÝKOPU | KUS | 10 | 0 | 0 |  |  | 0 | 0 | OTSKP 2022 | 0 | 3 |  |  | 0.21
PP
VV |  |  |  | "`22: 10; viz textová a výkresová část projektové dokumentace ` Celkem 10 = 10,000 [B] " "Celkem "10 = 10,000 [B]
TS |  |  |  | Technická specifikace položky odpovídá příslušné cenové soustavě
P | 23 | 709120 |  | PROVIZORNÍ ZAJIŠTĚNÍ POTRUBÍ VE VÝKOPU | KUS | 5 | 0 | 0 |  |  | 0 | 0 | OTSKP 2022 | 0 | 3 |  |  | 0.21
PP
VV |  |  |  | "`23: 5; viz textová a výkresová část projektové dokumentace ` Celkem 5 = 5,000 [B] " "Celkem "5 = 5,000 [B]
TS |  |  |  | Technická specifikace položky odpovídá příslušné cenové soustavě
P | 24 | 701001 |  | OZNAČOVACÍ ŠTÍTEK KABELOVÉHO VEDENÍ, SPOJKY NEBO KABELOVÉ SKŘÍNĚ (VČETNĚ OBJÍMKY) | KUS | 40 | 0 | 0 |  |  | 0 | 0 | OTSKP 2022 | 0 | 3 |  |  | 0.21
PP
VV |  |  |  | "`24: 40; viz textová a výkresová část projektové dokumentace ` Celkem 40 = 40,000 [B] " "Celkem "40 = 40,000 [B]
TS |  |  |  | Technická specifikace položky odpovídá příslušné cenové soustavě
P | 25 | 709210 |  | KŘIŽOVATKA KABELOVÝCH VEDENÍ SE STÁVAJÍCÍ INŽENÝRSKOU SÍTÍ (KABELEM, POTRUBÍM APOD.) | KUS | 10 | 0 | 0 |  |  | 0 | 0 | OTSKP 2022 | 0 | 3 |  |  | 0.21
PP
VV |  |  |  | "`25: 10; viz textová a výkresová část projektové dokumentace ` Celkem 10 = 10,000 [B] " "Celkem "10 = 10,000 [B]
TS |  |  |  | Technická specifikace položky odpovídá příslušné cenové soustavě
P | 26 | 701003 |  | BETONOVÝ OZNAČNÍK | KUS | 2 | 0 | 0 |  |  | 0 | 0 | OTSKP 2022 | 0 | 3 |  |  | 0.21
PP
VV |  |  |  | "`26: 2; viz textová a výkresová část projektové dokumentace ` Celkem 2 = 2,000 [B] " "Celkem "2 = 2,000 [B]
TS |  |  |  | Technická specifikace položky odpovídá příslušné cenové soustavě
P | 27 | 701004 |  | VYHLEDÁVACÍ MARKER ZEMNÍ | KUS | 25 | 0 | 0 |  |  | 0 | 0 | OTSKP 2022 | 0 | 3 |  |  | 0.21
PP
VV |  |  |  | "`27: 25; viz textová a výkresová část projektové dokumentace ` Celkem 25 = 25,000 [B] " "Celkem "25 = 25,000 [B]
TS |  |  |  | Technická specifikace položky odpovídá příslušné cenové soustavě
P | 28 | 701005 |  | VYHLEDÁVACÍ MARKER ZEMNÍ S MOŽNOSTÍ ZÁPISU | KUS | 5 | 0 | 0 |  |  | 0 | 0 | OTSKP 2022 | 0 | 3 |  |  | 0.21
PP
VV |  |  |  | "`28: 5; viz textová a výkresová část projektové dokumentace ` Celkem 5 = 5,000 [B] " "Celkem "5 = 5,000 [B]
TS |  |  |  | Technická specifikace položky odpovídá příslušné cenové soustavě
P | 29 | R029113 |  | PŘEVZETÍ A PŘÍPRAVA STAVENIŠTĚ, VYTÝČENÍ SÍTÍ, REVIZE, ZAJIŠTĚNÍ VÝLUK A DOZORŮ V CELÉM ÚSEKU PS | KM | 9.1 | 0 | 0 |  |  | 0 | 0 |  | 0 | 3 |  |  | 0.21
PP
VV |  |  |  | "`29: 9,1; viz textová a výkresová část projektové dokumentace ` Celkem 9,1 = 9,100 [B] " "Celkem "9,1 = 9,100 [B]
TS |  |  |  | 1. Položka obsahuje: – Zahrnuje veškeré náklady spojené s objednatelem požadovanými pracemi. Dále obsahuje cenu za pom. mechanismy včetně všech ostatních vedlejších nákladů. 2. Položka neobsahuje: X 3. Způsob měření: Udává se v km.
P | 30 | R701ADC |  | GEODETICKÉ ZAMĚŘENÍ TRASY | KM | 3.2 | 0 | 0 |  |  | 0 | 0 |  | 0 | 3 |  |  | 0.21
PP
VV |  |  |  | "`30: 3,2; viz textová a výkresová část projektové dokumentace ` Celkem 3,2 = 3,200 [B] " "Celkem "3,2 = 3,200 [B]
TS |  |  |  | 1. Položka obsahuje: – Geodetické zaměření trasy. Dále obsahuje cenu za pom. mechanismy včetně všech ostatních vedlejších nákladů. 2. Položka neobsahuje: X 3. Způsob měření: Udává se v km
SD |  | 7 |  | PŘIDRUŽENÁ STAVEBNÍ VÝROBA | [6 empty] | 0 | 0
P | 31 | 75I312 |  | KABEL ZEMNÍ DVOUPLÁŠŤOVÝ S PANCÍŘEM PRŮMĚRU ŽÍLY 0,6 MM DO 25XN | KMČTYŘKA | 284.4 | 0 | 0 |  |  | 0 | 0 | OTSKP 2022 | 0 | 3 |  |  | 0.21
PP
VV |  |  |  | "`31: 284,4; viz textová a výkresová část projektové dokumentace ` Celkem 284,4 = 284,400 [B] " "Celkem "284,4 = 284,400 [B]
TS |  |  |  | Technická specifikace položky odpovídá příslušné cenové soustavě
P | 32 | 75I32Y |  | KABEL ZEMNÍ DVOUPLÁŠŤOVÝ S PANCÍŘEM PRŮMĚRU ŽÍLY 0,8 MM - DEMONTÁŽ | M | 60 | 0 | 0 |  |  | 0 | 0 | OTSKP 2022 | 0 | 3 |  |  | 0.21
PP
VV |  |  |  | "`32: 60; viz textová a výkresová část projektové dokumentace ` Celkem 60 = 60,000 [B] " "Celkem "60 = 60,000 [B]
TS |  |  |  | Technická specifikace položky odpovídá příslušné cenové soustavě
P | 33 | 75J212 |  | KABEL SDĚLOVACÍ PRO VNITŘNÍ POUŽITÍ DO 10 PÁRŮ PRŮMĚRU 0,5 MM | KMPÁR | 0.06 | 0 | 0 |  |  | 0 | 0 | OTSKP 2022 | 0 | 3 |  |  | 0.21
PP
VV |  |  |  | "`33: 0,06; viz textová a výkresová část projektové dokumentace ` Celkem 0,06 = 0,060 [B] " "Celkem "0,06 = 0,060 [B]
TS |  |  |  | Technická specifikace položky odpovídá příslušné cenové soustavě
P | 34 | R75J23Y |  | KABEL SDĚLOVACÍ PRO VNITŘNÍ POUŽITÍ - DEMONTÁŽ | M | 40 | 0 | 0 |  |  | 0 | 0 |  | 0 | 3 |  |  | 0.21
PP
VV |  |  |  | "`34: 40; viz textová a výkresová část projektové dokumentace ` Celkem 40 = 40,000 [B] " "Celkem "40 = 40,000 [B]
TS |  |  |  | 1. Položka obsahuje: – veškeré práce a materiál obsažený v názvu položky 2. Položka neobsahuje: X 3. Způsob měření: Měří se metr délkový v ose vodiče nebo lana.
P | 35 | 75I811 |  | KABEL OPTICKÝ SINGLEMODE DO 12 VLÁKEN | KMVLÁKNO | 2.64 | 0 | 0 |  |  | 0 | 0 | OTSKP 2022 | 0 | 3 |  |  | 0.21
PP
VV |  |  |  | "`35: 2,64; viz textová a výkresová část projektové dokumentace ` Celkem 2,64 = 2,640 [B] " "Celkem "2,64 = 2,640 [B]
TS |  |  |  | Technická specifikace položky odpovídá příslušné cenové soustavě
P | 36 | 75I813 |  | KABEL OPTICKÝ SINGLEMODE DO 72 VLÁKEN | KMVLÁKNO | 690.24 | 0 | 0 |  |  | 0 | 0 | OTSKP 2022 | 0 | 3 |  |  | 0.21
PP
VV |  |  |  | "`36: 690,24; viz textová a výkresová část projektové dokumentace ` Celkem 690,24 = 690,240 [B] " "Celkem "690,24 = 690,240 [B]
TS |  |  |  | Technická specifikace položky odpovídá příslušné cenové soustavě
P | 37 | 75I81Y |  | KABEL OPTICKÝ SINGLEMODE - DEMONTÁŽ | M | 39270 | 0 | 0 |  |  | 0 | 0 | OTSKP 2022 | 0 | 3 |  |  | 0.21
PP
VV |  |  |  | "`37: 39270; viz textová a výkresová část projektové dokumentace ` Celkem 39270 = 39270,000 [B] " "Celkem "39270 = 39270,000 [B]
TS |  |  |  | Technická specifikace položky odpovídá příslušné cenové soustavě
P | 38 | 703452 |  | ELEKTROINSTALAČNÍ TRUBKA S FUNKČNÍ ODOLNOSTÍ PŘI POŽÁRU VČETNĚ UPEVNĚNÍ A PŘÍSLUŠENSTVÍ DN PRŮMĚRU PŘES 25 DO 40 MM | M | 50 | 0 | 0 |  |  | 0 | 0 | OTSKP 2022 | 0 | 3 |  |  | 0.21
PP
VV |  |  |  | "`38: 50; viz textová a výkresová část projektové dokumentace ` Celkem 50 = 50,000 [B] " "Celkem "50 = 50,000 [B]
TS |  |  |  | Technická specifikace položky odpovídá příslušné cenové soustavě
P | 39 | 75I841 |  | KABEL OPTICKÝ - REZERVA DO 500 MM | KUS | 3 | 0 | 0 |  |  | 0 | 0 | OTSKP 2022 | 0 | 3 |  |  | 0.21
PP
VV |  |  |  | "`39: 3; viz textová a výkresová část projektové dokumentace ` Celkem 3 = 3,000 [B] " "Celkem "3 = 3,000 [B]
TS |  |  |  | Technická specifikace položky odpovídá příslušné cenové soustavě
P | 40 | 75I851 |  | KABEL OPTICKÝ - REZERVA PŘES 500 MM | KUS | 2 | 0 | 0 |  |  | 0 | 0 | OTSKP 2022 | 0 | 3 |  |  | 0.21
PP
VV |  |  |  | "`40: 2; viz textová a výkresová část projektové dokumentace ` Celkem 2 = 2,000 [B] " "Celkem "2 = 2,000 [B]
TS |  |  |  | Technická specifikace položky odpovídá příslušné cenové soustavě
P | 41 | 75I911 |  | OPTOTRUBKA HDPE PRŮMĚRU DO 40 MM | M | 13170 | 0 | 0 |  |  | 0 | 0 | OTSKP 2022 | 0 | 3 |  |  | 0.21
PP
VV |  |  |  | "`41: 13170; viz textová a výkresová část projektové dokumentace ` Celkem 13170 = 13170,000 [B] " "Celkem "13170 = 13170,000 [B]
TS |  |  |  | Technická specifikace položky odpovídá příslušné cenové soustavě
P | 42 | 75I961 |  | OPTOTRUBKA - HERMETIZACE ÚSEKU DO 2000 M | ÚSEK | 7 | 0 | 0 |  |  | 0 | 0 | OTSKP 2022 | 0 | 3 |  |  | 0.21
PP
VV |  |  |  | "`42: 7; viz textová a výkresová část projektové dokumentace ` Celkem 7 = 7,000 [B] " "Celkem "7 = 7,000 [B]
TS |  |  |  | Technická specifikace položky odpovídá příslušné cenové soustavě
P | 43 | 75I962 |  | OPTOTRUBKA - KALIBRACE | M | 13170 | 0 | 0 |  |  | 0 | 0 | OTSKP 2022 | 0 | 3 |  |  | 0.21
PP
VV |  |  |  | "`43: 13170; viz textová a výkresová část projektové dokumentace ` Celkem 13170 = 13170,000 [B] " "Celkem "13170 = 13170,000 [B]
TS |  |  |  | Technická specifikace položky odpovídá příslušné cenové soustavě
P | 44 | 75IA11 |  | OPTOTRUBKOVÁ SPOJKA PRŮMĚRU DO 40 MM | KUS | 20 | 0 | 0 |  |  | 0 | 0 | OTSKP 2022 | 0 | 3 |  |  | 0.21
PP
VV |  |  |  | "`44: 20; viz textová a výkresová část projektové dokumentace ` Celkem 20 = 20,000 [B] " "Celkem "20 = 20,000 [B]
TS |  |  |  | Technická specifikace položky odpovídá příslušné cenové soustavě
P | 45 | 75IA51 |  | OPTOTRUBKOVÁ KONCOVKA PRŮMĚRU DO 40 MM | KUS | 4 | 0 | 0 |  |  | 0 | 0 | OTSKP 2022 | 0 | 3 |  |  | 0.21
PP
VV |  |  |  | "`45: 4; viz textová a výkresová část projektové dokumentace ` Celkem 4 = 4,000 [B] " "Celkem "4 = 4,000 [B]
TS |  |  |  | Technická specifikace položky odpovídá příslušné cenové soustavě
P | 46 | 75IA61 |  | OPTOTRUBKOVÁ KONCOKA S VENTILKEM PRŮMĚRU DO 40 MM | KUS | 1 | 0 | 0 |  |  | 0 | 0 | OTSKP 2022 | 0 | 3 |  |  | 0.21
PP
VV |  |  |  | "`46: 1; viz textová a výkresová část projektové dokumentace ` Celkem 1 = 1,000 [B] " "Celkem "1 = 1,000 [B]
TS |  |  |  | Technická specifikace položky odpovídá příslušné cenové soustavě
P | 47 | 75IA71 |  | OPTOTRUBKOVÁ PRŮCHODKA PRŮMĚRU DO 40 MM | KUS | 5 | 0 | 0 |  |  | 0 | 0 | OTSKP 2022 | 0 | 3 |  |  | 0.21
PP
VV |  |  |  | "`47: 5; viz textová a výkresová část projektové dokumentace ` Celkem 5 = 5,000 [B] " "Celkem "5 = 5,000 [B]
TS |  |  |  | Technická specifikace položky odpovídá příslušné cenové soustavě
P | 48 | 75ID11 |  | PLASTOVÁ ZEMNÍ KOMORA PRO ULOŽENÍ REZERVY | KUS | 3 | 0 | 0 |  |  | 0 | 0 | OTSKP 2022 | 0 | 3 |  |  | 0.21
PP
VV |  |  |  | "`48: 3; viz textová a výkresová část projektové dokumentace ` Celkem 3 = 3,000 [B] " "Celkem "3 = 3,000 [B]
TS |  |  |  | Technická specifikace položky odpovídá příslušné cenové soustavě
P | 49 | 75ID21 |  | PLASTOVÁ ZEMNÍ KOMORA PRO ULOŽENÍ SPOJKY | KUS | 4 | 0 | 0 |  |  | 0 | 0 | OTSKP 2022 | 0 | 3 |  |  | 0.21
PP
VV |  |  |  | "`49: 4; viz textová a výkresová část projektové dokumentace ` Celkem 4 = 4,000 [B] " "Celkem "4 = 4,000 [B]
TS |  |  |  | Technická specifikace položky odpovídá příslušné cenové soustavě
P | 50 | 75ID2Y |  | PLASTOVÁ ZEMNÍ KOMORA PRO ULOŽENÍ SPOJKY - DEMONTÁŽ | KUS | 3 | 0 | 0 |  |  | 0 | 0 | OTSKP 2022 | 0 | 3 |  |  | 0.21
PP
VV |  |  |  | "`50: 3; viz textová a výkresová část projektové dokumentace ` Celkem 3 = 3,000 [B] " "Celkem "3 = 3,000 [B]
TS |  |  |  | Technická specifikace položky odpovídá příslušné cenové soustavě
P | 51 | 75IECY |  | VENKOVNÍ TELEFONNÍ OBJEKT - DEMONTÁŽ | KUS | 16 | 0 | 0 |  |  | 0 | 0 | OTSKP 2022 | 0 | 3 |  |  | 0.21
PP
VV |  |  |  | "`51: 16; viz textová a výkresová část projektové dokumentace ` Celkem 16 = 16,000 [B] " "Celkem "16 = 16,000 [B]
TS |  |  |  | Technická specifikace položky odpovídá příslušné cenové soustavě
P | 52 | 75IEE1 |  | OPTICKÝ ROZVADĚČ 19" PROVEDENÍ DO 12 VLÁKEN | KUS | 1 | 0 | 0 |  |  | 0 | 0 | OTSKP 2022 | 0 | 3 |  |  | 0.21
PP
VV |  |  |  | "`52: 1; viz textová a výkresová část projektové dokumentace ` Celkem 1 = 1,000 [B] " "Celkem "1 = 1,000 [B]
TS |  |  |  | Technická specifikace položky odpovídá příslušné cenové soustavě
P | 53 | 75IEE5 |  | OPTICKÝ ROZVADĚČ 19" PROVEDENÍ DO 144 VLÁKEN | KUS | 1 | 0 | 0 |  |  | 0 | 0 | OTSKP 2022 | 0 | 3 |  |  | 0.21
PP
VV |  |  |  | "`53: 1; viz textová a výkresová část projektové dokumentace ` Celkem 1 = 1,000 [B] " "Celkem "1 = 1,000 [B]
TS |  |  |  | Technická specifikace položky odpovídá příslušné cenové soustavě
P | 54 | 75IEEX |  | OPTICKÝ ROZVADĚČ 19" PROVEDENÍ - MONTÁŽ | KUS | 2 | 0 | 0 |  |  | 0 | 0 | OTSKP 2022 | 0 | 3 |  |  | 0.21
PP
VV |  |  |  | "`54: 2; viz textová a výkresová část projektové dokumentace ` Celkem 2 = 2,000 [B] " "Celkem "2 = 2,000 [B]
TS |  |  |  | Technická specifikace položky odpovídá příslušné cenové soustavě
P | 55 | 75IEEY |  | OPTICKÝ ROZVADĚČ 19" PROVEDENÍ - DEMONTÁŽ | KUS | 15 | 0 | 0 |  |  | 0 | 0 | OTSKP 2022 | 0 | 3 |  |  | 0.21
PP
VV |  |  |  | "`55: 15; viz textová a výkresová část projektové dokumentace ` Celkem 15 = 15,000 [B] " "Celkem "15 = 15,000 [B]
TS |  |  |  | Technická specifikace položky odpovídá příslušné cenové soustavě
P | 56 | 75IEG1 |  | KAZETA PRO ULOŽENÍ SVÁRŮ - DODÁVKA | KUS | 3 | 0 | 0 |  |  | 0 | 0 | OTSKP 2022 | 0 | 3 |  |  | 0.21
PP
VV |  |  |  | "`56: 3; viz textová a výkresová část projektové dokumentace ` Celkem 3 = 3,000 [B] " "Celkem "3 = 3,000 [B]
TS |  |  |  | Technická specifikace položky odpovídá příslušné cenové soustavě
P | 57 | 75IEGX |  | KAZETA PRO ULOŽENÍ SVÁRŮ - MONTÁŽ | KUS | 3 | 0 | 0 |  |  | 0 | 0 | OTSKP 2022 | 0 | 3 |  |  | 0.21
PP
VV |  |  |  | "`57: 3; viz textová a výkresová část projektové dokumentace ` Celkem 3 = 3,000 [B] " "Celkem "3 = 3,000 [B]
TS |  |  |  | Technická specifikace položky odpovídá příslušné cenové soustavě
P | 58 | 75IEH1 |  | KONEKTOROVÝ MODUL 12 VLÁKEN - DODÁVKA | KUS | 11 | 0 | 0 |  |  | 0 | 0 | OTSKP 2022 | 0 | 3 |  |  | 0.21
PP
VV |  |  |  | "`58: 11; viz textová a výkresová část projektové dokumentace ` Celkem 11 = 11,000 [B] " "Celkem "11 = 11,000 [B]
TS |  |  |  | Technická specifikace položky odpovídá příslušné cenové soustavě
P | 59 | 75IEHX |  | KONEKTOROVÝ MODUL 12 VLÁKEN - MONTÁŽ | KUS | 11 | 0 | 0 |  |  | 0 | 0 | OTSKP 2022 | 0 | 3 |  |  | 0.21
PP
VV |  |  |  | "`59: 11; viz textová a výkresová část projektové dokumentace ` Celkem 11 = 11,000 [B] " "Celkem "11 = 11,000 [B]
TS |  |  |  | Technická specifikace položky odpovídá příslušné cenové soustavě
P | 60 | 75IEI1 |  | SPOJOVACÍ MODUL 12 VLÁKEN - DODÁVKA | KUS | 2 | 0 | 0 |  |  | 0 | 0 | OTSKP 2022 | 0 | 3 |  |  | 0.21
PP
VV |  |  |  | "`60: 2; viz textová a výkresová část projektové dokumentace ` Celkem 2 = 2,000 [B] " "Celkem "2 = 2,000 [B]
TS |  |  |  | Technická specifikace položky odpovídá příslušné cenové soustavě
P | 61 | 75IEIX |  | SPOJOVACÍ MODUL 12 VLÁKEN - MONTÁŽ | KUS | 2 | 0 | 0 |  |  | 0 | 0 | OTSKP 2022 | 0 | 3 |  |  | 0.21
PP
VV |  |  |  | "`61: 2; viz textová a výkresová část projektové dokumentace ` Celkem 2 = 2,000 [B] " "Celkem "2 = 2,000 [B]
TS |  |  |  | Technická specifikace položky odpovídá příslušné cenové soustavě
P | 62 | 75IEJ1 |  | ZASLEPOVACÍ MODUL 12 VLÁKEN - DODÁVKA | KUS | 2 | 0 | 0 |  |  | 0 | 0 | OTSKP 2022 | 0 | 3 |  |  | 0.21
PP
VV |  |  |  | "`62: 2; viz textová a výkresová část projektové dokumentace ` Celkem 2 = 2,000 [B] " "Celkem "2 = 2,000 [B]
TS |  |  |  | Technická specifikace položky odpovídá příslušné cenové soustavě
P | 63 | 75IEJX |  | ZASLEPOVACÍ MODUL 12 VLÁKEN - MONTÁŽ | KUS | 2 | 0 | 0 |  |  | 0 | 0 | OTSKP 2022 | 0 | 3 |  |  | 0.21
PP
VV |  |  |  | "`63: 2; viz textová a výkresová část projektové dokumentace ` Celkem 2 = 2,000 [B] " "Celkem "2 = 2,000 [B]
TS |  |  |  | Technická specifikace položky odpovídá příslušné cenové soustavě
P | 64 | 75IF21 |  | ROZPOJOVACÍ SVORKOVNICE 2/10, 2/8 | KUS | 18 | 0 | 0 |  |  | 0 | 0 | OTSKP 2022 | 0 | 3 |  |  | 0.21
PP
VV |  |  |  | "`64: 18; viz textová a výkresová část projektové dokumentace ` Celkem 18 = 18,000 [B] " "Celkem "18 = 18,000 [B]
TS |  |  |  | Technická specifikace položky odpovídá příslušné cenové soustavě
P | 65 | 75IF2Y |  | ROZPOJOVACÍ SVORKOVNICE 2/10, 2/8 - DEMONTÁŽ | KUS | 25 | 0 | 0 |  |  | 0 | 0 | OTSKP 2022 | 0 | 3 |  |  | 0.21
PP
VV |  |  |  | "`65: 25; viz textová a výkresová část projektové dokumentace ` Celkem 25 = 25,000 [B] " "Celkem "25 = 25,000 [B]
TS |  |  |  | Technická specifikace položky odpovídá příslušné cenové soustavě
P | 66 | 75IF31 |  | ZEMNÍCÍ SVORKOVNICE | KUS | 6 | 0 | 0 |  |  | 0 | 0 | OTSKP 2022 | 0 | 3 |  |  | 0.21
PP
VV |  |  |  | "`66: 6; viz textová a výkresová část projektové dokumentace ` Celkem 6 = 6,000 [B] " "Celkem "6 = 6,000 [B]
TS |  |  |  | Technická specifikace položky odpovídá příslušné cenové soustavě
P | 67 | 75IF3Y |  | ZEMNÍCÍ SVORKOVNICE - DEMONTÁŽ | KUS | 6 | 0 | 0 |  |  | 0 | 0 | OTSKP 2022 | 0 | 3 |  |  | 0.21
PP
VV |  |  |  | "`67: 6; viz textová a výkresová část projektové dokumentace ` Celkem 6 = 6,000 [B] " "Celkem "6 = 6,000 [B]
TS |  |  |  | Technická specifikace položky odpovídá příslušné cenové soustavě
P | 68 | 75IF41 |  | MONTÁŽNÍ RÁM DO 10+1 | KUS | 1 | 0 | 0 |  |  | 0 | 0 | OTSKP 2022 | 0 | 3 |  |  | 0.21
PP
VV |  |  |  | "`68: 1; viz textová a výkresová část projektové dokumentace ` Celkem 1 = 1,000 [B] " "Celkem "1 = 1,000 [B]
TS |  |  |  | Technická specifikace položky odpovídá příslušné cenové soustavě
P | 69 | 75IF4Y |  | MONTÁŽNÍ RÁM DO 10+1 - DEMONTÁŽ | KUS | 4 | 0 | 0 |  |  | 0 | 0 | OTSKP 2022 | 0 | 3 |  |  | 0.21
PP
VV |  |  |  | "`69: 4; viz textová a výkresová část projektové dokumentace ` Celkem 4 = 4,000 [B] " "Celkem "4 = 4,000 [B]
TS |  |  |  | Technická specifikace položky odpovídá příslušné cenové soustavě
P | 70 | 75IF91 |  | KONSTRUKCE DO SKŘÍNĚ 19" PRO UPEVNĚNÍ ZAŘÍZENÍ | KUS | 1 | 0 | 0 |  |  | 0 | 0 | OTSKP 2022 | 0 | 3 |  |  | 0.21
PP
VV |  |  |  | "`70: 1; viz textová a výkresová část projektové dokumentace ` Celkem 1 = 1,000 [B] " "Celkem "1 = 1,000 [B]
TS |  |  |  | Technická specifikace položky odpovídá příslušné cenové soustavě
P | 71 | 75IF9Y |  | KONSTRUKCE DO SKŘÍNĚ 19" PRO UPEVNĚNÍ ZAŘÍZENÍ - DEMONTÁŽ | KUS | 1 | 0 | 0 |  |  | 0 | 0 | OTSKP 2022 | 0 | 3 |  |  | 0.21
PP
VV |  |  |  | "`71: 1; viz textová a výkresová část projektové dokumentace ` Celkem 1 = 1,000 [B] " "Celkem "1 = 1,000 [B]
TS |  |  |  | Technická specifikace položky odpovídá příslušné cenové soustavě
P | 72 | 75IFA1 |  | NOSNÍK BLESKOJISTEK | KUS | 18 | 0 | 0 |  |  | 0 | 0 | OTSKP 2022 | 0 | 3 |  |  | 0.21
PP
VV |  |  |  | "`72: 18; viz textová a výkresová část projektové dokumentace ` Celkem 18 = 18,000 [B] " "Celkem "18 = 18,000 [B]
TS |  |  |  | Technická specifikace položky odpovídá příslušné cenové soustavě
P | 73 | 75IFAY |  | NOSNÍK BLESKOJISTEK - DEMONTÁŽ | KUS | 25 | 0 | 0 |  |  | 0 | 0 | OTSKP 2022 | 0 | 3 |  |  | 0.21
PP
VV |  |  |  | "`73: 25; viz textová a výkresová část projektové dokumentace ` Celkem 25 = 25,000 [B] " "Celkem "25 = 25,000 [B]
TS |  |  |  | Technická specifikace položky odpovídá příslušné cenové soustavě
P | 74 | 75IFB1 |  | BLESKOJISTKA | KUS | 180 | 0 | 0 |  |  | 0 | 0 | OTSKP 2022 | 0 | 3 |  |  | 0.21
PP
VV |  |  |  | "`74: 180; viz textová a výkresová část projektové dokumentace ` Celkem 180 = 180,000 [B] " "Celkem "180 = 180,000 [B]
TS |  |  |  | Technická specifikace položky odpovídá příslušné cenové soustavě
P | 75 | 75IFBY |  | BLESKOJISTKA - DEMONTÁŽ | KUS | 250 | 0 | 0 |  |  | 0 | 0 | OTSKP 2022 | 0 | 3 |  |  | 0.21
PP
VV |  |  |  | "`75: 250; viz textová a výkresová část projektové dokumentace ` Celkem 250 = 250,000 [B] " "Celkem "250 = 250,000 [B]
TS |  |  |  | Technická specifikace položky odpovídá příslušné cenové soustavě
P | 76 | 75IG11 |  | TYČ UZEMŇOVACÍ | KUS | 2 | 0 | 0 |  |  | 0 | 0 | OTSKP 2022 | 0 | 3 |  |  | 0.21
PP
VV |  |  |  | "`76: 2; viz textová a výkresová část projektové dokumentace ` Celkem 2 = 2,000 [B] " "Celkem "2 = 2,000 [B]
TS |  |  |  | Technická specifikace položky odpovídá příslušné cenové soustavě
P | 77 | 75IG31 |  | ZEMNICÍ DESKA FEZN 2000 X 250 X 3 MM | KUS | 2 | 0 | 0 |  |  | 0 | 0 | OTSKP 2022 | 0 | 3 |  |  | 0.21
PP
VV |  |  |  | "`77: 2; viz textová a výkresová část projektové dokumentace ` Celkem 2 = 2,000 [B] " "Celkem "2 = 2,000 [B]
TS |  |  |  | Technická specifikace položky odpovídá příslušné cenové soustavě
P | 78 | 741C02 |  | UZEMŇOVACÍ SVORKA | KUS | 2 | 0 | 0 |  |  | 0 | 0 | OTSKP 2022 | 0 | 3 |  |  | 0.21
PP
VV |  |  |  | "`78: 2; viz textová a výkresová část projektové dokumentace ` Celkem 2 = 2,000 [B] " "Celkem "2 = 2,000 [B]
TS |  |  |  | Technická specifikace položky odpovídá příslušné cenové soustavě
P | 79 | 741C01 |  | EKVIPOTENCIÁLNÍ PŘÍPOJNICE | KUS | 1 | 0 | 0 |  |  | 0 | 0 | OTSKP 2022 | 0 | 3 |  |  | 0.21
PP
VV |  |  |  | "`79: 1; viz textová a výkresová část projektové dokumentace ` Celkem 1 = 1,000 [B] " "Celkem "1 = 1,000 [B]
TS |  |  |  | Technická specifikace položky odpovídá příslušné cenové soustavě
P | 80 | 741C04 |  | OCHRANNÉ POSPOJOVÁNÍ CU VODIČEM DO 16 MM2 | KUS | 2 | 0 | 0 |  |  | 0 | 0 | OTSKP 2022 | 0 | 3 |  |  | 0.21
PP
VV |  |  |  | "`80: 2; viz textová a výkresová část projektové dokumentace ` Celkem 2 = 2,000 [B] " "Celkem "2 = 2,000 [B]
TS |  |  |  | Technická specifikace položky odpovídá příslušné cenové soustavě
P | 81 | 742F12 |  | KABEL NN NEBO VODIČ JEDNOŽÍLOVÝ CU S PLASTOVOU IZOLACÍ OD 4 DO 16 MM2 | M | 10 | 0 | 0 |  |  | 0 | 0 | OTSKP 2022 | 0 | 3 |  |  | 0.21
PP
VV |  |  |  | "`81: 10; viz textová a výkresová část projektové dokumentace ` Celkem 10 = 10,000 [B] " "Celkem "10 = 10,000 [B]
TS |  |  |  | Technická specifikace položky odpovídá příslušné cenové soustavě
P | 82 | 742K12 |  | UKONČENÍ JEDNOŽÍLOVÉHO KABELU V ROZVADĚČI NEBO NA PŘÍSTROJI OD 4 DO 16 MM2 | KUS | 4 | 0 | 0 |  |  | 0 | 0 | OTSKP 2022 | 0 | 3 |  |  | 0.21
PP
VV |  |  |  | "`82: 4; viz textová a výkresová část projektové dokumentace ` Celkem 4 = 4,000 [B] " "Celkem "4 = 4,000 [B]
TS |  |  |  | Technická specifikace položky odpovídá příslušné cenové soustavě
P | 83 | 75IG61 |  | VEDENÍ UZEMŇOVACÍ V ZEMI Z FEZN DRÁTU DO 120 MM2 | M | 30 | 0 | 0 |  |  | 0 | 0 | OTSKP 2022 | 0 | 3 |  |  | 0.21
PP
VV |  |  |  | "`83: 30; viz textová a výkresová část projektové dokumentace ` Celkem 30 = 30,000 [B] " "Celkem "30 = 30,000 [B]
TS |  |  |  | Technická specifikace položky odpovídá příslušné cenové soustavě
P | 84 | 75IH22 |  | UKONČENÍ KABELU CELOPLASTOVÝHO S PANCÍŘEM DO 100 ŽIL | KUS | 6 | 0 | 0 |  |  | 0 | 0 | OTSKP 2022 | 0 | 3 |  |  | 0.21
PP
VV |  |  |  | "`84: 6; viz textová a výkresová část projektové dokumentace ` Celkem 6 = 6,000 [B] " "Celkem "6 = 6,000 [B]
TS |  |  |  | Technická specifikace položky odpovídá příslušné cenové soustavě
P | 85 | 75IH2Y |  | UKONČENÍ KABELU CELOPLASTOVÝHO S PANCÍŘEM - DEMONTÁŽ | KUS | 63 | 0 | 0 |  |  | 0 | 0 | OTSKP 2022 | 0 | 3 |  |  | 0.21
PP
VV |  |  |  | "`85: 63; viz textová a výkresová část projektové dokumentace ` Celkem 63 = 63,000 [B] " "Celkem "63 = 63,000 [B]
TS |  |  |  | Technická specifikace položky odpovídá příslušné cenové soustavě
P | 86 | 75IH32 |  | UKONČENÍ KABELU FORMA KABELOVÁ DÉLKY DO 0,5 M DO 25XN | KUS | 30 | 0 | 0 |  |  | 0 | 0 | OTSKP 2022 | 0 | 3 |  |  | 0.21
PP
VV |  |  |  | "`86: 30; viz textová a výkresová část projektové dokumentace ` Celkem 30 = 30,000 [B] " "Celkem "30 = 30,000 [B]
TS |  |  |  | Technická specifikace položky odpovídá příslušné cenové soustavě
P | 87 | 75IH61 |  | UKONČENÍ KABELU OPTICKÉHO DO 12 VLÁKEN | KUS | 2 | 0 | 0 |  |  | 0 | 0 | OTSKP 2022 | 0 | 3 |  |  | 0.21
PP
VV |  |  |  | "`87: 2; viz textová a výkresová část projektové dokumentace ` Celkem 2 = 2,000 [B] " "Celkem "2 = 2,000 [B]
TS |  |  |  | Technická specifikace položky odpovídá příslušné cenové soustavě
P | 88 | 75IH63 |  | UKONČENÍ KABELU OPTICKÉHO DO 72 VLÁKEN | KUS | 4 | 0 | 0 |  |  | 0 | 0 | OTSKP 2022 | 0 | 3 |  |  | 0.21
PP
VV |  |  |  | "`88: 4; viz textová a výkresová část projektové dokumentace ` Celkem 4 = 4,000 [B] " "Celkem "4 = 4,000 [B]
TS |  |  |  | Technická specifikace položky odpovídá příslušné cenové soustavě
P | 89 | 75IH6Y |  | UKONČENÍ KABELU OPTICKÉHO - DEMONTÁŽ | KUS | 21 | 0 | 0 |  |  | 0 | 0 | OTSKP 2022 | 0 | 3 |  |  | 0.21
PP
VV |  |  |  | "`89: 21; viz textová a výkresová část projektové dokumentace ` Celkem 21 = 21,000 [B] " "Celkem "21 = 21,000 [B]
TS |  |  |  | Technická specifikace položky odpovídá příslušné cenové soustavě
P | 90 | 75II21 |  | SPOJKA PRO CELOPLASTOVÉ KABELY S PANCÍŘEM DO 100 ŽIL | KUS | 12 | 0 | 0 |  |  | 0 | 0 | OTSKP 2022 | 0 | 3 |  |  | 0.21
PP
VV |  |  |  | "`90: 12; viz textová a výkresová část projektové dokumentace ` Celkem 12 = 12,000 [B] " "Celkem "12 = 12,000 [B]
TS |  |  |  | Technická specifikace položky odpovídá příslušné cenové soustavě
P | 91 | 75II2Y |  | SPOJKA PRO CELOPLASTOVÉ KABELY S PANCÍŘEM - DEMONTÁŽ | KUS | 4 | 0 | 0 |  |  | 0 | 0 | OTSKP 2022 | 0 | 3 |  |  | 0.21
PP
VV |  |  |  | "`91: 4; viz textová a výkresová část projektové dokumentace ` Celkem 4 = 4,000 [B] " "Celkem "4 = 4,000 [B]
TS |  |  |  | Technická specifikace položky odpovídá příslušné cenové soustavě
P | 92 | 75II5Y |  | SPOJKA ROZDĚLOVACÍ VNITŘNÍ - DEMONTÁŽ | KUS | 8 | 0 | 0 |  |  | 0 | 0 | OTSKP 2022 | 0 | 3 |  |  | 0.21
PP
VV |  |  |  | "`92: 8; viz textová a výkresová část projektové dokumentace ` Celkem 8 = 8,000 [B] " "Celkem "8 = 8,000 [B]
TS |  |  |  | Technická specifikace položky odpovídá příslušné cenové soustavě
P | 93 | 75II71 |  | SPOJKA OPTICKÁ DO 72 VLÁKEN | KUS | 5 | 0 | 0 |  |  | 0 | 0 | OTSKP 2022 | 0 | 3 |  |  | 0.21
PP
VV |  |  |  | "`93: 5; viz textová a výkresová část projektové dokumentace ` Celkem 5 = 5,000 [B] " "Celkem "5 = 5,000 [B]
TS |  |  |  | Technická specifikace položky odpovídá příslušné cenové soustavě
P | 94 | 75II7Y |  | SPOJKA OPTICKÁ - DEMONTÁŽ | KUS | 15 | 0 | 0 |  |  | 0 | 0 | OTSKP 2022 | 0 | 3 |  |  | 0.21
PP
VV |  |  |  | "`94: 15; viz textová a výkresová část projektové dokumentace ` Celkem 15 = 15,000 [B] " "Celkem "15 = 15,000 [B]
TS |  |  |  | Technická specifikace položky odpovídá příslušné cenové soustavě
P | 95 | 75IJ11 |  | MĚŘENÍ - ZŘÍZENÍ VÝVODU KABELOVÉHO PLÁŠTĚ PRO MĚŘENÍ | KUS | 2 | 0 | 0 |  |  | 0 | 0 | OTSKP 2022 | 0 | 3 |  |  | 0.21
PP
VV |  |  |  | "`95: 2; viz textová a výkresová část projektové dokumentace ` Celkem 2 = 2,000 [B] " "Celkem "2 = 2,000 [B]
TS |  |  |  | Technická specifikace položky odpovídá příslušné cenové soustavě
P | 96 | 75IJ12 |  | MĚŘENÍ JEDNOSMĚRNÉ NA SDĚLOVACÍM KABELU | KUS | 180 | 0 | 0 |  |  | 0 | 0 | OTSKP 2022 | 0 | 3 |  |  | 0.21
PP
VV |  |  |  | "`96: 180; viz textová a výkresová část projektové dokumentace ` Celkem 180 = 180,000 [B] " "Celkem "180 = 180,000 [B]
TS |  |  |  | Technická specifikace položky odpovídá příslušné cenové soustavě
P | 97 | 75IJ13 |  | MĚŘENÍ ÚTLUMU PŘESLECHU NA BLÍZKÉM KONCI NA MÍSTNÍM SDĚL. KABELU ZA 1 ČTYŘKU XN A 1 MĚŘENÝ ÚSEK | KUS | 30 | 0 | 0 |  |  | 0 | 0 | OTSKP 2022 | 0 | 3 |  |  | 0.21
PP
VV |  |  |  | "`97: 30; viz textová a výkresová část projektové dokumentace ` Celkem 30 = 30,000 [B] " "Celkem "30 = 30,000 [B]
TS |  |  |  | Technická specifikace položky odpovídá příslušné cenové soustavě
P | 98 | 75IJ15 |  | MĚŘENÍ A VYROVNÁNÍ KAPACITNÍCH NEROVNOVÁH NA MÍSTNÍM SDĚLOVACÍM KABELU, KABEL DO 4 KM DÉLKY, 1 ČTYŘKA | ÚSEK | 30 | 0 | 0 |  |  | 0 | 0 | OTSKP 2022 | 0 | 3 |  |  | 0.21
PP
VV |  |  |  | "`98: 30; viz textová a výkresová část projektové dokumentace ` Celkem 30 = 30,000 [B] " "Celkem "30 = 30,000 [B]
TS |  |  |  | Technická specifikace položky odpovídá příslušné cenové soustavě
P | 99 | 75IK21 |  | MĚŘENÍ KOMPLEXNÍ OPTICKÉHO KABELU | VLÁKNO | 168 | 0 | 0 |  |  | 0 | 0 | OTSKP 2022 | 0 | 3 |  |  | 0.21
PP
VV |  |  |  | "`99: 168; viz textová a výkresová část projektové dokumentace ` Celkem 168 = 168,000 [B] " "Celkem "168 = 168,000 [B]
TS |  |  |  | Technická specifikace položky odpovídá příslušné cenové soustavě
P | 100 | R43477 |  | PŘEPOJOVÁNÍ OKRUHŮ NA OPTICKÝCH VLÁKNECH PŘI PŘEVÁDĚNÍ PROVOZU | KPL | 1 | 0 | 0 |  |  | 0 | 0 |  | 0 | 3 |  |  | 0.21
PP
VV |  |  |  | "`100: 1; viz textová a výkresová část projektové dokumentace ` Celkem 1 = 1,000 [B] " "Celkem "1 = 1,000 [B]
TS |  |  |  | 1. Položka obsahuje: – Zahrnuje veškeré náklady spojené s přepojováním provozu na optických vláknech. Dále obsahuje cenu za pom. mechanismy včetně všech ostatních vedlejších nákladů. 2. Položka neobsahuje: X 3. Způsob měření: Udává se v komplet.
P | 101 | 75J821 |  | OPTICKÝ PIGTAIL SINGLEMODE DO 2 M | KUS | 168 | 0 | 0 |  |  | 0 | 0 | OTSKP 2022 | 0 | 3 |  |  | 0.21
PP
VV |  |  |  | "`101: 168; viz textová a výkresová část projektové dokumentace ` Celkem 168 = 168,000 [B] " "Celkem "168 = 168,000 [B]
TS |  |  |  | Technická specifikace položky odpovídá příslušné cenové soustavě
P | 102 | 75J82X |  | OPTICKÝ PIGTAIL SINGLEMODE - MONTÁŽ | KUS | 168 | 0 | 0 |  |  | 0 | 0 | OTSKP 2022 | 0 | 3 |  |  | 0.21
PP
VV |  |  |  | "`102: 168; viz textová a výkresová část projektové dokumentace ` Celkem 168 = 168,000 [B] " "Celkem "168 = 168,000 [B]
TS |  |  |  | Technická specifikace položky odpovídá příslušné cenové soustavě
P | 103 | 75J921 |  | OPTICKÝ PATCHCORD SINGLEMODE DO 5 M | KUS | 48 | 0 | 0 |  |  | 0 | 0 | OTSKP 2022 | 0 | 3 |  |  | 0.21
PP
VV |  |  |  | "`103: 48; viz textová a výkresová část projektové dokumentace ` Celkem 48 = 48,000 [B] " "Celkem "48 = 48,000 [B]
TS |  |  |  | Technická specifikace položky odpovídá příslušné cenové soustavě
P | 104 | 75J92X |  | OPTICKÝ PATCHCORD SINGLEMODE - MONTÁŽ | KUS | 48 | 0 | 0 |  |  | 0 | 0 | OTSKP 2022 | 0 | 3 |  |  | 0.21
PP
VV |  |  |  | "`104: 48; viz textová a výkresová část projektové dokumentace ` Celkem 48 = 48,000 [B] " "Celkem "48 = 48,000 [B]
TS |  |  |  | Technická specifikace položky odpovídá příslušné cenové soustavě
P | 105 | 75IH91 |  | UKONČENÍ KABELU ŠTÍTEK KABELOVÝ | KUS | 40 | 0 | 0 |  |  | 0 | 0 | OTSKP 2022 | 0 | 3 |  |  | 0.21
PP
VV |  |  |  | "`105: 40; viz textová a výkresová část projektové dokumentace ` Celkem 40 = 40,000 [B] " "Celkem "40 = 40,000 [B]
TS |  |  |  | Technická specifikace položky odpovídá příslušné cenové soustavě
P | 106 | 75IH81 |  | UKONČENÍ KABELU OBJÍMKA KABELOVÁ | KUS | 20 | 0 | 0 |  |  | 0 | 0 | OTSKP 2022 | 0 | 3 |  |  | 0.21
PP
VV |  |  |  | "`106: 20; viz textová a výkresová část projektové dokumentace ` Celkem 20 = 20,000 [B] " "Celkem "20 = 20,000 [B]
TS |  |  |  | Technická specifikace položky odpovídá příslušné cenové soustavě
P | 107 | 75IFCY |  | KABELOVÝ ZÁVĚR - DEMONTÁŽ | KUS | 48 | 0 | 0 |  |  | 0 | 0 | OTSKP 2022 | 0 | 3 |  |  | 0.21
PP
VV |  |  |  | "`107: 48; viz textová a výkresová část projektové dokumentace ` Celkem 48 = 48,000 [B] " "Celkem "48 = 48,000 [B]
TS |  |  |  | Technická specifikace položky odpovídá příslušné cenové soustavě
P | 108 | 709611 |  | DEMONTÁŽ KABELOVÉHO ŽLABU/LIŠTY VČETNĚ KRYTU | M | 35 | 0 | 0 |  |  | 0 | 0 | OTSKP 2022 | 0 | 3 |  |  | 0.21
PP
VV |  |  |  | "`108: 35; viz textová a výkresová část projektové dokumentace ` Celkem 35 = 35,000 [B] " "Celkem "35 = 35,000 [B]
TS |  |  |  | Technická specifikace položky odpovídá příslušné cenové soustavě
P | 109 | 709612 |  | DEMONTÁŽ CHRÁNIČKY/TRUBKY | M | 60 | 0 | 0 |  |  | 0 | 0 | OTSKP 2022 | 0 | 3 |  |  | 0.21
PP
VV |  |  |  | "`109: 60; viz textová a výkresová část projektové dokumentace ` Celkem 60 = 60,000 [B] " "Celkem "60 = 60,000 [B]
TS |  |  |  | Technická specifikace položky odpovídá příslušné cenové soustavě
P | 110 | 709613 |  | DEMONTÁŽ KABELOVÉHO ROŠTU VČETNĚ UPEVNĚNÍ A PŘÍSLUŠENSTVÍ | M | 30 | 0 | 0 |  |  | 0 | 0 | OTSKP 2022 | 0 | 3 |  |  | 0.21
PP
VV |  |  |  | "`110: 30; viz textová a výkresová část projektové dokumentace ` Celkem 30 = 30,000 [B] " "Celkem "30 = 30,000 [B]
TS |  |  |  | Technická specifikace položky odpovídá příslušné cenové soustavě
P | 111 | 75IFDY |  | KONSTRUKCE STOJANOVÉ ŘADY - DEMONTÁŽ | M | 30 | 0 | 0 |  |  | 0 | 0 | OTSKP 2022 | 0 | 3 |  |  | 0.21
PP
VV |  |  |  | "`111: 30; viz textová a výkresová část projektové dokumentace ` Celkem 30 = 30,000 [B] " "Celkem "30 = 30,000 [B]
TS |  |  |  | Technická specifikace položky odpovídá příslušné cenové soustavě
P | 112 | 75JB4Y |  | DATOVÝ ROZVADĚČ 19" 800X800 - DEMONTÁŽ | KUS | 4 | 0 | 0 |  |  | 0 | 0 | OTSKP 2022 | 0 | 3 |  |  | 0.21
PP
VV |  |  |  | "`112: 4; viz textová a výkresová část projektové dokumentace ` Celkem 4 = 4,000 [B] " "Celkem "4 = 4,000 [B]
TS |  |  |  | Technická specifikace položky odpovídá příslušné cenové soustavě
P | 113 | 75IE2Y |  | SKŘÍŇ ROZVODNÁ DO 100 PÁRŮ - DEMONTÁŽ | KUS | 8 | 0 | 0 |  |  | 0 | 0 | OTSKP 2022 | 0 | 3 |  |  | 0.21
PP
VV |  |  |  | "`113: 8; viz textová a výkresová část projektové dokumentace ` Celkem 8 = 8,000 [B] " "Celkem "8 = 8,000 [B]
TS |  |  |  | Technická specifikace položky odpovídá příslušné cenové soustavě
P | 114 | 75K112 |  | TRANSFORMÁTOR ODDĚLOVACÍ (OCHRANNÝ) PŘES 1000 VA | KUS | 30 | 0 | 0 |  |  | 0 | 0 | OTSKP 2022 | 0 | 3 |  |  | 0.21
PP
VV |  |  |  | "`114: 30; viz textová a výkresová část projektové dokumentace ` Celkem 30 = 30,000 [B] " "Celkem "30 = 30,000 [B]
TS |  |  |  | Technická specifikace položky odpovídá příslušné cenové soustavě
P | 115 | 75K11X |  | TRANSFORMÁTOR ODDĚLOVACÍ (OCHRANNÝ) - MONTÁŽ | KUS | 30 | 0 | 0 |  |  | 0 | 0 | OTSKP 2022 | 0 | 3 |  |  | 0.21
PP
VV |  |  |  | "`115: 30; viz textová a výkresová část projektové dokumentace ` Celkem 30 = 30,000 [B] " "Celkem "30 = 30,000 [B]
TS |  |  |  | Technická specifikace položky odpovídá příslušné cenové soustavě
P | 116 | 75K11Y |  | TRANSFORMÁTOR ODDĚLOVACÍ (OCHRANNÝ) - DEMONTÁŽ | KUS | 60 | 0 | 0 |  |  | 0 | 0 | OTSKP 2022 | 0 | 3 |  |  | 0.21
PP
VV |  |  |  | "`116: 60; viz textová a výkresová část projektové dokumentace ` Celkem 60 = 60,000 [B] " "Celkem "60 = 60,000 [B]
TS |  |  |  | Technická specifikace položky odpovídá příslušné cenové soustavě
P | 117 | 75E117 |  | DOZOR PRACOVNÍKŮ PROVOZOVATELE PŘI PRÁCI NA ŽIVÉM ZAŘÍZENÍ | HOD | 80 | 0 | 0 |  |  | 0 | 0 | OTSKP 2022 | 0 | 3 |  |  | 0.21
PP
VV |  |  |  | "`117: 80; viz textová a výkresová část projektové dokumentace ` Celkem 80 = 80,000 [B] " "Celkem "80 = 80,000 [B]
TS |  |  |  | Technická specifikace položky odpovídá příslušné cenové soustavě
P | 118 | R75IL71 |  | KABELOVÁ KNIHA - VYHOTOVENÍ | M | 7651 | 0 | 0 |  |  | 0 | 0 |  | 0 | 3 |  |  | 0.21
PP
VV |  |  |  | "`118: 7651; viz textová a výkresová část projektové dokumentace ` Celkem 7651 = 7651,000 [B] " "Celkem "7651 = 7651,000 [B]
TS |  |  |  | 1. Položka obsahuje: – zhotovení kabelové knihy plánů dle požadavku správce a majitele zařízení a "Základní technické specifikace optických kabelů a jejich přislušenství v telekomunikační síti SŽDC". 2. Položka neobsahuje: X 3. Způsob měření: Měřící práce se udávají počtem metrů kabeláže, pro kterou má být kniha zhotovena.
P | 119 | R02940 |  | VYPRACOVÁNÍ REALIZAČNÍ DOKUMENTACE STAVBY | KPL | 1 | 0 | 0 |  |  | 0 | 0 |  | 0 | 3 |  |  | 0.21
PP
VV |  |  |  | "viz textová a výkresová část projektové dokumentace " "Celkem "1 = 1,000 [B]
TS |  |  |  | Položka zahrnuje: - veškeré náklady spojené s objednatelem požadovanými pracemi Položka nezahrnuje: - x
SD |  | R015 |  | LIKVIDACE ODPADŮ včetně dopravy | [6 empty] | 0 | 0
P | 120 | R015111 | 901 | LIKVIDACE ODPADŮ NEKONTAMINOVANÝCH - 17 05 04 VYTĚŽENÉ ZEMINY A HORNINY - I. TŘÍDA TĚŽITELNOSTI včetně dopravy | T | 207 | 0 | 0 |  |  | 0 | 0 | ODP+d 22 NEMASE 2022 | 0 | 3 |  |  | 0.21
PP |  |  |  | Evidenční položka. Neoceňovat v objektu SO/PS, položka se oceňuje pouze v objektu SO 90-90.
VV |  |  |  | "`119: 207; viz textová a výkresová část projektové dokumentace ` Celkem 207 = 207,000 [B] " "Celkem "207 = 207,000 [B]
TS |  |  |  | 1. Položka obsahuje: - veškeré poplatky provozovateli skládky, recyklační linky nebo jiného zařízení na zpracování nebo likvidaci odpadů související s převzetím, uložením, zpracováním nebo likvidací odpadu, - náklady spojené s dopravou odpadu z místa stavby na místo převzetí provozovatelem skládky, recyklační linky nebo jiného zařízení na zpracování nebo likvidaci odpadů, - náklady spojené s vyložením a manipulací s materiálem v místě skládky. 2. Položka neobsahuje: - náklady spojené s naložením a manipulací s materiálem. 3. Způsob měření: - měrná jednotka tuna určující množství odpadu vytříděného v souladu se zákonem č. 185/2001 Sb., o nakládání s odpady, v platném znění
P | 121 | R015120 | 904 | LIKVIDACE ODPADŮ NEKONTAMINOVANÝCH - 17 01 02 STAVEBNÍ A DEMOLIČNÍ SUŤ (CIHLY) včetně dopravy | T | 0.3 | 0 | 0 |  |  | 0 | 0 | ODP+d 22 NEMASE 2022 | 0 | 3 |  |  | 0.21
PP |  |  |  | Evidenční položka. Neoceňovat v objektu SO/PS, položka se oceňuje pouze v objektu SO 90-90.
VV |  |  |  | "`120: 0,3; viz textová a výkresová část projektové dokumentace ` Celkem 0,3 = 0,300 [B] " "Celkem "0,3 = 0,300 [B]
TS |  |  |  | 1. Položka obsahuje: - veškeré poplatky provozovateli skládky, recyklační linky nebo jiného zařízení na zpracování nebo likvidaci odpadů související s převzetím, uložením, zpracováním nebo likvidací odpadu, - náklady spojené s dopravou odpadu z místa stavby na místo převzetí provozovatelem skládky, recyklační linky nebo jiného zařízení na zpracování nebo likvidaci odpadů, - náklady spojené s vyložením a manipulací s materiálem v místě skládky. 2. Položka neobsahuje: - náklady spojené s naložením a manipulací s materiálem. 3. Způsob měření: - měrná jednotka tuna určující množství odpadu vytříděného v souladu se zákonem č. 185/2001 Sb., o nakládání s odpady, v platném znění
P | 122 | R015140 | 906 | LIKVIDACE ODPADŮ NEKONTAMINOVANÝCH - 17 01 01 BETON Z DEMOLIC OBJEKTŮ, ZÁKLADŮ TV včetně dopravy | T | 0.5 | 0 | 0 |  |  | 0 | 0 | ODP+d 22 NEMASE 2022 | 0 | 3 |  |  | 0.21
PP |  |  |  | Evidenční položka. Neoceňovat v objektu SO/PS, položka se oceňuje pouze v objektu SO 90-90.
VV |  |  |  | "`121: 0,5; viz textová a výkresová část projektové dokumentace ` Celkem 0,5 = 0,500 [B] " "Celkem "0,5 = 0,500 [B]
TS |  |  |  | 1. Položka obsahuje: - veškeré poplatky provozovateli skládky, recyklační linky nebo jiného zařízení na zpracování nebo likvidaci odpadů související s převzetím, uložením, zpracováním nebo likvidací odpadu, - náklady spojené s dopravou odpadu z místa stavby na místo převzetí provozovatelem skládky, recyklační linky nebo jiného zařízení na zpracování nebo likvidaci odpadů, - náklady spojené s vyložením a manipulací s materiálem v místě skládky. 2. Položka neobsahuje: - náklady spojené s naložením a manipulací s materiálem. 3. Způsob měření: - měrná jednotka tuna určující množství odpadu vytříděného v souladu se zákonem č. 185/2001 Sb., o nakládání s odpady, v platném znění
P | 123 | R015420 | 926 | LIKVIDACE ODPADŮ NEKONTAMINOVANÝCH - 17 06 04 ZBYTKY IZOLAČNÍCH MATERIÁLŮ včetně dopravy | T | 0.1 | 0 | 0 |  |  | 0 | 0 | ODP+d 22 NEMASE 2022 | 0 | 3 |  |  | 0.21
PP |  |  |  | Evidenční položka. Neoceňovat v objektu SO/PS, položka se oceňuje pouze v objektu SO 90-90.
VV |  |  |  | "`122: 0,1; viz textová a výkresová část projektové dokumentace ` Celkem 0,1 = 0,100 [B] " "Celkem "0,1 = 0,100 [B]
TS |  |  |  | 1. Položka obsahuje: - veškeré poplatky provozovateli skládky, recyklační linky nebo jiného zařízení na zpracování nebo likvidaci odpadů související s převzetím, uložením, zpracováním nebo likvidací odpadu, - náklady spojené s dopravou odpadu z místa stavby na místo převzetí provozovatelem skládky, recyklační linky nebo jiného zařízení na zpracování nebo likvidaci odpadů, - náklady spojené s vyložením a manipulací s materiálem v místě skládky. 2. Položka neobsahuje: - náklady spojené s naložením a manipulací s materiálem. 3. Způsob měření: - měrná jednotka tuna určující množství odpadu vytříděného v souladu se zákonem č. 185/2001 Sb., o nakládání s odpady, v platném znění
P | 124 | R015310 | 920 | LIKVIDACE ODPADŮ NEKONTAMINOVANÝCH - 16 02 14 ELEKTROŠROT (VYŘAZENÁ EL. ZAŘÍZENÍ A PŘÍSTR. - AL, CU A VZ. KOVY) včetně dopravy | T | 4 | 0 | 0 |  |  | 0 | 0 | ODP+d 22 NEMASE 2022 | 0 | 3 |  |  | 0.21
PP |  |  |  | Evidenční položka. Neoceňovat v objektu SO/PS, položka se oceňuje pouze v objektu SO 90-90.
VV |  |  |  | "`123: 4; viz textová a výkresová část projektové dokumentace ` Celkem 4 = 4,000 [B] " "Celkem "4 = 4,000 [B]
TS |  |  |  | 1. Položka obsahuje: - veškeré poplatky provozovateli skládky, recyklační linky nebo jiného zařízení na zpracování nebo likvidaci odpadů související s převzetím, uložením, zpracováním nebo likvidací odpadu, - náklady spojené s dopravou odpadu z místa stavby na místo převzetí provozovatelem skládky, recyklační linky nebo jiného zařízení na zpracování nebo likvidaci odpadů, - náklady spojené s vyložením a manipulací s materiálem v místě skládky. 2. Položka neobsahuje: - náklady spojené s naložením a manipulací s materiálem. 3. Způsob měření: - měrná jednotka tuna určující množství odpadu vytříděného v souladu se zákonem č. 185/2001 Sb., o nakládání s odpady, v platném znění
P | 125 | R015621 | 957 | LIKVIDACE ODPADŮ NEBEZPEČNÝCH - KABELY S PLASTOVOU IZOLACÍ včetně dopravy | T | 0.2 | 0 | 0 |  |  | 0 | 0 | ODP+d 22 NEMASE 2022 | 0 | 3 |  |  | 0.21
PP |  |  |  | Evidenční položka. Neoceňovat v objektu SO/PS, položka se oceňuje pouze v objektu SO 90-90.
VV |  |  |  | "`124: 0,2; viz textová a výkresová část projektové dokumentace ` Celkem 0,2 = 0,200 [B] " "Celkem "0,2 = 0,200 [B]
TS |  |  |  | 1. Položka obsahuje: - veškeré poplatky provozovateli skládky, recyklační linky nebo jiného zařízení na zpracování nebo likvidaci odpadů související s převzetím, uložením, zpracováním nebo likvidací odpadu, - náklady spojené s dopravou odpadu z místa stavby na místo převzetí provozovatelem skládky, recyklační linky nebo jiného zařízení na zpracování nebo likvidaci odpadů, - náklady spojené s vyložením a manipulací s materiálem v místě skládky. 2. Položka neobsahuje: - náklady spojené s naložením a manipulací s materiálem. 3. Způsob měření: - měrná jednotka tuna určující množství odpadu vytříděného v souladu se zákonem č. 185/2001 Sb., o nakládání s odpady, v platném znění

## PS 30-02-55
SŽDC05 | [14 empty] | 3
S | Stavba: | 3273214901_zm11 |  | Modernizace trati Nemanice I - Ševětín, část "B" Red Fidic | [6 empty] | D.1.2 | 0 | AspeEsticon | 0 | 2
O | Objekt: | D.1.2 |  | Železniční sdělovací zařízení | [9 empty] | 0.12 | 2
Typ | Poř. číslo | Kód položky | Varianta | Název položky | MJ | Množství | Jednotková hmotnost | Celková hmotnost |  |  | Jednotková cena |  | Cenové soustavy | 0.21
Dodávka
[9 empty] | Jednotková | Celkem | Jednotková | Celkem |  |  |  | Počet položek s nulovou cenou | 17
O1 |  | PS 30-02-55 |  | Nemanice – Ševětín, DOZ | [6 empty] | 0 | 0
SD |  | 7 |  | PŘIDRUŽENÁ STAVEBNÍ VÝROBA | [6 empty] | 0 | 0
P | 1 | R75M42XR |  | TELEFONNÍ ZAPOJOVAČ DIGITÁLNÍ, DISPEČERSKÝ TERMINÁL VOIP -SW UPGRADE, LICENCE | KUS | 6 | 0 | 0 |  |  | 0 | 0 |  | 0 | 3 |  |  | 0.21
PP
VV |  |  |  | "`viz textová a výkresová část projektové dokumentace ` Celkem 6 = 6,000 [B] " "Celkem "6 = 6,000 [B]
TS |  |  |  | Technická specifikace položky odpovídá příslušné cenové soustavě.
P | 2 | 75M42X |  | TELEFONNÍ ZAPOJOVAČ DIGITÁLNÍ, DISPEČERSKÝ TERMINÁL VOIP - MONTÁŽ | KUS | 6 | 0 | 0 |  |  | 0 | 0 | OTSKP 2022 | 0 | 3 |  |  | 0.21
PP
VV |  |  |  | "`viz textová a výkresová část projektové dokumentace ` Celkem 6 = 6,000 [B] " "Celkem "6 = 6,000 [B]
TS |  |  |  | Technická specifikace položky odpovídá příslušné cenové soustavě.
P | 3 | 75L46W |  | KLIENSTKÉ PRACOVIŠTĚ - DOPLNĚNÍ HW, SW, LICENCE | KUS | 3 | 0 | 0 |  |  | 0 | 0 | OTSKP 2022 | 0 | 3 |  |  | 0.21
PP
VV |  |  |  | "`viz textová a výkresová část projektové dokumentace ` Celkem 3 = 3,000 [B] " "Celkem "3 = 3,000 [B]
TS |  |  |  | Technická specifikace položky odpovídá příslušné cenové soustavě.
P | 4 | R75L3D3R |  | HW PRO ŘÍZENÍ SYSTÉMU OVLÁDACÍ PRACOVIŠTĚ PRO ŘÍZENÍ INFORMAČNÍHO ZAŘÍZENÍ | KUS | 3 | 0 | 0 |  |  | 0 | 0 |  | 0 | 3 |  |  | 0.21
PP
VV |  |  |  | "`viz textová a výkresová část projektové dokumentace ` Celkem 3 = 3,000 [B] " "Celkem "3 = 3,000 [B]
TS |  |  |  | Technická specifikace položky odpovídá příslušné cenové soustavě.
P | 5 | R75O934R |  | DDTS ŽDC, SW DOPLNĚNÍ STACIONÁRNÍHO KLIENTA | KUS | 2 | 0 | 0 |  |  | 0 | 0 |  | 0 | 3 |  |  | 0.21
PP
VV |  |  |  | "`viz textová a výkresová část projektové dokumentace ` Celkem 2 = 2,000 [B] " "Celkem "2 = 2,000 [B]
TS |  |  |  | Technická specifikace položky odpovídá příslušné cenové soustavě.
P | 6 | 75M714 |  | ZÁZNAMOVÉ ZAŘÍZENÍ, LICENCE KAC | KUS | 5 | 0 | 0 |  |  | 0 | 0 | OTSKP 2022 | 0 | 3 |  |  | 0.21
PP
VV |  |  |  | "`viz textová a výkresová část projektové dokumentace ` Celkem 5 = 5,000 [B] " "Celkem "5 = 5,000 [B]
TS |  |  |  | Technická specifikace položky odpovídá příslušné cenové soustavě.
P | 7 | R75XX11R |  | KONFIGURACE CENTRÁLNÍCH ČÁSTÍ DOZ (VIRTUÁLNÍ SERVERY, CLUSTERY, KS, IS SERVERY) | KUS | 3 | 0 | 0 |  |  | 0 | 0 |  | 0 | 3 |  |  | 0.21
PP
VV |  |  |  | "`viz textová a výkresová část projektové dokumentace ` Celkem 3 = 3,000 [B] " "Celkem "3 = 3,000 [B]
TS |  |  |  | 1. Položka obsahuje: – kompletní montáž (oživení, konfigurace, nastavení a uvedení do provozu) specifikovaného bloku/zařízení a souvisejícího příslušenství včetně drobného montážního materiálu – veškeré potřebné mechanizmy, včetně obsluhy, náklady na mzdy a přibližné (průměrné) náklady na pořízení potřebných materiálů včetně všech ostatních vedlejších nákladů 2. Položka neobsahuje: X 3. Způsob měření: Udává se počet kusů kompletní konstrukce nebo práce.
P | 8 | R75XX12R |  | ÚPRAVA PŘENOSOVÉ A DATOVÉ SÍTĚ (KONFIGURACE, NASTAVENÍ) | HOD | 24 | 0 | 0 |  |  | 0 | 0 |  | 0 | 3 |  |  | 0.21
PP
VV |  |  |  | "`viz textová a výkresová část projektové dokumentace ` Celkem 24 = 24,000 [B] " "Celkem "24 = 24,000 [B]
TS |  |  |  | 1. Položka obsahuje: – kompletní montáž a demontáž specifikovaného bloku/zařízení a souvisejícího příslušenství včetně potřebného drobného montážního materiálu – veškeré potřebné mechanizmy, včetně obsluhy, náklady na mzdy a přibližné (průměrné) náklady na pořízení potřebných materiálů včetně všech ostatních vedlejších nákladů 2. Položka neobsahuje: X 3. Způsob měření: Udává se počet hodin specifikované činnosti.
P | 9 | R75XX13R |  | KONFIGURACE TELEFONNÍCH ZAPOJOVAČŮ DO DOZ (OBLASTI, ŘÍZENÍ, PRIORITY) | HOD | 24 | 0 | 0 |  |  | 0 | 0 |  | 0 | 3 |  |  | 0.21
PP
VV |  |  |  | "`viz textová a výkresová část projektové dokumentace ` Celkem 24 = 24,000 [B] " "Celkem "24 = 24,000 [B]
TS |  |  |  | 1. Položka obsahuje: – kompletní montáž a demontáž specifikovaného bloku/zařízení a souvisejícího příslušenství včetně potřebného drobného montážního materiálu – veškeré potřebné mechanizmy, včetně obsluhy, náklady na mzdy a přibližné (průměrné) náklady na pořízení potřebných materiálů včetně všech ostatních vedlejších nákladů 2. Položka neobsahuje: X 3. Způsob měření: Udává se počet hodin specifikované činnosti.
P | 10 | R75XX14R |  | ÚPRAVA TELEFONNÍ SÍTĚ (KONFIGURACE, NASTAVENÍ, ČÍSLOVÁNÍ) | HOD | 24 | 0 | 0 |  |  | 0 | 0 |  | 0 | 3 |  |  | 0.21
PP
VV |  |  |  | "`viz textová a výkresová část projektové dokumentace ` Celkem 24 = 24,000 [B] " "Celkem "24 = 24,000 [B]
TS |  |  |  | 1. Položka obsahuje: – kompletní montáž specifikovaného bloku/zařízení a souvisejícího příslušenství včetně potřebného drobného montážního materiálu – veškeré potřebné mechanizmy, včetně obsluhy, náklady na mzdy a přibližné (průměrné) náklady na pořízení potřebných materiálů včetně všech ostatních vedlejších nákladů 2. Položka neobsahuje: X 3. Způsob měření: Udává se počet hodin specifikované činnosti.
P | 11 | R75XX16R |  | KONFIGURACE A ÚPRAVA ŘÍZENÝCH OBLASTÍ GSM-R, IMPLEMENTACE GSM-R STOP | KUS | 6 | 0 | 0 |  |  | 0 | 0 |  | 0 | 3 |  |  | 0.21
PP
VV |  |  |  | "`viz textová a výkresová část projektové dokumentace ` Celkem 6 = 6,000 [B] " "Celkem "6 = 6,000 [B]
TS |  |  |  | 1. Položka obsahuje: – kompletní montáž (oživení, konfigurace, nastavení a uvedení do provozu) specifikovaného bloku/zařízení a souvisejícího příslušenství včetně drobného montážního materiálu – veškeré potřebné mechanizmy, včetně obsluhy, náklady na mzdy a přibližné (průměrné) náklady na pořízení potřebných materiálů včetně všech ostatních vedlejších nákladů 2. Položka neobsahuje: X 3. Způsob měření: Udává se počet kusů kompletní konstrukce nebo práce.
P | 12 | R75XX05R |  | SW VIRTUALIZAČNÍHO SERVERU PRO ŘÍZENÍ INFORMAČNÍHO ZAŘÍZENÍ, KAMEROVÉHO ZAŘÍZENÍ A INTEGRAČNÍHO SERVERU DDTS A PŘÍSTUP KE VŠEM VIRTUÁLNÍM DESKTOPŮM, DOPLĚNĚNÍ, SW, LICENCE | KUS | 1 | 0 | 0 |  |  | 0 | 0 |  | 0 | 3 |  |  | 0.21
PP
VV |  |  |  | "`viz textová a výkresová část projektové dokumentace ` Celkem 1 = 1,000 [B] " "Celkem "1 = 1,000 [B]
TS |  |  |  | Technická specifikace položky odpovídá příslušné cenové soustavě
P | 13 | 747213 |  | CELKOVÁ PROHLÍDKA, ZKOUŠENÍ, MĚŘENÍ A VYHOTOVENÍ VÝCHOZÍ REVIZNÍ ZPRÁVY, PRO OBJEM IN PŘES 500 DO 1000 TIS. KČ | KUS | 3 | 0 | 0 |  |  | 0 | 0 | OTSKP 2022 | 0 | 3 |  |  | 0.21
PP
VV |  |  |  | "`viz textová a výkresová část projektové dokumentace ` Celkem 3 = 3,000 [B] " "Celkem "3 = 3,000 [B]
TS |  |  |  | Technická specifikace položky odpovídá příslušné cenové soustavě
P | 14 | 747214 |  | CELKOVÁ PROHLÍDKA, ZKOUŠENÍ, MĚŘENÍ A VYHOTOVENÍ VÝCHOZÍ REVIZNÍ ZPRÁVY, PRO OBJEM IN - PŘÍPLATEK ZA KAŽDÝCH DALŠÍCH I ZAPOČATÝCH 500 TIS. KČ | KUS | 1 | 0 | 0 |  |  | 0 | 0 | OTSKP 2022 | 0 | 3 |  |  | 0.21
PP
VV |  |  |  | "`viz textová a výkresová část projektové dokumentace ` Celkem 1 = 1,000 [B] " "Celkem "1 = 1,000 [B]
TS |  |  |  | Technická specifikace položky odpovídá příslušné cenové soustavě
P | 15 | R75XX07R |  | ZAJIŠTĚNÍ PROVIZORNÍCH STAVŮ NA ZAŘÍZENÍ | HOD | 24 | 0 | 0 |  |  | 0 | 0 |  | 0 | 3 |  |  | 0.21
PP
VV |  |  |  | "`viz textová a výkresová část projektové dokumentace ` Celkem 24 = 24,000 [B] " "Celkem "24 = 24,000 [B]
TS |  |  |  | 1. Položka obsahuje: – kompletní montáž a demontáž specifikovaného bloku/zařízení a souvisejícího příslušenství včetně potřebného drobného montážního materiálu – veškeré potřebné mechanizmy, včetně obsluhy, náklady na mzdy a přibližné (průměrné) náklady na pořízení potřebných materiálů včetně všech ostatních vedlejších nákladů 2. Položka neobsahuje: X 3. Způsob měření: Udává se počet kusů kompletní konstrukce nebo práce.
P | 16 | R02940 |  | VYPRACOVÁNÍ REALIZAČNÍ DOKUMENTACE STAVBY | KPL | 1 | 0 | 0 |  |  | 0 | 0 |  | 0 | 3 |  |  | 0.21
PP
VV |  |  |  | "viz textová a výkresová část projektové dokumentace " "Celkem "1 = 1,000 [B]
TS |  |  |  | Položka zahrnuje: - veškeré náklady spojené s objednatelem požadovanými pracemi Položka nezahrnuje: - x
SD |  | R015 |  | LIKVIDACE ODPADŮ včetně dopravy | [6 empty] | 0 | 0
P | 17 | R015240 | 914 | LIKVIDACE ODPADŮ NEKONTAMINOVANÝCH - 20 03 99 ODPAD PODOBNÝ KOMUNÁLNÍMU ODPADU včetně dopravy | T | 0.04 | 0 | 0 |  |  | 0 | 0 | ODP+d 22 NEMASE 2022 | 0 | 3 |  |  | 0.21
PP |  |  |  | Evidenční položka. Neoceňovat v objektu SO/PS, položka se oceňuje pouze v objektu SO 90-90.
VV |  |  |  | "`viz textová a výkresová část projektové dokumentace ` Celkem 0,04 = 0,040 [B] " "Celkem "0,04 = 0,040 [B]
TS |  |  |  | 1. Položka obsahuje: • veškeré poplatky provozovateli skládky, recyklační linky nebo jiného zařízení na zpracování nebo likvidaci odpadů související s převzetím, uložením, zpracováním nebo likvidací odpadu, • náklady spojené s dopravou odpadu z místa stavby na místo převzetí provozovatelem skládky, recyklační linky nebo jiného zařízení na zpracování nebo likvidaci odpadů, • náklady spojené s vyložením a manipulací s materiálem v místě skládky. 3. Způsob měření: • [měrná jednotka – nejčastěji Tuna] určující množství odpadu vytříděného v souladu se zákonem č. 541/2020 Sb., o odpadech, v platném znění

## PS 30-02-82.2
SŽDC05 | [14 empty] | 3
S | Stavba: | 3273214901_zm11 |  | Modernizace trati Nemanice I - Ševětín, část "B" Red Fidic | [6 empty] | D.1.2 | 0 | AspeEsticon | 0 | 2
O | Objekt: | D.1.2 |  | Železniční sdělovací zařízení | [9 empty] | 0.12 | 2
Typ | Poř. číslo | Kód položky | Varianta | Název položky | MJ | Množství | Jednotková hmotnost | Celková hmotnost |  |  | Jednotková cena |  | Cenové soustavy | 0.21
Dodávka
[9 empty] | Jednotková | Celkem | Jednotková | Celkem |  |  |  | Počet položek s nulovou cenou | 48
O1 |  | PS 30-02-82.2 |  | Nemanice - Ševětín, původní trasa - demontáž GSM-R | [6 empty] | 0 | 0
SD |  | 1 |  | ZEMNÍ PRÁCE | [6 empty] | 0 | 0
P | 37 | 12273A |  | ODKOPÁVKY A PROKOPÁVKY OBECNÉ TŘ. I - BEZ DOPRAVY | M3 | 35 | 0 | 0 |  |  | 0 | 0 | OTSKP 2022 | 0 | 3 |  |  | 0.21
PP
VV |  |  |  | "viz textová a výkresová část projektové dokumentace " "Celkem "35 = 35,000 [B]
TS |  |  |  | Technická specifikace položky odpovídá příslušné cenové soustavě
P | 38 | 18241 |  | ZALOŽENÍ TRÁVNÍKU RUČNÍM VÝSEVEM | M2 | 500 | 0 | 0 |  |  | 0 | 0 | OTSKP 2022 | 0 | 3 |  |  | 0.21
PP
VV |  |  |  | "viz textová a výkresová část projektové dokumentace " "Celkem "500 = 500,000 [B]
TS |  |  |  | Technická specifikace položky odpovídá příslušné cenové soustavě
P | 39 | 161211 |  | VODOROVNÉ PŘEMÍSTĚNÍ RUBANINY NA POVRCHU DO 1 KM | M3 | 35 | 0 | 0 |  |  | 0 | 0 | OTSKP 2022 | 0 | 3 |  |  | 0.21
PP
VV |  |  |  | "viz textová a výkresová část projektové dokumentace " "Celkem "35 = 35,000 [B]
TS |  |  |  | Technická specifikace položky odpovídá příslušné cenové soustavě
P | 40 | 18215 |  | ÚPRAVA POVRCHŮ SROVNÁNÍM ÚZEMÍ V TL DO 0,50M | M2 | 500 | 0 | 0 |  |  | 0 | 0 | OTSKP 2022 | 0 | 3 |  |  | 0.21
PP
VV |  |  |  | "viz textová a výkresová část projektové dokumentace " "Celkem "500 = 500,000 [B]
TS |  |  |  | Technická specifikace položky odpovídá příslušné cenové soustavě
P | 41 | 17481 |  | ZÁSYP JAM A RÝH Z NAKUPOVANÝCH MATERIÁLŮ | M3 | 31.1 | 0 | 0 |  |  | 0 | 0 | OTSKP 2022 | 0 | 3 |  |  | 0.21
PP
VV |  |  |  | "viz textová a výkresová část projektové dokumentace " "Celkem "31,1 = 31,100 [B]
TS |  |  |  | Technická specifikace položky odpovídá příslušné cenové soustavě
P | 42 | R300282206 |  | OSTATNÍ POŽADAVKY - VYPRACOVÁNÍ RDS | KPL | 1 | 0 | 0 |  |  | 0 | 0 |  | 0 | 3 |  |  | 0.21
PP
VV |  |  |  | "viz textová a výkresová část projektové dokumentace " "Celkem "1 = 1,000 [B]
TS |  |  |  | zahrnuje veškeré náklady spojené s vypracováním realizační dokumentace tohoto provozního souboru
SD |  | 7 |  | PŘIDRUŽENÁ STAVEBNÍ VÝROBA | [6 empty] | 0 | 0
P | 1 | R300282201 |  | ANTÉNNÍ STOŽÁR ŽELEZOBETONOVÝ - DEMONTÁŽ | KUS | 3 | 0 | 0 |  |  | 0 | 0 |  | 0 | 3 |  |  | 0.21
PP
VV |  |  |  | "viz textová a výkresová část projektové dokumentace " "Celkem "3 = 3,000 [B]
TS |  |  |  | 1. Položka obsahuje: – demontáž (pro další využití/do šrotu) specifikovaného bloku/zařízení včetně potřebného drobného pomocného materiálu – veškeré potřebné mechanizmy, včetně obsluhy, náklady na mzdy a přibližné (průměrné) náklady na pořízení potřebných materiálů včetně všech ostatních vedlejších nákladů – odvoz demontovaného bloku/zařízení a skladování, případně ekologické likvidace bloku/zařízení 2. Položka neobsahuje: X 3. Způsob měření: Udává se počet kusů kompletní konstrukce nebo práce.
P | 2 | 75N42Y |  | ANTÉNNÍ STOŽÁR PŘÍHRADOVÝ, MONTOVANÝ - DEMONTÁŽ | KUS | 1 | 0 | 0 |  |  | 0 | 0 | OTSKP 2022 | 0 | 3 |  |  | 0.21
PP
VV |  |  |  | "viz textová a výkresová část projektové dokumentace " "Celkem "1 = 1,000 [B]
TS |  |  |  | Technická specifikace položky odpovídá příslušné cenové soustavě
P | 3 | 75N3AY |  | GSM-R, PŘÍSLUŠENSTVÍ DO VENKOVNÍCH PROSTOR - DEMONTÁŽ | KUS | 10 | 0 | 0 |  |  | 0 | 0 | OTSKP 2022 | 0 | 3 |  |  | 0.21
PP
VV |  |  |  | "viz textová a výkresová část projektové dokumentace " "Celkem "10 = 10,000 [B]
TS |  |  |  | Technická specifikace položky odpovídá příslušné cenové soustavě
P | 4 | 75N31Y |  | GSM-R, RADIOSTANICE - DEMONTÁŽ | KUS | 5 | 0 | 0 |  |  | 0 | 0 | OTSKP 2022 | 0 | 3 |  |  | 0.21
PP
VV |  |  |  | "viz textová a výkresová část projektové dokumentace " "Celkem "5 = 5,000 [B]
TS |  |  |  | Technická specifikace položky odpovídá příslušné cenové soustavě
P | 5 | 75M83Y |  | PŘENOSOVÝ SYSTÉM, MPLS - DEMONTÁŽ | KUS | 5 | 0 | 0 |  |  | 0 | 0 | OTSKP 2022 | 0 | 3 |  |  | 0.21
PP
VV |  |  |  | "viz textová a výkresová část projektové dokumentace " "Celkem "5 = 5,000 [B]
TS |  |  |  | Technická specifikace položky odpovídá příslušné cenové soustavě
P | 6 | 75K24Y |  | NAPÁJECÍ ZDROJ 48 V DC, MODULÁRNÍ - DEMONTÁŽ | KUS | 5 | 0 | 0 |  |  | 0 | 0 | OTSKP 2022 | 0 | 3 |  |  | 0.21
PP
VV |  |  |  | "viz textová a výkresová část projektové dokumentace " "Celkem "5 = 5,000 [B]
TS |  |  |  | Technická specifikace položky odpovídá příslušné cenové soustavě
P | 7 | 75K64Y |  | AKUMULÁTOROVÁ BATERIE, BLOK BATERIÍ - DEMONTÁŽ | KUS | 5 | 0 | 0 |  |  | 0 | 0 | OTSKP 2022 | 0 | 3 |  |  | 0.21
PP
VV |  |  |  | "viz textová a výkresová část projektové dokumentace " "Celkem "5 = 5,000 [B]
TS |  |  |  | Technická specifikace položky odpovídá příslušné cenové soustavě
P | 8 | 75K67Y |  | AKUMULÁTOROVÁ BATERIE - STOJAN/NOSIČ AKUMULÁTORŮ - DEMONTÁŽ | KUS | 6 | 0 | 0 |  |  | 0 | 0 | OTSKP 2022 | 0 | 3 |  |  | 0.21
PP
VV |  |  |  | "viz textová a výkresová část projektové dokumentace " "Celkem "6 = 6,000 [B]
TS |  |  |  | Technická specifikace položky odpovídá příslušné cenové soustavě
P | 9 | 75IF9Y |  | KONSTRUKCE DO SKŘÍNĚ 19" PRO UPEVNĚNÍ ZAŘÍZENÍ - DEMONTÁŽ | KUS | 20 | 0 | 0 |  |  | 0 | 0 | OTSKP 2022 | 0 | 3 |  |  | 0.21
PP
VV |  |  |  | "viz textová a výkresová část projektové dokumentace " "Celkem "20 = 20,000 [B]
TS |  |  |  | Technická specifikace položky odpovídá příslušné cenové soustavě
P | 10 | 75N33Y |  | GSM-R, ANTÉNNNÍ SOUSTAVA - DEMONTÁŽ | KUS | 16 | 0 | 0 |  |  | 0 | 0 | OTSKP 2022 | 0 | 3 |  |  | 0.21
PP
VV |  |  |  | "viz textová a výkresová část projektové dokumentace " "Celkem "16 = 16,000 [B]
TS |  |  |  | Technická specifikace položky odpovídá příslušné cenové soustavě
P | 11 | 75N36Y |  | GSM-R, JUMPER - DEMONTÁŽ | M | 30 | 0 | 0 |  |  | 0 | 0 | OTSKP 2022 | 0 | 3 |  |  | 0.21
PP
VV |  |  |  | "viz textová a výkresová část projektové dokumentace " "Celkem "30 = 30,000 [B]
TS |  |  |  | Technická specifikace položky odpovídá příslušné cenové soustavě
P | 12 | R300282202 |  | GSM-R, PŘÍSLUŠENSTVÍ - ROZVADĚČ DOHLEDU PRO VENKOVNÍ BTS - DEMONTÁŽ | KUS | 5 | 0 | 0 |  |  | 0 | 0 |  | 0 | 3 |  |  | 0.21
PP
VV |  |  |  | "viz textová a výkresová část projektové dokumentace " "Celkem "5 = 5,000 [B]
TS |  |  |  | 1. Položka obsahuje: – demontáž (pro další využití/do šrotu) specifikovaného bloku/zařízení včetně potřebného drobného pomocného materiálu – veškeré potřebné mechanizmy, včetně obsluhy, náklady na mzdy a přibližné (průměrné) náklady na pořízení potřebných materiálů včetně všech ostatních vedlejších nákladů – odvoz demontovaného bloku/zařízení a skladování, případně ekologické likvidace bloku/zařízení 2. Položka neobsahuje: X 3. Způsob měření: Udává se počet kusů kompletní konstrukce nebo práce.
P | 13 | 75N37Y |  | GSM-R, KOAXIÁLNÍ KABEL - DEMONTÁŽ | M | 350 | 0 | 0 |  |  | 0 | 0 | OTSKP 2022 | 0 | 3 |  |  | 0.21
PP
VV |  |  |  | "viz textová a výkresová část projektové dokumentace " "Celkem "350 = 350,000 [B]
TS |  |  |  | Technická specifikace položky odpovídá příslušné cenové soustavě
P | 14 | 747706 |  | ZJIŠŤOVÁNÍ STÁVAJÍCÍHO STAVU ROZVODŮ NN | HOD | 48 | 0 | 0 |  |  | 0 | 0 | OTSKP 2022 | 0 | 3 |  |  | 0.21
PP
VV |  |  |  | "viz textová a výkresová část projektové dokumentace " "Celkem "48 = 48,000 [B]
TS |  |  |  | Technická specifikace položky odpovídá příslušné cenové soustavě
P | 15 | 741Z05 |  | DEMONTÁŽ VNĚJŠÍHO UZEMNĚNÍ | M | 100 | 0 | 0 |  |  | 0 | 0 | OTSKP 2022 | 0 | 3 |  |  | 0.21
PP
VV |  |  |  | "viz textová a výkresová část projektové dokumentace " "Celkem "100 = 100,000 [B]
TS |  |  |  | Technická specifikace položky odpovídá příslušné cenové soustavě
P | 16 | 742Z92 |  | DEMONTÁŽ - ODVOZ (NA LIKVIDACI ODPADŮ NEBO JINÉ URČENÉ MÍSTO) | tkm | 18150 | 0 | 0 |  |  | 0 | 0 | OTSKP 2022 | 0 | 3 |  |  | 0.21
PP
VV |  |  |  | "viz textová a výkresová část projektové dokumentace " "Celkem "18150 = 18150,000 [B]
TS |  |  |  | Technická specifikace položky odpovídá příslušné cenové soustavě
P | 17 | 744Z01 |  | DEMONTÁŽ ROZVODNICE NN | KUS | 5 | 0 | 0 |  |  | 0 | 0 | OTSKP 2022 | 0 | 3 |  |  | 0.21
PP
VV |  |  |  | "viz textová a výkresová část projektové dokumentace " "Celkem "5 = 5,000 [B]
TS |  |  |  | Technická specifikace položky odpovídá příslušné cenové soustavě
P | 18 | 744Z09 |  | DEMONTÁŽ DROBNÉHO ZAŘÍZENÍ Z ROZVADĚČE NN (SIGNÁLKY, SVORKY APOD.) | KUS | 50 | 0 | 0 |  |  | 0 | 0 | OTSKP 2022 | 0 | 3 |  |  | 0.21
PP
VV |  |  |  | "viz textová a výkresová část projektové dokumentace " "Celkem "50 = 50,000 [B]
TS |  |  |  | Technická specifikace položky odpovídá příslušné cenové soustavě
P | 19 | 75IEEY |  | OPTICKÝ ROZVADĚČ 19" PROVEDENÍ - DEMONTÁŽ | KUS | 5 | 0 | 0 |  |  | 0 | 0 | OTSKP 2022 | 0 | 3 |  |  | 0.21
PP
VV |  |  |  | "viz textová a výkresová část projektové dokumentace " "Celkem "5 = 5,000 [B]
TS |  |  |  | Technická specifikace položky odpovídá příslušné cenové soustavě
P | 20 | 75I91Y |  | OPTOTRUBKA HDPE - DEMONTÁŽ | M | 15 | 0 | 0 |  |  | 0 | 0 | OTSKP 2022 | 0 | 3 |  |  | 0.21
PP
VV |  |  |  | "viz textová a výkresová část projektové dokumentace " "Celkem "15 = 15,000 [B]
TS |  |  |  | Technická specifikace položky odpovídá příslušné cenové soustavě
P | 21 | R300282203 |  | KABEL SDĚLOVACÍ, DEMONTÁŽ | M | 150 | 0 | 0 |  |  | 0 | 0 |  | 0 | 3 |  |  | 0.21
PP
VV |  |  |  | "viz textová a výkresová část projektové dokumentace " "Celkem "150 = 150,000 [B]
TS |  |  |  | 1. Položka obsahuje: – demontáž (pro další využití/do šrotu) specifikovaného bloku/zařízení včetně potřebného drobného pomocného materiálu – veškeré potřebné mechanizmy, včetně obsluhy, náklady na mzdy a přibližné (průměrné) náklady na pořízení potřebných materiálů včetně všech ostatních vedlejších nákladů – odvoz demontovaného bloku/zařízení a skladování, případně ekologické likvidace bloku/zařízení 2. Položka neobsahuje: X 3. Způsob měření: Udává se počet kusů kompletní konstrukce nebo práce.
P | 22 | 75J92Y |  | OPTICKÝ PATCHCORD SINGLEMODE - DEMONTÁŽ | KUS | 40 | 0 | 0 |  |  | 0 | 0 | OTSKP 2022 | 0 | 3 |  |  | 0.21
PP
VV |  |  |  | "viz textová a výkresová část projektové dokumentace " "Celkem "40 = 40,000 [B]
TS |  |  |  | Technická specifikace položky odpovídá příslušné cenové soustavě
P | 23 | 75I81Y |  | KABEL OPTICKÝ SINGLEMODE - DEMONTÁŽ | M | 700 | 0 | 0 |  |  | 0 | 0 | OTSKP 2022 | 0 | 3 |  |  | 0.21
PP
VV |  |  |  | "viz textová a výkresová část projektové dokumentace " "Celkem "700 = 700,000 [B]
TS |  |  |  | Technická specifikace položky odpovídá příslušné cenové soustavě
P | 24 | 75IA5Y |  | OPTOTRUBKOVÁ KONCOVKA - DEMONTÁŽ | KUS | 10 | 0 | 0 |  |  | 0 | 0 | OTSKP 2022 | 0 | 3 |  |  | 0.21
PP
VV |  |  |  | "viz textová a výkresová část projektové dokumentace " "Celkem "10 = 10,000 [B]
TS |  |  |  | Technická specifikace položky odpovídá příslušné cenové soustavě
P | 25 | 75II7Y |  | SPOJKA OPTICKÁ - DEMONTÁŽ | KUS | 5 | 0 | 0 |  |  | 0 | 0 | OTSKP 2022 | 0 | 3 |  |  | 0.21
PP
VV |  |  |  | "viz textová a výkresová část projektové dokumentace " "Celkem "5 = 5,000 [B]
TS |  |  |  | Technická specifikace položky odpovídá příslušné cenové soustavě
P | 26 | 709612 |  | DEMONTÁŽ CHRÁNIČKY/TRUBKY | M | 150 | 0 | 0 |  |  | 0 | 0 | OTSKP 2022 | 0 | 3 |  |  | 0.21
PP
VV |  |  |  | "viz textová a výkresová část projektové dokumentace " "Celkem "150 = 150,000 [B]
TS |  |  |  | Technická specifikace položky odpovídá příslušné cenové soustavě
P | 27 | 75I21Y |  | KABEL ZEMNÍ DVOUPLÁŠŤOVÝ BEZ PANCÍŘE PRŮMĚRU ŽÍLY 0,6 MM - DEMONTÁŽ | M | 10 | 0 | 0 |  |  | 0 | 0 | OTSKP 2022 | 0 | 3 |  |  | 0.21
PP
VV |  |  |  | "viz textová a výkresová část projektové dokumentace " "Celkem "10 = 10,000 [B]
TS |  |  |  | Technická specifikace položky odpovídá příslušné cenové soustavě
P | 28 | 741Z13 |  | DEMONTÁŽ STÁVAJÍCÍCH UCPÁVEK PROTIPOŽÁRNÍCH PRŮMĚRU OTVORU DO 200 MM | KUS | 40 | 0 | 0 |  |  | 0 | 0 | OTSKP 2022 | 0 | 3 |  |  | 0.21
PP
VV |  |  |  | "viz textová a výkresová část projektové dokumentace " "Celkem "40 = 40,000 [B]
TS |  |  |  | Technická specifikace položky odpovídá příslušné cenové soustavě
P | 29 | 742Z23 |  | DEMONTÁŽ KABELOVÉHO VEDENÍ NN | M | 150 | 0 | 0 |  |  | 0 | 0 | OTSKP 2022 | 0 | 3 |  |  | 0.21
PP
VV |  |  |  | "viz textová a výkresová část projektové dokumentace " "Celkem "150 = 150,000 [B]
TS |  |  |  | Technická specifikace položky odpovídá příslušné cenové soustavě
P | 30 | R300282204 |  | POMOCNÉ PRÁCE NA DEMONTÁŽÍCH STOŽÁRŮ | KPL | 5 | 0 | 0 |  |  | 0 | 0 |  | 0 | 3 |  |  | 0.21
PP
VV |  |  |  | "viz textová a výkresová část projektové dokumentace " "Celkem "5 = 5,000 [B]
TS |  |  |  | Obsahuje zajištění přístupů a provizorních přístupových cest, vyčištění pracoviště, případná dopravní opatření a ZÚK v rámci demontáží stožárů, uskladnnění stožárů, odstrannění, repase
P | 31 | R300282205 |  | DROBNÉ DEMONTÁŽNÍ PRÁCE NA BTS | KPL | 5 | 0 | 0 |  |  | 0 | 0 |  | 0 | 3 |  |  | 0.21
PP
VV |  |  |  | "viz textová a výkresová část projektové dokumentace " "Celkem "5 = 5,000 [B]
TS |  |  |  | Drobné nespecifokované demontážní práce a provizorní stavy pro každou demontovanou lokalitu BTS
SD |  | 9 |  | OSTATNÍ PRÁCE | [6 empty] | 0 | 0
P | 32 | 96715A |  | VYBOURÁNÍ ČÁSTÍ KONSTRUKCÍ BETON - BEZ DOPRAVY | M3 | 4.1 | 0 | 0 |  |  | 0 | 0 | OTSKP 2022 | 0 | 3 |  |  | 0.21
PP
VV |  |  |  | "viz textová a výkresová část projektové dokumentace " "Celkem "4,1 = 4,100 [B]
TS |  |  |  | Technická specifikace položky odpovídá příslušné cenové soustavě
P | 33 | 96716A |  | VYBOURÁNÍ ČÁSTÍ KONSTRUKCÍ ŽELEZOBET - BEZ DOPRAVY | M3 | 27 | 0 | 0 |  |  | 0 | 0 | OTSKP 2022 | 0 | 3 |  |  | 0.21
PP
VV |  |  |  | "viz textová a výkresová část projektové dokumentace " "Celkem "27 = 27,000 [B]
TS |  |  |  | Technická specifikace položky odpovídá příslušné cenové soustavě
P | 34 | 96618A |  | BOURÁNÍ KONSTRUKCÍ KOVOVÝCH - BEZ DOPRAVY | T | 2 | 0 | 0 |  |  | 0 | 0 | OTSKP 2022 | 0 | 3 |  |  | 0.21
PP
VV |  |  |  | "viz textová a výkresová část projektové dokumentace " "Celkem "2 = 2,000 [B]
TS |  |  |  | Technická specifikace položky odpovídá příslušné cenové soustavě
P | 35 | 96618B |  | BOURÁNÍ KONSTRUKCÍ KOVOVÝCH - DOPRAVA | tkm | 100 | 0 | 0 |  |  | 0 | 0 | OTSKP 2022 | 0 | 3 |  |  | 0.21
PP
VV |  |  |  | "viz textová a výkresová část projektové dokumentace " "Celkem "100 = 100,000 [B]
TS |  |  |  | Technická specifikace položky odpovídá příslušné cenové soustavě
P | 36 | 93811 |  | OČIŠTĚNÍ ASFALTOVÝCH VOZOVEK UMYTÍM VODOU | M2 | 2000 | 0 | 0 |  |  | 0 | 0 | OTSKP 2022 | 0 | 3 |  |  | 0.21
PP
VV |  |  |  | "viz textová a výkresová část projektové dokumentace " "Celkem "2000 = 2000,000 [B]
TS |  |  |  | Technická specifikace položky odpovídá příslušné cenové soustavě
SD |  | R015 |  | LIKVIDACE ODPADŮ včetně dopravy | [6 empty] | 0 | 0
P | 43 | R015111 | 901 | LIKVIDACE ODPADŮ NEKONTAMINOVANÝCH - 17 05 04 VYTĚŽENÉ ZEMINY A HORNINY - I. TŘÍDA TĚŽITELNOSTI včetně dopravy | T | 35 | 0 | 0 |  |  | 0 | 0 | ODP+d 22 NEMASE 2022 | 0 | 3 |  |  | 0.21
PP |  |  |  | Evidenční položka. Neoceňovat v objektu SO/PS, položka se oceňuje pouze v objektu SO 90-90.
VV |  |  |  | "viz textová a výkresová část projektové dokumentace " "Celkem "35 = 35,000 [B]
TS |  |  |  | 1. Položka obsahuje: - veškeré poplatky provozovateli skládky, recyklační linky nebo jiného zařízení na zpracování nebo likvidaci odpadů související s převzetím, uložením, zpracováním nebo likvidací odpadu - náklady spojené s dopravou odpadu z místa stavby na místo převzetí provozovatelem skládky, recyklační linky nebo jiného zařízení na zpracování nebo likvidaci odpadů - platí pro jakýkoliv způsob dopravy (po suchu, po vodě, ve vzduchu, ppř. dopravníky) a zahrnuje i potřebný počet naložení nebo přeložení či úpravou v případě meziskládkování - náklady spojené s vyložením, manipulací, rozhrnutím či úpravou do figury s materiálem v místě skládky 3. Způsob měření: Tunou se rozumí hmotnost odpadu vytříděného v souladu se zákonem č. 185/2001 Sb., o nakládání s odpady, v platném znění.
P | 44 | R015140 | 906 | LIKVIDACE ODPADŮ NEKONTAMINOVANÝCH - 17 01 01 BETON Z DEMOLIC OBJEKTŮ, ZÁKLADŮ TV včetně dopravy | T | 31.1 | 0 | 0 |  |  | 0 | 0 | ODP+d 22 NEMASE 2022 | 0 | 3 |  |  | 0.21
PP |  |  |  | Evidenční položka. Neoceňovat v objektu SO/PS, položka se oceňuje pouze v objektu SO 90-90.
VV |  |  |  | "viz textová a výkresová část projektové dokumentace " "Celkem "31,1 = 31,100 [B]
TS |  |  |  | 1. Položka obsahuje: - veškeré poplatky provozovateli skládky, recyklační linky nebo jiného zařízení na zpracování nebo likvidaci odpadů související s převzetím, uložením, zpracováním nebo likvidací odpadu - náklady spojené s dopravou odpadu z místa stavby na místo převzetí provozovatelem skládky, recyklační linky nebo jiného zařízení na zpracování nebo likvidaci odpadů - platí pro jakýkoliv způsob dopravy (po suchu, po vodě, ve vzduchu, ppř. dopravníky) a zahrnuje i potřebný počet naložení nebo přeložení či úpravou v případě meziskládkování - náklady spojené s vyložením, manipulací, rozhrnutím či úpravou do figury s materiálem v místě skládky 3. Způsob měření: Tunou se rozumí hmotnost odpadu vytříděného v souladu se zákonem č. 185/2001 Sb., o nakládání s odpady, v platném znění.
P | 45 | R01523115R | 927 | LIKVIDACE ODPADŮ NEKONTAMINOVANÝCH - 17 04 11 ZBYTKY KABELŮ A VODIČŮ včetně dopravy | T | 1 | 0 | 0 |  |  | 0 | 0 | ODP+d 22 NEMASE 2022 | 0 | 3 |  |  | 0.21
PP |  |  |  | Evidenční položka. Neoceňovat v objektu SO/PS, položka se oceňuje pouze v objektu SO 90-90.
VV |  |  |  | "viz textová a výkresová část projektové dokumentace " "Celkem "1 = 1,000 [B]
TS |  |  |  | 1. Položka obsahuje: - veškeré poplatky provozovateli skládky, recyklační linky nebo jiného zařízení na zpracování nebo likvidaci odpadů související s převzetím, uložením, zpracováním nebo likvidací odpadu - náklady spojené s dopravou odpadu z místa stavby na místo převzetí provozovatelem skládky, recyklační linky nebo jiného zařízení na zpracování nebo likvidaci odpadů - platí pro jakýkoliv způsob dopravy (po suchu, po vodě, ve vzduchu, ppř. dopravníky) a zahrnuje i potřebný počet naložení nebo přeložení či úpravou v případě meziskládkování - náklady spojené s vyložením, manipulací, rozhrnutím či úpravou do figury s materiálem v místě skládky 3. Způsob měření: Tunou se rozumí hmotnost odpadu vytříděného v souladu se zákonem č. 185/2001 Sb., o nakládání s odpady, v platném znění.
P | 46 | R015240 | 914 | LIKVIDACE ODPADŮ NEKONTAMINOVANÝCH - 20 03 99 ODPAD PODOBNÝ KOMUNÁLNÍMU ODPADU včetně dopravy | T | 0.4 | 0 | 0 |  |  | 0 | 0 | ODP+d 22 NEMASE 2022 | 0 | 3 |  |  | 0.21
PP |  |  |  | Evidenční položka. Neoceňovat v objektu SO/PS, položka se oceňuje pouze v objektu SO 90-90.
VV |  |  |  | "viz textová a výkresová část projektové dokumentace " "Celkem "0,4 = 0,400 [B]
TS |  |  |  | 1. Položka obsahuje: - veškeré poplatky provozovateli skládky, recyklační linky nebo jiného zařízení na zpracování nebo likvidaci odpadů související s převzetím, uložením, zpracováním nebo likvidací odpadu - náklady spojené s dopravou odpadu z místa stavby na místo převzetí provozovatelem skládky, recyklační linky nebo jiného zařízení na zpracování nebo likvidaci odpadů - platí pro jakýkoliv způsob dopravy (po suchu, po vodě, ve vzduchu, ppř. dopravníky) a zahrnuje i potřebný počet naložení nebo přeložení či úpravou v případě meziskládkování - náklady spojené s vyložením, manipulací, rozhrnutím či úpravou do figury s materiálem v místě skládky 3. Způsob měření: Tunou se rozumí hmotnost odpadu vytříděného v souladu se zákonem č. 185/2001 Sb., o nakládání s odpady, v platném znění.
P | 47 | R015310 | 920 | LIKVIDACE ODPADŮ NEKONTAMINOVANÝCH - 16 02 14 ELEKTROŠROT (VYŘAZENÁ EL. ZAŘÍZENÍ A PŘÍSTR. - AL, CU A VZ. KOVY) včetně dopravy | T | 0.6 | 0 | 0 |  |  | 0 | 0 | ODP+d 22 NEMASE 2022 | 0 | 3 |  |  | 0.21
PP |  |  |  | Evidenční položka. Neoceňovat v objektu SO/PS, položka se oceňuje pouze v objektu SO 90-90.
VV |  |  |  | "viz textová a výkresová část projektové dokumentace " "Celkem "0,6 = 0,600 [B]
TS |  |  |  | 1. Položka obsahuje: - veškeré poplatky provozovateli skládky, recyklační linky nebo jiného zařízení na zpracování nebo likvidaci odpadů související s převzetím, uložením, zpracováním nebo likvidací odpadu - náklady spojené s dopravou odpadu z místa stavby na místo převzetí provozovatelem skládky, recyklační linky nebo jiného zařízení na zpracování nebo likvidaci odpadů - platí pro jakýkoliv způsob dopravy (po suchu, po vodě, ve vzduchu, ppř. dopravníky) a zahrnuje i potřebný počet naložení nebo přeložení či úpravou v případě meziskládkování - náklady spojené s vyložením, manipulací, rozhrnutím či úpravou do figury s materiálem v místě skládky 3. Způsob měření: Tunou se rozumí hmotnost odpadu vytříděného v souladu se zákonem č. 185/2001 Sb., o nakládání s odpady, v platném znění.
P | 48 | R015640 | 962 | LIKVIDACE ODPADŮ NEBEZPEČNÝCH - 16 06 01* OLOVĚNÉ AKUMULÁTORY včetně dopravy | T | 1 | 0 | 0 |  |  | 0 | 0 | ODP+d 22 NEMASE 2022 | 0 | 3 |  |  | 0.21
PP |  |  |  | Evidenční položka. Neoceňovat v objektu SO/PS, položka se oceňuje pouze v objektu SO 90-90.
VV |  |  |  | "viz textová a výkresová část projektové dokumentace " "Celkem "1 = 1,000 [B]
TS |  |  |  | 1. Položka obsahuje: - veškeré poplatky provozovateli skládky, recyklační linky nebo jiného zařízení na zpracování nebo likvidaci odpadů související s převzetím, uložením, zpracováním nebo likvidací odpadu - náklady spojené s dopravou odpadu z místa stavby na místo převzetí provozovatelem skládky, recyklační linky nebo jiného zařízení na zpracování nebo likvidaci odpadů - platí pro jakýkoliv způsob dopravy (po suchu, po vodě, ve vzduchu, ppř. dopravníky) a zahrnuje i potřebný počet naložení nebo přeložení či úpravou v případě meziskládkování - náklady spojené s vyložením, manipulací, rozhrnutím či úpravou do figury s materiálem v místě skládky 3. Způsob měření: Tunou se rozumí hmotnost odpadu vytříděného v souladu se zákonem č. 185/2001 Sb., o nakládání s odpady, v platném znění.

## PS 31-02-51.1
SŽDC05 | [14 empty] | 3
S | Stavba: | 3273214901_zm11 |  | Modernizace trati Nemanice I - Ševětín, část "B" Red Fidic | [6 empty] | D.1.2 | 0 | AspeEsticon | 0 | 2
O | Objekt: | D.1.2 |  | Železniční sdělovací zařízení | [9 empty] | 0.12 | 2
Typ | Poř. číslo | Kód položky | Varianta | Název položky | MJ | Množství | Jednotková hmotnost | Celková hmotnost |  |  | Jednotková cena |  | Cenové soustavy | 0.21
Dodávka
[9 empty] | Jednotková | Celkem | Jednotková | Celkem |  |  |  | Počet položek s nulovou cenou | 132
O1 |  | PS 31-02-51.1 |  | Nemanice, nutná místní kabelizace | [6 empty] | 0 | 0
SD |  | 1 |  | Zemní práce | [6 empty] | 0 | 0
P | 1 | R701011R | 1 | Vytyčení trasy | KM | 7.25 | 0 | 0 |  |  | 0 | 0 |  | 0 | 3 |  |  | 0.21
PP
VV |  |  |  | "`1: 7,25; viz výkresová část v.č.2.401 - 2.407 projektové dokumentace ` Celkem 7,25 = 7,250 [B] " "Celkem "7,25 = 7,250 [B]
TS |  |  |  | 1. Položka obsahuje: – vytyčení nové trasy vedení na stěně či v terénu. Položka neobsahuje: X 3. Způsob měření: Udává se v metrech vybourané rýhy
P | 2 | 742P17 | 1 | VYHLEDÁNÍ STÁVAJÍCÍHO KABELU (MĚŘENÍ, SONDA) | KUS | 50 | 0 | 0 |  |  | 0 | 0 | OTSKP 2022 | 0 | 3 |  |  | 0.21
PP
VV |  |  |  | "`2: 50; viz výkresová část v.č.2.401 - 2.407 projektové dokumentace ` Celkem 50 = 50,000 [B] " "Celkem "50 = 50,000 [B]
TS |  |  |  | Technická specifikace položky odpovídá příslušné cenové soustavě
P | 3 | 13173 | 1 | HLOUBENÍ JAM ZAPAŽ I NEPAŽ TŘ. I | M3 | 182 | 0 | 0 |  |  | 0 | 0 | OTSKP 2022 | 0 | 3 |  |  | 0.21
PP
VV |  |  |  | "`3: 182; viz výkresová část v.č.2.401 - 2.407 projektové dokumentace ` Celkem 182 = 182,000 [B] " "Celkem "182 = 182,000 [B]
TS |  |  |  | Technická specifikace položky odpovídá příslušné cenové soustavě.
P | 4 | 13273 | 1 | HLOUBENÍ RÝH ŠÍŘ DO 2M PAŽ I NEPAŽ TŘ. I | M3 | 1135 | 0 | 0 |  |  | 0 | 0 | OTSKP 2022 | 0 | 3 |  |  | 0.21
PP
VV |  |  |  | "`4: 1135; viz výkresová část v.č.2.401 - 2.407 projektové dokumentace ` Celkem 1135 = 1135,000 [B] " "Celkem "1135 = 1135,000 [B]
TS |  |  |  | Technická specifikace položky odpovídá příslušné cenové soustavě.
P | 5 | 17411 | 1 | ZÁSYP JAM A RÝH ZEMINOU SE ZHUTNĚNÍM | M3 | 1185.3 | 0 | 0 |  |  | 0 | 0 | OTSKP 2022 | 0 | 3 |  |  | 0.21
PP
VV |  |  |  | "`5: 1185,3; viz výkresová část v.č.2.401 - 2.407 projektové dokumentace ` Celkem 1185,3 = 1185,300 [B] " "Celkem "1185,3 = 1185,300 [B]
TS |  |  |  | Technická specifikace položky odpovídá příslušné cenové soustavě.
P | 6 | 702111 | 1 | KABELOVÝ ŽLAB ZEMNÍ VČETNĚ KRYTU SVĚTLÉ ŠÍŘKY DO 120 MM | M | 2540 | 0 | 0 |  |  | 0 | 0 | OTSKP 2022 | 0 | 3 |  |  | 0.21
PP
VV |  |  |  | "`6: 2540; viz výkresová část v.č.2.401 - 2.407 projektové dokumentace ` Celkem 2540 = 2540,000 [B] " "Celkem "2540 = 2540,000 [B]
TS |  |  |  | Technická specifikace položky odpovídá příslušné cenové soustavě.
P | 7 | 702901 | 1 | ZASYPÁNÍ KABELOVÉHO ŽLABU VRSTVOU Z PŘESÁTÉHO PÍSKU ČI VÝKOPKU SVĚTLÉ ŠÍŘKY DO 120 MM | M | 2540 | 0 | 0 |  |  | 0 | 0 | OTSKP 2022 | 0 | 3 |  |  | 0.21
PP
VV |  |  |  | "`7: 2540; viz výkresová část v.č.2.401 - 2.407 projektové dokumentace ` Celkem 2540 = 2540,000 [B] " "Celkem "2540 = 2540,000 [B]
TS |  |  |  | Technická specifikace položky odpovídá příslušné cenové soustavě
P | 8 | 702112 | 1 | KABELOVÝ ŽLAB ZEMNÍ VČETNĚ KRYTU SVĚTLÉ ŠÍŘKY PŘES 120 DO 250 MM | M | 1941 | 0 | 0 |  |  | 0 | 0 | OTSKP 2022 | 0 | 3 |  |  | 0.21
PP
VV |  |  |  | "`8: 1941; viz výkresová část v.č.2.401 - 2.407 projektové dokumentace ` Celkem 1941 = 1941,000 [B] " "Celkem "1941 = 1941,000 [B]
TS |  |  |  | Technická specifikace položky odpovídá příslušné cenové soustavě.
P | 9 | 702902 | 1 | ZASYPÁNÍ KABELOVÉHO ŽLABU VRSTVOU Z PŘESÁTÉHO PÍSKU ČI VÝKOPKU SVĚTLÉ ŠÍŘKY PŘES 120 DO 250 MM | M | 1941 | 0 | 0 |  |  | 0 | 0 | OTSKP 2022 | 0 | 3 |  |  | 0.21
PP
VV |  |  |  | "`9: 1941; viz výkresová část v.č.2.401 - 2.407 projektové dokumentace ` Celkem 1941 = 1941,000 [B] " "Celkem "1941 = 1941,000 [B]
TS |  |  |  | Technická specifikace položky odpovídá příslušné cenové soustavě
P | 10 | 702212 | 1 | KABELOVÁ CHRÁNIČKA ZEMNÍ DN PŘES 100 DO 200 MM | M | 428 | 0 | 0 |  |  | 0 | 0 | OTSKP 2022 | 0 | 3 |  |  | 0.21
PP
VV |  |  |  | "`10: 428; viz výkresová část v.č.2.401 - 2.407 projektové dokumentace ` Celkem 428 = 428,000 [B] " "Celkem "428 = 428,000 [B]
TS |  |  |  | Technická specifikace položky odpovídá příslušné cenové soustavě.
P | 11 | 14113 | 1 | PROTLAČOVÁNÍ OCELOVÉHO POTRUBÍ DN DO 200MM | M | 353 | 0 | 0 |  |  | 0 | 0 | OTSKP 2022 | 0 | 3 |  |  | 0.21
PP
VV |  |  |  | "`11: 353; viz výkresová část v.č.2.401 - 2.407 projektové dokumentace ` Celkem 353 = 353,000 [B] " "Celkem "353 = 353,000 [B]
TS |  |  |  | Technická specifikace položky odpovídá příslušné cenové soustavě
P | 12 | 702312 | 1 | ZAKRYTÍ KABELŮ VÝSTRAŽNOU FÓLIÍ ŠÍŘKY PŘES 20 DO 40 CM | M | 2530 | 0 | 0 |  |  | 0 | 0 | OTSKP 2022 | 0 | 3 |  |  | 0.21
PP
VV |  |  |  | "`12: 2530; viz výkresová část v.č.2.401 - 2.407 projektové dokumentace ` Celkem 2530 = 2530,000 [B] " "Celkem "2530 = 2530,000 [B]
TS |  |  |  | Technická specifikace položky odpovídá příslušné cenové soustavě.
P | 13 | 703763 | 1 | KABELOVÁ UCPÁVKA VODĚ ODOLNÁ PRO VNITŘNÍ PRŮMĚR OTVORU 105 - 185MM | KUS | 25 | 0 | 0 |  |  | 0 | 0 | OTSKP 2022 | 0 | 3 |  |  | 0.21
PP
VV |  |  |  | "`13: 25; viz výkresová část v.č.2.401 - 2.407 projektové dokumentace ` Celkem 25 = 25,000 [B] " "Celkem "25 = 25,000 [B]
TS |  |  |  | Technická specifikace položky odpovídá příslušné cenové soustavě.
P | 14 | 703754 | 1 | PROTIPOŽÁRNÍ UCPÁVKA PROSTUPU KABELOVÉHO PR. DO 110MM, DO EI 90 MIN. | KUS | 25 | 0 | 0 |  |  | 0 | 0 | OTSKP 2022 | 0 | 3 |  |  | 0.21
PP
VV |  |  |  | "`14: 25; viz výkresová část v.č.2.401 - 2.407 projektové dokumentace ` Celkem 25 = 25,000 [B] " "Celkem "25 = 25,000 [B]
TS |  |  |  | Technická specifikace položky odpovídá příslušné cenové soustavě.
P | 15 | 709210 | 1 | KŘIŽOVATKA KABELOVÝCH VEDENÍ SE STÁVAJÍCÍ INŽENÝRSKOU SÍTÍ (KABELEM, POTRUBÍM APOD.) | KUS | 55 | 0 | 0 |  |  | 0 | 0 | OTSKP 2022 | 0 | 3 |  |  | 0.21
PP
VV |  |  |  | "`15: 55; viz výkresová část v.č.2.401 - 2.407 projektové dokumentace ` Celkem 55 = 55,000 [B] " "Celkem "55 = 55,000 [B]
TS |  |  |  | Technická specifikace položky odpovídá příslušné cenové soustavě.
P | 16 | 703212 | 1 | KABELOVÝ ŽLAB NOSNÝ/DRÁTĚNÝ ŽÁROVĚ ZINKOVANÝ VČETNĚ UPEVNĚNÍ A PŘÍSLUŠENSTVÍ SVĚTLÉ ŠÍŘKY PŘES 100 DO 250 MM | M | 30 | 0 | 0 |  |  | 0 | 0 | OTSKP 2022 | 0 | 3 |  |  | 0.21
PP
VV |  |  |  | "`20: 130; viz výkresová část v.č.2.501 - 2.512 projektové dokumentace ` Celkem 30 = 30,000 [B] " "Celkem "30 = 30,000 [B]
TS |  |  |  | Technická specifikace položky odpovídá příslušné cenové soustavě.
P | 17 | 703312 | 1 | KRYT K NOSNÉMU ŽLABU/ROŠTU ŽÁROVĚ ZINKOVANÝ VČETNĚ UPEVNĚNÍ A PŘÍSLUŠENSTVÍ SVĚTLÉ ŠÍŘKY PŘES 100 DO 250 MM | M | 30 | 0 | 0 |  |  | 0 | 0 | OTSKP 2022 | 0 | 3 |  |  | 0.21
PP
VV |  |  |  | "`20: 130; viz výkresová část v.č.2.501 - 2.512 projektové dokumentace ` Celkem 30 = 30,000 [B] " "Celkem "30 = 30,000 [B]
TS |  |  |  | Technická specifikace položky odpovídá příslušné cenové soustavě.
P | 18 | 703513 | 1 | ELEKTROINSTALAČNÍ LIŠTA ŠÍŘKY PŘES 60 MM | M | 50 | 0 | 0 |  |  | 0 | 0 | OTSKP 2022 | 0 | 3 |  |  | 0.21
PP
VV |  |  |  | "`20: 130; viz výkresová část v.č.2.501 - 2.512 projektové dokumentace ` Celkem 50 = 50,000 [B] " "Celkem "50 = 50,000 [B]
TS |  |  |  | Technická specifikace položky odpovídá příslušné cenové soustavě
P | 19 | 11313 | 1 | ODSTRANĚNÍ KRYTU ZPEVNĚNÝCH PLOCH S ASFALTOVÝM POJIVEM | M3 | 2.8 | 0 | 0 |  |  | 0 | 0 | OTSKP 2022 | 0 | 3 |  |  | 0.21
PP
VV |  |  |  | "`19: 2,8; viz výkresová část v.č.2.401 - 2.407 projektové dokumentace ` Celkem 2,8 = 2,800 [B] " "Celkem "2,8 = 2,800 [B]
TS |  |  |  | Technická specifikace položky odpovídá příslušné cenové soustavě.
P | 20 | 11335 | 1 | ODSTRANĚNÍ PODKLADU ZPEVNĚNÝCH PLOCH Z BETONU | M3 | 2.8 | 0 | 0 |  |  | 0 | 0 | OTSKP 2022 | 0 | 3 |  |  | 0.21
PP
VV |  |  |  | "`20: 2,8; viz výkresová část v.č.2.401 - 2.407 projektové dokumentace ` Celkem 2,8 = 2,800 [B] " "Celkem "2,8 = 2,800 [B]
TS |  |  |  | Technická specifikace položky odpovídá příslušné cenové soustavě.
P | 21 | 574N15 | 1 | VRSTVY Z ASF SMĚSI S VYSOKÝM MODULEM TUHOSTI VMT16 MODIFIK PRO PODKLADNÍ VRSTVY TL. 50MM | M2 | 28 | 0 | 0 |  |  | 0 | 0 | OTSKP 2022 | 0 | 3 |  |  | 0.21
PP
VV |  |  |  | "`21: 28; viz výkresová část v.č.2.401 - 2.407 projektové dokumentace ` Celkem 28 = 28,000 [B] " "Celkem "28 = 28,000 [B]
TS |  |  |  | Technická specifikace položky odpovídá příslušné cenové soustavě.
P | 22 | 575B21 | 1 | LITÝ ASFALT MA II (KŘIŽ, PARKOVIŠTĚ, ZASTÁVKY) 8 TL. 25MM | M2 | 28 | 0 | 0 |  |  | 0 | 0 | OTSKP 2022 | 0 | 3 |  |  | 0.21
PP
VV |  |  |  | "`22: 28; viz výkresová část v.č.2.401 - 2.407 projektové dokumentace ` Celkem 28 = 28,000 [B] " "Celkem "28 = 28,000 [B]
TS |  |  |  | Technická specifikace položky odpovídá příslušné cenové soustavě.
P | 23 | 5774LB | 1 | VRSTVY PRO OBNOVU A OPRAVY Z LITÉHO ASFALTU MA 8 | M3 | 2.8 | 0 | 0 |  |  | 0 | 0 | OTSKP 2022 | 0 | 3 |  |  | 0.21
PP
VV |  |  |  | "`23: 2,8; viz výkresová část v.č.2.401 - 2.407 projektové dokumentace ` Celkem 2,8 = 2,800 [B] " "Celkem "2,8 = 2,800 [B]
TS |  |  |  | Technická specifikace položky odpovídá příslušné cenové soustavě
P | 24 | 702521 | 1 | PRŮRAZ ZDIVEM (PŘÍČKOU) BETONOVÝM TLOUŠŤKY DO 45 CM | KUS | 7 | 0 | 0 |  |  | 0 | 0 | OTSKP 2022 | 0 | 3 |  |  | 0.21
PP
VV |  |  |  | "`24: 7; viz výkresová část v.č.2.401 - 2.407 projektové dokumentace ` Celkem 7 = 7,000 [B] " "Celkem "7 = 7,000 [B]
TS |  |  |  | Technická specifikace položky odpovídá příslušné cenové soustavě
P | 25 | 96615 | 1 | BOURÁNÍ KONSTRUKCÍ Z PROSTÉHO BETONU | M3 | 1 | 0 | 0 |  |  | 0 | 0 | OTSKP 2022 | 0 | 3 |  |  | 0.21
PP
VV |  |  |  | "`25: 1; viz výkresová část v.č.2.401 - 2.407 projektové dokumentace ` Celkem 1 = 1,000 [B] " "Celkem "1 = 1,000 [B]
TS |  |  |  | Technická specifikace položky odpovídá příslušné cenové soustavě.
P | 26 | 701003 | 1 | BETONOVÝ OZNAČNÍK | KUS | 30 | 0 | 0 |  |  | 0 | 0 | OTSKP 2022 | 0 | 3 |  |  | 0.21
PP
VV |  |  |  | "`26: 30; viz výkresová část v.č.2.401 - 2.407 projektové dokumentace ` Celkem 30 = 30,000 [B] " "Celkem "30 = 30,000 [B]
TS |  |  |  | Technická specifikace položky odpovídá příslušné cenové soustavě.
P | 27 | 701004 | 1 | VYHLEDÁVACÍ MARKER ZEMNÍ | KUS | 20 | 0 | 0 |  |  | 0 | 0 | OTSKP 2022 | 0 | 3 |  |  | 0.21
PP
VV |  |  |  | "`27: 20; viz výkresová část v.č.2.401 - 2.407 projektové dokumentace ` Celkem 20 = 20,000 [B] " "Celkem "20 = 20,000 [B]
TS |  |  |  | Technická specifikace položky odpovídá příslušné cenové soustavě.
P | 28 | 701005 | 1 | VYHLEDÁVACÍ MARKER ZEMNÍ S MOŽNOSTÍ ZÁPISU | KUS | 40 | 0 | 0 |  |  | 0 | 0 | OTSKP 2022 | 0 | 3 |  |  | 0.21
PP
VV |  |  |  | "`28: 40; viz výkresová část v.č.2.401 - 2.407 projektové dokumentace ` Celkem 40 = 40,000 [B] " "Celkem "40 = 40,000 [B]
TS |  |  |  | Technická specifikace položky odpovídá příslušné cenové soustavě.
P | 29 | 709400 | 1 | ZATAŽENÍ LANKA DO CHRÁNIČKY NEBO ŽLABU | M | 376 | 0 | 0 |  |  | 0 | 0 | OTSKP 2022 | 0 | 3 |  |  | 0.21
PP
VV |  |  |  | "`29: 376; viz výkresová část v.č.2.401 - 2.407 projektové dokumentace ` Celkem 376 = 376,000 [B] " "Celkem "376 = 376,000 [B]
TS |  |  |  | Technická specifikace položky odpovídá příslušné cenové soustavě.
P | 30 | R701ADCR | 1 | Geodetické zaměření trasy | KM | 7.25 | 0 | 0 |  |  | 0 | 0 |  | 0 | 3 |  |  | 0.21
PP
VV |  |  |  | "`30: 7,25; viz výkresová část v.č.2.401 - 2.407 projektové dokumentace ` Celkem 7,25 = 7,250 [B] " "Celkem "7,25 = 7,250 [B]
TS |  |  |  | Položka obsahuje: Geodetické zaměření trasy. Dále obsahuje cenu za pom. mechanismy včetně všech ostatních vedlejších nákladů.
SD |  | 7 |  | Přidružená stavební výroba | [6 empty] | 0 | 0
P | 31 | 75I311 | 1 | KABEL ZEMNÍ DVOUPLÁŠŤOVÝ S PANCÍŘEM PRŮMĚRU ŽÍLY 0,6 MM DO 5XN | KMČTYŘKA | 8.9 | 0 | 0 |  |  | 0 | 0 | OTSKP 2022 | 0 | 3 |  |  | 0.21
PP
VV |  |  |  | "`31: 8,9; viz textová a výkresová část v.č.2.201 a 2.301 projektové dokumentace ` Celkem 8,9 = 8,900 [B] " "Celkem "8,9 = 8,900 [B]
TS |  |  |  | Technická specifikace položky odpovídá příslušné cenové soustavě
P | 32 | 75I312 | 1 | KABEL ZEMNÍ DVOUPLÁŠŤOVÝ S PANCÍŘEM PRŮMĚRU ŽÍLY 0,6 MM DO 25XN | KMČTYŘKA | 56.05 | 0 | 0 |  |  | 0 | 0 | OTSKP 2022 | 0 | 3 |  |  | 0.21
PP
VV |  |  |  | "`32: 56,05; viz textová a výkresová část v.č.2.201 a 2.301 projektové dokumentace ` Celkem 56,05 = 56,050 [B] " "Celkem "56,05 = 56,050 [B]
TS |  |  |  | Technická specifikace položky odpovídá příslušné cenové soustavě
P | 33 | 75I31Y | 1 | KABEL ZEMNÍ DVOUPLÁŠŤOVÝ S PANCÍŘEM PRŮMĚRU ŽÍLY 0,6 MM - DEMONTÁŽ | M | 520 | 0 | 0 |  |  | 0 | 0 | OTSKP 2022 | 0 | 3 |  |  | 0.21
PP
VV |  |  |  | "`33: 520; viz textová a výkresová část v.č.2.201 a 2.301 projektové dokumentace ` Celkem 520 = 520,000 [B] " "Celkem "520 = 520,000 [B]
TS |  |  |  | Technická specifikace položky odpovídá příslušné cenové soustavě
P | 34 | 75I321 | 1 | KABEL ZEMNÍ DVOUPLÁŠŤOVÝ S PANCÍŘEM PRŮMĚRU ŽÍLY 0,8 MM DO 5XN | KMČTYŘKA | 2.15 | 0 | 0 |  |  | 0 | 0 | OTSKP 2022 | 0 | 3 |  |  | 0.21
PP
VV |  |  |  | "`34: 2,15; viz textová a výkresová část v.č.2.201 a 2.301 projektové dokumentace ` Celkem 2,15 = 2,150 [B] " "Celkem "2,15 = 2,150 [B]
TS |  |  |  | Technická specifikace položky odpovídá příslušné cenové soustavě
P | 35 | 75I322 | 1 | KABEL ZEMNÍ DVOUPLÁŠŤOVÝ S PANCÍŘEM PRŮMĚRU ŽÍLY 0,8 MM DO 25XN | KMČTYŘKA | 17.9 | 0 | 0 |  |  | 0 | 0 | OTSKP 2022 | 0 | 3 |  |  | 0.21
PP
VV |  |  |  | "`35: 17,9; viz textová a výkresová část v.č.2.201 a 2.301 projektové dokumentace ` Celkem 17,9 = 17,900 [B] " "Celkem "17,9 = 17,900 [B]
TS |  |  |  | Technická specifikace položky odpovídá příslušné cenové soustavě
P | 36 | 75I323 | 1 | KABEL ZEMNÍ DVOUPLÁŠŤOVÝ S PANCÍŘEM PRŮMĚRU ŽÍLY 0,8 MM DO 50XN | KMČTYŘKA | 97 | 0 | 0 |  |  | 0 | 0 | OTSKP 2022 | 0 | 3 |  |  | 0.21
PP
VV |  |  |  | "`36: 97; viz textová a výkresová část v.č.2.201 a 2.301 projektové dokumentace ` Celkem 97 = 97,000 [B] " "Celkem "97 = 97,000 [B]
TS |  |  |  | Technická specifikace položky odpovídá příslušné cenové soustavě
P | 37 | 75I32Y | 1 | KABEL ZEMNÍ DVOUPLÁŠŤOVÝ S PANCÍŘEM PRŮMĚRU ŽÍLY 0,8 MM - DEMONTÁŽ | M | 4270 | 0 | 0 |  |  | 0 | 0 | OTSKP 2022 | 0 | 3 |  |  | 0.21
PP
VV |  |  |  | "`37: 4270; viz textová a výkresová část v.č.2.201 - 2.302 projektové dokumentace ` Celkem 4270 = 4270,000 [B] " "Celkem "4270 = 4270,000 [B]
TS |  |  |  | Technická specifikace položky odpovídá příslušné cenové soustavě
P | 38 | 75I811 | 1 | KABEL OPTICKÝ SINGLEMODE DO 12 VLÁKEN | KMVLÁKNO | 62.28 | 0 | 0 |  |  | 0 | 0 | OTSKP 2022 | 0 | 3 |  |  | 0.21
PP
VV |  |  |  | "`38: 62,28; viz textová a výkresová část v.č.2.201 a 2.301 projektové dokumentace ` Celkem 62,28 = 62,280 [B] " "Celkem "62,28 = 62,280 [B]
TS |  |  |  | Technická specifikace položky odpovídá příslušné cenové soustavě.
P | 39 | 75I81Y | 1 | KABEL OPTICKÝ SINGLEMODE - DEMONTÁŽ | M | 3970 | 0 | 0 |  |  | 0 | 0 | OTSKP 2022 | 0 | 3 |  |  | 0.21
PP
VV |  |  |  | "`39: 3970; viz textová a výkresová část v.č.2.201 - 2.302 projektové dokumentace ` Celkem 3970 = 3970,000 [B] " "Celkem "3970 = 3970,000 [B]
TS |  |  |  | Technická specifikace položky odpovídá příslušné cenové soustavě.
P | 40 | 75H41Y | 1 | KABEL ZÁVĚSNÝ OPTICKÝ DO 4 KN - DEMONTÁŽ | M | 100 | 0 | 0 |  |  | 0 | 0 | OTSKP 2022 | 0 | 3 |  |  | 0.21
PP
VV |  |  |  | "`40: 100; viz textová a výkresová část v.č.2.201 - 2.302 projektové dokumentace ` Celkem 100 = 100,000 [B] " "Celkem "100 = 100,000 [B]
TS |  |  |  | Technická specifikace položky odpovídá příslušné cenové soustavě.
P | 41 | 75I841 | 1 | KABEL OPTICKÝ - REZERVA DO 500 MM | KUS | 12 | 0 | 0 |  |  | 0 | 0 | OTSKP 2022 | 0 | 3 |  |  | 0.21
PP
VV |  |  |  | "`41: 12; viz textová a výkresová část v.č.2.201 a 2.301 projektové dokumentace ` Celkem 12 = 12,000 [B] " "Celkem "12 = 12,000 [B]
TS |  |  |  | Technická specifikace položky odpovídá příslušné cenové soustavě.
P | 42 | 75I84X | 1 | KABEL OPTICKÝ - REZERVA DO 500 MM - MONTÁŽ | KUS | 13 | 0 | 0 |  |  | 0 | 0 | OTSKP 2022 | 0 | 3 |  |  | 0.21
PP
VV |  |  |  | "`42: 13; viz textová a výkresová část v.č.2.201 a 2.301 projektové dokumentace ` Celkem 13 = 13,000 [B] " "Celkem "13 = 13,000 [B]
TS |  |  |  | Technická specifikace položky odpovídá příslušné cenové soustavě.
P | 43 | 75I84Y | 1 | KABEL OPTICKÝ - REZERVA DO 500 MM - DEMONTÁŽ | KUS | 15 | 0 | 0 |  |  | 0 | 0 | OTSKP 2022 | 0 | 3 |  |  | 0.21
PP
VV |  |  |  | "`43: 15; viz textová a výkresová část v.č.2.201 - 2.302 projektové dokumentace ` Celkem 15 = 15,000 [B] " "Celkem "15 = 15,000 [B]
TS |  |  |  | Technická specifikace položky odpovídá příslušné cenové soustavě.
P | 44 | 703452 | 1 | ELEKTROINSTALAČNÍ TRUBKA S FUNKČNÍ ODOLNOSTÍ PŘI POŽÁRU VČETNĚ UPEVNĚNÍ A PŘÍSLUŠENSTVÍ DN PRŮMĚRU PŘES 25 DO 40 MM | M | 230 | 0 | 0 |  |  | 0 | 0 | OTSKP 2022 | 0 | 3 |  |  | 0.21
PP
VV |  |  |  | "`44: 230; viz textová a výkresová část v.č.2.201 a 2.301 projektové dokumentace ` Celkem 230 = 230,000 [B] " "Celkem "230 = 230,000 [B]
TS |  |  |  | Technická specifikace položky odpovídá příslušné cenové soustavě.
P | 45 | 75I911 | 1 | OPTOTRUBKA HDPE PRŮMĚRU DO 40 MM | M | 7650 | 0 | 0 |  |  | 0 | 0 | OTSKP 2022 | 0 | 3 |  |  | 0.21
PP
VV |  |  |  | "`45: 7650; viz textová a výkresová část v.č.2.201 a 2.301 projektové dokumentace ` Celkem 7650 = 7650,000 [B] " "Celkem "7650 = 7650,000 [B]
TS |  |  |  | Technická specifikace položky odpovídá příslušné cenové soustavě.
P | 46 | 75I91Y | 1 | OPTOTRUBKA HDPE - DEMONTÁŽ | M | 2930 | 0 | 0 |  |  | 0 | 0 | OTSKP 2022 | 0 | 3 |  |  | 0.21
PP
VV |  |  |  | "`46: 2930; viz textová a výkresová část v.č.2.201 - 2.302 projektové dokumentace ` Celkem 2930 = 2930,000 [B] " "Celkem "2930 = 2930,000 [B]
TS |  |  |  | Technická specifikace položky odpovídá příslušné cenové soustavě.
P | 47 | 75I961 | 1 | OPTOTRUBKA - HERMETIZACE ÚSEKU DO 2000 M | ÚSEK | 20 | 0 | 0 |  |  | 0 | 0 | OTSKP 2022 | 0 | 3 |  |  | 0.21
PP
VV |  |  |  | "`47: 20; viz textová a výkresová část v.č.2.201 a 2.301 projektové dokumentace ` Celkem 20 = 20,000 [B] " "Celkem "20 = 20,000 [B]
TS |  |  |  | Technická specifikace položky odpovídá příslušné cenové soustavě.
P | 48 | 75I962 | 1 | OPTOTRUBKA - KALIBRACE | M | 7650 | 0 | 0 |  |  | 0 | 0 | OTSKP 2022 | 0 | 3 |  |  | 0.21
PP
VV |  |  |  | "`48: 7650; viz textová a výkresová část v.č.2.201 a 2.301 projektové dokumentace ` Celkem 7650 = 7650,000 [B] " "Celkem "7650 = 7650,000 [B]
TS |  |  |  | Technická specifikace položky odpovídá příslušné cenové soustavě.
P | 49 | 75IA11 | 1 | OPTOTRUBKOVÁ SPOJKA PRŮMĚRU DO 40 MM | KUS | 10 | 0 | 0 |  |  | 0 | 0 | OTSKP 2022 | 0 | 3 |  |  | 0.21
PP
VV |  |  |  | "`49: 10; viz textová a výkresová část v.č.2.201 a 2.301 projektové dokumentace ` Celkem 10 = 10,000 [B] " "Celkem "10 = 10,000 [B]
TS |  |  |  | Technická specifikace položky odpovídá příslušné cenové soustavě.
P | 50 | 75IA1Y | 1 | OPTOTRUBKOVÁ SPOJKA - DEMONTÁŽ | KUS | 2 | 0 | 0 |  |  | 0 | 0 | OTSKP 2022 | 0 | 3 |  |  | 0.21
PP
VV |  |  |  | "`50: 2; viz textová a výkresová část v.č.2.201 - 2.302 projektové dokumentace ` Celkem 2 = 2,000 [B] " "Celkem "2 = 2,000 [B]
TS |  |  |  | Technická specifikace položky odpovídá příslušné cenové soustavě.
P | 51 | 75IA31 | 1 | OPTOTRUBKOVÁ SPOJKA Y PRŮMĚRU DO 40 MM | KUS | 2 | 0 | 0 |  |  | 0 | 0 | OTSKP 2022 | 0 | 3 |  |  | 0.21
PP
VV |  |  |  | "`51: 2; viz textová a výkresová část v.č.2.201 a 2.301 projektové dokumentace ` Celkem 2 = 2,000 [B] " "Celkem "2 = 2,000 [B]
TS |  |  |  | Technická specifikace položky odpovídá příslušné cenové soustavě.
P | 52 | 75IA3Y | 1 | OPTOTRUBKOVÁ SPOJKA Y - DEMONTÁŽ | KUS | 2 | 0 | 0 |  |  | 0 | 0 | OTSKP 2022 | 0 | 3 |  |  | 0.21
PP
VV |  |  |  | "`52: 2; viz textová a výkresová část v.č.2.201 - 2.302 projektové dokumentace ` Celkem 2 = 2,000 [B] " "Celkem "2 = 2,000 [B]
TS |  |  |  | Technická specifikace položky odpovídá příslušné cenové soustavě.
P | 53 | 75IA51 | 1 | OPTOTRUBKOVÁ KONCOVKA PRŮMĚRU DO 40 MM | KUS | 25 | 0 | 0 |  |  | 0 | 0 | OTSKP 2022 | 0 | 3 |  |  | 0.21
PP
VV |  |  |  | "`53: 25; viz textová a výkresová část v.č.2.201 a 2.301 projektové dokumentace ` Celkem 25 = 25,000 [B] " "Celkem "25 = 25,000 [B]
TS |  |  |  | Technická specifikace položky odpovídá příslušné cenové soustavě.
P | 54 | 75IEF1 | 1 | OPTICKÝ ROZVADĚČ NA ZEĎ DO 12 VLÁKEN | KUS | 3 | 0 | 0 |  |  | 0 | 0 | OTSKP 2022 | 0 | 3 |  |  | 0.21
PP
VV |  |  |  | "`54: 3; viz textová a výkresová část v.č.2.201 a 2.301 projektové dokumentace ` Celkem 3 = 3,000 [B] " "Celkem "3 = 3,000 [B]
TS |  |  |  | Technická specifikace položky odpovídá příslušné cenové soustavě
P | 55 | 75IEFX | 1 | OPTICKÝ ROZVADĚČ NA ZEĎ - MONTÁŽ | KUS | 3 | 0 | 0 |  |  | 0 | 0 | OTSKP 2022 | 0 | 3 |  |  | 0.21
PP
VV |  |  |  | "`55: 3; viz textová a výkresová část v.č.2.201 a 2.301 projektové dokumentace ` Celkem 3 = 3,000 [B] " "Celkem "3 = 3,000 [B]
TS |  |  |  | Technická specifikace položky odpovídá příslušné cenové soustavě
P | 56 | 75IEFY | 1 | OPTICKÝ ROZVADĚČ NA ZEĎ - DEMONTÁŽ | KUS | 6 | 0 | 0 |  |  | 0 | 0 | OTSKP 2022 | 0 | 3 |  |  | 0.21
PP
VV |  |  |  | "`56: 6; viz textová a výkresová část v.č.2.201 a 2.301 projektové dokumentace ` Celkem 6 = 6,000 [B] " "Celkem "6 = 6,000 [B]
TS |  |  |  | Technická specifikace položky odpovídá příslušné cenové soustavě
P | 57 | 75IEE1 | 1 | OPTICKÝ ROZVADĚČ 19" PROVEDENÍ DO 12 VLÁKEN | KUS | 4 | 0 | 0 |  |  | 0 | 0 | OTSKP 2022 | 0 | 3 |  |  | 0.21
PP
VV |  |  |  | "`57: 4; viz textová a výkresová část v.č.2.201 a 2.301 projektové dokumentace ` Celkem 4 = 4,000 [B] " "Celkem "4 = 4,000 [B]
TS |  |  |  | Technická specifikace položky odpovídá příslušné cenové soustavě
P | 58 | 75IEE5 | 1 | OPTICKÝ ROZVADĚČ 19" PROVEDENÍ DO 144 VLÁKEN | KUS | 1 | 0 | 0 |  |  | 0 | 0 | OTSKP 2022 | 0 | 3 |  |  | 0.21
PP
VV |  |  |  | "`58: 1; viz textová a výkresová část v.č.2.201 a 2.301 projektové dokumentace ` Celkem 1 = 1,000 [B] " "Celkem "1 = 1,000 [B]
TS |  |  |  | Technická specifikace položky odpovídá příslušné cenové soustavě
P | 59 | 75IEEX | 1 | OPTICKÝ ROZVADĚČ 19" PROVEDENÍ - MONTÁŽ | KUS | 5 | 0 | 0 |  |  | 0 | 0 | OTSKP 2022 | 0 | 3 |  |  | 0.21
PP
VV |  |  |  | "`59: 5; viz textová a výkresová část v.č.2.201 a 2.301 projektové dokumentace ` Celkem 5 = 5,000 [B] " "Celkem "5 = 5,000 [B]
TS |  |  |  | Technická specifikace položky odpovídá příslušné cenové soustavě
P | 60 | 75IEEY | 1 | OPTICKÝ ROZVADĚČ 19" PROVEDENÍ - DEMONTÁŽ | KUS | 2 | 0 | 0 |  |  | 0 | 0 | OTSKP 2022 | 0 | 3 |  |  | 0.21
PP
VV |  |  |  | "`60: 2; viz textová a výkresová část v.č.2.201 a 2.301 projektové dokumentace ` Celkem 2 = 2,000 [B] " "Celkem "2 = 2,000 [B]
TS |  |  |  | Technická specifikace položky odpovídá příslušné cenové soustavě
P | 61 | 75IEH1 | 1 | KONEKTOROVÝ MODUL 12 VLÁKEN - DODÁVKA | KUS | 7 | 0 | 0 |  |  | 0 | 0 | OTSKP 2022 | 0 | 3 |  |  | 0.21
PP
VV |  |  |  | "`61: 7; viz textová a výkresová část v.č.2.201 a 2.301 projektové dokumentace ` Celkem 7 = 7,000 [B] " "Celkem "7 = 7,000 [B]
TS |  |  |  | Technická specifikace položky odpovídá příslušné cenové soustavě.
P | 62 | 75IEHX | 1 | KONEKTOROVÝ MODUL 12 VLÁKEN - MONTÁŽ | KUS | 7 | 0 | 0 |  |  | 0 | 0 | OTSKP 2022 | 0 | 3 |  |  | 0.21
PP
VV |  |  |  | "`62: 7; viz textová a výkresová část v.č.2.201 a 2.301 projektové dokumentace ` Celkem 7 = 7,000 [B] " "Celkem "7 = 7,000 [B]
TS |  |  |  | Technická specifikace položky odpovídá příslušné cenové soustavě.
P | 63 | 75IEHY | 1 | KONEKTOROVÝ MODUL 12 VLÁKEN - DEMONTÁŽ | KUS | 6 | 0 | 0 |  |  | 0 | 0 | OTSKP 2022 | 0 | 3 |  |  | 0.21
PP
VV |  |  |  | "`63: 6; viz textová a výkresová část v.č.2.201 a 2.301 projektové dokumentace ` Celkem 6 = 6,000 [B] " "Celkem "6 = 6,000 [B]
TS |  |  |  | Technická specifikace položky odpovídá příslušné cenové soustavě.
P | 64 | 75IEJ1 | 1 | ZASLEPOVACÍ MODUL 12 VLÁKEN - DODÁVKA | KUS | 5 | 0 | 0 |  |  | 0 | 0 | OTSKP 2022 | 0 | 3 |  |  | 0.21
PP
VV |  |  |  | "`64: 5; viz textová a výkresová část v.č.2.201 a 2.301 projektové dokumentace ` Celkem 5 = 5,000 [B] " "Celkem "5 = 5,000 [B]
TS |  |  |  | Technická specifikace položky odpovídá příslušné cenové soustavě.
P | 65 | 75IEJX | 1 | ZASLEPOVACÍ MODUL 12 VLÁKEN - MONTÁŽ | KUS | 5 | 0 | 0 |  |  | 0 | 0 | OTSKP 2022 | 0 | 3 |  |  | 0.21
PP
VV |  |  |  | "`65: 5; viz textová a výkresová část v.č.2.201 a 2.301 projektové dokumentace ` Celkem 5 = 5,000 [B] " "Celkem "5 = 5,000 [B]
TS |  |  |  | Technická specifikace položky odpovídá příslušné cenové soustavě.
P | 66 | 75IF31 | 1 | ZEMNÍCÍ SVORKOVNICE | KUS | 8 | 0 | 0 |  |  | 0 | 0 | OTSKP 2022 | 0 | 3 |  |  | 0.21
PP
VV |  |  |  | "`66: 8; viz textová a výkresová část v.č.2.201 a 2.301 projektové dokumentace ` Celkem 8 = 8,000 [B] " "Celkem "8 = 8,000 [B]
TS |  |  |  | Technická specifikace položky odpovídá příslušné cenové soustavě
P | 67 | 75IF21 | 1 | ROZPOJOVACÍ SVORKOVNICE 2/10, 2/8 | KUS | 75 | 0 | 0 |  |  | 0 | 0 | OTSKP 2022 | 0 | 3 |  |  | 0.21
PP
VV |  |  |  | "`67: 75; viz textová a výkresová část v.č.2.201 a 2.301 projektové dokumentace ` Celkem 75 = 75,000 [B] " "Celkem "75 = 75,000 [B]
TS |  |  |  | Technická specifikace položky odpovídá příslušné cenové soustavě
P | 68 | 75IF2Y | 1 | ROZPOJOVACÍ SVORKOVNICE 2/10, 2/8 - DEMONTÁŽ | KUS | 20 | 0 | 0 |  |  | 0 | 0 | OTSKP 2022 | 0 | 3 |  |  | 0.21
PP
VV |  |  |  | "`68: 20; viz textová a výkresová část v.č.2.201 a 2.301 projektové dokumentace ` Celkem 20 = 20,000 [B] " "Celkem "20 = 20,000 [B]
TS |  |  |  | Technická specifikace položky odpovídá příslušné cenové soustavě
P | 69 | 75IF61 | 1 | MONTÁŽNÍ RÁM 20+1 | KUS | 2 | 0 | 0 |  |  | 0 | 0 | OTSKP 2022 | 0 | 3 |  |  | 0.21
PP
VV |  |  |  | "`69: 2; viz textová a výkresová část v.č.2.201 a 2.301 projektové dokumentace ` Celkem 2 = 2,000 [B] " "Celkem "2 = 2,000 [B]
TS |  |  |  | Technická specifikace položky odpovídá příslušné cenové soustavě
P | 70 | 75IFA1 | 1 | NOSNÍK BLESKOJISTEK | KUS | 75 | 0 | 0 |  |  | 0 | 0 | OTSKP 2022 | 0 | 3 |  |  | 0.21
PP
VV |  |  |  | "`70: 75; viz textová a výkresová část v.č.2.201 a 2.301 projektové dokumentace ` Celkem 75 = 75,000 [B] " "Celkem "75 = 75,000 [B]
TS |  |  |  | Technická specifikace položky odpovídá příslušné cenové soustavě
P | 71 | 75IFAY | 1 | NOSNÍK BLESKOJISTEK - DEMONTÁŽ | KUS | 20 | 0 | 0 |  |  | 0 | 0 | OTSKP 2022 | 0 | 3 |  |  | 0.21
PP
VV |  |  |  | "`71: 20; viz textová a výkresová část v.č.2.201 a 2.301 projektové dokumentace ` Celkem 20 = 20,000 [B] " "Celkem "20 = 20,000 [B]
TS |  |  |  | Technická specifikace položky odpovídá příslušné cenové soustavě
P | 72 | 75IFB1 | 1 | BLESKOJISTKA | KUS | 750 | 0 | 0 |  |  | 0 | 0 | OTSKP 2022 | 0 | 3 |  |  | 0.21
PP
VV |  |  |  | "`72: 750; viz textová a výkresová část v.č.2.201 a 2.301 projektové dokumentace ` Celkem 750 = 750,000 [B] " "Celkem "750 = 750,000 [B]
TS |  |  |  | Technická specifikace položky odpovídá příslušné cenové soustavě
P | 73 | 75IFBY | 1 | BLESKOJISTKA - DEMONTÁŽ | KUS | 200 | 0 | 0 |  |  | 0 | 0 | OTSKP 2022 | 0 | 3 |  |  | 0.21
PP
VV |  |  |  | "`73: 200; viz textová a výkresová část v.č.2.201 a 2.301 projektové dokumentace ` Celkem 200 = 200,000 [B] " "Celkem "200 = 200,000 [B]
TS |  |  |  | Technická specifikace položky odpovídá příslušné cenové soustavě
P | 74 | 75IFCY | 1 | KABELOVÝ ZÁVĚR - DEMONTÁŽ | KUS | 20 | 0 | 0 |  |  | 0 | 0 | OTSKP 2022 | 0 | 3 |  |  | 0.21
PP
VV |  |  |  | "`74: 20; viz textová a výkresová část v.č.2.201 a 2.301 projektové dokumentace ` Celkem 20 = 20,000 [B] " "Celkem "20 = 20,000 [B]
TS |  |  |  | Technická specifikace položky odpovídá příslušné cenové soustavě.
P | 75 | 75IFDY | 1 | KONSTRUKCE STOJANOVÉ ŘADY - DEMONTÁŽ | M | 1 | 0 | 0 |  |  | 0 | 0 | OTSKP 2022 | 0 | 3 |  |  | 0.21
PP
VV |  |  |  | "`75: 1; viz textová a výkresová část v.č.2.201 a 2.301 projektové dokumentace ` Celkem 1 = 1,000 [B] " "Celkem "1 = 1,000 [B]
TS |  |  |  | Technická specifikace položky odpovídá příslušné cenové soustavě.
P | 76 | 75IE2Y | 1 | SKŘÍŇ ROZVODNÁ DO 100 PÁRŮ - DEMONTÁŽ | KUS | 5 | 0 | 0 |  |  | 0 | 0 | OTSKP 2022 | 0 | 3 |  |  | 0.21
PP
VV |  |  |  | "`76: 5; viz textová a výkresová část v.č.2.201 a 2.301 projektové dokumentace ` Celkem 5 = 5,000 [B] " "Celkem "5 = 5,000 [B]
TS |  |  |  | Technická specifikace položky odpovídá příslušné cenové soustavě.
P | 77 | 75IE3Y | 1 | SKŘÍŇ ROZVODNÁ PŘES 100 PÁRŮ - DEMONTÁŽ | KUS | 2 | 0 | 0 |  |  | 0 | 0 | OTSKP 2022 | 0 | 3 |  |  | 0.21
PP
VV |  |  |  | "`77: 2; viz textová a výkresová část v.č.2.201 a 2.301 projektové dokumentace ` Celkem 2 = 2,000 [B] " "Celkem "2 = 2,000 [B]
TS |  |  |  | Technická specifikace položky odpovídá příslušné cenové soustavě.
P | 78 | 75IF91 | 1 | KONSTRUKCE DO SKŘÍNĚ 19" PRO UPEVNĚNÍ ZAŘÍZENÍ | KUS | 3 | 0 | 0 |  |  | 0 | 0 | OTSKP 2022 | 0 | 3 |  |  | 0.21
PP
VV |  |  |  | "`78: 3; viz textová a výkresová část v.č.2.201 a 2.301 projektové dokumentace ` Celkem 3 = 3,000 [B] " "Celkem "3 = 3,000 [B]
TS |  |  |  | Technická specifikace položky odpovídá příslušné cenové soustavě
P | 79 | 741C01 | 1 | EKVIPOTENCIÁLNÍ PŘÍPOJNICE | KUS | 5 | 0 | 0 |  |  | 0 | 0 | OTSKP 2022 | 0 | 3 |  |  | 0.21
PP
VV |  |  |  | "`79: 5; viz textová a výkresová část v.č.2.201 a 2.301 projektové dokumentace ` Celkem 5 = 5,000 [B] " "Celkem "5 = 5,000 [B]
TS |  |  |  | Technická specifikace položky odpovídá příslušné cenové soustavě
P | 80 | 741C02 | 1 | UZEMŇOVACÍ SVORKA | KUS | 25 | 0 | 0 |  |  | 0 | 0 | OTSKP 2022 | 0 | 3 |  |  | 0.21
PP
VV |  |  |  | "`80: 25; viz textová a výkresová část v.č.2.201 a 2.301 projektové dokumentace ` Celkem 25 = 25,000 [B] " "Celkem "25 = 25,000 [B]
TS |  |  |  | Technická specifikace položky odpovídá příslušné cenové soustavě
P | 81 | 75IG21 | 1 | SVORKA ROZPOJOVACÍ ZKUŠEBNÍ | KUS | 25 | 0 | 0 |  |  | 0 | 0 | OTSKP 2022 | 0 | 3 |  |  | 0.21
PP
VV |  |  |  | "`81: 25; viz textová a výkresová část v.č.2.201 a 2.301 projektové dokumentace ` Celkem 25 = 25,000 [B] " "Celkem "25 = 25,000 [B]
TS |  |  |  | Technická specifikace položky odpovídá příslušné cenové soustavě
P | 82 | 742F12 | 1 | KABEL NN NEBO VODIČ JEDNOŽÍLOVÝ CU S PLASTOVOU IZOLACÍ OD 4 DO 16 MM2 | M | 150 | 0 | 0 |  |  | 0 | 0 | OTSKP 2022 | 0 | 3 |  |  | 0.21
PP
VV |  |  |  | "`82: 150; viz textová a výkresová část v.č.2.201 a 2.301 projektové dokumentace ` Celkem 150 = 150,000 [B] " "Celkem "150 = 150,000 [B]
TS |  |  |  | Technická specifikace položky odpovídá příslušné cenové soustavě.
P | 83 | 741C04 | 1 | OCHRANNÉ POSPOJOVÁNÍ CU VODIČEM DO 16 MM2 | KUS | 50 | 0 | 0 |  |  | 0 | 0 | OTSKP 2022 | 0 | 3 |  |  | 0.21
PP
VV |  |  |  | "`83: 50; viz textová a výkresová část v.č.2.201 a 2.301 projektové dokumentace ` Celkem 50 = 50,000 [B] " "Celkem "50 = 50,000 [B]
TS |  |  |  | Technická specifikace položky odpovídá příslušné cenové soustavě.
P | 84 | 742K12 | 1 | UKONČENÍ JEDNOŽÍLOVÉHO KABELU V ROZVADĚČI NEBO NA PŘÍSTROJI OD 4 DO 16 MM2 | KUS | 50 | 0 | 0 |  |  | 0 | 0 | OTSKP 2022 | 0 | 3 |  |  | 0.21
PP
VV |  |  |  | "`84: 50; viz textová a výkresová část v.č.2.201 a 2.301 projektové dokumentace ` Celkem 50 = 50,000 [B] " "Celkem "50 = 50,000 [B]
TS |  |  |  | Technická specifikace položky odpovídá příslušné cenové soustavě.
P | 85 | 75IG61 | 1 | VEDENÍ UZEMŇOVACÍ V ZEMI Z FEZN DRÁTU DO 120 MM2 | M | 60 | 0 | 0 |  |  | 0 | 0 | OTSKP 2022 | 0 | 3 |  |  | 0.21
PP
VV |  |  |  | "`85: 60; viz textová a výkresová část v.č.2.201 a 2.301 projektové dokumentace ` Celkem 60 = 60,000 [B] " "Celkem "60 = 60,000 [B]
TS |  |  |  | Technická specifikace položky odpovídá příslušné cenové soustavě.
P | 86 | 75IG6X | 1 | VEDENÍ UZEMŇOVACÍ V ZEMI Z FEZN DRÁTU DO 120 MM2 - MONTÁŽ | M | 60 | 0 | 0 |  |  | 0 | 0 | OTSKP 2022 | 0 | 3 |  |  | 0.21
PP
VV |  |  |  | "`86: 60; viz textová a výkresová část v.č.2.201 a 2.301 projektové dokumentace ` Celkem 60 = 60,000 [B] " "Celkem "60 = 60,000 [B]
TS |  |  |  | Technická specifikace položky odpovídá příslušné cenové soustavě.
P | 87 | 75IG11 | 1 | TYČ UZEMŇOVACÍ | KUS | 4 | 0 | 0 |  |  | 0 | 0 | OTSKP 2022 | 0 | 3 |  |  | 0.21
PP
VV |  |  |  | "`87: 4; viz textová a výkresová část v.č.2.201 a 2.301 projektové dokumentace ` Celkem 4 = 4,000 [B] " "Celkem "4 = 4,000 [B]
TS |  |  |  | Technická specifikace položky odpovídá příslušné cenové soustavě.
P | 88 | 75IG1X | 1 | TYČ UZEMŇOVACÍ - MONTÁŽ | KUS | 4 | 0 | 0 |  |  | 0 | 0 | OTSKP 2022 | 0 | 3 |  |  | 0.21
PP
VV |  |  |  | "`88: 4; viz textová a výkresová část v.č.2.201 a 2.301 projektové dokumentace ` Celkem 4 = 4,000 [B] " "Celkem "4 = 4,000 [B]
TS |  |  |  | Technická specifikace položky odpovídá příslušné cenové soustavě.
P | 89 | 75IH21 | 1 | UKONČENÍ KABELU CELOPLASTOVÝHO S PANCÍŘEM DO 40 ŽIL | KUS | 18 | 0 | 0 |  |  | 0 | 0 | OTSKP 2022 | 0 | 3 |  |  | 0.21
PP
VV |  |  |  | "`89: 18; viz textová a výkresová část v.č.2.201 a 2.301 projektové dokumentace ` Celkem 18 = 18,000 [B] " "Celkem "18 = 18,000 [B]
TS |  |  |  | Technická specifikace položky odpovídá příslušné cenové soustavě.
P | 90 | 75IH22 | 1 | UKONČENÍ KABELU CELOPLASTOVÝHO S PANCÍŘEM DO 100 ŽIL | KUS | 14 | 0 | 0 |  |  | 0 | 0 | OTSKP 2022 | 0 | 3 |  |  | 0.21
PP
VV |  |  |  | "`90: 14; viz textová a výkresová část v.č.2.201 a 2.301 projektové dokumentace ` Celkem 14 = 14,000 [B] " "Celkem "14 = 14,000 [B]
TS |  |  |  | Technická specifikace položky odpovídá příslušné cenové soustavě.
P | 91 | 75IH23 | 1 | UKONČENÍ KABELU CELOPLASTOVÝHO S PANCÍŘEM DO 200 ŽIL | KUS | 4 | 0 | 0 |  |  | 0 | 0 | OTSKP 2022 | 0 | 3 |  |  | 0.21
PP
VV |  |  |  | "`91: 4; viz textová a výkresová část v.č.2.201 a 2.301 projektové dokumentace ` Celkem 4 = 4,000 [B] " "Celkem "4 = 4,000 [B]
TS |  |  |  | Technická specifikace položky odpovídá příslušné cenové soustavě.
P | 92 | 75IH2Y | 1 | UKONČENÍ KABELU CELOPLASTOVÝHO S PANCÍŘEM - DEMONTÁŽ | KUS | 30 | 0 | 0 |  |  | 0 | 0 | OTSKP 2022 | 0 | 3 |  |  | 0.21
PP
VV |  |  |  | "`92: 30; viz textová a výkresová část v.č.2.201 - 2.302 projektové dokumentace ` Celkem 30 = 30,000 [B] " "Celkem "30 = 30,000 [B]
TS |  |  |  | Technická specifikace položky odpovídá příslušné cenové soustavě.
P | 93 | 75IH61 | 1 | UKONČENÍ KABELU OPTICKÉHO DO 12 VLÁKEN | KUS | 26 | 0 | 0 |  |  | 0 | 0 | OTSKP 2022 | 0 | 3 |  |  | 0.21
PP
VV |  |  |  | "`93: 26; viz textová a výkresová část v.č.2.201 a 2.301 projektové dokumentace ` Celkem 26 = 26,000 [B] " "Celkem "26 = 26,000 [B]
TS |  |  |  | Technická specifikace položky odpovídá příslušné cenové soustavě.
P | 94 | 75IH6Y | 1 | UKONČENÍ KABELU OPTICKÉHO - DEMONTÁŽ | KUS | 20 | 0 | 0 |  |  | 0 | 0 | OTSKP 2022 | 0 | 3 |  |  | 0.21
PP
VV |  |  |  | "`94: 20; viz textová a výkresová část v.č.2.201 - 2.302 projektové dokumentace ` Celkem 20 = 20,000 [B] " "Celkem "20 = 20,000 [B]
TS |  |  |  | Technická specifikace položky odpovídá příslušné cenové soustavě.
P | 95 | 75IH81 | 1 | UKONČENÍ KABELU OBJÍMKA KABELOVÁ | KUS | 80 | 0 | 0 |  |  | 0 | 0 | OTSKP 2022 | 0 | 3 |  |  | 0.21
PP
VV |  |  |  | "`95: 80; viz textová a výkresová část v.č.2.201 a 2.301 projektové dokumentace ` Celkem 80 = 80,000 [B] " "Celkem "80 = 80,000 [B]
TS |  |  |  | Technická specifikace položky odpovídá příslušné cenové soustavě.
P | 96 | 75IH91 | 1 | UKONČENÍ KABELU ŠTÍTEK KABELOVÝ | KUS | 80 | 0 | 0 |  |  | 0 | 0 | OTSKP 2022 | 0 | 3 |  |  | 0.21
PP
VV |  |  |  | "`96: 80; viz textová a výkresová část v.č.2.201 a 2.301 projektové dokumentace ` Celkem 80 = 80,000 [B] " "Celkem "80 = 80,000 [B]
TS |  |  |  | Technická specifikace položky odpovídá příslušné cenové soustavě.
P | 97 | 75II21 | 1 | SPOJKA PRO CELOPLASTOVÉ KABELY S PANCÍŘEM DO 100 ŽIL | KUS | 16 | 0 | 0 |  |  | 0 | 0 | OTSKP 2022 | 0 | 3 |  |  | 0.21
PP
VV |  |  |  | "`97: 16; viz textová a výkresová část v.č.2.201 a 2.301 projektové dokumentace ` Celkem 16 = 16,000 [B] " "Celkem "16 = 16,000 [B]
TS |  |  |  | Technická specifikace položky odpovídá příslušné cenové soustavě
P | 98 | 75II22 | 1 | SPOJKA PRO CELOPLASTOVÉ KABELY S PANCÍŘEM PŘES 100 ŽIL | KUS | 4 | 0 | 0 |  |  | 0 | 0 | OTSKP 2022 | 0 | 3 |  |  | 0.21
PP
VV |  |  |  | "`98: 4; viz textová a výkresová část v.č.2.201 a 2.301 projektové dokumentace ` Celkem 4 = 4,000 [B] " "Celkem "4 = 4,000 [B]
TS |  |  |  | Technická specifikace položky odpovídá příslušné cenové soustavě
P | 99 | 75II2Y | 1 | SPOJKA PRO CELOPLASTOVÉ KABELY S PANCÍŘEM - DEMONTÁŽ | KUS | 15 | 0 | 0 |  |  | 0 | 0 | OTSKP 2022 | 0 | 3 |  |  | 0.21
PP
VV |  |  |  | "`99: 15; viz textová a výkresová část v.č.2.201 - 2.302 projektové dokumentace ` Celkem 15 = 15,000 [B] " "Celkem "15 = 15,000 [B]
TS |  |  |  | Technická specifikace položky odpovídá příslušné cenové soustavě
P | 100 | 75II51 | 1 | SPOJKA ROZDĚLOVACÍ VNITŘNÍ DO 10 ODBOČNÝCH KABELŮ | KUS | 12 | 0 | 0 |  |  | 0 | 0 | OTSKP 2022 | 0 | 3 |  |  | 0.21
PP
VV |  |  |  | "`100: 12; viz textová a výkresová část v.č.2.201 a 2.301 projektové dokumentace ` Celkem 12 = 12,000 [B] " "Celkem "12 = 12,000 [B]
TS |  |  |  | Technická specifikace položky odpovídá příslušné cenové soustavě.
P | 101 | 75II5Y | 1 | SPOJKA ROZDĚLOVACÍ VNITŘNÍ - DEMONTÁŽ | KUS | 8 | 0 | 0 |  |  | 0 | 0 | OTSKP 2022 | 0 | 3 |  |  | 0.21
PP
VV |  |  |  | "`101: 8; viz textová a výkresová část v.č.2.201 - 2.302 projektové dokumentace ` Celkem 8 = 8,000 [B] " "Celkem "8 = 8,000 [B]
TS |  |  |  | Technická specifikace položky odpovídá příslušné cenové soustavě.
P | 102 | 75II62 | 1 | SPOJKA - ODBOČOVACÍ SOUPRAVA STŘEDNÍ | KUS | 2 | 0 | 0 |  |  | 0 | 0 | OTSKP 2022 | 0 | 3 |  |  | 0.21
PP
VV |  |  |  | "`102: 2; viz textová a výkresová část v.č.2.201 a 2.301 projektové dokumentace ` Celkem 2 = 2,000 [B] " "Celkem "2 = 2,000 [B]
TS |  |  |  | Technická specifikace položky odpovídá příslušné cenové soustavě.
P | 103 | 75IJ11 | 1 | MĚŘENÍ - ZŘÍZENÍ VÝVODU KABELOVÉHO PLÁŠTĚ PRO MĚŘENÍ | KUS | 24 | 0 | 0 |  |  | 0 | 0 | OTSKP 2022 | 0 | 3 |  |  | 0.21
PP
VV |  |  |  | "`103: 24; viz textová a výkresová část v.č.2.201 a 2.301 projektové dokumentace ` Celkem 24 = 24,000 [B] " "Celkem "24 = 24,000 [B]
TS |  |  |  | Technická specifikace položky odpovídá příslušné cenové soustavě.
P | 104 | 75IJ12 | 1 | MĚŘENÍ JEDNOSMĚRNÉ NA SDĚLOVACÍM KABELU | KUS | 730 | 0 | 0 |  |  | 0 | 0 | OTSKP 2022 | 0 | 3 |  |  | 0.21
PP
VV |  |  |  | "`104: 730; viz textová a výkresová část v.č.2.201 a 2.301 projektové dokumentace ` Celkem 730 = 730,000 [B] " "Celkem "730 = 730,000 [B]
TS |  |  |  | Technická specifikace položky odpovídá příslušné cenové soustavě.
P | 105 | 75IK21 | 1 | MĚŘENÍ KOMPLEXNÍ OPTICKÉHO KABELU | VLÁKNO | 108 | 0 | 0 |  |  | 0 | 0 | OTSKP 2022 | 0 | 3 |  |  | 0.21
PP
VV |  |  |  | "`105: 108; viz textová a výkresová část v.č.2.201 a 2.301 projektové dokumentace ` Celkem 108 = 108,000 [B] " "Celkem "108 = 108,000 [B]
TS |  |  |  | Technická specifikace položky odpovídá příslušné cenové soustavě.
P | 106 | 75J111 | 1 | NOSNÁ LIŠTA PLASTOVÁ | M | 100 | 0 | 0 |  |  | 0 | 0 | OTSKP 2022 | 0 | 3 |  |  | 0.21
PP
VV |  |  |  | "`106: 100; viz textová a výkresová část v.č.2.201 a 2.301 projektové dokumentace ` Celkem 100 = 100,000 [B] " "Celkem "100 = 100,000 [B]
TS |  |  |  | Technická specifikace položky odpovídá příslušné cenové soustavě.
P | 107 | 75J821 | 1 | OPTICKÝ PIGTAIL SINGLEMODE DO 2 M | KUS | 216 | 0 | 0 |  |  | 0 | 0 | OTSKP 2022 | 0 | 3 |  |  | 0.21
PP
VV |  |  |  | "`107: 216; viz textová a výkresová část v.č.2.201 a 2.301 projektové dokumentace ` Celkem 216 = 216,000 [B] " "Celkem "216 = 216,000 [B]
TS |  |  |  | Technická specifikace položky odpovídá příslušné cenové soustavě.
P | 108 | 75J82X | 1 | OPTICKÝ PIGTAIL SINGLEMODE - MONTÁŽ | KUS | 216 | 0 | 0 |  |  | 0 | 0 | OTSKP 2022 | 0 | 3 |  |  | 0.21
PP
VV |  |  |  | "`108: 216; viz textová a výkresová část v.č.2.201 a 2.301 projektové dokumentace ` Celkem 216 = 216,000 [B] " "Celkem "216 = 216,000 [B]
TS |  |  |  | Technická specifikace položky odpovídá příslušné cenové soustavě.
P | 109 | 75J82Y | 1 | OPTICKÝ PIGTAIL SINGLEMODE - DEMONTÁŽ | KUS | 228 | 0 | 0 |  |  | 0 | 0 | OTSKP 2022 | 0 | 3 |  |  | 0.21
PP
VV |  |  |  | "`109: 228; viz textová a výkresová část v.č.2.201 a 2.301 projektové dokumentace ` Celkem 228 = 228,000 [B] " "Celkem "228 = 228,000 [B]
TS |  |  |  | Technická specifikace položky odpovídá příslušné cenové soustavě.
P | 110 | 75J921 | 1 | OPTICKÝ PATCHCORD SINGLEMODE DO 5 M | KUS | 108 | 0 | 0 |  |  | 0 | 0 | OTSKP 2022 | 0 | 3 |  |  | 0.21
PP
VV |  |  |  | "`110: 108; viz textová a výkresová část v.č.2.201 a 2.301 projektové dokumentace ` Celkem 108 = 108,000 [B] " "Celkem "108 = 108,000 [B]
TS |  |  |  | Technická specifikace položky odpovídá příslušné cenové soustavě.
P | 111 | 75J92X | 1 | OPTICKÝ PATCHCORD SINGLEMODE - MONTÁŽ | KUS | 108 | 0 | 0 |  |  | 0 | 0 | OTSKP 2022 | 0 | 3 |  |  | 0.21
PP
VV |  |  |  | "`111: 108; viz textová a výkresová část v.č.2.201 a 2.301 projektové dokumentace ` Celkem 108 = 108,000 [B] " "Celkem "108 = 108,000 [B]
TS |  |  |  | Technická specifikace položky odpovídá příslušné cenové soustavě.
P | 112 | 75J92Y | 1 | OPTICKÝ PATCHCORD SINGLEMODE - DEMONTÁŽ | KUS | 58 | 0 | 0 |  |  | 0 | 0 | OTSKP 2022 | 0 | 3 |  |  | 0.21
PP
VV |  |  |  | "`112: 58; viz textová a výkresová část v.č.2.201 a 2.301 projektové dokumentace ` Celkem 58 = 58,000 [B] " "Celkem "58 = 58,000 [B]
TS |  |  |  | Technická specifikace položky odpovídá příslušné cenové soustavě.
P | 113 | 75JB43 | 1 | DATOVÝ ROZVADĚČ 19" 800X800 DO 47 U | KUS | 3 | 0 | 0 |  |  | 0 | 0 | OTSKP 2022 | 0 | 3 |  |  | 0.21
PP
VV |  |  |  | "`113: 3; viz textová a výkresová část v.č.2.201 a 2.301 projektové dokumentace ` Celkem 3 = 3,000 [B] " "Celkem "3 = 3,000 [B]
TS |  |  |  | Technická specifikace položky odpovídá příslušné cenové soustavě
P | 114 | 75JB4X | 1 | DATOVÝ ROZVADĚČ 19" 800X800 - MONTÁŽ | KUS | 3 | 0 | 0 |  |  | 0 | 0 | OTSKP 2022 | 0 | 3 |  |  | 0.21
PP
VV |  |  |  | "`114: 3; viz textová a výkresová část v.č.2.201 a 2.301 projektové dokumentace ` Celkem 3 = 3,000 [B] " "Celkem "3 = 3,000 [B]
TS |  |  |  | Technická specifikace položky odpovídá příslušné cenové soustavě
P | 115 | 75JB1Y | 1 | DATOVÝ ROZVADĚČ 19" 800X800 - DEMONTÁŽ | KUS | 1 | 0 | 0 |  |  | 0 | 0 | OTSKP 2022 | 0 | 3 |  |  | 0.21
PP
VV |  |  |  | "`115: 1; viz textová a výkresová část v.č.2.201 a 2.301 projektové dokumentace ` Celkem 1 = 1,000 [B] " "Celkem "1 = 1,000 [B]
TS |  |  |  | Technická specifikace položky odpovídá příslušné cenové soustavě
P | 116 | 75K111 | 1 | TRANSFORMÁTOR ODDĚLOVACÍ (OCHRANNÝ) DO 1000 VA | KUS | 10 | 0 | 0 |  |  | 0 | 0 | OTSKP 2022 | 0 | 3 |  |  | 0.21
PP
VV |  |  |  | "`116: 10; viz textová a výkresová část v.č.2.201 a 2.301 projektové dokumentace ` Celkem 10 = 10,000 [B] " "Celkem "10 = 10,000 [B]
TS |  |  |  | Technická specifikace položky odpovídá příslušné cenové soustavě.
P | 117 | 75K11X | 1 | TRANSFORMÁTOR ODDĚLOVACÍ (OCHRANNÝ) - MONTÁŽ | KUS | 10 | 0 | 0 |  |  | 0 | 0 | OTSKP 2022 | 0 | 3 |  |  | 0.21
PP
VV |  |  |  | "`117: 10; viz textová a výkresová část v.č.2.201 a 2.301 projektové dokumentace ` Celkem 10 = 10,000 [B] " "Celkem "10 = 10,000 [B]
TS |  |  |  | Technická specifikace položky odpovídá příslušné cenové soustavě.
P | 118 | 75K11Y | 1 | TRANSFORMÁTOR ODDĚLOVACÍ (OCHRANNÝ) - DEMONTÁŽ | KUS | 30 | 0 | 0 |  |  | 0 | 0 | OTSKP 2022 | 0 | 3 |  |  | 0.21
PP
VV |  |  |  | "`118: 30; viz textová a výkresová část v.č.2.201 - 2.302 projektové dokumentace ` Celkem 30 = 30,000 [B] " "Celkem "30 = 30,000 [B]
TS |  |  |  | Technická specifikace položky odpovídá příslušné cenové soustavě.
P | 119 | 75IE21 | 1 | SKŘÍŇ ROZVODNÁ DO 100 PÁRŮ | KUS | 3 | 0 | 0 |  |  | 0 | 0 | OTSKP 2022 | 0 | 3 |  |  | 0.21
PP
VV |  |  |  | "`119: 3; viz textová a výkresová část v.č.2.201 a 2.301 projektové dokumentace ` Celkem 3 = 3,000 [B] " "Celkem "3 = 3,000 [B]
TS |  |  |  | Technická specifikace položky odpovídá příslušné cenové soustavě
P | 120 | 75IE41 | 1 | SLOUPKOVÝ ROZVADĚČ DO 100 PÁRŮ | KUS | 1 | 0 | 0 |  |  | 0 | 0 | OTSKP 2022 | 0 | 3 |  |  | 0.21
PP
VV |  |  |  | "`120: 1; viz textová a výkresová část v.č.2.201 a 2.301 projektové dokumentace ` Celkem 1 = 1,000 [B] " "Celkem "1 = 1,000 [B]
TS |  |  |  | Technická specifikace položky odpovídá příslušné cenové soustavě
P | 121 | 75IEC1 | 1 | VENKOVNÍ TELEFONNÍ OBJEKT NA SLOUPKU | KUS | 2 | 0 | 0 |  |  | 0 | 0 | OTSKP 2022 | 0 | 3 |  |  | 0.21
PP
VV |  |  |  | "`121: 2; viz textová a výkresová část v.č.2.201 a 2.301 projektové dokumentace ` Celkem 2 = 2,000 [B] " "Celkem "2 = 2,000 [B]
TS |  |  |  | Technická specifikace položky odpovídá příslušné cenové soustavě
P | 122 | 75IEC3 | 1 | VENKOVNÍ TELEFONNÍ OBJEKT NA OBJEKTU | KUS | 3 | 0 | 0 |  |  | 0 | 0 | OTSKP 2022 | 0 | 3 |  |  | 0.21
PP
VV |  |  |  | "`122: 3; viz textová a výkresová část v.č.2.201 a 2.301 projektové dokumentace ` Celkem 3 = 3,000 [B] " "Celkem "3 = 3,000 [B]
TS |  |  |  | Technická specifikace položky odpovídá příslušné cenové soustavě
P | 123 | 75IECX | 1 | VENKOVNÍ TELEFONNÍ OBJEKT - MONTÁŽ | KUS | 5 | 0 | 0 |  |  | 0 | 0 | OTSKP 2022 | 0 | 3 |  |  | 0.21
PP
VV |  |  |  | "`123: 5; viz textová a výkresová část v.č.2.201 a 2.301 projektové dokumentace ` Celkem 5 = 5,000 [B] " "Celkem "5 = 5,000 [B]
TS |  |  |  | Technická specifikace položky odpovídá příslušné cenové soustavě
P | 124 | 75IECY | 1 | VENKOVNÍ TELEFONNÍ OBJEKT - DEMONTÁŽ | KUS | 5 | 0 | 0 |  |  | 0 | 0 | OTSKP 2022 | 0 | 3 |  |  | 0.21
PP
VV |  |  |  | "`124: 5; viz textová a výkresová část v.č.2.201 a 2.301 projektové dokumentace ` Celkem 5 = 5,000 [B] " "Celkem "5 = 5,000 [B]
TS |  |  |  | Technická specifikace položky odpovídá příslušné cenové soustavě
P | 125 | 75E117 | 1 | DOZOR PRACOVNÍKŮ PROVOZOVATELE PŘI PRÁCI NA ŽIVÉM ZAŘÍZENÍ | HOD | 120 | 0 | 0 |  |  | 0 | 0 | OTSKP 2022 | 0 | 3 |  |  | 0.21
PP
VV |  |  |  | "`125: 120; viz textová a výkresová část v.č.2.201 - 2.302 projektové dokumentace ` Celkem 120 = 120,000 [B] " "Celkem "120 = 120,000 [B]
TS |  |  |  | Technická specifikace položky odpovídá příslušné cenové soustavě.
P | 126 | R75IL71R | 1 | Kabelová kniha - upravení | M | 37610 | 0 | 0 |  |  | 0 | 0 |  | 0 | 3 |  |  | 0.21
PP
VV |  |  |  | "`126: 37610; viz textová a výkresová část v.č.2.201 - 2.302 projektové dokumentace ` Celkem 37610 = 37610,000 [B] " "Celkem "37610 = 37610,000 [B]
TS |  |  |  | 1. Položka obsahuje: – zhotovení kabelové knihy plánů dle požadavku správce a majitele zařízení a "Základní technické specifikace optických kabelů a jejich přislušenství v telekomunikační síti SŽDC" 2. Položka neobsahuje: X 3. Způsob měření: Měřící práce se udávají počtem metrů kabeláže, pro kterou má být kniha zhotovena.
P | 127 | R02940 |  | VYPRACOVÁNÍ REALIZAČNÍ DOKUMENTACE STAVBY | KPL | 1 | 0 | 0 |  |  | 0 | 0 |  | 0 | 3 |  |  | 0.21
PP
VV |  |  |  | "viz textová a výkresová část projektové dokumentace " "Celkem "1 = 1,000 [B]
TS |  |  |  | Položka zahrnuje: - veškeré náklady spojené s objednatelem požadovanými pracemi Položka nezahrnuje: - x
SD |  | R015 |  | LIKVIDACE ODPADŮ včetně dopravy | [6 empty] | 0 | 0
P | 128 | R015111 | 901 | LIKVIDACE ODPADŮ NEKONTAMINOVANÝCH - 17 05 04 VYTĚŽENÉ ZEMINY A HORNINY - I. TŘÍDA TĚŽITELNOSTI včetně dopravy | T | 238.1 | 0 | 0 |  |  | 0 | 0 | ODP+d 22 NEMASE 2022 | 0 | 3 |  |  | 0.21
PP |  |  |  | Evidenční položka. Neoceňovat v objektu SO/PS, položka se oceňuje pouze v objektu SO 90-90.
VV |  |  |  | "`127: 238,1; viz výkresová část v.č.2.401 - 2.407 projektové dokumentace ` Celkem 238,1 = 238,100 [B] " "Celkem "238,1 = 238,100 [B]
TS |  |  |  | 1. Položka obsahuje: – veškeré poplatky provozovateli skládky, recyklační linky nebo jiného zařízení na zpracování nebo likvidaci odpadů související s převzetím, uložením, zpracováním nebo likvidací odpadu – náklady spojené s dopravou odpadu z místa stavby na místo převzetí provozovatelem skládky, recyklační linky nebo jiného zařízení na zpracování nebo likvidaci odpadů - platí pro jakýkoliv způsob dopravy (po suchu, po vodě, ve vzduchu, ppř. dopravníky) a zahrnuje i potřebný počet naložení nebo přeložení či úpravou v případě meziskládkování - náklady spojené s vyložením, manipulací, rozhrnutím či úpravou do figury s materiálem v místě skládky 3. Způsob měření: Tunou se rozumí hmotnost odpadu vytříděného v souladu se zákonem č. 185/2001 Sb., o nakládání s odpady, v platném znění.
P | 129 | R015140 | 906 | LIKVIDACE ODPADŮ NEKONTAMINOVANÝCH - 17 01 01 BETON Z DEMOLIC OBJEKTŮ, ZÁKLADŮ TV včetně dopravy | T | 2.5 | 0 | 0 |  |  | 0 | 0 | ODP+d 22 NEMASE 2022 | 0 | 3 |  |  | 0.21
PP |  |  |  | Evidenční položka. Neoceňovat v objektu SO/PS, položka se oceňuje pouze v objektu SO 90-90.
VV |  |  |  | "`128: 2,5; viz výkresová část v.č.2.401 - 2.407 projektové dokumentace ` Celkem 2,5 = 2,500 [B] " "Celkem "2,5 = 2,500 [B]
TS |  |  |  | 1. Položka obsahuje: – veškeré poplatky provozovateli skládky, recyklační linky nebo jiného zařízení na zpracování nebo likvidaci odpadů související s převzetím, uložením, zpracováním nebo likvidací odpadu - náklady spojené s dopravou odpadu z místa stavby na místo převzetí provozovatelem skládky, recyklační linky nebo jiného zařízení na zpracování nebo likvidaci odpadů - platí pro jakýkoliv způsob dopravy (po suchu, po vodě, ve vzduchu, ppř. dopravníky) a zahrnuje i potřebný počet naložení nebo přeložení či úpravou v případě meziskládkování - náklady spojené s vyložením, manipulací, rozhrnutím či úpravou do figury s materiálem v místě skládky 3. Způsob měření: Tunou se rozumí hmotnost odpadu vytříděného v souladu se zákonem č. 185/2001 Sb., o nakládání s odpady, v platném znění.
P | 130 | R015130 | 905 | LIKVIDACE ODPADŮ NEKONTAMINOVANÝCH - 17 03 02 VYBOURANÝ ASFALTOVÝ BETON BEZ DEHTU včetně dopravy | T | 4.2 | 0 | 0 |  |  | 0 | 0 | ODP+d 22 NEMASE 2022 | 0 | 3 |  |  | 0.21
PP |  |  |  | Evidenční položka. Neoceňovat v objektu SO/PS, položka se oceňuje pouze v objektu SO 90-90.
VV |  |  |  | "`129: 4,2; viz výkresová část v.č.2.401 - 2.407 projektové dokumentace ` Celkem 4,2 = 4,200 [B] " "Celkem "4,2 = 4,200 [B]
TS |  |  |  | 1. Položka obsahuje: – veškeré poplatky provozovateli skládky, recyklační linky nebo jiného zařízení na zpracování nebo likvidaci odpadů související s převzetím, uložením, zpracováním nebo likvidací odpadu - náklady spojené s dopravou odpadu z místa stavby na místo převzetí provozovatelem skládky, recyklační linky nebo jiného zařízení na zpracování nebo likvidaci odpadů - platí pro jakýkoliv způsob dopravy (po suchu, po vodě, ve vzduchu, ppř. dopravníky) a zahrnuje i potřebný počet naložení nebo přeložení či úpravou v případě meziskládkování - náklady spojené s vyložením, manipulací, rozhrnutím či úpravou do figury s materiálem v místě skládky 3. Způsob měření: Tunou se rozumí hmotnost odpadu vytříděného v souladu se zákonem č. 185/2001 Sb., o nakládání s odpady, v platném znění.
P | 131 | R015310 | 920 | LIKVIDACE ODPADŮ NEKONTAMINOVANÝCH - 16 02 14 ELEKTROŠROT (VYŘAZENÁ EL. ZAŘÍZENÍ A PŘÍSTR. - AL, CU A VZ. KOVY) včetně dopravy | T | 0.23 | 0 | 0 |  |  | 0 | 0 | ODP+d 22 NEMASE 2022 | 0 | 3 |  |  | 0.21
PP |  |  |  | Evidenční položka. Neoceňovat v objektu SO/PS, položka se oceňuje pouze v objektu SO 90-90.
VV |  |  |  | "`130: 0,23; viz výkresová část projektové dokumentace ` Celkem 0,23 = 0,230 [B] " "Celkem "0,23 = 0,230 [B]
TS |  |  |  | 1. Položka obsahuje: - veškeré poplatky provozovateli skládky, recyklační linky nebo jiného zařízení na zpracování nebo likvidaci odpadů související s převzetím, uložením, zpracováním nebo likvidací odpadu - náklady spojené s dopravou odpadu z místa stavby na místo převzetí provozovatelem skládky, recyklační linky nebo jiného zařízení na zpracování nebo likvidaci odpadů - platí pro jakýkoliv způsob dopravy (po suchu, po vodě, ve vzduchu, ppř. dopravníky) a zahrnuje i potřebný počet naložení nebo přeložení či úpravou v případě meziskládkování - náklady spojené s vyložením, manipulací, rozhrnutím či úpravou do figury s materiálem v místě skládky 3. Způsob měření: Tunou se rozumí hmotnost odpadu vytříděného v souladu se zákonem č. 185/2001 Sb., o nakládání s odpady, v platném znění.
P | 132 | R015621 | 957 | LIKVIDACE ODPADŮ NEBEZPEČNÝCH - KABELY S PLASTOVOU IZOLACÍ VČETNĚ DOPRAVY | T | 6.8 | 0 | 0 |  |  | 0 | 0 | ODP+d 22 NEMASE 2022 | 0 | 3 |  |  | 0.21
PP |  |  |  | Evidenční položka. Neoceňovat v objektu SO/PS, položka se oceňuje pouze v objektu SO 90-90.
VV |  |  |  | "`131: 6,8; viz výkresová část projektové dokumentace ` Celkem 6,8 = 6,800 [B] " "Celkem "6,8 = 6,800 [B]
TS |  |  |  | 1. Položka obsahuje: - veškeré poplatky provozovateli skládky, recyklační linky nebo jiného zařízení na zpracování nebo likvidaci odpadů související s převzetím, uložením, zpracováním nebo likvidací odpadu, - náklady spojené s dopravou odpadu z místa stavby na místo převzetí provozovatelem skládky, recyklační linky nebo jiného zařízení na zpracování nebo likvidaci odpadů, - náklady spojené s vyložením a manipulací s materiálem v místě skládky. 2. Položka neobsahuje: - náklady spojené s naložením a manipulací s materiálem. 3. Způsob měření: - měrná jednotka tuna určující množství odpadu vytříděného v souladu se zákonem č. 185/2001 Sb., o nakládání s odpady, v platném znění

## PS 31-02-52.1
SŽDC05 | [14 empty] | 3
S | Stavba: | 3273214901_zm11 |  | Modernizace trati Nemanice I - Ševětín, část "B" Red Fidic | [6 empty] | D.1.2 | 0 | AspeEsticon | 0 | 2
O | Objekt: | D.1.2 |  | Železniční sdělovací zařízení | [9 empty] | 0.12 | 2
Typ | Poř. číslo | Kód položky | Varianta | Název položky | MJ | Množství | Jednotková hmotnost | Celková hmotnost |  |  | Jednotková cena |  | Cenové soustavy | 0.21
Dodávka
[9 empty] | Jednotková | Celkem | Jednotková | Celkem |  |  |  | Počet položek s nulovou cenou | 66
O1 |  | PS 31-02-52.1 |  | Nemanice, nutné úpravy stávajících DK | [6 empty] | 0 | 0
SD |  | 1 |  | Zemní práce | [6 empty] | 0 | 0
P | 1 | R701011R | 1 | Vytyčení trasy | KM | 1.32 | 0 | 0 |  |  | 0 | 0 |  | 0 | 3 |  |  | 0.21
PP
VV |  |  |  | "`1: 1,32; viz výkresová část v.č.2.401 projektové dokumentace ` Celkem 1,32 = 1,320 [B] " "Celkem "1,32 = 1,320 [B]
TS |  |  |  | 1. Položka obsahuje: – vytyčení nové trasy vedení na stěně či v terénu. Položka neobsahuje: X 3. Způsob měření: Udává se v metrech vybourané rýhy
P | 2 | 742P17 | 1 | VYHLEDÁNÍ STÁVAJÍCÍHO KABELU (MĚŘENÍ, SONDA) | KUS | 40 | 0 | 0 |  |  | 0 | 0 | OTSKP 2022 | 0 | 3 |  |  | 0.21
PP
VV |  |  |  | "`2: 40; viz výkresová část v.č.2.401 projektové dokumentace ` Celkem 40 = 40,000 [B] " "Celkem "40 = 40,000 [B]
TS |  |  |  | Technická specifikace položky odpovídá příslušné cenové soustavě
P | 3 | 13173 | 1 | HLOUBENÍ JAM ZAPAŽ I NEPAŽ TŘ. I | M3 | 85 | 0 | 0 |  |  | 0 | 0 | OTSKP 2022 | 0 | 3 |  |  | 0.21
PP
VV |  |  |  | "`3: 85; viz výkresová část v.č.2.401 projektové dokumentace ` Celkem 85 = 85,000 [B] " "Celkem "85 = 85,000 [B]
TS |  |  |  | Technická specifikace položky odpovídá příslušné cenové soustavě.
P | 4 | 13273 | 1 | HLOUBENÍ RÝH ŠÍŘ DO 2M PAŽ I NEPAŽ TŘ. I | M3 | 175 | 0 | 0 |  |  | 0 | 0 | OTSKP 2022 | 0 | 3 |  |  | 0.21
PP
VV |  |  |  | "`4: 175; viz výkresová část v.č.2.401 projektové dokumentace ` Celkem 175 = 175,000 [B] " "Celkem "175 = 175,000 [B]
TS |  |  |  | Technická specifikace položky odpovídá příslušné cenové soustavě.
P | 5 | 17411 | 1 | ZÁSYP JAM A RÝH ZEMINOU SE ZHUTNĚNÍM | M3 | 234 | 0 | 0 |  |  | 0 | 0 | OTSKP 2022 | 0 | 3 |  |  | 0.21
PP
VV |  |  |  | "`5: 234; viz výkresová část v.č.2.401 projektové dokumentace ` Celkem 234 = 234,000 [B] " "Celkem "234 = 234,000 [B]
TS |  |  |  | Technická specifikace položky odpovídá příslušné cenové soustavě.
P | 6 | 702111 | 1 | KABELOVÝ ŽLAB ZEMNÍ VČETNĚ KRYTU SVĚTLÉ ŠÍŘKY DO 120 MM | M | 25 | 0 | 0 |  |  | 0 | 0 | OTSKP 2022 | 0 | 3 |  |  | 0.21
PP
VV |  |  |  | "`6: 25; viz výkresová část v.č.2.401 projektové dokumentace ` Celkem 25 = 25,000 [B] " "Celkem "25 = 25,000 [B]
TS |  |  |  | Technická specifikace položky odpovídá příslušné cenové soustavě.
P | 7 | 702901 | 1 | ZASYPÁNÍ KABELOVÉHO ŽLABU VRSTVOU Z PŘESÁTÉHO PÍSKU ČI VÝKOPKU SVĚTLÉ ŠÍŘKY DO 120 MM | M | 25 | 0 | 0 |  |  | 0 | 0 | OTSKP 2022 | 0 | 3 |  |  | 0.21
PP
VV |  |  |  | "`7: 25; viz výkresová část v.č.2.401 projektové dokumentace ` Celkem 25 = 25,000 [B] " "Celkem "25 = 25,000 [B]
TS |  |  |  | Technická specifikace položky odpovídá příslušné cenové soustavě
P | 8 | 702112 | 1 | KABELOVÝ ŽLAB ZEMNÍ VČETNĚ KRYTU SVĚTLÉ ŠÍŘKY PŘES 120 DO 250 MM | M | 290 | 0 | 0 |  |  | 0 | 0 | OTSKP 2022 | 0 | 3 |  |  | 0.21
PP
VV |  |  |  | "`8: 290; viz výkresová část v.č.2.401 projektové dokumentace ` Celkem 290 = 290,000 [B] " "Celkem "290 = 290,000 [B]
TS |  |  |  | Technická specifikace položky odpovídá příslušné cenové soustavě.
P | 9 | 702902 | 1 | ZASYPÁNÍ KABELOVÉHO ŽLABU VRSTVOU Z PŘESÁTÉHO PÍSKU ČI VÝKOPKU SVĚTLÉ ŠÍŘKY PŘES 120 DO 250 MM | M | 290 | 0 | 0 |  |  | 0 | 0 | OTSKP 2022 | 0 | 3 |  |  | 0.21
PP
VV |  |  |  | "`9: 290; viz výkresová část v.č.2.401 projektové dokumentace ` Celkem 290 = 290,000 [B] " "Celkem "290 = 290,000 [B]
TS |  |  |  | Technická specifikace položky odpovídá příslušné cenové soustavě
P | 10 | 702212 | 1 | KABELOVÁ CHRÁNIČKA ZEMNÍ DN PŘES 100 DO 200 MM | M | 287 | 0 | 0 |  |  | 0 | 0 | OTSKP 2022 | 0 | 3 |  |  | 0.21
PP
VV |  |  |  | "`10: 287; viz výkresová část v.č.2.401 projektové dokumentace ` Celkem 287 = 287,000 [B] " "Celkem "287 = 287,000 [B]
TS |  |  |  | Technická specifikace položky odpovídá příslušné cenové soustavě.
P | 11 | 14113 | 1 | PROTLAČOVÁNÍ OCELOVÉHO POTRUBÍ DN DO 200MM | M | 27 | 0 | 0 |  |  | 0 | 0 | OTSKP 2022 | 0 | 3 |  |  | 0.21
PP
VV |  |  |  | "`11: 27; viz výkresová část v.č.2.401 projektové dokumentace ` Celkem 27 = 27,000 [B] " "Celkem "27 = 27,000 [B]
TS |  |  |  | Technická specifikace položky odpovídá příslušné cenové soustavě
P | 12 | 702312 | 1 | ZAKRYTÍ KABELŮ VÝSTRAŽNOU FÓLIÍ ŠÍŘKY PŘES 20 DO 40 CM | M | 245 | 0 | 0 |  |  | 0 | 0 | OTSKP 2022 | 0 | 3 |  |  | 0.21
PP
VV |  |  |  | "`12: 245; viz výkresová část v.č.2.401 projektové dokumentace ` Celkem 245 = 245,000 [B] " "Celkem "245 = 245,000 [B]
TS |  |  |  | Technická specifikace položky odpovídá příslušné cenové soustavě.
P | 13 | 702313 | 1 | ZAKRYTÍ KABELŮ VÝSTRAŽNOU FÓLIÍ ŠÍŘKY PŘES 40 CM | M | 125 | 0 | 0 |  |  | 0 | 0 | OTSKP 2022 | 0 | 3 |  |  | 0.21
PP
VV |  |  |  | "`13: 125; viz výkresová část v.č.2.401 projektové dokumentace ` Celkem 125 = 125,000 [B] " "Celkem "125 = 125,000 [B]
TS |  |  |  | Technická specifikace položky odpovídá příslušné cenové soustavě.
P | 14 | 703763 | 1 | KABELOVÁ UCPÁVKA VODĚ ODOLNÁ PRO VNITŘNÍ PRŮMĚR OTVORU 105 - 185MM | KUS | 2 | 0 | 0 |  |  | 0 | 0 | OTSKP 2022 | 0 | 3 |  |  | 0.21
PP
VV |  |  |  | "`14: 2; viz výkresová část v.č.2.401 projektové dokumentace ` Celkem 2 = 2,000 [B] " "Celkem "2 = 2,000 [B]
TS |  |  |  | Technická specifikace položky odpovídá příslušné cenové soustavě.
P | 15 | 703754 | 1 | PROTIPOŽÁRNÍ UCPÁVKA PROSTUPU KABELOVÉHO PR. DO 110MM, DO EI 90 MIN. | KUS | 2 | 0 | 0 |  |  | 0 | 0 | OTSKP 2022 | 0 | 3 |  |  | 0.21
PP
VV |  |  |  | "`15: 2; viz výkresová část v.č.2.401 projektové dokumentace ` Celkem 2 = 2,000 [B] " "Celkem "2 = 2,000 [B]
TS |  |  |  | Technická specifikace položky odpovídá příslušné cenové soustavě.
P | 16 | 709210 | 1 | KŘIŽOVATKA KABELOVÝCH VEDENÍ SE STÁVAJÍCÍ INŽENÝRSKOU SÍTÍ (KABELEM, POTRUBÍM APOD.) | KUS | 20 | 0 | 0 |  |  | 0 | 0 | OTSKP 2022 | 0 | 3 |  |  | 0.21
PP
VV |  |  |  | "`16: 20; viz výkresová část v.č.2.401 projektové dokumentace ` Celkem 20 = 20,000 [B] " "Celkem "20 = 20,000 [B]
TS |  |  |  | Technická specifikace položky odpovídá příslušné cenové soustavě.
P | 17 | 96615 | 1 | BOURÁNÍ KONSTRUKCÍ Z PROSTÉHO BETONU | M3 | 0.5 | 0 | 0 |  |  | 0 | 0 | OTSKP 2022 | 0 | 3 |  |  | 0.21
PP
VV |  |  |  | "`17: 0,5; viz výkresová část v.č.2.401 projektové dokumentace ` Celkem 0,5 = 0,500 [B] " "Celkem "0,5 = 0,500 [B]
TS |  |  |  | Technická specifikace položky odpovídá příslušné cenové soustavě.
P | 18 | 701003 | 1 | BETONOVÝ OZNAČNÍK | KUS | 14 | 0 | 0 |  |  | 0 | 0 | OTSKP 2022 | 0 | 3 |  |  | 0.21
PP
VV |  |  |  | "`18: 14; viz výkresová část v.č.2.401 projektové dokumentace ` Celkem 14 = 14,000 [B] " "Celkem "14 = 14,000 [B]
TS |  |  |  | Technická specifikace položky odpovídá příslušné cenové soustavě.
P | 19 | 701004 | 1 | VYHLEDÁVACÍ MARKER ZEMNÍ | KUS | 10 | 0 | 0 |  |  | 0 | 0 | OTSKP 2022 | 0 | 3 |  |  | 0.21
PP
VV |  |  |  | "`19: 10; viz výkresová část v.č.2.401 projektové dokumentace ` Celkem 10 = 10,000 [B] " "Celkem "10 = 10,000 [B]
TS |  |  |  | Technická specifikace položky odpovídá příslušné cenové soustavě.
P | 20 | 701005 | 1 | VYHLEDÁVACÍ MARKER ZEMNÍ S MOŽNOSTÍ ZÁPISU | KUS | 32 | 0 | 0 |  |  | 0 | 0 | OTSKP 2022 | 0 | 3 |  |  | 0.21
PP
VV |  |  |  | "`30: 5; viz textová a výkresová část v.č. 2.401 - 2.415 projektové dokumentace ` Celkem 32 = 32,000 [B] " "Celkem "32 = 32,000 [B]
TS |  |  |  | Technická specifikace položky odpovídá příslušné cenové soustavě.
P | 21 | 709400 | 1 | ZATAŽENÍ LANKA DO CHRÁNIČKY NEBO ŽLABU | M | 287 | 0 | 0 |  |  | 0 | 0 | OTSKP 2022 | 0 | 3 |  |  | 0.21
PP
VV |  |  |  | "`21: 287; viz výkresová část v.č.2.401 projektové dokumentace ` Celkem 287 = 287,000 [B] " "Celkem "287 = 287,000 [B]
TS |  |  |  | Technická specifikace položky odpovídá příslušné cenové soustavě.
P | 22 | R701ADCR | 1 | Geodetické zaměření trasy | KM | 1.32 | 0 | 0 |  |  | 0 | 0 |  | 0 | 3 |  |  | 0.21
PP
VV |  |  |  | "`22: 1,32; viz výkresová část v.č.2.401 projektové dokumentace ` Celkem 1,32 = 1,320 [B] " "Celkem "1,32 = 1,320 [B]
TS |  |  |  | Položka obsahuje: Geodetické zaměření trasy. Dále obsahuje cenu za pom. mechanismy včetně všech ostatních vedlejších nákladů.
SD |  | 7 |  | Přidružená stavební výroba | [6 empty] | 0 | 0
P | 23 | 75I322 | 1 | KABEL ZEMNÍ DVOUPLÁŠŤOVÝ S PANCÍŘEM PRŮMĚRU ŽÍLY 0,8 MM DO 25XN | KMČTYŘKA | 10.7 | 0 | 0 |  |  | 0 | 0 | OTSKP 2022 | 0 | 3 |  |  | 0.21
PP
VV |  |  |  | "`23: 10,7; viz textová a výkresová část v.č.2.201 a 2.301 projektové dokumentace ` Celkem 10,7 = 10,700 [B] " "Celkem "10,7 = 10,700 [B]
TS |  |  |  | Technická specifikace položky odpovídá příslušné cenové soustavě
P | 24 | 75I323 | 1 | KABEL ZEMNÍ DVOUPLÁŠŤOVÝ S PANCÍŘEM PRŮMĚRU ŽÍLY 0,8 MM DO 50XN | KMČTYŘKA | 39 | 0 | 0 |  |  | 0 | 0 | OTSKP 2022 | 0 | 3 |  |  | 0.21
PP
VV |  |  |  | "`24: 39; viz textová a výkresová část v.č.2.201 a 2.301 projektové dokumentace ` Celkem 39 = 39,000 [B] " "Celkem "39 = 39,000 [B]
TS |  |  |  | Technická specifikace položky odpovídá příslušné cenové soustavě
P | 25 | 75I32Y | 1 | KABEL ZEMNÍ DVOUPLÁŠŤOVÝ S PANCÍŘEM PRŮMĚRU ŽÍLY 0,8 MM - DEMONTÁŽ | M | 200 | 0 | 0 |  |  | 0 | 0 | OTSKP 2022 | 0 | 3 |  |  | 0.21
PP
VV |  |  |  | "`25: 200; viz textová a výkresová část v.č.2.201 a 2.301 projektové dokumentace ` Celkem 200 = 200,000 [B] " "Celkem "200 = 200,000 [B]
TS |  |  |  | Technická specifikace položky odpovídá příslušné cenové soustavě
P | 26 | 75I72Y | 1 | KABEL KLASICKÝ DÁLKOVÝ DVOUPLÁŠŤOVÝ S PANCÍŘEM - DEMONTÁŽ | M | 905 | 0 | 0 |  |  | 0 | 0 | OTSKP 2022 | 0 | 3 |  |  | 0.21
PP
VV |  |  |  | "`26: 905; viz textová a výkresová část v.č.2.201 a 2.301 projektové dokumentace ` Celkem 905 = 905,000 [B] " "Celkem "905 = 905,000 [B]
TS |  |  |  | Technická specifikace položky odpovídá příslušné cenové soustavě
P | 27 | 75IF31 | 1 | ZEMNÍCÍ SVORKOVNICE | KUS | 1 | 0 | 0 |  |  | 0 | 0 | OTSKP 2022 | 0 | 3 |  |  | 0.21
PP
VV |  |  |  | "`27: 1; viz textová a výkresová část v.č.2.201 a 2.301 projektové dokumentace ` Celkem 1 = 1,000 [B] " "Celkem "1 = 1,000 [B]
TS |  |  |  | Technická specifikace položky odpovídá příslušné cenové soustavě
P | 28 | 75IF3Y | 1 | ZEMNÍCÍ SVORKOVNICE - DEMONTÁŽ | KUS | 5 | 0 | 0 |  |  | 0 | 0 | OTSKP 2022 | 0 | 3 |  |  | 0.21
PP
VV |  |  |  | "`28: 5; viz textová a výkresová část v.č.2.201 a 2.301 projektové dokumentace ` Celkem 5 = 5,000 [B] " "Celkem "5 = 5,000 [B]
TS |  |  |  | Technická specifikace položky odpovídá příslušné cenové soustavě
P | 29 | 75IF21 | 1 | ROZPOJOVACÍ SVORKOVNICE 2/10, 2/8 | KUS | 25 | 0 | 0 |  |  | 0 | 0 | OTSKP 2022 | 0 | 3 |  |  | 0.21
PP
VV |  |  |  | "`29: 25; viz textová a výkresová část v.č.2.201 a 2.301 projektové dokumentace ` Celkem 25 = 25,000 [B] " "Celkem "25 = 25,000 [B]
TS |  |  |  | Technická specifikace položky odpovídá příslušné cenové soustavě
P | 30 | 75IFA1 | 1 | NOSNÍK BLESKOJISTEK | KUS | 20 | 0 | 0 |  |  | 0 | 0 | OTSKP 2022 | 0 | 3 |  |  | 0.21
PP
VV |  |  |  | "`30: 20; viz textová a výkresová část v.č.2.201 a 2.301 projektové dokumentace ` Celkem 20 = 20,000 [B] " "Celkem "20 = 20,000 [B]
TS |  |  |  | Technická specifikace položky odpovídá příslušné cenové soustavě
P | 31 | 75IFB1 | 1 | BLESKOJISTKA | KUS | 200 | 0 | 0 |  |  | 0 | 0 | OTSKP 2022 | 0 | 3 |  |  | 0.21
PP
VV |  |  |  | "`31: 200; viz textová a výkresová část v.č.2.201 a 2.301 projektové dokumentace ` Celkem 200 = 200,000 [B] " "Celkem "200 = 200,000 [B]
TS |  |  |  | Technická specifikace položky odpovídá příslušné cenové soustavě
P | 32 | 75IFCY | 1 | KABELOVÝ ZÁVĚR - DEMONTÁŽ | KUS | 35 | 0 | 0 |  |  | 0 | 0 | OTSKP 2022 | 0 | 3 |  |  | 0.21
PP
VV |  |  |  | "`32: 35; viz textová a výkresová část v.č.2.201 a 2.301 projektové dokumentace ` Celkem 35 = 35,000 [B] " "Celkem "35 = 35,000 [B]
TS |  |  |  | Technická specifikace položky odpovídá příslušné cenové soustavě.
P | 33 | 75IFDY | 1 | KONSTRUKCE STOJANOVÉ ŘADY - DEMONTÁŽ | M | 6 | 0 | 0 |  |  | 0 | 0 | OTSKP 2022 | 0 | 3 |  |  | 0.21
PP
VV |  |  |  | "`33: 6; viz textová a výkresová část v.č.2.201 a 2.301 projektové dokumentace ` Celkem 6 = 6,000 [B] " "Celkem "6 = 6,000 [B]
TS |  |  |  | Technická specifikace položky odpovídá příslušné cenové soustavě.
P | 34 | 741C01 | 1 | EKVIPOTENCIÁLNÍ PŘÍPOJNICE | KUS | 2 | 0 | 0 |  |  | 0 | 0 | OTSKP 2022 | 0 | 3 |  |  | 0.21
PP
VV |  |  |  | "`34: 2; viz textová a výkresová část v.č.2.201 a 2.301 projektové dokumentace ` Celkem 2 = 2,000 [B] " "Celkem "2 = 2,000 [B]
TS |  |  |  | Technická specifikace položky odpovídá příslušné cenové soustavě
P | 35 | 741C02 | 1 | UZEMŇOVACÍ SVORKA | KUS | 2 | 0 | 0 |  |  | 0 | 0 | OTSKP 2022 | 0 | 3 |  |  | 0.21
PP
VV |  |  |  | "`35: 2; viz textová a výkresová část v.č.2.201 a 2.301 projektové dokumentace ` Celkem 2 = 2,000 [B] " "Celkem "2 = 2,000 [B]
TS |  |  |  | Technická specifikace položky odpovídá příslušné cenové soustavě
P | 36 | 75IG21 | 1 | SVORKA ROZPOJOVACÍ ZKUŠEBNÍ | KUS | 2 | 0 | 0 |  |  | 0 | 0 | OTSKP 2022 | 0 | 3 |  |  | 0.21
PP
VV |  |  |  | "`36: 2; viz textová a výkresová část v.č.2.201 a 2.301 projektové dokumentace ` Celkem 2 = 2,000 [B] " "Celkem "2 = 2,000 [B]
TS |  |  |  | Technická specifikace položky odpovídá příslušné cenové soustavě
P | 37 | 742F12 | 1 | KABEL NN NEBO VODIČ JEDNOŽÍLOVÝ CU S PLASTOVOU IZOLACÍ OD 4 DO 16 MM2 | M | 20 | 0 | 0 |  |  | 0 | 0 | OTSKP 2022 | 0 | 3 |  |  | 0.21
PP
VV |  |  |  | "`37: 20; viz textová a výkresová část v.č.2.201 a 2.301 projektové dokumentace ` Celkem 20 = 20,000 [B] " "Celkem "20 = 20,000 [B]
TS |  |  |  | Technická specifikace položky odpovídá příslušné cenové soustavě.
P | 38 | 741C04 | 1 | OCHRANNÉ POSPOJOVÁNÍ CU VODIČEM DO 16 MM2 | KUS | 6 | 0 | 0 |  |  | 0 | 0 | OTSKP 2022 | 0 | 3 |  |  | 0.21
PP
VV |  |  |  | "`38: 6; viz textová a výkresová část v.č.2.201 a 2.301 projektové dokumentace ` Celkem 6 = 6,000 [B] " "Celkem "6 = 6,000 [B]
TS |  |  |  | Technická specifikace položky odpovídá příslušné cenové soustavě.
P | 39 | 742K12 | 1 | UKONČENÍ JEDNOŽÍLOVÉHO KABELU V ROZVADĚČI NEBO NA PŘÍSTROJI OD 4 DO 16 MM2 | KUS | 6 | 0 | 0 |  |  | 0 | 0 | OTSKP 2022 | 0 | 3 |  |  | 0.21
PP
VV |  |  |  | "`39: 6; viz textová a výkresová část v.č.2.201 a 2.301 projektové dokumentace ` Celkem 6 = 6,000 [B] " "Celkem "6 = 6,000 [B]
TS |  |  |  | Technická specifikace položky odpovídá příslušné cenové soustavě.
P | 40 | 75IH22 | 1 | UKONČENÍ KABELU CELOPLASTOVÝHO S PANCÍŘEM DO 100 ŽIL | KUS | 1 | 0 | 0 |  |  | 0 | 0 | OTSKP 2022 | 0 | 3 |  |  | 0.21
PP
VV |  |  |  | "`40: 1; viz textová a výkresová část v.č.2.201 a 2.301 projektové dokumentace ` Celkem 1 = 1,000 [B] " "Celkem "1 = 1,000 [B]
TS |  |  |  | Technická specifikace položky odpovídá příslušné cenové soustavě.
P | 41 | 75IH23 | 1 | UKONČENÍ KABELU CELOPLASTOVÝHO S PANCÍŘEM DO 200 ŽIL | KUS | 1 | 0 | 0 |  |  | 0 | 0 | OTSKP 2022 | 0 | 3 |  |  | 0.21
PP
VV |  |  |  | "`41: 1; viz textová a výkresová část v.č.2.201 a 2.301 projektové dokumentace ` Celkem 1 = 1,000 [B] " "Celkem "1 = 1,000 [B]
TS |  |  |  | Technická specifikace položky odpovídá příslušné cenové soustavě.
P | 42 | 75IH5Y | 1 | UKONČENÍ KABELU DÁLKOVÉHO - DEMONTÁŽ | KUS | 10 | 0 | 0 |  |  | 0 | 0 | OTSKP 2022 | 0 | 3 |  |  | 0.21
PP
VV |  |  |  | "`42: 10; viz textová a výkresová část v.č.2.201 a 2.301 projektové dokumentace ` Celkem 10 = 10,000 [B] " "Celkem "10 = 10,000 [B]
TS |  |  |  | Technická specifikace položky odpovídá příslušné cenové soustavě.
P | 43 | 75IH81 | 1 | UKONČENÍ KABELU OBJÍMKA KABELOVÁ | KUS | 4 | 0 | 0 |  |  | 0 | 0 | OTSKP 2022 | 0 | 3 |  |  | 0.21
PP
VV |  |  |  | "`43: 4; viz textová a výkresová část v.č.2.201 a 2.301 projektové dokumentace ` Celkem 4 = 4,000 [B] " "Celkem "4 = 4,000 [B]
TS |  |  |  | Technická specifikace položky odpovídá příslušné cenové soustavě.
P | 44 | 75IH91 | 1 | UKONČENÍ KABELU ŠTÍTEK KABELOVÝ | KUS | 4 | 0 | 0 |  |  | 0 | 0 | OTSKP 2022 | 0 | 3 |  |  | 0.21
PP
VV |  |  |  | "`44: 4; viz textová a výkresová část v.č.2.201 a 2.301 projektové dokumentace ` Celkem 4 = 4,000 [B] " "Celkem "4 = 4,000 [B]
TS |  |  |  | Technická specifikace položky odpovídá příslušné cenové soustavě.
P | 45 | 75II21 | 1 | SPOJKA PRO CELOPLASTOVÉ KABELY S PANCÍŘEM DO 100 ŽIL | KUS | 12 | 0 | 0 |  |  | 0 | 0 | OTSKP 2022 | 0 | 3 |  |  | 0.21
PP
VV |  |  |  | "`45: 12; viz textová a výkresová část v.č.2.201 a 2.301 projektové dokumentace ` Celkem 12 = 12,000 [B] " "Celkem "12 = 12,000 [B]
TS |  |  |  | Technická specifikace položky odpovídá příslušné cenové soustavě
P | 46 | 75II22 | 1 | SPOJKA PRO CELOPLASTOVÉ KABELY S PANCÍŘEM PŘES 100 ŽIL | KUS | 18 | 0 | 0 |  |  | 0 | 0 | OTSKP 2022 | 0 | 3 |  |  | 0.21
PP
VV |  |  |  | "`46: 18; viz textová a výkresová část v.č.2.201 a 2.301 projektové dokumentace ` Celkem 18 = 18,000 [B] " "Celkem "18 = 18,000 [B]
TS |  |  |  | Technická specifikace položky odpovídá příslušné cenové soustavě
P | 47 | 75II2Y | 1 | SPOJKA PRO CELOPLASTOVÉ KABELY S PANCÍŘEM - DEMONTÁŽ | KUS | 15 | 0 | 0 |  |  | 0 | 0 | OTSKP 2022 | 0 | 3 |  |  | 0.21
PP
VV |  |  |  | "`47: 15; viz textová a výkresová část v.č.2.201 a 2.301 projektové dokumentace ` Celkem 15 = 15,000 [B] " "Celkem "15 = 15,000 [B]
TS |  |  |  | Technická specifikace položky odpovídá příslušné cenové soustavě
P | 48 | 75II62 | 1 | SPOJKA - ODBOČOVACÍ SOUPRAVA STŘEDNÍ | KUS | 5 | 0 | 0 |  |  | 0 | 0 | OTSKP 2022 | 0 | 3 |  |  | 0.21
PP
VV |  |  |  | "`48: 5; viz textová a výkresová část v.č.2.201 a 2.301 projektové dokumentace ` Celkem 5 = 5,000 [B] " "Celkem "5 = 5,000 [B]
TS |  |  |  | Technická specifikace položky odpovídá příslušné cenové soustavě.
P | 49 | 75II51 | 1 | SPOJKA ROZDĚLOVACÍ VNITŘNÍ DO 10 ODBOČNÝCH KABELŮ | KUS | 2 | 0 | 0 |  |  | 0 | 0 | OTSKP 2022 | 0 | 3 |  |  | 0.21
PP
VV |  |  |  | "`49: 2; viz textová a výkresová část v.č.2.201 a 2.301 projektové dokumentace ` Celkem 2 = 2,000 [B] " "Celkem "2 = 2,000 [B]
TS |  |  |  | Technická specifikace položky odpovídá příslušné cenové soustavě.
P | 50 | 75II5Y | 1 | SPOJKA ROZDĚLOVACÍ VNITŘNÍ - DEMONTÁŽ | KUS | 8 | 0 | 0 |  |  | 0 | 0 | OTSKP 2022 | 0 | 3 |  |  | 0.21
PP
VV |  |  |  | "`50: 8; viz textová a výkresová část v.č.2.201 a 2.301 projektové dokumentace ` Celkem 8 = 8,000 [B] " "Celkem "8 = 8,000 [B]
TS |  |  |  | Technická specifikace položky odpovídá příslušné cenové soustavě.
P | 51 | R75IJ25R | 1 | Převedení provozu ze stávajících DK do nových DK | KUS | 70 | 0 | 0 |  |  | 0 | 0 |  | 0 | 3 |  |  | 0.21
PP
VV |  |  |  | "`51: 70; viz textová a výkresová část v.č.2.201 projektové dokumentace ` Celkem 70 = 70,000 [B] " "Celkem "70 = 70,000 [B]
TS |  |  |  | 1. Položka obsahuje: – kompletní ukončení specifikované kabelizace včetně potřebného drobného montážního materiálu a převedení provozu – veškeré potřebné mechanizmy, včetně obsluhy, náklady na mzdy a přibližné (průměrné) náklady na pořízení potřebných materiálů včetně všech ostatních vedlejších nákladů 2. Položka neobsahuje: X 3. Způsob měření: Udává se počet kusů kompletní konstrukce nebo práce.
P | 52 | 75IJ11 | 1 | MĚŘENÍ - ZŘÍZENÍ VÝVODU KABELOVÉHO PLÁŠTĚ PRO MĚŘENÍ | KUS | 5 | 0 | 0 |  |  | 0 | 0 | OTSKP 2022 | 0 | 3 |  |  | 0.21
PP
VV |  |  |  | "`52: 5; viz textová a výkresová část v.č.2.201 a 2.301 projektové dokumentace ` Celkem 5 = 5,000 [B] " "Celkem "5 = 5,000 [B]
TS |  |  |  | Technická specifikace položky odpovídá příslušné cenové soustavě.
P | 53 | 75IJ12 | 1 | MĚŘENÍ JEDNOSMĚRNÉ NA SDĚLOVACÍM KABELU | KUS | 524 | 0 | 0 |  |  | 0 | 0 | OTSKP 2022 | 0 | 3 |  |  | 0.21
PP
VV |  |  |  | "`53: 524; viz textová a výkresová část v.č.2.201 a 2.301 projektové dokumentace ` Celkem 524 = 524,000 [B] " "Celkem "524 = 524,000 [B]
TS |  |  |  | Technická specifikace položky odpovídá příslušné cenové soustavě.
P | 54 | 75IJ13 | 1 | MĚŘENÍ ÚTLUMU PŘESLECHU NA BLÍZKÉM KONCI NA MÍSTNÍM SDĚL. KABELU ZA 1 ČTYŘKU XN A 1 MĚŘENÝ ÚSEK | KUS | 262 | 0 | 0 |  |  | 0 | 0 | OTSKP 2022 | 0 | 3 |  |  | 0.21
PP
VV |  |  |  | "`54: 262; viz textová a výkresová část v.č.2.201 a 2.301 projektové dokumentace ` Celkem 262 = 262,000 [B] " "Celkem "262 = 262,000 [B]
TS |  |  |  | Technická specifikace položky odpovídá příslušné cenové soustavě
P | 55 | 75IJ15 | 1 | MĚŘENÍ A VYROVNÁNÍ KAPACITNÍCH NEROVNOVÁH NA MÍSTNÍM SDĚLOVACÍM KABELU, KABEL DO 4 KM DÉLKY, 1 ČTYŘKA | ÚSEK | 262 | 0 | 0 |  |  | 0 | 0 | OTSKP 2022 | 0 | 3 |  |  | 0.21
PP
VV |  |  |  | "`55: 262; viz textová a výkresová část v.č.2.201 a 2.301 projektové dokumentace ` Celkem 262 = 262,000 [B] " "Celkem "262 = 262,000 [B]
TS |  |  |  | Technická specifikace položky odpovídá příslušné cenové soustavě
P | 56 | 75K111 | 1 | TRANSFORMÁTOR ODDĚLOVACÍ (OCHRANNÝ) DO 1000 VA | KUS | 15 | 0 | 0 |  |  | 0 | 0 | OTSKP 2022 | 0 | 3 |  |  | 0.21
PP
VV |  |  |  | "`56: 15; viz textová a výkresová část v.č.2.201 - 2.302 projektové dokumentace ` Celkem 15 = 15,000 [B] " "Celkem "15 = 15,000 [B]
TS |  |  |  | Technická specifikace položky odpovídá příslušné cenové soustavě.
P | 57 | 75K11X | 1 | TRANSFORMÁTOR ODDĚLOVACÍ (OCHRANNÝ) - MONTÁŽ | KUS | 15 | 0 | 0 |  |  | 0 | 0 | OTSKP 2022 | 0 | 3 |  |  | 0.21
PP
VV |  |  |  | "`57: 15; viz textová a výkresová část v.č.2.201 a 2.301 projektové dokumentace ` Celkem 15 = 15,000 [B] " "Celkem "15 = 15,000 [B]
TS |  |  |  | Technická specifikace položky odpovídá příslušné cenové soustavě.
P | 58 | 75K11Y | 1 | TRANSFORMÁTOR ODDĚLOVACÍ (OCHRANNÝ) - DEMONTÁŽ | KUS | 25 | 0 | 0 |  |  | 0 | 0 | OTSKP 2022 | 0 | 3 |  |  | 0.21
PP
VV |  |  |  | "`58: 25; viz textová a výkresová část v.č.2.201 a 2.301 projektové dokumentace ` Celkem 25 = 25,000 [B] " "Celkem "25 = 25,000 [B]
TS |  |  |  | Technická specifikace položky odpovídá příslušné cenové soustavě.
P | 59 | 75IECY | 1 | VENKOVNÍ TELEFONNÍ OBJEKT - DEMONTÁŽ | KUS | 1 | 0 | 0 |  |  | 0 | 0 | OTSKP 2022 | 0 | 3 |  |  | 0.21
PP
VV |  |  |  | "`59: 1; viz textová a výkresová část v.č.2.201 a 2.301 projektové dokumentace ` Celkem 1 = 1,000 [B] " "Celkem "1 = 1,000 [B]
TS |  |  |  | Technická specifikace položky odpovídá příslušné cenové soustavě.
P | 60 | 75E117 | 1 | DOZOR PRACOVNÍKŮ PROVOZOVATELE PŘI PRÁCI NA ŽIVÉM ZAŘÍZENÍ | HOD | 120 | 0 | 0 |  |  | 0 | 0 | OTSKP 2022 | 0 | 3 |  |  | 0.21
PP
VV |  |  |  | "`60: 120; viz textová a výkresová část v.č.2.201 a 2.301 projektové dokumentace ` Celkem 120 = 120,000 [B] " "Celkem "120 = 120,000 [B]
TS |  |  |  | Technická specifikace položky odpovídá příslušné cenové soustavě.
P | 61 | R75IL71R | 1 | Kabelová kniha - upravení | M | 6080 | 0 | 0 |  |  | 0 | 0 |  | 0 | 3 |  |  | 0.21
PP
VV |  |  |  | "`61: 6080; viz textová a výkresová část v.č.2.201 a 2.301 projektové dokumentace ` Celkem 6080 = 6080,000 [B] " "Celkem "6080 = 6080,000 [B]
TS |  |  |  | 1. Položka obsahuje: – zhotovení kabelové knihy plánů dle požadavku správce a majitele zařízení a "Základní technické specifikace optických kabelů a jejich přislušenství v telekomunikační síti SŽDC" 2. Položka neobsahuje: X 3. Způsob měření: Měřící práce se udávají počtem metrů kabeláže, pro kterou má být kniha zhotovena.
P | 62 | R02940 |  | VYPRACOVÁNÍ REALIZAČNÍ DOKUMENTACE STAVBY | KPL | 1 | 0 | 0 |  |  | 0 | 0 |  | 0 | 3 |  |  | 0.21
PP
VV |  |  |  | "viz textová a výkresová část projektové dokumentace " "Celkem "1 = 1,000 [B]
TS |  |  |  | Položka zahrnuje: - veškeré náklady spojené s objednatelem požadovanými pracemi Položka nezahrnuje: - x
SD |  | R015 |  | LIKVIDACE ODPADŮ včetně dopravy | [6 empty] | 0 | 0
P | 63 | R015111 | 901 | LIKVIDACE ODPADŮ NEKONTAMINOVANÝCH - 17 05 04 VYTĚŽENÉ ZEMINY A HORNINY - I. TŘÍDA TĚŽITELNOSTI včetně dopravy | T | 47 | 0 | 0 |  |  | 0 | 0 | ODP+d 22 NEMASE 2022 | 0 | 3 |  |  | 0.21
PP |  |  |  | Evidenční položka. Neoceňovat v objektu SO/PS, položka se oceňuje pouze v objektu SO 90-90.
VV |  |  |  | "`62: 47; viz výkresová část v.č.2.401 projektové dokumentace ` Celkem 47 = 47,000 [B] " "Celkem "47 = 47,000 [B]
TS |  |  |  | 1. Položka obsahuje: – veškeré poplatky provozovateli skládky, recyklační linky nebo jiného zařízení na zpracování nebo likvidaci odpadů související s převzetím, uložením, zpracováním nebo likvidací odpadu – náklady spojené s dopravou odpadu z místa stavby na místo převzetí provozovatelem skládky, recyklační linky nebo jiného zařízení na zpracování nebo likvidaci odpadů - platí pro jakýkoliv způsob dopravy (po suchu, po vodě, ve vzduchu, ppř. dopravníky) a zahrnuje i potřebný počet naložení nebo přeložení či úpravou v případě meziskládkování - náklady spojené s vyložením, manipulací, rozhrnutím či úpravou do figury s materiálem v místě skládky 3. Způsob měření: Tunou se rozumí hmotnost odpadu vytříděného v souladu se zákonem č. 185/2001 Sb., o nakládání s odpady, v platném znění.
P | 64 | R015140 | 906 | LIKVIDACE ODPADŮ NEKONTAMINOVANÝCH - 17 01 01 BETON Z DEMOLIC OBJEKTŮ, ZÁKLADŮ TV včetně dopravy | T | 1.25 | 0 | 0 |  |  | 0 | 0 | ODP+d 22 NEMASE 2022 | 0 | 3 |  |  | 0.21
PP |  |  |  | Evidenční položka. Neoceňovat v objektu SO/PS, položka se oceňuje pouze v objektu SO 90-90.
VV |  |  |  | "`63: 1,25; viz výkresová část v.č.2.401 projektové dokumentace ` Celkem 1,25 = 1,250 [B] " "Celkem "1,25 = 1,250 [B]
TS |  |  |  | 1. Položka obsahuje: – veškeré poplatky provozovateli skládky, recyklační linky nebo jiného zařízení na zpracování nebo likvidaci odpadů související s převzetím, uložením, zpracováním nebo likvidací odpadu - náklady spojené s dopravou odpadu z místa stavby na místo převzetí provozovatelem skládky, recyklační linky nebo jiného zařízení na zpracování nebo likvidaci odpadů - platí pro jakýkoliv způsob dopravy (po suchu, po vodě, ve vzduchu, ppř. dopravníky) a zahrnuje i potřebný počet naložení nebo přeložení či úpravou v případě meziskládkování - náklady spojené s vyložením, manipulací, rozhrnutím či úpravou do figury s materiálem v místě skládky 3. Způsob měření: Tunou se rozumí hmotnost odpadu vytříděného v souladu se zákonem č. 185/2001 Sb., o nakládání s odpady, v platném znění.
P | 65 | R015310 | 920 | LIKVIDACE ODPADŮ NEKONTAMINOVANÝCH - 16 02 14 ELEKTROŠROT (VYŘAZENÁ EL. ZAŘÍZENÍ A PŘÍSTR. - AL, CU A VZ. KOVY) včetně dopravy | T | 0.4 | 0 | 0 |  |  | 0 | 0 | ODP+d 22 NEMASE 2022 | 0 | 3 |  |  | 0.21
PP |  |  |  | Evidenční položka. Neoceňovat v objektu SO/PS, položka se oceňuje pouze v objektu SO 90-90.
VV |  |  |  | "`64: 0,4; viz výkresová část projektové dokumentace ` Celkem 0,4 = 0,400 [B] " "Celkem "0,4 = 0,400 [B]
TS |  |  |  | 1. Položka obsahuje: - veškeré poplatky provozovateli skládky, recyklační linky nebo jiného zařízení na zpracování nebo likvidaci odpadů související s převzetím, uložením, zpracováním nebo likvidací odpadu - náklady spojené s dopravou odpadu z místa stavby na místo převzetí provozovatelem skládky, recyklační linky nebo jiného zařízení na zpracování nebo likvidaci odpadů - platí pro jakýkoliv způsob dopravy (po suchu, po vodě, ve vzduchu, ppř. dopravníky) a zahrnuje i potřebný počet naložení nebo přeložení či úpravou v případě meziskládkování - náklady spojené s vyložením, manipulací, rozhrnutím či úpravou do figury s materiálem v místě skládky 3. Způsob měření: Tunou se rozumí hmotnost odpadu vytříděného v souladu se zákonem č. 185/2001 Sb., o nakládání s odpady, v platném znění.
P | 66 | R015621 | 957 | LIKVIDACE ODPADŮ NEBEZPEČNÝCH - KABELY S PLASTOVOU IZOLACÍ VČETNĚ DOPRAVY | T | 5.85 | 0 | 0 |  |  | 0 | 0 | ODP+d 22 NEMASE 2022 | 0 | 3 |  |  | 0.21
PP |  |  |  | Evidenční položka. Neoceňovat v objektu SO/PS, položka se oceňuje pouze v objektu SO 90-90.
VV |  |  |  | "`65: 5,85; viz výkresová část projektové dokumentace ` Celkem 5,85 = 5,850 [B] " "Celkem "5,85 = 5,850 [B]
TS |  |  |  | 1. Položka obsahuje: - veškeré poplatky provozovateli skládky, recyklační linky nebo jiného zařízení na zpracování nebo likvidaci odpadů související s převzetím, uložením, zpracováním nebo likvidací odpadu, - náklady spojené s dopravou odpadu z místa stavby na místo převzetí provozovatelem skládky, recyklační linky nebo jiného zařízení na zpracování nebo likvidaci odpadů, - náklady spojené s vyložením a manipulací s materiálem v místě skládky. 2. Položka neobsahuje: - náklady spojené s naložením a manipulací s materiálem. 3. Způsob měření: - měrná jednotka tuna určující množství odpadu vytříděného v souladu se zákonem č. 185/2001 Sb., o nakládání s odpady, v platném znění

## PS 31-02-53.1
SŽDC05 | [14 empty] | 3
S | Stavba: | 3273214901_zm11 |  | Modernizace trati Nemanice I - Ševětín, část "B" Red Fidic | [6 empty] | D.1.2 | 0 | AspeEsticon | 0 | 2
O | Objekt: | D.1.2 |  | Železniční sdělovací zařízení | [9 empty] | 0.12 | 2
Typ | Poř. číslo | Kód položky | Varianta | Název položky | MJ | Množství | Jednotková hmotnost | Celková hmotnost |  |  | Jednotková cena |  | Cenové soustavy | 0.21
Dodávka
[9 empty] | Jednotková | Celkem | Jednotková | Celkem |  |  |  | Počet položek s nulovou cenou | 123
O1 |  | PS 31-02-53.1 |  | Nemanice, nutné úpravy stávajících DOK a TK | [6 empty] | 0 | 0
SD |  | 1 |  | Zemní práce | [6 empty] | 0 | 0
P | 1 | R701011R | 1 | Vytyčení trasy | KM | 5.96 | 0 | 0 |  |  | 0 | 0 |  | 0 | 3 |  |  | 0.21
PP
VV |  |  |  | "`1: 5,96; viz výkresová část v.č.2.401 - 2.407 projektové dokumentace ` Celkem 5,96 = 5,960 [B] " "Celkem "5,96 = 5,960 [B]
TS |  |  |  | 1. Položka obsahuje: – vytyčení nové trasy vedení na stěně či v terénu. Položka neobsahuje: X 3. Způsob měření: Udává se v metrech vybourané rýhy
P | 2 | 742P17 | 1 | VYHLEDÁNÍ STÁVAJÍCÍHO KABELU (MĚŘENÍ, SONDA) | KUS | 50 | 0 | 0 |  |  | 0 | 0 | OTSKP 2022 | 0 | 3 |  |  | 0.21
PP
VV |  |  |  | "`2: 50; viz výkresová část v.č.2.401 - 2.407 projektové dokumentace ` Celkem 50 = 50,000 [B] " "Celkem "50 = 50,000 [B]
TS |  |  |  | Technická specifikace položky odpovídá příslušné cenové soustavě
P | 3 | 13173 | 1 | HLOUBENÍ JAM ZAPAŽ I NEPAŽ TŘ. I | M3 | 165 | 0 | 0 |  |  | 0 | 0 | OTSKP 2022 | 0 | 3 |  |  | 0.21
PP
VV |  |  |  | "`3: 165; viz výkresová část v.č.2.401 - 2.407 projektové dokumentace ` Celkem 165 = 165,000 [B] " "Celkem "165 = 165,000 [B]
TS |  |  |  | Technická specifikace položky odpovídá příslušné cenové soustavě.
P | 4 | 13273 | 1 | HLOUBENÍ RÝH ŠÍŘ DO 2M PAŽ I NEPAŽ TŘ. I | M3 | 769.3 | 0 | 0 |  |  | 0 | 0 | OTSKP 2022 | 0 | 3 |  |  | 0.21
PP
VV |  |  |  | "`4: 769,3; viz výkresová část v.č.2.401 - 2.407 projektové dokumentace ` Celkem 769,3 = 769,300 [B] " "Celkem "769,3 = 769,300 [B]
TS |  |  |  | Technická specifikace položky odpovídá příslušné cenové soustavě.
P | 5 | 17411 | 1 | ZÁSYP JAM A RÝH ZEMINOU SE ZHUTNĚNÍM | M3 | 841.37 | 0 | 0 |  |  | 0 | 0 | OTSKP 2022 | 0 | 3 |  |  | 0.21
PP
VV |  |  |  | "`5: 841,37; viz výkresová část v.č.2.401 - 2.407 projektové dokumentace ` Celkem 841,37 = 841,370 [B] " "Celkem "841,37 = 841,370 [B]
TS |  |  |  | Technická specifikace položky odpovídá příslušné cenové soustavě.
P | 6 | 702111 | 1 | KABELOVÝ ŽLAB ZEMNÍ VČETNĚ KRYTU SVĚTLÉ ŠÍŘKY DO 120 MM | M | 180 | 0 | 0 |  |  | 0 | 0 | OTSKP 2022 | 0 | 3 |  |  | 0.21
PP
VV |  |  |  | "`6: 180; viz výkresová část v.č.2.401 - 2.407 projektové dokumentace ` Celkem 180 = 180,000 [B] " "Celkem "180 = 180,000 [B]
TS |  |  |  | Technická specifikace položky odpovídá příslušné cenové soustavě.
P | 7 | 702901 | 1 | ZASYPÁNÍ KABELOVÉHO ŽLABU VRSTVOU Z PŘESÁTÉHO PÍSKU ČI VÝKOPKU SVĚTLÉ ŠÍŘKY DO 120 MM | M | 180 | 0 | 0 |  |  | 0 | 0 | OTSKP 2022 | 0 | 3 |  |  | 0.21
PP
VV |  |  |  | "`7: 180; viz výkresová část v.č.2.401 - 2.407 projektové dokumentace ` Celkem 180 = 180,000 [B] " "Celkem "180 = 180,000 [B]
TS |  |  |  | Technická specifikace položky odpovídá příslušné cenové soustavě
P | 8 | 702112 | 1 | KABELOVÝ ŽLAB ZEMNÍ VČETNĚ KRYTU SVĚTLÉ ŠÍŘKY PŘES 120 DO 250 MM | M | 2150 | 0 | 0 |  |  | 0 | 0 | OTSKP 2022 | 0 | 3 |  |  | 0.21
PP
VV |  |  |  | "`8: 2150; viz výkresová část v.č.2.401 - 2.407 projektové dokumentace ` Celkem 2150 = 2150,000 [B] " "Celkem "2150 = 2150,000 [B]
TS |  |  |  | Technická specifikace položky odpovídá příslušné cenové soustavě.
P | 9 | 702902 | 1 | ZASYPÁNÍ KABELOVÉHO ŽLABU VRSTVOU Z PŘESÁTÉHO PÍSKU ČI VÝKOPKU SVĚTLÉ ŠÍŘKY PŘES 120 DO 250 MM | M | 2150 | 0 | 0 |  |  | 0 | 0 | OTSKP 2022 | 0 | 3 |  |  | 0.21
PP
VV |  |  |  | "`9: 2150; viz výkresová část v.č.2.401 - 2.407 projektové dokumentace ` Celkem 2150 = 2150,000 [B] " "Celkem "2150 = 2150,000 [B]
TS |  |  |  | Technická specifikace položky odpovídá příslušné cenové soustavě
P | 10 | 7R02120R | 1 | Žlab pochozí včetně krytu světlé šířky do 350 mm | M | 1530 | 0 | 0 |  |  | 0 | 0 |  | 0 | 3 |  |  | 0.21
PP
VV |  |  |  | "`10: 1530; viz výkresová část v.č.2.701 - 2.716 projektové dokumentace ` Celkem 1530 = 1530,000 [B] " "Celkem "1530 = 1530,000 [B]
TS |  |  |  | 1. Položka obsahuje: – dodávku specifikovaného pochozího žlabu včetně potřebného drobného montážního materiálu – dopravu a skladování – práce spojené s montáží specifikované materiálu specifikovaným způsobem (uložení v kolejišti) – veškeré potřebné mechanizmy, včetně obsluhy, náklady na mzdy a přibližné (průměrné) náklady na pořízení potřebných materiálů 2. Položka neobsahuje: X 3. Způsob měření: Měří se metr délkový
P | 11 | 702212 | 1 | KABELOVÁ CHRÁNIČKA ZEMNÍ DN PŘES 100 DO 200 MM | M | 1120 | 0 | 0 |  |  | 0 | 0 | OTSKP 2022 | 0 | 3 |  |  | 0.21
PP
VV |  |  |  | "`11: 1120; viz výkresová část v.č.2.401 - 2.407 projektové dokumentace ` Celkem 1120 = 1120,000 [B] " "Celkem "1120 = 1120,000 [B]
TS |  |  |  | Technická specifikace položky odpovídá příslušné cenové soustavě.
P | 12 | 14113 | 1 | PROTLAČOVÁNÍ OCELOVÉHO POTRUBÍ DN DO 200MM | M | 174 | 0 | 0 |  |  | 0 | 0 | OTSKP 2022 | 0 | 3 |  |  | 0.21
PP
VV |  |  |  | "`12: 174; viz výkresová část v.č.2.401 - 2.407 projektové dokumentace ` Celkem 174 = 174,000 [B] " "Celkem "174 = 174,000 [B]
TS |  |  |  | Technická specifikace položky odpovídá příslušné cenové soustavě
P | 13 | 702312 | 1 | ZAKRYTÍ KABELŮ VÝSTRAŽNOU FÓLIÍ ŠÍŘKY PŘES 20 DO 40 CM | M | 930 | 0 | 0 |  |  | 0 | 0 | OTSKP 2022 | 0 | 3 |  |  | 0.21
PP
VV |  |  |  | "`13: 930; viz výkresová část v.č.2.401 - 2.407 projektové dokumentace ` Celkem 930 = 930,000 [B] " "Celkem "930 = 930,000 [B]
TS |  |  |  | Technická specifikace položky odpovídá příslušné cenové soustavě.
P | 14 | 702313 | 1 | ZAKRYTÍ KABELŮ VÝSTRAŽNOU FÓLIÍ ŠÍŘKY PŘES 40 CM | M | 210 | 0 | 0 |  |  | 0 | 0 | OTSKP 2022 | 0 | 3 |  |  | 0.21
PP
VV |  |  |  | "`14: 210; viz výkresová část v.č.2.401 - 2.407 projektové dokumentace ` Celkem 210 = 210,000 [B] " "Celkem "210 = 210,000 [B]
TS |  |  |  | Technická specifikace položky odpovídá příslušné cenové soustavě.
P | 15 | 703763 | 1 | KABELOVÁ UCPÁVKA VODĚ ODOLNÁ PRO VNITŘNÍ PRŮMĚR OTVORU 105 - 185MM | KUS | 15 | 0 | 0 |  |  | 0 | 0 | OTSKP 2022 | 0 | 3 |  |  | 0.21
PP
VV |  |  |  | "`15: 15; viz výkresová část v.č.2.401 - 2.407 projektové dokumentace ` Celkem 15 = 15,000 [B] " "Celkem "15 = 15,000 [B]
TS |  |  |  | Technická specifikace položky odpovídá příslušné cenové soustavě.
P | 16 | 703754 | 1 | PROTIPOŽÁRNÍ UCPÁVKA PROSTUPU KABELOVÉHO PR. DO 110MM, DO EI 90 MIN. | KUS | 15 | 0 | 0 |  |  | 0 | 0 | OTSKP 2022 | 0 | 3 |  |  | 0.21
PP
VV |  |  |  | "`16: 15; viz výkresová část v.č.2.401 - 2.407 projektové dokumentace ` Celkem 15 = 15,000 [B] " "Celkem "15 = 15,000 [B]
TS |  |  |  | Technická specifikace položky odpovídá příslušné cenové soustavě.
P | 17 | 709210 | 1 | KŘIŽOVATKA KABELOVÝCH VEDENÍ SE STÁVAJÍCÍ INŽENÝRSKOU SÍTÍ (KABELEM, POTRUBÍM APOD.) | KUS | 70 | 0 | 0 |  |  | 0 | 0 | OTSKP 2022 | 0 | 3 |  |  | 0.21
PP
VV |  |  |  | "`17: 70; viz výkresová část v.č.2.401 - 2.407 projektové dokumentace ` Celkem 70 = 70,000 [B] " "Celkem "70 = 70,000 [B]
TS |  |  |  | Technická specifikace položky odpovídá příslušné cenové soustavě.
P | 18 | 703212 | 1 | KABELOVÝ ŽLAB NOSNÝ/DRÁTĚNÝ ŽÁROVĚ ZINKOVANÝ VČETNĚ UPEVNĚNÍ A PŘÍSLUŠENSTVÍ SVĚTLÉ ŠÍŘKY PŘES 100 DO 250 MM | M | 20 | 0 | 0 |  |  | 0 | 0 | OTSKP 2022 | 0 | 3 |  |  | 0.21
PP
VV |  |  |  | "`20: 130; viz výkresová část v.č.2.501 - 2.506 projektové dokumentace ` Celkem 20 = 20,000 [B] " "Celkem "20 = 20,000 [B]
TS |  |  |  | Technická specifikace položky odpovídá příslušné cenové soustavě.
P | 19 | 703312 | 1 | KRYT K NOSNÉMU ŽLABU/ROŠTU ŽÁROVĚ ZINKOVANÝ VČETNĚ UPEVNĚNÍ A PŘÍSLUŠENSTVÍ SVĚTLÉ ŠÍŘKY PŘES 100 DO 250 MM | M | 20 | 0 | 0 |  |  | 0 | 0 | OTSKP 2022 | 0 | 3 |  |  | 0.21
PP
VV |  |  |  | "`20: 130; viz výkresová část v.č.2.501 - 2.506 projektové dokumentace ` Celkem 20 = 20,000 [B] " "Celkem "20 = 20,000 [B]
TS |  |  |  | Technická specifikace položky odpovídá příslušné cenové soustavě.
P | 20 | 703513 | 1 | ELEKTROINSTALAČNÍ LIŠTA ŠÍŘKY PŘES 60 MM | M | 50 | 0 | 0 |  |  | 0 | 0 | OTSKP 2022 | 0 | 3 |  |  | 0.21
PP
VV |  |  |  | "`20: 130; viz výkresová část v.č.2.501 - 2.506 projektové dokumentace ` Celkem 50 = 50,000 [B] " "Celkem "50 = 50,000 [B]
TS |  |  |  | Technická specifikace položky odpovídá příslušné cenové soustavě
P | 21 | 702521 | 1 | PRŮRAZ ZDIVEM (PŘÍČKOU) BETONOVÝM TLOUŠŤKY DO 45 CM | KUS | 2 | 0 | 0 |  |  | 0 | 0 | OTSKP 2022 | 0 | 3 |  |  | 0.21
PP
VV |  |  |  | "`21: 2; viz výkresová část v.č.2.401 - 2.407 projektové dokumentace ` Celkem 2 = 2,000 [B] " "Celkem "2 = 2,000 [B]
TS |  |  |  | Technická specifikace položky odpovídá příslušné cenové soustavě
P | 22 | 701003 | 1 | BETONOVÝ OZNAČNÍK | KUS | 20 | 0 | 0 |  |  | 0 | 0 | OTSKP 2022 | 0 | 3 |  |  | 0.21
PP
VV |  |  |  | "`22: 20; viz výkresová část v.č.2.401 - 2.407 projektové dokumentace ` Celkem 20 = 20,000 [B] " "Celkem "20 = 20,000 [B]
TS |  |  |  | Technická specifikace položky odpovídá příslušné cenové soustavě.
P | 23 | 701004 | 1 | VYHLEDÁVACÍ MARKER ZEMNÍ | KUS | 30 | 0 | 0 |  |  | 0 | 0 | OTSKP 2022 | 0 | 3 |  |  | 0.21
PP
VV |  |  |  | "`23: 30; viz výkresová část v.č.2.401 - 2.407 projektové dokumentace ` Celkem 30 = 30,000 [B] " "Celkem "30 = 30,000 [B]
TS |  |  |  | Technická specifikace položky odpovídá příslušné cenové soustavě.
P | 24 | 701005 | 1 | VYHLEDÁVACÍ MARKER ZEMNÍ S MOŽNOSTÍ ZÁPISU | KUS | 32 | 0 | 0 |  |  | 0 | 0 | OTSKP 2022 | 0 | 3 |  |  | 0.21
PP
VV |  |  |  | "`30: 5; viz textová a výkresová část v.č. 2.401 - 2.415 projektové dokumentace ` Celkem 32 = 32,000 [B] " "Celkem "32 = 32,000 [B]
TS |  |  |  | Technická specifikace položky odpovídá příslušné cenové soustavě.
P | 25 | 709400 | 1 | ZATAŽENÍ LANKA DO CHRÁNIČKY NEBO ŽLABU | M | 1120 | 0 | 0 |  |  | 0 | 0 | OTSKP 2022 | 0 | 3 |  |  | 0.21
PP
VV |  |  |  | "`25: 1120; viz výkresová část v.č.2.401 - 2.407 projektové dokumentace ` Celkem 1120 = 1120,000 [B] " "Celkem "1120 = 1120,000 [B]
TS |  |  |  | Technická specifikace položky odpovídá příslušné cenové soustavě.
P | 26 | R701ADCR | 1 | Geodetické zaměření trasy | KM | 5.96 | 0 | 0 |  |  | 0 | 0 |  | 0 | 3 |  |  | 0.21
PP
VV |  |  |  | "`26: 5,96; viz výkresová část v.č.2.401 - 2.407 projektové dokumentace ` Celkem 5,96 = 5,960 [B] " "Celkem "5,96 = 5,960 [B]
TS |  |  |  | Položka obsahuje: Geodetické zaměření trasy. Dále obsahuje cenu za pom. mechanismy včetně všech ostatních vedlejších nákladů.
SD |  | 7 |  | Přidružená stavební výroba | [6 empty] | 0 | 0
P | 27 | 75I321 | 1 | KABEL ZEMNÍ DVOUPLÁŠŤOVÝ S PANCÍŘEM PRŮMĚRU ŽÍLY 0,8 MM DO 5XN | KMČTYŘKA | 3.3 | 0 | 0 |  |  | 0 | 0 | OTSKP 2022 | 0 | 3 |  |  | 0.21
PP
VV |  |  |  | "`27: 3,3; viz textová a výkresová část v.č.2.201 - 2.302 projektové dokumentace ` Celkem 3,3 = 3,300 [B] " "Celkem "3,3 = 3,300 [B]
TS |  |  |  | Technická specifikace položky odpovídá příslušné cenové soustavě
P | 28 | 75I322 | 1 | KABEL ZEMNÍ DVOUPLÁŠŤOVÝ S PANCÍŘEM PRŮMĚRU ŽÍLY 0,8 MM DO 25XN | KMČTYŘKA | 31.15 | 0 | 0 |  |  | 0 | 0 | OTSKP 2022 | 0 | 3 |  |  | 0.21
PP
VV |  |  |  | "`28: 31,15; viz textová a výkresová část v.č.2.201 - 2.302 projektové dokumentace ` Celkem 31,15 = 31,150 [B] " "Celkem "31,15 = 31,150 [B]
TS |  |  |  | Technická specifikace položky odpovídá příslušné cenové soustavě
P | 29 | 75I323 | 1 | KABEL ZEMNÍ DVOUPLÁŠŤOVÝ S PANCÍŘEM PRŮMĚRU ŽÍLY 0,8 MM DO 50XN | KMČTYŘKA | 33.95 | 0 | 0 |  |  | 0 | 0 | OTSKP 2022 | 0 | 3 |  |  | 0.21
PP
VV |  |  |  | "`29: 33,95; viz textová a výkresová část v.č.2.201 - 2.302 projektové dokumentace ` Celkem 33,95 = 33,950 [B] " "Celkem "33,95 = 33,950 [B]
TS |  |  |  | Technická specifikace položky odpovídá příslušné cenové soustavě
P | 30 | 75I32Y | 1 | KABEL ZEMNÍ DVOUPLÁŠŤOVÝ S PANCÍŘEM PRŮMĚRU ŽÍLY 0,8 MM - DEMONTÁŽ | M | 3200 | 0 | 0 |  |  | 0 | 0 | OTSKP 2022 | 0 | 3 |  |  | 0.21
PP
VV |  |  |  | "`30: 3200; viz textová a výkresová část v.č.2.201 - 2.302 projektové dokumentace ` Celkem 3200 = 3200,000 [B] " "Celkem "3200 = 3200,000 [B]
TS |  |  |  | Technická specifikace položky odpovídá příslušné cenové soustavě
P | 31 | 75I812 | 1 | KABEL OPTICKÝ SINGLEMODE DO 36 VLÁKEN | KMVLÁKNO | 109.92 | 0 | 0 |  |  | 0 | 0 | OTSKP 2022 | 0 | 3 |  |  | 0.21
PP
VV |  |  |  | "`31: 109,92; viz textová a výkresová část v.č.2.201 - 2.302 projektové dokumentace ` Celkem 109,92 = 109,920 [B] " "Celkem "109,92 = 109,920 [B]
TS |  |  |  | Technická specifikace položky odpovídá příslušné cenové soustavě.
P | 32 | 75I813 | 1 | KABEL OPTICKÝ SINGLEMODE DO 72 VLÁKEN | KMVLÁKNO | 559.2 | 0 | 0 |  |  | 0 | 0 | OTSKP 2022 | 0 | 3 |  |  | 0.21
PP
VV |  |  |  | "`32: 559,2; viz textová a výkresová část v.č.2.201 - 2.302 projektové dokumentace ` Celkem 559,2 = 559,200 [B] " "Celkem "559,2 = 559,200 [B]
TS |  |  |  | Technická specifikace položky odpovídá příslušné cenové soustavě.
P | 33 | 75I814 | 1 | KABEL OPTICKÝ SINGLEMODE DO 144 VLÁKEN | KMVLÁKNO | 134.4 | 0 | 0 |  |  | 0 | 0 | OTSKP 2022 | 0 | 3 |  |  | 0.21
PP
VV |  |  |  | "`33: 134,4; viz textová a výkresová část v.č.2.201 - 2.302 projektové dokumentace ` Celkem 134,4 = 134,400 [B] " "Celkem "134,4 = 134,400 [B]
TS |  |  |  | Technická specifikace položky odpovídá příslušné cenové soustavě.
P | 34 | 75I81Y | 1 | KABEL OPTICKÝ SINGLEMODE - DEMONTÁŽ | M | 14527 | 0 | 0 |  |  | 0 | 0 | OTSKP 2022 | 0 | 3 |  |  | 0.21
PP
VV |  |  |  | "`34: 14527; viz textová a výkresová část v.č.2.201 - 2.302 projektové dokumentace ` Celkem 14527 = 14527,000 [B] " "Celkem "14527 = 14527,000 [B]
TS |  |  |  | Technická specifikace položky odpovídá příslušné cenové soustavě.
P | 35 | 75I841 | 1 | KABEL OPTICKÝ - REZERVA DO 500 MM | KUS | 12 | 0 | 0 |  |  | 0 | 0 | OTSKP 2022 | 0 | 3 |  |  | 0.21
PP
VV |  |  |  | "`35: 12; viz textová a výkresová část v.č.2.201 - 2.302 projektové dokumentace ` Celkem 12 = 12,000 [B] " "Celkem "12 = 12,000 [B]
TS |  |  |  | Technická specifikace položky odpovídá příslušné cenové soustavě.
P | 36 | 75I84X | 1 | KABEL OPTICKÝ - REZERVA DO 500 MM - MONTÁŽ | KUS | 10 | 0 | 0 |  |  | 0 | 0 | OTSKP 2022 | 0 | 3 |  |  | 0.21
PP
VV |  |  |  | "`36: 10; viz textová a výkresová část v.č.2.201 - 2.302 projektové dokumentace ` Celkem 10 = 10,000 [B] " "Celkem "10 = 10,000 [B]
TS |  |  |  | Technická specifikace položky odpovídá příslušné cenové soustavě.
P | 37 | 75I84Y | 1 | KABEL OPTICKÝ - REZERVA DO 500 MM - DEMONTÁŽ | KUS | 6 | 0 | 0 |  |  | 0 | 0 | OTSKP 2022 | 0 | 3 |  |  | 0.21
PP
VV |  |  |  | "`37: 6; viz textová a výkresová část v.č.2.201 - 2.302 projektové dokumentace ` Celkem 6 = 6,000 [B] " "Celkem "6 = 6,000 [B]
TS |  |  |  | Technická specifikace položky odpovídá příslušné cenové soustavě.
P | 38 | 703452 | 1 | ELEKTROINSTALAČNÍ TRUBKA S FUNKČNÍ ODOLNOSTÍ PŘI POŽÁRU VČETNĚ UPEVNĚNÍ A PŘÍSLUŠENSTVÍ DN PRŮMĚRU PŘES 25 DO 40 MM | M | 250 | 0 | 0 |  |  | 0 | 0 | OTSKP 2022 | 0 | 3 |  |  | 0.21
PP
VV |  |  |  | "`38: 250; viz textová a výkresová část v.č.2.201 - 2.302 projektové dokumentace ` Celkem 250 = 250,000 [B] " "Celkem "250 = 250,000 [B]
TS |  |  |  | Technická specifikace položky odpovídá příslušné cenové soustavě.
P | 39 | 75I911 | 1 | OPTOTRUBKA HDPE PRŮMĚRU DO 40 MM | M | 10530 | 0 | 0 |  |  | 0 | 0 | OTSKP 2022 | 0 | 3 |  |  | 0.21
PP
VV |  |  |  | "`39: 10530; viz textová a výkresová část v.č.2.201 - 2.302 projektové dokumentace ` Celkem 10530 = 10530,000 [B] " "Celkem "10530 = 10530,000 [B]
TS |  |  |  | Technická specifikace položky odpovídá příslušné cenové soustavě.
P | 40 | 75I91Y | 1 | OPTOTRUBKA HDPE - DEMONTÁŽ | M | 3940 | 0 | 0 |  |  | 0 | 0 | OTSKP 2022 | 0 | 3 |  |  | 0.21
PP
VV |  |  |  | "`40: 3940; viz textová a výkresová část v.č.2.201 - 2.302 projektové dokumentace ` Celkem 3940 = 3940,000 [B] " "Celkem "3940 = 3940,000 [B]
TS |  |  |  | Technická specifikace položky odpovídá příslušné cenové soustavě.
P | 41 | 75I961 | 1 | OPTOTRUBKA - HERMETIZACE ÚSEKU DO 2000 M | ÚSEK | 26 | 0 | 0 |  |  | 0 | 0 | OTSKP 2022 | 0 | 3 |  |  | 0.21
PP
VV |  |  |  | "`41: 26; viz textová a výkresová část v.č.2.201 - 2.302 projektové dokumentace ` Celkem 26 = 26,000 [B] " "Celkem "26 = 26,000 [B]
TS |  |  |  | Technická specifikace položky odpovídá příslušné cenové soustavě.
P | 42 | 75I962 | 1 | OPTOTRUBKA - KALIBRACE | M | 10530 | 0 | 0 |  |  | 0 | 0 | OTSKP 2022 | 0 | 3 |  |  | 0.21
PP
VV |  |  |  | "`42: 10530; viz textová a výkresová část v.č.2.201 - 2.302 projektové dokumentace ` Celkem 10530 = 10530,000 [B] " "Celkem "10530 = 10530,000 [B]
TS |  |  |  | Technická specifikace položky odpovídá příslušné cenové soustavě.
P | 43 | 75IA11 | 1 | OPTOTRUBKOVÁ SPOJKA PRŮMĚRU DO 40 MM | KUS | 15 | 0 | 0 |  |  | 0 | 0 | OTSKP 2022 | 0 | 3 |  |  | 0.21
PP
VV |  |  |  | "`43: 15; viz textová a výkresová část v.č.2.201 - 2.302 projektové dokumentace ` Celkem 15 = 15,000 [B] " "Celkem "15 = 15,000 [B]
TS |  |  |  | Technická specifikace položky odpovídá příslušné cenové soustavě.
P | 44 | 75IA1Y | 1 | OPTOTRUBKOVÁ SPOJKA - DEMONTÁŽ | KUS | 3 | 0 | 0 |  |  | 0 | 0 | OTSKP 2022 | 0 | 3 |  |  | 0.21
PP
VV |  |  |  | "`44: 3; viz textová a výkresová část v.č.2.201 - 2.302 projektové dokumentace ` Celkem 3 = 3,000 [B] " "Celkem "3 = 3,000 [B]
TS |  |  |  | Technická specifikace položky odpovídá příslušné cenové soustavě.
P | 45 | 75IA31 | 1 | OPTOTRUBKOVÁ SPOJKA Y PRŮMĚRU DO 40 MM | KUS | 4 | 0 | 0 |  |  | 0 | 0 | OTSKP 2022 | 0 | 3 |  |  | 0.21
PP
VV |  |  |  | "`45: 4; viz textová a výkresová část v.č.2.201 - 2.302 projektové dokumentace ` Celkem 4 = 4,000 [B] " "Celkem "4 = 4,000 [B]
TS |  |  |  | Technická specifikace položky odpovídá příslušné cenové soustavě.
P | 46 | 75IA3Y | 1 | OPTOTRUBKOVÁ SPOJKA Y - DEMONTÁŽ | KUS | 4 | 0 | 0 |  |  | 0 | 0 | OTSKP 2022 | 0 | 3 |  |  | 0.21
PP
VV |  |  |  | "`46: 4; viz textová a výkresová část v.č.2.201 - 2.302 projektové dokumentace ` Celkem 4 = 4,000 [B] " "Celkem "4 = 4,000 [B]
TS |  |  |  | Technická specifikace položky odpovídá příslušné cenové soustavě.
P | 47 | 75IA51 | 1 | OPTOTRUBKOVÁ KONCOVKA PRŮMĚRU DO 40 MM | KUS | 30 | 0 | 0 |  |  | 0 | 0 | OTSKP 2022 | 0 | 3 |  |  | 0.21
PP
VV |  |  |  | "`47: 30; viz textová a výkresová část v.č.2.201 - 2.302 projektové dokumentace ` Celkem 30 = 30,000 [B] " "Celkem "30 = 30,000 [B]
TS |  |  |  | Technická specifikace položky odpovídá příslušné cenové soustavě.
P | 48 | 75IA5Y | 1 | OPTOTRUBKOVÁ KONCOVKA - DEMONTÁŽ | KUS | 3 | 0 | 0 |  |  | 0 | 0 | OTSKP 2022 | 0 | 3 |  |  | 0.21
PP
VV |  |  |  | "`48: 3; viz textová a výkresová část v.č.2.201 - 2.302 projektové dokumentace ` Celkem 3 = 3,000 [B] " "Celkem "3 = 3,000 [B]
TS |  |  |  | Technická specifikace položky odpovídá příslušné cenové soustavě.
P | 49 | 75IA71 | 1 | OPTOTRUBKOVÁ PRŮCHODKA PRŮMĚRU DO 40 MM | KUS | 11 | 0 | 0 |  |  | 0 | 0 | OTSKP 2022 | 0 | 3 |  |  | 0.21
PP
VV |  |  |  | "`49: 11; viz textová a výkresová část v.č.2.201 - 2.302 projektové dokumentace ` Celkem 11 = 11,000 [B] " "Celkem "11 = 11,000 [B]
TS |  |  |  | Technická specifikace položky odpovídá příslušné cenové soustavě
P | 50 | 75ID11 | 1 | PLASTOVÁ ZEMNÍ KOMORA PRO ULOŽENÍ REZERVY | KUS | 1 | 0 | 0 |  |  | 0 | 0 | OTSKP 2022 | 0 | 3 |  |  | 0.21
PP
VV |  |  |  | "`50: 1; viz textová a výkresová část v.č.2.201 - 2.302 projektové dokumentace ` Celkem 1 = 1,000 [B] " "Celkem "1 = 1,000 [B]
TS |  |  |  | Technická specifikace položky odpovídá příslušné cenové soustavě.
P | 51 | 75ID1X | 1 | PLASTOVÁ ZEMNÍ KOMORA PRO ULOŽENÍ REZERVY - MONTÁŽ | KUS | 12 | 0 | 0 |  |  | 0 | 0 | OTSKP 2022 | 0 | 3 |  |  | 0.21
PP
VV |  |  |  | "`51: 12; viz textová a výkresová část v.č.2.201 - 2.302 projektové dokumentace ` Celkem 12 = 12,000 [B] " "Celkem "12 = 12,000 [B]
TS |  |  |  | Technická specifikace položky odpovídá příslušné cenové soustavě.
P | 52 | 75ID1Y | 1 | PLASTOVÁ ZEMNÍ KOMORA PRO ULOŽENÍ REZERVY - DEMONTÁŽ | KUS | 13 | 0 | 0 |  |  | 0 | 0 | OTSKP 2022 | 0 | 3 |  |  | 0.21
PP
VV |  |  |  | "`52: 13; viz textová a výkresová část v.č.2.201 - 2.302 projektové dokumentace ` Celkem 13 = 13,000 [B] " "Celkem "13 = 13,000 [B]
TS |  |  |  | Technická specifikace položky odpovídá příslušné cenové soustavě.
P | 53 | 75ID21 | 1 | PLASTOVÁ ZEMNÍ KOMORA PRO ULOŽENÍ SPOJKY | KUS | 2 | 0 | 0 |  |  | 0 | 0 | OTSKP 2022 | 0 | 3 |  |  | 0.21
PP
VV |  |  |  | "`53: 2; viz textová a výkresová část v.č.2.201 - 2.302 projektové dokumentace ` Celkem 2 = 2,000 [B] " "Celkem "2 = 2,000 [B]
TS |  |  |  | Technická specifikace položky odpovídá příslušné cenové soustavě
P | 54 | 75ID2X | 1 | PLASTOVÁ ZEMNÍ KOMORA PRO ULOŽENÍ SPOJKY - MONTÁŽ | KUS | 2 | 0 | 0 |  |  | 0 | 0 | OTSKP 2022 | 0 | 3 |  |  | 0.21
PP
VV |  |  |  | "`54: 2; viz textová a výkresová část v.č.2.201 - 2.302 projektové dokumentace ` Celkem 2 = 2,000 [B] " "Celkem "2 = 2,000 [B]
TS |  |  |  | Technická specifikace položky odpovídá příslušné cenové soustavě
P | 55 | 75ID2Y | 1 | PLASTOVÁ ZEMNÍ KOMORA PRO ULOŽENÍ SPOJKY - DEMONTÁŽ | KUS | 3 | 0 | 0 |  |  | 0 | 0 | OTSKP 2022 | 0 | 3 |  |  | 0.21
PP
VV |  |  |  | "`55: 3; viz textová a výkresová část v.č.2.201 - 2.302 projektové dokumentace ` Celkem 3 = 3,000 [B] " "Celkem "3 = 3,000 [B]
TS |  |  |  | Technická specifikace položky odpovídá příslušné cenové soustavě
P | 56 | 75IEE5 | 1 | OPTICKÝ ROZVADĚČ 19" PROVEDENÍ DO 144 VLÁKEN | KUS | 6 | 0 | 0 |  |  | 0 | 0 | OTSKP 2022 | 0 | 3 |  |  | 0.21
PP
VV |  |  |  | "`56: 6; viz textová a výkresová část v.č.2.201 - 2.302 projektové dokumentace ` Celkem 6 = 6,000 [B] " "Celkem "6 = 6,000 [B]
TS |  |  |  | Technická specifikace položky odpovídá příslušné cenové soustavě
P | 57 | 75IEEX | 1 | OPTICKÝ ROZVADĚČ 19" PROVEDENÍ - MONTÁŽ | KUS | 6 | 0 | 0 |  |  | 0 | 0 | OTSKP 2022 | 0 | 3 |  |  | 0.21
PP
VV |  |  |  | "`57: 6; viz textová a výkresová část v.č.2.201 - 2.302 projektové dokumentace ` Celkem 6 = 6,000 [B] " "Celkem "6 = 6,000 [B]
TS |  |  |  | Technická specifikace položky odpovídá příslušné cenové soustavě
P | 58 | 75IEEY | 1 | OPTICKÝ ROZVADĚČ 19" PROVEDENÍ - DEMONTÁŽ | KUS | 1 | 0 | 0 |  |  | 0 | 0 | OTSKP 2022 | 0 | 3 |  |  | 0.21
PP
VV |  |  |  | "`58: 1; viz textová a výkresová část v.č.2.201 - 2.302 projektové dokumentace ` Celkem 1 = 1,000 [B] " "Celkem "1 = 1,000 [B]
TS |  |  |  | Technická specifikace položky odpovídá příslušné cenové soustavě
P | 59 | 75IEH1 | 1 | KONEKTOROVÝ MODUL 12 VLÁKEN - DODÁVKA | KUS | 42 | 0 | 0 |  |  | 0 | 0 | OTSKP 2022 | 0 | 3 |  |  | 0.21
PP
VV |  |  |  | "`59: 42; viz textová a výkresová část v.č.2.201 - 2.302 projektové dokumentace ` Celkem 42 = 42,000 [B] " "Celkem "42 = 42,000 [B]
TS |  |  |  | Technická specifikace položky odpovídá příslušné cenové soustavě.
P | 60 | 75IEHX | 1 | KONEKTOROVÝ MODUL 12 VLÁKEN - MONTÁŽ | KUS | 42 | 0 | 0 |  |  | 0 | 0 | OTSKP 2022 | 0 | 3 |  |  | 0.21
PP
VV |  |  |  | "`60: 42; viz textová a výkresová část v.č.2.201 - 2.302 projektové dokumentace ` Celkem 42 = 42,000 [B] " "Celkem "42 = 42,000 [B]
TS |  |  |  | Technická specifikace položky odpovídá příslušné cenové soustavě.
P | 61 | 75IEHY | 1 | KONEKTOROVÝ MODUL 12 VLÁKEN - DEMONTÁŽ | KUS | 8 | 0 | 0 |  |  | 0 | 0 | OTSKP 2022 | 0 | 3 |  |  | 0.21
PP
VV |  |  |  | "`61: 8; viz textová a výkresová část v.č.2.201 - 2.302 projektové dokumentace ` Celkem 8 = 8,000 [B] " "Celkem "8 = 8,000 [B]
TS |  |  |  | Technická specifikace položky odpovídá příslušné cenové soustavě.
P | 62 | 75IEI1 | 1 | SPOJOVACÍ MODUL 12 VLÁKEN - DODÁVKA | KUS | 5 | 0 | 0 |  |  | 0 | 0 | OTSKP 2022 | 0 | 3 |  |  | 0.21
PP
VV |  |  |  | "`62: 5; viz textová a výkresová část v.č.2.201 - 2.302 projektové dokumentace ` Celkem 5 = 5,000 [B] " "Celkem "5 = 5,000 [B]
TS |  |  |  | Technická specifikace položky odpovídá příslušné cenové soustavě.
P | 63 | 75IEIX | 1 | SPOJOVACÍ MODUL 12 VLÁKEN - MONTÁŽ | KUS | 5 | 0 | 0 |  |  | 0 | 0 | OTSKP 2022 | 0 | 3 |  |  | 0.21
PP
VV |  |  |  | "`63: 5; viz textová a výkresová část v.č.2.201 - 2.302 projektové dokumentace ` Celkem 5 = 5,000 [B] " "Celkem "5 = 5,000 [B]
TS |  |  |  | Technická specifikace položky odpovídá příslušné cenové soustavě.
P | 64 | 75IEIY | 1 | SPOJOVACÍ MODUL 12 VLÁKEN - DEMONTÁŽ | KUS | 1 | 0 | 0 |  |  | 0 | 0 | OTSKP 2022 | 0 | 3 |  |  | 0.21
PP
VV |  |  |  | "`64: 1; viz textová a výkresová část v.č.2.201 - 2.302 projektové dokumentace ` Celkem 1 = 1,000 [B] " "Celkem "1 = 1,000 [B]
TS |  |  |  | Technická specifikace položky odpovídá příslušné cenové soustavě.
P | 65 | 75IEJ1 | 1 | ZASLEPOVACÍ MODUL 12 VLÁKEN - DODÁVKA | KUS | 39 | 0 | 0 |  |  | 0 | 0 | OTSKP 2022 | 0 | 3 |  |  | 0.21
PP
VV |  |  |  | "`65: 39; viz textová a výkresová část v.č.2.201 - 2.302 projektové dokumentace ` Celkem 39 = 39,000 [B] " "Celkem "39 = 39,000 [B]
TS |  |  |  | Technická specifikace položky odpovídá příslušné cenové soustavě.
P | 66 | 75IEJX | 1 | ZASLEPOVACÍ MODUL 12 VLÁKEN - MONTÁŽ | KUS | 39 | 0 | 0 |  |  | 0 | 0 | OTSKP 2022 | 0 | 3 |  |  | 0.21
PP
VV |  |  |  | "`66: 39; viz textová a výkresová část v.č.2.201 - 2.302 projektové dokumentace ` Celkem 39 = 39,000 [B] " "Celkem "39 = 39,000 [B]
TS |  |  |  | Technická specifikace položky odpovídá příslušné cenové soustavě.
P | 67 | 75IEJY | 1 | ZASLEPOVACÍ MODUL 12 VLÁKEN - DEMONTÁŽ | KUS | 3 | 0 | 0 |  |  | 0 | 0 | OTSKP 2022 | 0 | 3 |  |  | 0.21
PP
VV |  |  |  | "`67: 3; viz textová a výkresová část v.č.2.201 projektové dokumentace ` Celkem 3 = 3,000 [B] " "Celkem "3 = 3,000 [B]
TS |  |  |  | Technická specifikace položky odpovídá příslušné cenové soustavě.
P | 68 | 75IF31 | 1 | ZEMNÍCÍ SVORKOVNICE | KUS | 6 | 0 | 0 |  |  | 0 | 0 | OTSKP 2022 | 0 | 3 |  |  | 0.21
PP
VV |  |  |  | "`68: 6; viz textová a výkresová část v.č.2.201 - 2.302 projektové dokumentace ` Celkem 6 = 6,000 [B] " "Celkem "6 = 6,000 [B]
TS |  |  |  | Technická specifikace položky odpovídá příslušné cenové soustavě
P | 69 | 75IF21 | 1 | ROZPOJOVACÍ SVORKOVNICE 2/10, 2/8 | KUS | 33 | 0 | 0 |  |  | 0 | 0 | OTSKP 2022 | 0 | 3 |  |  | 0.21
PP
VV |  |  |  | "`69: 33; viz textová a výkresová část v.č.2.201 - 2.302 projektové dokumentace ` Celkem 33 = 33,000 [B] " "Celkem "33 = 33,000 [B]
TS |  |  |  | Technická specifikace položky odpovídá příslušné cenové soustavě
P | 70 | 75IF2Y | 1 | ROZPOJOVACÍ SVORKOVNICE 2/10, 2/8 - DEMONTÁŽ | KUS | 8 | 0 | 0 |  |  | 0 | 0 | OTSKP 2022 | 0 | 3 |  |  | 0.21
PP
VV |  |  |  | "`70: 8; viz textová a výkresová část v.č.2.201 - 2.302 projektové dokumentace ` Celkem 8 = 8,000 [B] " "Celkem "8 = 8,000 [B]
TS |  |  |  | Technická specifikace položky odpovídá příslušné cenové soustavě
P | 71 | 75IF81 | 1 | MONTÁŽNÍ RÁM 40+1 | KUS | 1 | 0 | 0 |  |  | 0 | 0 | OTSKP 2022 | 0 | 3 |  |  | 0.21
PP
VV |  |  |  | "`71: 1; viz textová a výkresová část v.č.2.201 - 2.302 projektové dokumentace ` Celkem 1 = 1,000 [B] " "Celkem "1 = 1,000 [B]
TS |  |  |  | Technická specifikace položky odpovídá příslušné cenové soustavě
P | 72 | 75IFA1 | 1 | NOSNÍK BLESKOJISTEK | KUS | 17 | 0 | 0 |  |  | 0 | 0 | OTSKP 2022 | 0 | 3 |  |  | 0.21
PP
VV |  |  |  | "`72: 17; viz textová a výkresová část v.č.2.201 - 2.302 projektové dokumentace ` Celkem 17 = 17,000 [B] " "Celkem "17 = 17,000 [B]
TS |  |  |  | Technická specifikace položky odpovídá příslušné cenové soustavě
P | 73 | 75IFAY | 1 | NOSNÍK BLESKOJISTEK - DEMONTÁŽ | KUS | 3 | 0 | 0 |  |  | 0 | 0 | OTSKP 2022 | 0 | 3 |  |  | 0.21
PP
VV |  |  |  | "`73: 3; viz textová a výkresová část v.č.2.201 - 2.302 projektové dokumentace ` Celkem 3 = 3,000 [B] " "Celkem "3 = 3,000 [B]
TS |  |  |  | Technická specifikace položky odpovídá příslušné cenové soustavě
P | 74 | 75IFB1 | 1 | BLESKOJISTKA | KUS | 170 | 0 | 0 |  |  | 0 | 0 | OTSKP 2022 | 0 | 3 |  |  | 0.21
PP
VV |  |  |  | "`74: 170; viz textová a výkresová část v.č.2.201 - 2.302 projektové dokumentace ` Celkem 170 = 170,000 [B] " "Celkem "170 = 170,000 [B]
TS |  |  |  | Technická specifikace položky odpovídá příslušné cenové soustavě
P | 75 | 75IFBY | 1 | BLESKOJISTKA - DEMONTÁŽ | KUS | 30 | 0 | 0 |  |  | 0 | 0 | OTSKP 2022 | 0 | 3 |  |  | 0.21
PP
VV |  |  |  | "`75: 30; viz textová a výkresová část v.č.2.201 - 2.302 projektové dokumentace ` Celkem 30 = 30,000 [B] " "Celkem "30 = 30,000 [B]
TS |  |  |  | Technická specifikace položky odpovídá příslušné cenové soustavě
P | 76 | 75IF91 | 1 | KONSTRUKCE DO SKŘÍNĚ 19" PRO UPEVNĚNÍ ZAŘÍZENÍ | KUS | 1 | 0 | 0 |  |  | 0 | 0 | OTSKP 2022 | 0 | 3 |  |  | 0.21
PP
VV |  |  |  | "`76: 1; viz textová a výkresová část v.č.2.201 - 2.302 projektové dokumentace ` Celkem 1 = 1,000 [B] " "Celkem "1 = 1,000 [B]
TS |  |  |  | Technická specifikace položky odpovídá příslušné cenové soustavě
P | 77 | 741C01 | 1 | EKVIPOTENCIÁLNÍ PŘÍPOJNICE | KUS | 5 | 0 | 0 |  |  | 0 | 0 | OTSKP 2022 | 0 | 3 |  |  | 0.21
PP
VV |  |  |  | "`77: 5; viz textová a výkresová část v.č.2.201 - 2.302 projektové dokumentace ` Celkem 5 = 5,000 [B] " "Celkem "5 = 5,000 [B]
TS |  |  |  | Technická specifikace položky odpovídá příslušné cenové soustavě
P | 78 | 741C02 | 1 | UZEMŇOVACÍ SVORKA | KUS | 5 | 0 | 0 |  |  | 0 | 0 | OTSKP 2022 | 0 | 3 |  |  | 0.21
PP
VV |  |  |  | "`78: 5; viz textová a výkresová část v.č.2.201 - 2.302 projektové dokumentace ` Celkem 5 = 5,000 [B] " "Celkem "5 = 5,000 [B]
TS |  |  |  | Technická specifikace položky odpovídá příslušné cenové soustavě
P | 79 | 75IG21 | 1 | SVORKA ROZPOJOVACÍ ZKUŠEBNÍ | KUS | 5 | 0 | 0 |  |  | 0 | 0 | OTSKP 2022 | 0 | 3 |  |  | 0.21
PP
VV |  |  |  | "`79: 5; viz textová a výkresová část v.č.2.201 - 2.302 projektové dokumentace ` Celkem 5 = 5,000 [B] " "Celkem "5 = 5,000 [B]
TS |  |  |  | Technická specifikace položky odpovídá příslušné cenové soustavě
P | 80 | 742F12 | 1 | KABEL NN NEBO VODIČ JEDNOŽÍLOVÝ CU S PLASTOVOU IZOLACÍ OD 4 DO 16 MM2 | M | 30 | 0 | 0 |  |  | 0 | 0 | OTSKP 2022 | 0 | 3 |  |  | 0.21
PP
VV |  |  |  | "`80: 30; viz textová a výkresová část v.č.2.201 - 2.302 projektové dokumentace ` Celkem 30 = 30,000 [B] " "Celkem "30 = 30,000 [B]
TS |  |  |  | Technická specifikace položky odpovídá příslušné cenové soustavě.
P | 81 | 741C04 | 1 | OCHRANNÉ POSPOJOVÁNÍ CU VODIČEM DO 16 MM2 | KUS | 15 | 0 | 0 |  |  | 0 | 0 | OTSKP 2022 | 0 | 3 |  |  | 0.21
PP
VV |  |  |  | "`81: 15; viz textová a výkresová část v.č.2.201 - 2.302 projektové dokumentace ` Celkem 15 = 15,000 [B] " "Celkem "15 = 15,000 [B]
TS |  |  |  | Technická specifikace položky odpovídá příslušné cenové soustavě.
P | 82 | 742K12 | 1 | UKONČENÍ JEDNOŽÍLOVÉHO KABELU V ROZVADĚČI NEBO NA PŘÍSTROJI OD 4 DO 16 MM2 | KUS | 15 | 0 | 0 |  |  | 0 | 0 | OTSKP 2022 | 0 | 3 |  |  | 0.21
PP
VV |  |  |  | "`82: 15; viz textová a výkresová část v.č.2.201 - 2.302 projektové dokumentace ` Celkem 15 = 15,000 [B] " "Celkem "15 = 15,000 [B]
TS |  |  |  | Technická specifikace položky odpovídá příslušné cenové soustavě.
P | 83 | 75IH21 | 1 | UKONČENÍ KABELU CELOPLASTOVÝHO S PANCÍŘEM DO 40 ŽIL | KUS | 2 | 0 | 0 |  |  | 0 | 0 | OTSKP 2022 | 0 | 3 |  |  | 0.21
PP
VV |  |  |  | "`83: 2; viz textová a výkresová část v.č.2.201 - 2.302 projektové dokumentace ` Celkem 2 = 2,000 [B] " "Celkem "2 = 2,000 [B]
TS |  |  |  | Technická specifikace položky odpovídá příslušné cenové soustavě.
P | 84 | 75IH22 | 1 | UKONČENÍ KABELU CELOPLASTOVÝHO S PANCÍŘEM DO 100 ŽIL | KUS | 2 | 0 | 0 |  |  | 0 | 0 | OTSKP 2022 | 0 | 3 |  |  | 0.21
PP
VV |  |  |  | "`84: 2; viz textová a výkresová část v.č.2.201 - 2.302 projektové dokumentace ` Celkem 2 = 2,000 [B] " "Celkem "2 = 2,000 [B]
TS |  |  |  | Technická specifikace položky odpovídá příslušné cenové soustavě.
P | 85 | 75IH23 | 1 | UKONČENÍ KABELU CELOPLASTOVÝHO S PANCÍŘEM DO 200 ŽIL | KUS | 1 | 0 | 0 |  |  | 0 | 0 | OTSKP 2022 | 0 | 3 |  |  | 0.21
PP
VV |  |  |  | "`85: 1; viz textová a výkresová část v.č.2.201 - 2.302 projektové dokumentace ` Celkem 1 = 1,000 [B] " "Celkem "1 = 1,000 [B]
TS |  |  |  | Technická specifikace položky odpovídá příslušné cenové soustavě.
P | 86 | 75IH2Y | 1 | UKONČENÍ KABELU CELOPLASTOVÝHO S PANCÍŘEM - DEMONTÁŽ | KUS | 3 | 0 | 0 |  |  | 0 | 0 | OTSKP 2022 | 0 | 3 |  |  | 0.21
PP
VV |  |  |  | "`86: 3; viz textová a výkresová část v.č.2.201 - 2.302 projektové dokumentace ` Celkem 3 = 3,000 [B] " "Celkem "3 = 3,000 [B]
TS |  |  |  | Technická specifikace položky odpovídá příslušné cenové soustavě.
P | 87 | 75IH62 | 1 | UKONČENÍ KABELU OPTICKÉHO DO 36 VLÁKEN | KUS | 7 | 0 | 0 |  |  | 0 | 0 | OTSKP 2022 | 0 | 3 |  |  | 0.21
PP
VV |  |  |  | "`87: 7; viz textová a výkresová část v.č.2.201 - 2.302 projektové dokumentace ` Celkem 7 = 7,000 [B] " "Celkem "7 = 7,000 [B]
TS |  |  |  | Technická specifikace položky odpovídá příslušné cenové soustavě.
P | 88 | 75IH63 | 1 | UKONČENÍ KABELU OPTICKÉHO DO 72 VLÁKEN | KUS | 8 | 0 | 0 |  |  | 0 | 0 | OTSKP 2022 | 0 | 3 |  |  | 0.21
PP
VV |  |  |  | "`88: 8; viz textová a výkresová část v.č.2.201 - 2.302 projektové dokumentace ` Celkem 8 = 8,000 [B] " "Celkem "8 = 8,000 [B]
TS |  |  |  | Technická specifikace položky odpovídá příslušné cenové soustavě.
P | 89 | 75IH64 | 1 | UKONČENÍ KABELU OPTICKÉHO PŘES 72 VLÁKEN | KUS | 2 | 0 | 0 |  |  | 0 | 0 | OTSKP 2022 | 0 | 3 |  |  | 0.21
PP
VV |  |  |  | "`89: 2; viz textová a výkresová část v.č.2.201 - 2.302 projektové dokumentace ` Celkem 2 = 2,000 [B] " "Celkem "2 = 2,000 [B]
TS |  |  |  | Technická specifikace položky odpovídá příslušné cenové soustavě.
P | 90 | 75IH6Y | 1 | UKONČENÍ KABELU OPTICKÉHO - DEMONTÁŽ | KUS | 8 | 0 | 0 |  |  | 0 | 0 | OTSKP 2022 | 0 | 3 |  |  | 0.21
PP
VV |  |  |  | "`90: 8; viz textová a výkresová část v.č.2.201 - 2.302 projektové dokumentace ` Celkem 8 = 8,000 [B] " "Celkem "8 = 8,000 [B]
TS |  |  |  | Technická specifikace položky odpovídá příslušné cenové soustavě.
P | 91 | 75IH81 | 1 | UKONČENÍ KABELU OBJÍMKA KABELOVÁ | KUS | 40 | 0 | 0 |  |  | 0 | 0 | OTSKP 2022 | 0 | 3 |  |  | 0.21
PP
VV |  |  |  | "`91: 40; viz textová a výkresová část v.č.2.201 - 2.302 projektové dokumentace ` Celkem 40 = 40,000 [B] " "Celkem "40 = 40,000 [B]
TS |  |  |  | Technická specifikace položky odpovídá příslušné cenové soustavě.
P | 92 | 75IH91 | 1 | UKONČENÍ KABELU ŠTÍTEK KABELOVÝ | KUS | 40 | 0 | 0 |  |  | 0 | 0 | OTSKP 2022 | 0 | 3 |  |  | 0.21
PP
VV |  |  |  | "`92: 40; viz textová a výkresová část v.č.2.201 - 2.302 projektové dokumentace ` Celkem 40 = 40,000 [B] " "Celkem "40 = 40,000 [B]
TS |  |  |  | Technická specifikace položky odpovídá příslušné cenové soustavě.
P | 93 | 75II71 | 1 | SPOJKA OPTICKÁ DO 72 VLÁKEN | KUS | 5 | 0 | 0 |  |  | 0 | 0 | OTSKP 2022 | 0 | 3 |  |  | 0.21
PP
VV |  |  |  | "`93: 5; viz textová a výkresová část v.č.2.201 - 2.302 projektové dokumentace ` Celkem 5 = 5,000 [B] " "Celkem "5 = 5,000 [B]
TS |  |  |  | Technická specifikace položky odpovídá příslušné cenové soustavě
P | 94 | 75II7Y | 1 | SPOJKA OPTICKÁ - DEMONTÁŽ | KUS | 4 | 0 | 0 |  |  | 0 | 0 | OTSKP 2022 | 0 | 3 |  |  | 0.21
PP
VV |  |  |  | "`94: 4; viz textová a výkresová část v.č.2.201 - 2.302 projektové dokumentace ` Celkem 4 = 4,000 [B] " "Celkem "4 = 4,000 [B]
TS |  |  |  | Technická specifikace položky odpovídá příslušné cenové soustavě
P | 95 | 75II21 | 1 | SPOJKA PRO CELOPLASTOVÉ KABELY S PANCÍŘEM DO 100 ŽIL | KUS | 15 | 0 | 0 |  |  | 0 | 0 | OTSKP 2022 | 0 | 3 |  |  | 0.21
PP
VV |  |  |  | "`95: 15; viz textová a výkresová část v.č.2.201 - 2.302 projektové dokumentace ` Celkem 15 = 15,000 [B] " "Celkem "15 = 15,000 [B]
TS |  |  |  | Technická specifikace položky odpovídá příslušné cenové soustavě
P | 96 | 75II22 | 1 | SPOJKA PRO CELOPLASTOVÉ KABELY S PANCÍŘEM PŘES 100 ŽIL | KUS | 1 | 0 | 0 |  |  | 0 | 0 | OTSKP 2022 | 0 | 3 |  |  | 0.21
PP
VV |  |  |  | "`96: 1; viz textová a výkresová část v.č.2.201 - 2.302 projektové dokumentace ` Celkem 1 = 1,000 [B] " "Celkem "1 = 1,000 [B]
TS |  |  |  | Technická specifikace položky odpovídá příslušné cenové soustavě
P | 97 | 75II2Y | 1 | SPOJKA PRO CELOPLASTOVÉ KABELY S PANCÍŘEM - DEMONTÁŽ | KUS | 8 | 0 | 0 |  |  | 0 | 0 | OTSKP 2022 | 0 | 3 |  |  | 0.21
PP
VV |  |  |  | "`97: 8; viz textová a výkresová část v.č.2.201 - 2.302 projektové dokumentace ` Celkem 8 = 8,000 [B] " "Celkem "8 = 8,000 [B]
TS |  |  |  | Technická specifikace položky odpovídá příslušné cenové soustavě
P | 98 | 75II51 | 1 | SPOJKA ROZDĚLOVACÍ VNITŘNÍ DO 10 ODBOČNÝCH KABELŮ | KUS | 5 | 0 | 0 |  |  | 0 | 0 | OTSKP 2022 | 0 | 3 |  |  | 0.21
PP
VV |  |  |  | "`98: 5; viz textová a výkresová část v.č.2.201 - 2.302 projektové dokumentace ` Celkem 5 = 5,000 [B] " "Celkem "5 = 5,000 [B]
TS |  |  |  | Technická specifikace položky odpovídá příslušné cenové soustavě.
P | 99 | 75II5Y | 1 | SPOJKA ROZDĚLOVACÍ VNITŘNÍ - DEMONTÁŽ | KUS | 8 | 0 | 0 |  |  | 0 | 0 | OTSKP 2022 | 0 | 3 |  |  | 0.21
PP
VV |  |  |  | "`99: 8; viz textová a výkresová část v.č.2.201 - 2.302 projektové dokumentace ` Celkem 8 = 8,000 [B] " "Celkem "8 = 8,000 [B]
TS |  |  |  | Technická specifikace položky odpovídá příslušné cenové soustavě.
P | 100 | 75II62 | 1 | SPOJKA - ODBOČOVACÍ SOUPRAVA STŘEDNÍ | KUS | 2 | 0 | 0 |  |  | 0 | 0 | OTSKP 2022 | 0 | 3 |  |  | 0.21
PP
VV |  |  |  | "`100: 2; viz textová a výkresová část v.č.2.201 - 2.302 projektové dokumentace ` Celkem 2 = 2,000 [B] " "Celkem "2 = 2,000 [B]
TS |  |  |  | Technická specifikace položky odpovídá příslušné cenové soustavě.
P | 101 | 75IJ11 | 1 | MĚŘENÍ - ZŘÍZENÍ VÝVODU KABELOVÉHO PLÁŠTĚ PRO MĚŘENÍ | KUS | 6 | 0 | 0 |  |  | 0 | 0 | OTSKP 2022 | 0 | 3 |  |  | 0.21
PP
VV |  |  |  | "`101: 6; viz textová a výkresová část v.č.2.201 - 2.302 projektové dokumentace ` Celkem 6 = 6,000 [B] " "Celkem "6 = 6,000 [B]
TS |  |  |  | Technická specifikace položky odpovídá příslušné cenové soustavě.
P | 102 | 75IJ12 | 1 | MĚŘENÍ JEDNOSMĚRNÉ NA SDĚLOVACÍM KABELU | KUS | 218 | 0 | 0 |  |  | 0 | 0 | OTSKP 2022 | 0 | 3 |  |  | 0.21
PP
VV |  |  |  | "`102: 218; viz textová a výkresová část v.č.2.201 - 2.302 projektové dokumentace ` Celkem 218 = 218,000 [B] " "Celkem "218 = 218,000 [B]
TS |  |  |  | Technická specifikace položky odpovídá příslušné cenové soustavě.
P | 103 | 75IJ13 | 1 | MĚŘENÍ ÚTLUMU PŘESLECHU NA BLÍZKÉM KONCI NA MÍSTNÍM SDĚL. KABELU ZA 1 ČTYŘKU XN A 1 MĚŘENÝ ÚSEK | KUS | 109 | 0 | 0 |  |  | 0 | 0 | OTSKP 2022 | 0 | 3 |  |  | 0.21
PP
VV |  |  |  | "`103: 109; viz textová a výkresová část v.č.2.201 - 2.302 projektové dokumentace ` Celkem 109 = 109,000 [B] " "Celkem "109 = 109,000 [B]
TS |  |  |  | Technická specifikace položky odpovídá příslušné cenové soustavě
P | 104 | 75IJ15 | 1 | MĚŘENÍ A VYROVNÁNÍ KAPACITNÍCH NEROVNOVÁH NA MÍSTNÍM SDĚLOVACÍM KABELU, KABEL DO 4 KM DÉLKY, 1 ČTYŘKA | ÚSEK | 109 | 0 | 0 |  |  | 0 | 0 | OTSKP 2022 | 0 | 3 |  |  | 0.21
PP
VV |  |  |  | "`104: 109; viz textová a výkresová část v.č.2.201 - 2.302 projektové dokumentace ` Celkem 109 = 109,000 [B] " "Celkem "109 = 109,000 [B]
TS |  |  |  | Technická specifikace položky odpovídá příslušné cenové soustavě
P | 105 | 75IK21 | 1 | MĚŘENÍ KOMPLEXNÍ OPTICKÉHO KABELU | VLÁKNO | 552 | 0 | 0 |  |  | 0 | 0 | OTSKP 2022 | 0 | 3 |  |  | 0.21
PP
VV |  |  |  | "`105: 552; viz textová a výkresová část v.č.2.201 - 2.302 projektové dokumentace ` Celkem 552 = 552,000 [B] " "Celkem "552 = 552,000 [B]
TS |  |  |  | Technická specifikace položky odpovídá příslušné cenové soustavě.
P | 106 | 75J821 | 1 | OPTICKÝ PIGTAIL SINGLEMODE DO 2 M | KUS | 720 | 0 | 0 |  |  | 0 | 0 | OTSKP 2022 | 0 | 3 |  |  | 0.21
PP
VV |  |  |  | "`106: 720; viz textová a výkresová část v.č.2.201 - 2.302 projektové dokumentace ` Celkem 720 = 720,000 [B] " "Celkem "720 = 720,000 [B]
TS |  |  |  | Technická specifikace položky odpovídá příslušné cenové soustavě.
P | 107 | 75J82X | 1 | OPTICKÝ PIGTAIL SINGLEMODE - MONTÁŽ | KUS | 720 | 0 | 0 |  |  | 0 | 0 | OTSKP 2022 | 0 | 3 |  |  | 0.21
PP
VV |  |  |  | "`107: 720; viz textová a výkresová část v.č.2.201 - 2.302 projektové dokumentace ` Celkem 720 = 720,000 [B] " "Celkem "720 = 720,000 [B]
TS |  |  |  | Technická specifikace položky odpovídá příslušné cenové soustavě.
P | 108 | 75J82Y | 1 | OPTICKÝ PIGTAIL SINGLEMODE - DEMONTÁŽ | KUS | 288 | 0 | 0 |  |  | 0 | 0 | OTSKP 2022 | 0 | 3 |  |  | 0.21
PP
VV |  |  |  | "`108: 288; viz textová a výkresová část v.č.2.201 - 2.302 projektové dokumentace ` Celkem 288 = 288,000 [B] " "Celkem "288 = 288,000 [B]
TS |  |  |  | Technická specifikace položky odpovídá příslušné cenové soustavě.
P | 109 | 75J921 | 1 | OPTICKÝ PATCHCORD SINGLEMODE DO 5 M | KUS | 228 | 0 | 0 |  |  | 0 | 0 | OTSKP 2022 | 0 | 3 |  |  | 0.21
PP
VV |  |  |  | "`109: 228; viz textová a výkresová část v.č.2.201 - 2.302 projektové dokumentace ` Celkem 228 = 228,000 [B] " "Celkem "228 = 228,000 [B]
TS |  |  |  | Technická specifikace položky odpovídá příslušné cenové soustavě.
P | 110 | 75J92X | 1 | OPTICKÝ PATCHCORD SINGLEMODE - MONTÁŽ | KUS | 228 | 0 | 0 |  |  | 0 | 0 | OTSKP 2022 | 0 | 3 |  |  | 0.21
PP
VV |  |  |  | "`110: 228; viz textová a výkresová část v.č.2.201 - 2.302 projektové dokumentace ` Celkem 228 = 228,000 [B] " "Celkem "228 = 228,000 [B]
TS |  |  |  | Technická specifikace položky odpovídá příslušné cenové soustavě.
P | 111 | 75J92Y | 1 | OPTICKÝ PATCHCORD SINGLEMODE - DEMONTÁŽ | KUS | 84 | 0 | 0 |  |  | 0 | 0 | OTSKP 2022 | 0 | 3 |  |  | 0.21
PP
VV |  |  |  | "`111: 84; viz textová a výkresová část v.č.2.201 - 2.302 projektové dokumentace ` Celkem 84 = 84,000 [B] " "Celkem "84 = 84,000 [B]
TS |  |  |  | Technická specifikace položky odpovídá příslušné cenové soustavě.
P | 112 | 75JB43 | 1 | DATOVÝ ROZVADĚČ 19" 800X800 DO 47 U | KUS | 1 | 0 | 0 |  |  | 0 | 0 | OTSKP 2022 | 0 | 3 |  |  | 0.21
PP
VV |  |  |  | "`112: 1; viz textová a výkresová část v.č.2.201 - 2.302 projektové dokumentace ` Celkem 1 = 1,000 [B] " "Celkem "1 = 1,000 [B]
TS |  |  |  | Technická specifikace položky odpovídá příslušné cenové soustavě
P | 113 | 75JB4X | 1 | DATOVÝ ROZVADĚČ 19" 800X800 - MONTÁŽ | KUS | 1 | 0 | 0 |  |  | 0 | 0 | OTSKP 2022 | 0 | 3 |  |  | 0.21
PP
VV |  |  |  | "`113: 1; viz textová a výkresová část v.č.2.201 - 2.302 projektové dokumentace ` Celkem 1 = 1,000 [B] " "Celkem "1 = 1,000 [B]
TS |  |  |  | Technická specifikace položky odpovídá příslušné cenové soustavě
P | 114 | 75IFD1 | 1 | KONSTRUKCE STOJANOVÉ ŘADY | M | 1.5 | 0 | 0 |  |  | 0 | 0 | OTSKP 2022 | 0 | 3 |  |  | 0.21
PP
VV |  |  |  | "`114: 1,5; viz textová a výkresová část v.č.2.201 - 2.302 projektové dokumentace ` Celkem 1,5 = 1,500 [B] " "Celkem "1,5 = 1,500 [B]
TS |  |  |  | Technická specifikace položky odpovídá příslušné cenové soustavě
P | 115 | 75K111 | 1 | TRANSFORMÁTOR ODDĚLOVACÍ (OCHRANNÝ) DO 1000 VA | KUS | 25 | 0 | 0 |  |  | 0 | 0 | OTSKP 2022 | 0 | 3 |  |  | 0.21
PP
VV |  |  |  | "`115: 25; viz textová a výkresová část v.č.2.201 - 2.302 projektové dokumentace ` Celkem 25 = 25,000 [B] " "Celkem "25 = 25,000 [B]
TS |  |  |  | Technická specifikace položky odpovídá příslušné cenové soustavě.
P | 116 | 75K11X | 1 | TRANSFORMÁTOR ODDĚLOVACÍ (OCHRANNÝ) - MONTÁŽ | KUS | 25 | 0 | 0 |  |  | 0 | 0 | OTSKP 2022 | 0 | 3 |  |  | 0.21
PP
VV |  |  |  | "`116: 25; viz textová a výkresová část v.č.2.201 - 2.302 projektové dokumentace ` Celkem 25 = 25,000 [B] " "Celkem "25 = 25,000 [B]
TS |  |  |  | Technická specifikace položky odpovídá příslušné cenové soustavě.
P | 117 | 75K11Y | 1 | TRANSFORMÁTOR ODDĚLOVACÍ (OCHRANNÝ) - DEMONTÁŽ | KUS | 10 | 0 | 0 |  |  | 0 | 0 | OTSKP 2022 | 0 | 3 |  |  | 0.21
PP
VV |  |  |  | "`117: 10; viz textová a výkresová část v.č.2.201 - 2.302 projektové dokumentace ` Celkem 10 = 10,000 [B] " "Celkem "10 = 10,000 [B]
TS |  |  |  | Technická specifikace položky odpovídá příslušné cenové soustavě.
P | 118 | 75E117 | 1 | DOZOR PRACOVNÍKŮ PROVOZOVATELE PŘI PRÁCI NA ŽIVÉM ZAŘÍZENÍ | HOD | 120 | 0 | 0 |  |  | 0 | 0 | OTSKP 2022 | 0 | 3 |  |  | 0.21
PP
VV |  |  |  | "`118: 120; viz textová a výkresová část v.č.2.201 - 2.302 projektové dokumentace ` Celkem 120 = 120,000 [B] " "Celkem "120 = 120,000 [B]
TS |  |  |  | Technická specifikace položky odpovídá příslušné cenové soustavě.
P | 119 | R75IL71R | 1 | Kabelová kniha - upravení | M | 44600 | 0 | 0 |  |  | 0 | 0 |  | 0 | 3 |  |  | 0.21
PP
VV |  |  |  | "`119: 44600; viz textová a výkresová část v.č.2.201 - 2.302 projektové dokumentace ` Celkem 44600 = 44600,000 [B] " "Celkem "44600 = 44600,000 [B]
TS |  |  |  | 1. Položka obsahuje: – zhotovení kabelové knihy plánů dle požadavku správce a majitele zařízení a "Základní technické specifikace optických kabelů a jejich přislušenství v telekomunikační síti SŽDC" 2. Položka neobsahuje: X 3. Způsob měření: Měřící práce se udávají počtem metrů kabeláže, pro kterou má být kniha zhotovena.
P | 120 | R02940 |  | VYPRACOVÁNÍ REALIZAČNÍ DOKUMENTACE STAVBY | KPL | 1 | 0 | 0 |  |  | 0 | 0 |  | 0 | 3 |  |  | 0.21
PP
VV |  |  |  | "viz textová a výkresová část projektové dokumentace " "Celkem "1 = 1,000 [B]
TS |  |  |  | Položka zahrnuje: - veškeré náklady spojené s objednatelem požadovanými pracemi Položka nezahrnuje: - x
SD |  | R015 |  | LIKVIDACE ODPADŮ včetně dopravy | [6 empty] | 0 | 0
P | 121 | R015111 | 901 | LIKVIDACE ODPADŮ NEKONTAMINOVANÝCH - 17 05 04 VYTĚŽENÉ ZEMINY A HORNINY - I. TŘÍDA TĚŽITELNOSTI včetně dopravy | T | 168.92 | 0 | 0 |  |  | 0 | 0 | ODP+d 22 NEMASE 2022 | 0 | 3 |  |  | 0.21
PP |  |  |  | Evidenční položka. Neoceňovat v objektu SO/PS, položka se oceňuje pouze v objektu SO 90-90.
VV |  |  |  | "`120: 168,92; viz výkresová část v.č.2.401 - 2.407 projektové dokumentace ` Celkem 168,92 = 168,920 [B] " "Celkem "168,92 = 168,920 [B]
TS |  |  |  | 1. Položka obsahuje: – veškeré poplatky provozovateli skládky, recyklační linky nebo jiného zařízení na zpracování nebo likvidaci odpadů související s převzetím, uložením, zpracováním nebo likvidací odpadu – náklady spojené s dopravou odpadu z místa stavby na místo převzetí provozovatelem skládky, recyklační linky nebo jiného zařízení na zpracování nebo likvidaci odpadů - platí pro jakýkoliv způsob dopravy (po suchu, po vodě, ve vzduchu, ppř. dopravníky) a zahrnuje i potřebný počet naložení nebo přeložení či úpravou v případě meziskládkování - náklady spojené s vyložením, manipulací, rozhrnutím či úpravou do figury s materiálem v místě skládky 3. Způsob měření: Tunou se rozumí hmotnost odpadu vytříděného v souladu se zákonem č. 185/2001 Sb., o nakládání s odpady, v platném znění.
P | 122 | R015310 | 920 | LIKVIDACE ODPADŮ NEKONTAMINOVANÝCH - 16 02 14 ELEKTROŠROT (VYŘAZENÁ EL. ZAŘÍZENÍ A PŘÍSTR. - AL, CU A VZ. KOVY) včetně dopravy | T | 0.1 | 0 | 0 |  |  | 0 | 0 | ODP+d 22 NEMASE 2022 | 0 | 3 |  |  | 0.21
PP |  |  |  | Evidenční položka. Neoceňovat v objektu SO/PS, položka se oceňuje pouze v objektu SO 90-90.
VV |  |  |  | "`121: 0,1; viz výkresová část projektové dokumentace ` Celkem 0,1 = 0,100 [B] " "Celkem "0,1 = 0,100 [B]
TS |  |  |  | 1. Položka obsahuje: - veškeré poplatky provozovateli skládky, recyklační linky nebo jiného zařízení na zpracování nebo likvidaci odpadů související s převzetím, uložením, zpracováním nebo likvidací odpadu - náklady spojené s dopravou odpadu z místa stavby na místo převzetí provozovatelem skládky, recyklační linky nebo jiného zařízení na zpracování nebo likvidaci odpadů - platí pro jakýkoliv způsob dopravy (po suchu, po vodě, ve vzduchu, ppř. dopravníky) a zahrnuje i potřebný počet naložení nebo přeložení či úpravou v případě meziskládkování - náklady spojené s vyložením, manipulací, rozhrnutím či úpravou do figury s materiálem v místě skládky 3. Způsob měření: Tunou se rozumí hmotnost odpadu vytříděného v souladu se zákonem č. 185/2001 Sb., o nakládání s odpady, v platném znění.
P | 123 | R015621 | 957 | LIKVIDACE ODPADŮ NEBEZPEČNÝCH - KABELY S PLASTOVOU IZOLACÍ VČETNĚ DOPRAVY | T | 2.9 | 0 | 0 |  |  | 0 | 0 | ODP+d 22 NEMASE 2022 | 0 | 3 |  |  | 0.21
PP |  |  |  | Evidenční položka. Neoceňovat v objektu SO/PS, položka se oceňuje pouze v objektu SO 90-90.
VV |  |  |  | "`122: 2,9; viz výkresová část projektové dokumentace ` Celkem 2,9 = 2,900 [B] " "Celkem "2,9 = 2,900 [B]
TS |  |  |  | 1. Položka obsahuje: - veškeré poplatky provozovateli skládky, recyklační linky nebo jiného zařízení na zpracování nebo likvidaci odpadů související s převzetím, uložením, zpracováním nebo likvidací odpadu, - náklady spojené s dopravou odpadu z místa stavby na místo převzetí provozovatelem skládky, recyklační linky nebo jiného zařízení na zpracování nebo likvidaci odpadů, - náklady spojené s vyložením a manipulací s materiálem v místě skládky. 2. Položka neobsahuje: - náklady spojené s naložením a manipulací s materiálem. 3. Způsob měření: - měrná jednotka tuna určující množství odpadu vytříděného v souladu se zákonem č. 185/2001 Sb., o nakládání s odpady, v platném znění

## PS 31-02-61
SŽDC05 | [14 empty] | 3
S | Stavba: | 3273214901_zm11 |  | Modernizace trati Nemanice I - Ševětín, část "B" Red Fidic | [6 empty] | D.1.2 | 0 | AspeEsticon | 0 | 2
O | Objekt: | D.1.2 |  | Železniční sdělovací zařízení | [9 empty] | 0.12 | 2
Typ | Poř. číslo | Kód položky | Varianta | Název položky | MJ | Množství | Jednotková hmotnost | Celková hmotnost |  |  | Jednotková cena |  | Cenové soustavy | 0.21
Dodávka
[9 empty] | Jednotková | Celkem | Jednotková | Celkem |  |  |  | Počet položek s nulovou cenou | 50
O1 |  | PS 31-02-61 |  | Nemanice, telefonní zapojovač | [6 empty] | 0 | 0
SD |  | 7 |  | Přidružená stavební výroba | [6 empty] | 0 | 0
P | 1 | 75M431 |  | TELEFONNÍ ZAPOJOVAČ DIGITÁLNÍ, BRÁNA IP/MB | KUS | 1 | 0 | 0 |  |  | 0 | 0 | OTSKP 2022 | 0 | 3 |  |  | 0.21
PP
VV |  |  |  | "`viz textová a výkresová část projektové dokumentace ` Celkem 1 = 1,000 [B] " "Celkem "1 = 1,000 [B]
TS |  |  |  | Technická specifikace položky odpovídá příslušné cenové soustavě.
P | 2 | R31026101 |  | TELEFONNÍ ZAPOJOVAČ DIGITÁLNÍ, ROUTER | KUS | 1 | 0 | 0 |  |  | 0 | 0 |  | 0 | 3 |  |  | 0.21
PP
VV |  |  |  | "`viz textová a výkresová část projektové dokumentace ` Celkem 1 = 1,000 [B] " "Celkem "1 = 1,000 [B]
TS |  |  |  | 1. Položka obsahuje: – dodávku specifikovaného bloku/zařízení včetně potřebného drobného montážního materiálu – dodávku souvisejícího příslušenství pro specifikovaný blok/zařízení – dopravu a skladování 2. Položka neobsahuje: X 3. Způsob měření: Udává se počet kusů kompletní konstrukce nebo práce.
P | 3 | 75M43X |  | TELEFONNÍ ZAPOJOVAČ DIGITÁLNÍ, BRÁNA - MONTÁŽ | KUS | 2 | 0 | 0 |  |  | 0 | 0 | OTSKP 2022 | 0 | 3 |  |  | 0.21
PP
VV |  |  |  | "`viz textová a výkresová část projektové dokumentace ` Celkem 2 = 2,000 [B] " "Celkem "2 = 2,000 [B]
TS |  |  |  | Technická specifikace položky odpovídá příslušné cenové soustavě.
P | 4 | 75M444 |  | TELEFONNÍ ZAPOJOVAČ DIGITÁLNÍ, ŘÍDÍCÍ ČÁSTI SÍTĚ SCU LICENCE | KUS | 1 | 0 | 0 |  |  | 0 | 0 | OTSKP 2022 | 0 | 3 |  |  | 0.21
PP
VV |  |  |  | "`viz textová a výkresová část projektové dokumentace ` Celkem 1 = 1,000 [B] " "Celkem "1 = 1,000 [B]
TS |  |  |  | Technická specifikace položky odpovídá příslušné cenové soustavě.
P | 5 | R31026102 |  | TELEFONNÍ ZAPOJOVAČ - LICENCE PRO DOHLED | KUS | 1 | 0 | 0 |  |  | 0 | 0 |  | 0 | 3 |  |  | 0.21
PP
VV |  |  |  | "`viz textová a výkresová část projektové dokumentace ` Celkem 1 = 1,000 [B] " "Celkem "1 = 1,000 [B]
TS |  |  |  | 1. Položka obsahuje: – dodávku specifikovaného bloku/zařízení včetně potřebného drobného montážního materiálu – dodávku souvisejícího příslušenství pro specifikovaný blok/zařízení – dopravu a skladování 2. Položka neobsahuje: X 3. Způsob měření: Udává se počet kusů kompletní konstrukce nebo práce.
P | 6 | 75M717 |  | ZÁZNAMOVÉ ZAŘÍZENÍ, LICENCE - ZÁZNAM VOIP KANÁLU | KUS | 1 | 0 | 0 |  |  | 0 | 0 | OTSKP 2022 | 0 | 3 |  |  | 0.21
PP
VV |  |  |  | "`viz textová a výkresová část projektové dokumentace ` Celkem 1 = 1,000 [B] " "Celkem "1 = 1,000 [B]
TS |  |  |  | Technická specifikace položky odpovídá příslušné cenové soustavě.
P | 7 | 75M71A |  | ZÁZNAMOVÉ ZAŘÍZENÍ, LICENCE - KAC, AKTIVACE JEDNOHO KANÁLU/ZAŘÍZENÍ | KUS | 1 | 0 | 0 |  |  | 0 | 0 | OTSKP 2022 | 0 | 3 |  |  | 0.21
PP
VV |  |  |  | "`viz textová a výkresová část projektové dokumentace ` Celkem 1 = 1,000 [B] " "Celkem "1 = 1,000 [B]
TS |  |  |  | Technická specifikace položky odpovídá příslušné cenové soustavě.
P | 8 | R31026103 |  | APLIKAČNÍ SERVER PRO IP TELEFON VE FCI OVLÁDACÍHO PŘÍSTROJE TZ | KUS | 1 | 0 | 0 |  |  | 0 | 0 |  | 0 | 3 |  |  | 0.21
PP
VV |  |  |  | "`viz textová a výkresová část projektové dokumentace ` Celkem 1 = 1,000 [B] " "Celkem "1 = 1,000 [B]
TS |  |  |  | 1. Položka obsahuje: – dodávku, montáž a konfiguraci specifikovaného bloku/zařízení včetně potřebného drobného montážního materiálu – dodávku souvisejícího příslušenství pro specifikovaný blok/zařízení – dopravu a skladování 2. Položka neobsahuje: X 3. Způsob měření: Udává se počet kusů kompletní konstrukce nebo práce.
P | 9 | 75M335 |  | DIGITÁLNÍ TELEFONIE A VOIP, IP TELEFON TECHNOLOGICKÝ POKROČILÝ, BAREVNÝ DISPLEJ | KUS | 1 | 0 | 0 |  |  | 0 | 0 | OTSKP 2022 | 0 | 3 |  |  | 0.21
PP
VV |  |  |  | "`viz textová a výkresová část projektové dokumentace ` Celkem 1 = 1,000 [B] " "Celkem "1 = 1,000 [B]
TS |  |  |  | Technická specifikace položky odpovídá příslušné cenové soustavě.
P | 10 | 75M33X |  | DIGITÁLNÍ TELEFONIE A VOIP, IP TELEFON - MONTÁŽ | KUS | 1 | 0 | 0 |  |  | 0 | 0 | OTSKP 2022 | 0 | 3 |  |  | 0.21
PP
VV |  |  |  | "`viz textová a výkresová část projektové dokumentace ` Celkem 1 = 1,000 [B] " "Celkem "1 = 1,000 [B]
TS |  |  |  | Technická specifikace položky odpovídá příslušné cenové soustavě.
P | 11 | 75M346 |  | DIGITÁLNÍ TELEFONIE A VOIP, NAPÁJECÍ ADAPTÉR PRO IP TELEFON | KUS | 1 | 0 | 0 |  |  | 0 | 0 | OTSKP 2022 | 0 | 3 |  |  | 0.21
PP
VV |  |  |  | "`viz textová a výkresová část projektové dokumentace ` Celkem 1 = 1,000 [B] " "Celkem "1 = 1,000 [B]
TS |  |  |  | Technická specifikace položky odpovídá příslušné cenové soustavě
P | 12 | 75M34X |  | DIGITÁLNÍ TELEFONIE A VOIP, NAPÁJECÍ ADAPTÉR PRO IP TELEFON - MONTÁŽ | KUS | 1 | 0 | 0 |  |  | 0 | 0 | OTSKP 2022 | 0 | 3 |  |  | 0.21
PP
VV |  |  |  | "`viz textová a výkresová část projektové dokumentace ` Celkem 1 = 1,000 [B] " "Celkem "1 = 1,000 [B]
TS |  |  |  | Technická specifikace položky odpovídá příslušné cenové soustavě
P | 13 | 75M442 |  | TELEFONNÍ ZAPOJOVAČ DIGITÁLNÍ, ŘÍDÍCÍ ČÁSTI SÍTĚ CUCM LICENCE | KUS | 1 | 0 | 0 |  |  | 0 | 0 | OTSKP 2022 | 0 | 3 |  |  | 0.21
PP
VV |  |  |  | "`viz textová a výkresová část projektové dokumentace ` Celkem 1 = 1,000 [B] " "Celkem "1 = 1,000 [B]
TS |  |  |  | Technická specifikace položky odpovídá příslušné cenové soustavě.
P | 14 | 75M34A |  | DIGITÁLNÍ TELEFONIE A VOIP, LICENCE IP TELEFON TECHNOLOGICKÝ - STŘEDNÍ NEBO POKROČILÝ | KUS | 1 | 0 | 0 |  |  | 0 | 0 | OTSKP 2022 | 0 | 3 |  |  | 0.21
PP
VV |  |  |  | "`viz textová a výkresová část projektové dokumentace ` Celkem 1 = 1,000 [B] " "Celkem "1 = 1,000 [B]
TS |  |  |  | Technická specifikace položky odpovídá příslušné cenové soustavě
P | 15 | 75K222 |  | NAPÁJECÍ ZDROJ 24 V DC, SAMOSTATNÝ DO 500W | KUS | 1 | 0 | 0 |  |  | 0 | 0 | OTSKP 2022 | 0 | 3 |  |  | 0.21
PP |  |  |  | Zdroj včetně SNMP dohledu.
VV |  |  |  | "`viz textová a výkresová část projektové dokumentace ` Celkem 1 = 1,000 [B] " "Celkem "1 = 1,000 [B]
TS |  |  |  | Technická specifikace položky odpovídá příslušné cenové soustavě.
P | 16 | 75K22X |  | NAPÁJECÍ ZDROJ 24 V DC, SAMOSTATNÝ - MONTÁŽ | KUS | 1 | 0 | 0 |  |  | 0 | 0 | OTSKP 2022 | 0 | 3 |  |  | 0.21
PP
VV |  |  |  | "`viz textová a výkresová část projektové dokumentace ` Celkem 1 = 1,000 [B] " "Celkem "1 = 1,000 [B]
TS |  |  |  | Technická specifikace položky odpovídá příslušné cenové soustavě.
P | 17 | 75K611 |  | AKUMULÁTOROVÁ BATERIE DO 50AH | KUS | 2 | 0 | 0 |  |  | 0 | 0 | OTSKP 2022 | 0 | 3 |  |  | 0.21
PP
VV |  |  |  | "`viz textová a výkresová část projektové dokumentace ` Celkem 2 = 2,000 [B] " "Celkem "2 = 2,000 [B]
TS |  |  |  | Technická specifikace položky odpovídá příslušné cenové soustavě.
P | 18 | 75K62X |  | AKUMULÁTOROVÁ BATERIE - MONTÁŽ | KUS | 2 | 0 | 0 |  |  | 0 | 0 | OTSKP 2022 | 0 | 3 |  |  | 0.21
PP
VV |  |  |  | "`viz textová a výkresová část projektové dokumentace ` Celkem 2 = 2,000 [B] " "Celkem "2 = 2,000 [B]
TS |  |  |  | Technická specifikace položky odpovídá příslušné cenové soustavě.
P | 19 | 75K671 |  | AKUMULÁTOROVÁ BATERIE - STOJAN/NOSIČ AKUMULÁTORŮ | KUS | 1 | 0 | 0 |  |  | 0 | 0 | OTSKP 2022 | 0 | 3 |  |  | 0.21
PP |  |  |  | Police pro akumulátory do racku 19".
VV |  |  |  | "`viz textová a výkresová část projektové dokumentace ` Celkem 1 = 1,000 [B] " "Celkem "1 = 1,000 [B]
TS |  |  |  | Technická specifikace položky odpovídá příslušné cenové soustavě.
P | 20 | 75K67X |  | AKUMULÁTOROVÁ BATERIE - STOJAN/NOSIČ AKUMULÁTORŮ - MONTÁŽ | KUS | 1 | 0 | 0 |  |  | 0 | 0 | OTSKP 2022 | 0 | 3 |  |  | 0.21
PP
VV |  |  |  | "`viz textová a výkresová část projektové dokumentace ` Celkem 1 = 1,000 [B] " "Celkem "1 = 1,000 [B]
TS |  |  |  | Technická specifikace položky odpovídá příslušné cenové soustavě.
P | 21 | 75K691 |  | AKUMULÁTOROVÁ BATERIE - FORMOVÁNÍ SESTAVY | KUS | 1 | 0 | 0 |  |  | 0 | 0 | OTSKP 2022 | 0 | 3 |  |  | 0.21
PP
VV |  |  |  | "`viz textová a výkresová část projektové dokumentace ` Celkem 1 = 1,000 [B] " "Celkem "1 = 1,000 [B]
TS |  |  |  | Technická specifikace položky odpovídá příslušné cenové soustavě.
P | 22 | 75K511 |  | BATERIOVÉ VEDENÍ O PRŮŘEZU DO 16 MM2 | M | 5 | 0 | 0 |  |  | 0 | 0 | OTSKP 2022 | 0 | 3 |  |  | 0.21
PP
VV |  |  |  | "`viz textová a výkresová část projektové dokumentace ` Celkem 5 = 5,000 [B] " "Celkem "5 = 5,000 [B]
TS |  |  |  | Technická specifikace položky odpovídá příslušné cenové soustavě.
P | 23 | 75K51X |  | BATERIOVÉ VEDENÍ O PRŮŘEZU DO 16 MM2 - MONTÁŽ | M | 5 | 0 | 0 |  |  | 0 | 0 | OTSKP 2022 | 0 | 3 |  |  | 0.21
PP
VV |  |  |  | "`viz textová a výkresová část projektové dokumentace ` Celkem 5 = 5,000 [B] " "Celkem "5 = 5,000 [B]
TS |  |  |  | Technická specifikace položky odpovídá příslušné cenové soustavě.
P | 24 | R31026104 |  | INDIKACE NAHRÁVÁNÍ NA ZÁZNAMOVÉ ZAŘÍZENÍ (HW MODUL) | KUS | 1 | 0 | 0 |  |  | 0 | 0 |  | 0 | 3 |  |  | 0.21
PP
VV |  |  |  | "`viz textová a výkresová část projektové dokumentace ` Celkem 1 = 1,000 [B] " "Celkem "1 = 1,000 [B]
TS |  |  |  | 1. Položka obsahuje: – dodávku, montáž a konfiguraci specifikovaného bloku/zařízení včetně potřebného drobného montážního materiálu – dodávku souvisejícího příslušenství pro specifikovaný blok/zařízení – dopravu a skladování 2. Položka neobsahuje: X 3. Způsob měření: Udává se počet kusů kompletní konstrukce nebo práce.
P | 25 | 75IF91 |  | KONSTRUKCE DO SKŘÍNĚ 19" PRO UPEVNĚNÍ ZAŘÍZENÍ | KUS | 1 | 0 | 0 |  |  | 0 | 0 | OTSKP 2022 | 0 | 3 |  |  | 0.21
PP
VV |  |  |  | "`viz textová a výkresová část projektové dokumentace ` Celkem 1 = 1,000 [B] " "Celkem "1 = 1,000 [B]
TS |  |  |  | Technická specifikace položky odpovídá příslušné cenové soustavě.
P | 26 | 75IF9X |  | KONSTRUKCE DO SKŘÍNĚ 19" PRO UPEVNĚNÍ ZAŘÍZENÍ - MONTÁŽ | KUS | 1 | 0 | 0 |  |  | 0 | 0 | OTSKP 2022 | 0 | 3 |  |  | 0.21
PP
VV |  |  |  | "`viz textová a výkresová část projektové dokumentace ` Celkem 1 = 1,000 [B] " "Celkem "1 = 1,000 [B]
TS |  |  |  | Technická specifikace položky odpovídá příslušné cenové soustavě.
P | 27 | 75J131 |  | NOSNÁ LIŠTA DIN | M | 1 | 0 | 0 |  |  | 0 | 0 | OTSKP 2022 | 0 | 3 |  |  | 0.21
PP
VV |  |  |  | "`viz textová a výkresová část projektové dokumentace ` Celkem 1 = 1,000 [B] " "Celkem "1 = 1,000 [B]
TS |  |  |  | Technická specifikace položky odpovídá příslušné cenové soustavě.
P | 28 | 75J13X |  | NOSNÁ LIŠTA DIN - MONTÁŽ | M | 1 | 0 | 0 |  |  | 0 | 0 | OTSKP 2022 | 0 | 3 |  |  | 0.21
PP
VV |  |  |  | "`viz textová a výkresová část projektové dokumentace ` Celkem 1 = 1,000 [B] " "Celkem "1 = 1,000 [B]
TS |  |  |  | Technická specifikace položky odpovídá příslušné cenové soustavě.
P | 29 | 744652 |  | JISTIČ DC OD 4 DO 10 A | KUS | 1 | 0 | 0 |  |  | 0 | 0 | OTSKP 2022 | 0 | 3 |  |  | 0.21
PP
VV |  |  |  | "`viz textová a výkresová část projektové dokumentace ` Celkem 1 = 1,000 [B] " "Celkem "1 = 1,000 [B]
TS |  |  |  | Technická specifikace položky odpovídá příslušné cenové soustavě.
P | 30 | 744612 |  | JISTIČ JEDNOPÓLOVÝ (10 KA) OD 4 DO 10 A | KUS | 3 | 0 | 0 |  |  | 0 | 0 | OTSKP 2022 | 0 | 3 |  |  | 0.21
PP
VV |  |  |  | "`viz textová a výkresová část projektové dokumentace ` Celkem 3 = 3,000 [B] " "Celkem "3 = 3,000 [B]
TS |  |  |  | Technická specifikace položky odpovídá příslušné cenové soustavě.
P | 31 | 75IF61 |  | MONTÁŽNÍ RÁM 20+1 | KUS | 1 | 0 | 0 |  |  | 0 | 0 | OTSKP 2022 | 0 | 3 |  |  | 0.21
PP
VV |  |  |  | "`viz textová a výkresová část projektové dokumentace ` Celkem 1 = 1,000 [B] " "Celkem "1 = 1,000 [B]
TS |  |  |  | Technická specifikace položky odpovídá příslušné cenové soustavě.
P | 32 | 75IF11 |  | SPOJOVACÍ SVORKOVNICE 2/10 | KUS | 7 | 0 | 0 |  |  | 0 | 0 | OTSKP 2022 | 0 | 3 |  |  | 0.21
PP
VV |  |  |  | "`viz textová a výkresová část projektové dokumentace ` Celkem 7 = 7,000 [B] " "Celkem "7 = 7,000 [B]
TS |  |  |  | Technická specifikace položky odpovídá příslušné cenové soustavě.
P | 33 | R31026105 |  | METALICKÝ PATCHCORD DO 2M | KUS | 10 | 0 | 0 |  |  | 0 | 0 |  | 0 | 3 |  |  | 0.21
PP
VV |  |  |  | "`viz textová a výkresová část projektové dokumentace ` Celkem 10 = 10,000 [B] " "Celkem "10 = 10,000 [B]
TS |  |  |  | Technická specifikace položky odpovídá textaci položky.
P | 34 | R31026106 |  | METALICKÝ PATCHCORD - MONTÁŽ | KUS | 10 | 0 | 0 |  |  | 0 | 0 |  | 0 | 3 |  |  | 0.21
PP
VV |  |  |  | "`viz textová a výkresová část projektové dokumentace ` Celkem 10 = 10,000 [B] " "Celkem "10 = 10,000 [B]
TS |  |  |  | Technická specifikace položky odpovídá textaci položky.
P | 35 | 75J222 |  | KABEL SDĚLOVACÍ PRO VNITŘNÍ POUŽITÍ DO 20 PÁRŮ PRŮMĚRU 0,5 MM | KMPÁR | 0.2 | 0 | 0 |  |  | 0 | 0 | OTSKP 2022 | 0 | 3 |  |  | 0.21
PP
VV |  |  |  | "`viz textová a výkresová část projektové dokumentace ` Celkem 0,2 = 0,200 [B] " "Celkem "0,2 = 0,200 [B]
TS |  |  |  | Technická specifikace položky odpovídá příslušné cenové soustavě.
P | 36 | 75J23X |  | KABEL SDĚLOVACÍ, MONTÁŽ A UPEVNĚNÍ | M | 10 | 0 | 0 |  |  | 0 | 0 | OTSKP 2022 | 0 | 3 |  |  | 0.21
PP
VV |  |  |  | "`viz textová a výkresová část projektové dokumentace ` Celkem 10 = 10,000 [B] " "Celkem "10 = 10,000 [B]
TS |  |  |  | Technická specifikace položky odpovídá příslušné cenové soustavě.
P | 37 | 742F12 |  | KABEL NN NEBO VODIČ JEDNOŽÍLOVÝ CU S PLASTOVOU IZOLACÍ OD 4 DO 16 MM2 | M | 20 | 0 | 0 |  |  | 0 | 0 | OTSKP 2022 | 0 | 3 |  |  | 0.21
PP
VV |  |  |  | "`viz textová a výkresová část projektové dokumentace ` Celkem 20 = 20,000 [B] " "Celkem "20 = 20,000 [B]
TS |  |  |  | Technická specifikace položky odpovídá příslušné cenové soustavě.
P | 38 | 742K12 |  | UKONČENÍ JEDNOŽÍLOVÉHO KABELU V ROZVADĚČI NEBO NA PŘÍSTROJI OD 4 DO 16 MM2 | KUS | 10 | 0 | 0 |  |  | 0 | 0 | OTSKP 2022 | 0 | 3 |  |  | 0.21
PP
VV |  |  |  | "`viz textová a výkresová část projektové dokumentace ` Celkem 10 = 10,000 [B] " "Celkem "10 = 10,000 [B]
TS |  |  |  | Technická specifikace položky odpovídá příslušné cenové soustavě.
P | 39 | 742G11 |  | KABEL NN DVOU- A TŘÍŽÍLOVÝ CU S PLASTOVOU IZOLACÍ DO 2,5 MM2 | M | 24 | 0 | 0 |  |  | 0 | 0 | OTSKP 2022 | 0 | 3 |  |  | 0.21
PP
VV |  |  |  | "`viz textová a výkresová část projektové dokumentace ` Celkem 24 = 24,000 [B] " "Celkem "24 = 24,000 [B]
TS |  |  |  | Technická specifikace položky odpovídá příslušné cenové soustavě.
P | 40 | 742L11 |  | UKONČENÍ DVOU AŽ PĚTIŽÍLOVÉHO KABELU V ROZVADĚČI NEBO NA PŘÍSTROJI DO 2,5 MM2 | KUS | 10 | 0 | 0 |  |  | 0 | 0 | OTSKP 2022 | 0 | 3 |  |  | 0.21
PP
VV |  |  |  | "`viz textová a výkresová část projektové dokumentace ` Celkem 10 = 10,000 [B] " "Celkem "10 = 10,000 [B]
TS |  |  |  | Technická specifikace položky odpovídá příslušné cenové soustavě.
P | 41 | 703412 |  | ELEKTROINSTALAČNÍ TRUBKA PLASTOVÁ VČETNĚ UPEVNĚNÍ A PŘÍSLUŠENSTVÍ DN PRŮMĚRU PŘES 25 DO 40 MM | M | 30 | 0 | 0 |  |  | 0 | 0 | OTSKP 2022 | 0 | 3 |  |  | 0.21
PP
VV |  |  |  | "`viz textová a výkresová část projektové dokumentace ` Celkem 30 = 30,000 [B] " "Celkem "30 = 30,000 [B]
TS |  |  |  | Technická specifikace položky odpovídá příslušné cenové soustavě.
P | 42 | 703511 |  | ELEKTROINSTALAČNÍ LIŠTA ŠÍŘKY DO 30 MM | M | 10 | 0 | 0 |  |  | 0 | 0 | OTSKP 2022 | 0 | 3 |  |  | 0.21
PP
VV |  |  |  | "`viz textová a výkresová část projektové dokumentace ` Celkem 10 = 10,000 [B] " "Celkem "10 = 10,000 [B]
TS |  |  |  | Technická specifikace položky odpovídá příslušné cenové soustavě.
P | 43 | 747213 |  | CELKOVÁ PROHLÍDKA, ZKOUŠENÍ, MĚŘENÍ A VYHOTOVENÍ VÝCHOZÍ REVIZNÍ ZPRÁVY, PRO OBJEM IN PŘES 500 DO 1000 TIS. KČ | KUS | 1 | 0 | 0 |  |  | 0 | 0 | OTSKP 2022 | 0 | 3 |  |  | 0.21
PP
VV |  |  |  | "`viz textová a výkresová část projektové dokumentace ` Celkem 1 = 1,000 [B] " "Celkem "1 = 1,000 [B]
TS |  |  |  | Technická specifikace položky odpovídá příslušné cenové soustavě
P | 44 | R31026107 |  | DEMONTÁŽ STÁVAJÍCÍCH PRVKŮ TELEFONNÍHO ZAPOJOVAČE | celek | 1 | 0 | 0 |  |  | 0 | 0 |  | 0 | 3 |  |  | 0.21
PP |  |  |  | Převodník MB/IP, router, IPDT, rozvod, kabelizace
VV |  |  |  | "`viz textová a výkresová část projektové dokumentace ` Celkem 1 = 1,000 [B] " "Celkem "1 = 1,000 [B]
TS |  |  |  | 1. Položka obsahuje: – kompletní montáž specifikovaného bloku/zařízení a souvisejícího příslušenství včetně potřebného drobného montážního materiálu – veškeré potřebné mechanizmy, včetně obsluhy, náklady na mzdy a přibližné (průměrné) náklady na pořízení potřebných materiálů včetně všech ostatních vedlejších nákladů 2. Položka neobsahuje: X 3. Způsob měření: Udává se jako celek kompletní konstrukce nebo práce.
P | 45 | R31026108 |  | ÚPRAVA PŘENOSOVÉ A DATOVÉ SÍTĚ (KONFIGURACE, NASTAVENÍ) | HOD | 8 | 0 | 0 |  |  | 0 | 0 |  | 0 | 3 |  |  | 0.21
PP
VV |  |  |  | "`viz textová a výkresová část projektové dokumentace ` Celkem 8 = 8,000 [B] " "Celkem "8 = 8,000 [B]
TS |  |  |  | 1. Položka obsahuje: – kompletní montáž specifikovaného bloku/zařízení a souvisejícího příslušenství včetně potřebného drobného montážního materiálu – veškeré potřebné mechanizmy, včetně obsluhy, náklady na mzdy a přibližné (průměrné) náklady na pořízení potřebných materiálů včetně všech ostatních vedlejších nákladů 2. Položka neobsahuje: X 3. Způsob měření: Udává se počet hodin specifikované činnosti.
P | 46 | R31026109 |  | ZAJIŠTĚNÍ PROVIZORNÍCH STAVŮ NA ZAŘÍZENÍ | HOD | 24 | 0 | 0 |  |  | 0 | 0 |  | 0 | 3 |  |  | 0.21
PP
VV |  |  |  | "`viz textová a výkresová část projektové dokumentace ` Celkem 24 = 24,000 [B] " "Celkem "24 = 24,000 [B]
TS |  |  |  | 1. Položka obsahuje: – kompletní montáž a demontáž specifikovaného bloku/zařízení a souvisejícího příslušenství včetně potřebného drobného montážního materiálu – veškeré potřebné mechanizmy, včetně obsluhy, náklady na mzdy a přibližné (průměrné) náklady na pořízení potřebných materiálů včetně všech ostatních vedlejších nákladů 2. Položka neobsahuje: X 3. Způsob měření: Udává se počet hodin specifikované činnosti.
P | 47 | R31026110 |  | ÚPRAVA TELEFONNÍ SÍTĚ (KONFIGURACE, NASTAVENÍ, ČÍSLOVÁNÍ) | HOD | 16 | 0 | 0 |  |  | 0 | 0 |  | 0 | 3 |  |  | 0.21
PP
VV |  |  |  | "`viz textová a výkresová část projektové dokumentace ` Celkem 16 = 16,000 [B] " "Celkem "16 = 16,000 [B]
TS |  |  |  | 1. Položka obsahuje: – kompletní montáž specifikovaného bloku/zařízení a souvisejícího příslušenství včetně potřebného drobného montážního materiálu – veškeré potřebné mechanizmy, včetně obsluhy, náklady na mzdy a přibližné (průměrné) náklady na pořízení potřebných materiálů včetně všech ostatních vedlejších nákladů 2. Položka neobsahuje: X 3. Způsob měření: Udává se počet hodin specifikované činnosti.
P | 48 | R02940 |  | VYPRACOVÁNÍ REALIZAČNÍ DOKUMENTACE STAVBY | KPL | 1 | 0 | 0 |  |  | 0 | 0 |  | 0 | 3 |  |  | 0.21
PP
VV |  |  |  | "viz textová a výkresová část projektové dokumentace " "Celkem "1 = 1,000 [B]
TS |  |  |  | Položka zahrnuje: - veškeré náklady spojené s objednatelem požadovanými pracemi Položka nezahrnuje: - x
SD |  | R015 |  | LIKVIDACE ODPADŮ včetně dopravy | [6 empty] | 0 | 0
P | 49 | R015310 | 920 | LIKVIDACE ODPADŮ NEKONTAMINOVANÝCH - 16 02 14 ELEKTROŠROT (VYŘAZENÁ EL. ZAŘÍZENÍ A PŘÍSTR. - AL, CU A VZ. KOVY) včetně dopravy | T | 0.01 | 0 | 0 |  |  | 0 | 0 | ODP+d 22 NEMASE 2022 | 0 | 3 |  |  | 0.21
PP |  |  |  | Evidenční položka. Neoceňovat v objektu SO/PS, položka se oceňuje pouze v objektu SO 90-90.
VV |  |  |  | "`viz textová a výkresová část projektové dokumentace ` Celkem 0,01 = 0,010 [B] " "Celkem "0,01 = 0,010 [B]
TS |  |  |  | 1. Položka obsahuje: • veškeré poplatky provozovateli skládky, recyklační linky nebo jiného zařízení na zpracování nebo likvidaci odpadů související s převzetím, uložením, zpracováním nebo likvidací odpadu, • náklady spojené s dopravou odpadu z místa stavby na místo převzetí provozovatelem skládky, recyklační linky nebo jiného zařízení na zpracování nebo likvidaci odpadů, • náklady spojené s vyložením a manipulací s materiálem v místě skládky. 3. Způsob měření: • [měrná jednotka – nejčastěji Tuna] určující množství odpadu vytříděného v souladu se zákonem č. 541/2020 Sb., o odpadech, v platném znění
P | 50 | R01523115R | 927 | LIKVIDACE ODPADŮ NEKONTAMINOVANÝCH - 17 04 11 ZBYTKY KABELŮ A VODIČŮ včetně dopravy | T | 0.01 | 0 | 0 |  |  | 0 | 0 | ODP+d 22 NEMASE 2022 | 0 | 3 |  |  | 0.21
PP |  |  |  | Evidenční položka. Neoceňovat v objektu SO/PS, položka se oceňuje pouze v objektu SO 90-90.
VV |  |  |  | "`viz textová a výkresová část projektové dokumentace ` Celkem 0,01 = 0,010 [B] " "Celkem "0,01 = 0,010 [B]
TS |  |  |  | 1. Položka obsahuje: • veškeré poplatky provozovateli skládky, recyklační linky nebo jiného zařízení na zpracování nebo likvidaci odpadů související s převzetím, uložením, zpracováním nebo likvidací odpadu, • náklady spojené s dopravou odpadu z místa stavby na místo převzetí provozovatelem skládky, recyklační linky nebo jiného zařízení na zpracování nebo likvidaci odpadů, • náklady spojené s vyložením a manipulací s materiálem v místě skládky. 3. Způsob měření: • [měrná jednotka – nejčastěji Tuna] určující množství odpadu vytříděného v souladu se zákonem č. 541/2020 Sb., o odpadech, v platném znění

## PS 31-02-62
SŽDC05 | [14 empty] | 3
S | Stavba: | 3273214901_zm11 |  | Modernizace trati Nemanice I - Ševětín, část "B" Red Fidic | [6 empty] | D.1.2 | 0 | AspeEsticon | 0 | 2
O | Objekt: | D.1.2 |  | Železniční sdělovací zařízení | [9 empty] | 0.12 | 2
Typ | Poř. číslo | Kód položky | Varianta | Název položky | MJ | Množství | Jednotková hmotnost | Celková hmotnost |  |  | Jednotková cena |  | Cenové soustavy | 0.21
Dodávka
[9 empty] | Jednotková | Celkem | Jednotková | Celkem |  |  |  | Počet položek s nulovou cenou | 40
O1 |  | PS 31-02-62 |  | Nemanice, PZTS a LDP | [6 empty] | 0 | 0
SD |  | 7 |  | Přidružená stavební výroba | [6 empty] | 0 | 0
P | 1 | 75O512 |  | PZTS, ÚSTŘEDNA DO 96 ZÓN | KUS | 1 | 0 | 0 |  |  | 0 | 0 | OTSKP 2022 | 0 | 3 |  |  | 0.21
PP
VV |  |  |  | "`viz textová a výkresová část projektové dokumentace ` Celkem 1 = 1,000 [B] " "Celkem "1 = 1,000 [B]
TS |  |  |  | Technická specifikace položky odpovídá příslušné cenové soustavě.
P | 2 | R31026201 |  | Kompletní přepěťová ochrana ústředny vč. příslušenství | celek | 1 | 0 | 0 |  |  | 0 | 0 |  | 0 | 3 |  |  | 0.21
PP
VV |  |  |  | "`viz textová a výkresová část projektové dokumentace ` Celkem 1 = 1,000 [B] " "Celkem "1 = 1,000 [B]
TS |  |  |  | 1. Položka obsahuje: – kompletní dodávku a montáž a souvisejícího příslušenství včetně potřebného drobného montážního materiálu – veškeré potřebné mechanizmy, včetně obsluhy, náklady na mzdy a přibližné (průměrné) náklady na pořízení potřebných materiálů včetně všech ostatních vedlejších nákladů 2. Způsob měření: Udává se počet kusů kompletní konstrukce nebo práce.
P | 3 | 75O521 |  | PZTS, SOFTWARE ÚSTŘEDNY | KUS | 1 | 0 | 0 |  |  | 0 | 0 | OTSKP 2022 | 0 | 3 |  |  | 0.21
PP
VV |  |  |  | "`viz textová a výkresová část projektové dokumentace ` Celkem 1 = 1,000 [B] " "Celkem "1 = 1,000 [B]
TS |  |  |  | Technická specifikace položky odpovídá příslušné cenové soustavě.
P | 4 | 75O5J1 |  | PZTS, KOMUNIKAČNÍ ROZHRANÍ PRO INTEGRACI DO PROGRAMU TŘETÍCH STRAN TCP/IP | KUS | 1 | 0 | 0 |  |  | 0 | 0 | OTSKP 2022 | 0 | 3 |  |  | 0.21
PP
VV |  |  |  | "`viz textová a výkresová část projektové dokumentace ` Celkem 1 = 1,000 [B] " "Celkem "1 = 1,000 [B]
TS |  |  |  | Technická specifikace položky odpovídá příslušné cenové soustavě.
P | 5 | 75O5J2 |  | PZTS, KOMUNIKAČNÍ ROZHRANÍ PRO MONITORING, SPRÁVU UŽIVATELŮ A KONFIGURACI TCP/IP | KUS | 1 | 0 | 0 |  |  | 0 | 0 | OTSKP 2022 | 0 | 3 |  |  | 0.21
PP
VV |  |  |  | "`viz textová a výkresová část projektové dokumentace ` Celkem 1 = 1,000 [B] " "Celkem "1 = 1,000 [B]
TS |  |  |  | Technická specifikace položky odpovídá příslušné cenové soustavě.
P | 6 | 75O5M2 |  | PZTS, SIRÉNA VENKOVNÍ | KUS | 1 | 0 | 0 |  |  | 0 | 0 | OTSKP 2022 | 0 | 3 |  |  | 0.21
PP
VV |  |  |  | "`viz textová a výkresová část projektové dokumentace ` Celkem 1 = 1,000 [B] " "Celkem "1 = 1,000 [B]
TS |  |  |  | Technická specifikace položky odpovídá příslušné cenové soustavě.
P | 7 | 75O592 |  | PZTS, PROSTOROVÝ DETEKTOR DUÁLNÍ | KUS | 5 | 0 | 0 |  |  | 0 | 0 | OTSKP 2022 | 0 | 3 |  |  | 0.21
PP
VV |  |  |  | "`viz textová a výkresová část projektové dokumentace ` Celkem 5 = 5,000 [B] " "Celkem "5 = 5,000 [B]
TS |  |  |  | Technická specifikace položky odpovídá příslušné cenové soustavě.
P | 8 | 75O5A1 |  | PZTS, DETEKTOR TŘÍŠTĚNÍ SKLA | KUS | 1 | 0 | 0 |  |  | 0 | 0 | OTSKP 2022 | 0 | 3 |  |  | 0.21
PP
VV |  |  |  | "`viz textová a výkresová část projektové dokumentace ` Celkem 1 = 1,000 [B] " "Celkem "1 = 1,000 [B]
TS |  |  |  | Technická specifikace položky odpovídá příslušné cenové soustavě.
P | 9 | 75O5B1 |  | PZTS, HLÁSIČ KOUŘE | KUS | 6 | 0 | 0 |  |  | 0 | 0 | OTSKP 2022 | 0 | 3 |  |  | 0.21
PP |  |  |  | Opticko-teplotní nebo teplotní dle projektové dokumentace
VV |  |  |  | "`viz textová a výkresová část projektové dokumentace ` Celkem 6 = 6,000 [B] " "Celkem "6 = 6,000 [B]
TS |  |  |  | Technická specifikace položky odpovídá příslušné cenové soustavě.
P | 10 | 75O5E1 |  | PZTS, ČIDLO SPECIÁLNÍ | KUS | 1 | 0 | 0 |  |  | 0 | 0 | OTSKP 2022 | 0 | 3 |  |  | 0.21
PP |  |  |  | Tísňové tlačítko
VV |  |  |  | "`viz textová a výkresová část projektové dokumentace ` Celkem 1 = 1,000 [B] " "Celkem "1 = 1,000 [B]
TS |  |  |  | Technická specifikace položky odpovídá příslušné cenové soustavě.
P | 11 | 75O5H1 |  | PZTS, PROPOJOVACÍ MODUL PRO ČTEČKU | KUS | 4 | 0 | 0 |  |  | 0 | 0 | OTSKP 2022 | 0 | 3 |  |  | 0.21
PP
VV |  |  |  | "`viz textová a výkresová část projektové dokumentace ` Celkem 4 = 4,000 [B] " "Celkem "4 = 4,000 [B]
TS |  |  |  | Technická specifikace položky odpovídá příslušné cenové soustavě.
P | 12 | 75O542 |  | PZTS, KLÁVESNICE - LCD DISPLEJ | KUS | 1 | 0 | 0 |  |  | 0 | 0 | OTSKP 2022 | 0 | 3 |  |  | 0.21
PP
VV |  |  |  | "`viz textová a výkresová část projektové dokumentace ` Celkem 1 = 1,000 [B] " "Celkem "1 = 1,000 [B]
TS |  |  |  | Technická specifikace položky odpovídá příslušné cenové soustavě.
P | 13 | 75O5G1 |  | PZTS, BEZKONTAKTNÍ ČTEČKA KARET | KUS | 4 | 0 | 0 |  |  | 0 | 0 | OTSKP 2022 | 0 | 3 |  |  | 0.21
PP
VV |  |  |  | "`viz textová a výkresová část projektové dokumentace ` Celkem 4 = 4,000 [B] " "Celkem "4 = 4,000 [B]
TS |  |  |  | Technická specifikace položky odpovídá příslušné cenové soustavě.
P | 14 | 75O551 |  | PZTS, KONCENTRÁTOR 8 ZÓN + 4 PGM VÝSTUPY V PLASTOVÉM KRYTU | KUS | 2 | 0 | 0 |  |  | 0 | 0 | OTSKP 2022 | 0 | 3 |  |  | 0.21
PP
VV |  |  |  | "`viz textová a výkresová část projektové dokumentace ` Celkem 2 = 2,000 [B] " "Celkem "2 = 2,000 [B]
TS |  |  |  | Technická specifikace položky odpovídá příslušné cenové soustavě.
P | 15 | 75O554 |  | PZTS, KONCENTRÁTOR 8 ZÓN + 4 PGM S POSILOVACÍM ZDROJEM V KOVOVÉM KRYTU | KUS | 1 | 0 | 0 |  |  | 0 | 0 | OTSKP 2022 | 0 | 3 |  |  | 0.21
PP
VV |  |  |  | "`viz textová a výkresová část projektové dokumentace ` Celkem 1 = 1,000 [B] " "Celkem "1 = 1,000 [B]
TS |  |  |  | Technická specifikace položky odpovídá příslušné cenové soustavě.
P | 16 | 75K611 |  | AKUMULÁTOROVÁ BATERIE DO 50AH | KUS | 2 | 0 | 0 |  |  | 0 | 0 | OTSKP 2022 | 0 | 3 |  |  | 0.21
PP
VV |  |  |  | "`viz textová a výkresová část projektové dokumentace ` Celkem 2 = 2,000 [B] " "Celkem "2 = 2,000 [B]
TS |  |  |  | Technická specifikace položky odpovídá příslušné cenové soustavě
P | 17 | 75K62X |  | AKUMULÁTOROVÁ BATERIE - MONTÁŽ | KUS | 2 | 0 | 0 |  |  | 0 | 0 | OTSKP 2022 | 0 | 3 |  |  | 0.21
PP
VV |  |  |  | "`viz textová a výkresová část projektové dokumentace ` Celkem 2 = 2,000 [B] " "Celkem "2 = 2,000 [B]
TS |  |  |  | Technická specifikace položky odpovídá příslušné cenové soustavě
P | 18 | 75O561 |  | PZTS, ROZVODNÁ KRABICE | KUS | 8 | 0 | 0 |  |  | 0 | 0 | OTSKP 2022 | 0 | 3 |  |  | 0.21
PP
VV |  |  |  | "`viz textová a výkresová část projektové dokumentace ` Celkem 8 = 8,000 [B] " "Celkem "8 = 8,000 [B]
TS |  |  |  | Technická specifikace položky odpovídá příslušné cenové soustavě.
P | 19 | 75J321 |  | KABEL SDĚLOVACÍ PRO STRUKTUROVANOU KABELÁŽ FTP/STP | KMPÁR | 0.4 | 0 | 0 |  |  | 0 | 0 | OTSKP 2022 | 0 | 3 |  |  | 0.21
PP
VV |  |  |  | "`viz textová a výkresová část projektové dokumentace ` Celkem 0,4 = 0,400 [B] " "Celkem "0,4 = 0,400 [B]
TS |  |  |  | Technická specifikace položky odpovídá příslušné cenové soustavě.
P | 20 | 75J32X |  | KABEL SDĚLOVACÍ PRO STRUKTUROVANOU KABELÁŽ FTP/STP - MONTÁŽ | KMPÁR | 0.4 | 0 | 0 |  |  | 0 | 0 | OTSKP 2022 | 0 | 3 |  |  | 0.21
PP
VV |  |  |  | "`viz textová a výkresová část projektové dokumentace ` Celkem 0,4 = 0,400 [B] " "Celkem "0,4 = 0,400 [B]
TS |  |  |  | Technická specifikace položky odpovídá příslušné cenové soustavě.
P | 21 | 75J212 |  | KABEL SDĚLOVACÍ PRO VNITŘNÍ POUŽITÍ DO 10 PÁRŮ PRŮMĚRU 0,5 MM | KMPÁR | 0.44 | 0 | 0 |  |  | 0 | 0 | OTSKP 2022 | 0 | 3 |  |  | 0.21
PP
VV |  |  |  | "`viz textová a výkresová část projektové dokumentace ` Celkem 0,44 = 0,440 [B] " "Celkem "0,44 = 0,440 [B]
TS |  |  |  | Technická specifikace položky odpovídá příslušné cenové soustavě.
P | 22 | 75J23X |  | KABEL SDĚLOVACÍ, MONTÁŽ A UPEVNĚNÍ | M | 220 | 0 | 0 |  |  | 0 | 0 | OTSKP 2022 | 0 | 3 |  |  | 0.21
PP
VV |  |  |  | "`viz textová a výkresová část projektové dokumentace ` Celkem 220 = 220,000 [B] " "Celkem "220 = 220,000 [B]
TS |  |  |  | Technická specifikace položky odpovídá příslušné cenové soustavě.
P | 23 | 742G41 |  | KABEL NN DVOU- A TŘÍŽÍLOVÝ CU FLEXIBILNÍ DO 2,5 MM2 | M | 80 | 0 | 0 |  |  | 0 | 0 | OTSKP 2022 | 0 | 3 |  |  | 0.21
PP
VV |  |  |  | "`viz textová a výkresová část projektové dokumentace ` Celkem 80 = 80,000 [B] " "Celkem "80 = 80,000 [B]
TS |  |  |  | Technická specifikace položky odpovídá příslušné cenové soustavě.
P | 24 | 703511 |  | ELEKTROINSTALAČNÍ LIŠTA ŠÍŘKY DO 30 MM | M | 120 | 0 | 0 |  |  | 0 | 0 | OTSKP 2022 | 0 | 3 |  |  | 0.21
PP
VV |  |  |  | "`viz textová a výkresová část projektové dokumentace ` Celkem 120 = 120,000 [B] " "Celkem "120 = 120,000 [B]
TS |  |  |  | Technická specifikace položky odpovídá příslušné cenové soustavě.
P | 25 | 742F12 |  | KABEL NN NEBO VODIČ JEDNOŽÍLOVÝ CU S PLASTOVOU IZOLACÍ OD 4 DO 16 MM2 | M | 20 | 0 | 0 |  |  | 0 | 0 | OTSKP 2022 | 0 | 3 |  |  | 0.21
PP
VV |  |  |  | "`viz textová a výkresová část projektové dokumentace ` Celkem 20 = 20,000 [B] " "Celkem "20 = 20,000 [B]
TS |  |  |  | Technická specifikace položky odpovídá příslušné cenové soustavě.
P | 26 | 742K12 |  | UKONČENÍ JEDNOŽÍLOVÉHO KABELU V ROZVADĚČI NEBO NA PŘÍSTROJI OD 4 DO 16 MM2 | KUS | 4 | 0 | 0 |  |  | 0 | 0 | OTSKP 2022 | 0 | 3 |  |  | 0.21
PP
VV |  |  |  | "`viz textová a výkresová část projektové dokumentace ` Celkem 4 = 4,000 [B] " "Celkem "4 = 4,000 [B]
TS |  |  |  | Technická specifikace položky odpovídá příslušné cenové soustavě.
P | 27 | 742G11 |  | KABEL NN DVOU- A TŘÍŽÍLOVÝ CU S PLASTOVOU IZOLACÍ DO 2,5 MM2 | M | 20 | 0 | 0 |  |  | 0 | 0 | OTSKP 2022 | 0 | 3 |  |  | 0.21
PP
VV |  |  |  | "`viz textová a výkresová část projektové dokumentace ` Celkem 20 = 20,000 [B] " "Celkem "20 = 20,000 [B]
TS |  |  |  | Technická specifikace položky odpovídá příslušné cenové soustavě.
P | 28 | 742L11 |  | UKONČENÍ DVOU AŽ PĚTIŽÍLOVÉHO KABELU V ROZVADĚČI NEBO NA PŘÍSTROJI DO 2,5 MM2 | KUS | 30 | 0 | 0 |  |  | 0 | 0 | OTSKP 2022 | 0 | 3 |  |  | 0.21
PP
VV |  |  |  | "`viz textová a výkresová část projektové dokumentace ` Celkem 30 = 30,000 [B] " "Celkem "30 = 30,000 [B]
TS |  |  |  | Technická specifikace položky odpovídá příslušné cenové soustavě.
P | 29 | 744612 |  | JISTIČ JEDNOPÓLOVÝ (10 KA) OD 4 DO 10 A | KUS | 2 | 0 | 0 |  |  | 0 | 0 | OTSKP 2022 | 0 | 3 |  |  | 0.21
PP
VV |  |  |  | "`viz textová a výkresová část projektové dokumentace ` Celkem 2 = 2,000 [B] " "Celkem "2 = 2,000 [B]
TS |  |  |  | Technická specifikace položky odpovídá příslušné cenové soustavě.
P | 30 | 702521 |  | PRŮRAZ ZDIVEM (PŘÍČKOU) BETONOVÝM TLOUŠŤKY DO 45 CM | KUS | 8 | 0 | 0 |  |  | 0 | 0 | OTSKP 2022 | 0 | 3 |  |  | 0.21
PP
VV |  |  |  | "`viz textová a výkresová část projektové dokumentace ` Celkem 8 = 8,000 [B] " "Celkem "8 = 8,000 [B]
TS |  |  |  | Technická specifikace položky odpovídá příslušné cenové soustavě.
P | 31 | 703452 |  | ELEKTROINSTALAČNÍ TRUBKA S FUNKČNÍ ODOLNOSTÍ PŘI POŽÁRU VČETNĚ UPEVNĚNÍ A PŘÍSLUŠENSTVÍ DN PRŮMĚRU PŘES 25 DO 40 MM | M | 4 | 0 | 0 |  |  | 0 | 0 | OTSKP 2022 | 0 | 3 |  |  | 0.21
PP
VV |  |  |  | "`viz textová a výkresová část projektové dokumentace ` Celkem 4 = 4,000 [B] " "Celkem "4 = 4,000 [B]
TS |  |  |  | Technická specifikace položky odpovídá příslušné cenové soustavě.
P | 32 | 703756 |  | PROTIPOŽÁRNÍ TMEL ( TUBA - 1000ML ), DO EI 90 MIN. | KUS | 8 | 0 | 0 |  |  | 0 | 0 | OTSKP 2022 | 0 | 3 |  |  | 0.21
PP
VV |  |  |  | "`viz textová a výkresová část projektové dokumentace ` Celkem 8 = 8,000 [B] " "Celkem "8 = 8,000 [B]
TS |  |  |  | Technická specifikace položky odpovídá příslušné cenové soustavě.
P | 33 | 75O5O1 |  | PZTS, ŠKOLENÍ A ZÁCVIK PERSONÁLU OBSLUHUJÍCÍHO ZAŘÍZENÍ PZTS | HOD | 8 | 0 | 0 |  |  | 0 | 0 | OTSKP 2022 | 0 | 3 |  |  | 0.21
PP
VV |  |  |  | "`viz textová a výkresová část projektové dokumentace ` Celkem 8 = 8,000 [B] " "Celkem "8 = 8,000 [B]
TS |  |  |  | Technická specifikace položky odpovídá příslušné cenové soustavě.
P | 34 | 75O5O2 |  | PZTS, ZÁVĚREČNÉ OŽIVENÍ, NASTAVENÍ A FUNKČNÍ ODZKOUŠENÍ ZAŘÍZENÍ PZTS | KUS | 1 | 0 | 0 |  |  | 0 | 0 | OTSKP 2022 | 0 | 3 |  |  | 0.21
PP
VV |  |  |  | "`viz textová a výkresová část projektové dokumentace ` Celkem 1 = 1,000 [B] " "Celkem "1 = 1,000 [B]
TS |  |  |  | Technická specifikace položky odpovídá příslušné cenové soustavě.
P | 35 | 75O5O4 |  | PZTS, UVEDENÍ ÚSTŘEDNY PZTS DO TRVALÉHO PROVOZU | KUS | 1 | 0 | 0 |  |  | 0 | 0 | OTSKP 2022 | 0 | 3 |  |  | 0.21
PP
VV |  |  |  | "`viz textová a výkresová část projektové dokumentace ` Celkem 1 = 1,000 [B] " "Celkem "1 = 1,000 [B]
TS |  |  |  | Technická specifikace položky odpovídá příslušné cenové soustavě.
P | 36 | 75O5O5 |  | PZTS, REVIZE ÚSTŘEDNY PZTS | KUS | 1 | 0 | 0 |  |  | 0 | 0 | OTSKP 2022 | 0 | 3 |  |  | 0.21
PP
VV |  |  |  | "`viz textová a výkresová část projektové dokumentace ` Celkem 1 = 1,000 [B] " "Celkem "1 = 1,000 [B]
TS |  |  |  | Technická specifikace položky odpovídá příslušné cenové soustavě.
P | 37 | 75O961 |  | DDTS ŽDC, SPOLUPRÁCE ZHOTOVITELE URČENÉHO ZAŘÍZENÍ PŘI INTEGRACI DO DDTS | KUS | 1 | 0 | 0 |  |  | 0 | 0 | OTSKP 2022 | 0 | 3 |  |  | 0.21
PP
VV |  |  |  | "`viz textová a výkresová část projektové dokumentace ` Celkem 1 = 1,000 [B] " "Celkem "1 = 1,000 [B]
TS |  |  |  | Technická specifikace položky odpovídá příslušné cenové soustavě.
P | 38 | R02940 |  | VYPRACOVÁNÍ REALIZAČNÍ DOKUMENTACE STAVBY | KPL | 1 | 0 | 0 |  |  | 0 | 0 |  | 0 | 3 |  |  | 0.21
PP
VV |  |  |  | "viz textová a výkresová část projektové dokumentace " "Celkem "1 = 1,000 [B]
TS |  |  |  | Položka zahrnuje: - veškeré náklady spojené s objednatelem požadovanými pracemi Položka nezahrnuje: - x
SD |  | R015 |  | LIKVIDACE ODPADŮ včetně dopravy | [6 empty] | 0 | 0
P | 39 | R015120 | 904 | LIKVIDACE ODPADŮ NEKONTAMINOVANÝCH - 17 01 02 STAVEBNÍ A DEMOLIČNÍ SUŤ (CIHLY) včetně dopravy | T | 0.05 | 0 | 0 |  |  | 0 | 0 | ODP+d 22 NEMASE 2022 | 0 | 3 |  |  | 0.21
PP |  |  |  | Evidenční položka. Neoceňovat v objektu SO/PS, položka se oceňuje pouze v objektu SO 90-90.
VV |  |  |  | "`viz textová a výkresová část projektové dokumentace ` Celkem 0,05 = 0,050 [B] " "Celkem "0,05 = 0,050 [B]
TS |  |  |  | 1. Položka obsahuje: • veškeré poplatky provozovateli skládky, recyklační linky nebo jiného zařízení na zpracování nebo likvidaci odpadů související s převzetím, uložením, zpracováním nebo likvidací odpadu, • náklady spojené s dopravou odpadu z místa stavby na místo převzetí provozovatelem skládky, recyklační linky nebo jiného zařízení na zpracování nebo likvidaci odpadů, • náklady spojené s vyložením a manipulací s materiálem v místě skládky. 3. Způsob měření: • [měrná jednotka – nejčastěji Tuna] určující množství odpadu vytříděného v souladu se zákonem č. 541/2020 Sb., o odpadech, v platném znění
P | 40 | R01523115R | 927 | LIKVIDACE ODPADŮ NEKONTAMINOVANÝCH - 17 04 11 ZBYTKY KABELŮ A VODIČŮ včetně dopravy | T | 0.02 | 0 | 0 |  |  | 0 | 0 | ODP+d 22 NEMASE 2022 | 0 | 3 |  |  | 0.21
PP |  |  |  | Evidenční položka. Neoceňovat v objektu SO/PS, položka se oceňuje pouze v objektu SO 90-90.
VV |  |  |  | "`viz textová a výkresová část projektové dokumentace ` Celkem 0,02 = 0,020 [B] " "Celkem "0,02 = 0,020 [B]
TS |  |  |  | 1. Položka obsahuje: • veškeré poplatky provozovateli skládky, recyklační linky nebo jiného zařízení na zpracování nebo likvidaci odpadů související s převzetím, uložením, zpracováním nebo likvidací odpadu, • náklady spojené s dopravou odpadu z místa stavby na místo převzetí provozovatelem skládky, recyklační linky nebo jiného zařízení na zpracování nebo likvidaci odpadů, • náklady spojené s vyložením a manipulací s materiálem v místě skládky. 3. Způsob měření: • [měrná jednotka – nejčastěji Tuna] určující množství odpadu vytříděného v souladu se zákonem č. 541/2020 Sb., o odpadech, v platném znění

## PS 31-02-63
SŽDC05 | [14 empty] | 3
S | Stavba: | 3273214901_zm11 |  | Modernizace trati Nemanice I - Ševětín, část "B" Red Fidic | [6 empty] | D.1.2 | 0 | AspeEsticon | 0 | 2
O | Objekt: | D.1.2 |  | Železniční sdělovací zařízení | [9 empty] | 0.12 | 2
Typ | Poř. číslo | Kód položky | Varianta | Název položky | MJ | Množství | Jednotková hmotnost | Celková hmotnost |  |  | Jednotková cena |  | Cenové soustavy | 0.21
Dodávka
[9 empty] | Jednotková | Celkem | Jednotková | Celkem |  |  |  | Počet položek s nulovou cenou | 39
O1 |  | PS 31-02-63 |  | Nemanice, ASHS | [6 empty] | 0 | 0
SD |  | 7 |  | Přidružená stavební výroba | [6 empty] | 0 | 0
P | 1 | 75O211 |  | ASHS, ÚSTŘEDNA | KUS | 1 | 0 | 0 |  |  | 0 | 0 | OTSKP 2022 | 0 | 3 |  |  | 0.21
PP
VV |  |  |  | "`viz textová a výkresová část projektové dokumentace ` Celkem 1 = 1,000 [B] " "Celkem "1 = 1,000 [B]
TS |  |  |  | Technická specifikace položky odpovídá příslušné cenové soustavě.
P | 2 | R75L3C8 |  | Převodník Kontakt/Ethernet | KUS | 1 | 0 | 0 |  |  | 0 | 0 |  | 0 | 3 |  |  | 0.21
PP
VV |  |  |  | "`viz textová a výkresová část projektové dokumentace ` Celkem 1 = 1,000 [B] " "Celkem "1 = 1,000 [B]
TS |  |  |  | 1. Položka obsahuje: – dodávku specifikovaného bloku/zařízení včetně potřebného drobného montážního materiálu – dodávku souvisejícího příslušenství pro specifikovaný blok/zařízení – dopravu a skladování – kompletní montáž (oživení, konfigurace, nastavení a uvedení do provozu) specifikovaného bloku/zařízení a souvisejícího příslušenství včetně drobného montážního materiálu – veškeré potřebné mechanizmy, včetně obsluhy, náklady na mzdy a přibližné (průměrné) náklady na pořízení potřebných materiálů včetně všech ostatních vedlejších nákladů 2. Položka neobsahuje: X 3. Způsob měření: Udává se počet kusů kompletní konstrukce a práce.
P | 3 | 75O231 |  | ASHS, INDIKAČNÍ TABLO | KUS | 1 | 0 | 0 |  |  | 0 | 0 | OTSKP 2022 | 0 | 3 |  |  | 0.21
PP
VV |  |  |  | "`viz textová a výkresová část projektové dokumentace ` Celkem 1 = 1,000 [B] " "Celkem "1 = 1,000 [B]
TS |  |  |  | Technická specifikace položky odpovídá příslušné cenové soustavě.
P | 4 | 75O241 |  | ASHS, HLÁSIČ KOUŘE | KUS | 7 | 0 | 0 |  |  | 0 | 0 | OTSKP 2022 | 0 | 3 |  |  | 0.21
PP
VV |  |  |  | "`viz textová a výkresová část projektové dokumentace ` Celkem 7 = 7,000 [B] " "Celkem "7 = 7,000 [B]
TS |  |  |  | Technická specifikace položky odpovídá příslušné cenové soustavě.
P | 5 | 75O251 |  | ASHS, OPTICKO-AKUSTICKÁ SIGNALIZACE - DODÁVKA | KUS | 4 | 0 | 0 |  |  | 0 | 0 | OTSKP 2022 | 0 | 3 |  |  | 0.21
PP
VV |  |  |  | "`viz textová a výkresová část projektové dokumentace ` Celkem 4 = 4,000 [B] " "Celkem "4 = 4,000 [B]
TS |  |  |  | Technická specifikace položky odpovídá příslušné cenové soustavě.
P | 6 | 75O261 |  | ASHS, TLAČÍTKO NOUZOVÉHO PŘERUŠENÍ | KUS | 2 | 0 | 0 |  |  | 0 | 0 | OTSKP 2022 | 0 | 3 |  |  | 0.21
PP
VV |  |  |  | "`viz textová a výkresová část projektové dokumentace ` Celkem 2 = 2,000 [B] " "Celkem "2 = 2,000 [B]
TS |  |  |  | Technická specifikace položky odpovídá příslušné cenové soustavě.
P | 7 | 75O281 |  | ASHS, CERTIFIKOVANÉ KABELY A NOSNÝ SYSTÉM PRO 1 ÚSTŘEDNU | komplet | 1 | 0 | 0 |  |  | 0 | 0 | OTSKP 2022 | 0 | 3 |  |  | 0.21
PP
VV |  |  |  | "`viz textová a výkresová část projektové dokumentace ` Celkem 1 = 1,000 [B] " "Celkem "1 = 1,000 [B]
TS |  |  |  | Technická specifikace položky odpovídá příslušné cenové soustavě.
P | 8 | 75O2E1 |  | ASHS, POTRUBÍ PRO 1 TRYSKU | komplet | 2 | 0 | 0 |  |  | 0 | 0 | OTSKP 2022 | 0 | 3 |  |  | 0.21
PP
VV |  |  |  | "`viz textová a výkresová část projektové dokumentace ` Celkem 2 = 2,000 [B] " "Celkem "2 = 2,000 [B]
TS |  |  |  | Technická specifikace položky odpovídá příslušné cenové soustavě.
P | 9 | R75O2S1 |  | ASHS, soustava propojovacích hadic - dodávka | komplet | 2 | 0 | 0 |  |  | 0 | 0 |  | 0 | 3 |  |  | 0.21
PP
VV |  |  |  | "`viz textová a výkresová část projektové dokumentace ` Celkem 2 = 2,000 [B] " "Celkem "2 = 2,000 [B]
TS |  |  |  | 1. Položka obsahuje: – dodávku specifikovaného bloku/zařízení včetně potřebného drobného montážního materiálu – dodávku souvisejícího příslušenství pro specifikovaný blok/zařízení – dopravu a skladování – kompletní montáž (oživení, konfigurace, nastavení a uvedení do provozu) specifikovaného bloku/zařízení a souvisejícího příslušenství včetně drobného montážního materiálu – veškeré potřebné mechanizmy, včetně obsluhy, náklady na mzdy a přibližné (průměrné) náklady na pořízení potřebných materiálů včetně všech ostatních vedlejších nákladů 2. Položka neobsahuje: X 3. Způsob měření: Udává se počet komplet kompletní konstrukce a práce.
P | 10 | 75O731 |  | PERIMETRICKÝ SYSTÉM, PŘEPĚŤOVÁ OCHRANA | KUS | 1 | 0 | 0 |  |  | 0 | 0 | OTSKP 2022 | 0 | 3 |  |  | 0.21
PP
VV |  |  |  | "`viz textová a výkresová část projektové dokumentace ` Celkem 1 = 1,000 [B] " "Celkem "1 = 1,000 [B]
TS |  |  |  | Technická specifikace položky odpovídá příslušné cenové soustavě.
P | 11 | 75O2F1 |  | ASHS, PROVOZNÍ KNIHA | KUS | 1 | 0 | 0 |  |  | 0 | 0 | OTSKP 2022 | 0 | 3 |  |  | 0.21
PP
VV |  |  |  | "`viz textová a výkresová část projektové dokumentace ` Celkem 1 = 1,000 [B] " "Celkem "1 = 1,000 [B]
TS |  |  |  | Technická specifikace položky odpovídá příslušné cenové soustavě.
P | 12 | 75O2G7 |  | ASHS, TLAKOVÁ LÁHEV DO 142 L VČ. PŘÍSLUŠENSTVÍ | KUS | 2 | 0 | 0 |  |  | 0 | 0 | OTSKP 2022 | 0 | 3 |  |  | 0.21
PP |  |  |  | Opticko-teplotní nebo teplotní dle projektové dokumentace
VV |  |  |  | "`viz textová a výkresová část projektové dokumentace ` Celkem 2 = 2,000 [B] " "Celkem "2 = 2,000 [B]
TS |  |  |  | Technická specifikace položky odpovídá příslušné cenové soustavě.
P | 13 | 75O2Q1 |  | ASHS, HASIVO | KG | 224.482 | 0 | 0 |  |  | 0 | 0 | OTSKP 2022 | 0 | 3 |  |  | 0.21
PP
VV |  |  |  | "`viz textová a výkresová část projektové dokumentace ` Celkem 224,482 = 224,482 [B] " "Celkem "224,482 = 224,482 [B]
TS |  |  |  | Technická specifikace položky odpovídá příslušné cenové soustavě.
P | 14 | 75O2R1 |  | ASHS, ŠKOLENÍ A ZÁCVIK PERSONÁLU OBSLUHUJÍCÍHO ASHS | KUS | 1 | 0 | 0 |  |  | 0 | 0 | OTSKP 2022 | 0 | 3 |  |  | 0.21
PP
VV |  |  |  | "`viz textová a výkresová část projektové dokumentace ` Celkem 1 = 1,000 [B] " "Celkem "1 = 1,000 [B]
TS |  |  |  | Technická specifikace položky odpovídá příslušné cenové soustavě.
P | 15 | 75O2R2 |  | ASHS, PŘEZKOUŠENÍ ÚSTŘEDNY ASHS | KUS | 1 | 0 | 0 |  |  | 0 | 0 | OTSKP 2022 | 0 | 3 |  |  | 0.21
PP
VV |  |  |  | "`viz textová a výkresová část projektové dokumentace ` Celkem 1 = 1,000 [B] " "Celkem "1 = 1,000 [B]
TS |  |  |  | Technická specifikace položky odpovídá příslušné cenové soustavě.
P | 16 | 75O2R3 |  | ASHS, UVEDENÍ ÚSTŘEDNY ASHS DO TRVALÉHO PROVOZU | KUS | 1 | 0 | 0 |  |  | 0 | 0 | OTSKP 2022 | 0 | 3 |  |  | 0.21
PP
VV |  |  |  | "`viz textová a výkresová část projektové dokumentace ` Celkem 1 = 1,000 [B] " "Celkem "1 = 1,000 [B]
TS |  |  |  | Technická specifikace položky odpovídá příslušné cenové soustavě.
P | 17 | 75O2R4 |  | ASHS, FUNKČNÍ ZKOUŠKA | KUS | 1 | 0 | 0 |  |  | 0 | 0 | OTSKP 2022 | 0 | 3 |  |  | 0.21
PP
VV |  |  |  | "`viz textová a výkresová část projektové dokumentace ` Celkem 1 = 1,000 [B] " "Celkem "1 = 1,000 [B]
TS |  |  |  | Technická specifikace položky odpovídá příslušné cenové soustavě.
P | 18 | 75O2R5 |  | ASHS, KONTROLA PROVOZUSCHOPNOSTI | KUS | 1 | 0 | 0 |  |  | 0 | 0 | OTSKP 2022 | 0 | 3 |  |  | 0.21
PP
VV |  |  |  | "`viz textová a výkresová část projektové dokumentace ` Celkem 1 = 1,000 [B] " "Celkem "1 = 1,000 [B]
TS |  |  |  | Technická specifikace položky odpovídá příslušné cenové soustavě.
P | 19 | 75O2R6 |  | ASHS, REVIZE ÚSTŘEDNY ASHS | KUS | 1 | 0 | 0 |  |  | 0 | 0 | OTSKP 2022 | 0 | 3 |  |  | 0.21
PP
VV |  |  |  | "`viz textová a výkresová část projektové dokumentace ` Celkem 1 = 1,000 [B] " "Celkem "1 = 1,000 [B]
TS |  |  |  | Technická specifikace položky odpovídá příslušné cenové soustavě.
P | 20 | 75O2R7 |  | ASHS, ZKOUŠKA TĚSNOSTI PROSTORU | KUS | 1 | 0 | 0 |  |  | 0 | 0 | OTSKP 2022 | 0 | 3 |  |  | 0.21
PP
VV |  |  |  | "`viz textová a výkresová část projektové dokumentace ` Celkem 1 = 1,000 [B] " "Celkem "1 = 1,000 [B]
TS |  |  |  | Technická specifikace položky odpovídá příslušné cenové soustavě.
P | 21 | 75O94G |  | DDTS ŽDC, INTEGRACE ASHS DO SERVERŮ A KLIENTŮ DDTS ŽDC | KUS | 1 | 0 | 0 |  |  | 0 | 0 | OTSKP 2022 | 0 | 3 |  |  | 0.21
PP
VV |  |  |  | "`viz textová a výkresová část projektové dokumentace ` Celkem 1 = 1,000 [B] " "Celkem "1 = 1,000 [B]
TS |  |  |  | Technická specifikace položky odpovídá příslušné cenové soustavě.
P | 22 | 75O94H |  | DDTS ŽDC, INTEGRACE ASHS DO INK DDTS ŽDC | KUS | 1 | 0 | 0 |  |  | 0 | 0 | OTSKP 2022 | 0 | 3 |  |  | 0.21
PP
VV |  |  |  | "`viz textová a výkresová část projektové dokumentace ` Celkem 1 = 1,000 [B] " "Celkem "1 = 1,000 [B]
TS |  |  |  | Technická specifikace položky odpovídá příslušné cenové soustavě.
P | 23 | 702511 |  | PRŮRAZ ZDIVEM (PŘÍČKOU) ZDĚNÝM TLOUŠŤKY DO 45 CM | KUS | 3 | 0 | 0 |  |  | 0 | 0 | OTSKP 2022 | 0 | 3 |  |  | 0.21
PP
VV |  |  |  | "`viz textová a výkresová část projektové dokumentace ` Celkem 3 = 3,000 [B] " "Celkem "3 = 3,000 [B]
TS |  |  |  | Technická specifikace položky odpovídá příslušné cenové soustavě.
P | 24 | 703752 |  | PROTIPOŽÁRNÍ UCPÁVKA STĚNOU/STROPEM, TL DO 50CM, DO EI 90 MIN. | M2 | 3 | 0 | 0 |  |  | 0 | 0 | OTSKP 2022 | 0 | 3 |  |  | 0.21
PP
VV |  |  |  | "`viz textová a výkresová část projektové dokumentace ` Celkem 3 = 3,000 [B] " "Celkem "3 = 3,000 [B]
TS |  |  |  | Technická specifikace položky odpovídá příslušné cenové soustavě.
P | 25 | 703756 |  | PROTIPOŽÁRNÍ TMEL ( TUBA - 1000ML ), DO EI 90 MIN. | KUS | 3 | 0 | 0 |  |  | 0 | 0 | OTSKP 2022 | 0 | 3 |  |  | 0.21
PP
VV |  |  |  | "`viz textová a výkresová část projektové dokumentace ` Celkem 3 = 3,000 [B] " "Celkem "3 = 3,000 [B]
TS |  |  |  | Technická specifikace položky odpovídá příslušné cenové soustavě.
P | 26 | 703131 |  | KABELOVÝ ROŠT/LÁVKA NOSNÝ S FUNKČNÍ ODOLNOSTÍ PŘI POŽÁRU VČETNĚ UPEVNĚNÍ A PŘÍSLUŠENSTVÍ SVĚTLÉ ŠÍŘKY DO 100 MM | M | 50 | 0 | 0 |  |  | 0 | 0 | OTSKP 2022 | 0 | 3 |  |  | 0.21
PP
VV |  |  |  | "`viz textová a výkresová část projektové dokumentace ` Celkem 50 = 50,000 [B] " "Celkem "50 = 50,000 [B]
TS |  |  |  | Technická specifikace položky odpovídá příslušné cenové soustavě.
P | 27 | 75J512 |  | KABEL SILOVÝ PRO EPS OHNIODOLNÝ, BEZHALOGENOVÝ PRŮMĚRU DO 2,5 MM2 | kmžíla | 0.1 | 0 | 0 |  |  | 0 | 0 | OTSKP 2022 | 0 | 3 |  |  | 0.21
PP
VV |  |  |  | "`viz textová a výkresová část projektové dokumentace ` Celkem 0,1 = 0,100 [B] " "Celkem "0,1 = 0,100 [B]
TS |  |  |  | Technická specifikace položky odpovídá příslušné cenové soustavě.
P | 28 | 75J631 |  | KABEL SDĚLOVACÍ PRO EPS BEZHALOGENOVÝ S FUNKČNÍ ODOLNOSTÍ PRŮMĚRU DO 0,8 MM | KMPÁR | 0.1 | 0 | 0 |  |  | 0 | 0 | OTSKP 2022 | 0 | 3 |  |  | 0.21
PP
VV |  |  |  | "`viz textová a výkresová část projektové dokumentace ` Celkem 0,1 = 0,100 [B] " "Celkem "0,1 = 0,100 [B]
TS |  |  |  | Technická specifikace položky odpovídá příslušné cenové soustavě.
P | 29 | 75J51X |  | KABEL SILOVÝ PRO EPS OHNIODOLNÝ, BEZHALOGENOVÝ - MONTÁŽ | kmžíla | 0.264 | 0 | 0 |  |  | 0 | 0 | OTSKP 2022 | 0 | 3 |  |  | 0.21
PP
VV |  |  |  | "`viz textová a výkresová část projektové dokumentace ` Celkem 0,264 = 0,264 [B] " "Celkem "0,264 = 0,264 [B]
TS |  |  |  | Technická specifikace položky odpovídá příslušné cenové soustavě.
P | 30 | 75J111 |  | NOSNÁ LIŠTA PLASTOVÁ | M | 30 | 0 | 0 |  |  | 0 | 0 | OTSKP 2022 | 0 | 3 |  |  | 0.21
PP
VV |  |  |  | "`viz textová a výkresová část projektové dokumentace ` Celkem 30 = 30,000 [B] " "Celkem "30 = 30,000 [B]
TS |  |  |  | Technická specifikace položky odpovídá příslušné cenové soustavě.
P | 31 | 704110 |  | KABELOVÝ ROŠT/LÁVKA NOSNÝ DO EI 90 | M2 | 10 | 0 | 0 |  |  | 0 | 0 | OTSKP 2022 | 0 | 3 |  |  | 0.21
PP
VV |  |  |  | "`viz textová a výkresová část projektové dokumentace ` Celkem 10 = 10,000 [B] " "Celkem "10 = 10,000 [B]
TS |  |  |  | Technická specifikace položky odpovídá příslušné cenové soustavě.
P | 32 | 75J321 |  | KABEL SDĚLOVACÍ PRO STRUKTUROVANOU KABELÁŽ FTP/STP | KMPÁR | 0.12 | 0 | 0 |  |  | 0 | 0 | OTSKP 2022 | 0 | 3 |  |  | 0.21
PP
VV |  |  |  | "`viz textová a výkresová část projektové dokumentace ` Celkem 0,12 = 0,120 [B] " "Celkem "0,12 = 0,120 [B]
TS |  |  |  | Technická specifikace položky odpovídá příslušné cenové soustavě.
P | 33 | 75J32X |  | KABEL SDĚLOVACÍ PRO STRUKTUROVANOU KABELÁŽ FTP/STP - MONTÁŽ | KMPÁR | 0.12 | 0 | 0 |  |  | 0 | 0 | OTSKP 2022 | 0 | 3 |  |  | 0.21
PP
VV |  |  |  | "`viz textová a výkresová část projektové dokumentace ` Celkem 0,12 = 0,120 [B] " "Celkem "0,12 = 0,120 [B]
TS |  |  |  | Technická specifikace položky odpovídá příslušné cenové soustavě.
P | 34 | 75J212 |  | KABEL SDĚLOVACÍ PRO VNITŘNÍ POUŽITÍ DO 10 PÁRŮ PRŮMĚRU 0,5 MM | KMPÁR | 0.12 | 0 | 0 |  |  | 0 | 0 | OTSKP 2022 | 0 | 3 |  |  | 0.21
PP
VV |  |  |  | "`viz textová a výkresová část projektové dokumentace ` Celkem 0,12 = 0,120 [B] " "Celkem "0,12 = 0,120 [B]
TS |  |  |  | Technická specifikace položky odpovídá příslušné cenové soustavě.
P | 35 | 75J23X |  | KABEL SDĚLOVACÍ, MONTÁŽ A UPEVNĚNÍ | M | 30 | 0 | 0 |  |  | 0 | 0 | OTSKP 2022 | 0 | 3 |  |  | 0.21
PP
VV |  |  |  | "`viz textová a výkresová část projektové dokumentace ` Celkem 30 = 30,000 [B] " "Celkem "30 = 30,000 [B]
TS |  |  |  | Technická specifikace položky odpovídá příslušné cenové soustavě.
P | 36 | 703731 |  | KABELOVÁ PŘÍCHYTKA S FUNKČNÍ ODOLNOSTÍ PŘI POŽÁRU PRO ROZSAH UPNUTÍ DO 25 MM | KUS | 50 | 0 | 0 |  |  | 0 | 0 | OTSKP 2022 | 0 | 3 |  |  | 0.21
PP
VV |  |  |  | "`viz textová a výkresová část projektové dokumentace ` Celkem 50 = 50,000 [B] " "Celkem "50 = 50,000 [B]
TS |  |  |  | Technická specifikace položky odpovídá příslušné cenové soustavě.
P | 37 | 744612 |  | JISTIČ JEDNOPÓLOVÝ (10 KA) OD 4 DO 10 A | KUS | 1 | 0 | 0 |  |  | 0 | 0 | OTSKP 2022 | 0 | 3 |  |  | 0.21
PP
VV |  |  |  | "`viz textová a výkresová část projektové dokumentace ` Celkem 1 = 1,000 [B] " "Celkem "1 = 1,000 [B]
TS |  |  |  | Technická specifikace položky odpovídá příslušné cenové soustavě.
P | 38 | 75O961 |  | DDTS ŽDC, SPOLUPRÁCE ZHOTOVITELE URČENÉHO ZAŘÍZENÍ PŘI INTEGRACI DO DDTS | KUS | 1 | 0 | 0 |  |  | 0 | 0 | OTSKP 2022 | 0 | 3 |  |  | 0.21
PP
VV |  |  |  | "`viz textová a výkresová část projektové dokumentace ` Celkem 1 = 1,000 [B] " "Celkem "1 = 1,000 [B]
TS |  |  |  | Technická specifikace položky odpovídá příslušné cenové soustavě.
P | 39 | R02940 |  | VYPRACOVÁNÍ REALIZAČNÍ DOKUMENTACE STAVBY | KPL | 1 | 0 | 0 |  |  | 0 | 0 |  | 0 | 3 |  |  | 0.21
PP
VV |  |  |  | "viz textová a výkresová část projektové dokumentace " "Celkem "1 = 1,000 [B]
TS |  |  |  | Položka zahrnuje: - veškeré náklady spojené s objednatelem požadovanými pracemi Položka nezahrnuje: - x

## PS 31-02-64
SŽDC05 | [14 empty] | 3
S | Stavba: | 3273214901_zm11 |  | Modernizace trati Nemanice I - Ševětín, část "B" Red Fidic | [6 empty] | D.1.2 | 0 | AspeEsticon | 0 | 2
O | Objekt: | D.1.2 |  | Železniční sdělovací zařízení | [9 empty] | 0.12 | 2
Typ | Poř. číslo | Kód položky | Varianta | Název položky | MJ | Množství | Jednotková hmotnost | Celková hmotnost |  |  | Jednotková cena |  | Cenové soustavy | 0.21
Dodávka
[9 empty] | Jednotková | Celkem | Jednotková | Celkem |  |  |  | Počet položek s nulovou cenou | 38
O1 |  | PS 31-02-64 |  | Nemanice, sdělovací zařízení | [6 empty] | 0 | 0
SD |  | 7 |  | Přidružená stavební výroba | [6 empty] | 0 | 0
P | 1 | 75JA53 |  | ROZVADĚČ STRUKT. KABELÁŽE, PATCHPANEL 24 ZÁSUVEK | KUS | 5 | 0 | 0 |  |  | 0 | 0 | OTSKP 2022 | 0 | 3 |  |  | 0.21
PP
VV |  |  |  | "`viz textová a výkresová část projektové dokumentace ` Celkem 5 = 5,000 [B] " "Celkem "5 = 5,000 [B]
TS |  |  |  | Technická specifikace položky odpovídá příslušné cenové soustavě.
P | 2 | R31026401 |  | ROZVADĚČ STRUKT. KABELÁŽE, PATCHPANEL, 16 ZÁSUVEK S SPD, DODÁVKA | KUS | 1 | 0 | 0 |  |  | 0 | 0 |  | 0 | 3 |  |  | 0.21
PP
VV |  |  |  | "`viz textová a výkresová část projektové dokumentace ` Celkem 1 = 1,000 [B] " "Celkem "1 = 1,000 [B]
TS |  |  |  | 1. Položka obsahuje: – kompletní dodávku a montáž a souvisejícího příslušenství včetně potřebného drobného montážního materiálu – veškeré potřebné mechanizmy, včetně obsluhy, náklady na mzdy a přibližné (průměrné) náklady na pořízení potřebných materiálů včetně všech ostatních vedlejších nákladů 2. Způsob měření: Udává se počet kusů kompletní konstrukce nebo práce.
P | 3 | 75JA51 |  | ROZVADĚČ STRUKT. KABELÁŽE, ORGANIZÉR | KUS | 6 | 0 | 0 |  |  | 0 | 0 | OTSKP 2022 | 0 | 3 |  |  | 0.21
PP
VV |  |  |  | "`viz textová a výkresová část projektové dokumentace ` Celkem 6 = 6,000 [B] " "Celkem "6 = 6,000 [B]
TS |  |  |  | Technická specifikace položky odpovídá příslušné cenové soustavě.
P | 4 | 75JA5X |  | ROZVADĚČ STRUKT. KABELÁŽE, MONTÁŽ ORGANIZÉRU, PATCHPANELU | KUS | 12 | 0 | 0 |  |  | 0 | 0 | OTSKP 2022 | 0 | 3 |  |  | 0.21
PP
VV |  |  |  | "`viz textová a výkresová část projektové dokumentace ` Celkem 12 = 12,000 [B] " "Celkem "12 = 12,000 [B]
TS |  |  |  | Technická specifikace položky odpovídá příslušné cenové soustavě.
P | 5 | 75JA57 |  | ROZVADĚČ STRUKT. KABELÁŽE, PATCHPANEL - ZÁSUVKA RJ45 (KEYSTONE) | KUS | 120 | 0 | 0 |  |  | 0 | 0 | OTSKP 2022 | 0 | 3 |  |  | 0.21
PP
VV |  |  |  | "`viz textová a výkresová část projektové dokumentace ` Celkem 120 = 120,000 [B] " "Celkem "120 = 120,000 [B]
TS |  |  |  | Technická specifikace položky odpovídá příslušné cenové soustavě
P | 6 | R31026402 |  | AKTIVNÍ POE NAPÁJECÍ PANEL 12P. DO 19" RACKU, VČETNĚ NAPÁJECÍHO ADAPTÉRU, DODÁVKA+MONTÁŽ | KUS | 1 | 0 | 0 |  |  | 0 | 0 |  | 0 | 3 |  |  | 0.21
PP |  |  |  | napájení IP telefonů a IP kamer
VV |  |  |  | "`viz textová a výkresová část projektové dokumentace ` Celkem 1 = 1,000 [B] " "Celkem "1 = 1,000 [B]
TS |  |  |  | 1. Položka obsahuje: – kompletní dodávku a montáž a souvisejícího příslušenství včetně potřebného drobného montážního materiálu – veškeré potřebné mechanizmy, včetně obsluhy, náklady na mzdy a přibližné (průměrné) náklady na pořízení potřebných materiálů včetně všech ostatních vedlejších nákladů 2. Způsob měření: Udává se počet kusů kompletní konstrukce nebo práce.
P | 7 | R31026403 |  | PŘEPĚŤOVÁ OCHRANA ETHERNET DO PATCHPANELU S SPD | KUS | 10 | 0 | 0 |  |  | 0 | 0 |  | 0 | 3 |  |  | 0.21
PP
VV |  |  |  | "`viz textová a výkresová část projektové dokumentace ` Celkem 10 = 10,000 [B] " "Celkem "10 = 10,000 [B]
TS |  |  |  | 1. Položka obsahuje: – kompletní dodávku a montáž a souvisejícího příslušenství včetně potřebného drobného montážního materiálu – veškeré potřebné mechanizmy, včetně obsluhy, náklady na mzdy a přibližné (průměrné) náklady na pořízení potřebných materiálů včetně všech ostatních vedlejších nákladů 2. Způsob měření: Udává se počet kusů kompletní konstrukce nebo práce.
P | 8 | 75JA32 |  | ZÁSUVKA SDRUŽENNÁ NA OMÍTKU | KUS | 7 | 0 | 0 |  |  | 0 | 0 | OTSKP 2022 | 0 | 3 |  |  | 0.21
PP
VV |  |  |  | "`viz textová a výkresová část projektové dokumentace ` Celkem 7 = 7,000 [B] " "Celkem "7 = 7,000 [B]
TS |  |  |  | Technická specifikace položky odpovídá příslušné cenové soustavě
P | 9 | 75M311 |  | DIGITÁLNÍ TELEFONIE A VOIP, TELEFONNÍ PŘÍSTROJ DIGITÁLNÍ ZÁKLADNÍ - DODÁVKA | KUS | 3 | 0 | 0 |  |  | 0 | 0 | OTSKP 2022 | 0 | 3 |  |  | 0.21
PP
VV |  |  |  | "`viz textová a výkresová část projektové dokumentace ` Celkem 3 = 3,000 [B] " "Celkem "3 = 3,000 [B]
TS |  |  |  | Technická specifikace položky odpovídá příslušné cenové soustavě
P | 10 | 75M31X |  | DIGITÁLNÍ TELEFONIE A VOIP, TELEFONNÍ PŘÍSTROJ DIGITÁLNÍ ZÁKLADNÍ - MONTÁŽ | KUS | 3 | 0 | 0 |  |  | 0 | 0 | OTSKP 2022 | 0 | 3 |  |  | 0.21
PP
VV |  |  |  | "`viz textová a výkresová část projektové dokumentace ` Celkem 3 = 3,000 [B] " "Celkem "3 = 3,000 [B]
TS |  |  |  | Technická specifikace položky odpovídá příslušné cenové soustavě
P | 11 | 75M34B |  | DIGITÁLNÍ TELEFONIE A VOIP, LICENCE IP TELEFON TECHNOLOGICKÝ - ZÁKLADNÍ | KUS | 3 | 0 | 0 |  |  | 0 | 0 | OTSKP 2022 | 0 | 3 |  |  | 0.21
PP |  |  |  | Doplnění licencí pro IP telefony v rámci celé stavby
VV |  |  |  | "`viz textová a výkresová část projektové dokumentace ` Celkem 3 = 3,000 [B] " "Celkem "3 = 3,000 [B]
TS |  |  |  | 1. Položka obsahuje: - veškeré poplatky provozovateli skládky, recyklační linky nebo jiného zařízení na zpracování nebo likvidaci odpadů související s převzetím, uložením, zpracováním nebo likvidací odpadu - náklady spojené s dopravou odpadu z místa stavby na místo převzetí provozovatelem skládky, recyklační linky nebo jiného zařízení na zpracování nebo likvidaci odpadů - platí pro jakýkoliv způsob dopravy (po suchu, po vodě, ve vzduchu, ppř. dopravníky) a zahrnuje i potřebný počet naložení nebo přeložení či úpravou v případě meziskládkování - náklady spojené s vyložením, manipulací, rozhrnutím či úpravou do figury s materiálem v místě skládky 3. Způsob měření: Tunou se rozumí hmotnost odpadu vytříděného v souladu se zákonem č. 185/2001 Sb., o nakládání s odpady, v platném znění.
P | 12 | 75L221 |  | PŘÍSLUŠENSTVÍ HLAVNÍCH HODIN, PŘIJÍMAČ DCF | KUS | 1 | 0 | 0 |  |  | 0 | 0 | OTSKP 2022 | 0 | 3 |  |  | 0.21
PP
VV |  |  |  | "`viz textová a výkresová část projektové dokumentace ` Celkem 1 = 1,000 [B] " "Celkem "1 = 1,000 [B]
TS |  |  |  | Technická specifikace položky odpovídá příslušné cenové soustavě.
P | 13 | 75L226 |  | PŘÍSLUŠENSTVÍ HLAVNÍCH HODIN - MONTÁŽ | KUS | 1 | 0 | 0 |  |  | 0 | 0 | OTSKP 2022 | 0 | 3 |  |  | 0.21
PP
VV |  |  |  | "`viz textová a výkresová část projektové dokumentace ` Celkem 1 = 1,000 [B] " "Celkem "1 = 1,000 [B]
TS |  |  |  | Technická specifikace položky odpovídá příslušné cenové soustavě.
P | 14 | 75L231 |  | HODINY PODRUŽNÉ NEBO AUTONOMNÍ VNITŘNÍ RUČIČKOVÉ JEDNOSTRANNÉ DO 50 CM | KUS | 1 | 0 | 0 |  |  | 0 | 0 | OTSKP 2022 | 0 | 3 |  |  | 0.21
PP
VV |  |  |  | "`viz textová a výkresová část projektové dokumentace ` Celkem 1 = 1,000 [B] " "Celkem "1 = 1,000 [B]
TS |  |  |  | Technická specifikace položky odpovídá příslušné cenové soustavě.
P | 15 | 75L23X |  | HODINY PODRUŽNÉ NEBO AUTONOMNÍ VNITŘNÍ - MONTÁŽ | KUS | 1 | 0 | 0 |  |  | 0 | 0 | OTSKP 2022 | 0 | 3 |  |  | 0.21
PP
VV |  |  |  | "`viz textová a výkresová část projektové dokumentace ` Celkem 1 = 1,000 [B] " "Celkem "1 = 1,000 [B]
TS |  |  |  | Technická specifikace položky odpovídá příslušné cenové soustavě.
P | 16 | 75J131 |  | NOSNÁ LIŠTA DIN | M | 2 | 0 | 0 |  |  | 0 | 0 | OTSKP 2022 | 0 | 3 |  |  | 0.21
PP
VV |  |  |  | "`viz textová a výkresová část projektové dokumentace ` Celkem 2 = 2,000 [B] " "Celkem "2 = 2,000 [B]
TS |  |  |  | Technická specifikace položky odpovídá příslušné cenové soustavě
P | 17 | 75J13X |  | NOSNÁ LIŠTA DIN - MONTÁŽ | M | 2 | 0 | 0 |  |  | 0 | 0 | OTSKP 2022 | 0 | 3 |  |  | 0.21
PP
VV |  |  |  | "`viz textová a výkresová část projektové dokumentace ` Celkem 2 = 2,000 [B] " "Celkem "2 = 2,000 [B]
TS |  |  |  | Technická specifikace položky odpovídá příslušné cenové soustavě
P | 18 | 75L271 |  | PŘEZKOUŠENÍ, UVEDENÍ FUNKCÍ A NASTAVENÍ HODIN NA PŘESNÝ ČAS | komplet | 1 | 0 | 0 |  |  | 0 | 0 | OTSKP 2022 | 0 | 3 |  |  | 0.21
PP
VV |  |  |  | "`viz textová a výkresová část projektové dokumentace ` Celkem 1 = 1,000 [B] " "Celkem "1 = 1,000 [B]
TS |  |  |  | Technická specifikace položky odpovídá příslušné cenové soustavě.
P | 19 | 75L272 |  | PŘEZKOUŠENÍ, UVEDENÍ HODINOVÉHO ZAŘÍZENÍ DO PROVOZU | komplet | 1 | 0 | 0 |  |  | 0 | 0 | OTSKP 2022 | 0 | 3 |  |  | 0.21
PP
VV |  |  |  | "`viz textová a výkresová část projektové dokumentace ` Celkem 1 = 1,000 [B] " "Celkem "1 = 1,000 [B]
TS |  |  |  | Technická specifikace položky odpovídá příslušné cenové soustavě.
P | 20 | 75J321 |  | KABEL SDĚLOVACÍ PRO STRUKTUROVANOU KABELÁŽ FTP/STP | KMPÁR | 0.8 | 0 | 0 |  |  | 0 | 0 | OTSKP 2022 | 0 | 3 |  |  | 0.21
PP
VV |  |  |  | "`viz textová a výkresová část projektové dokumentace ` Celkem 0,8 = 0,800 [B] " "Celkem "0,8 = 0,800 [B]
TS |  |  |  | 1. Položka obsahuje: – kompletní dodávku a montáž a souvisejícího příslušenství včetně potřebného drobného montážního materiálu – veškeré potřebné mechanizmy, včetně obsluhy, náklady na mzdy a přibližné (průměrné) náklady na pořízení potřebných materiálů včetně všech ostatních vedlejších nákladů 2. Způsob měření: Udává se počet kusů kompletní konstrukce nebo práce.
P | 21 | R31026404 |  | METALICKÝ PATCHCORD FTP DÉLKY DO 2M, DODÁVKA+MONTÁŽ | KUS | 14 | 0 | 0 |  |  | 0 | 0 |  | 0 | 3 |  |  | 0.21
PP
VV |  |  |  | "`viz textová a výkresová část projektové dokumentace ` Celkem 14 = 14,000 [B] " "Celkem "14 = 14,000 [B]
TS |  |  |  | 1. Položka obsahuje: – kompletní dodávku a montáž a souvisejícího příslušenství včetně potřebného drobného montážního materiálu – veškeré potřebné mechanizmy, včetně obsluhy, náklady na mzdy a přibližné (průměrné) náklady na pořízení potřebných materiálů včetně všech ostatních vedlejších nákladů 2. Způsob měření: Udává se počet kusů kompletní konstrukce nebo práce.
P | 22 | 75J213 |  | KABEL SDĚLOVACÍ PRO VNITŘNÍ POUŽITÍ DO 10 PÁRŮ PRŮMĚRU 0,8 MM | KMPÁR | 0.07 | 0 | 0 |  |  | 0 | 0 | OTSKP 2022 | 0 | 3 |  |  | 0.21
PP
VV |  |  |  | "`viz textová a výkresová část projektové dokumentace ` Celkem 0,07 = 0,070 [B] " "Celkem "0,07 = 0,070 [B]
TS |  |  |  | Technická specifikace položky odpovídá příslušné cenové soustavě.
P | 23 | 75J23X |  | KABEL SDĚLOVACÍ, MONTÁŽ A UPEVNĚNÍ | M | 35 | 0 | 0 |  |  | 0 | 0 | OTSKP 2022 | 0 | 3 |  |  | 0.21
PP
VV |  |  |  | "`viz textová a výkresová část projektové dokumentace ` Celkem 35 = 35,000 [B] " "Celkem "35 = 35,000 [B]
TS |  |  |  | Technická specifikace položky odpovídá příslušné cenové soustavě.
P | 24 | 703512 |  | ELEKTROINSTALAČNÍ LIŠTA ŠÍŘKY PŘES 30 DO 60 MM | M | 30 | 0 | 0 |  |  | 0 | 0 | OTSKP 2022 | 0 | 3 |  |  | 0.21
PP |  |  |  | bezhalogenová, samozhášivá
VV |  |  |  | "`viz textová a výkresová část projektové dokumentace ` Celkem 30 = 30,000 [B] " "Celkem "30 = 30,000 [B]
TS |  |  |  | Technická specifikace položky odpovídá příslušné cenové soustavě
P | 25 | 703412 |  | ELEKTROINSTALAČNÍ TRUBKA PLASTOVÁ VČETNĚ UPEVNĚNÍ A PŘÍSLUŠENSTVÍ DN PRŮMĚRU PŘES 25 DO 40 MM | M | 30 | 0 | 0 |  |  | 0 | 0 | OTSKP 2022 | 0 | 3 |  |  | 0.21
PP
VV |  |  |  | "`viz textová a výkresová část projektové dokumentace ` Celkem 30 = 30,000 [B] " "Celkem "30 = 30,000 [B]
TS |  |  |  | Technická specifikace položky odpovídá příslušné cenové soustavě
P | 26 | 702511 |  | PRŮRAZ ZDIVEM (PŘÍČKOU) ZDĚNÝM TLOUŠŤKY DO 45 CM | KUS | 5 | 0 | 0 |  |  | 0 | 0 | OTSKP 2022 | 0 | 3 |  |  | 0.21
PP
VV |  |  |  | "`viz textová a výkresová část projektové dokumentace ` Celkem 5 = 5,000 [B] " "Celkem "5 = 5,000 [B]
TS |  |  |  | Technická specifikace položky odpovídá příslušné cenové soustavě.
P | 27 | 703451 |  | ELEKTROINSTALAČNÍ TRUBKA S FUNKČNÍ ODOLNOSTÍ PŘI POŽÁRU VČETNĚ UPEVNĚNÍ A PŘÍSLUŠENSTVÍ DN PRŮMĚRU DO 25 MM | M | 20 | 0 | 0 |  |  | 0 | 0 | OTSKP 2022 | 0 | 3 |  |  | 0.21
PP
VV |  |  |  | "`viz textová a výkresová část projektové dokumentace ` Celkem 20 = 20,000 [B] " "Celkem "20 = 20,000 [B]
TS |  |  |  | Technická specifikace položky odpovídá příslušné cenové soustavě.
P | 28 | 703753 |  | NÁSTŘIK PROTIPOŽÁRNÍ DO 2,5CM NA PŘIPRAVENÝ PODKLAD - PROSTUP | M2 | 0.6 | 0 | 0 |  |  | 0 | 0 | OTSKP 2022 | 0 | 3 |  |  | 0.21
PP
VV
TS |  |  |  | Technická specifikace položky odpovídá příslušné cenové soustavě
P | 29 | 703752 |  | PROTIPOŽÁRNÍ UCPÁVKA STĚNOU/STROPEM, TL DO 50CM, DO EI 90 MIN. | M2 | 0.6 | 0 | 0 |  |  | 0 | 0 | OTSKP 2022 | 0 | 3 |  |  | 0.21
PP
VV |  |  |  | "`viz textová a výkresová část projektové dokumentace ` Celkem 0,6 = 0,600 [B] " "Celkem "0,6 = 0,600 [B]
TS |  |  |  | Technická specifikace položky odpovídá příslušné cenové soustavě.
P | 30 | 703756 |  | PROTIPOŽÁRNÍ TMEL ( TUBA - 1000ML ), DO EI 90 MIN. | KUS | 3 | 0 | 0 |  |  | 0 | 0 | OTSKP 2022 | 0 | 3 |  |  | 0.21
PP
VV |  |  |  | "`viz textová a výkresová část projektové dokumentace ` Celkem 3 = 3,000 [B] " "Celkem "3 = 3,000 [B]
TS |  |  |  | Technická specifikace položky odpovídá příslušné cenové soustavě.
P | 31 | 703213 |  | KABELOVÝ ŽLAB NOSNÝ/DRÁTĚNÝ ŽÁROVĚ ZINKOVANÝ VČETNĚ UPEVNĚNÍ A PŘÍSLUŠENSTVÍ SVĚTLÉ ŠÍŘKY PŘES 250 DO 400 MM | M | 20 | 0 | 0 |  |  | 0 | 0 | OTSKP 2022 | 0 | 3 |  |  | 0.21
PP
VV |  |  |  | "`viz textová a výkresová část projektové dokumentace ` Celkem 20 = 20,000 [B] " "Celkem "20 = 20,000 [B]
TS |  |  |  | Technická specifikace položky odpovídá příslušné cenové soustavě.
P | 32 | 703214 |  | KABELOVÝ ŽLAB NOSNÝ/DRÁTĚNÝ ŽÁROVĚ ZINKOVANÝ VČETNĚ UPEVNĚNÍ A PŘÍSLUŠENSTVÍ SVĚTLÉ ŠÍŘKY PŘES 400 DO 600 MM | M | 20 | 0 | 0 |  |  | 0 | 0 | OTSKP 2022 | 0 | 3 |  |  | 0.21
PP
VV |  |  |  | "`viz textová a výkresová část projektové dokumentace ` Celkem 20 = 20,000 [B] " "Celkem "20 = 20,000 [B]
TS |  |  |  | Technická specifikace položky odpovídá příslušné cenové soustavě.
P | 33 | 742F22 |  | KABEL NN NEBO VODIČ JEDNOŽÍLOVÝ AL S PLASTOVOU IZOLACÍ OD 4 DO 16 MM2 | M | 20 | 0 | 0 |  |  | 0 | 0 | OTSKP 2022 | 0 | 3 |  |  | 0.21
PP
VV |  |  |  | "`viz textová a výkresová část projektové dokumentace ` Celkem 20 = 20,000 [B] " "Celkem "20 = 20,000 [B]
TS |  |  |  | Technická specifikace položky odpovídá příslušné cenové soustavě
P | 34 | 742K12 |  | UKONČENÍ JEDNOŽÍLOVÉHO KABELU V ROZVADĚČI NEBO NA PŘÍSTROJI OD 4 DO 16 MM2 | KUS | 6 | 0 | 0 |  |  | 0 | 0 | OTSKP 2022 | 0 | 3 |  |  | 0.21
PP
VV |  |  |  | "`viz textová a výkresová část projektové dokumentace ` Celkem 6 = 6,000 [B] " "Celkem "6 = 6,000 [B]
TS |  |  |  | Technická specifikace položky odpovídá příslušné cenové soustavě
P | 35 | R02940 |  | VYPRACOVÁNÍ REALIZAČNÍ DOKUMENTACE STAVBY | KPL | 1 | 0 | 0 |  |  | 0 | 0 |  | 0 | 3 |  |  | 0.21
PP
VV |  |  |  | "viz textová a výkresová část projektové dokumentace " "Celkem "1 = 1,000 [B]
TS |  |  |  | Položka zahrnuje: - veškeré náklady spojené s objednatelem požadovanými pracemi Položka nezahrnuje: - x
SD |  | R015 |  | LIKVIDACE ODPADŮ včetně dopravy | [6 empty] | 0 | 0
P | 36 | R015120 | 904 | LIKVIDACE ODPADŮ NEKONTAMINOVANÝCH - 17 01 02 STAVEBNÍ A DEMOLIČNÍ SUŤ (CIHLY) včetně dopravy | T | 0.05 | 0 | 0 |  |  | 0 | 0 | ODP+d 22 NEMASE 2022 | 0 | 3 |  |  | 0.21
PP |  |  |  | Evidenční položka. Neoceňovat v objektu SO/PS, položka se oceňuje pouze v objektu SO 90-90.
VV |  |  |  | "`viz textová a výkresová část projektové dokumentace ` Celkem 0,05 = 0,050 [B] " "Celkem "0,05 = 0,050 [B]
TS |  |  |  | 1. Položka obsahuje: – veškeré poplatky provozovateli skládky, recyklační linky nebo jiného zařízení na zpracování nebo likvidaci odpadů související s převzetím, uložením, zpracováním nebo likvidací odpadu - náklady spojené s dopravou odpadu z místa stavby na místo převzetí provozovatelem skládky, recyklační linky nebo jiného zařízení na zpracování nebo likvidaci odpadů - platí pro jakýkoliv způsob dopravy (po suchu, po vodě, ve vzduchu, ppř. dopravníky) a zahrnuje i potřebný počet naložení nebo přeložení či úpravou v případě meziskládkování - náklady spojené s vyložením, manipulací, rozhrnutím či úpravou do figury s materiálem v místě skládky 3. Způsob měření: Tunou se rozumí hmotnost odpadu vytříděného v souladu se zákonem č. 185/2001 Sb., o nakládání s odpady, v platném znění.
P | 37 | R01523115R | 927 | LIKVIDACE ODPADŮ NEKONTAMINOVANÝCH - 17 04 11 ZBYTKY KABELŮ A VODIČŮ včetně dopravy | T | 0.02 | 0 | 0 |  |  | 0 | 0 | ODP+d 22 NEMASE 2022 | 0 | 3 |  |  | 0.21
PP |  |  |  | Evidenční položka. Neoceňovat v objektu SO/PS, položka se oceňuje pouze v objektu SO 90-90.
VV |  |  |  | "`viz textová a výkresová část projektové dokumentace ` Celkem 0,02 = 0,020 [B] " "Celkem "0,02 = 0,020 [B]
TS |  |  |  | 1. Položka obsahuje: - veškeré poplatky provozovateli skládky, recyklační linky nebo jiného zařízení na zpracování nebo likvidaci odpadů související s převzetím, uložením, zpracováním nebo likvidací odpadu, - náklady spojené s dopravou odpadu z místa stavby na místo převzetí provozovatelem skládky, recyklační linky nebo jiného zařízení na zpracování nebo likvidaci odpadů, - náklady spojené s vyložením a manipulací s materiálem v místě skládky. 2. Položka neobsahuje: 3. Způsob měření: - měrná jednotka tuna určující množství odpadu vytříděného v souladu se zákonem č. 185/2001 Sb., o nakládání s odpady, v platném znění
P | 38 | R015240 | 914 | LIKVIDACE ODPADŮ NEKONTAMINOVANÝCH - 20 03 99 ODPAD PODOBNÝ KOMUNÁLNÍMU ODPADU včetně dopravy | T | 0.02 | 0 | 0 |  |  | 0 | 0 | ODP+d 22 NEMASE 2022 | 0 | 3 |  |  | 0.21
PP |  |  |  | Evidenční položka. Neoceňovat v objektu SO/PS, položka se oceňuje pouze v objektu SO 90-90.
VV |  |  |  | "`viz textová a výkresová část projektové dokumentace ` Celkem 0,02 = 0,020 [B] " "Celkem "0,02 = 0,020 [B]
TS |  |  |  | 1. Položka obsahuje: - veškeré poplatky provozovateli skládky, recyklační linky nebo jiného zařízení na zpracování nebo likvidaci odpadů související s převzetím, uložením, zpracováním nebo likvidací odpadu, - náklady spojené s dopravou odpadu z místa stavby na místo převzetí provozovatelem skládky, recyklační linky nebo jiného zařízení na zpracování nebo likvidaci odpadů, - náklady spojené s vyložením a manipulací s materiálem v místě skládky. 2. Položka neobsahuje: 3. Způsob měření: - měrná jednotka tuna určující množství odpadu vytříděného v souladu se zákonem č. 185/2001 Sb., o nakládání s odpady, v platném znění

## PS 31-02-71.1
SŽDC05 | [14 empty] | 3
S | Stavba: | 3273214901_zm11 |  | Modernizace trati Nemanice I - Ševětín, část "B" Red Fidic | [6 empty] | D.1.2 | 0 | AspeEsticon | 0 | 2
O | Objekt: | D.1.2 |  | Železniční sdělovací zařízení | [9 empty] | 0.12 | 2
Typ | Poř. číslo | Kód položky | Varianta | Název položky | MJ | Množství | Jednotková hmotnost | Celková hmotnost |  |  | Jednotková cena |  | Cenové soustavy | 0.21
Dodávka
[9 empty] | Jednotková | Celkem | Jednotková | Celkem |  |  |  | Počet položek s nulovou cenou | 90
O1 |  | PS 31-02-71.1 |  | Nemanice, kamerový systém | [6 empty] | 0 | 0
SD |  | 1 |  | Zemní práce | [6 empty] | 0 | 0
P | 1 | R300271101 |  | Vytyčení trasy | M | 920 | 0 | 0 |  |  | 0 | 0 |  | 0 | 3 |  |  | 0.21
PP |  |  |  | popis položky
VV |  |  |  | "`viz textová a výkresová část projektové dokumentace ` Celkem 920 = 920,000 [B] Celkem 920 = 920,000 Celkem 920 = 920,000 Celkem 920 = 920,000 " "Celkem "920 = 920,000 [B]
TS |  |  |  | zahrnuje veškeré náklady spojené s objednatelem požadovanými pracemi
P | 2 | R300271102 |  | Geodetické zaměření trasy | KM | 0.92 | 0 | 0 |  |  | 0 | 0 |  | 0 | 3 |  |  | 0.21
PP
VV |  |  |  | "`viz textová a výkresová část projektové dokumentace ` Celkem 0,92 = 0,920 [B] Celkem 0,92 = 0,920 Celkem 0,92 = 0,920 Celkem 0,92 = 0,920 " "Celkem "0,92 = 0,920 [B]
TS |  |  |  | zahrnuje veškeré náklady spojené s objednatelem požadovanými pracemi
P | 87 | 13173 |  | HLOUBENÍ JAM ZAPAŽ I NEPAŽ TŘ. I | M3 | 3 | 0 | 0 |  |  | 0 | 0 | OTSKP 2022 | 0 | 3 |  |  | 0.21
PP
VV |  |  |  | "`viz textová a výkresová část projektové dokumentace ` Celkem 3 = 3,000 [B] Celkem 3 = 3,000 Celkem 3 = 3,000 Celkem 3 = 3,000 " "Celkem "3 = 3,000 [B]
TS |  |  |  | Technická specifikace položky odpovídá příslušné cenové soustavě
SD |  | 2 |  | Kamerový systém | [6 empty] | 0 | 0
P | 3 | 75L431 |  | KAMERA DIGITÁLNÍ (IP) DOME PEVNÁ | KUS | 4 | 0 | 0 |  |  | 0 | 0 | OTSKP 2022 | 0 | 3 |  |  | 0.21
PP
VV |  |  |  | "`viz textová a výkresová část projektové dokumentace ` Celkem 4 = 4,000 [B] Celkem 4 = 4,000 Celkem 4 = 4,000 Celkem 4 = 4,000 " "Celkem "4 = 4,000 [B]
TS |  |  |  | Technická specifikace položky odpovídá příslušné cenové soustavě
P | 4 | 75L421 |  | KAMERA DIGITÁLNÍ (IP) PEVNÁ | KUS | 7 | 0 | 0 |  |  | 0 | 0 | OTSKP 2022 | 0 | 3 |  |  | 0.21
PP
VV |  |  |  | "`viz textová a výkresová část projektové dokumentace ` Celkem 7 = 7,000 [B] Celkem 7 = 7,000 Celkem 7 = 7,000 Celkem 7 = 7,000 " "Celkem "7 = 7,000 [B]
TS |  |  |  | Technická specifikace položky odpovídá příslušné cenové soustavě
P | 5 | 75L424 |  | KAMERA DIGITÁLNÍ (IP) SW LICENCE | KUS | 7 | 0 | 0 |  |  | 0 | 0 | OTSKP 2022 | 0 | 3 |  |  | 0.21
PP
VV |  |  |  | "`viz textová a výkresová část projektové dokumentace ` Celkem 7 = 7,000 [B] Celkem 7 = 7,000 Celkem 7 = 7,000 Celkem 7 = 7,000 " "Celkem "7 = 7,000 [B]
TS |  |  |  | Technická specifikace položky odpovídá příslušné cenové soustavě
P | 6 | 75L434 |  | KAMERA DIGITÁLNÍ (IP) DOME SW LICENCE | KUS | 4 | 0 | 0 |  |  | 0 | 0 | OTSKP 2022 | 0 | 3 |  |  | 0.21
PP
VV |  |  |  | "`viz textová a výkresová část projektové dokumentace ` Celkem 4 = 4,000 [B] Celkem 4 = 4,000 Celkem 4 = 4,000 Celkem 4 = 4,000 " "Celkem "4 = 4,000 [B]
TS |  |  |  | Technická specifikace položky odpovídá příslušné cenové soustavě
P | 7 | 75L42X |  | KAMERA DIGITÁLNÍ (IP) - MONTÁŽ | KUS | 11 | 0 | 0 |  |  | 0 | 0 | OTSKP 2022 | 0 | 3 |  |  | 0.21
PP
VV |  |  |  | "`viz textová a výkresová část projektové dokumentace ` Celkem 11 = 11,000 [B] Celkem 11 = 11,000 Celkem 11 = 11,000 Celkem 11 = 11,000 " "Celkem "11 = 11,000 [B]
TS |  |  |  | Technická specifikace položky odpovídá příslušné cenové soustavě
P | 8 | 75K231 |  | NAPÁJECÍ ZDROJ 48 V DC, SAMOSTATNÝ DO 200W | KUS | 4 | 0 | 0 |  |  | 0 | 0 | OTSKP 2022 | 0 | 3 |  |  | 0.21
PP
VV |  |  |  | "`viz textová a výkresová část projektové dokumentace ` Celkem 4 = 4,000 [B] Celkem 4 = 4,000 Celkem 4 = 4,000 Celkem 4 = 4,000 " "Celkem "4 = 4,000 [B]
TS |  |  |  | Technická specifikace položky odpovídá příslušné cenové soustavě
P | 9 | 75K23X |  | NAPÁJECÍ ZDROJ 48 V DC, SAMOSTATNÝ - MONTÁŽ | KUS | 4 | 0 | 0 |  |  | 0 | 0 | OTSKP 2022 | 0 | 3 |  |  | 0.21
PP
VV |  |  |  | "`viz textová a výkresová část projektové dokumentace ` Celkem 4 = 4,000 [B] Celkem 4 = 4,000 Celkem 4 = 4,000 Celkem 4 = 4,000 " "Celkem "4 = 4,000 [B]
TS |  |  |  | Technická specifikace položky odpovídá příslušné cenové soustavě
P | 10 | 75L452 |  | KAMEROVÝ SERVER - ZÁZNAMOVÉ ZAŘÍZENÍ, DO 16 KAMER (HW, SW, LICENCE) | KUS | 1 | 0 | 0 |  |  | 0 | 0 | OTSKP 2022 | 0 | 3 |  |  | 0.21
PP
VV |  |  |  | "`viz textová a výkresová část projektové dokumentace ` Celkem 1 = 1,000 [B] Celkem 1 = 1,000 Celkem 1 = 1,000 Celkem 1 = 1,000 " "Celkem "1 = 1,000 [B]
TS |  |  |  | Technická specifikace položky odpovídá příslušné cenové soustavě
P | 11 | 75L457 |  | KAMEROVÝ SERVER - HDD PŘES 2 TB, PRO PROVOZ 24/7 | KUS | 2 | 0 | 0 |  |  | 0 | 0 | OTSKP 2022 | 0 | 3 |  |  | 0.21
PP
VV |  |  |  | "`viz textová a výkresová část projektové dokumentace ` Celkem 2 = 2,000 [B] Celkem 2 = 2,000 Celkem 2 = 2,000 Celkem 2 = 2,000 " "Celkem "2 = 2,000 [B]
TS |  |  |  | Technická specifikace položky odpovídá příslušné cenové soustavě
P | 12 | 75L46W |  | KLIENSTKÉ PRACOVIŠTĚ - DOPLNĚNÍ HW, SW, LICENCE | KUS | 2 | 0 | 0 |  |  | 0 | 0 | OTSKP 2022 | 0 | 3 |  |  | 0.21
PP
VV |  |  |  | "`viz textová a výkresová část projektové dokumentace ` Celkem 2 = 2,000 [B] Celkem 2 = 2,000 Celkem 2 = 2,000 Celkem 2 = 2,000 " "Celkem "2 = 2,000 [B]
TS |  |  |  | Technická specifikace položky odpovídá příslušné cenové soustavě
P | 13 | R300271103 |  | ZŘÍZENÍ SERVISNÍ ZÁSUVKY PRO STAHOVÁNÍ ZÁZNAMU Z KS | KUS | 1 | 0 | 0 |  |  | 0 | 0 |  | 0 | 3 |  |  | 0.21
PP
VV |  |  |  | "`viz textová a výkresová část projektové dokumentace ` Celkem 1 = 1,000 [B] Celkem 1 = 1,000 Celkem 1 = 1,000 Celkem 1 = 1,000 " "Celkem "1 = 1,000 [B]
TS |  |  |  | 1. Položka obsahuje: – dodávku specifikovaného bloku/zařízení včetně potřebného drobného montážního materiálu – dodávku souvisejícího příslušenství pro specifikovaný blok/zařízení – dopravu a skladování 2. Položka neobsahuje: X 3. Způsob měření: Udává se počet kusů kompletní konstrukce nebo práce.
P | 14 | 75M97K |  | PŘEVODNÍK - SFP 1G, KRÁTKÝ DOSAH | KUS | 6 | 0 | 0 |  |  | 0 | 0 | OTSKP 2022 | 0 | 3 |  |  | 0.21
PP
VV |  |  |  | "`viz textová a výkresová část projektové dokumentace ` Celkem 6 = 6,000 [B] Celkem 6 = 6,000 Celkem 6 = 6,000 Celkem 6 = 6,000 " "Celkem "6 = 6,000 [B]
TS |  |  |  | Technická specifikace položky odpovídá příslušné cenové soustavě
P | 15 | 75M97X |  | PŘEVODNÍK - MONTÁŽ | KUS | 6 | 0 | 0 |  |  | 0 | 0 | OTSKP 2022 | 0 | 3 |  |  | 0.21
PP
VV |  |  |  | "`viz textová a výkresová část projektové dokumentace ` Celkem 6 = 6,000 [B] Celkem 6 = 6,000 Celkem 6 = 6,000 Celkem 6 = 6,000 " "Celkem "6 = 6,000 [B]
TS |  |  |  | Technická specifikace položky odpovídá příslušné cenové soustavě
P | 16 | R300271104 |  | DATOVÁ INFRASTRUKTURA LAN, PRŮMYSLOVÝ RINGSWITCH - L2 4X10/100 PoE + 2XUPLINK | KUS | 1 | 0 | 0 |  |  | 0 | 0 |  | 0 | 3 |  |  | 0.21
PP
VV |  |  |  | "`viz textová a výkresová část projektové dokumentace ` Celkem 1 = 1,000 [B] Celkem 1 = 1,000 Celkem 1 = 1,000 Celkem 1 = 1,000 " "Celkem "1 = 1,000 [B]
TS |  |  |  | 1. Položka obsahuje: – dodávku specifikovaného bloku/zařízení včetně potřebného drobného montážního materiálu – dodávku souvisejícího příslušenství pro specifikovaný blok/zařízení – dopravu a skladování 2. Položka neobsahuje: X 3. Způsob měření: Udává se počet kusů kompletní konstrukce nebo práce.
P | 17 | R300271105 |  | DATOVÁ INFRASTRUKTURA LAN, PRŮMYSLOVÝ RINGSWITCH - L2 2X10/100 PoE + 2XUPLINK | KUS | 3 | 0 | 0 |  |  | 0 | 0 |  | 0 | 3 |  |  | 0.21
PP
VV |  |  |  | "`viz textová a výkresová část projektové dokumentace ` Celkem 3 = 3,000 [B] Celkem 3 = 3,000 Celkem 3 = 3,000 Celkem 3 = 3,000 " "Celkem "3 = 3,000 [B]
TS |  |  |  | 1. Položka obsahuje: – dodávku specifikovaného bloku/zařízení včetně potřebného drobného montážního materiálu – dodávku souvisejícího příslušenství pro specifikovaný blok/zařízení – dopravu a skladování 2. Položka neobsahuje: X 3. Způsob měření: Udává se počet kusů kompletní konstrukce nebo práce.
P | 18 | R300271106 |  | DATOVÁ INFRASTRUKTURA LAN, PRŮMYSLOVÝ RINGSWITCH - do 10XSFP SLOT | KUS | 1 | 0 | 0 |  |  | 0 | 0 |  | 0 | 3 |  |  | 0.21
PP
VV |  |  |  | "`viz textová a výkresová část projektové dokumentace ` Celkem 1 = 1,000 [B] Celkem 1 = 1,000 Celkem 1 = 1,000 Celkem 1 = 1,000 " "Celkem "1 = 1,000 [B]
TS |  |  |  | 1. Položka obsahuje: – dodávku specifikovaného bloku/zařízení včetně potřebného drobného montážního materiálu – dodávku souvisejícího příslušenství pro specifikovaný blok/zařízení – dopravu a skladování 2. Položka neobsahuje: X 3. Způsob měření: Udává se počet kusů kompletní konstrukce nebo práce.
P | 19 | 75M92X |  | DATOVÁ INFRASTRUKTURA LAN, SWITCH PRŮMYSLOVÝ - MONTÁŽ | KUS | 5 | 0 | 0 |  |  | 0 | 0 | OTSKP 2022 | 0 | 3 |  |  | 0.21
PP
VV |  |  |  | "`viz textová a výkresová část projektové dokumentace ` Celkem 5 = 5,000 [B] Celkem 5 = 5,000 Celkem 5 = 5,000 Celkem 5 = 5,000 " "Celkem "5 = 5,000 [B]
TS |  |  |  | Technická specifikace položky odpovídá příslušné cenové soustavě
P | 20 | R300271107 |  | ROZVADĚČ STRUKT. KABELÁŽE, PATCHPANEL, 16 ZÁSUVEK s přepěťovou ochranou, DODÁVKA | KUS | 1 | 0 | 0 |  |  | 0 | 0 |  | 0 | 3 |  |  | 0.21
PP
VV |  |  |  | "`viz textová a výkresová část projektové dokumentace ` Celkem 1 = 1,000 [B] Celkem 1 = 1,000 Celkem 1 = 1,000 Celkem 1 = 1,000 " "Celkem "1 = 1,000 [B]
TS |  |  |  | 1. Položka obsahuje: – dodávku specifikovaného bloku/zařízení včetně potřebného drobného montážního materiálu – dodávku souvisejícího příslušenství pro specifikovaný blok/zařízení – dopravu a skladování 2. Položka neobsahuje: X 3. Způsob měření: Udává se počet kusů kompletní konstrukce nebo práce.
P | 21 | 75JA5X |  | ROZVADĚČ STRUKT. KABELÁŽE, MONTÁŽ ORGANIZÉRU, PATCHPANELU | KUS | 1 | 0 | 0 |  |  | 0 | 0 | OTSKP 2022 | 0 | 3 |  |  | 0.21
PP
VV |  |  |  | "`viz textová a výkresová část projektové dokumentace ` Celkem 1 = 1,000 [B] Celkem 1 = 1,000 Celkem 1 = 1,000 Celkem 1 = 1,000 " "Celkem "1 = 1,000 [B]
TS |  |  |  | Technická specifikace položky odpovídá příslušné cenové soustavě
P | 22 | 75IEF1 |  | OPTICKÝ ROZVADĚČ NA ZEĎ DO 12 VLÁKEN | KUS | 3 | 0 | 0 |  |  | 0 | 0 | OTSKP 2022 | 0 | 3 |  |  | 0.21
PP
VV |  |  |  | "`viz textová a výkresová část projektové dokumentace ` Celkem 3 = 3,000 [B] Celkem 3 = 3,000 Celkem 3 = 3,000 Celkem 3 = 3,000 " "Celkem "3 = 3,000 [B]
TS |  |  |  | Technická specifikace položky odpovídá příslušné cenové soustavě
P | 23 | 75IEFX |  | OPTICKÝ ROZVADĚČ NA ZEĎ - MONTÁŽ | KUS | 3 | 0 | 0 |  |  | 0 | 0 | OTSKP 2022 | 0 | 3 |  |  | 0.21
PP
VV |  |  |  | "`viz textová a výkresová část projektové dokumentace ` Celkem 3 = 3,000 [B] Celkem 3 = 3,000 Celkem 3 = 3,000 Celkem 3 = 3,000 " "Celkem "3 = 3,000 [B]
TS |  |  |  | Technická specifikace položky odpovídá příslušné cenové soustavě
P | 24 | 75IEE2 |  | OPTICKÝ ROZVADĚČ 19" PROVEDENÍ 24 VLÁKEN | KUS | 1 | 0 | 0 |  |  | 0 | 0 | OTSKP 2022 | 0 | 3 |  |  | 0.21
PP
VV |  |  |  | "`viz textová a výkresová část projektové dokumentace ` Celkem 1 = 1,000 [B] Celkem 1 = 1,000 Celkem 1 = 1,000 Celkem 1 = 1,000 " "Celkem "1 = 1,000 [B]
TS |  |  |  | Technická specifikace položky odpovídá příslušné cenové soustavě
P | 25 | 75IEEX |  | OPTICKÝ ROZVADĚČ 19" PROVEDENÍ - MONTÁŽ | KUS | 1 | 0 | 0 |  |  | 0 | 0 | OTSKP 2022 | 0 | 3 |  |  | 0.21
PP
VV |  |  |  | "`viz textová a výkresová část projektové dokumentace ` Celkem 1 = 1,000 [B] Celkem 1 = 1,000 Celkem 1 = 1,000 Celkem 1 = 1,000 " "Celkem "1 = 1,000 [B]
TS |  |  |  | Technická specifikace položky odpovídá příslušné cenové soustavě
P | 26 | 75J821 |  | OPTICKÝ PIGTAIL SINGLEMODE DO 2 M | KUS | 32 | 0 | 0 |  |  | 0 | 0 | OTSKP 2022 | 0 | 3 |  |  | 0.21
PP
VV |  |  |  | "`viz textová a výkresová část projektové dokumentace ` Celkem 32 = 32,000 [B] Celkem 32 = 32,000 Celkem 32 = 32,000 Celkem 32 = 32,000 " "Celkem "32 = 32,000 [B]
TS |  |  |  | Technická specifikace položky odpovídá příslušné cenové soustavě
P | 27 | 75J82X |  | OPTICKÝ PIGTAIL SINGLEMODE - MONTÁŽ | KUS | 32 | 0 | 0 |  |  | 0 | 0 | OTSKP 2022 | 0 | 3 |  |  | 0.21
PP
VV |  |  |  | "`viz textová a výkresová část projektové dokumentace ` Celkem 32 = 32,000 [B] Celkem 32 = 32,000 Celkem 32 = 32,000 Celkem 32 = 32,000 " "Celkem "32 = 32,000 [B]
TS |  |  |  | Technická specifikace položky odpovídá příslušné cenové soustavě
P | 28 | 75J921 |  | OPTICKÝ PATCHCORD SINGLEMODE DO 5 M | KUS | 16 | 0 | 0 |  |  | 0 | 0 | OTSKP 2022 | 0 | 3 |  |  | 0.21
PP
VV |  |  |  | "`viz textová a výkresová část projektové dokumentace ` Celkem 16 = 16,000 [B] Celkem 16 = 16,000 Celkem 16 = 16,000 Celkem 16 = 16,000 " "Celkem "16 = 16,000 [B]
TS |  |  |  | Technická specifikace položky odpovídá příslušné cenové soustavě
P | 29 | 75J92X |  | OPTICKÝ PATCHCORD SINGLEMODE - MONTÁŽ | KUS | 16 | 0 | 0 |  |  | 0 | 0 | OTSKP 2022 | 0 | 3 |  |  | 0.21
PP
VV |  |  |  | "`viz textová a výkresová část projektové dokumentace ` Celkem 16 = 16,000 [B] Celkem 16 = 16,000 Celkem 16 = 16,000 Celkem 16 = 16,000 " "Celkem "16 = 16,000 [B]
TS |  |  |  | Technická specifikace položky odpovídá příslušné cenové soustavě
P | 30 | 75I811 |  | KABEL OPTICKÝ SINGLEMODE DO 12 VLÁKEN | KMVLÁKNO | 5.6 | 0 | 0 |  |  | 0 | 0 | OTSKP 2022 | 0 | 3 |  |  | 0.21
PP
VV |  |  |  | "`viz textová a výkresová část projektové dokumentace ` Celkem 6,7 = 6,700 [B] Celkem 5,6 = 5,600 Celkem 5,6 = 5,600 Celkem 5,6 = 5,600 " "Celkem "5,6 = 5,600 [B]
TS |  |  |  | Technická specifikace položky odpovídá příslušné cenové soustavě
P | 31 | 75I841 |  | KABEL OPTICKÝ - REZERVA DO 500 MM | KUS | 2 | 0 | 0 |  |  | 0 | 0 | OTSKP 2022 | 0 | 3 |  |  | 0.21
PP
VV |  |  |  | "`viz textová a výkresová část projektové dokumentace ` Celkem 2 = 2,000 [B] Celkem 2 = 2,000 Celkem 2 = 2,000 Celkem 2 = 2,000 " "Celkem "2 = 2,000 [B]
TS |  |  |  | Technická specifikace položky odpovídá příslušné cenové soustavě
P | 32 | 75I84X |  | KABEL OPTICKÝ - REZERVA DO 500 MM - MONTÁŽ | KUS | 2 | 0 | 0 |  |  | 0 | 0 | OTSKP 2022 | 0 | 3 |  |  | 0.21
PP
VV |  |  |  | "`viz textová a výkresová část projektové dokumentace ` Celkem 2 = 2,000 [B] Celkem 2 = 2,000 Celkem 2 = 2,000 Celkem 2 = 2,000 " "Celkem "2 = 2,000 [B]
TS |  |  |  | Technická specifikace položky odpovídá příslušné cenové soustavě
P | 33 | 75IC1X |  | MIKROTRUBIČKOVÁ SPOJKA - MONTÁŽ | KUS | 10 | 0 | 0 |  |  | 0 | 0 | OTSKP 2022 | 0 | 3 |  |  | 0.21
PP
VV |  |  |  | "`viz textová a výkresová část projektové dokumentace ` Celkem 10 = 10,000 [B] Celkem 10 = 10,000 Celkem 10 = 10,000 Celkem 10 = 10,000 " "Celkem "10 = 10,000 [B]
TS |  |  |  | Technická specifikace položky odpovídá příslušné cenové soustavě
P | 34 | 75IB21 |  | MIKROTRUBIČKA PŘES 10/8 MM | M | 1200 | 0 | 0 |  |  | 0 | 0 | OTSKP 2022 | 0 | 3 |  |  | 0.21
PP
VV |  |  |  | "`viz textová a výkresová část projektové dokumentace ` Celkem 1200 = 1200,000 [B] Celkem 1200 = 1200,000 Celkem 1200 = 1200,000 Celkem 1200 = 1200,000 " "Celkem "1200 = 1200,000 [B]
TS |  |  |  | Technická specifikace položky odpovídá příslušné cenové soustavě
P | 35 | 75IH91 |  | UKONČENÍ KABELU ŠTÍTEK KABELOVÝ | KUS | 20 | 0 | 0 |  |  | 0 | 0 | OTSKP 2022 | 0 | 3 |  |  | 0.21
PP
VV |  |  |  | "`viz textová a výkresová část projektové dokumentace ` Celkem 20 = 20,000 [B] Celkem 20 = 20,000 Celkem 20 = 20,000 Celkem 20 = 20,000 " "Celkem "20 = 20,000 [B]
TS |  |  |  | Technická specifikace položky odpovídá příslušné cenové soustavě
P | 36 | 75IH9X |  | UKONČENÍ KABELU ŠTÍTEK KABELOVÝ - MONTÁŽ | KUS | 20 | 0 | 0 |  |  | 0 | 0 | OTSKP 2022 | 0 | 3 |  |  | 0.21
PP
VV |  |  |  | "`viz textová a výkresová část projektové dokumentace ` Celkem 20 = 20,000 [B] Celkem 20 = 20,000 Celkem 20 = 20,000 Celkem 20 = 20,000 " "Celkem "20 = 20,000 [B]
TS |  |  |  | Technická specifikace položky odpovídá příslušné cenové soustavě
P | 37 | 75IK21 |  | MĚŘENÍ KOMPLEXNÍ OPTICKÉHO KABELU | VLÁKNO | 12 | 0 | 0 |  |  | 0 | 0 | OTSKP 2022 | 0 | 3 |  |  | 0.21
PP
VV |  |  |  | "`viz textová a výkresová část projektové dokumentace ` Celkem 16 = 16,000 [B] Celkem 12 = 12,000 Celkem 12 = 12,000 Celkem 12 = 12,000 " "Celkem "12 = 12,000 [B]
TS |  |  |  | Technická specifikace položky odpovídá příslušné cenové soustavě
P | 38 | 75J131 |  | NOSNÁ LIŠTA DIN | M | 4 | 0 | 0 |  |  | 0 | 0 | OTSKP 2022 | 0 | 3 |  |  | 0.21
PP
VV |  |  |  | "`viz textová a výkresová část projektové dokumentace ` Celkem 4 = 4,000 [B] Celkem 4 = 4,000 Celkem 4 = 4,000 Celkem 4 = 4,000 " "Celkem "4 = 4,000 [B]
TS |  |  |  | Technická specifikace položky odpovídá příslušné cenové soustavě
P | 39 | 75J13X |  | NOSNÁ LIŠTA DIN - MONTÁŽ | M | 4 | 0 | 0 |  |  | 0 | 0 | OTSKP 2022 | 0 | 3 |  |  | 0.21
PP
VV |  |  |  | "`viz textová a výkresová část projektové dokumentace ` Celkem 4 = 4,000 [B] Celkem 4 = 4,000 Celkem 4 = 4,000 Celkem 4 = 4,000 " "Celkem "4 = 4,000 [B]
TS |  |  |  | Technická specifikace položky odpovídá příslušné cenové soustavě
P | 40 | 741111 |  | KRABICE (ROZVODKA) INSTALAČNÍ PŘÍSTROJOVÁ PRÁZDNÁ | KUS | 5 | 0 | 0 |  |  | 0 | 0 | OTSKP 2022 | 0 | 3 |  |  | 0.21
PP
VV |  |  |  | "`viz textová a výkresová část projektové dokumentace ` Celkem 5 = 5,000 [B] Celkem 5 = 5,000 Celkem 5 = 5,000 Celkem 5 = 5,000 " "Celkem "5 = 5,000 [B]
TS |  |  |  | Technická specifikace položky odpovídá příslušné cenové soustavě
P | 41 | 75J321 |  | KABEL SDĚLOVACÍ PRO STRUKTUROVANOU KABELÁŽ FTP/STP | KMPÁR | 0.8 | 0 | 0 |  |  | 0 | 0 | OTSKP 2022 | 0 | 3 |  |  | 0.21
PP
VV |  |  |  | "`viz textová a výkresová část projektové dokumentace ` Celkem 0,8 = 0,800 [B] Celkem 0,8 = 0,800 Celkem 0,8 = 0,800 Celkem 0,8 = 0,800 " "Celkem "0,8 = 0,800 [B]
TS |  |  |  | Technická specifikace položky odpovídá příslušné cenové soustavě
P | 42 | 75J32X |  | KABEL SDĚLOVACÍ PRO STRUKTUROVANOU KABELÁŽ FTP/STP - MONTÁŽ | KMPÁR | 0.8 | 0 | 0 |  |  | 0 | 0 | OTSKP 2022 | 0 | 3 |  |  | 0.21
PP
VV |  |  |  | "`viz textová a výkresová část projektové dokumentace ` Celkem 0,8 = 0,800 [B] Celkem 0,8 = 0,800 Celkem 0,8 = 0,800 Celkem 0,8 = 0,800 " "Celkem "0,8 = 0,800 [B]
TS |  |  |  | Technická specifikace položky odpovídá příslušné cenové soustavě
P | 43 | 703422 |  | ELEKTROINSTALAČNÍ TRUBKA PLASTOVÁ UV STABILNÍ VČETNĚ UPEVNĚNÍ A PŘÍSLUŠENSTVÍ DN PRŮMĚRU PŘES 25 DO 40 MM | M | 20 | 0 | 0 |  |  | 0 | 0 | OTSKP 2022 | 0 | 3 |  |  | 0.21
PP
VV |  |  |  | "`viz textová a výkresová část projektové dokumentace ` Celkem 20 = 20,000 [B] Celkem 20 = 20,000 Celkem 20 = 20,000 Celkem 20 = 20,000 " "Celkem "20 = 20,000 [B]
TS |  |  |  | Technická specifikace položky odpovídá příslušné cenové soustavě
P | 44 | 703413 |  | ELEKTROINSTALAČNÍ TRUBKA PLASTOVÁ VČETNĚ UPEVNĚNÍ A PŘÍSLUŠENSTVÍ DN PRŮMĚRU PŘES 40 MM | M | 30 | 0 | 0 |  |  | 0 | 0 | OTSKP 2022 | 0 | 3 |  |  | 0.21
PP
VV |  |  |  | "`viz textová a výkresová část projektové dokumentace ` Celkem 30 = 30,000 [B] Celkem 30 = 30,000 Celkem 30 = 30,000 Celkem 30 = 30,000 " "Celkem "30 = 30,000 [B]
TS |  |  |  | Technická specifikace položky odpovídá příslušné cenové soustavě
P | 45 | 742G12 |  | KABEL NN DVOU- A TŘÍŽÍLOVÝ CU S PLASTOVOU IZOLACÍ OD 4 DO 16 MM2 | M | 1200 | 0 | 0 |  |  | 0 | 0 | OTSKP 2022 | 0 | 3 |  |  | 0.21
PP
VV |  |  |  | "`viz textová a výkresová část projektové dokumentace ` Celkem 1200 = 1200,000 [B] Celkem 1200 = 1200,000 Celkem 1200 = 1200,000 Celkem 1200 = 1200,000 " "Celkem "1200 = 1200,000 [B]
TS |  |  |  | Technická specifikace položky odpovídá příslušné cenové soustavě
P | 46 | 742F12 |  | KABEL NN NEBO VODIČ JEDNOŽÍLOVÝ CU S PLASTOVOU IZOLACÍ OD 4 DO 16 MM2 | M | 40 | 0 | 0 |  |  | 0 | 0 | OTSKP 2022 | 0 | 3 |  |  | 0.21
PP
VV |  |  |  | "`viz textová a výkresová část projektové dokumentace ` Celkem 40 = 40,000 [B] Celkem 40 = 40,000 Celkem 40 = 40,000 Celkem 40 = 40,000 " "Celkem "40 = 40,000 [B]
TS |  |  |  | Technická specifikace položky odpovídá příslušné cenové soustavě
P | 47 | 75L481 |  | PŘÍSLUŠENSTVÍ KS - ROZVODNÁ SKŘÍŇ KS | KUS | 3 | 0 | 0 |  |  | 0 | 0 | OTSKP 2022 | 0 | 3 |  |  | 0.21
PP
VV |  |  |  | "`viz textová a výkresová část projektové dokumentace ` Celkem 3 = 3,000 [B] Celkem 3 = 3,000 Celkem 3 = 3,000 Celkem 3 = 3,000 " "Celkem "3 = 3,000 [B]
TS |  |  |  | Technická specifikace položky odpovídá příslušné cenové soustavě
P | 48 | 75L482 |  | PŘÍSLUŠENSTVÍ KS - PŘEPĚŤOVÁ OCHRANA PRO KS | KUS | 11 | 0 | 0 |  |  | 0 | 0 | OTSKP 2022 | 0 | 3 |  |  | 0.21
PP
VV |  |  |  | "`viz textová a výkresová část projektové dokumentace ` Celkem 11 = 11,000 [B] Celkem 11 = 11,000 Celkem 11 = 11,000 Celkem 11 = 11,000 " "Celkem "11 = 11,000 [B]
TS |  |  |  | Technická specifikace položky odpovídá příslušné cenové soustavě
P | 49 | 75L483 |  | PŘÍSLUŠENSTVÍ KS - DRŽÁK PRO KAMEROVÝ KRYT (KAMERU) | KUS | 11 | 0 | 0 |  |  | 0 | 0 | OTSKP 2022 | 0 | 3 |  |  | 0.21
PP
VV |  |  |  | "`viz textová a výkresová část projektové dokumentace ` Celkem 11 = 11,000 [B] Celkem 11 = 11,000 Celkem 11 = 11,000 Celkem 11 = 11,000 " "Celkem "11 = 11,000 [B]
TS |  |  |  | Technická specifikace položky odpovídá příslušné cenové soustavě
P | 50 | 75L484 |  | PŘÍSLUŠENSTVÍ KS - ADAPTÉR PRO MONTÁŽ NA SLOUP | KUS | 7 | 0 | 0 |  |  | 0 | 0 | OTSKP 2022 | 0 | 3 |  |  | 0.21
PP
VV |  |  |  | "`viz textová a výkresová část projektové dokumentace ` Celkem 7 = 7,000 [B] Celkem 7 = 7,000 Celkem 7 = 7,000 Celkem 7 = 7,000 " "Celkem "7 = 7,000 [B]
TS |  |  |  | Technická specifikace položky odpovídá příslušné cenové soustavě
P | 51 | 75L48X |  | PŘÍSLUŠENSTVÍ KS - MONTÁŽ | KUS | 32 | 0 | 0 |  |  | 0 | 0 | OTSKP 2022 | 0 | 3 |  |  | 0.21
PP
VV |  |  |  | "`viz textová a výkresová část projektové dokumentace ` Celkem 32 = 32,000 [B] Celkem 32 = 32,000 Celkem 32 = 32,000 Celkem 32 = 32,000 " "Celkem "32 = 32,000 [B]
TS |  |  |  | Technická specifikace položky odpovídá příslušné cenové soustavě
P | 52 | 742K12 |  | UKONČENÍ JEDNOŽÍLOVÉHO KABELU V ROZVADĚČI NEBO NA PŘÍSTROJI OD 4 DO 16 MM2 | KUS | 8 | 0 | 0 |  |  | 0 | 0 | OTSKP 2022 | 0 | 3 |  |  | 0.21
PP
VV |  |  |  | "`viz textová a výkresová část projektové dokumentace ` Celkem 8 = 8,000 [B] Celkem 8 = 8,000 Celkem 8 = 8,000 Celkem 8 = 8,000 " "Celkem "8 = 8,000 [B]
TS |  |  |  | Technická specifikace položky odpovídá příslušné cenové soustavě
P | 53 | 742L12 |  | UKONČENÍ DVOU AŽ PĚTIŽÍLOVÉHO KABELU V ROZVADĚČI NEBO NA PŘÍSTROJI OD 4 DO 16 MM2 | KUS | 8 | 0 | 0 |  |  | 0 | 0 | OTSKP 2022 | 0 | 3 |  |  | 0.21
PP
VV |  |  |  | "`viz textová a výkresová část projektové dokumentace ` Celkem 8 = 8,000 [B] Celkem 8 = 8,000 Celkem 8 = 8,000 Celkem 8 = 8,000 " "Celkem "8 = 8,000 [B]
TS |  |  |  | Technická specifikace položky odpovídá příslušné cenové soustavě
P | 54 | 744612 |  | JISTIČ JEDNOPÓLOVÝ (10 KA) OD 4 DO 10 A | KUS | 2 | 0 | 0 |  |  | 0 | 0 | OTSKP 2022 | 0 | 3 |  |  | 0.21
PP
VV |  |  |  | "`viz textová a výkresová část projektové dokumentace ` Celkem 2 = 2,000 [B] Celkem 2 = 2,000 Celkem 2 = 2,000 Celkem 2 = 2,000 " "Celkem "2 = 2,000 [B]
TS |  |  |  | Technická specifikace položky odpovídá příslušné cenové soustavě
P | 55 | 744811 |  | PROUDOVÝ CHRÁNIČ DVOUPÓLOVÝ S NADPROUDOVOU OCHRANOU (10 KA) DO 30 MA, DO 25 A | KUS | 2 | 0 | 0 |  |  | 0 | 0 | OTSKP 2022 | 0 | 3 |  |  | 0.21
PP
VV |  |  |  | "`viz textová a výkresová část projektové dokumentace ` Celkem 2 = 2,000 [B] Celkem 2 = 2,000 Celkem 2 = 2,000 Celkem 2 = 2,000 " "Celkem "2 = 2,000 [B]
TS |  |  |  | Technická specifikace položky odpovídá příslušné cenové soustavě
P | 56 | 744L51 |  | RELÉ - POMOCNÝ SPÍNAČ | KUS | 2 | 0 | 0 |  |  | 0 | 0 | OTSKP 2022 | 0 | 3 |  |  | 0.21
PP
VV |  |  |  | "`viz textová a výkresová část projektové dokumentace ` Celkem 2 = 2,000 [B] Celkem 2 = 2,000 Celkem 2 = 2,000 Celkem 2 = 2,000 " "Celkem "2 = 2,000 [B]
TS |  |  |  | Technická specifikace položky odpovídá příslušné cenové soustavě
P | 57 | 703752 |  | PROTIPOŽÁRNÍ UCPÁVKA STĚNOU/STROPEM, TL DO 50CM, DO EI 90 MIN. | M2 | 0.5 | 0 | 0 |  |  | 0 | 0 | OTSKP 2022 | 0 | 3 |  |  | 0.21
PP
VV |  |  |  | "`viz textová a výkresová část projektové dokumentace ` Celkem 0,5 = 0,500 [B] Celkem 0,5 = 0,500 Celkem 0,5 = 0,500 Celkem 0,5 = 0,500 " "Celkem "0,5 = 0,500 [B]
TS |  |  |  | Technická specifikace položky odpovídá příslušné cenové soustavě
P | 58 | 703753 |  | NÁSTŘIK PROTIPOŽÁRNÍ DO 2,5CM NA PŘIPRAVENÝ PODKLAD - PROSTUP | M2 | 0.5 | 0 | 0 |  |  | 0 | 0 | OTSKP 2022 | 0 | 3 |  |  | 0.21
PP
VV |  |  |  | "`viz textová a výkresová část projektové dokumentace ` Celkem 0,5 = 0,500 [B] Celkem 0,5 = 0,500 Celkem 0,5 = 0,500 Celkem 0,5 = 0,500 " "Celkem "0,5 = 0,500 [B]
TS |  |  |  | Technická specifikace položky odpovídá příslušné cenové soustavě
P | 59 | 703756 |  | PROTIPOŽÁRNÍ TMEL ( TUBA - 1000ML ), DO EI 90 MIN. | KUS | 3 | 0 | 0 |  |  | 0 | 0 | OTSKP 2022 | 0 | 3 |  |  | 0.21
PP
VV |  |  |  | "`viz textová a výkresová část projektové dokumentace ` Celkem 3 = 3,000 [B] Celkem 3 = 3,000 Celkem 3 = 3,000 Celkem 3 = 3,000 " "Celkem "3 = 3,000 [B]
TS |  |  |  | Technická specifikace položky odpovídá příslušné cenové soustavě
P | 60 | 703762 |  | KABELOVÁ UCPÁVKA VODĚ ODOLNÁ PRO VNITŘNÍ PRŮMĚR OTVORU 65 - 110MM | KUS | 2 | 0 | 0 |  |  | 0 | 0 | OTSKP 2022 | 0 | 3 |  |  | 0.21
PP
VV |  |  |  | "`viz textová a výkresová část projektové dokumentace ` Celkem 2 = 2,000 [B] Celkem 2 = 2,000 Celkem 2 = 2,000 Celkem 2 = 2,000 " "Celkem "2 = 2,000 [B]
TS |  |  |  | Technická specifikace položky odpovídá příslušné cenové soustavě
P | 61 | 702512 |  | PRŮRAZ ZDIVEM (PŘÍČKOU) ZDĚNÝM TLOUŠŤKY PŘES 45 DO 60 CM | KUS | 6 | 0 | 0 |  |  | 0 | 0 | OTSKP 2022 | 0 | 3 |  |  | 0.21
PP
VV |  |  |  | "`viz textová a výkresová část projektové dokumentace ` Celkem 6 = 6,000 [B] Celkem 6 = 6,000 Celkem 6 = 6,000 Celkem 6 = 6,000 " "Celkem "6 = 6,000 [B]
TS |  |  |  | Technická specifikace položky odpovídá příslušné cenové soustavě
P | 62 | R300271108 |  | Patch kabel Cat.5E FTP/STP | KUS | 11 | 0 | 0 |  |  | 0 | 0 |  | 0 | 3 |  |  | 0.21
PP
VV |  |  |  | "`viz textová a výkresová část projektové dokumentace ` Celkem 11 = 11,000 [B] Celkem 11 = 11,000 Celkem 11 = 11,000 Celkem 11 = 11,000 " "Celkem "11 = 11,000 [B]
TS |  |  |  | 1. Položka obsahuje: – dodávku specifikované kabelizace včetně potřebného drobného montážního materiálu – dopravu a skladování 2. Položka neobsahuje: X 3. Způsob měření: Dodávka specifikované kabelizace se měří v délce udané v kmpárech.
P | 63 | R300271109 |  | Spolupráce při integraci do systému DDTS | celek | 1 | 0 | 0 |  |  | 0 | 0 |  | 0 | 3 |  |  | 0.21
PP
VV |  |  |  | "`viz textová a výkresová část projektové dokumentace ` Celkem 1 = 1,000 [B] Celkem 1 = 1,000 Celkem 1 = 1,000 Celkem 1 = 1,000 " "Celkem "1 = 1,000 [B]
TS |  |  |  | 1. Položka obsahuje: - SW integraci jednoho kamerového serveru v rozsahu do deseti kamer do InK systému DDTS ŽDC - licence s potřebnými protokoly MODBUS, DBNet, S-Net, IEC 60870-5-104 atd. - parametrizaci a naplnění datových, technologických, telemetrických a řídicích struktur DDTS ŽDC pro přenos informací - odzkoušení programového vybavení, ověření uživatelských funkcí na úplné implementaci, verifikace přenášených dat - náklady na mzdy - programátorské práce včetně potřebného vybavení 2. Položka neobsahuje: X 3. Způsob měření: Udává se počet kusů kamerových serverů v rozsahu do deseti kamer.
P | 64 | 75L491 |  | ZPROVOZNĚNÍ A NASTAVENÍ KAMERY | KUS | 11 | 0 | 0 |  |  | 0 | 0 | OTSKP 2022 | 0 | 3 |  |  | 0.21
PP
VV |  |  |  | "`viz textová a výkresová část projektové dokumentace ` Celkem 11 = 11,000 [B] Celkem 11 = 11,000 Celkem 11 = 11,000 Celkem 11 = 11,000 " "Celkem "11 = 11,000 [B]
TS |  |  |  | Technická specifikace položky odpovídá příslušné cenové soustavě
P | 65 | 75L492 |  | ZPROVOZNĚNÍ A NASTAVENÍ POHLEDU KAMERY | KUS | 11 | 0 | 0 |  |  | 0 | 0 | OTSKP 2022 | 0 | 3 |  |  | 0.21
PP
VV |  |  |  | "`viz textová a výkresová část projektové dokumentace ` Celkem 11 = 11,000 [B] Celkem 11 = 11,000 Celkem 11 = 11,000 Celkem 11 = 11,000 " "Celkem "11 = 11,000 [B]
TS |  |  |  | Technická specifikace položky odpovídá příslušné cenové soustavě
P | 66 | 75L493 |  | ZPROVOZNĚNÍ A NASTAVENÍ KAMEROVÉHO SYSTÉMU | komplet | 1 | 0 | 0 |  |  | 0 | 0 | OTSKP 2022 | 0 | 3 |  |  | 0.21
PP
VV |  |  |  | "`viz textová a výkresová část projektové dokumentace ` Celkem 1 = 1,000 [B] Celkem 1 = 1,000 Celkem 1 = 1,000 Celkem 1 = 1,000 " "Celkem "1 = 1,000 [B]
TS |  |  |  | Technická specifikace položky odpovídá příslušné cenové soustavě
P | 67 | 75L495 |  | LICENCE PRO PŘIPOJENÍ KAMERY DO SYSTÉMU KAC | KUS | 7 | 0 | 0 |  |  | 0 | 0 | OTSKP 2022 | 0 | 3 |  |  | 0.21
PP
VV |  |  |  | "`viz textová a výkresová část projektové dokumentace ` Celkem 7 = 7,000 [B] Celkem 7 = 7,000 Celkem 7 = 7,000 Celkem 7 = 7,000 " "Celkem "7 = 7,000 [B]
TS |  |  |  | Technická specifikace položky odpovídá příslušné cenové soustavě
P | 68 | R300271110 |  | PŘIPOJENÍ KAMEROVÉHO SYSTÉMU DO KAC - KONFIGURAČNÍ PRÁCE | HOD | 10 | 0 | 0 |  |  | 0 | 0 |  | 0 | 3 |  |  | 0.21
PP
VV |  |  |  | "`viz textová a výkresová část projektové dokumentace ` Celkem 10 = 10,000 [B] Celkem 10 = 10,000 Celkem 10 = 10,000 Celkem 10 = 10,000 " "Celkem "10 = 10,000 [B]
TS |  |  |  | 1. Položka obsahuje: – kompletní montáž (oživení, konfigurace, nastavení a uvedení do provozu) specifikovaného bloku/zařízení a souvisejícího příslušenství včetně drobného montážního materiálu – veškeré potřebné mechanizmy, včetně obsluhy, náklady na mzdy a přibližné (průměrné) náklady na pořízení potřebných materiálů včetně všech ostatních vedlejších nákladů 2. Položka neobsahuje: X 3. Způsob měření: Udává se počet kompletů (do 50 kusů) kompletní konstrukce nebo práce.
P | 69 | R300271111 |  | KVM konzole výsuvná do 17" včetně příslušenství, montáž | KUS | 1 | 0 | 0 |  |  | 0 | 0 |  | 0 | 3 |  |  | 0.21
PP
VV |  |  |  | "`viz textová a výkresová část projektové dokumentace ` Celkem 1 = 1,000 [B] Celkem 1 = 1,000 Celkem 1 = 1,000 Celkem 1 = 1,000 " "Celkem "1 = 1,000 [B]
TS |  |  |  | 1. Položka obsahuje: – dodávku specifikovaného bloku/zařízení včetně potřebného drobného montážního materiálu – dodávku souvisejícího příslušenství pro specifikovaný blok/zařízení – dopravu a skladování – montáž včetně příslušenství 2. Položka neobsahuje: X 3. Způsob měření: Udává se počet kusů kompletní konstrukce nebo práce.
P | 70 | 75H141 |  | STOŽÁR (SLOUP) OCELOVÝ DO 10 M | KUS | 3 | 0 | 0 |  |  | 0 | 0 | OTSKP 2022 | 0 | 3 |  |  | 0.21
PP
VV |  |  |  | "`viz textová a výkresová část projektové dokumentace ` Celkem 3 = 3,000 [B] Celkem 3 = 3,000 Celkem 3 = 3,000 Celkem 3 = 3,000 " "Celkem "3 = 3,000 [B]
TS |  |  |  | Technická specifikace položky odpovídá příslušné cenové soustavě
P | 71 | 75H14X |  | STOŽÁR (SLOUP) OCELOVÝ - MONTÁŽ | KUS | 3 | 0 | 0 |  |  | 0 | 0 | OTSKP 2022 | 0 | 3 |  |  | 0.21
PP
VV |  |  |  | "`viz textová a výkresová část projektové dokumentace ` Celkem 3 = 3,000 [B] Celkem 3 = 3,000 Celkem 3 = 3,000 Celkem 3 = 3,000 " "Celkem "3 = 3,000 [B]
TS |  |  |  | Technická specifikace položky odpovídá příslušné cenové soustavě
P | 72 | 272315 |  | ZÁKLADY Z PROSTÉHO BETONU DO C30/37 | M3 | 3 | 0 | 0 |  |  | 0 | 0 | OTSKP 2022 | 0 | 3 |  |  | 0.21
PP
VV |  |  |  | "`viz textová a výkresová část projektové dokumentace ` Celkem 3 = 3,000 [B] Celkem 3 = 3,000 Celkem 3 = 3,000 Celkem 3 = 3,000 " "Celkem "3 = 3,000 [B]
TS |  |  |  | Technická specifikace položky odpovídá příslušné cenové soustavě
P | 73 | 75IG11 |  | TYČ UZEMŇOVACÍ | KUS | 6 | 0 | 0 |  |  | 0 | 0 | OTSKP 2022 | 0 | 3 |  |  | 0.21
PP
VV |  |  |  | "`viz textová a výkresová část projektové dokumentace ` Celkem 6 = 6,000 [B] Celkem 6 = 6,000 Celkem 6 = 6,000 Celkem 6 = 6,000 " "Celkem "6 = 6,000 [B]
TS |  |  |  | Technická specifikace položky odpovídá příslušné cenové soustavě
P | 74 | 75IG1X |  | TYČ UZEMŇOVACÍ - MONTÁŽ | KUS | 6 | 0 | 0 |  |  | 0 | 0 | OTSKP 2022 | 0 | 3 |  |  | 0.21
PP
VV |  |  |  | "`viz textová a výkresová část projektové dokumentace ` Celkem 6 = 6,000 [B] Celkem 6 = 6,000 Celkem 6 = 6,000 Celkem 6 = 6,000 " "Celkem "6 = 6,000 [B]
TS |  |  |  | Technická specifikace položky odpovídá příslušné cenové soustavě
P | 75 | 75IG51 |  | VEDENÍ UZEMŇOVACÍ NA POVRCHU Z FEZN DRÁTU DO 120 MM2 | M | 30 | 0 | 0 |  |  | 0 | 0 | OTSKP 2022 | 0 | 3 |  |  | 0.21
PP
VV |  |  |  | "`viz textová a výkresová část projektové dokumentace ` Celkem 30 = 30,000 [B] Celkem 30 = 30,000 Celkem 30 = 30,000 Celkem 30 = 30,000 " "Celkem "30 = 30,000 [B]
TS |  |  |  | Technická specifikace položky odpovídá příslušné cenové soustavě
P | 76 | 75IG5X |  | VEDENÍ UZEMŇOVACÍ NA POVRCHU Z FEZN DRÁTU DO 120 MM2 - MONTÁŽ | M | 30 | 0 | 0 |  |  | 0 | 0 | OTSKP 2022 | 0 | 3 |  |  | 0.21
PP
VV |  |  |  | "`viz textová a výkresová část projektové dokumentace ` Celkem 30 = 30,000 [B] Celkem 30 = 30,000 Celkem 30 = 30,000 Celkem 30 = 30,000 " "Celkem "30 = 30,000 [B]
TS |  |  |  | Technická specifikace položky odpovídá příslušné cenové soustavě
P | 77 | 75IG61 |  | VEDENÍ UZEMŇOVACÍ V ZEMI Z FEZN DRÁTU DO 120 MM2 | M | 60 | 0 | 0 |  |  | 0 | 0 | OTSKP 2022 | 0 | 3 |  |  | 0.21
PP
VV |  |  |  | "`viz textová a výkresová část projektové dokumentace ` Celkem 60 = 60,000 [B] Celkem 60 = 60,000 Celkem 60 = 60,000 Celkem 60 = 60,000 " "Celkem "60 = 60,000 [B]
TS |  |  |  | Technická specifikace položky odpovídá příslušné cenové soustavě
P | 78 | 75IG6X |  | VEDENÍ UZEMŇOVACÍ V ZEMI Z FEZN DRÁTU DO 120 MM2 - MONTÁŽ | M | 60 | 0 | 0 |  |  | 0 | 0 | OTSKP 2022 | 0 | 3 |  |  | 0.21
PP
VV |  |  |  | "`viz textová a výkresová část projektové dokumentace ` Celkem 60 = 60,000 [B] Celkem 60 = 60,000 Celkem 60 = 60,000 Celkem 60 = 60,000 " "Celkem "60 = 60,000 [B]
TS |  |  |  | Technická specifikace položky odpovídá příslušné cenové soustavě
P | 79 | 75IG21 |  | SVORKA ROZPOJOVACÍ ZKUŠEBNÍ | KUS | 3 | 0 | 0 |  |  | 0 | 0 | OTSKP 2022 | 0 | 3 |  |  | 0.21
PP
VV |  |  |  | "`viz textová a výkresová část projektové dokumentace ` Celkem 3 = 3,000 [B] Celkem 3 = 3,000 Celkem 3 = 3,000 Celkem 3 = 3,000 " "Celkem "3 = 3,000 [B]
TS |  |  |  | Technická specifikace položky odpovídá příslušné cenové soustavě
P | 80 | 75IG2X |  | SVORKA ROZPOJOVACÍ ZKUŠEBNÍ - MONTÁŽ | KUS | 3 | 0 | 0 |  |  | 0 | 0 | OTSKP 2022 | 0 | 3 |  |  | 0.21
PP
VV |  |  |  | "`viz textová a výkresová část projektové dokumentace ` Celkem 3 = 3,000 [B] Celkem 3 = 3,000 Celkem 3 = 3,000 Celkem 3 = 3,000 " "Celkem "3 = 3,000 [B]
TS |  |  |  | Technická specifikace položky odpovídá příslušné cenové soustavě
P | 81 | 741C04 |  | OCHRANNÉ POSPOJOVÁNÍ CU VODIČEM DO 16 MM2 | KUS | 3 | 0 | 0 |  |  | 0 | 0 | OTSKP 2022 | 0 | 3 |  |  | 0.21
PP
VV |  |  |  | "`viz textová a výkresová část projektové dokumentace ` Celkem 3 = 3,000 [B] Celkem 3 = 3,000 Celkem 3 = 3,000 Celkem 3 = 3,000 " "Celkem "3 = 3,000 [B]
TS |  |  |  | Technická specifikace položky odpovídá příslušné cenové soustavě
P | 82 | 741C05 |  | SPOJOVÁNÍ UZEMŇOVACÍCH VODIČŮ | KUS | 3 | 0 | 0 |  |  | 0 | 0 | OTSKP 2022 | 0 | 3 |  |  | 0.21
PP
VV |  |  |  | "`viz textová a výkresová část projektové dokumentace ` Celkem 3 = 3,000 [B] Celkem 3 = 3,000 Celkem 3 = 3,000 Celkem 3 = 3,000 " "Celkem "3 = 3,000 [B]
TS |  |  |  | Technická specifikace položky odpovídá příslušné cenové soustavě
P | 83 | 74665C |  | PŘIPOJENÍ, OŽIVENÍ A ZPROVOZNĚNÍ PŘENOSOVÉ CESTY V OBJEKTU ŽST | KUS | 1 | 0 | 0 |  |  | 0 | 0 | OTSKP 2022 | 0 | 3 |  |  | 0.21
PP
VV |  |  |  | "`viz textová a výkresová část projektové dokumentace ` Celkem 1 = 1,000 [B] Celkem 1 = 1,000 Celkem 1 = 1,000 Celkem 1 = 1,000 " "Celkem "1 = 1,000 [B]
TS |  |  |  | Technická specifikace položky odpovídá příslušné cenové soustavě
P | 84 | 75L494 |  | ZPROVOZNĚNÍ A NASTAVENÍ ŠKOLENÍ A ZÁCVIK PERSONÁLU OBSLUHUJÍCÍHO KAMEROVÝ SYSTÉM | HOD | 16 | 0 | 0 |  |  | 0 | 0 | OTSKP 2022 | 0 | 3 |  |  | 0.21
PP
VV |  |  |  | "`viz textová a výkresová část projektové dokumentace ` Celkem 16 = 16,000 [B] Celkem 16 = 16,000 Celkem 16 = 16,000 Celkem 16 = 16,000 " "Celkem "16 = 16,000 [B]
TS |  |  |  | Technická specifikace položky odpovídá příslušné cenové soustavě
P | 88 | 75IC12 |  | MIKROTRUBIČKOVÁ SPOJKA PRŮMĚRU PŘES 10 MM | KUS | 10 | 0 | 0 |  |  | 0 | 0 | OTSKP 2022 | 0 | 3 |  |  | 0.21
PP
VV |  |  |  | "`viz textová a výkresová část projektové dokumentace ` Celkem 10 = 10,000 [B] Celkem 10 = 10,000 Celkem 10 = 10,000 Celkem 10 = 10,000 " "Celkem "10 = 10,000 [B]
TS |  |  |  | Technická specifikace položky odpovídá příslušné cenové soustavě
P | 89 | 75IH61 |  | UKONČENÍ KABELU OPTICKÉHO DO 12 VLÁKEN | KUS | 6 | 0 | 0 |  |  | 0 | 0 | OTSKP 2022 | 0 | 3 |  |  | 0.21
PP
VV |  |  |  | "`viz textová a výkresová část projektové dokumentace ` Celkem 6 = 6,000 [B] Celkem 6 = 6,000 Celkem 6 = 6,000 Celkem 6 = 6,000 " "Celkem "6 = 6,000 [B]
TS |  |  |  | Technická specifikace položky odpovídá příslušné cenové soustavě
P | 90 | R02940 |  | VYPRACOVÁNÍ REALIZAČNÍ DOKUMENTACE STAVBY | KPL | 1 | 0 | 0 |  |  | 0 | 0 |  | 0 | 3 |  |  | 0.21
PP
VV |  |  |  | "viz textová a výkresová část projektové dokumentace " "Celkem "1 = 1,000 [B]
TS |  |  |  | Položka zahrnuje: - veškeré náklady spojené s objednatelem požadovanými pracemi Položka nezahrnuje: - x
SD |  | R015 |  | LIKVIDACE ODPADŮ včetně dopravy | [6 empty] | 0 | 0
P | 85 | R01523115R | 927 | LIKVIDACE ODPADŮ NEKONTAMINOVANÝCH - 17 04 11 ZBYTKY KABELŮ A VODIČŮ včetně dopravy | T | 0.1 | 0 | 0 |  |  | 0 | 0 | ODP+d 22 NEMASE 2022 | 0 | 3 |  |  | 0.21
PP |  |  |  | Evidenční položka. Neoceňovat v objektu SO/PS, položka se oceňuje pouze v objektu SO 90-90.
VV |  |  |  | "`viz textová a výkresová část projektové dokumentace ` Celkem 0,1 = 0,100 [B] Celkem 0,1 = 0,100 Celkem 0,1 = 0,100 Celkem 0,1 = 0,100 " "Celkem "0,1 = 0,100 [B]
TS |  |  |  | 1. Položka obsahuje: - veškeré poplatky provozovateli skládky, recyklační linky nebo jiného zařízení na zpracování nebo likvidaci odpadů související s převzetím, uložením, zpracováním nebo likvidací odpadu - náklady spojené s dopravou odpadu z místa stavby na místo převzetí provozovatelem skládky, recyklační linky nebo jiného zařízení na zpracování nebo likvidaci odpadů - platí pro jakýkoliv způsob dopravy (po suchu, po vodě, ve vzduchu, ppř. dopravníky) a zahrnuje i potřebný počet naložení nebo přeložení či úpravou v případě meziskládkování - náklady spojené s vyložením, manipulací, rozhrnutím či úpravou do figury s materiálem v místě skládky 3. Způsob měření: Tunou se rozumí hmotnost odpadu vytříděného v souladu se zákonem č. 185/2001 Sb., o nakládání s odpady, v platném znění.
P | 86 | R015120 | 904 | LIKVIDACE ODPADŮ NEKONTAMINOVANÝCH - 17 01 02 STAVEBNÍ A DEMOLIČNÍ SUŤ (CIHLY) včetně dopravy | T | 0.05 | 0 | 0 |  |  | 0 | 0 | ODP+d 22 NEMASE 2022 | 0 | 3 |  |  | 0.21
PP |  |  |  | Evidenční položka. Neoceňovat v objektu SO/PS, položka se oceňuje pouze v objektu SO 90-90.
VV |  |  |  | "`viz textová a výkresová část projektové dokumentace ` Celkem 0,05 = 0,050 [B] Celkem 0,05 = 0,050 Celkem 0,05 = 0,050 Celkem 0,05 = 0,050 " "Celkem "0,05 = 0,050 [B]
TS |  |  |  | 1. Položka obsahuje: – veškeré poplatky provozovateli skládky, recyklační linky nebo jiného zařízení na zpracování nebo likvidaci odpadů související s převzetím, uložením, zpracováním nebo likvidací odpadu - náklady spojené s dopravou odpadu z místa stavby na místo převzetí provozovatelem skládky, recyklační linky nebo jiného zařízení na zpracování nebo likvidaci odpadů - platí pro jakýkoliv způsob dopravy (po suchu, po vodě, ve vzduchu, ppř. dopravníky) a zahrnuje i potřebný počet naložení nebo přeložení či úpravou v případě meziskládkování - náklady spojené s vyložením, manipulací, rozhrnutím či úpravou do figury s materiálem v místě skládky 3. Způsob měření: Tunou se rozumí hmotnost odpadu vytříděného v souladu se zákonem č. 185/2001 Sb., o nakládání s odpady, v platném znění.

## PS 33-02-51
SŽDC05 | [14 empty] | 3
S | Stavba: | 3273214901_zm11 |  | Modernizace trati Nemanice I - Ševětín, část "B" Red Fidic | [6 empty] | D.1.2 | 0 | AspeEsticon | 0 | 2
O | Objekt: | D.1.2 |  | Železniční sdělovací zařízení | [9 empty] | 0.12 | 2
Typ | Poř. číslo | Kód položky | Varianta | Název položky | MJ | Množství | Jednotková hmotnost | Celková hmotnost |  |  | Jednotková cena |  | Cenové soustavy | 0.21
Dodávka
[9 empty] | Jednotková | Celkem | Jednotková | Celkem |  |  |  | Počet položek s nulovou cenou | 28
O1 |  | PS 33-02-51 |  | HLUBOKÁ N/V ZÁMOSTÍ, ÚPRAVY MÍSTNÍ KABELIZACE | [6 empty] | 0 | 0
SD |  | 1 |  | Zemní práce | [6 empty] | 0 | 0
P | 1 | R701011 |  | VYTYČENÍ TRASY | KM | 0.01 | 0 | 0 |  |  | 0 | 0 |  | 0 | 3 |  |  | 0.21
PP
VV |  |  |  | "`1: 0,01; viz textová a výkresová část projektové dokumentace ` Celkem 0,01 = 0,010 [B] " "Celkem "0,01 = 0,010 [B]
TS |  |  |  | 1. Položka obsahuje: – vytyčení nové trasy vedení na stěně či v terénu. Položka neobsahuje: X 3. Způsob měření: Udává se v metrech vybourané rýhy
P | 2 | 13173 |  | HLOUBENÍ JAM ZAPAŽ I NEPAŽ TŘ. I | M3 | 2 | 0 | 0 |  |  | 0 | 0 | OTSKP 2022 | 0 | 3 |  |  | 0.21
PP
VV |  |  |  | "`2: 2; viz textová a výkresová část projektové dokumentace ` Celkem 2 = 2,000 [B] " "Celkem "2 = 2,000 [B]
TS |  |  |  | Technická specifikace položky odpovídá příslušné cenové soustavě
P | 3 | 17411 |  | ZÁSYP JAM A RÝH ZEMINOU SE ZHUTNĚNÍM | M3 | 1 | 0 | 0 |  |  | 0 | 0 | OTSKP 2022 | 0 | 3 |  |  | 0.21
PP
VV |  |  |  | "`3: 1; viz textová a výkresová část projektové dokumentace ` Celkem 1 = 1,000 [B] " "Celkem "1 = 1,000 [B]
TS |  |  |  | Technická specifikace položky odpovídá příslušné cenové soustavě
P | 4 | R123201 |  | ODKOPÁVKY A PROKOPÁVKY KOMUNIKACÍ, PLOCH A PODKLADOVÝCH VRSTEV TŘ. TĚŽITELNOSTI II., VČETNĚ KOMPLETNÍ OBNOVY POVRCHŮ A PROVIZORNÍCH LÁVEK | M3 | 1 | 0 | 0 |  |  | 0 | 0 |  | 0 | 3 |  |  | 0.21
PP
VV |  |  |  | "`4: 1; viz textová a výkresová část projektové dokumentace ` Celkem 1 = 1,000 [B] " "Celkem "1 = 1,000 [B]
TS |  |  |  | 1. Položka obsahuje: – kompletní provedení vykopávky nezapažené i zapažené, včetně kompletní obnovy povrchů – ošetření výkopiště po celou dobu práce v něm vč. klimatických opatření – ztížení vykopávek v blízkosti podzemního vedení, konstrukcí a objektů vč. jejich dočasného zajištění – ztížení pod vodou, v okolí výbušnin, ve stísněných prostorech ap. – příplatek za lepivost – těžení po vrstvách, pásech a po jiných nutných částech (figurách) – čerpání vody vč. čerpacích jímek, potrubí a pohotovostní čerpací soupravy, odvedení nebo obvedení vody v okolí výkopiště a ve výkopišti – potřebné snížení hladiny podzemní vody – těžení a rozpojování jednotlivých balvanů, eventuelně nutné druhotné rozpojení odstřelené horniny – ruční vykopávky, odstranění kořenů a napadávek – vytahování a nošení výkopku – svahování a přesvahování svahů do konečného tvaru, výměnu hornin v podloží a v pláni znehodnocené klimatickými vlivy – pažení, vzepření a rozepření vč. přepažování – hradící a štětové stěny dočasné (adekvátně platí ustanovení k pol. 1151,2) – úpravu, ochranu a očištění dna, základové spáry, stěn a svahů – zhutnění podloží, případně i svahů vč. svahování – třídění výkopku – veškeré pomocné konstrukce umožňující provedení vykopávky (příjezdy, sjezdy, nájezdy, lešení, podpěrné konstrukce, přemostění, zpevněné plochy, zakrytí a pod.) – naložení výkopku na dopravní prostředek 2. Položka neobsahuje: – hradící a štětové stěny – zřízení stupňů v podloží a lavic na svazích – dolamování – odvoz výkopku na mezideponii, likvidaci nebo jiné určené místo – poplatky za likvidaci odpadů, nacení se položkami ze ssd 0 3. Způsob měření: Měří se metr krychlový výkopku v ulehlém (původním) stavu.
P | 5 | R029113 |  | PŘEVZETÍ A PŘÍPRAVA STAVENIŠTĚ, VYTÝČENÍ SÍTÍ, REVIZE, ZAJIŠTĚNÍ VÝLUK A DOZORŮ V CELÉM ÚSEKU PS | KM | 1.6 | 0 | 0 |  |  | 0 | 0 |  | 0 | 3 |  |  | 0.21
PP
VV |  |  |  | "`5: 1,6; viz textová a výkresová část projektové dokumentace ` Celkem 1,6 = 1,600 [B] " "Celkem "1,6 = 1,600 [B]
TS |  |  |  | 1. Položka obsahuje: – Zahrnuje veškeré náklady spojené s objednatelem požadovanými pracemi. Dále obsahuje cenu za pom. mechanismy včetně všech ostatních vedlejších nákladů. 2. Položka neobsahuje: X 3. Způsob měření: Udává se v km.
SD |  | 7 |  | Přidružená stavební výroba | [6 empty] | 0 | 0
P | 6 | 75I32Y |  | KABEL ZEMNÍ DVOUPLÁŠŤOVÝ S PANCÍŘEM PRŮMĚRU ŽÍLY 0,8 MM - DEMONTÁŽ | M | 60 | 0 | 0 |  |  | 0 | 0 | OTSKP 2022 | 0 | 3 |  |  | 0.21
PP
VV |  |  |  | "`6: 60; viz textová a výkresová část projektové dokumentace ` Celkem 60 = 60,000 [B] " "Celkem "60 = 60,000 [B]
TS |  |  |  | Technická specifikace položky odpovídá příslušné cenové soustavě
P | 7 | R75J23Y |  | KABEL SDĚLOVACÍ PRO VNITŘNÍ POUŽITÍ - DEMONTÁŽ | M | 10 | 0 | 0 |  |  | 0 | 0 |  | 0 | 3 |  |  | 0.21
PP
VV |  |  |  | "`7: 10; viz textová a výkresová část projektové dokumentace ` Celkem 10 = 10,000 [B] " "Celkem "10 = 10,000 [B]
TS |  |  |  | 1. Položka obsahuje: – veškeré práce a materiál obsažený v názvu položky 2. Položka neobsahuje: X 3. Způsob měření: Měří se metr délkový v ose vodiče nebo lana.
P | 8 | 75IECY |  | VENKOVNÍ TELEFONNÍ OBJEKT - DEMONTÁŽ | KUS | 4 | 0 | 0 |  |  | 0 | 0 | OTSKP 2022 | 0 | 3 |  |  | 0.21
PP
VV |  |  |  | "`8: 4; viz textová a výkresová část projektové dokumentace ` Celkem 4 = 4,000 [B] " "Celkem "4 = 4,000 [B]
TS |  |  |  | Technická specifikace položky odpovídá příslušné cenové soustavě
P | 9 | 75IF2Y |  | ROZPOJOVACÍ SVORKOVNICE 2/10, 2/8 - DEMONTÁŽ | KUS | 10 | 0 | 0 |  |  | 0 | 0 | OTSKP 2022 | 0 | 3 |  |  | 0.21
PP
VV |  |  |  | "`9: 10; viz textová a výkresová část projektové dokumentace ` Celkem 10 = 10,000 [B] " "Celkem "10 = 10,000 [B]
TS |  |  |  | Technická specifikace položky odpovídá příslušné cenové soustavě
P | 10 | 75IF3Y |  | ZEMNÍCÍ SVORKOVNICE - DEMONTÁŽ | KUS | 3 | 0 | 0 |  |  | 0 | 0 | OTSKP 2022 | 0 | 3 |  |  | 0.21
PP
VV |  |  |  | "`10: 3; viz textová a výkresová část projektové dokumentace ` Celkem 3 = 3,000 [B] " "Celkem "3 = 3,000 [B]
TS |  |  |  | Technická specifikace položky odpovídá příslušné cenové soustavě
P | 11 | 75IF4Y |  | MONTÁŽNÍ RÁM DO 10+1 - DEMONTÁŽ | KUS | 3 | 0 | 0 |  |  | 0 | 0 | OTSKP 2022 | 0 | 3 |  |  | 0.21
PP
VV |  |  |  | "`11: 3; viz textová a výkresová část projektové dokumentace ` Celkem 3 = 3,000 [B] " "Celkem "3 = 3,000 [B]
TS |  |  |  | Technická specifikace položky odpovídá příslušné cenové soustavě
P | 12 | 75IF9Y |  | KONSTRUKCE DO SKŘÍNĚ 19" PRO UPEVNĚNÍ ZAŘÍZENÍ - DEMONTÁŽ | KUS | 3 | 0 | 0 |  |  | 0 | 0 | OTSKP 2022 | 0 | 3 |  |  | 0.21
PP
VV |  |  |  | "`12: 3; viz textová a výkresová část projektové dokumentace ` Celkem 3 = 3,000 [B] " "Celkem "3 = 3,000 [B]
TS |  |  |  | Technická specifikace položky odpovídá příslušné cenové soustavě
P | 13 | 75IFAY |  | NOSNÍK BLESKOJISTEK - DEMONTÁŽ | KUS | 10 | 0 | 0 |  |  | 0 | 0 | OTSKP 2022 | 0 | 3 |  |  | 0.21
PP
VV |  |  |  | "`13: 10; viz textová a výkresová část projektové dokumentace ` Celkem 10 = 10,000 [B] " "Celkem "10 = 10,000 [B]
TS |  |  |  | Technická specifikace položky odpovídá příslušné cenové soustavě
P | 14 | 75IFBY |  | BLESKOJISTKA - DEMONTÁŽ | KUS | 50 | 0 | 0 |  |  | 0 | 0 | OTSKP 2022 | 0 | 3 |  |  | 0.21
PP
VV |  |  |  | "`14: 50; viz textová a výkresová část projektové dokumentace ` Celkem 50 = 50,000 [B] " "Celkem "50 = 50,000 [B]
TS |  |  |  | Technická specifikace položky odpovídá příslušné cenové soustavě
P | 15 | 75IH2Y |  | UKONČENÍ KABELU CELOPLASTOVÝHO S PANCÍŘEM - DEMONTÁŽ | KUS | 14 | 0 | 0 |  |  | 0 | 0 | OTSKP 2022 | 0 | 3 |  |  | 0.21
PP
VV |  |  |  | "`15: 14; viz textová a výkresová část projektové dokumentace ` Celkem 14 = 14,000 [B] " "Celkem "14 = 14,000 [B]
TS |  |  |  | Technická specifikace položky odpovídá příslušné cenové soustavě
P | 16 | 75IFCY |  | KABELOVÝ ZÁVĚR - DEMONTÁŽ | KUS | 14 | 0 | 0 |  |  | 0 | 0 | OTSKP 2022 | 0 | 3 |  |  | 0.21
PP
VV |  |  |  | "`16: 14; viz textová a výkresová část projektové dokumentace ` Celkem 14 = 14,000 [B] " "Celkem "14 = 14,000 [B]
TS |  |  |  | Technická specifikace položky odpovídá příslušné cenové soustavě
P | 17 | 709611 |  | DEMONTÁŽ KABELOVÉHO ŽLABU/LIŠTY VČETNĚ KRYTU | M | 25 | 0 | 0 |  |  | 0 | 0 | OTSKP 2022 | 0 | 3 |  |  | 0.21
PP
VV |  |  |  | "`17: 25; viz textová a výkresová část projektové dokumentace ` Celkem 25 = 25,000 [B] " "Celkem "25 = 25,000 [B]
TS |  |  |  | Technická specifikace položky odpovídá příslušné cenové soustavě
P | 18 | 709612 |  | DEMONTÁŽ CHRÁNIČKY/TRUBKY | M | 15 | 0 | 0 |  |  | 0 | 0 | OTSKP 2022 | 0 | 3 |  |  | 0.21
PP
VV |  |  |  | "`18: 15; viz textová a výkresová část projektové dokumentace ` Celkem 15 = 15,000 [B] " "Celkem "15 = 15,000 [B]
TS |  |  |  | Technická specifikace položky odpovídá příslušné cenové soustavě
P | 19 | 709613 |  | DEMONTÁŽ KABELOVÉHO ROŠTU VČETNĚ UPEVNĚNÍ A PŘÍSLUŠENSTVÍ | M | 20 | 0 | 0 |  |  | 0 | 0 | OTSKP 2022 | 0 | 3 |  |  | 0.21
PP
VV |  |  |  | "`19: 20; viz textová a výkresová část projektové dokumentace ` Celkem 20 = 20,000 [B] " "Celkem "20 = 20,000 [B]
TS |  |  |  | Technická specifikace položky odpovídá příslušné cenové soustavě
P | 20 | 75IFDY |  | KONSTRUKCE STOJANOVÉ ŘADY - DEMONTÁŽ | M | 6 | 0 | 0 |  |  | 0 | 0 | OTSKP 2022 | 0 | 3 |  |  | 0.21
PP
VV |  |  |  | "`20: 6; viz textová a výkresová část projektové dokumentace ` Celkem 6 = 6,000 [B] " "Celkem "6 = 6,000 [B]
TS |  |  |  | Technická specifikace položky odpovídá příslušné cenové soustavě
P | 21 | 75K11Y |  | TRANSFORMÁTOR ODDĚLOVACÍ (OCHRANNÝ) - DEMONTÁŽ | KUS | 10 | 0 | 0 |  |  | 0 | 0 | OTSKP 2022 | 0 | 3 |  |  | 0.21
PP
VV |  |  |  | "`21: 10; viz textová a výkresová část projektové dokumentace ` Celkem 10 = 10,000 [B] " "Celkem "10 = 10,000 [B]
TS |  |  |  | Technická specifikace položky odpovídá příslušné cenové soustavě
P | 22 | R02940 |  | VYPRACOVÁNÍ REALIZAČNÍ DOKUMENTACE STAVBY | KPL | 1 | 0 | 0 |  |  | 0 | 0 |  | 0 | 3 |  |  | 0.21
PP
VV |  |  |  | "viz textová a výkresová část projektové dokumentace " "Celkem "1 = 1,000 [B]
TS |  |  |  | Položka zahrnuje: - veškeré náklady spojené s objednatelem požadovanými pracemi Položka nezahrnuje: - x
SD |  | R015 |  | LIKVIDACE ODPADŮ včetně dopravy | [6 empty] | 0 | 0
P | 23 | R015111 | 901 | LIKVIDACE ODPADŮ NEKONTAMINOVANÝCH - 17 05 04 VYTĚŽENÉ ZEMINY A HORNINY - I. TŘÍDA TĚŽITELNOSTI včetně dopravy | T | 2 | 0 | 0 |  |  | 0 | 0 | ODP+d 22 NEMASE 2022 | 0 | 3 |  |  | 0.21
PP |  |  |  | Evidenční položka. Neoceňovat v objektu SO/PS, položka se oceňuje pouze v objektu SO 90-90.
VV |  |  |  | "`22: 2; viz textová a výkresová část projektové dokumentace ` Celkem 2 = 2,000 [B] " "Celkem "2 = 2,000 [B]
TS |  |  |  | 1. Položka obsahuje: - veškeré poplatky provozovateli skládky, recyklační linky nebo jiného zařízení na zpracování nebo likvidaci odpadů související s převzetím, uložením, zpracováním nebo likvidací odpadu, - náklady spojené s dopravou odpadu z místa stavby na místo převzetí provozovatelem skládky, recyklační linky nebo jiného zařízení na zpracování nebo likvidaci odpadů, - náklady spojené s vyložením a manipulací s materiálem v místě skládky. 2. Položka neobsahuje: - náklady spojené s naložením a manipulací s materiálem. 3. Způsob měření: - měrná jednotka tuna určující množství odpadu vytříděného v souladu se zákonem č. 185/2001 Sb., o nakládání s odpady, v platném znění
P | 24 | R015120 | 904 | LIKVIDACE ODPADŮ NEKONTAMINOVANÝCH - 17 01 02 STAVEBNÍ A DEMOLIČNÍ SUŤ (CIHLY) včetně dopravy | T | 0.1 | 0 | 0 |  |  | 0 | 0 | ODP+d 22 NEMASE 2022 | 0 | 3 |  |  | 0.21
PP |  |  |  | Evidenční položka. Neoceňovat v objektu SO/PS, položka se oceňuje pouze v objektu SO 90-90.
VV |  |  |  | "`23: 0,1; viz textová a výkresová část projektové dokumentace ` Celkem 0,1 = 0,100 [B] " "Celkem "0,1 = 0,100 [B]
TS |  |  |  | 1. Položka obsahuje: - veškeré poplatky provozovateli skládky, recyklační linky nebo jiného zařízení na zpracování nebo likvidaci odpadů související s převzetím, uložením, zpracováním nebo likvidací odpadu, - náklady spojené s dopravou odpadu z místa stavby na místo převzetí provozovatelem skládky, recyklační linky nebo jiného zařízení na zpracování nebo likvidaci odpadů, - náklady spojené s vyložením a manipulací s materiálem v místě skládky. 2. Položka neobsahuje: - náklady spojené s naložením a manipulací s materiálem. 3. Způsob měření: - měrná jednotka tuna určující množství odpadu vytříděného v souladu se zákonem č. 185/2001 Sb., o nakládání s odpady, v platném znění
P | 25 | R015140 | 906 | LIKVIDACE ODPADŮ NEKONTAMINOVANÝCH - 17 01 01 BETON Z DEMOLIC OBJEKTŮ, ZÁKLADŮ TV včetně dopravy | T | 0.5 | 0 | 0 |  |  | 0 | 0 | ODP+d 22 NEMASE 2022 | 0 | 3 |  |  | 0.21
PP |  |  |  | Evidenční položka. Neoceňovat v objektu SO/PS, položka se oceňuje pouze v objektu SO 90-90.
VV |  |  |  | "`24: 0,5; viz textová a výkresová část projektové dokumentace ` Celkem 0,5 = 0,500 [B] " "Celkem "0,5 = 0,500 [B]
TS |  |  |  | 1. Položka obsahuje: - veškeré poplatky provozovateli skládky, recyklační linky nebo jiného zařízení na zpracování nebo likvidaci odpadů související s převzetím, uložením, zpracováním nebo likvidací odpadu, - náklady spojené s dopravou odpadu z místa stavby na místo převzetí provozovatelem skládky, recyklační linky nebo jiného zařízení na zpracování nebo likvidaci odpadů, - náklady spojené s vyložením a manipulací s materiálem v místě skládky. 2. Položka neobsahuje: - náklady spojené s naložením a manipulací s materiálem. 3. Způsob měření: - měrná jednotka tuna určující množství odpadu vytříděného v souladu se zákonem č. 185/2001 Sb., o nakládání s odpady, v platném znění
P | 26 | R015420 | 926 | LIKVIDACE ODPADŮ NEKONTAMINOVANÝCH - 17 06 04 ZBYTKY IZOLAČNÍCH MATERIÁLŮ včetně dopravy | T | 0.1 | 0 | 0 |  |  | 0 | 0 | ODP+d 22 NEMASE 2022 | 0 | 3 |  |  | 0.21
PP |  |  |  | Evidenční položka. Neoceňovat v objektu SO/PS, položka se oceňuje pouze v objektu SO 90-90.
VV |  |  |  | "`25: 0,1; viz textová a výkresová část projektové dokumentace ` Celkem 0,1 = 0,100 [B] " "Celkem "0,1 = 0,100 [B]
TS |  |  |  | 1. Položka obsahuje: - veškeré poplatky provozovateli skládky, recyklační linky nebo jiného zařízení na zpracování nebo likvidaci odpadů související s převzetím, uložením, zpracováním nebo likvidací odpadu, - náklady spojené s dopravou odpadu z místa stavby na místo převzetí provozovatelem skládky, recyklační linky nebo jiného zařízení na zpracování nebo likvidaci odpadů, - náklady spojené s vyložením a manipulací s materiálem v místě skládky. 2. Položka neobsahuje: - náklady spojené s naložením a manipulací s materiálem. 3. Způsob měření: - měrná jednotka tuna určující množství odpadu vytříděného v souladu se zákonem č. 185/2001 Sb., o nakládání s odpady, v platném znění
P | 27 | R015310 | 920 | LIKVIDACE ODPADŮ NEKONTAMINOVANÝCH - 16 02 14 ELEKTROŠROT (VYŘAZENÁ EL. ZAŘÍZENÍ A PŘÍSTR. - AL, CU A VZ. KOVY) včetně dopravy | T | 0.5 | 0 | 0 |  |  | 0 | 0 | ODP+d 22 NEMASE 2022 | 0 | 3 |  |  | 0.21
PP |  |  |  | Evidenční položka. Neoceňovat v objektu SO/PS, položka se oceňuje pouze v objektu SO 90-90.
VV |  |  |  | "`26: 0,5; viz textová a výkresová část projektové dokumentace ` Celkem 0,5 = 0,500 [B] " "Celkem "0,5 = 0,500 [B]
TS |  |  |  | 1. Položka obsahuje: - veškeré poplatky provozovateli skládky, recyklační linky nebo jiného zařízení na zpracování nebo likvidaci odpadů související s převzetím, uložením, zpracováním nebo likvidací odpadu, - náklady spojené s dopravou odpadu z místa stavby na místo převzetí provozovatelem skládky, recyklační linky nebo jiného zařízení na zpracování nebo likvidaci odpadů, - náklady spojené s vyložením a manipulací s materiálem v místě skládky. 2. Položka neobsahuje: - náklady spojené s naložením a manipulací s materiálem. 3. Způsob měření: - měrná jednotka tuna určující množství odpadu vytříděného v souladu se zákonem č. 185/2001 Sb., o nakládání s odpady, v platném znění
P | 28 | R015621 | 957 | LIKVIDACE ODPADŮ NEBEZPEČNÝCH - KABELY S PLASTOVOU IZOLACÍ včetně dopravy | T | 0.1 | 0 | 0 |  |  | 0 | 0 | ODP+d 22 NEMASE 2022 | 0 | 3 |  |  | 0.21
PP |  |  |  | Evidenční položka. Neoceňovat v objektu SO/PS, položka se oceňuje pouze v objektu SO 90-90.
VV |  |  |  | "`27: 0,1; viz textová a výkresová část projektové dokumentace ` Celkem 0,1 = 0,100 [B] " "Celkem "0,1 = 0,100 [B]
TS |  |  |  | 1. Položka obsahuje: - veškeré poplatky provozovateli skládky, recyklační linky nebo jiného zařízení na zpracování nebo likvidaci odpadů související s převzetím, uložením, zpracováním nebo likvidací odpadu, - náklady spojené s dopravou odpadu z místa stavby na místo převzetí provozovatelem skládky, recyklační linky nebo jiného zařízení na zpracování nebo likvidaci odpadů, - náklady spojené s vyložením a manipulací s materiálem v místě skládky. 2. Položka neobsahuje: - náklady spojené s naložením a manipulací s materiálem. 3. Způsob měření: - měrná jednotka tuna určující množství odpadu vytříděného v souladu se zákonem č. 185/2001 Sb., o nakládání s odpady, v platném znění

## PS 33-02-61
SŽDC05 | [14 empty] | 3
S | Stavba: | 3273214901_zm11 |  | Modernizace trati Nemanice I - Ševětín, část "B" Red Fidic | [6 empty] | D.1.2 | 0 | AspeEsticon | 0 | 2
O | Objekt: | D.1.2 |  | Železniční sdělovací zařízení | [9 empty] | 0.12 | 2
Typ | Poř. číslo | Kód položky | Varianta | Název položky | MJ | Množství | Jednotková hmotnost | Celková hmotnost |  |  | Jednotková cena |  | Cenové soustavy | 0.21
Dodávka
[9 empty] | Jednotková | Celkem | Jednotková | Celkem |  |  |  | Počet položek s nulovou cenou | 14
O1 |  | PS 33-02-61 |  | Hluboká n/V Zámostí, demontáž sdělovacího zařízení | [6 empty] | 0 | 0
SD |  | 7 |  | Přidružená stavební výroba | [6 empty] | 0 | 0
P | 1 | R75IE3Y |  | DEMONTÁŽ METALICKÝCH ROZVADĚČŮ VČETĚM KONSTRUKCÍ, LSA A ZÁVĚRŮ | komplet | 2 | 0 | 0 |  |  | 0 | 0 |  | 0 | 3 |  |  | 0.21
PP
VV |  |  |  | "`viz textová a výkresová část projektové dokumentace ` Celkem 2 = 2,000 [B] " "Celkem "2 = 2,000 [B]
TS |  |  |  | 1. Položka obsahuje: – demontáž (pro další využití/do šrotu) specifikovaného bloku/zařízení včetně potřebného drobného pomocného materiálu – veškeré potřebné mechanizmy, včetně obsluhy, náklady na mzdy a přibližné (průměrné) náklady na pořízení potřebných materiálů včetně všech ostatních vedlejších nákladů – odvoz demontovaného bloku/zařízení a skladování, případně ekologické likvidace bloku/zařízení 2. Položka neobsahuje: X 3. Způsob měření: Udává se počet kompletů kompletní konstrukce nebo práce.
P | 2 | R75IEEY |  | DEMONTÁŽ OPTICKÝCH ROZVADĚČŮ VČETNĚ ORGANIZÉRŮ | komplet | 2 | 0 | 0 |  |  | 0 | 0 |  | 0 | 3 |  |  | 0.21
PP
VV |  |  |  | "`viz textová a výkresová část projektové dokumentace ` Celkem 2 = 2,000 [B] " "Celkem "2 = 2,000 [B]
TS |  |  |  | 1. Položka obsahuje: – demontáž (pro další využití/do šrotu) specifikovaného bloku/zařízení včetně potřebného drobného pomocného materiálu – veškeré potřebné mechanizmy, včetně obsluhy, náklady na mzdy a přibližné (průměrné) náklady na pořízení potřebných materiálů včetně všech ostatních vedlejších nákladů – odvoz demontovaného bloku/zařízení a skladování, případně ekologické likvidace bloku/zařízení 2. Položka neobsahuje: X 3. Způsob měření: Udává se počet kompletů kompletní konstrukce nebo práce.
P | 3 | R75N21Y |  | DEMONTÁŽ RÁDIOVÝCH SYSTÉMŮ VČETNĚ KABELIZACE, ANTÉN A PŘÍSLUŠENSTVÍ | komplet | 2 | 0 | 0 |  |  | 0 | 0 |  | 0 | 3 |  |  | 0.21
PP
VV |  |  |  | "`viz textová a výkresová část projektové dokumentace ` Celkem 2 = 2,000 [B] " "Celkem "2 = 2,000 [B]
TS |  |  |  | 1. Položka obsahuje: – demontáž (pro další využití/do šrotu) specifikovaného bloku/zařízení včetně potřebného drobného pomocného materiálu – veškeré potřebné mechanizmy, včetně obsluhy, náklady na mzdy a přibližné (průměrné) náklady na pořízení potřebných materiálů včetně všech ostatních vedlejších nákladů – odvoz demontovaného bloku/zařízení a skladování, případně ekologické likvidace bloku/zařízení 2. Položka neobsahuje: X 3. Způsob měření: Udává se počet kompletů kompletní konstrukce nebo práce.
P | 4 | R75M93Y |  | DEMONTÁŽ AKTIVNÍCH ZAŘÍZENÍ VČETNĚ KABELIZACE | komplet | 2 | 0 | 0 |  |  | 0 | 0 |  | 0 | 3 |  |  | 0.21
PP
VV |  |  |  | "`viz textová a výkresová část projektové dokumentace ` Celkem 2 = 2,000 [B] " "Celkem "2 = 2,000 [B]
TS |  |  |  | 1. Položka obsahuje: – demontáž (pro další využití/do šrotu) specifikovaného bloku/zařízení včetně potřebného drobného pomocného materiálu – veškeré potřebné mechanizmy, včetně obsluhy, náklady na mzdy a přibližné (průměrné) náklady na pořízení potřebných materiálů včetně všech ostatních vedlejších nákladů – odvoz demontovaného bloku/zařízení a skladování, případně ekologické likvidace bloku/zařízení 2. Položka neobsahuje: X 3. Způsob měření: Udává se počet kompletů kompletní konstrukce nebo práce.
P | 5 | R75JA5Y |  | DEMONTÁŽ PRVKŮ A ZAŘÍZENÍ STRUKTUROVANÉ KABELÁŽE (SKŘÍNĚ, PATCHPANELY, APOD.) | komplet | 3 | 0 | 0 |  |  | 0 | 0 |  | 0 | 3 |  |  | 0.21
PP
VV |  |  |  | "`viz textová a výkresová část projektové dokumentace ` Celkem 3 = 3,000 [B] " "Celkem "3 = 3,000 [B]
TS |  |  |  | 1. Položka obsahuje: – demontáž (pro další využití/do šrotu) specifikovaného bloku/zařízení včetně potřebného drobného pomocného materiálu – veškeré potřebné mechanizmy, včetně obsluhy, náklady na mzdy a přibližné (průměrné) náklady na pořízení potřebných materiálů včetně všech ostatních vedlejších nákladů – odvoz demontovaného bloku/zařízení a skladování, případně ekologické likvidace bloku/zařízení 2. Položka neobsahuje: X 3. Způsob měření: Udává se počet kompletů kompletní konstrukce nebo práce.
P | 6 | R75K23Y |  | DEMONTÁŽ NAPÁJECÍCH ZDROJŮ VČETNĚ KABELIZACE A PŘÍSLUŠENSTVÍ | komplet | 1 | 0 | 0 |  |  | 0 | 0 |  | 0 | 3 |  |  | 0.21
PP
VV |  |  |  | "`viz textová a výkresová část projektové dokumentace ` Celkem 1 = 1,000 [B] " "Celkem "1 = 1,000 [B]
TS |  |  |  | 1. Položka obsahuje: – demontáž (pro další využití/do šrotu) specifikovaného bloku/zařízení včetně potřebného drobného pomocného materiálu – veškeré potřebné mechanizmy, včetně obsluhy, náklady na mzdy a přibližné (průměrné) náklady na pořízení potřebných materiálů včetně všech ostatních vedlejších nákladů – odvoz demontovaného bloku/zařízení a skladování, případně ekologické likvidace bloku/zařízení 2. Položka neobsahuje: X 3. Způsob měření: Udává se počet kompletů kompletní konstrukce nebo práce.
P | 7 | R75K68Y |  | DEMONTÁŽ AKU BATERIÍ A UPS VČETNĚ KABELIZACE A PŘÍSLUŠENSTVÍ | komplet | 2 | 0 | 0 |  |  | 0 | 0 |  | 0 | 3 |  |  | 0.21
PP
VV |  |  |  | "`viz textová a výkresová část projektové dokumentace ` Celkem 2 = 2,000 [B] " "Celkem "2 = 2,000 [B]
TS |  |  |  | 1. Položka obsahuje: – demontáž (pro další využití/do šrotu) specifikovaného bloku/zařízení včetně potřebného drobného pomocného materiálu – veškeré potřebné mechanizmy, včetně obsluhy, náklady na mzdy a přibližné (průměrné) náklady na pořízení potřebných materiálů včetně všech ostatních vedlejších nákladů – odvoz demontovaného bloku/zařízení a skladování, případně ekologické likvidace bloku/zařízení 2. Položka neobsahuje: X 3. Způsob měření: Udává se počet kompletů kompletní konstrukce nebo práce.
P | 8 | R75L11Y |  | DEMONTÁŽ ROZHLASOVÉHO ZAŘÍZENÍ VČETNĚ KABELIZACE, REPRODUKTORŮ A PŘÍSLUŠENSTVÍ | komplet | 1 | 0 | 0 |  |  | 0 | 0 |  | 0 | 3 |  |  | 0.21
PP
VV |  |  |  | "`viz textová a výkresová část projektové dokumentace ` Celkem 1 = 1,000 [B] " "Celkem "1 = 1,000 [B]
TS |  |  |  | 1. Položka obsahuje: – demontáž (pro další využití/do šrotu) specifikovaného bloku/zařízení včetně potřebného drobného pomocného materiálu – veškeré potřebné mechanizmy, včetně obsluhy, náklady na mzdy a přibližné (průměrné) náklady na pořízení potřebných materiálů včetně všech ostatních vedlejších nákladů – odvoz demontovaného bloku/zařízení a skladování, případně ekologické likvidace bloku/zařízení 2. Položka neobsahuje: X 3. Způsob měření: Udává se počet kompletů kompletní konstrukce nebo práce.
P | 9 | R75M26Y |  | DEMONTÁŽ TELEFONNÍHO ZAPOJOVAČE VČETNĚ KABELIZACE A PŘÍSLUŠENSTVÍ | komplet | 2 | 0 | 0 |  |  | 0 | 0 |  | 0 | 3 |  |  | 0.21
PP
VV |  |  |  | "`viz textová a výkresová část projektové dokumentace ` Celkem 2 = 2,000 [B] " "Celkem "2 = 2,000 [B]
TS |  |  |  | 1. Položka obsahuje: – demontáž (pro další využití/do šrotu) specifikovaného bloku/zařízení včetně potřebného drobného pomocného materiálu – veškeré potřebné mechanizmy, včetně obsluhy, náklady na mzdy a přibližné (průměrné) náklady na pořízení potřebných materiálů včetně všech ostatních vedlejších nákladů – odvoz demontovaného bloku/zařízení a skladování, případně ekologické likvidace bloku/zařízení 2. Položka neobsahuje: X 3. Způsob měření: Udává se počet kompletů kompletní konstrukce nebo práce.
P | 10 | R75M12Y |  | DEMONTÁŽ TELEFONNÍCH PŘÍSTOJŮ | komplet | 1 | 0 | 0 |  |  | 0 | 0 |  | 0 | 3 |  |  | 0.21
PP
VV |  |  |  | "`viz textová a výkresová část projektové dokumentace ` Celkem 1 = 1,000 [B] " "Celkem "1 = 1,000 [B]
TS |  |  |  | 1. Položka obsahuje: – demontáž (pro další využití/do šrotu) specifikovaného bloku/zařízení včetně potřebného drobného pomocného materiálu – veškeré potřebné mechanizmy, včetně obsluhy, náklady na mzdy a přibližné (průměrné) náklady na pořízení potřebných materiálů včetně všech ostatních vedlejších nákladů – odvoz demontovaného bloku/zařízení a skladování, případně ekologické likvidace bloku/zařízení 2. Položka neobsahuje: X 3. Způsob měření: Udává se počet kompletů kompletní konstrukce nebo práce.
P | 11 | R75L21Y |  | DEMONTÁŽ HODINOVÝCH ZAŘÍZENÍ VČETNĚ KABELIZACE PŘÍSLUŠENSTVÍ | komplet | 1 | 0 | 0 |  |  | 0 | 0 |  | 0 | 3 |  |  | 0.21
PP
VV |  |  |  | "`viz textová a výkresová část projektové dokumentace ` Celkem 1 = 1,000 [B] " "Celkem "1 = 1,000 [B]
TS |  |  |  | 1. Položka obsahuje: – demontáž (pro další využití/do šrotu) specifikovaného bloku/zařízení včetně potřebného drobného pomocného materiálu – veškeré potřebné mechanizmy, včetně obsluhy, náklady na mzdy a přibližné (průměrné) náklady na pořízení potřebných materiálů včetně všech ostatních vedlejších nákladů – odvoz demontovaného bloku/zařízení a skladování, případně ekologické likvidace bloku/zařízení 2. Položka neobsahuje: X 3. Způsob měření: Udává se počet kusů kompletní konstrukce nebo práce.
P | 12 | R96 |  | DEMONTÁŽ SDĚLOVACÍHO ZAŘÍZENÍ - OSTATNÍ ZAŘÍZENÍ | komplet | 5 | 0 | 0 |  |  | 0 | 0 |  | 0 | 3 |  |  | 0.21
PP
VV |  |  |  | "`viz textová a výkresová část projektové dokumentace ` Celkem 5 = 5,000 [B] " "Celkem "5 = 5,000 [B]
TS |  |  |  | 1. Položka obsahuje: – demontáž (pro další využití/do šrotu) specifikovaného bloku/zařízení včetně potřebného drobného pomocného materiálu – veškeré potřebné mechanizmy, včetně obsluhy, náklady na mzdy a přibližné (průměrné) náklady na pořízení potřebných materiálů včetně všech ostatních vedlejších nákladů – odvoz demontovaného bloku/zařízení a skladování, případně ekologické likvidace bloku/zařízení 2. Položka neobsahuje: X 3. Způsob měření: Udává se počet kompletů kompletní konstrukce nebo práce.
P | 13 | R02940 |  | VYPRACOVÁNÍ REALIZAČNÍ DOKUMENTACE STAVBY | KPL | 1 | 0 | 0 |  |  | 0 | 0 |  | 0 | 3 |  |  | 0.21
PP
VV |  |  |  | "viz textová a výkresová část projektové dokumentace " "Celkem "1 = 1,000 [B]
TS |  |  |  | Položka zahrnuje: - veškeré náklady spojené s objednatelem požadovanými pracemi Položka nezahrnuje: - x
SD |  | R015 |  | LIKVIDACE ODPADŮ včetně dopravy | [6 empty] | 0 | 0
P | 14 | R015240 | 914 | LIKVIDACE ODPADŮ NEKONTAMINOVANÝCH - 20 03 99 ODPAD PODOBNÝ KOMUNÁLNÍMU ODPADU včetně dopravy | T | 0.04 | 0 | 0 |  |  | 0 | 0 | ODP+d 22 NEMASE 2022 | 0 | 3 |  |  | 0.21
PP |  |  |  | Evidenční položka. Neoceňovat v objektu SO/PS, položka se oceňuje pouze v objektu SO 90-90.
VV |  |  |  | "`viz textová a výkresová část projektové dokumentace ` Celkem 0,04 = 0,040 [B] " "Celkem "0,04 = 0,040 [B]
TS |  |  |  | 1. Položka obsahuje: • veškeré poplatky provozovateli skládky, recyklační linky nebo jiného zařízení na zpracování nebo likvidaci odpadů související s převzetím, uložením, zpracováním nebo likvidací odpadu, • náklady spojené s dopravou odpadu z místa stavby na místo převzetí provozovatelem skládky, recyklační linky nebo jiného zařízení na zpracování nebo likvidaci odpadů, • náklady spojené s vyložením a manipulací s materiálem v místě skládky. 3. Způsob měření: • [měrná jednotka – nejčastěji Tuna] určující množství odpadu vytříděného v souladu se zákonem č. 541/2020 Sb., o odpadech, v platném znění

## PS 34-02-61
SŽDC05 | [14 empty] | 3
S | Stavba: | 3273214901_zm11 |  | Modernizace trati Nemanice I - Ševětín, část "B" Red Fidic | [6 empty] | D.1.2 | 0 | AspeEsticon | 0 | 2
O | Objekt: | D.1.2 |  | Železniční sdělovací zařízení | [9 empty] | 0.12 | 2
Typ | Poř. číslo | Kód položky | Varianta | Název položky | MJ | Množství | Jednotková hmotnost | Celková hmotnost |  |  | Jednotková cena |  | Cenové soustavy | 0.21
Dodávka
[9 empty] | Jednotková | Celkem | Jednotková | Celkem |  |  |  | Počet položek s nulovou cenou | 11
O1 |  | PS 34-02-61 |  | Odbočka Dobřejovice, demontáž sdělovacího zařízení | [6 empty] | 0 | 0
SD |  | 7 |  | Přidružená stavební výroba | [6 empty] | 0 | 0
P | 1 | R75IE3Y |  | DEMONTÁŽ METALICKÝCH ROZVADĚČŮ VČETĚM KONSTRUKCÍ, LSA A ZÁVĚRŮ | komplet | 1 | 0 | 0 |  |  | 0 | 0 |  | 0 | 3 |  |  | 0.21
PP
VV |  |  |  | "`viz textová a výkresová část projektové dokumentace ` Celkem 1 = 1,000 [B] " "Celkem "1 = 1,000 [B]
TS |  |  |  | 1. Položka obsahuje: – demontáž (pro další využití/do šrotu) specifikovaného bloku/zařízení včetně potřebného drobného pomocného materiálu – veškeré potřebné mechanizmy, včetně obsluhy, náklady na mzdy a přibližné (průměrné) náklady na pořízení potřebných materiálů včetně všech ostatních vedlejších nákladů – odvoz demontovaného bloku/zařízení a skladování, případně ekologické likvidace bloku/zařízení 2. Položka neobsahuje: X 3. Způsob měření: Udává se počet kompletů kompletní konstrukce nebo práce.
P | 2 | R75IEEY |  | DEMONTÁŽ OPTICKÝCH ROZVADĚČŮ VČETNĚ ORGANIZÉRŮ | komplet | 1 | 0 | 0 |  |  | 0 | 0 |  | 0 | 3 |  |  | 0.21
PP
VV |  |  |  | "`viz textová a výkresová část projektové dokumentace ` Celkem 1 = 1,000 [B] " "Celkem "1 = 1,000 [B]
TS |  |  |  | 1. Položka obsahuje: – demontáž (pro další využití/do šrotu) specifikovaného bloku/zařízení včetně potřebného drobného pomocného materiálu – veškeré potřebné mechanizmy, včetně obsluhy, náklady na mzdy a přibližné (průměrné) náklady na pořízení potřebných materiálů včetně všech ostatních vedlejších nákladů – odvoz demontovaného bloku/zařízení a skladování, případně ekologické likvidace bloku/zařízení 2. Položka neobsahuje: X 3. Způsob měření: Udává se počet kompletů kompletní konstrukce nebo práce.
P | 3 | R75M93Y |  | DEMONTÁŽ AKTIVNÍCH ZAŘÍZENÍ VČETNĚ KABELIZACE | komplet | 1 | 0 | 0 |  |  | 0 | 0 |  | 0 | 3 |  |  | 0.21
PP
VV |  |  |  | "`viz textová a výkresová část projektové dokumentace ` Celkem 1 = 1,000 [B] " "Celkem "1 = 1,000 [B]
TS |  |  |  | 1. Položka obsahuje: – demontáž (pro další využití/do šrotu) specifikovaného bloku/zařízení včetně potřebného drobného pomocného materiálu – veškeré potřebné mechanizmy, včetně obsluhy, náklady na mzdy a přibližné (průměrné) náklady na pořízení potřebných materiálů včetně všech ostatních vedlejších nákladů – odvoz demontovaného bloku/zařízení a skladování, případně ekologické likvidace bloku/zařízení 2. Položka neobsahuje: X 3. Způsob měření: Udává se počet kompletů kompletní konstrukce nebo práce.
P | 4 | R75JA5Y |  | DEMONTÁŽ PRVKŮ A ZAŘÍZENÍ STRUKTUROVANÉ KABELÁŽE (SKŘÍNĚ, PATCHPANELY, APOD.) | komplet | 2 | 0 | 0 |  |  | 0 | 0 |  | 0 | 3 |  |  | 0.21
PP
VV |  |  |  | "`viz textová a výkresová část projektové dokumentace ` Celkem 2 = 2,000 [B] " "Celkem "2 = 2,000 [B]
TS |  |  |  | 1. Položka obsahuje: – demontáž (pro další využití/do šrotu) specifikovaného bloku/zařízení včetně potřebného drobného pomocného materiálu – veškeré potřebné mechanizmy, včetně obsluhy, náklady na mzdy a přibližné (průměrné) náklady na pořízení potřebných materiálů včetně všech ostatních vedlejších nákladů – odvoz demontovaného bloku/zařízení a skladování, případně ekologické likvidace bloku/zařízení 2. Položka neobsahuje: X 3. Způsob měření: Udává se počet kompletů kompletní konstrukce nebo práce.
P | 5 | R75K23Y |  | DEMONTÁŽ NAPÁJECÍCH ZDROJŮ VČETNĚ KABELIZACE A PŘÍSLUŠENSTVÍ | komplet | 1 | 0 | 0 |  |  | 0 | 0 |  | 0 | 3 |  |  | 0.21
PP
VV |  |  |  | "`viz textová a výkresová část projektové dokumentace ` Celkem 1 = 1,000 [B] " "Celkem "1 = 1,000 [B]
TS |  |  |  | 1. Položka obsahuje: – demontáž (pro další využití/do šrotu) specifikovaného bloku/zařízení včetně potřebného drobného pomocného materiálu – veškeré potřebné mechanizmy, včetně obsluhy, náklady na mzdy a přibližné (průměrné) náklady na pořízení potřebných materiálů včetně všech ostatních vedlejších nákladů – odvoz demontovaného bloku/zařízení a skladování, případně ekologické likvidace bloku/zařízení 2. Položka neobsahuje: X 3. Způsob měření: Udává se počet kompletů kompletní konstrukce nebo práce.
P | 6 | R75K68Y |  | DEMONTÁŽ AKU BATERIÍ A UPS VČETNĚ KABELIZACE A PŘÍSLUŠENSTVÍ | komplet | 1 | 0 | 0 |  |  | 0 | 0 |  | 0 | 3 |  |  | 0.21
PP
VV |  |  |  | "`viz textová a výkresová část projektové dokumentace ` Celkem 1 = 1,000 [B] " "Celkem "1 = 1,000 [B]
TS |  |  |  | 1. Položka obsahuje: – demontáž (pro další využití/do šrotu) specifikovaného bloku/zařízení včetně potřebného drobného pomocného materiálu – veškeré potřebné mechanizmy, včetně obsluhy, náklady na mzdy a přibližné (průměrné) náklady na pořízení potřebných materiálů včetně všech ostatních vedlejších nákladů – odvoz demontovaného bloku/zařízení a skladování, případně ekologické likvidace bloku/zařízení 2. Položka neobsahuje: X 3. Způsob měření: Udává se počet kompletů kompletní konstrukce nebo práce.
P | 7 | R75M12Y |  | DEMONTÁŽ TELEFONNÍCH PŘÍSTOJŮ | komplet | 1 | 0 | 0 |  |  | 0 | 0 |  | 0 | 3 |  |  | 0.21
PP
VV |  |  |  | "`viz textová a výkresová část projektové dokumentace ` Celkem 1 = 1,000 [B] " "Celkem "1 = 1,000 [B]
TS |  |  |  | 1. Položka obsahuje: – demontáž (pro další využití/do šrotu) specifikovaného bloku/zařízení včetně potřebného drobného pomocného materiálu – veškeré potřebné mechanizmy, včetně obsluhy, náklady na mzdy a přibližné (průměrné) náklady na pořízení potřebných materiálů včetně všech ostatních vedlejších nákladů – odvoz demontovaného bloku/zařízení a skladování, případně ekologické likvidace bloku/zařízení 2. Položka neobsahuje: X 3. Způsob měření: Udává se počet kompletů kompletní konstrukce nebo práce.
P | 8 | R75L21Y |  | DEMONTÁŽ HODINOVÝCH ZAŘÍZENÍ VČETNĚ KABELIZACE PŘÍSLUŠENSTVÍ | komplet | 1 | 0 | 0 |  |  | 0 | 0 |  | 0 | 3 |  |  | 0.21
PP
VV |  |  |  | "`viz textová a výkresová část projektové dokumentace ` Celkem 1 = 1,000 [B] " "Celkem "1 = 1,000 [B]
TS |  |  |  | 1. Položka obsahuje: – demontáž (pro další využití/do šrotu) specifikovaného bloku/zařízení včetně potřebného drobného pomocného materiálu – veškeré potřebné mechanizmy, včetně obsluhy, náklady na mzdy a přibližné (průměrné) náklady na pořízení potřebných materiálů včetně všech ostatních vedlejších nákladů – odvoz demontovaného bloku/zařízení a skladování, případně ekologické likvidace bloku/zařízení 2. Položka neobsahuje: X 3. Způsob měření: Udává se počet kusů kompletní konstrukce nebo práce.
P | 9 | R96 |  | DEMONTÁŽ SDĚLOVACÍHO ZAŘÍZENÍ - OSTATNÍ ZAŘÍZENÍ | komplet | 4 | 0 | 0 |  |  | 0 | 0 |  | 0 | 3 |  |  | 0.21
PP
VV |  |  |  | "`viz textová a výkresová část projektové dokumentace ` Celkem 4 = 4,000 [B] " "Celkem "4 = 4,000 [B]
TS |  |  |  | 1. Položka obsahuje: – demontáž (pro další využití/do šrotu) specifikovaného bloku/zařízení včetně potřebného drobného pomocného materiálu – veškeré potřebné mechanizmy, včetně obsluhy, náklady na mzdy a přibližné (průměrné) náklady na pořízení potřebných materiálů včetně všech ostatních vedlejších nákladů – odvoz demontovaného bloku/zařízení a skladování, případně ekologické likvidace bloku/zařízení 2. Položka neobsahuje: X 3. Způsob měření: Udává se počet kompletů kompletní konstrukce nebo práce.
P | 10 | R02940 |  | VYPRACOVÁNÍ REALIZAČNÍ DOKUMENTACE STAVBY | KPL | 1 | 0 | 0 |  |  | 0 | 0 |  | 0 | 3 |  |  | 0.21
PP
VV |  |  |  | "viz textová a výkresová část projektové dokumentace " "Celkem "1 = 1,000 [B]
TS |  |  |  | Položka zahrnuje: - veškeré náklady spojené s objednatelem požadovanými pracemi Položka nezahrnuje: - x
SD |  | R015 |  | LIKVIDACE ODPADŮ včetně dopravy | [6 empty] | 0 | 0
P | 11 | R015240 | 914 | LIKVIDACE ODPADŮ NEKONTAMINOVANÝCH - 20 03 99 ODPAD PODOBNÝ KOMUNÁLNÍMU ODPADU včetně dopravy | T | 0.04 | 0 | 0 |  |  | 0 | 0 | ODP+d 22 NEMASE 2022 | 0 | 3 |  |  | 0.21
PP |  |  |  | Evidenční položka. Neoceňovat v objektu SO/PS, položka se oceňuje pouze v objektu SO 90-90.
VV |  |  |  | "`viz textová a výkresová část projektové dokumentace ` Celkem 0,04 = 0,040 [B] " "Celkem "0,04 = 0,040 [B]
TS |  |  |  | 1. Položka obsahuje: • veškeré poplatky provozovateli skládky, recyklační linky nebo jiného zařízení na zpracování nebo likvidaci odpadů související s převzetím, uložením, zpracováním nebo likvidací odpadu, • náklady spojené s dopravou odpadu z místa stavby na místo převzetí provozovatelem skládky, recyklační linky nebo jiného zařízení na zpracování nebo likvidaci odpadů, • náklady spojené s vyložením a manipulací s materiálem v místě skládky. 3. Způsob měření: • [měrná jednotka – nejčastěji Tuna] určující množství odpadu vytříděného v souladu se zákonem č. 541/2020 Sb., o odpadech, v platném znění

## PS 35-02-51
SŽDC05 | [14 empty] | 3
S | Stavba: | 3273214901_zm11 |  | Modernizace trati Nemanice I - Ševětín, část "B" Red Fidic | [6 empty] | D.1.2 | 0 | AspeEsticon | 0 | 2
O | Objekt: | D.1.2 |  | Železniční sdělovací zařízení | [9 empty] | 0.12 | 2
Typ | Poř. číslo | Kód položky | Varianta | Název položky | MJ | Množství | Jednotková hmotnost | Celková hmotnost |  |  | Jednotková cena |  | Cenové soustavy | 0.21
Dodávka
[9 empty] | Jednotková | Celkem | Jednotková | Celkem |  |  |  | Počet položek s nulovou cenou | 28
O1 |  | PS 35-02-51 |  | CHOTÝČANY, DEMONTÁŽ MÍSTNÍ KABELIZACE | [6 empty] | 0 | 0
SD |  | 1 |  | Zemní práce | [6 empty] | 0 | 0
P | 1 | R701011 |  | VYTYČENÍ TRASY | KM | 0.01 | 0 | 0 |  |  | 0 | 0 |  | 0 | 3 |  |  | 0.21
PP
VV |  |  |  | "`1: 0,01; viz textová a výkresová část projektové dokumentace ` Celkem 0,01 = 0,010 [B] " "Celkem "0,01 = 0,010 [B]
TS |  |  |  | 1. Položka obsahuje: – vytyčení nové trasy vedení na stěně či v terénu. Položka neobsahuje: X 3. Způsob měření: Udává se v metrech vybourané rýhy
P | 2 | 13173 |  | HLOUBENÍ JAM ZAPAŽ I NEPAŽ TŘ. I | M3 | 6 | 0 | 0 |  |  | 0 | 0 | OTSKP 2022 | 0 | 3 |  |  | 0.21
PP
VV |  |  |  | "`2: 6; viz textová a výkresová část projektové dokumentace ` Celkem 6 = 6,000 [B] " "Celkem "6 = 6,000 [B]
TS |  |  |  | Technická specifikace položky odpovídá příslušné cenové soustavě
P | 3 | 17411 |  | ZÁSYP JAM A RÝH ZEMINOU SE ZHUTNĚNÍM | M3 | 3 | 0 | 0 |  |  | 0 | 0 | OTSKP 2022 | 0 | 3 |  |  | 0.21
PP
VV |  |  |  | "`3: 3; viz textová a výkresová část projektové dokumentace ` Celkem 3 = 3,000 [B] " "Celkem "3 = 3,000 [B]
TS |  |  |  | Technická specifikace položky odpovídá příslušné cenové soustavě
P | 4 | R123201 |  | ODKOPÁVKY A PROKOPÁVKY KOMUNIKACÍ, PLOCH A PODKLADOVÝCH VRSTEV TŘ. TĚŽITELNOSTI II., VČETNĚ KOMPLETNÍ OBNOVY POVRCHŮ A PROVIZORNÍCH LÁVEK | M3 | 2 | 0 | 0 |  |  | 0 | 0 |  | 0 | 3 |  |  | 0.21
PP
VV |  |  |  | "`4: 2; viz textová a výkresová část projektové dokumentace ` Celkem 2 = 2,000 [B] " "Celkem "2 = 2,000 [B]
TS |  |  |  | 1. Položka obsahuje: – kompletní provedení vykopávky nezapažené i zapažené, včetně kompletní obnovy povrchů – ošetření výkopiště po celou dobu práce v něm vč. klimatických opatření – ztížení vykopávek v blízkosti podzemního vedení, konstrukcí a objektů vč. jejich dočasného zajištění – ztížení pod vodou, v okolí výbušnin, ve stísněných prostorech ap. – příplatek za lepivost – těžení po vrstvách, pásech a po jiných nutných částech (figurách) – čerpání vody vč. čerpacích jímek, potrubí a pohotovostní čerpací soupravy, odvedení nebo obvedení vody v okolí výkopiště a ve výkopišti – potřebné snížení hladiny podzemní vody – těžení a rozpojování jednotlivých balvanů, eventuelně nutné druhotné rozpojení odstřelené horniny – ruční vykopávky, odstranění kořenů a napadávek – vytahování a nošení výkopku – svahování a přesvahování svahů do konečného tvaru, výměnu hornin v podloží a v pláni znehodnocené klimatickými vlivy – pažení, vzepření a rozepření vč. přepažování – hradící a štětové stěny dočasné (adekvátně platí ustanovení k pol. 1151,2) – úpravu, ochranu a očištění dna, základové spáry, stěn a svahů – zhutnění podloží, případně i svahů vč. svahování – třídění výkopku – veškeré pomocné konstrukce umožňující provedení vykopávky (příjezdy, sjezdy, nájezdy, lešení, podpěrné konstrukce, přemostění, zpevněné plochy, zakrytí a pod.) – naložení výkopku na dopravní prostředek 2. Položka neobsahuje: – hradící a štětové stěny – zřízení stupňů v podloží a lavic na svazích – dolamování – odvoz výkopku na mezideponii, likvidaci nebo jiné určené místo – poplatky za likvidaci odpadů, nacení se položkami ze ssd 0 3. Způsob měření: Měří se metr krychlový výkopku v ulehlém (původním) stavu.
P | 5 | R029113 |  | PŘEVZETÍ A PŘÍPRAVA STAVENIŠTĚ, VYTÝČENÍ SÍTÍ, REVIZE, ZAJIŠTĚNÍ VÝLUK A DOZORŮ V CELÉM ÚSEKU PS | KM | 2.5 | 0 | 0 |  |  | 0 | 0 |  | 0 | 3 |  |  | 0.21
PP
VV |  |  |  | "`5: 2,5; viz textová a výkresová část projektové dokumentace ` Celkem 2,5 = 2,500 [B] " "Celkem "2,5 = 2,500 [B]
TS |  |  |  | 1. Položka obsahuje: – Zahrnuje veškeré náklady spojené s objednatelem požadovanými pracemi. Dále obsahuje cenu za pom. mechanismy včetně všech ostatních vedlejších nákladů. 2. Položka neobsahuje: X 3. Způsob měření: Udává se v km.
SD |  | 7 |  | Přidružená stavební výroba | [6 empty] | 0 | 0
P | 6 | 75I32Y |  | KABEL ZEMNÍ DVOUPLÁŠŤOVÝ S PANCÍŘEM PRŮMĚRU ŽÍLY 0,8 MM - DEMONTÁŽ | M | 60 | 0 | 0 |  |  | 0 | 0 | OTSKP 2022 | 0 | 3 |  |  | 0.21
PP
VV |  |  |  | "`6: 60; viz textová a výkresová část projektové dokumentace ` Celkem 60 = 60,000 [B] " "Celkem "60 = 60,000 [B]
TS |  |  |  | Technická specifikace položky odpovídá příslušné cenové soustavě
P | 7 | R75J23Y |  | KABEL SDĚLOVACÍ PRO VNITŘNÍ POUŽITÍ - DEMONTÁŽ | M | 10 | 0 | 0 |  |  | 0 | 0 |  | 0 | 3 |  |  | 0.21
PP
VV |  |  |  | "`7: 10; viz textová a výkresová část projektové dokumentace ` Celkem 10 = 10,000 [B] " "Celkem "10 = 10,000 [B]
TS |  |  |  | 1. Položka obsahuje: – veškeré práce a materiál obsažený v názvu položky 2. Položka neobsahuje: X 3. Způsob měření: Měří se metr délkový v ose vodiče nebo lana.
P | 8 | 75IECY |  | VENKOVNÍ TELEFONNÍ OBJEKT - DEMONTÁŽ | KUS | 11 | 0 | 0 |  |  | 0 | 0 | OTSKP 2022 | 0 | 3 |  |  | 0.21
PP
VV |  |  |  | "`8: 11; viz textová a výkresová část projektové dokumentace ` Celkem 11 = 11,000 [B] " "Celkem "11 = 11,000 [B]
TS |  |  |  | Technická specifikace položky odpovídá příslušné cenové soustavě
P | 9 | 75IF2Y |  | ROZPOJOVACÍ SVORKOVNICE 2/10, 2/8 - DEMONTÁŽ | KUS | 12 | 0 | 0 |  |  | 0 | 0 | OTSKP 2022 | 0 | 3 |  |  | 0.21
PP
VV |  |  |  | "`9: 12; viz textová a výkresová část projektové dokumentace ` Celkem 12 = 12,000 [B] " "Celkem "12 = 12,000 [B]
TS |  |  |  | Technická specifikace položky odpovídá příslušné cenové soustavě
P | 10 | 75IF3Y |  | ZEMNÍCÍ SVORKOVNICE - DEMONTÁŽ | KUS | 3 | 0 | 0 |  |  | 0 | 0 | OTSKP 2022 | 0 | 3 |  |  | 0.21
PP
VV |  |  |  | "`10: 3; viz textová a výkresová část projektové dokumentace ` Celkem 3 = 3,000 [B] " "Celkem "3 = 3,000 [B]
TS |  |  |  | Technická specifikace položky odpovídá příslušné cenové soustavě
P | 11 | 75IF4Y |  | MONTÁŽNÍ RÁM DO 10+1 - DEMONTÁŽ | KUS | 2 | 0 | 0 |  |  | 0 | 0 | OTSKP 2022 | 0 | 3 |  |  | 0.21
PP
VV |  |  |  | "`11: 2; viz textová a výkresová část projektové dokumentace ` Celkem 2 = 2,000 [B] " "Celkem "2 = 2,000 [B]
TS |  |  |  | Technická specifikace položky odpovídá příslušné cenové soustavě
P | 12 | 75IF9Y |  | KONSTRUKCE DO SKŘÍNĚ 19" PRO UPEVNĚNÍ ZAŘÍZENÍ - DEMONTÁŽ | KUS | 2 | 0 | 0 |  |  | 0 | 0 | OTSKP 2022 | 0 | 3 |  |  | 0.21
PP
VV |  |  |  | "`12: 2; viz textová a výkresová část projektové dokumentace ` Celkem 2 = 2,000 [B] " "Celkem "2 = 2,000 [B]
TS |  |  |  | Technická specifikace položky odpovídá příslušné cenové soustavě
P | 13 | 75IFAY |  | NOSNÍK BLESKOJISTEK - DEMONTÁŽ | KUS | 12 | 0 | 0 |  |  | 0 | 0 | OTSKP 2022 | 0 | 3 |  |  | 0.21
PP
VV |  |  |  | "`13: 12; viz textová a výkresová část projektové dokumentace ` Celkem 12 = 12,000 [B] " "Celkem "12 = 12,000 [B]
TS |  |  |  | Technická specifikace položky odpovídá příslušné cenové soustavě
P | 14 | 75IFBY |  | BLESKOJISTKA - DEMONTÁŽ | KUS | 60 | 0 | 0 |  |  | 0 | 0 | OTSKP 2022 | 0 | 3 |  |  | 0.21
PP
VV |  |  |  | "`14: 60; viz textová a výkresová část projektové dokumentace ` Celkem 60 = 60,000 [B] " "Celkem "60 = 60,000 [B]
TS |  |  |  | Technická specifikace položky odpovídá příslušné cenové soustavě
P | 15 | 75IH2Y |  | UKONČENÍ KABELU CELOPLASTOVÝHO S PANCÍŘEM - DEMONTÁŽ | KUS | 22 | 0 | 0 |  |  | 0 | 0 | OTSKP 2022 | 0 | 3 |  |  | 0.21
PP
VV |  |  |  | "`15: 22; viz textová a výkresová část projektové dokumentace ` Celkem 22 = 22,000 [B] " "Celkem "22 = 22,000 [B]
TS |  |  |  | Technická specifikace položky odpovídá příslušné cenové soustavě
P | 16 | 75IFCY |  | KABELOVÝ ZÁVĚR - DEMONTÁŽ | KUS | 21 | 0 | 0 |  |  | 0 | 0 | OTSKP 2022 | 0 | 3 |  |  | 0.21
PP
VV |  |  |  | "`16: 21; viz textová a výkresová část projektové dokumentace ` Celkem 21 = 21,000 [B] " "Celkem "21 = 21,000 [B]
TS |  |  |  | Technická specifikace položky odpovídá příslušné cenové soustavě
P | 17 | 709611 |  | DEMONTÁŽ KABELOVÉHO ŽLABU/LIŠTY VČETNĚ KRYTU | M | 20 | 0 | 0 |  |  | 0 | 0 | OTSKP 2022 | 0 | 3 |  |  | 0.21
PP
VV |  |  |  | "`17: 20; viz textová a výkresová část projektové dokumentace ` Celkem 20 = 20,000 [B] " "Celkem "20 = 20,000 [B]
TS |  |  |  | Technická specifikace položky odpovídá příslušné cenové soustavě
P | 18 | 709612 |  | DEMONTÁŽ CHRÁNIČKY/TRUBKY | M | 20 | 0 | 0 |  |  | 0 | 0 | OTSKP 2022 | 0 | 3 |  |  | 0.21
PP
VV |  |  |  | "`18: 20; viz textová a výkresová část projektové dokumentace ` Celkem 20 = 20,000 [B] " "Celkem "20 = 20,000 [B]
TS |  |  |  | Technická specifikace položky odpovídá příslušné cenové soustavě
P | 19 | 709613 |  | DEMONTÁŽ KABELOVÉHO ROŠTU VČETNĚ UPEVNĚNÍ A PŘÍSLUŠENSTVÍ | M | 20 | 0 | 0 |  |  | 0 | 0 | OTSKP 2022 | 0 | 3 |  |  | 0.21
PP
VV |  |  |  | "`19: 20; viz textová a výkresová část projektové dokumentace ` Celkem 20 = 20,000 [B] " "Celkem "20 = 20,000 [B]
TS |  |  |  | Technická specifikace položky odpovídá příslušné cenové soustavě
P | 20 | 75IFDY |  | KONSTRUKCE STOJANOVÉ ŘADY - DEMONTÁŽ | M | 5 | 0 | 0 |  |  | 0 | 0 | OTSKP 2022 | 0 | 3 |  |  | 0.21
PP
VV |  |  |  | "`20: 5; viz textová a výkresová část projektové dokumentace ` Celkem 5 = 5,000 [B] " "Celkem "5 = 5,000 [B]
TS |  |  |  | Technická specifikace položky odpovídá příslušné cenové soustavě
P | 21 | 75K11Y |  | TRANSFORMÁTOR ODDĚLOVACÍ (OCHRANNÝ) - DEMONTÁŽ | KUS | 14 | 0 | 0 |  |  | 0 | 0 | OTSKP 2022 | 0 | 3 |  |  | 0.21
PP
VV |  |  |  | "`21: 14; viz textová a výkresová část projektové dokumentace ` Celkem 14 = 14,000 [B] " "Celkem "14 = 14,000 [B]
TS |  |  |  | Technická specifikace položky odpovídá příslušné cenové soustavě
P | 22 | R02940 |  | VYPRACOVÁNÍ REALIZAČNÍ DOKUMENTACE STAVBY | KPL | 1 | 0 | 0 |  |  | 0 | 0 |  | 0 | 3 |  |  | 0.21
PP
VV |  |  |  | "viz textová a výkresová část projektové dokumentace " "Celkem "1 = 1,000 [B]
TS |  |  |  | Položka zahrnuje: - veškeré náklady spojené s objednatelem požadovanými pracemi Položka nezahrnuje: - x
SD |  | R015 |  | LIKVIDACE ODPADŮ včetně dopravy | [6 empty] | 0 | 0
P | 23 | R015111 | 901 | LIKVIDACE ODPADŮ NEKONTAMINOVANÝCH - 17 05 04 VYTĚŽENÉ ZEMINY A HORNINY - I. TŘÍDA TĚŽITELNOSTI včetně dopravy | T | 5.4 | 0 | 0 |  |  | 0 | 0 | ODP+d 22 NEMASE 2022 | 0 | 3 |  |  | 0.21
PP |  |  |  | Evidenční položka. Neoceňovat v objektu SO/PS, položka se oceňuje pouze v objektu SO 90-90.
VV |  |  |  | "`22: 5,4; viz textová a výkresová část projektové dokumentace ` Celkem 5,4 = 5,400 [B] " "Celkem "5,4 = 5,400 [B]
TS |  |  |  | 1. Položka obsahuje: - veškeré poplatky provozovateli skládky, recyklační linky nebo jiného zařízení na zpracování nebo likvidaci odpadů související s převzetím, uložením, zpracováním nebo likvidací odpadu, - náklady spojené s dopravou odpadu z místa stavby na místo převzetí provozovatelem skládky, recyklační linky nebo jiného zařízení na zpracování nebo likvidaci odpadů, - náklady spojené s vyložením a manipulací s materiálem v místě skládky. 2. Položka neobsahuje: - náklady spojené s naložením a manipulací s materiálem. 3. Způsob měření: - měrná jednotka tuna určující množství odpadu vytříděného v souladu se zákonem č. 185/2001 Sb., o nakládání s odpady, v platném znění
P | 24 | R015120 | 904 | LIKVIDACE ODPADŮ NEKONTAMINOVANÝCH - 17 01 02 STAVEBNÍ A DEMOLIČNÍ SUŤ (CIHLY) včetně dopravy | T | 0.1 | 0 | 0 |  |  | 0 | 0 | ODP+d 22 NEMASE 2022 | 0 | 3 |  |  | 0.21
PP |  |  |  | Evidenční položka. Neoceňovat v objektu SO/PS, položka se oceňuje pouze v objektu SO 90-90.
VV |  |  |  | "`23: 0,1; viz textová a výkresová část projektové dokumentace ` Celkem 0,1 = 0,100 [B] " "Celkem "0,1 = 0,100 [B]
TS |  |  |  | 1. Položka obsahuje: - veškeré poplatky provozovateli skládky, recyklační linky nebo jiného zařízení na zpracování nebo likvidaci odpadů související s převzetím, uložením, zpracováním nebo likvidací odpadu, - náklady spojené s dopravou odpadu z místa stavby na místo převzetí provozovatelem skládky, recyklační linky nebo jiného zařízení na zpracování nebo likvidaci odpadů, - náklady spojené s vyložením a manipulací s materiálem v místě skládky. 2. Položka neobsahuje: - náklady spojené s naložením a manipulací s materiálem. 3. Způsob měření: - měrná jednotka tuna určující množství odpadu vytříděného v souladu se zákonem č. 185/2001 Sb., o nakládání s odpady, v platném znění
P | 25 | R015140 | 906 | LIKVIDACE ODPADŮ NEKONTAMINOVANÝCH - 17 01 01 BETON Z DEMOLIC OBJEKTŮ, ZÁKLADŮ TV včetně dopravy | T | 0.5 | 0 | 0 |  |  | 0 | 0 | ODP+d 22 NEMASE 2022 | 0 | 3 |  |  | 0.21
PP |  |  |  | Evidenční položka. Neoceňovat v objektu SO/PS, položka se oceňuje pouze v objektu SO 90-90.
VV |  |  |  | "`24: 0,5; viz textová a výkresová část projektové dokumentace ` Celkem 0,5 = 0,500 [B] " "Celkem "0,5 = 0,500 [B]
TS |  |  |  | 1. Položka obsahuje: - veškeré poplatky provozovateli skládky, recyklační linky nebo jiného zařízení na zpracování nebo likvidaci odpadů související s převzetím, uložením, zpracováním nebo likvidací odpadu, - náklady spojené s dopravou odpadu z místa stavby na místo převzetí provozovatelem skládky, recyklační linky nebo jiného zařízení na zpracování nebo likvidaci odpadů, - náklady spojené s vyložením a manipulací s materiálem v místě skládky. 2. Položka neobsahuje: - náklady spojené s naložením a manipulací s materiálem. 3. Způsob měření: - měrná jednotka tuna určující množství odpadu vytříděného v souladu se zákonem č. 185/2001 Sb., o nakládání s odpady, v platném znění
P | 26 | R015420 | 926 | LIKVIDACE ODPADŮ NEKONTAMINOVANÝCH - 17 06 04 ZBYTKY IZOLAČNÍCH MATERIÁLŮ včetně dopravy | T | 0.1 | 0 | 0 |  |  | 0 | 0 | ODP+d 22 NEMASE 2022 | 0 | 3 |  |  | 0.21
PP |  |  |  | Evidenční položka. Neoceňovat v objektu SO/PS, položka se oceňuje pouze v objektu SO 90-90.
VV |  |  |  | "`25: 0,1; viz textová a výkresová část projektové dokumentace ` Celkem 0,1 = 0,100 [B] " "Celkem "0,1 = 0,100 [B]
TS |  |  |  | 1. Položka obsahuje: - veškeré poplatky provozovateli skládky, recyklační linky nebo jiného zařízení na zpracování nebo likvidaci odpadů související s převzetím, uložením, zpracováním nebo likvidací odpadu, - náklady spojené s dopravou odpadu z místa stavby na místo převzetí provozovatelem skládky, recyklační linky nebo jiného zařízení na zpracování nebo likvidaci odpadů, - náklady spojené s vyložením a manipulací s materiálem v místě skládky. 2. Položka neobsahuje: - náklady spojené s naložením a manipulací s materiálem. 3. Způsob měření: - měrná jednotka tuna určující množství odpadu vytříděného v souladu se zákonem č. 185/2001 Sb., o nakládání s odpady, v platném znění
P | 27 | R015310 | 920 | LIKVIDACE ODPADŮ NEKONTAMINOVANÝCH - 16 02 14 ELEKTROŠROT (VYŘAZENÁ EL. ZAŘÍZENÍ A PŘÍSTR. - AL, CU A VZ. KOVY) včetně dopravy | T | 0.8 | 0 | 0 |  |  | 0 | 0 | ODP+d 22 NEMASE 2022 | 0 | 3 |  |  | 0.21
PP |  |  |  | Evidenční položka. Neoceňovat v objektu SO/PS, položka se oceňuje pouze v objektu SO 90-90.
VV |  |  |  | "`26: 0,8; viz textová a výkresová část projektové dokumentace ` Celkem 0,8 = 0,800 [B] " "Celkem "0,8 = 0,800 [B]
TS |  |  |  | 1. Položka obsahuje: - veškeré poplatky provozovateli skládky, recyklační linky nebo jiného zařízení na zpracování nebo likvidaci odpadů související s převzetím, uložením, zpracováním nebo likvidací odpadu, - náklady spojené s dopravou odpadu z místa stavby na místo převzetí provozovatelem skládky, recyklační linky nebo jiného zařízení na zpracování nebo likvidaci odpadů, - náklady spojené s vyložením a manipulací s materiálem v místě skládky. 2. Položka neobsahuje: - náklady spojené s naložením a manipulací s materiálem. 3. Způsob měření: - měrná jednotka tuna určující množství odpadu vytříděného v souladu se zákonem č. 185/2001 Sb., o nakládání s odpady, v platném znění
P | 28 | R015621 | 957 | LIKVIDACE ODPADŮ NEBEZPEČNÝCH - KABELY S PLASTOVOU IZOLACÍ včetně dopravy | T | 0.1 | 0 | 0 |  |  | 0 | 0 | ODP+d 22 NEMASE 2022 | 0 | 3 |  |  | 0.21
PP |  |  |  | Evidenční položka. Neoceňovat v objektu SO/PS, položka se oceňuje pouze v objektu SO 90-90.
VV |  |  |  | "`27: 0,1; viz textová a výkresová část projektové dokumentace ` Celkem 0,1 = 0,100 [B] " "Celkem "0,1 = 0,100 [B]
TS |  |  |  | 1. Položka obsahuje: - veškeré poplatky provozovateli skládky, recyklační linky nebo jiného zařízení na zpracování nebo likvidaci odpadů související s převzetím, uložením, zpracováním nebo likvidací odpadu, - náklady spojené s dopravou odpadu z místa stavby na místo převzetí provozovatelem skládky, recyklační linky nebo jiného zařízení na zpracování nebo likvidaci odpadů, - náklady spojené s vyložením a manipulací s materiálem v místě skládky. 2. Položka neobsahuje: - náklady spojené s naložením a manipulací s materiálem. 3. Způsob měření: - měrná jednotka tuna určující množství odpadu vytříděného v souladu se zákonem č. 185/2001 Sb., o nakládání s odpady, v platném znění

## PS 35-02-61
SŽDC05 | [14 empty] | 3
S | Stavba: | 3273214901_zm11 |  | Modernizace trati Nemanice I - Ševětín, část "B" Red Fidic | [6 empty] | D.1.2 | 0 | AspeEsticon | 0 | 2
O | Objekt: | D.1.2 |  | Železniční sdělovací zařízení | [9 empty] | 0.12 | 2
Typ | Poř. číslo | Kód položky | Varianta | Název položky | MJ | Množství | Jednotková hmotnost | Celková hmotnost |  |  | Jednotková cena |  | Cenové soustavy | 0.21
Dodávka
[9 empty] | Jednotková | Celkem | Jednotková | Celkem |  |  |  | Počet položek s nulovou cenou | 14
O1 |  | PS 35-02-61 |  | Chotýčany, demontáž sdělovacího zařízení | [6 empty] | 0 | 0
SD |  | 7 |  | Přidružená stavební výroba | [6 empty] | 0 | 0
P | 1 | R75IE3Y |  | DEMONTÁŽ METALICKÝCH ROZVADĚČŮ VČETĚM KONSTRUKCÍ, LSA A ZÁVĚRŮ | komplet | 1 | 0 | 0 |  |  | 0 | 0 |  | 0 | 3 |  |  | 0.21
PP
VV |  |  |  | "`viz textová a výkresová část projektové dokumentace ` Celkem 1 = 1,000 [B] " "Celkem "1 = 1,000 [B]
TS |  |  |  | 1. Položka obsahuje: – demontáž (pro další využití/do šrotu) specifikovaného bloku/zařízení včetně potřebného drobného pomocného materiálu – veškeré potřebné mechanizmy, včetně obsluhy, náklady na mzdy a přibližné (průměrné) náklady na pořízení potřebných materiálů včetně všech ostatních vedlejších nákladů – odvoz demontovaného bloku/zařízení a skladování, případně ekologické likvidace bloku/zařízení 2. Položka neobsahuje: X 3. Způsob měření: Udává se počet kompletů kompletní konstrukce nebo práce.
P | 2 | R75IEEY |  | DEMONTÁŽ OPTICKÝCH ROZVADĚČŮ VČETNĚ ORGANIZÉRŮ | komplet | 2 | 0 | 0 |  |  | 0 | 0 |  | 0 | 3 |  |  | 0.21
PP
VV |  |  |  | "`viz textová a výkresová část projektové dokumentace ` Celkem 2 = 2,000 [B] " "Celkem "2 = 2,000 [B]
TS |  |  |  | 1. Položka obsahuje: – demontáž (pro další využití/do šrotu) specifikovaného bloku/zařízení včetně potřebného drobného pomocného materiálu – veškeré potřebné mechanizmy, včetně obsluhy, náklady na mzdy a přibližné (průměrné) náklady na pořízení potřebných materiálů včetně všech ostatních vedlejších nákladů – odvoz demontovaného bloku/zařízení a skladování, případně ekologické likvidace bloku/zařízení 2. Položka neobsahuje: X 3. Způsob měření: Udává se počet kompletů kompletní konstrukce nebo práce.
P | 3 | R75N21Y |  | DEMONTÁŽ RÁDIOVÝCH SYSTÉMŮ VČETNĚ KABELIZACE, ANTÉN A PŘÍSLUŠENSTVÍ | komplet | 3 | 0 | 0 |  |  | 0 | 0 |  | 0 | 3 |  |  | 0.21
PP
VV |  |  |  | "`viz textová a výkresová část projektové dokumentace ` Celkem 3 = 3,000 [B] " "Celkem "3 = 3,000 [B]
TS |  |  |  | 1. Položka obsahuje: – demontáž (pro další využití/do šrotu) specifikovaného bloku/zařízení včetně potřebného drobného pomocného materiálu – veškeré potřebné mechanizmy, včetně obsluhy, náklady na mzdy a přibližné (průměrné) náklady na pořízení potřebných materiálů včetně všech ostatních vedlejších nákladů – odvoz demontovaného bloku/zařízení a skladování, případně ekologické likvidace bloku/zařízení 2. Položka neobsahuje: X 3. Způsob měření: Udává se počet kompletů kompletní konstrukce nebo práce.
P | 4 | R75M93Y |  | DEMONTÁŽ AKTIVNÍCH ZAŘÍZENÍ VČETNĚ KABELIZACE | komplet | 2 | 0 | 0 |  |  | 0 | 0 |  | 0 | 3 |  |  | 0.21
PP
VV |  |  |  | "`viz textová a výkresová část projektové dokumentace ` Celkem 2 = 2,000 [B] " "Celkem "2 = 2,000 [B]
TS |  |  |  | 1. Položka obsahuje: – demontáž (pro další využití/do šrotu) specifikovaného bloku/zařízení včetně potřebného drobného pomocného materiálu – veškeré potřebné mechanizmy, včetně obsluhy, náklady na mzdy a přibližné (průměrné) náklady na pořízení potřebných materiálů včetně všech ostatních vedlejších nákladů – odvoz demontovaného bloku/zařízení a skladování, případně ekologické likvidace bloku/zařízení 2. Položka neobsahuje: X 3. Způsob měření: Udává se počet kompletů kompletní konstrukce nebo práce.
P | 5 | R75JA5Y |  | DEMONTÁŽ PRVKŮ A ZAŘÍZENÍ STRUKTUROVANÉ KABELÁŽE (SKŘÍNĚ, PATCHPANELY, APOD.) | komplet | 3 | 0 | 0 |  |  | 0 | 0 |  | 0 | 3 |  |  | 0.21
PP
VV |  |  |  | "`viz textová a výkresová část projektové dokumentace ` Celkem 3 = 3,000 [B] " "Celkem "3 = 3,000 [B]
TS |  |  |  | 1. Položka obsahuje: – demontáž (pro další využití/do šrotu) specifikovaného bloku/zařízení včetně potřebného drobného pomocného materiálu – veškeré potřebné mechanizmy, včetně obsluhy, náklady na mzdy a přibližné (průměrné) náklady na pořízení potřebných materiálů včetně všech ostatních vedlejších nákladů – odvoz demontovaného bloku/zařízení a skladování, případně ekologické likvidace bloku/zařízení 2. Položka neobsahuje: X 3. Způsob měření: Udává se počet kompletů kompletní konstrukce nebo práce.
P | 6 | R75K23Y |  | DEMONTÁŽ NAPÁJECÍCH ZDROJŮ VČETNĚ KABELIZACE A PŘÍSLUŠENSTVÍ | komplet | 1 | 0 | 0 |  |  | 0 | 0 |  | 0 | 3 |  |  | 0.21
PP
VV |  |  |  | "`viz textová a výkresová část projektové dokumentace ` Celkem 1 = 1,000 [B] " "Celkem "1 = 1,000 [B]
TS |  |  |  | 1. Položka obsahuje: – demontáž (pro další využití/do šrotu) specifikovaného bloku/zařízení včetně potřebného drobného pomocného materiálu – veškeré potřebné mechanizmy, včetně obsluhy, náklady na mzdy a přibližné (průměrné) náklady na pořízení potřebných materiálů včetně všech ostatních vedlejších nákladů – odvoz demontovaného bloku/zařízení a skladování, případně ekologické likvidace bloku/zařízení 2. Položka neobsahuje: X 3. Způsob měření: Udává se počet kompletů kompletní konstrukce nebo práce.
P | 7 | R75K68Y |  | DEMONTÁŽ AKU BATERIÍ A UPS VČETNĚ KABELIZACE A PŘÍSLUŠENSTVÍ | komplet | 2 | 0 | 0 |  |  | 0 | 0 |  | 0 | 3 |  |  | 0.21
PP
VV |  |  |  | "`viz textová a výkresová část projektové dokumentace ` Celkem 2 = 2,000 [B] " "Celkem "2 = 2,000 [B]
TS |  |  |  | 1. Položka obsahuje: – demontáž (pro další využití/do šrotu) specifikovaného bloku/zařízení včetně potřebného drobného pomocného materiálu – veškeré potřebné mechanizmy, včetně obsluhy, náklady na mzdy a přibližné (průměrné) náklady na pořízení potřebných materiálů včetně všech ostatních vedlejších nákladů – odvoz demontovaného bloku/zařízení a skladování, případně ekologické likvidace bloku/zařízení 2. Položka neobsahuje: X 3. Způsob měření: Udává se počet kompletů kompletní konstrukce nebo práce.
P | 8 | R75L11Y |  | DEMONTÁŽ ROZHLASOVÉHO ZAŘÍZENÍ VČETNĚ KABELIZACE, REPRODUKTORŮ A PŘÍSLUŠENSTVÍ | komplet | 1 | 0 | 0 |  |  | 0 | 0 |  | 0 | 3 |  |  | 0.21
PP
VV |  |  |  | "`viz textová a výkresová část projektové dokumentace ` Celkem 1 = 1,000 [B] " "Celkem "1 = 1,000 [B]
TS |  |  |  | 1. Položka obsahuje: – demontáž (pro další využití/do šrotu) specifikovaného bloku/zařízení včetně potřebného drobného pomocného materiálu – veškeré potřebné mechanizmy, včetně obsluhy, náklady na mzdy a přibližné (průměrné) náklady na pořízení potřebných materiálů včetně všech ostatních vedlejších nákladů – odvoz demontovaného bloku/zařízení a skladování, případně ekologické likvidace bloku/zařízení 2. Položka neobsahuje: X 3. Způsob měření: Udává se počet kompletů kompletní konstrukce nebo práce.
P | 9 | R75M26Y |  | DEMONTÁŽ TELEFONNÍHO ZAPOJOVAČE VČETNĚ KABELIZACE A PŘÍSLUŠENSTVÍ | komplet | 2 | 0 | 0 |  |  | 0 | 0 |  | 0 | 3 |  |  | 0.21
PP
VV |  |  |  | "`viz textová a výkresová část projektové dokumentace ` Celkem 2 = 2,000 [B] " "Celkem "2 = 2,000 [B]
TS |  |  |  | 1. Položka obsahuje: – demontáž (pro další využití/do šrotu) specifikovaného bloku/zařízení včetně potřebného drobného pomocného materiálu – veškeré potřebné mechanizmy, včetně obsluhy, náklady na mzdy a přibližné (průměrné) náklady na pořízení potřebných materiálů včetně všech ostatních vedlejších nákladů – odvoz demontovaného bloku/zařízení a skladování, případně ekologické likvidace bloku/zařízení 2. Položka neobsahuje: X 3. Způsob měření: Udává se počet kompletů kompletní konstrukce nebo práce.
P | 10 | R75M12Y |  | DEMONTÁŽ TELEFONNÍCH PŘÍSTOJŮ | komplet | 1 | 0 | 0 |  |  | 0 | 0 |  | 0 | 3 |  |  | 0.21
PP
VV |  |  |  | "`viz textová a výkresová část projektové dokumentace ` Celkem 1 = 1,000 [B] " "Celkem "1 = 1,000 [B]
TS |  |  |  | 1. Položka obsahuje: – demontáž (pro další využití/do šrotu) specifikovaného bloku/zařízení včetně potřebného drobného pomocného materiálu – veškeré potřebné mechanizmy, včetně obsluhy, náklady na mzdy a přibližné (průměrné) náklady na pořízení potřebných materiálů včetně všech ostatních vedlejších nákladů – odvoz demontovaného bloku/zařízení a skladování, případně ekologické likvidace bloku/zařízení 2. Položka neobsahuje: X 3. Způsob měření: Udává se počet kompletů kompletní konstrukce nebo práce.
P | 11 | R75L21Y |  | DEMONTÁŽ HODINOVÝCH ZAŘÍZENÍ VČETNĚ KABELIZACE PŘÍSLUŠENSTVÍ | komplet | 1 | 0 | 0 |  |  | 0 | 0 |  | 0 | 3 |  |  | 0.21
PP
VV |  |  |  | "`viz textová a výkresová část projektové dokumentace ` Celkem 1 = 1,000 [B] " "Celkem "1 = 1,000 [B]
TS |  |  |  | 1. Položka obsahuje: – demontáž (pro další využití/do šrotu) specifikovaného bloku/zařízení včetně potřebného drobného pomocného materiálu – veškeré potřebné mechanizmy, včetně obsluhy, náklady na mzdy a přibližné (průměrné) náklady na pořízení potřebných materiálů včetně všech ostatních vedlejších nákladů – odvoz demontovaného bloku/zařízení a skladování, případně ekologické likvidace bloku/zařízení 2. Položka neobsahuje: X 3. Způsob měření: Udává se počet kusů kompletní konstrukce nebo práce.
P | 12 | R96 |  | DEMONTÁŽ SDĚLOVACÍHO ZAŘÍZENÍ - OSTATNÍ ZAŘÍZENÍ | komplet | 6 | 0 | 0 |  |  | 0 | 0 |  | 0 | 3 |  |  | 0.21
PP
VV |  |  |  | "`viz textová a výkresová část projektové dokumentace ` Celkem 6 = 6,000 [B] " "Celkem "6 = 6,000 [B]
TS |  |  |  | 1. Položka obsahuje: – demontáž (pro další využití/do šrotu) specifikovaného bloku/zařízení včetně potřebného drobného pomocného materiálu – veškeré potřebné mechanizmy, včetně obsluhy, náklady na mzdy a přibližné (průměrné) náklady na pořízení potřebných materiálů včetně všech ostatních vedlejších nákladů – odvoz demontovaného bloku/zařízení a skladování, případně ekologické likvidace bloku/zařízení 2. Položka neobsahuje: X 3. Způsob měření: Udává se počet kompletů kompletní konstrukce nebo práce.
P | 14 | R02940 |  | VYPRACOVÁNÍ REALIZAČNÍ DOKUMENTACE STAVBY | KPL | 1 | 0 | 0 |  |  | 0 | 0 |  | 0 | 3 |  |  | 0.21
PP
VV |  |  |  | "viz textová a výkresová část projektové dokumentace " "Celkem "1 = 1,000 [B]
TS |  |  |  | Položka zahrnuje: - veškeré náklady spojené s objednatelem požadovanými pracemi Položka nezahrnuje: - x
SD |  | R015 |  | LIKVIDACE ODPADŮ včetně dopravy | [6 empty] | 0 | 0
P | 13 | R015240 | 914 | LIKVIDACE ODPADŮ NEKONTAMINOVANÝCH - 20 03 99 ODPAD PODOBNÝ KOMUNÁLNÍMU ODPADU včetně dopravy | T | 0.04 | 0 | 0 |  |  | 0 | 0 | ODP+d 22 NEMASE 2022 | 0 | 3 |  |  | 0.21
PP |  |  |  | Evidenční položka. Neoceňovat v objektu SO/PS, položka se oceňuje pouze v objektu SO 90-90.
VV |  |  |  | "`viz textová a výkresová část projektové dokumentace ` Celkem 0,04 = 0,040 [B] " "Celkem "0,04 = 0,040 [B]
TS |  |  |  | 1. Položka obsahuje: • veškeré poplatky provozovateli skládky, recyklační linky nebo jiného zařízení na zpracování nebo likvidaci odpadů související s převzetím, uložením, zpracováním nebo likvidací odpadu, • náklady spojené s dopravou odpadu z místa stavby na místo převzetí provozovatelem skládky, recyklační linky nebo jiného zařízení na zpracování nebo likvidaci odpadů, • náklady spojené s vyložením a manipulací s materiálem v místě skládky. 3. Způsob měření: • [měrná jednotka – nejčastěji Tuna] určující množství odpadu vytříděného v souladu se zákonem č. 541/2020 Sb., o odpadech, v platném znění

## PS 37-02-51
SŽDC05 | [14 empty] | 3
S | Stavba: | 3273214901_zm11 |  | Modernizace trati Nemanice I - Ševětín, část "B" Red Fidic | [6 empty] | D.1.2 | 0 | AspeEsticon | 0 | 2
O | Objekt: | D.1.2 |  | Železniční sdělovací zařízení | [9 empty] | 0.12 | 2
Typ | Poř. číslo | Kód položky | Varianta | Název položky | MJ | Množství | Jednotková hmotnost | Celková hmotnost |  |  | Jednotková cena |  | Cenové soustavy | 0.21
Dodávka
[9 empty] | Jednotková | Celkem | Jednotková | Celkem |  |  |  | Počet položek s nulovou cenou | 109
O1 |  | PS 37-02-51 |  | ŠEVĚTÍN, MÍSTNÍ KABELIZACE | [6 empty] | 0 | 0
SD |  | 1 |  | Zemní práce | [6 empty] | 0 | 0
P | 1 | R701011 |  | VYTYČENÍ TRASY | KM | 2.07 | 0 | 0 |  |  | 0 | 0 |  | 0 | 3 |  |  | 0.21
PP
VV |  |  |  | "`1: 2,07; viz textová a výkresová část projektové dokumentace ` Celkem 2,07 = 2,070 [B] " "Celkem "2,07 = 2,070 [B]
TS |  |  |  | 1. Položka obsahuje: – vytyčení nové trasy vedení na stěně či v terénu. Položka neobsahuje: X 3. Způsob měření: Udává se v metrech vybourané rýhy
P | 2 | 742P17 | 1 | VYHLEDÁNÍ STÁVAJÍCÍHO KABELU (MĚŘENÍ, SONDA) | KUS | 15 | 0 | 0 |  |  | 0 | 0 | OTSKP 2022 | 0 | 3 |  |  | 0.21
PP
VV |  |  |  | "`2: 15; viz textová a výkresová část projektové dokumentace ` Celkem 15 = 15,000 [B] " "Celkem "15 = 15,000 [B]
TS |  |  |  | Technická specifikace položky odpovídá příslušné cenové soustavě
P | 3 | 13173 |  | HLOUBENÍ JAM ZAPAŽ I NEPAŽ TŘ. I | M3 | 25 | 0 | 0 |  |  | 0 | 0 | OTSKP 2022 | 0 | 3 |  |  | 0.21
PP
VV |  |  |  | "`3: 25; viz textová a výkresová část projektové dokumentace ` Celkem 25 = 25,000 [B] " "Celkem "25 = 25,000 [B]
TS |  |  |  | Technická specifikace položky odpovídá příslušné cenové soustavě
P | 4 | 13273 |  | HLOUBENÍ RÝH ŠÍŘ DO 2M PAŽ I NEPAŽ TŘ. I | M3 | 642.6 | 0 | 0 |  |  | 0 | 0 | OTSKP 2022 | 0 | 3 |  |  | 0.21
PP
VV |  |  |  | "`4: 642,6; viz textová a výkresová část projektové dokumentace ` Celkem 642,6 = 642,600 [B] " "Celkem "642,6 = 642,600 [B]
TS |  |  |  | Technická specifikace položky odpovídá příslušné cenové soustavě
P | 5 | 17411 |  | ZÁSYP JAM A RÝH ZEMINOU SE ZHUTNĚNÍM | M3 | 600.8 | 0 | 0 |  |  | 0 | 0 | OTSKP 2022 | 0 | 3 |  |  | 0.21
PP
VV |  |  |  | "`5: 600,8; viz textová a výkresová část projektové dokumentace ` Celkem 600,8 = 600,800 [B] " "Celkem "600,8 = 600,800 [B]
TS |  |  |  | Technická specifikace položky odpovídá příslušné cenové soustavě
P | 6 | R123201 |  | ODKOPÁVKY A PROKOPÁVKY KOMUNIKACÍ, PLOCH A PODKLADOVÝCH VRSTEV TŘ. TĚŽITELNOSTI II., VČETNĚ KOMPLETNÍ OBNOVY POVRCHŮ A PROVIZORNÍCH LÁVEK | M3 | 25 | 0 | 0 |  |  | 0 | 0 |  | 0 | 3 |  |  | 0.21
PP
VV |  |  |  | "`6: 25; viz textová a výkresová část projektové dokumentace ` Celkem 25 = 25,000 [B] " "Celkem "25 = 25,000 [B]
TS |  |  |  | 1. Položka obsahuje: – kompletní provedení vykopávky nezapažené i zapažené, včetně kompletní obnovy povrchů – ošetření výkopiště po celou dobu práce v něm vč. klimatických opatření – ztížení vykopávek v blízkosti podzemního vedení, konstrukcí a objektů vč. jejich dočasného zajištění – ztížení pod vodou, v okolí výbušnin, ve stísněných prostorech ap. – příplatek za lepivost – těžení po vrstvách, pásech a po jiných nutných částech (figurách) – čerpání vody vč. čerpacích jímek, potrubí a pohotovostní čerpací soupravy, odvedení nebo obvedení vody v okolí výkopiště a ve výkopišti – potřebné snížení hladiny podzemní vody – těžení a rozpojování jednotlivých balvanů, eventuelně nutné druhotné rozpojení odstřelené horniny – ruční vykopávky, odstranění kořenů a napadávek – vytahování a nošení výkopku – svahování a přesvahování svahů do konečného tvaru, výměnu hornin v podloží a v pláni znehodnocené klimatickými vlivy – pažení, vzepření a rozepření vč. přepažování – hradící a štětové stěny dočasné (adekvátně platí ustanovení k pol. 1151,2) – úpravu, ochranu a očištění dna, základové spáry, stěn a svahů – zhutnění podloží, případně i svahů vč. svahování – třídění výkopku – veškeré pomocné konstrukce umožňující provedení vykopávky (příjezdy, sjezdy, nájezdy, lešení, podpěrné konstrukce, přemostění, zpevněné plochy, zakrytí a pod.) – naložení výkopku na dopravní prostředek 2. Položka neobsahuje: – hradící a štětové stěny – zřízení stupňů v podloží a lavic na svazích – dolamování – odvoz výkopku na mezideponii, likvidaci nebo jiné určené místo – poplatky za likvidaci odpadů, nacení se položkami ze ssd 0 3. Způsob měření: Měří se metr krychlový výkopku v ulehlém (původním) stavu.
P | 7 | 11120 |  | ODSTRANĚNÍ KŘOVIN | M2 | 25 | 0 | 0 |  |  | 0 | 0 | OTSKP 2022 | 0 | 3 |  |  | 0.21
PP
VV |  |  |  | "`7: 25; viz textová a výkresová část projektové dokumentace ` Celkem 25 = 25,000 [B] " "Celkem "25 = 25,000 [B]
TS |  |  |  | Technická specifikace položky odpovídá příslušné cenové soustavě
P | 8 | 561102 |  | PODKLADNÍ BETON TŘ. II | M3 | 4 | 0 | 0 |  |  | 0 | 0 | OTSKP 2022 | 0 | 3 |  |  | 0.21
PP
VV |  |  |  | "`8: 4; viz textová a výkresová část projektové dokumentace ` Celkem 4 = 4,000 [B] " "Celkem "4 = 4,000 [B]
TS |  |  |  | Technická specifikace položky odpovídá příslušné cenové soustavě
P | 9 | 14173 |  | PROTLAČOVÁNÍ POTRUBÍ Z PLAST HMOT DN DO 200MM | M | 40 | 0 | 0 |  |  | 0 | 0 | OTSKP 2022 | 0 | 3 |  |  | 0.21
PP
VV |  |  |  | "`9: 40; viz textová a výkresová část projektové dokumentace ` Celkem 40 = 40,000 [B] " "Celkem "40 = 40,000 [B]
TS |  |  |  | Technická specifikace položky odpovídá příslušné cenové soustavě
P | 10 | 702111 |  | KABELOVÝ ŽLAB ZEMNÍ VČETNĚ KRYTU SVĚTLÉ ŠÍŘKY DO 120 MM | M | 2040 | 0 | 0 |  |  | 0 | 0 | OTSKP 2022 | 0 | 3 |  |  | 0.21
PP
VV |  |  |  | "`10: 2040; viz textová a výkresová část projektové dokumentace ` Celkem 2040 = 2040,000 [B] " "Celkem "2040 = 2040,000 [B]
TS |  |  |  | Technická specifikace položky odpovídá příslušné cenové soustavě
P | 11 | 702901 |  | ZASYPÁNÍ KABELOVÉHO ŽLABU VRSTVOU Z PŘESÁTÉHO PÍSKU ČI VÝKOPKU SVĚTLÉ ŠÍŘKY DO 120 MM | M | 2040 | 0 | 0 |  |  | 0 | 0 | OTSKP 2022 | 0 | 3 |  |  | 0.21
PP
VV |  |  |  | "`11: 2040; viz textová a výkresová část projektové dokumentace ` Celkem 2040 = 2040,000 [B] " "Celkem "2040 = 2040,000 [B]
TS |  |  |  | Technická specifikace položky odpovídá příslušné cenové soustavě
P | 12 | 702212 |  | KABELOVÁ CHRÁNIČKA ZEMNÍ DN PŘES 100 DO 200 MM | M | 30 | 0 | 0 |  |  | 0 | 0 | OTSKP 2022 | 0 | 3 |  |  | 0.21
PP
VV |  |  |  | "`12: 30; viz textová a výkresová část projektové dokumentace ` Celkem 30 = 30,000 [B] " "Celkem "30 = 30,000 [B]
TS |  |  |  | Technická specifikace položky odpovídá příslušné cenové soustavě
P | 13 | 702810 |  | VYČIŠTĚNÍ STÁVAJÍCÍHO KABELOVÉHO PROSTUPU Z TVÁRNIC NEBO CHRÁNIČEK S KABELOVOU KOMOROU | M | 5 | 0 | 0 |  |  | 0 | 0 | OTSKP 2022 | 0 | 3 |  |  | 0.21
PP
VV |  |  |  | "`13: 5; viz textová a výkresová část projektové dokumentace ` Celkem 5 = 5,000 [B] " "Celkem "5 = 5,000 [B]
TS |  |  |  | Technická specifikace položky odpovídá příslušné cenové soustavě
P | 14 | 702312 |  | ZAKRYTÍ KABELŮ VÝSTRAŽNOU FÓLIÍ ŠÍŘKY PŘES 20 DO 40 CM | M | 2070 | 0 | 0 |  |  | 0 | 0 | OTSKP 2022 | 0 | 3 |  |  | 0.21
PP
VV |  |  |  | "`14: 2070; viz textová a výkresová část projektové dokumentace ` Celkem 2070 = 2070,000 [B] " "Celkem "2070 = 2070,000 [B]
TS |  |  |  | Technická specifikace položky odpovídá příslušné cenové soustavě
P | 15 | R5933036 |  | PANEL SILNIČNÍ IZD 100/21 1000X215X3000, DODÁVKA, MONTÁŽ, DEMONTÁŽ, DOPRAVA | KUS | 2 | 0 | 0 |  |  | 0 | 0 |  | 0 | 3 |  |  | 0.21
PP
VV |  |  |  | "`15: 2; viz textová a výkresová část projektové dokumentace ` Celkem 2 = 2,000 [B] " "Celkem "2 = 2,000 [B]
TS |  |  |  | 1. Položka obsahuje: – Viz. textace pložky 2. Položka neobsahuje: X 3. Způsob měření: Udává se v kusech
P | 16 | 702412 |  | KABELOVÝ PROSTUP DO OBJEKTU PŘES ZÁKLAD ZDĚNÝ SVĚTLÉ ŠÍŘKY PŘES 100 DO 200 MM | KUS | 5 | 0 | 0 |  |  | 0 | 0 | OTSKP 2022 | 0 | 3 |  |  | 0.21
PP
VV |  |  |  | "`16: 5; viz textová a výkresová část projektové dokumentace ` Celkem 5 = 5,000 [B] " "Celkem "5 = 5,000 [B]
TS |  |  |  | Technická specifikace položky odpovídá příslušné cenové soustavě
P | 17 | 703754 |  | PROTIPOŽÁRNÍ UCPÁVKA PROSTUPU KABELOVÉHO PR. DO 110MM, DO EI 90 MIN. | KUS | 12 | 0 | 0 |  |  | 0 | 0 | OTSKP 2022 | 0 | 3 |  |  | 0.21
PP
VV |  |  |  | "`17: 12; viz textová a výkresová část projektové dokumentace ` Celkem 12 = 12,000 [B] " "Celkem "12 = 12,000 [B]
TS |  |  |  | Technická specifikace položky odpovídá příslušné cenové soustavě
P | 18 | 703762 |  | KABELOVÁ UCPÁVKA VODĚ ODOLNÁ PRO VNITŘNÍ PRŮMĚR OTVORU 65 - 110MM | KUS | 12 | 0 | 0 |  |  | 0 | 0 | OTSKP 2022 | 0 | 3 |  |  | 0.21
PP
VV |  |  |  | "`18: 12; viz textová a výkresová část projektové dokumentace ` Celkem 12 = 12,000 [B] " "Celkem "12 = 12,000 [B]
TS |  |  |  | Technická specifikace položky odpovídá příslušné cenové soustavě
P | 19 | 709110 |  | PROVIZORNÍ ZAJIŠTĚNÍ KABELU VE VÝKOPU | KUS | 15 | 0 | 0 |  |  | 0 | 0 | OTSKP 2022 | 0 | 3 |  |  | 0.21
PP
VV |  |  |  | "`19: 15; viz textová a výkresová část projektové dokumentace ` Celkem 15 = 15,000 [B] " "Celkem "15 = 15,000 [B]
TS |  |  |  | Technická specifikace položky odpovídá příslušné cenové soustavě
P | 20 | 709120 |  | PROVIZORNÍ ZAJIŠTĚNÍ POTRUBÍ VE VÝKOPU | KUS | 5 | 0 | 0 |  |  | 0 | 0 | OTSKP 2022 | 0 | 3 |  |  | 0.21
PP
VV |  |  |  | "`20: 5; viz textová a výkresová část projektové dokumentace ` Celkem 5 = 5,000 [B] " "Celkem "5 = 5,000 [B]
TS |  |  |  | Technická specifikace položky odpovídá příslušné cenové soustavě
P | 21 | 701001 |  | OZNAČOVACÍ ŠTÍTEK KABELOVÉHO VEDENÍ, SPOJKY NEBO KABELOVÉ SKŘÍNĚ (VČETNĚ OBJÍMKY) | KUS | 60 | 0 | 0 |  |  | 0 | 0 | OTSKP 2022 | 0 | 3 |  |  | 0.21
PP
VV |  |  |  | "`21: 60; viz textová a výkresová část projektové dokumentace ` Celkem 60 = 60,000 [B] " "Celkem "60 = 60,000 [B]
TS |  |  |  | Technická specifikace položky odpovídá příslušné cenové soustavě
P | 22 | 709210 |  | KŘIŽOVATKA KABELOVÝCH VEDENÍ SE STÁVAJÍCÍ INŽENÝRSKOU SÍTÍ (KABELEM, POTRUBÍM APOD.) | KUS | 50 | 0 | 0 |  |  | 0 | 0 | OTSKP 2022 | 0 | 3 |  |  | 0.21
PP
VV |  |  |  | "`22: 50; viz textová a výkresová část projektové dokumentace ` Celkem 50 = 50,000 [B] " "Celkem "50 = 50,000 [B]
TS |  |  |  | Technická specifikace položky odpovídá příslušné cenové soustavě
P | 23 | 701003 |  | BETONOVÝ OZNAČNÍK | KUS | 2 | 0 | 0 |  |  | 0 | 0 | OTSKP 2022 | 0 | 3 |  |  | 0.21
PP
VV |  |  |  | "`23: 2; viz textová a výkresová část projektové dokumentace ` Celkem 2 = 2,000 [B] " "Celkem "2 = 2,000 [B]
TS |  |  |  | Technická specifikace položky odpovídá příslušné cenové soustavě
P | 24 | 701004 |  | VYHLEDÁVACÍ MARKER ZEMNÍ | KUS | 35 | 0 | 0 |  |  | 0 | 0 | OTSKP 2022 | 0 | 3 |  |  | 0.21
PP
VV |  |  |  | "`24: 35; viz textová a výkresová část projektové dokumentace ` Celkem 35 = 35,000 [B] " "Celkem "35 = 35,000 [B]
TS |  |  |  | Technická specifikace položky odpovídá příslušné cenové soustavě
P | 25 | R029113 |  | PŘEVZETÍ A PŘÍPRAVA STAVENIŠTĚ, VYTÝČENÍ SÍTÍ, REVIZE, ZAJIŠTĚNÍ VÝLUK A DOZORŮ V CELÉM ÚSEKU PS | KM | 2.07 | 0 | 0 |  |  | 0 | 0 |  | 0 | 3 |  |  | 0.21
PP
VV |  |  |  | "`25: 2,07; viz textová a výkresová část projektové dokumentace ` Celkem 2,07 = 2,070 [B] " "Celkem "2,07 = 2,070 [B]
TS |  |  |  | 1. Položka obsahuje: – Zahrnuje veškeré náklady spojené s objednatelem požadovanými pracemi. Dále obsahuje cenu za pom. mechanismy včetně všech ostatních vedlejších nákladů. 2. Položka neobsahuje: X 3. Způsob měření: Udává se v km.
P | 26 | R701ADC |  | GEODETICKÉ ZAMĚŘENÍ TRASY | KM | 2.07 | 0 | 0 |  |  | 0 | 0 |  | 0 | 3 |  |  | 0.21
PP
VV |  |  |  | "`26: 2,07; viz textová a výkresová část projektové dokumentace ` Celkem 2,07 = 2,070 [B] " "Celkem "2,07 = 2,070 [B]
TS |  |  |  | 1. Položka obsahuje: – Geodetické zaměření trasy. Dále obsahuje cenu za pom. mechanismy včetně všech ostatních vedlejších nákladů. 2. Položka neobsahuje: X 3. Způsob měření: Udává se v km
SD |  | 7 |  | Přidružená stavební výroba | [6 empty] | 0 | 0
P | 27 | 75I311 |  | KABEL ZEMNÍ DVOUPLÁŠŤOVÝ S PANCÍŘEM PRŮMĚRU ŽÍLY 0,6 MM DO 5XN | KMČTYŘKA | 4.5 | 0 | 0 |  |  | 0 | 0 | OTSKP 2022 | 0 | 3 |  |  | 0.21
PP
VV |  |  |  | "`27: 4,5; viz textová a výkresová část projektové dokumentace ` Celkem 4,5 = 4,500 [B] " "Celkem "4,5 = 4,500 [B]
TS |  |  |  | Technická specifikace položky odpovídá příslušné cenové soustavě
P | 28 | 75I312 |  | KABEL ZEMNÍ DVOUPLÁŠŤOVÝ S PANCÍŘEM PRŮMĚRU ŽÍLY 0,6 MM DO 25XN | KMČTYŘKA | 1.5 | 0 | 0 |  |  | 0 | 0 | OTSKP 2022 | 0 | 3 |  |  | 0.21
PP
VV |  |  |  | "`28: 1,5; viz textová a výkresová část projektové dokumentace ` Celkem 1,5 = 1,500 [B] " "Celkem "1,5 = 1,500 [B]
TS |  |  |  | Technická specifikace položky odpovídá příslušné cenové soustavě
P | 29 | 75I32Y |  | KABEL ZEMNÍ DVOUPLÁŠŤOVÝ S PANCÍŘEM PRŮMĚRU ŽÍLY 0,8 MM - DEMONTÁŽ | M | 50 | 0 | 0 |  |  | 0 | 0 | OTSKP 2022 | 0 | 3 |  |  | 0.21
PP
VV |  |  |  | "`29: 50; viz textová a výkresová část projektové dokumentace ` Celkem 50 = 50,000 [B] " "Celkem "50 = 50,000 [B]
TS |  |  |  | Technická specifikace položky odpovídá příslušné cenové soustavě
P | 30 | 75J212 |  | KABEL SDĚLOVACÍ PRO VNITŘNÍ POUŽITÍ DO 10 PÁRŮ PRŮMĚRU 0,5 MM | KMPÁR | 0.4 | 0 | 0 |  |  | 0 | 0 | OTSKP 2022 | 0 | 3 |  |  | 0.21
PP
VV |  |  |  | "`30: 0,4; viz textová a výkresová část projektové dokumentace ` Celkem 0,4 = 0,400 [B] " "Celkem "0,4 = 0,400 [B]
TS |  |  |  | Technická specifikace položky odpovídá příslušné cenové soustavě
P | 31 | R75J23Y |  | KABEL SDĚLOVACÍ PRO VNITŘNÍ POUŽITÍ - DEMONTÁŽ | M | 20 | 0 | 0 |  |  | 0 | 0 |  | 0 | 3 |  |  | 0.21
PP
VV |  |  |  | "`31: 20; viz textová a výkresová část projektové dokumentace ` Celkem 20 = 20,000 [B] " "Celkem "20 = 20,000 [B]
TS |  |  |  | 1. Položka obsahuje: – veškeré práce a materiál obsažený v názvu položky 2. Položka neobsahuje: X 3. Způsob měření: Měří se metr délkový v ose vodiče nebo lana.
P | 32 | 75I811 |  | KABEL OPTICKÝ SINGLEMODE DO 12 VLÁKEN | KMVLÁKNO | 30.84 | 0 | 0 |  |  | 0 | 0 | OTSKP 2022 | 0 | 3 |  |  | 0.21
PP
VV |  |  |  | "`32: 30,84; viz textová a výkresová část projektové dokumentace ` Celkem 30,84 = 30,840 [B] " "Celkem "30,84 = 30,840 [B]
TS |  |  |  | Technická specifikace položky odpovídá příslušné cenové soustavě
P | 33 | 75I81Y |  | KABEL OPTICKÝ SINGLEMODE - DEMONTÁŽ | M | 160 | 0 | 0 |  |  | 0 | 0 | OTSKP 2022 | 0 | 3 |  |  | 0.21
PP
VV |  |  |  | "`33: 160; viz textová a výkresová část projektové dokumentace ` Celkem 160 = 160,000 [B] " "Celkem "160 = 160,000 [B]
TS |  |  |  | Technická specifikace položky odpovídá příslušné cenové soustavě
P | 34 | 703452 |  | ELEKTROINSTALAČNÍ TRUBKA S FUNKČNÍ ODOLNOSTÍ PŘI POŽÁRU VČETNĚ UPEVNĚNÍ A PŘÍSLUŠENSTVÍ DN PRŮMĚRU PŘES 25 DO 40 MM | M | 70 | 0 | 0 |  |  | 0 | 0 | OTSKP 2022 | 0 | 3 |  |  | 0.21
PP
VV |  |  |  | "`34: 70; viz textová a výkresová část projektové dokumentace ` Celkem 70 = 70,000 [B] " "Celkem "70 = 70,000 [B]
TS |  |  |  | Technická specifikace položky odpovídá příslušné cenové soustavě
P | 35 | 75I841 |  | KABEL OPTICKÝ - REZERVA DO 500 MM | KUS | 10 | 0 | 0 |  |  | 0 | 0 | OTSKP 2022 | 0 | 3 |  |  | 0.21
PP
VV |  |  |  | "`35: 10; viz textová a výkresová část projektové dokumentace ` Celkem 10 = 10,000 [B] " "Celkem "10 = 10,000 [B]
TS |  |  |  | Technická specifikace položky odpovídá příslušné cenové soustavě
P | 36 | 75I911 |  | OPTOTRUBKA HDPE PRŮMĚRU DO 40 MM | M | 6195 | 0 | 0 |  |  | 0 | 0 | OTSKP 2022 | 0 | 3 |  |  | 0.21
PP
VV |  |  |  | "`36: 6195; viz textová a výkresová část projektové dokumentace ` Celkem 6195 = 6195,000 [B] " "Celkem "6195 = 6195,000 [B]
TS |  |  |  | Technická specifikace položky odpovídá příslušné cenové soustavě
P | 37 | 75I961 |  | OPTOTRUBKA - HERMETIZACE ÚSEKU DO 2000 M | ÚSEK | 13 | 0 | 0 |  |  | 0 | 0 | OTSKP 2022 | 0 | 3 |  |  | 0.21
PP
VV |  |  |  | "`37: 13; viz textová a výkresová část projektové dokumentace ` Celkem 13 = 13,000 [B] " "Celkem "13 = 13,000 [B]
TS |  |  |  | Technická specifikace položky odpovídá příslušné cenové soustavě
P | 38 | 75I962 |  | OPTOTRUBKA - KALIBRACE | M | 6195 | 0 | 0 |  |  | 0 | 0 | OTSKP 2022 | 0 | 3 |  |  | 0.21
PP
VV |  |  |  | "`38: 6195; viz textová a výkresová část projektové dokumentace ` Celkem 6195 = 6195,000 [B] " "Celkem "6195 = 6195,000 [B]
TS |  |  |  | Technická specifikace položky odpovídá příslušné cenové soustavě
P | 39 | 75IA11 |  | OPTOTRUBKOVÁ SPOJKA PRŮMĚRU DO 40 MM | KUS | 30 | 0 | 0 |  |  | 0 | 0 | OTSKP 2022 | 0 | 3 |  |  | 0.21
PP
VV |  |  |  | "`39: 30; viz textová a výkresová část projektové dokumentace ` Celkem 30 = 30,000 [B] " "Celkem "30 = 30,000 [B]
TS |  |  |  | Technická specifikace položky odpovídá příslušné cenové soustavě
P | 40 | 75IA51 |  | OPTOTRUBKOVÁ KONCOVKA PRŮMĚRU DO 40 MM | KUS | 26 | 0 | 0 |  |  | 0 | 0 | OTSKP 2022 | 0 | 3 |  |  | 0.21
PP
VV |  |  |  | "`40: 26; viz textová a výkresová část projektové dokumentace ` Celkem 26 = 26,000 [B] " "Celkem "26 = 26,000 [B]
TS |  |  |  | Technická specifikace položky odpovídá příslušné cenové soustavě
P | 41 | 75IA61 |  | OPTOTRUBKOVÁ KONCOKA S VENTILKEM PRŮMĚRU DO 40 MM | KUS | 2 | 0 | 0 |  |  | 0 | 0 | OTSKP 2022 | 0 | 3 |  |  | 0.21
PP
VV |  |  |  | "`41: 2; viz textová a výkresová část projektové dokumentace ` Celkem 2 = 2,000 [B] " "Celkem "2 = 2,000 [B]
TS |  |  |  | Technická specifikace položky odpovídá příslušné cenové soustavě
P | 42 | 75IA71 |  | OPTOTRUBKOVÁ PRŮCHODKA PRŮMĚRU DO 40 MM | KUS | 24 | 0 | 0 |  |  | 0 | 0 | OTSKP 2022 | 0 | 3 |  |  | 0.21
PP
VV |  |  |  | "`42: 24; viz textová a výkresová část projektové dokumentace ` Celkem 24 = 24,000 [B] " "Celkem "24 = 24,000 [B]
TS |  |  |  | Technická specifikace položky odpovídá příslušné cenové soustavě
P | 43 | 75IEC1 |  | VENKOVNÍ TELEFONNÍ OBJEKT NA SLOUPKU | KUS | 2 | 0 | 0 |  |  | 0 | 0 | OTSKP 2022 | 0 | 3 |  |  | 0.21
PP
VV |  |  |  | "`43: 2; viz textová a výkresová část projektové dokumentace ` Celkem 2 = 2,000 [B] " "Celkem "2 = 2,000 [B]
TS |  |  |  | Technická specifikace položky odpovídá příslušné cenové soustavě
P | 44 | 75IECY |  | VENKOVNÍ TELEFONNÍ OBJEKT - DEMONTÁŽ | KUS | 7 | 0 | 0 |  |  | 0 | 0 | OTSKP 2022 | 0 | 3 |  |  | 0.21
PP
VV |  |  |  | "`44: 7; viz textová a výkresová část projektové dokumentace ` Celkem 7 = 7,000 [B] " "Celkem "7 = 7,000 [B]
TS |  |  |  | Technická specifikace položky odpovídá příslušné cenové soustavě
P | 45 | 75IEE1 |  | OPTICKÝ ROZVADĚČ 19" PROVEDENÍ DO 12 VLÁKEN | KUS | 2 | 0 | 0 |  |  | 0 | 0 | OTSKP 2022 | 0 | 3 |  |  | 0.21
PP
VV |  |  |  | "`45: 2; viz textová a výkresová část projektové dokumentace ` Celkem 2 = 2,000 [B] " "Celkem "2 = 2,000 [B]
TS |  |  |  | Technická specifikace položky odpovídá příslušné cenové soustavě
P | 46 | 75IEF1 |  | OPTICKÝ ROZVADĚČ NA ZEĎ DO 12 VLÁKEN | KUS | 7 | 0 | 0 |  |  | 0 | 0 | OTSKP 2022 | 0 | 3 |  |  | 0.21
PP
VV |  |  |  | "`46: 7; viz textová a výkresová část projektové dokumentace ` Celkem 7 = 7,000 [B] " "Celkem "7 = 7,000 [B]
TS |  |  |  | Technická specifikace položky odpovídá příslušné cenové soustavě
P | 47 | 75IEE5 |  | OPTICKÝ ROZVADĚČ 19" PROVEDENÍ DO 144 VLÁKEN | KUS | 1 | 0 | 0 |  |  | 0 | 0 | OTSKP 2022 | 0 | 3 |  |  | 0.21
PP
VV |  |  |  | "`47: 1; viz textová a výkresová část projektové dokumentace ` Celkem 1 = 1,000 [B] " "Celkem "1 = 1,000 [B]
TS |  |  |  | Technická specifikace položky odpovídá příslušné cenové soustavě
P | 48 | 75IEEX |  | OPTICKÝ ROZVADĚČ 19" PROVEDENÍ - MONTÁŽ | KUS | 3 | 0 | 0 |  |  | 0 | 0 | OTSKP 2022 | 0 | 3 |  |  | 0.21
PP
VV |  |  |  | "`48: 3; viz textová a výkresová část projektové dokumentace ` Celkem 3 = 3,000 [B] " "Celkem "3 = 3,000 [B]
TS |  |  |  | Technická specifikace položky odpovídá příslušné cenové soustavě
P | 49 | 75IEFX |  | OPTICKÝ ROZVADĚČ NA ZEĎ - MONTÁŽ | KUS | 7 | 0 | 0 |  |  | 0 | 0 | OTSKP 2022 | 0 | 3 |  |  | 0.21
PP
VV |  |  |  | "`49: 7; viz textová a výkresová část projektové dokumentace ` Celkem 7 = 7,000 [B] " "Celkem "7 = 7,000 [B]
TS |  |  |  | Technická specifikace položky odpovídá příslušné cenové soustavě
P | 50 | 75IEG1 |  | KAZETA PRO ULOŽENÍ SVÁRŮ - DODÁVKA | KUS | 10 | 0 | 0 |  |  | 0 | 0 | OTSKP 2022 | 0 | 3 |  |  | 0.21
PP
VV |  |  |  | "`50: 10; viz textová a výkresová část projektové dokumentace ` Celkem 10 = 10,000 [B] " "Celkem "10 = 10,000 [B]
TS |  |  |  | Technická specifikace položky odpovídá příslušné cenové soustavě
P | 51 | 75IEGX |  | KAZETA PRO ULOŽENÍ SVÁRŮ - MONTÁŽ | KUS | 10 | 0 | 0 |  |  | 0 | 0 | OTSKP 2022 | 0 | 3 |  |  | 0.21
PP
VV |  |  |  | "`51: 10; viz textová a výkresová část projektové dokumentace ` Celkem 10 = 10,000 [B] " "Celkem "10 = 10,000 [B]
TS |  |  |  | Technická specifikace položky odpovídá příslušné cenové soustavě
P | 52 | 75IEH1 |  | KONEKTOROVÝ MODUL 12 VLÁKEN - DODÁVKA | KUS | 7 | 0 | 0 |  |  | 0 | 0 | OTSKP 2022 | 0 | 3 |  |  | 0.21
PP
VV |  |  |  | "`52: 7; viz textová a výkresová část projektové dokumentace ` Celkem 7 = 7,000 [B] " "Celkem "7 = 7,000 [B]
TS |  |  |  | Technická specifikace položky odpovídá příslušné cenové soustavě
P | 53 | 75IEHX |  | KONEKTOROVÝ MODUL 12 VLÁKEN - MONTÁŽ | KUS | 7 | 0 | 0 |  |  | 0 | 0 | OTSKP 2022 | 0 | 3 |  |  | 0.21
PP
VV |  |  |  | "`53: 7; viz textová a výkresová část projektové dokumentace ` Celkem 7 = 7,000 [B] " "Celkem "7 = 7,000 [B]
TS |  |  |  | Technická specifikace položky odpovídá příslušné cenové soustavě
P | 54 | 75IEJ1 |  | ZASLEPOVACÍ MODUL 12 VLÁKEN - DODÁVKA | KUS | 5 | 0 | 0 |  |  | 0 | 0 | OTSKP 2022 | 0 | 3 |  |  | 0.21
PP
VV |  |  |  | "`54: 5; viz textová a výkresová část projektové dokumentace ` Celkem 5 = 5,000 [B] " "Celkem "5 = 5,000 [B]
TS |  |  |  | Technická specifikace položky odpovídá příslušné cenové soustavě
P | 55 | 75IEJX |  | ZASLEPOVACÍ MODUL 12 VLÁKEN - MONTÁŽ | KUS | 5 | 0 | 0 |  |  | 0 | 0 | OTSKP 2022 | 0 | 3 |  |  | 0.21
PP
VV |  |  |  | "`55: 5; viz textová a výkresová část projektové dokumentace ` Celkem 5 = 5,000 [B] " "Celkem "5 = 5,000 [B]
TS |  |  |  | Technická specifikace položky odpovídá příslušné cenové soustavě
P | 56 | 75IF21 |  | ROZPOJOVACÍ SVORKOVNICE 2/10, 2/8 | KUS | 9 | 0 | 0 |  |  | 0 | 0 | OTSKP 2022 | 0 | 3 |  |  | 0.21
PP
VV |  |  |  | "`56: 9; viz textová a výkresová část projektové dokumentace ` Celkem 9 = 9,000 [B] " "Celkem "9 = 9,000 [B]
TS |  |  |  | Technická specifikace položky odpovídá příslušné cenové soustavě
P | 57 | 75IF2Y |  | ROZPOJOVACÍ SVORKOVNICE 2/10, 2/8 - DEMONTÁŽ | KUS | 10 | 0 | 0 |  |  | 0 | 0 | OTSKP 2022 | 0 | 3 |  |  | 0.21
PP
VV |  |  |  | "`57: 10; viz textová a výkresová část projektové dokumentace ` Celkem 10 = 10,000 [B] " "Celkem "10 = 10,000 [B]
TS |  |  |  | Technická specifikace položky odpovídá příslušné cenové soustavě
P | 58 | 75IF31 |  | ZEMNÍCÍ SVORKOVNICE | KUS | 2 | 0 | 0 |  |  | 0 | 0 | OTSKP 2022 | 0 | 3 |  |  | 0.21
PP
VV |  |  |  | "`58: 2; viz textová a výkresová část projektové dokumentace ` Celkem 2 = 2,000 [B] " "Celkem "2 = 2,000 [B]
TS |  |  |  | Technická specifikace položky odpovídá příslušné cenové soustavě
P | 59 | 75IF3Y |  | ZEMNÍCÍ SVORKOVNICE - DEMONTÁŽ | KUS | 2 | 0 | 0 |  |  | 0 | 0 | OTSKP 2022 | 0 | 3 |  |  | 0.21
PP
VV |  |  |  | "`59: 2; viz textová a výkresová část projektové dokumentace ` Celkem 2 = 2,000 [B] " "Celkem "2 = 2,000 [B]
TS |  |  |  | Technická specifikace položky odpovídá příslušné cenové soustavě
P | 60 | 75IF41 |  | MONTÁŽNÍ RÁM DO 10+1 | KUS | 1 | 0 | 0 |  |  | 0 | 0 | OTSKP 2022 | 0 | 3 |  |  | 0.21
PP
VV |  |  |  | "`60: 1; viz textová a výkresová část projektové dokumentace ` Celkem 1 = 1,000 [B] " "Celkem "1 = 1,000 [B]
TS |  |  |  | Technická specifikace položky odpovídá příslušné cenové soustavě
P | 61 | 75IF4Y |  | MONTÁŽNÍ RÁM DO 10+1 - DEMONTÁŽ | KUS | 5 | 0 | 0 |  |  | 0 | 0 | OTSKP 2022 | 0 | 3 |  |  | 0.21
PP
VV |  |  |  | "`61: 5; viz textová a výkresová část projektové dokumentace ` Celkem 5 = 5,000 [B] " "Celkem "5 = 5,000 [B]
TS |  |  |  | Technická specifikace položky odpovídá příslušné cenové soustavě
P | 62 | 75IF71 |  | MONTÁŽNÍ RÁM 30+1 | KUS | 1 | 0 | 0 |  |  | 0 | 0 | OTSKP 2022 | 0 | 3 |  |  | 0.21
PP
VV |  |  |  | "`62: 1; viz textová a výkresová část projektové dokumentace ` Celkem 1 = 1,000 [B] " "Celkem "1 = 1,000 [B]
TS |  |  |  | Technická specifikace položky odpovídá příslušné cenové soustavě
P | 63 | 75IF91 |  | KONSTRUKCE DO SKŘÍNĚ 19" PRO UPEVNĚNÍ ZAŘÍZENÍ | KUS | 2 | 0 | 0 |  |  | 0 | 0 | OTSKP 2022 | 0 | 3 |  |  | 0.21
PP
VV |  |  |  | "`63: 2; viz textová a výkresová část projektové dokumentace ` Celkem 2 = 2,000 [B] " "Celkem "2 = 2,000 [B]
TS |  |  |  | Technická specifikace položky odpovídá příslušné cenové soustavě
P | 64 | 75IF9Y |  | KONSTRUKCE DO SKŘÍNĚ 19" PRO UPEVNĚNÍ ZAŘÍZENÍ - DEMONTÁŽ | KUS | 2 | 0 | 0 |  |  | 0 | 0 | OTSKP 2022 | 0 | 3 |  |  | 0.21
PP
VV |  |  |  | "`64: 2; viz textová a výkresová část projektové dokumentace ` Celkem 2 = 2,000 [B] " "Celkem "2 = 2,000 [B]
TS |  |  |  | Technická specifikace položky odpovídá příslušné cenové soustavě
P | 65 | 75IFA1 |  | NOSNÍK BLESKOJISTEK | KUS | 9 | 0 | 0 |  |  | 0 | 0 | OTSKP 2022 | 0 | 3 |  |  | 0.21
PP
VV |  |  |  | "`65: 9; viz textová a výkresová část projektové dokumentace ` Celkem 9 = 9,000 [B] " "Celkem "9 = 9,000 [B]
TS |  |  |  | Technická specifikace položky odpovídá příslušné cenové soustavě
P | 66 | 75IFAY |  | NOSNÍK BLESKOJISTEK - DEMONTÁŽ | KUS | 10 | 0 | 0 |  |  | 0 | 0 | OTSKP 2022 | 0 | 3 |  |  | 0.21
PP
VV |  |  |  | "`66: 10; viz textová a výkresová část projektové dokumentace ` Celkem 10 = 10,000 [B] " "Celkem "10 = 10,000 [B]
TS |  |  |  | Technická specifikace položky odpovídá příslušné cenové soustavě
P | 67 | 75IFB1 |  | BLESKOJISTKA | KUS | 90 | 0 | 0 |  |  | 0 | 0 | OTSKP 2022 | 0 | 3 |  |  | 0.21
PP
VV |  |  |  | "`67: 90; viz textová a výkresová část projektové dokumentace ` Celkem 90 = 90,000 [B] " "Celkem "90 = 90,000 [B]
TS |  |  |  | Technická specifikace položky odpovídá příslušné cenové soustavě
P | 68 | 75IFBY |  | BLESKOJISTKA - DEMONTÁŽ | KUS | 100 | 0 | 0 |  |  | 0 | 0 | OTSKP 2022 | 0 | 3 |  |  | 0.21
PP
VV |  |  |  | "`68: 100; viz textová a výkresová část projektové dokumentace ` Celkem 100 = 100,000 [B] " "Celkem "100 = 100,000 [B]
TS |  |  |  | Technická specifikace položky odpovídá příslušné cenové soustavě
P | 69 | 75IG11 |  | TYČ UZEMŇOVACÍ | KUS | 2 | 0 | 0 |  |  | 0 | 0 | OTSKP 2022 | 0 | 3 |  |  | 0.21
PP
VV |  |  |  | "`69: 2; viz textová a výkresová část projektové dokumentace ` Celkem 2 = 2,000 [B] " "Celkem "2 = 2,000 [B]
TS |  |  |  | Technická specifikace položky odpovídá příslušné cenové soustavě
P | 70 | 75IG31 |  | ZEMNICÍ DESKA FEZN 2000 X 250 X 3 MM | KUS | 2 | 0 | 0 |  |  | 0 | 0 | OTSKP 2022 | 0 | 3 |  |  | 0.21
PP
VV |  |  |  | "`70: 2; viz textová a výkresová část projektové dokumentace ` Celkem 2 = 2,000 [B] " "Celkem "2 = 2,000 [B]
TS |  |  |  | Technická specifikace položky odpovídá příslušné cenové soustavě
P | 71 | 741C02 |  | UZEMŇOVACÍ SVORKA | KUS | 6 | 0 | 0 |  |  | 0 | 0 | OTSKP 2022 | 0 | 3 |  |  | 0.21
PP
VV |  |  |  | "`71: 6; viz textová a výkresová část projektové dokumentace ` Celkem 6 = 6,000 [B] " "Celkem "6 = 6,000 [B]
TS |  |  |  | Technická specifikace položky odpovídá příslušné cenové soustavě
P | 72 | 741C01 |  | EKVIPOTENCIÁLNÍ PŘÍPOJNICE | KUS | 2 | 0 | 0 |  |  | 0 | 0 | OTSKP 2022 | 0 | 3 |  |  | 0.21
PP
VV |  |  |  | "`72: 2; viz textová a výkresová část projektové dokumentace ` Celkem 2 = 2,000 [B] " "Celkem "2 = 2,000 [B]
TS |  |  |  | Technická specifikace položky odpovídá příslušné cenové soustavě
P | 73 | 741C04 |  | OCHRANNÉ POSPOJOVÁNÍ CU VODIČEM DO 16 MM2 | KUS | 6 | 0 | 0 |  |  | 0 | 0 | OTSKP 2022 | 0 | 3 |  |  | 0.21
PP
VV |  |  |  | "`73: 6; viz textová a výkresová část projektové dokumentace ` Celkem 6 = 6,000 [B] " "Celkem "6 = 6,000 [B]
TS |  |  |  | Technická specifikace položky odpovídá příslušné cenové soustavě
P | 74 | 742F12 |  | KABEL NN NEBO VODIČ JEDNOŽÍLOVÝ CU S PLASTOVOU IZOLACÍ OD 4 DO 16 MM2 | M | 20 | 0 | 0 |  |  | 0 | 0 | OTSKP 2022 | 0 | 3 |  |  | 0.21
PP
VV |  |  |  | "`74: 20; viz textová a výkresová část projektové dokumentace ` Celkem 20 = 20,000 [B] " "Celkem "20 = 20,000 [B]
TS |  |  |  | Technická specifikace položky odpovídá příslušné cenové soustavě
P | 75 | 742K12 |  | UKONČENÍ JEDNOŽÍLOVÉHO KABELU V ROZVADĚČI NEBO NA PŘÍSTROJI OD 4 DO 16 MM2 | KUS | 12 | 0 | 0 |  |  | 0 | 0 | OTSKP 2022 | 0 | 3 |  |  | 0.21
PP
VV |  |  |  | "`75: 12; viz textová a výkresová část projektové dokumentace ` Celkem 12 = 12,000 [B] " "Celkem "12 = 12,000 [B]
TS |  |  |  | Technická specifikace položky odpovídá příslušné cenové soustavě
P | 76 | 75IG61 |  | VEDENÍ UZEMŇOVACÍ V ZEMI Z FEZN DRÁTU DO 120 MM2 | M | 30 | 0 | 0 |  |  | 0 | 0 | OTSKP 2022 | 0 | 3 |  |  | 0.21
PP
VV |  |  |  | "`76: 30; viz textová a výkresová část projektové dokumentace ` Celkem 30 = 30,000 [B] " "Celkem "30 = 30,000 [B]
TS |  |  |  | Technická specifikace položky odpovídá příslušné cenové soustavě
P | 77 | 75IH21 |  | UKONČENÍ KABELU CELOPLASTOVÝHO S PANCÍŘEM DO 40 ŽIL | KUS | 6 | 0 | 0 |  |  | 0 | 0 | OTSKP 2022 | 0 | 3 |  |  | 0.21
PP
VV |  |  |  | "`77: 6; viz textová a výkresová část projektové dokumentace ` Celkem 6 = 6,000 [B] " "Celkem "6 = 6,000 [B]
TS |  |  |  | Technická specifikace položky odpovídá příslušné cenové soustavě
P | 78 | 75IH22 |  | UKONČENÍ KABELU CELOPLASTOVÝHO S PANCÍŘEM DO 100 ŽIL | KUS | 2 | 0 | 0 |  |  | 0 | 0 | OTSKP 2022 | 0 | 3 |  |  | 0.21
PP
VV |  |  |  | "`78: 2; viz textová a výkresová část projektové dokumentace ` Celkem 2 = 2,000 [B] " "Celkem "2 = 2,000 [B]
TS |  |  |  | Technická specifikace položky odpovídá příslušné cenové soustavě
P | 79 | 75IH2Y |  | UKONČENÍ KABELU CELOPLASTOVÝHO S PANCÍŘEM - DEMONTÁŽ | KUS | 19 | 0 | 0 |  |  | 0 | 0 | OTSKP 2022 | 0 | 3 |  |  | 0.21
PP
VV |  |  |  | "`79: 19; viz textová a výkresová část projektové dokumentace ` Celkem 19 = 19,000 [B] " "Celkem "19 = 19,000 [B]
TS |  |  |  | Technická specifikace položky odpovídá příslušné cenové soustavě
P | 80 | 75IH31 |  | UKONČENÍ KABELU FORMA KABELOVÁ DÉLKY DO 0,5 M DO 5XN | KUS | 6 | 0 | 0 |  |  | 0 | 0 | OTSKP 2022 | 0 | 3 |  |  | 0.21
PP
VV |  |  |  | "`80: 6; viz textová a výkresová část projektové dokumentace ` Celkem 6 = 6,000 [B] " "Celkem "6 = 6,000 [B]
TS |  |  |  | Technická specifikace položky odpovídá příslušné cenové soustavě
P | 81 | 75IH32 |  | UKONČENÍ KABELU FORMA KABELOVÁ DÉLKY DO 0,5 M DO 25XN | KUS | 2 | 0 | 0 |  |  | 0 | 0 | OTSKP 2022 | 0 | 3 |  |  | 0.21
PP
VV |  |  |  | "`81: 2; viz textová a výkresová část projektové dokumentace ` Celkem 2 = 2,000 [B] " "Celkem "2 = 2,000 [B]
TS |  |  |  | Technická specifikace položky odpovídá příslušné cenové soustavě
P | 82 | 75IH61 |  | UKONČENÍ KABELU OPTICKÉHO DO 12 VLÁKEN | KUS | 20 | 0 | 0 |  |  | 0 | 0 | OTSKP 2022 | 0 | 3 |  |  | 0.21
PP
VV |  |  |  | "`82: 20; viz textová a výkresová část projektové dokumentace ` Celkem 20 = 20,000 [B] " "Celkem "20 = 20,000 [B]
TS |  |  |  | Technická specifikace položky odpovídá příslušné cenové soustavě
P | 83 | 75IH6Y |  | UKONČENÍ KABELU OPTICKÉHO - DEMONTÁŽ | KUS | 2 | 0 | 0 |  |  | 0 | 0 | OTSKP 2022 | 0 | 3 |  |  | 0.21
PP
VV |  |  |  | "`83: 2; viz textová a výkresová část projektové dokumentace ` Celkem 2 = 2,000 [B] " "Celkem "2 = 2,000 [B]
TS |  |  |  | Technická specifikace položky odpovídá příslušné cenové soustavě
P | 84 | 75II21 |  | SPOJKA PRO CELOPLASTOVÉ KABELY S PANCÍŘEM DO 100 ŽIL | KUS | 2 | 0 | 0 |  |  | 0 | 0 | OTSKP 2022 | 0 | 3 |  |  | 0.21
PP
VV |  |  |  | "`84: 2; viz textová a výkresová část projektové dokumentace ` Celkem 2 = 2,000 [B] " "Celkem "2 = 2,000 [B]
TS |  |  |  | Technická specifikace položky odpovídá příslušné cenové soustavě
P | 85 | 75IJ11 |  | MĚŘENÍ - ZŘÍZENÍ VÝVODU KABELOVÉHO PLÁŠTĚ PRO MĚŘENÍ | KUS | 4 | 0 | 0 |  |  | 0 | 0 | OTSKP 2022 | 0 | 3 |  |  | 0.21
PP
VV |  |  |  | "`85: 4; viz textová a výkresová část projektové dokumentace ` Celkem 4 = 4,000 [B] " "Celkem "4 = 4,000 [B]
TS |  |  |  | Technická specifikace položky odpovídá příslušné cenové soustavě
P | 86 | 75IJ12 |  | MĚŘENÍ JEDNOSMĚRNÉ NA SDĚLOVACÍM KABELU | KUS | 48 | 0 | 0 |  |  | 0 | 0 | OTSKP 2022 | 0 | 3 |  |  | 0.21
PP
VV |  |  |  | "`86: 48; viz textová a výkresová část projektové dokumentace ` Celkem 48 = 48,000 [B] " "Celkem "48 = 48,000 [B]
TS |  |  |  | Technická specifikace položky odpovídá příslušné cenové soustavě
P | 87 | 75IJ13 |  | MĚŘENÍ ÚTLUMU PŘESLECHU NA BLÍZKÉM KONCI NA MÍSTNÍM SDĚL. KABELU ZA 1 ČTYŘKU XN A 1 MĚŘENÝ ÚSEK | KUS | 24 | 0 | 0 |  |  | 0 | 0 | OTSKP 2022 | 0 | 3 |  |  | 0.21
PP
VV |  |  |  | "`87: 24; viz textová a výkresová část projektové dokumentace ` Celkem 24 = 24,000 [B] " "Celkem "24 = 24,000 [B]
TS |  |  |  | Technická specifikace položky odpovídá příslušné cenové soustavě
P | 88 | 75IJ15 |  | MĚŘENÍ A VYROVNÁNÍ KAPACITNÍCH NEROVNOVÁH NA MÍSTNÍM SDĚLOVACÍM KABELU, KABEL DO 4 KM DÉLKY, 1 ČTYŘKA | ÚSEK | 34 | 0 | 0 |  |  | 0 | 0 | OTSKP 2022 | 0 | 3 |  |  | 0.21
PP
VV |  |  |  | "`88: 34; viz textová a výkresová část projektové dokumentace ` Celkem 34 = 34,000 [B] " "Celkem "34 = 34,000 [B]
TS |  |  |  | Technická specifikace položky odpovídá příslušné cenové soustavě
P | 89 | 75IK21 |  | MĚŘENÍ KOMPLEXNÍ OPTICKÉHO KABELU | VLÁKNO | 66 | 0 | 0 |  |  | 0 | 0 | OTSKP 2022 | 0 | 3 |  |  | 0.21
PP
VV |  |  |  | "`89: 66; viz textová a výkresová část projektové dokumentace ` Celkem 66 = 66,000 [B] " "Celkem "66 = 66,000 [B]
TS |  |  |  | Technická specifikace položky odpovídá příslušné cenové soustavě
P | 90 | 75J821 |  | OPTICKÝ PIGTAIL SINGLEMODE DO 2 M | KUS | 120 | 0 | 0 |  |  | 0 | 0 | OTSKP 2022 | 0 | 3 |  |  | 0.21
PP
VV |  |  |  | "`90: 120; viz textová a výkresová část projektové dokumentace ` Celkem 120 = 120,000 [B] " "Celkem "120 = 120,000 [B]
TS |  |  |  | Technická specifikace položky odpovídá příslušné cenové soustavě
P | 91 | 75J82X |  | OPTICKÝ PIGTAIL SINGLEMODE - MONTÁŽ | KUS | 120 | 0 | 0 |  |  | 0 | 0 | OTSKP 2022 | 0 | 3 |  |  | 0.21
PP
VV |  |  |  | "`91: 120; viz textová a výkresová část projektové dokumentace ` Celkem 120 = 120,000 [B] " "Celkem "120 = 120,000 [B]
TS |  |  |  | Technická specifikace položky odpovídá příslušné cenové soustavě
P | 92 | 75J921 |  | OPTICKÝ PATCHCORD SINGLEMODE DO 5 M | KUS | 38 | 0 | 0 |  |  | 0 | 0 | OTSKP 2022 | 0 | 3 |  |  | 0.21
PP
VV |  |  |  | "`92: 38; viz textová a výkresová část projektové dokumentace ` Celkem 38 = 38,000 [B] " "Celkem "38 = 38,000 [B]
TS |  |  |  | Technická specifikace položky odpovídá příslušné cenové soustavě
P | 93 | 75J92X |  | OPTICKÝ PATCHCORD SINGLEMODE - MONTÁŽ | KUS | 38 | 0 | 0 |  |  | 0 | 0 | OTSKP 2022 | 0 | 3 |  |  | 0.21
PP
VV |  |  |  | "`93: 38; viz textová a výkresová část projektové dokumentace ` Celkem 38 = 38,000 [B] " "Celkem "38 = 38,000 [B]
TS |  |  |  | Technická specifikace položky odpovídá příslušné cenové soustavě
P | 94 | 75IFCY |  | KABELOVÝ ZÁVĚR - DEMONTÁŽ | KUS | 17 | 0 | 0 |  |  | 0 | 0 | OTSKP 2022 | 0 | 3 |  |  | 0.21
PP
VV |  |  |  | "`94: 17; viz textová a výkresová část projektové dokumentace ` Celkem 17 = 17,000 [B] " "Celkem "17 = 17,000 [B]
TS |  |  |  | Technická specifikace položky odpovídá příslušné cenové soustavě
P | 95 | 709611 |  | DEMONTÁŽ KABELOVÉHO ŽLABU/LIŠTY VČETNĚ KRYTU | M | 20 | 0 | 0 |  |  | 0 | 0 | OTSKP 2022 | 0 | 3 |  |  | 0.21
PP
VV |  |  |  | "`95: 20; viz textová a výkresová část projektové dokumentace ` Celkem 20 = 20,000 [B] " "Celkem "20 = 20,000 [B]
TS |  |  |  | Technická specifikace položky odpovídá příslušné cenové soustavě
P | 96 | 709612 |  | DEMONTÁŽ CHRÁNIČKY/TRUBKY | M | 15 | 0 | 0 |  |  | 0 | 0 | OTSKP 2022 | 0 | 3 |  |  | 0.21
PP
VV |  |  |  | "`96: 15; viz textová a výkresová část projektové dokumentace ` Celkem 15 = 15,000 [B] " "Celkem "15 = 15,000 [B]
TS |  |  |  | Technická specifikace položky odpovídá příslušné cenové soustavě
P | 97 | 709613 |  | DEMONTÁŽ KABELOVÉHO ROŠTU VČETNĚ UPEVNĚNÍ A PŘÍSLUŠENSTVÍ | M | 20 | 0 | 0 |  |  | 0 | 0 | OTSKP 2022 | 0 | 3 |  |  | 0.21
PP
VV |  |  |  | "`97: 20; viz textová a výkresová část projektové dokumentace ` Celkem 20 = 20,000 [B] " "Celkem "20 = 20,000 [B]
TS |  |  |  | Technická specifikace položky odpovídá příslušné cenové soustavě
P | 98 | 75IFDY |  | KONSTRUKCE STOJANOVÉ ŘADY - DEMONTÁŽ | M | 10 | 0 | 0 |  |  | 0 | 0 | OTSKP 2022 | 0 | 3 |  |  | 0.21
PP
VV |  |  |  | "`98: 10; viz textová a výkresová část projektové dokumentace ` Celkem 10 = 10,000 [B] " "Celkem "10 = 10,000 [B]
TS |  |  |  | Technická specifikace položky odpovídá příslušné cenové soustavě
P | 99 | 75K112 |  | TRANSFORMÁTOR ODDĚLOVACÍ (OCHRANNÝ) PŘES 1000 VA | KUS | 12 | 0 | 0 |  |  | 0 | 0 | OTSKP 2022 | 0 | 3 |  |  | 0.21
PP
VV |  |  |  | "`99: 12; viz textová a výkresová část projektové dokumentace ` Celkem 12 = 12,000 [B] " "Celkem "12 = 12,000 [B]
TS |  |  |  | Technická specifikace položky odpovídá příslušné cenové soustavě
P | 100 | 75K11X |  | TRANSFORMÁTOR ODDĚLOVACÍ (OCHRANNÝ) - MONTÁŽ | KUS | 12 | 0 | 0 |  |  | 0 | 0 | OTSKP 2022 | 0 | 3 |  |  | 0.21
PP
VV |  |  |  | "`100: 12; viz textová a výkresová část projektové dokumentace ` Celkem 12 = 12,000 [B] " "Celkem "12 = 12,000 [B]
TS |  |  |  | Technická specifikace položky odpovídá příslušné cenové soustavě
P | 101 | 75K11Y |  | TRANSFORMÁTOR ODDĚLOVACÍ (OCHRANNÝ) - DEMONTÁŽ | KUS | 10 | 0 | 0 |  |  | 0 | 0 | OTSKP 2022 | 0 | 3 |  |  | 0.21
PP
VV |  |  |  | "`101: 10; viz textová a výkresová část projektové dokumentace ` Celkem 10 = 10,000 [B] " "Celkem "10 = 10,000 [B]
TS |  |  |  | Technická specifikace položky odpovídá příslušné cenové soustavě
P | 102 | R75IL71 |  | KABELOVÁ KNIHA - VYHOTOVENÍ | M | 2070 | 0 | 0 |  |  | 0 | 0 |  | 0 | 3 |  |  | 0.21
PP
VV |  |  |  | "`102: 2070; viz textová a výkresová část projektové dokumentace ` Celkem 2070 = 2070,000 [B] " "Celkem "2070 = 2070,000 [B]
TS |  |  |  | 1. Položka obsahuje: – zhotovení kabelové knihy plánů dle požadavku správce a majitele zařízení a "Základní technické specifikace optických kabelů a jejich přislušenství v telekomunikační síti SŽDC". 2. Položka neobsahuje: X 3. Způsob měření: Měřící práce se udávají počtem metrů kabeláže, pro kterou má být kniha zhotovena.
P | 103 | R02940 |  | VYPRACOVÁNÍ REALIZAČNÍ DOKUMENTACE STAVBY | KPL | 1 | 0 | 0 |  |  | 0 | 0 |  | 0 | 3 |  |  | 0.21
PP
VV |  |  |  | "viz textová a výkresová část projektové dokumentace " "Celkem "1 = 1,000 [B]
TS |  |  |  | Položka zahrnuje: - veškeré náklady spojené s objednatelem požadovanými pracemi Položka nezahrnuje: - x
SD |  | R015 |  | LIKVIDACE ODPADŮ včetně dopravy | [6 empty] | 0 | 0
P | 104 | R015111 | 901 | LIKVIDACE ODPADŮ NEKONTAMINOVANÝCH - 17 05 04 VYTĚŽENÉ ZEMINY A HORNINY - I. TŘÍDA TĚŽITELNOSTI včetně dopravy | T | 121 | 0 | 0 |  |  | 0 | 0 | ODP+d 22 NEMASE 2022 | 0 | 3 |  |  | 0.21
PP |  |  |  | Evidenční položka. Neoceňovat v objektu SO/PS, položka se oceňuje pouze v objektu SO 90-90.
VV |  |  |  | "`103: 121; viz textová a výkresová část projektové dokumentace ` Celkem 121 = 121,000 [B] " "Celkem "121 = 121,000 [B]
TS |  |  |  | 1. Položka obsahuje: - veškeré poplatky provozovateli skládky, recyklační linky nebo jiného zařízení na zpracování nebo likvidaci odpadů související s převzetím, uložením, zpracováním nebo likvidací odpadu, - náklady spojené s dopravou odpadu z místa stavby na místo převzetí provozovatelem skládky, recyklační linky nebo jiného zařízení na zpracování nebo likvidaci odpadů, - náklady spojené s vyložením a manipulací s materiálem v místě skládky. 2. Položka neobsahuje: - náklady spojené s naložením a manipulací s materiálem. 3. Způsob měření: - měrná jednotka tuna určující množství odpadu vytříděného v souladu se zákonem č. 185/2001 Sb., o nakládání s odpady, v platném znění
P | 105 | R015120 | 904 | LIKVIDACE ODPADŮ NEKONTAMINOVANÝCH - 17 01 02 STAVEBNÍ A DEMOLIČNÍ SUŤ (CIHLY) včetně dopravy | T | 0.4 | 0 | 0 |  |  | 0 | 0 | ODP+d 22 NEMASE 2022 | 0 | 3 |  |  | 0.21
PP |  |  |  | Evidenční položka. Neoceňovat v objektu SO/PS, položka se oceňuje pouze v objektu SO 90-90.
VV |  |  |  | "`104: 0,4; viz textová a výkresová část projektové dokumentace ` Celkem 0,4 = 0,400 [B] " "Celkem "0,4 = 0,400 [B]
TS |  |  |  | 1. Položka obsahuje: - veškeré poplatky provozovateli skládky, recyklační linky nebo jiného zařízení na zpracování nebo likvidaci odpadů související s převzetím, uložením, zpracováním nebo likvidací odpadu, - náklady spojené s dopravou odpadu z místa stavby na místo převzetí provozovatelem skládky, recyklační linky nebo jiného zařízení na zpracování nebo likvidaci odpadů, - náklady spojené s vyložením a manipulací s materiálem v místě skládky. 2. Položka neobsahuje: - náklady spojené s naložením a manipulací s materiálem. 3. Způsob měření: - měrná jednotka tuna určující množství odpadu vytříděného v souladu se zákonem č. 185/2001 Sb., o nakládání s odpady, v platném znění
P | 106 | R015140 | 906 | LIKVIDACE ODPADŮ NEKONTAMINOVANÝCH - 17 01 01 BETON Z DEMOLIC OBJEKTŮ, ZÁKLADŮ TV včetně dopravy | T | 0.5 | 0 | 0 |  |  | 0 | 0 | ODP+d 22 NEMASE 2022 | 0 | 3 |  |  | 0.21
PP |  |  |  | Evidenční položka. Neoceňovat v objektu SO/PS, položka se oceňuje pouze v objektu SO 90-90.
VV |  |  |  | "`105: 0,5; viz textová a výkresová část projektové dokumentace ` Celkem 0,5 = 0,500 [B] " "Celkem "0,5 = 0,500 [B]
TS |  |  |  | 1. Položka obsahuje: - veškeré poplatky provozovateli skládky, recyklační linky nebo jiného zařízení na zpracování nebo likvidaci odpadů související s převzetím, uložením, zpracováním nebo likvidací odpadu, - náklady spojené s dopravou odpadu z místa stavby na místo převzetí provozovatelem skládky, recyklační linky nebo jiného zařízení na zpracování nebo likvidaci odpadů, - náklady spojené s vyložením a manipulací s materiálem v místě skládky. 2. Položka neobsahuje: - náklady spojené s naložením a manipulací s materiálem. 3. Způsob měření: - měrná jednotka tuna určující množství odpadu vytříděného v souladu se zákonem č. 185/2001 Sb., o nakládání s odpady, v platném znění
P | 107 | R015420 | 926 | LIKVIDACE ODPADŮ NEKONTAMINOVANÝCH - 17 06 04 ZBYTKY IZOLAČNÍCH MATERIÁLŮ včetně dopravy | T | 0.2 | 0 | 0 |  |  | 0 | 0 | ODP+d 22 NEMASE 2022 | 0 | 3 |  |  | 0.21
PP |  |  |  | Evidenční položka. Neoceňovat v objektu SO/PS, položka se oceňuje pouze v objektu SO 90-90.
VV |  |  |  | "`106: 0,2; viz textová a výkresová část projektové dokumentace ` Celkem 0,2 = 0,200 [B] " "Celkem "0,2 = 0,200 [B]
TS |  |  |  | 1. Položka obsahuje: - veškeré poplatky provozovateli skládky, recyklační linky nebo jiného zařízení na zpracování nebo likvidaci odpadů související s převzetím, uložením, zpracováním nebo likvidací odpadu, - náklady spojené s dopravou odpadu z místa stavby na místo převzetí provozovatelem skládky, recyklační linky nebo jiného zařízení na zpracování nebo likvidaci odpadů, - náklady spojené s vyložením a manipulací s materiálem v místě skládky. 2. Položka neobsahuje: - náklady spojené s naložením a manipulací s materiálem. 3. Způsob měření: - měrná jednotka tuna určující množství odpadu vytříděného v souladu se zákonem č. 185/2001 Sb., o nakládání s odpady, v platném znění
P | 108 | R015310 | 920 | LIKVIDACE ODPADŮ NEKONTAMINOVANÝCH - 16 02 14 ELEKTROŠROT (VYŘAZENÁ EL. ZAŘÍZENÍ A PŘÍSTR. - AL, CU A VZ. KOVY) včetně dopravy | T | 0.8 | 0 | 0 |  |  | 0 | 0 | ODP+d 22 NEMASE 2022 | 0 | 3 |  |  | 0.21
PP |  |  |  | Evidenční položka. Neoceňovat v objektu SO/PS, položka se oceňuje pouze v objektu SO 90-90.
VV |  |  |  | "`107: 0,8; viz textová a výkresová část projektové dokumentace ` Celkem 0,8 = 0,800 [B] " "Celkem "0,8 = 0,800 [B]
TS |  |  |  | 1. Položka obsahuje: - veškeré poplatky provozovateli skládky, recyklační linky nebo jiného zařízení na zpracování nebo likvidaci odpadů související s převzetím, uložením, zpracováním nebo likvidací odpadu, - náklady spojené s dopravou odpadu z místa stavby na místo převzetí provozovatelem skládky, recyklační linky nebo jiného zařízení na zpracování nebo likvidaci odpadů, - náklady spojené s vyložením a manipulací s materiálem v místě skládky. 2. Položka neobsahuje: - náklady spojené s naložením a manipulací s materiálem. 3. Způsob měření: - měrná jednotka tuna určující množství odpadu vytříděného v souladu se zákonem č. 185/2001 Sb., o nakládání s odpady, v platném znění
P | 109 | R015621 | 957 | LIKVIDACE ODPADŮ NEBEZPEČNÝCH - KABELY S PLASTOVOU IZOLACÍ včetně dopravy | T | 0.2 | 0 | 0 |  |  | 0 | 0 | ODP+d 22 NEMASE 2022 | 0 | 3 |  |  | 0.21
PP |  |  |  | Evidenční položka. Neoceňovat v objektu SO/PS, položka se oceňuje pouze v objektu SO 90-90.
VV |  |  |  | "`108: 0,2; viz textová a výkresová část projektové dokumentace ` Celkem 0,2 = 0,200 [B] " "Celkem "0,2 = 0,200 [B]
TS |  |  |  | 1. Položka obsahuje: - veškeré poplatky provozovateli skládky, recyklační linky nebo jiného zařízení na zpracování nebo likvidaci odpadů související s převzetím, uložením, zpracováním nebo likvidací odpadu, - náklady spojené s dopravou odpadu z místa stavby na místo převzetí provozovatelem skládky, recyklační linky nebo jiného zařízení na zpracování nebo likvidaci odpadů, - náklady spojené s vyložením a manipulací s materiálem v místě skládky. 2. Položka neobsahuje: - náklady spojené s naložením a manipulací s materiálem. 3. Způsob měření: - měrná jednotka tuna určující množství odpadu vytříděného v souladu se zákonem č. 185/2001 Sb., o nakládání s odpady, v platném znění

## PS 37-02-61
SŽDC05 | [14 empty] | 3
S | Stavba: | 3273214901_zm11 |  | Modernizace trati Nemanice I - Ševětín, část "B" Red Fidic | [6 empty] | D.1.2 | 0 | AspeEsticon | 0 | 2
O | Objekt: | D.1.2 |  | Železniční sdělovací zařízení | [9 empty] | 0.12 | 2
Typ | Poř. číslo | Kód položky | Varianta | Název položky | MJ | Množství | Jednotková hmotnost | Celková hmotnost |  |  | Jednotková cena |  | Cenové soustavy | 0.21
Dodávka
[9 empty] | Jednotková | Celkem | Jednotková | Celkem |  |  |  | Počet položek s nulovou cenou | 51
O1 |  | PS 37-02-61 |  | Ševětín, telefonní zapojovač | [6 empty] | 0 | 0
SD |  | 7 |  | Přidružená stavební výroba | [6 empty] | 0 | 0
P | 1 | 75M431 |  | TELEFONNÍ ZAPOJOVAČ DIGITÁLNÍ, BRÁNA IP/MB | KUS | 1 | 0 | 0 |  |  | 0 | 0 | OTSKP 2022 | 0 | 3 |  |  | 0.21
PP
VV |  |  |  | "`viz textová a výkresová část projektové dokumentace ` Celkem 1 = 1,000 [B] " "Celkem "1 = 1,000 [B]
TS |  |  |  | Technická specifikace položky odpovídá příslušné cenové soustavě.
P | 2 | R37026101 |  | TELEFONNÍ ZAPOJOVAČ DIGITÁLNÍ, ROUTER | KUS | 1 | 0 | 0 |  |  | 0 | 0 |  | 0 | 3 |  |  | 0.21
PP
VV |  |  |  | "`viz textová a výkresová část projektové dokumentace ` Celkem 1 = 1,000 [B] " "Celkem "1 = 1,000 [B]
TS |  |  |  | 1. Položka obsahuje: – dodávku specifikovaného bloku/zařízení včetně potřebného drobného montážního materiálu – dodávku souvisejícího příslušenství pro specifikovaný blok/zařízení – dopravu a skladování 2. Položka neobsahuje: X 3. Způsob měření: Udává se počet kusů kompletní konstrukce nebo práce.
P | 3 | 75M43X |  | TELEFONNÍ ZAPOJOVAČ DIGITÁLNÍ, BRÁNA - MONTÁŽ | KUS | 2 | 0 | 0 |  |  | 0 | 0 | OTSKP 2022 | 0 | 3 |  |  | 0.21
PP
VV |  |  |  | "`viz textová a výkresová část projektové dokumentace ` Celkem 2 = 2,000 [B] " "Celkem "2 = 2,000 [B]
TS |  |  |  | Technická specifikace položky odpovídá příslušné cenové soustavě.
P | 4 | 75M444 |  | TELEFONNÍ ZAPOJOVAČ DIGITÁLNÍ, ŘÍDÍCÍ ČÁSTI SÍTĚ SCU LICENCE | KUS | 1 | 0 | 0 |  |  | 0 | 0 | OTSKP 2022 | 0 | 3 |  |  | 0.21
PP
VV |  |  |  | "`viz textová a výkresová část projektové dokumentace ` Celkem 1 = 1,000 [B] " "Celkem "1 = 1,000 [B]
TS |  |  |  | Technická specifikace položky odpovídá příslušné cenové soustavě.
P | 5 | R37026102 |  | TELEFONNÍ ZAPOJOVAČ - LICENCE PRO DOHLED | KUS | 1 | 0 | 0 |  |  | 0 | 0 |  | 0 | 3 |  |  | 0.21
PP
VV |  |  |  | "`viz textová a výkresová část projektové dokumentace ` Celkem 1 = 1,000 [B] " "Celkem "1 = 1,000 [B]
TS |  |  |  | 1. Položka obsahuje: – dodávku specifikovaného bloku/zařízení včetně potřebného drobného montážního materiálu – dodávku souvisejícího příslušenství pro specifikovaný blok/zařízení – dopravu a skladování 2. Položka neobsahuje: X 3. Způsob měření: Udává se počet kusů kompletní konstrukce nebo práce.
P | 6 | 75M717 |  | ZÁZNAMOVÉ ZAŘÍZENÍ, LICENCE - ZÁZNAM VOIP KANÁLU | KUS | 1 | 0 | 0 |  |  | 0 | 0 | OTSKP 2022 | 0 | 3 |  |  | 0.21
PP
VV |  |  |  | "`viz textová a výkresová část projektové dokumentace ` Celkem 1 = 1,000 [B] " "Celkem "1 = 1,000 [B]
TS |  |  |  | Technická specifikace položky odpovídá příslušné cenové soustavě.
P | 7 | 75M71A |  | ZÁZNAMOVÉ ZAŘÍZENÍ, LICENCE - KAC, AKTIVACE JEDNOHO KANÁLU/ZAŘÍZENÍ | KUS | 1 | 0 | 0 |  |  | 0 | 0 | OTSKP 2022 | 0 | 3 |  |  | 0.21
PP
VV |  |  |  | "`viz textová a výkresová část projektové dokumentace ` Celkem 1 = 1,000 [B] " "Celkem "1 = 1,000 [B]
TS |  |  |  | Technická specifikace položky odpovídá příslušné cenové soustavě.
P | 8 | R37026103 |  | APLIKAČNÍ SERVER PRO IP TELEFON VE FCI OVLÁDACÍHO PŘÍSTROJE TZ | KUS | 1 | 0 | 0 |  |  | 0 | 0 |  | 0 | 3 |  |  | 0.21
PP
VV |  |  |  | "`viz textová a výkresová část projektové dokumentace ` Celkem 1 = 1,000 [B] " "Celkem "1 = 1,000 [B]
TS |  |  |  | 1. Položka obsahuje: – dodávku, montáž a konfiguraci specifikovaného bloku/zařízení včetně potřebného drobného montážního materiálu – dodávku souvisejícího příslušenství pro specifikovaný blok/zařízení – dopravu a skladování 2. Položka neobsahuje: X 3. Způsob měření: Udává se počet kusů kompletní konstrukce nebo práce.
P | 9 | 75M335 |  | DIGITÁLNÍ TELEFONIE A VOIP, IP TELEFON TECHNOLOGICKÝ POKROČILÝ, BAREVNÝ DISPLEJ | KUS | 1 | 0 | 0 |  |  | 0 | 0 | OTSKP 2022 | 0 | 3 |  |  | 0.21
PP
VV |  |  |  | "`viz textová a výkresová část projektové dokumentace ` Celkem 1 = 1,000 [B] " "Celkem "1 = 1,000 [B]
TS |  |  |  | Technická specifikace položky odpovídá příslušné cenové soustavě.
P | 10 | 75M33X |  | DIGITÁLNÍ TELEFONIE A VOIP, IP TELEFON - MONTÁŽ | KUS | 1 | 0 | 0 |  |  | 0 | 0 | OTSKP 2022 | 0 | 3 |  |  | 0.21
PP
VV |  |  |  | "`viz textová a výkresová část projektové dokumentace ` Celkem 1 = 1,000 [B] " "Celkem "1 = 1,000 [B]
TS |  |  |  | Technická specifikace položky odpovídá příslušné cenové soustavě.
P | 11 | 75M346 |  | DIGITÁLNÍ TELEFONIE A VOIP, NAPÁJECÍ ADAPTÉR PRO IP TELEFON | KUS | 1 | 0 | 0 |  |  | 0 | 0 | OTSKP 2022 | 0 | 3 |  |  | 0.21
PP
VV |  |  |  | "`viz textová a výkresová část projektové dokumentace ` Celkem 1 = 1,000 [B] " "Celkem "1 = 1,000 [B]
TS |  |  |  | Technická specifikace položky odpovídá příslušné cenové soustavě
P | 12 | 75M34X |  | DIGITÁLNÍ TELEFONIE A VOIP, NAPÁJECÍ ADAPTÉR PRO IP TELEFON - MONTÁŽ | KUS | 1 | 0 | 0 |  |  | 0 | 0 | OTSKP 2022 | 0 | 3 |  |  | 0.21
PP
VV |  |  |  | "`viz textová a výkresová část projektové dokumentace ` Celkem 1 = 1,000 [B] " "Celkem "1 = 1,000 [B]
TS |  |  |  | Technická specifikace položky odpovídá příslušné cenové soustavě
P | 13 | 75M442 |  | TELEFONNÍ ZAPOJOVAČ DIGITÁLNÍ, ŘÍDÍCÍ ČÁSTI SÍTĚ CUCM LICENCE | KUS | 1 | 0 | 0 |  |  | 0 | 0 | OTSKP 2022 | 0 | 3 |  |  | 0.21
PP
VV |  |  |  | "`viz textová a výkresová část projektové dokumentace ` Celkem 1 = 1,000 [B] " "Celkem "1 = 1,000 [B]
TS |  |  |  | Technická specifikace položky odpovídá příslušné cenové soustavě.
P | 14 | 75M34A |  | DIGITÁLNÍ TELEFONIE A VOIP, LICENCE IP TELEFON TECHNOLOGICKÝ - STŘEDNÍ NEBO POKROČILÝ | KUS | 1 | 0 | 0 |  |  | 0 | 0 | OTSKP 2022 | 0 | 3 |  |  | 0.21
PP
VV |  |  |  | "`viz textová a výkresová část projektové dokumentace ` Celkem 1 = 1,000 [B] " "Celkem "1 = 1,000 [B]
TS |  |  |  | Technická specifikace položky odpovídá příslušné cenové soustavě
P | 15 | 75K222 |  | NAPÁJECÍ ZDROJ 24 V DC, SAMOSTATNÝ DO 500W | KUS | 1 | 0 | 0 |  |  | 0 | 0 | OTSKP 2022 | 0 | 3 |  |  | 0.21
PP |  |  |  | Zdroj včetně SNMP dohledu.
VV |  |  |  | "`viz textová a výkresová část projektové dokumentace ` Celkem 1 = 1,000 [B] " "Celkem "1 = 1,000 [B]
TS |  |  |  | Technická specifikace položky odpovídá příslušné cenové soustavě.
P | 16 | 75K22X |  | NAPÁJECÍ ZDROJ 24 V DC, SAMOSTATNÝ - MONTÁŽ | KUS | 1 | 0 | 0 |  |  | 0 | 0 | OTSKP 2022 | 0 | 3 |  |  | 0.21
PP
VV |  |  |  | "`viz textová a výkresová část projektové dokumentace ` Celkem 1 = 1,000 [B] " "Celkem "1 = 1,000 [B]
TS |  |  |  | Technická specifikace položky odpovídá příslušné cenové soustavě.
P | 17 | 75K611 |  | AKUMULÁTOROVÁ BATERIE DO 50AH | KUS | 2 | 0 | 0 |  |  | 0 | 0 | OTSKP 2022 | 0 | 3 |  |  | 0.21
PP
VV |  |  |  | "`viz textová a výkresová část projektové dokumentace ` Celkem 2 = 2,000 [B] " "Celkem "2 = 2,000 [B]
TS |  |  |  | Technická specifikace položky odpovídá příslušné cenové soustavě.
P | 18 | 75K62X |  | AKUMULÁTOROVÁ BATERIE - MONTÁŽ | KUS | 2 | 0 | 0 |  |  | 0 | 0 | OTSKP 2022 | 0 | 3 |  |  | 0.21
PP
VV |  |  |  | "`viz textová a výkresová část projektové dokumentace ` Celkem 2 = 2,000 [B] " "Celkem "2 = 2,000 [B]
TS |  |  |  | Technická specifikace položky odpovídá příslušné cenové soustavě.
P | 19 | 75K671 |  | AKUMULÁTOROVÁ BATERIE - STOJAN/NOSIČ AKUMULÁTORŮ | KUS | 1 | 0 | 0 |  |  | 0 | 0 | OTSKP 2022 | 0 | 3 |  |  | 0.21
PP |  |  |  | Police pro akumulátory do racku 19".
VV |  |  |  | "`viz textová a výkresová část projektové dokumentace ` Celkem 1 = 1,000 [B] " "Celkem "1 = 1,000 [B]
TS |  |  |  | Technická specifikace položky odpovídá příslušné cenové soustavě.
P | 20 | 75K67X |  | AKUMULÁTOROVÁ BATERIE - STOJAN/NOSIČ AKUMULÁTORŮ - MONTÁŽ | KUS | 1 | 0 | 0 |  |  | 0 | 0 | OTSKP 2022 | 0 | 3 |  |  | 0.21
PP
VV |  |  |  | "`viz textová a výkresová část projektové dokumentace ` Celkem 1 = 1,000 [B] " "Celkem "1 = 1,000 [B]
TS |  |  |  | Technická specifikace položky odpovídá příslušné cenové soustavě.
P | 21 | 75K691 |  | AKUMULÁTOROVÁ BATERIE - FORMOVÁNÍ SESTAVY | KUS | 1 | 0 | 0 |  |  | 0 | 0 | OTSKP 2022 | 0 | 3 |  |  | 0.21
PP
VV |  |  |  | "`viz textová a výkresová část projektové dokumentace ` Celkem 1 = 1,000 [B] " "Celkem "1 = 1,000 [B]
TS |  |  |  | Technická specifikace položky odpovídá příslušné cenové soustavě.
P | 22 | 75K511 |  | BATERIOVÉ VEDENÍ O PRŮŘEZU DO 16 MM2 | M | 5 | 0 | 0 |  |  | 0 | 0 | OTSKP 2022 | 0 | 3 |  |  | 0.21
PP
VV |  |  |  | "`viz textová a výkresová část projektové dokumentace ` Celkem 5 = 5,000 [B] " "Celkem "5 = 5,000 [B]
TS |  |  |  | Technická specifikace položky odpovídá příslušné cenové soustavě.
P | 23 | 75K51X |  | BATERIOVÉ VEDENÍ O PRŮŘEZU DO 16 MM2 - MONTÁŽ | M | 5 | 0 | 0 |  |  | 0 | 0 | OTSKP 2022 | 0 | 3 |  |  | 0.21
PP
VV |  |  |  | "`viz textová a výkresová část projektové dokumentace ` Celkem 5 = 5,000 [B] " "Celkem "5 = 5,000 [B]
TS |  |  |  | Technická specifikace položky odpovídá příslušné cenové soustavě.
P | 24 | R37026104 |  | INDIKACE NAHRÁVÁNÍ NA ZÁZNAMOVÉ ZAŘÍZENÍ (HW MODUL) | KUS | 1 | 0 | 0 |  |  | 0 | 0 |  | 0 | 3 |  |  | 0.21
PP
VV |  |  |  | "`viz textová a výkresová část projektové dokumentace ` Celkem 1 = 1,000 [B] " "Celkem "1 = 1,000 [B]
TS |  |  |  | 1. Položka obsahuje: – dodávku, montáž a konfiguraci specifikovaného bloku/zařízení včetně potřebného drobného montážního materiálu – dodávku souvisejícího příslušenství pro specifikovaný blok/zařízení – dopravu a skladování 2. Položka neobsahuje: X 3. Způsob měření: Udává se počet kusů kompletní konstrukce nebo práce.
P | 25 | 75IF91 |  | KONSTRUKCE DO SKŘÍNĚ 19" PRO UPEVNĚNÍ ZAŘÍZENÍ | KUS | 1 | 0 | 0 |  |  | 0 | 0 | OTSKP 2022 | 0 | 3 |  |  | 0.21
PP
VV |  |  |  | "`viz textová a výkresová část projektové dokumentace ` Celkem 1 = 1,000 [B] " "Celkem "1 = 1,000 [B]
TS |  |  |  | Technická specifikace položky odpovídá příslušné cenové soustavě.
P | 26 | 75IF9X |  | KONSTRUKCE DO SKŘÍNĚ 19" PRO UPEVNĚNÍ ZAŘÍZENÍ - MONTÁŽ | KUS | 1 | 0 | 0 |  |  | 0 | 0 | OTSKP 2022 | 0 | 3 |  |  | 0.21
PP
VV |  |  |  | "`viz textová a výkresová část projektové dokumentace ` Celkem 1 = 1,000 [B] " "Celkem "1 = 1,000 [B]
TS |  |  |  | Technická specifikace položky odpovídá příslušné cenové soustavě.
P | 27 | 75J131 |  | NOSNÁ LIŠTA DIN | M | 1 | 0 | 0 |  |  | 0 | 0 | OTSKP 2022 | 0 | 3 |  |  | 0.21
PP
VV |  |  |  | "`viz textová a výkresová část projektové dokumentace ` Celkem 1 = 1,000 [B] " "Celkem "1 = 1,000 [B]
TS |  |  |  | Technická specifikace položky odpovídá příslušné cenové soustavě.
P | 28 | 75J13X |  | NOSNÁ LIŠTA DIN - MONTÁŽ | M | 1 | 0 | 0 |  |  | 0 | 0 | OTSKP 2022 | 0 | 3 |  |  | 0.21
PP
VV |  |  |  | "`viz textová a výkresová část projektové dokumentace ` Celkem 1 = 1,000 [B] " "Celkem "1 = 1,000 [B]
TS |  |  |  | Technická specifikace položky odpovídá příslušné cenové soustavě.
P | 29 | 744652 |  | JISTIČ DC OD 4 DO 10 A | KUS | 1 | 0 | 0 |  |  | 0 | 0 | OTSKP 2022 | 0 | 3 |  |  | 0.21
PP
VV |  |  |  | "`viz textová a výkresová část projektové dokumentace ` Celkem 1 = 1,000 [B] " "Celkem "1 = 1,000 [B]
TS |  |  |  | Technická specifikace položky odpovídá příslušné cenové soustavě.
P | 30 | 744612 |  | JISTIČ JEDNOPÓLOVÝ (10 KA) OD 4 DO 10 A | KUS | 5 | 0 | 0 |  |  | 0 | 0 | OTSKP 2022 | 0 | 3 |  |  | 0.21
PP
VV |  |  |  | "`viz textová a výkresová část projektové dokumentace ` Celkem 5 = 5,000 [B] " "Celkem "5 = 5,000 [B]
TS |  |  |  | Technická specifikace položky odpovídá příslušné cenové soustavě.
P | 31 | 75IF61 |  | MONTÁŽNÍ RÁM 20+1 | KUS | 1 | 0 | 0 |  |  | 0 | 0 | OTSKP 2022 | 0 | 3 |  |  | 0.21
PP
VV |  |  |  | "`viz textová a výkresová část projektové dokumentace ` Celkem 1 = 1,000 [B] " "Celkem "1 = 1,000 [B]
TS |  |  |  | Technická specifikace položky odpovídá příslušné cenové soustavě.
P | 32 | 75IF11 |  | SPOJOVACÍ SVORKOVNICE 2/10 | KUS | 7 | 0 | 0 |  |  | 0 | 0 | OTSKP 2022 | 0 | 3 |  |  | 0.21
PP
VV |  |  |  | "`viz textová a výkresová část projektové dokumentace ` Celkem 7 = 7,000 [B] " "Celkem "7 = 7,000 [B]
TS |  |  |  | Technická specifikace položky odpovídá příslušné cenové soustavě.
P | 33 | R37026105 |  | METALICKÝ PATCHCORD DO 2M | KUS | 12 | 0 | 0 |  |  | 0 | 0 |  | 0 | 3 |  |  | 0.21
PP
VV |  |  |  | "`viz textová a výkresová část projektové dokumentace ` Celkem 12 = 12,000 [B] " "Celkem "12 = 12,000 [B]
TS |  |  |  | Technická specifikace položky odpovídá textaci položky.
P | 34 | R37026106 |  | METALICKÝ PATCHCORD - MONTÁŽ | KUS | 12 | 0 | 0 |  |  | 0 | 0 |  | 0 | 3 |  |  | 0.21
PP
VV |  |  |  | "`viz textová a výkresová část projektové dokumentace ` Celkem 12 = 12,000 [B] " "Celkem "12 = 12,000 [B]
TS |  |  |  | Technická specifikace položky odpovídá textaci položky.
P | 35 | 75J222 |  | KABEL SDĚLOVACÍ PRO VNITŘNÍ POUŽITÍ DO 20 PÁRŮ PRŮMĚRU 0,5 MM | KMPÁR | 0.2 | 0 | 0 |  |  | 0 | 0 | OTSKP 2022 | 0 | 3 |  |  | 0.21
PP
VV |  |  |  | "`viz textová a výkresová část projektové dokumentace ` Celkem 0,2 = 0,200 [B] " "Celkem "0,2 = 0,200 [B]
TS |  |  |  | Technická specifikace položky odpovídá příslušné cenové soustavě.
P | 36 | 75J23X |  | KABEL SDĚLOVACÍ, MONTÁŽ A UPEVNĚNÍ | M | 10 | 0 | 0 |  |  | 0 | 0 | OTSKP 2022 | 0 | 3 |  |  | 0.21
PP
VV |  |  |  | "`viz textová a výkresová část projektové dokumentace ` Celkem 10 = 10,000 [B] " "Celkem "10 = 10,000 [B]
TS |  |  |  | Technická specifikace položky odpovídá příslušné cenové soustavě.
P | 37 | 742F12 |  | KABEL NN NEBO VODIČ JEDNOŽÍLOVÝ CU S PLASTOVOU IZOLACÍ OD 4 DO 16 MM2 | M | 20 | 0 | 0 |  |  | 0 | 0 | OTSKP 2022 | 0 | 3 |  |  | 0.21
PP
VV |  |  |  | "`viz textová a výkresová část projektové dokumentace ` Celkem 20 = 20,000 [B] " "Celkem "20 = 20,000 [B]
TS |  |  |  | Technická specifikace položky odpovídá příslušné cenové soustavě.
P | 38 | 742K12 |  | UKONČENÍ JEDNOŽÍLOVÉHO KABELU V ROZVADĚČI NEBO NA PŘÍSTROJI OD 4 DO 16 MM2 | KUS | 10 | 0 | 0 |  |  | 0 | 0 | OTSKP 2022 | 0 | 3 |  |  | 0.21
PP
VV |  |  |  | "`viz textová a výkresová část projektové dokumentace ` Celkem 10 = 10,000 [B] " "Celkem "10 = 10,000 [B]
TS |  |  |  | Technická specifikace položky odpovídá příslušné cenové soustavě.
P | 39 | 742G11 |  | KABEL NN DVOU- A TŘÍŽÍLOVÝ CU S PLASTOVOU IZOLACÍ DO 2,5 MM2 | M | 24 | 0 | 0 |  |  | 0 | 0 | OTSKP 2022 | 0 | 3 |  |  | 0.21
PP
VV |  |  |  | "`viz textová a výkresová část projektové dokumentace ` Celkem 24 = 24,000 [B] " "Celkem "24 = 24,000 [B]
TS |  |  |  | Technická specifikace položky odpovídá příslušné cenové soustavě.
P | 40 | 742L11 |  | UKONČENÍ DVOU AŽ PĚTIŽÍLOVÉHO KABELU V ROZVADĚČI NEBO NA PŘÍSTROJI DO 2,5 MM2 | KUS | 10 | 0 | 0 |  |  | 0 | 0 | OTSKP 2022 | 0 | 3 |  |  | 0.21
PP
VV |  |  |  | "`viz textová a výkresová část projektové dokumentace ` Celkem 10 = 10,000 [B] " "Celkem "10 = 10,000 [B]
TS |  |  |  | Technická specifikace položky odpovídá příslušné cenové soustavě.
P | 41 | 703412 |  | ELEKTROINSTALAČNÍ TRUBKA PLASTOVÁ VČETNĚ UPEVNĚNÍ A PŘÍSLUŠENSTVÍ DN PRŮMĚRU PŘES 25 DO 40 MM | M | 30 | 0 | 0 |  |  | 0 | 0 | OTSKP 2022 | 0 | 3 |  |  | 0.21
PP
VV |  |  |  | "`viz textová a výkresová část projektové dokumentace ` Celkem 30 = 30,000 [B] " "Celkem "30 = 30,000 [B]
TS |  |  |  | Technická specifikace položky odpovídá příslušné cenové soustavě.
P | 42 | 703511 |  | ELEKTROINSTALAČNÍ LIŠTA ŠÍŘKY DO 30 MM | M | 10 | 0 | 0 |  |  | 0 | 0 | OTSKP 2022 | 0 | 3 |  |  | 0.21
PP
VV |  |  |  | "`viz textová a výkresová část projektové dokumentace ` Celkem 10 = 10,000 [B] " "Celkem "10 = 10,000 [B]
TS |  |  |  | Technická specifikace položky odpovídá příslušné cenové soustavě.
P | 43 | 747213 |  | CELKOVÁ PROHLÍDKA, ZKOUŠENÍ, MĚŘENÍ A VYHOTOVENÍ VÝCHOZÍ REVIZNÍ ZPRÁVY, PRO OBJEM IN PŘES 500 DO 1000 TIS. KČ | KUS | 1 | 0 | 0 |  |  | 0 | 0 | OTSKP 2022 | 0 | 3 |  |  | 0.21
PP
VV |  |  |  | "`viz textová a výkresová část projektové dokumentace ` Celkem 1 = 1,000 [B] " "Celkem "1 = 1,000 [B]
TS |  |  |  | Technická specifikace položky odpovídá příslušné cenové soustavě
P | 44 | 747214 |  | CELKOVÁ PROHLÍDKA, ZKOUŠENÍ, MĚŘENÍ A VYHOTOVENÍ VÝCHOZÍ REVIZNÍ ZPRÁVY, PRO OBJEM IN - PŘÍPLATEK ZA KAŽDÝCH DALŠÍCH I ZAPOČATÝCH 500 TIS. KČ | KUS | 1 | 0 | 0 |  |  | 0 | 0 | OTSKP 2022 | 0 | 3 |  |  | 0.21
PP
VV |  |  |  | "`viz textová a výkresová část projektové dokumentace ` Celkem 1 = 1,000 [B] " "Celkem "1 = 1,000 [B]
TS |  |  |  | Technická specifikace položky odpovídá příslušné cenové soustavě
P | 45 | R37026107 |  | DEMONTÁŽ STÁVAJÍCÍCH PRVKŮ TELEFONNÍHO ZAPOJOVAČE | celek | 1 | 0 | 0 |  |  | 0 | 0 |  | 0 | 3 |  |  | 0.21
PP |  |  |  | Převodník MB/IP, router, IPDT, rozvod, kabelizace
VV |  |  |  | "`viz textová a výkresová část projektové dokumentace ` Celkem 1 = 1,000 [B] " "Celkem "1 = 1,000 [B]
TS |  |  |  | 1. Položka obsahuje: – kompletní montáž specifikovaného bloku/zařízení a souvisejícího příslušenství včetně potřebného drobného montážního materiálu – veškeré potřebné mechanizmy, včetně obsluhy, náklady na mzdy a přibližné (průměrné) náklady na pořízení potřebných materiálů včetně všech ostatních vedlejších nákladů 2. Položka neobsahuje: X 3. Způsob měření: Udává se jako celek kompletní konstrukce nebo práce.
P | 46 | R37026108 |  | ÚPRAVA PŘENOSOVÉ A DATOVÉ SÍTĚ (KONFIGURACE, NASTAVENÍ) | HOD | 16 | 0 | 0 |  |  | 0 | 0 |  | 0 | 3 |  |  | 0.21
PP
VV |  |  |  | "`viz textová a výkresová část projektové dokumentace ` Celkem 16 = 16,000 [B] " "Celkem "16 = 16,000 [B]
TS |  |  |  | 1. Položka obsahuje: – kompletní montáž specifikovaného bloku/zařízení a souvisejícího příslušenství včetně potřebného drobného montážního materiálu – veškeré potřebné mechanizmy, včetně obsluhy, náklady na mzdy a přibližné (průměrné) náklady na pořízení potřebných materiálů včetně všech ostatních vedlejších nákladů 2. Položka neobsahuje: X 3. Způsob měření: Udává se počet hodin specifikované činnosti.
P | 47 | R37026109 |  | ZAJIŠTĚNÍ PROVIZORNÍCH STAVŮ NA ZAŘÍZENÍ | HOD | 24 | 0 | 0 |  |  | 0 | 0 |  | 0 | 3 |  |  | 0.21
PP
VV |  |  |  | "`viz textová a výkresová část projektové dokumentace ` Celkem 24 = 24,000 [B] " "Celkem "24 = 24,000 [B]
TS |  |  |  | 1. Položka obsahuje: – kompletní montáž a demontáž specifikovaného bloku/zařízení a souvisejícího příslušenství včetně potřebného drobného montážního materiálu – veškeré potřebné mechanizmy, včetně obsluhy, náklady na mzdy a přibližné (průměrné) náklady na pořízení potřebných materiálů včetně všech ostatních vedlejších nákladů 2. Položka neobsahuje: X 3. Způsob měření: Udává se počet hodin specifikované činnosti.
P | 48 | R37026110 |  | ÚPRAVA TELEFONNÍ SÍTĚ (KONFIGURACE, NASTAVENÍ, ČÍSLOVÁNÍ) | HOD | 16 | 0 | 0 |  |  | 0 | 0 |  | 0 | 3 |  |  | 0.21
PP
VV |  |  |  | "`viz textová a výkresová část projektové dokumentace ` Celkem 16 = 16,000 [B] " "Celkem "16 = 16,000 [B]
TS |  |  |  | 1. Položka obsahuje: – kompletní montáž specifikovaného bloku/zařízení a souvisejícího příslušenství včetně potřebného drobného montážního materiálu – veškeré potřebné mechanizmy, včetně obsluhy, náklady na mzdy a přibližné (průměrné) náklady na pořízení potřebných materiálů včetně všech ostatních vedlejších nákladů 2. Položka neobsahuje: X 3. Způsob měření: Udává se počet hodin specifikované činnosti.
P | 49 | R02940 |  | VYPRACOVÁNÍ REALIZAČNÍ DOKUMENTACE STAVBY | KPL | 1 | 0 | 0 |  |  | 0 | 0 |  | 0 | 3 |  |  | 0.21
PP
VV |  |  |  | "viz textová a výkresová část projektové dokumentace " "Celkem "1 = 1,000 [B]
TS |  |  |  | Položka zahrnuje: - veškeré náklady spojené s objednatelem požadovanými pracemi Položka nezahrnuje: - x
SD |  | R015 |  | LIKVIDACE ODPADŮ včetně dopravy | [6 empty] | 0 | 0
P | 50 | R015310 | 920 | LIKVIDACE ODPADŮ NEKONTAMINOVANÝCH - 16 02 14 ELEKTROŠROT (VYŘAZENÁ EL. ZAŘÍZENÍ A PŘÍSTR. - AL, CU A VZ. KOVY) včetně dopravy | T | 0.01 | 0 | 0 |  |  | 0 | 0 | ODP+d 22 NEMASE 2022 | 0 | 3 |  |  | 0.21
PP |  |  |  | Evidenční položka. Neoceňovat v objektu SO/PS, položka se oceňuje pouze v objektu SO 90-90.
VV |  |  |  | "`viz textová a výkresová část projektové dokumentace ` Celkem 0,01 = 0,010 [B] " "Celkem "0,01 = 0,010 [B]
TS |  |  |  | 1. Položka obsahuje: • veškeré poplatky provozovateli skládky, recyklační linky nebo jiného zařízení na zpracování nebo likvidaci odpadů související s převzetím, uložením, zpracováním nebo likvidací odpadu, • náklady spojené s dopravou odpadu z místa stavby na místo převzetí provozovatelem skládky, recyklační linky nebo jiného zařízení na zpracování nebo likvidaci odpadů, • náklady spojené s vyložením a manipulací s materiálem v místě skládky. 3. Způsob měření: • [měrná jednotka – nejčastěji Tuna] určující množství odpadu vytříděného v souladu se zákonem č. 541/2020 Sb., o odpadech, v platném znění
P | 51 | R01523115R | 927 | LIKVIDACE ODPADŮ NEKONTAMINOVANÝCH - 17 04 11 ZBYTKY KABELŮ A VODIČŮ včetně dopravy | T | 0.01 | 0 | 0 |  |  | 0 | 0 | ODP+d 22 NEMASE 2022 | 0 | 3 |  |  | 0.21
PP |  |  |  | Evidenční položka. Neoceňovat v objektu SO/PS, položka se oceňuje pouze v objektu SO 90-90.
VV |  |  |  | "`viz textová a výkresová část projektové dokumentace ` Celkem 0,01 = 0,010 [B] " "Celkem "0,01 = 0,010 [B]
TS |  |  |  | 1. Položka obsahuje: • veškeré poplatky provozovateli skládky, recyklační linky nebo jiného zařízení na zpracování nebo likvidaci odpadů související s převzetím, uložením, zpracováním nebo likvidací odpadu, • náklady spojené s dopravou odpadu z místa stavby na místo převzetí provozovatelem skládky, recyklační linky nebo jiného zařízení na zpracování nebo likvidaci odpadů, • náklady spojené s vyložením a manipulací s materiálem v místě skládky. 3. Způsob měření: • [měrná jednotka – nejčastěji Tuna] určující množství odpadu vytříděného v souladu se zákonem č. 541/2020 Sb., o odpadech, v platném znění

## PS 37-02-62
SŽDC05 | [14 empty] | 3
S | Stavba: | 3273214901_zm11 |  | Modernizace trati Nemanice I - Ševětín, část "B" Red Fidic | [6 empty] | D.1.2 | 0 | AspeEsticon | 0 | 2
O | Objekt: | D.1.2 |  | Železniční sdělovací zařízení | [9 empty] | 0.12 | 2
Typ | Poř. číslo | Kód položky | Varianta | Název položky | MJ | Množství | Jednotková hmotnost | Celková hmotnost |  |  | Jednotková cena |  | Cenové soustavy | 0.21
Dodávka
[9 empty] | Jednotková | Celkem | Jednotková | Celkem |  |  |  | Počet položek s nulovou cenou | 40
O1 |  | PS 37-02-62 |  | Ševětín, PZTS a LDP | [6 empty] | 0 | 0
SD |  | 7 |  | Přidružená stavební výroba | [6 empty] | 0 | 0
P | 1 | 75O512 |  | PZTS, ÚSTŘEDNA DO 96 ZÓN | KUS | 1 | 0 | 0 |  |  | 0 | 0 | OTSKP 2022 | 0 | 3 |  |  | 0.21
PP
VV |  |  |  | "`viz textová a výkresová část projektové dokumentace ` Celkem 1 = 1,000 [B] " "Celkem "1 = 1,000 [B]
TS |  |  |  | Technická specifikace položky odpovídá příslušné cenové soustavě.
P | 2 | R37026201 |  | Kompletní přepěťová ochrana ústředny vč. příslušenství | celek | 1 | 0 | 0 |  |  | 0 | 0 |  | 0 | 3 |  |  | 0.21
PP
VV |  |  |  | "`viz textová a výkresová část projektové dokumentace ` Celkem 1 = 1,000 [B] " "Celkem "1 = 1,000 [B]
TS |  |  |  | 1. Položka obsahuje: – kompletní dodávku a montáž a souvisejícího příslušenství včetně potřebného drobného montážního materiálu – veškeré potřebné mechanizmy, včetně obsluhy, náklady na mzdy a přibližné (průměrné) náklady na pořízení potřebných materiálů včetně všech ostatních vedlejších nákladů 2. Způsob měření: Udává se počet kusů kompletní konstrukce nebo práce.
P | 3 | 75O521 |  | PZTS, SOFTWARE ÚSTŘEDNY | KUS | 1 | 0 | 0 |  |  | 0 | 0 | OTSKP 2022 | 0 | 3 |  |  | 0.21
PP
VV |  |  |  | "`viz textová a výkresová část projektové dokumentace ` Celkem 1 = 1,000 [B] " "Celkem "1 = 1,000 [B]
TS |  |  |  | Technická specifikace položky odpovídá příslušné cenové soustavě.
P | 4 | 75O5J1 |  | PZTS, KOMUNIKAČNÍ ROZHRANÍ PRO INTEGRACI DO PROGRAMU TŘETÍCH STRAN TCP/IP | KUS | 1 | 0 | 0 |  |  | 0 | 0 | OTSKP 2022 | 0 | 3 |  |  | 0.21
PP
VV |  |  |  | "`viz textová a výkresová část projektové dokumentace ` Celkem 1 = 1,000 [B] " "Celkem "1 = 1,000 [B]
TS |  |  |  | Technická specifikace položky odpovídá příslušné cenové soustavě.
P | 5 | 75O5J2 |  | PZTS, KOMUNIKAČNÍ ROZHRANÍ PRO MONITORING, SPRÁVU UŽIVATELŮ A KONFIGURACI TCP/IP | KUS | 1 | 0 | 0 |  |  | 0 | 0 | OTSKP 2022 | 0 | 3 |  |  | 0.21
PP
VV |  |  |  | "`viz textová a výkresová část projektové dokumentace ` Celkem 1 = 1,000 [B] " "Celkem "1 = 1,000 [B]
TS |  |  |  | Technická specifikace položky odpovídá příslušné cenové soustavě.
P | 6 | 75O5M2 |  | PZTS, SIRÉNA VENKOVNÍ | KUS | 1 | 0 | 0 |  |  | 0 | 0 | OTSKP 2022 | 0 | 3 |  |  | 0.21
PP
VV |  |  |  | "`viz textová a výkresová část projektové dokumentace ` Celkem 1 = 1,000 [B] " "Celkem "1 = 1,000 [B]
TS |  |  |  | Technická specifikace položky odpovídá příslušné cenové soustavě.
P | 7 | 75O592 |  | PZTS, PROSTOROVÝ DETEKTOR DUÁLNÍ | KUS | 6 | 0 | 0 |  |  | 0 | 0 | OTSKP 2022 | 0 | 3 |  |  | 0.21
PP
VV |  |  |  | "`viz textová a výkresová část projektové dokumentace ` Celkem 6 = 6,000 [B] " "Celkem "6 = 6,000 [B]
TS |  |  |  | Technická specifikace položky odpovídá příslušné cenové soustavě.
P | 8 | 75O5A1 |  | PZTS, DETEKTOR TŘÍŠTĚNÍ SKLA | KUS | 1 | 0 | 0 |  |  | 0 | 0 | OTSKP 2022 | 0 | 3 |  |  | 0.21
PP
VV |  |  |  | "`viz textová a výkresová část projektové dokumentace ` Celkem 1 = 1,000 [B] " "Celkem "1 = 1,000 [B]
TS |  |  |  | Technická specifikace položky odpovídá příslušné cenové soustavě.
P | 9 | 75O5B1 |  | PZTS, HLÁSIČ KOUŘE | KUS | 8 | 0 | 0 |  |  | 0 | 0 | OTSKP 2022 | 0 | 3 |  |  | 0.21
PP |  |  |  | Opticko-teplotní nebo teplotní dle projektové dokumentace
VV |  |  |  | "`viz textová a výkresová část projektové dokumentace ` Celkem 8 = 8,000 [B] " "Celkem "8 = 8,000 [B]
TS |  |  |  | Technická specifikace položky odpovídá příslušné cenové soustavě.
P | 10 | 75O5E1 |  | PZTS, ČIDLO SPECIÁLNÍ | KUS | 1 | 0 | 0 |  |  | 0 | 0 | OTSKP 2022 | 0 | 3 |  |  | 0.21
PP |  |  |  | Tísňové tlačítko
VV |  |  |  | "`viz textová a výkresová část projektové dokumentace ` Celkem 1 = 1,000 [B] " "Celkem "1 = 1,000 [B]
TS |  |  |  | Technická specifikace položky odpovídá příslušné cenové soustavě.
P | 11 | 75O5H1 |  | PZTS, PROPOJOVACÍ MODUL PRO ČTEČKU | KUS | 5 | 0 | 0 |  |  | 0 | 0 | OTSKP 2022 | 0 | 3 |  |  | 0.21
PP
VV |  |  |  | "`viz textová a výkresová část projektové dokumentace ` Celkem 5 = 5,000 [B] " "Celkem "5 = 5,000 [B]
TS |  |  |  | Technická specifikace položky odpovídá příslušné cenové soustavě.
P | 12 | 75O542 |  | PZTS, KLÁVESNICE - LCD DISPLEJ | KUS | 1 | 0 | 0 |  |  | 0 | 0 | OTSKP 2022 | 0 | 3 |  |  | 0.21
PP
VV |  |  |  | "`viz textová a výkresová část projektové dokumentace ` Celkem 1 = 1,000 [B] " "Celkem "1 = 1,000 [B]
TS |  |  |  | Technická specifikace položky odpovídá příslušné cenové soustavě.
P | 13 | 75O5G1 |  | PZTS, BEZKONTAKTNÍ ČTEČKA KARET | KUS | 5 | 0 | 0 |  |  | 0 | 0 | OTSKP 2022 | 0 | 3 |  |  | 0.21
PP
VV |  |  |  | "`viz textová a výkresová část projektové dokumentace ` Celkem 5 = 5,000 [B] " "Celkem "5 = 5,000 [B]
TS |  |  |  | Technická specifikace položky odpovídá příslušné cenové soustavě.
P | 14 | 75O551 |  | PZTS, KONCENTRÁTOR 8 ZÓN + 4 PGM VÝSTUPY V PLASTOVÉM KRYTU | KUS | 3 | 0 | 0 |  |  | 0 | 0 | OTSKP 2022 | 0 | 3 |  |  | 0.21
PP
VV |  |  |  | "`viz textová a výkresová část projektové dokumentace ` Celkem 3 = 3,000 [B] " "Celkem "3 = 3,000 [B]
TS |  |  |  | Technická specifikace položky odpovídá příslušné cenové soustavě.
P | 15 | 75O554 |  | PZTS, KONCENTRÁTOR 8 ZÓN + 4 PGM S POSILOVACÍM ZDROJEM V KOVOVÉM KRYTU | KUS | 1 | 0 | 0 |  |  | 0 | 0 | OTSKP 2022 | 0 | 3 |  |  | 0.21
PP
VV |  |  |  | "`viz textová a výkresová část projektové dokumentace ` Celkem 1 = 1,000 [B] " "Celkem "1 = 1,000 [B]
TS |  |  |  | Technická specifikace položky odpovídá příslušné cenové soustavě.
P | 16 | 75K611 |  | AKUMULÁTOROVÁ BATERIE DO 50AH | KUS | 2 | 0 | 0 |  |  | 0 | 0 | OTSKP 2022 | 0 | 3 |  |  | 0.21
PP
VV |  |  |  | "`viz textová a výkresová část projektové dokumentace ` Celkem 2 = 2,000 [B] " "Celkem "2 = 2,000 [B]
TS |  |  |  | Technická specifikace položky odpovídá příslušné cenové soustavě
P | 17 | 75K62X |  | AKUMULÁTOROVÁ BATERIE - MONTÁŽ | KUS | 2 | 0 | 0 |  |  | 0 | 0 | OTSKP 2022 | 0 | 3 |  |  | 0.21
PP
VV |  |  |  | "`viz textová a výkresová část projektové dokumentace ` Celkem 2 = 2,000 [B] " "Celkem "2 = 2,000 [B]
TS |  |  |  | Technická specifikace položky odpovídá příslušné cenové soustavě
P | 18 | 75O561 |  | PZTS, ROZVODNÁ KRABICE | KUS | 9 | 0 | 0 |  |  | 0 | 0 | OTSKP 2022 | 0 | 3 |  |  | 0.21
PP
VV |  |  |  | "`viz textová a výkresová část projektové dokumentace ` Celkem 9 = 9,000 [B] " "Celkem "9 = 9,000 [B]
TS |  |  |  | Technická specifikace položky odpovídá příslušné cenové soustavě.
P | 19 | 75J321 |  | KABEL SDĚLOVACÍ PRO STRUKTUROVANOU KABELÁŽ FTP/STP | KMPÁR | 0.4 | 0 | 0 |  |  | 0 | 0 | OTSKP 2022 | 0 | 3 |  |  | 0.21
PP
VV |  |  |  | "`viz textová a výkresová část projektové dokumentace ` Celkem 0,4 = 0,400 [B] " "Celkem "0,4 = 0,400 [B]
TS |  |  |  | Technická specifikace položky odpovídá příslušné cenové soustavě.
P | 20 | 75J32X |  | KABEL SDĚLOVACÍ PRO STRUKTUROVANOU KABELÁŽ FTP/STP - MONTÁŽ | KMPÁR | 0.4 | 0 | 0 |  |  | 0 | 0 | OTSKP 2022 | 0 | 3 |  |  | 0.21
PP
VV |  |  |  | "`viz textová a výkresová část projektové dokumentace ` Celkem 0,4 = 0,400 [B] " "Celkem "0,4 = 0,400 [B]
TS |  |  |  | Technická specifikace položky odpovídá příslušné cenové soustavě.
P | 21 | 75J212 |  | KABEL SDĚLOVACÍ PRO VNITŘNÍ POUŽITÍ DO 10 PÁRŮ PRŮMĚRU 0,5 MM | KMPÁR | 0.44 | 0 | 0 |  |  | 0 | 0 | OTSKP 2022 | 0 | 3 |  |  | 0.21
PP
VV |  |  |  | "`viz textová a výkresová část projektové dokumentace ` Celkem 0,44 = 0,440 [B] " "Celkem "0,44 = 0,440 [B]
TS |  |  |  | Technická specifikace položky odpovídá příslušné cenové soustavě.
P | 22 | 75J23X |  | KABEL SDĚLOVACÍ, MONTÁŽ A UPEVNĚNÍ | M | 220 | 0 | 0 |  |  | 0 | 0 | OTSKP 2022 | 0 | 3 |  |  | 0.21
PP
VV |  |  |  | "`viz textová a výkresová část projektové dokumentace ` Celkem 220 = 220,000 [B] " "Celkem "220 = 220,000 [B]
TS |  |  |  | Technická specifikace položky odpovídá příslušné cenové soustavě.
P | 23 | 742G41 |  | KABEL NN DVOU- A TŘÍŽÍLOVÝ CU FLEXIBILNÍ DO 2,5 MM2 | M | 80 | 0 | 0 |  |  | 0 | 0 | OTSKP 2022 | 0 | 3 |  |  | 0.21
PP
VV |  |  |  | "`viz textová a výkresová část projektové dokumentace ` Celkem 80 = 80,000 [B] " "Celkem "80 = 80,000 [B]
TS |  |  |  | Technická specifikace položky odpovídá příslušné cenové soustavě.
P | 24 | 703511 |  | ELEKTROINSTALAČNÍ LIŠTA ŠÍŘKY DO 30 MM | M | 120 | 0 | 0 |  |  | 0 | 0 | OTSKP 2022 | 0 | 3 |  |  | 0.21
PP
VV |  |  |  | "`viz textová a výkresová část projektové dokumentace ` Celkem 120 = 120,000 [B] " "Celkem "120 = 120,000 [B]
TS |  |  |  | Technická specifikace položky odpovídá příslušné cenové soustavě.
P | 25 | 742F12 |  | KABEL NN NEBO VODIČ JEDNOŽÍLOVÝ CU S PLASTOVOU IZOLACÍ OD 4 DO 16 MM2 | M | 20 | 0 | 0 |  |  | 0 | 0 | OTSKP 2022 | 0 | 3 |  |  | 0.21
PP
VV |  |  |  | "`viz textová a výkresová část projektové dokumentace ` Celkem 20 = 20,000 [B] " "Celkem "20 = 20,000 [B]
TS |  |  |  | Technická specifikace položky odpovídá příslušné cenové soustavě.
P | 26 | 742K12 |  | UKONČENÍ JEDNOŽÍLOVÉHO KABELU V ROZVADĚČI NEBO NA PŘÍSTROJI OD 4 DO 16 MM2 | KUS | 4 | 0 | 0 |  |  | 0 | 0 | OTSKP 2022 | 0 | 3 |  |  | 0.21
PP
VV |  |  |  | "`viz textová a výkresová část projektové dokumentace ` Celkem 4 = 4,000 [B] " "Celkem "4 = 4,000 [B]
TS |  |  |  | Technická specifikace položky odpovídá příslušné cenové soustavě.
P | 27 | 742G11 |  | KABEL NN DVOU- A TŘÍŽÍLOVÝ CU S PLASTOVOU IZOLACÍ DO 2,5 MM2 | M | 20 | 0 | 0 |  |  | 0 | 0 | OTSKP 2022 | 0 | 3 |  |  | 0.21
PP
VV |  |  |  | "`viz textová a výkresová část projektové dokumentace ` Celkem 20 = 20,000 [B] " "Celkem "20 = 20,000 [B]
TS |  |  |  | Technická specifikace položky odpovídá příslušné cenové soustavě.
P | 28 | 742L11 |  | UKONČENÍ DVOU AŽ PĚTIŽÍLOVÉHO KABELU V ROZVADĚČI NEBO NA PŘÍSTROJI DO 2,5 MM2 | KUS | 34 | 0 | 0 |  |  | 0 | 0 | OTSKP 2022 | 0 | 3 |  |  | 0.21
PP
VV |  |  |  | "`viz textová a výkresová část projektové dokumentace ` Celkem 34 = 34,000 [B] " "Celkem "34 = 34,000 [B]
TS |  |  |  | Technická specifikace položky odpovídá příslušné cenové soustavě.
P | 29 | 744612 |  | JISTIČ JEDNOPÓLOVÝ (10 KA) OD 4 DO 10 A | KUS | 2 | 0 | 0 |  |  | 0 | 0 | OTSKP 2022 | 0 | 3 |  |  | 0.21
PP
VV |  |  |  | "`viz textová a výkresová část projektové dokumentace ` Celkem 2 = 2,000 [B] " "Celkem "2 = 2,000 [B]
TS |  |  |  | Technická specifikace položky odpovídá příslušné cenové soustavě.
P | 30 | 702521 |  | PRŮRAZ ZDIVEM (PŘÍČKOU) BETONOVÝM TLOUŠŤKY DO 45 CM | KUS | 6 | 0 | 0 |  |  | 0 | 0 | OTSKP 2022 | 0 | 3 |  |  | 0.21
PP
VV |  |  |  | "`viz textová a výkresová část projektové dokumentace ` Celkem 6 = 6,000 [B] " "Celkem "6 = 6,000 [B]
TS |  |  |  | Technická specifikace položky odpovídá příslušné cenové soustavě.
P | 31 | 703452 |  | ELEKTROINSTALAČNÍ TRUBKA S FUNKČNÍ ODOLNOSTÍ PŘI POŽÁRU VČETNĚ UPEVNĚNÍ A PŘÍSLUŠENSTVÍ DN PRŮMĚRU PŘES 25 DO 40 MM | M | 4 | 0 | 0 |  |  | 0 | 0 | OTSKP 2022 | 0 | 3 |  |  | 0.21
PP
VV |  |  |  | "`viz textová a výkresová část projektové dokumentace ` Celkem 4 = 4,000 [B] " "Celkem "4 = 4,000 [B]
TS |  |  |  | Technická specifikace položky odpovídá příslušné cenové soustavě.
P | 32 | 703756 |  | PROTIPOŽÁRNÍ TMEL ( TUBA - 1000ML ), DO EI 90 MIN. | KUS | 6 | 0 | 0 |  |  | 0 | 0 | OTSKP 2022 | 0 | 3 |  |  | 0.21
PP
VV |  |  |  | "`viz textová a výkresová část projektové dokumentace ` Celkem 6 = 6,000 [B] " "Celkem "6 = 6,000 [B]
TS |  |  |  | Technická specifikace položky odpovídá příslušné cenové soustavě.
P | 33 | 75O5O1 |  | PZTS, ŠKOLENÍ A ZÁCVIK PERSONÁLU OBSLUHUJÍCÍHO ZAŘÍZENÍ PZTS | HOD | 8 | 0 | 0 |  |  | 0 | 0 | OTSKP 2022 | 0 | 3 |  |  | 0.21
PP
VV |  |  |  | "`viz textová a výkresová část projektové dokumentace ` Celkem 8 = 8,000 [B] " "Celkem "8 = 8,000 [B]
TS |  |  |  | Technická specifikace položky odpovídá příslušné cenové soustavě.
P | 34 | 75O5O2 |  | PZTS, ZÁVĚREČNÉ OŽIVENÍ, NASTAVENÍ A FUNKČNÍ ODZKOUŠENÍ ZAŘÍZENÍ PZTS | KUS | 1 | 0 | 0 |  |  | 0 | 0 | OTSKP 2022 | 0 | 3 |  |  | 0.21
PP
VV |  |  |  | "`viz textová a výkresová část projektové dokumentace ` Celkem 1 = 1,000 [B] " "Celkem "1 = 1,000 [B]
TS |  |  |  | Technická specifikace položky odpovídá příslušné cenové soustavě.
P | 35 | 75O5O4 |  | PZTS, UVEDENÍ ÚSTŘEDNY PZTS DO TRVALÉHO PROVOZU | KUS | 1 | 0 | 0 |  |  | 0 | 0 | OTSKP 2022 | 0 | 3 |  |  | 0.21
PP
VV |  |  |  | "`viz textová a výkresová část projektové dokumentace ` Celkem 1 = 1,000 [B] " "Celkem "1 = 1,000 [B]
TS |  |  |  | Technická specifikace položky odpovídá příslušné cenové soustavě.
P | 36 | 75O5O5 |  | PZTS, REVIZE ÚSTŘEDNY PZTS | KUS | 1 | 0 | 0 |  |  | 0 | 0 | OTSKP 2022 | 0 | 3 |  |  | 0.21
PP
VV |  |  |  | "`viz textová a výkresová část projektové dokumentace ` Celkem 1 = 1,000 [B] " "Celkem "1 = 1,000 [B]
TS |  |  |  | Technická specifikace položky odpovídá příslušné cenové soustavě.
P | 37 | 75O961 |  | DDTS ŽDC, SPOLUPRÁCE ZHOTOVITELE URČENÉHO ZAŘÍZENÍ PŘI INTEGRACI DO DDTS | KUS | 1 | 0 | 0 |  |  | 0 | 0 | OTSKP 2022 | 0 | 3 |  |  | 0.21
PP
VV |  |  |  | "`viz textová a výkresová část projektové dokumentace ` Celkem 1 = 1,000 [B] " "Celkem "1 = 1,000 [B]
TS |  |  |  | Technická specifikace položky odpovídá příslušné cenové soustavě.
P | 38 | R02940 |  | VYPRACOVÁNÍ REALIZAČNÍ DOKUMENTACE STAVBY | KPL | 1 | 0 | 0 |  |  | 0 | 0 |  | 0 | 3 |  |  | 0.21
PP
VV |  |  |  | "viz textová a výkresová část projektové dokumentace " "Celkem "1 = 1,000 [B]
TS |  |  |  | Položka zahrnuje: - veškeré náklady spojené s objednatelem požadovanými pracemi Položka nezahrnuje: - x
SD |  | R015 |  | LIKVIDACE ODPADŮ včetně dopravy | [6 empty] | 0 | 0
P | 39 | R015120 | 904 | LIKVIDACE ODPADŮ NEKONTAMINOVANÝCH - 17 01 02 STAVEBNÍ A DEMOLIČNÍ SUŤ (CIHLY) včetně dopravy | T | 0.05 | 0 | 0 |  |  | 0 | 0 | ODP+d 22 NEMASE 2022 | 0 | 3 |  |  | 0.21
PP |  |  |  | Evidenční položka. Neoceňovat v objektu SO/PS, položka se oceňuje pouze v objektu SO 90-90.
VV |  |  |  | "`viz textová a výkresová část projektové dokumentace ` Celkem 0,05 = 0,050 [B] " "Celkem "0,05 = 0,050 [B]
TS |  |  |  | 1. Položka obsahuje: • veškeré poplatky provozovateli skládky, recyklační linky nebo jiného zařízení na zpracování nebo likvidaci odpadů související s převzetím, uložením, zpracováním nebo likvidací odpadu, • náklady spojené s dopravou odpadu z místa stavby na místo převzetí provozovatelem skládky, recyklační linky nebo jiného zařízení na zpracování nebo likvidaci odpadů, • náklady spojené s vyložením a manipulací s materiálem v místě skládky. 3. Způsob měření: • [měrná jednotka – nejčastěji Tuna] určující množství odpadu vytříděného v souladu se zákonem č. 541/2020 Sb., o odpadech, v platném znění
P | 40 | R01523115R | 927 | LIKVIDACE ODPADŮ NEKONTAMINOVANÝCH - 17 04 11 ZBYTKY KABELŮ A VODIČŮ včetně dopravy | T | 0.02 | 0 | 0 |  |  | 0 | 0 | ODP+d 22 NEMASE 2022 | 0 | 3 |  |  | 0.21
PP |  |  |  | Evidenční položka. Neoceňovat v objektu SO/PS, položka se oceňuje pouze v objektu SO 90-90.
VV |  |  |  | "`viz textová a výkresová část projektové dokumentace ` Celkem 0,02 = 0,020 [B] " "Celkem "0,02 = 0,020 [B]
TS |  |  |  | 1. Položka obsahuje: • veškeré poplatky provozovateli skládky, recyklační linky nebo jiného zařízení na zpracování nebo likvidaci odpadů související s převzetím, uložením, zpracováním nebo likvidací odpadu, • náklady spojené s dopravou odpadu z místa stavby na místo převzetí provozovatelem skládky, recyklační linky nebo jiného zařízení na zpracování nebo likvidaci odpadů, • náklady spojené s vyložením a manipulací s materiálem v místě skládky. 3. Způsob měření: • [měrná jednotka – nejčastěji Tuna] určující množství odpadu vytříděného v souladu se zákonem č. 541/2020 Sb., o odpadech, v platném znění

## PS 37-02-63
SŽDC05 | [14 empty] | 3
S | Stavba: | 3273214901_zm11 |  | Modernizace trati Nemanice I - Ševětín, část "B" Red Fidic | [6 empty] | D.1.2 | 0 | AspeEsticon | 0 | 2
O | Objekt: | D.1.2 |  | Železniční sdělovací zařízení | [9 empty] | 0.12 | 2
Typ | Poř. číslo | Kód položky | Varianta | Název položky | MJ | Množství | Jednotková hmotnost | Celková hmotnost |  |  | Jednotková cena |  | Cenové soustavy | 0.21
Dodávka
[9 empty] | Jednotková | Celkem | Jednotková | Celkem |  |  |  | Počet položek s nulovou cenou | 39
O1 |  | PS 37-02-63 |  | Ševětín, ASHS | [6 empty] | 0 | 0
SD |  | 7 |  | Přidružená stavební výroba | [6 empty] | 0 | 0
P | 1 | 75O211 |  | ASHS, ÚSTŘEDNA | KUS | 1 | 0 | 0 |  |  | 0 | 0 | OTSKP 2022 | 0 | 3 |  |  | 0.21
PP
VV |  |  |  | "`viz textová a výkresová část projektové dokumentace ` Celkem 1 = 1,000 [B] " "Celkem "1 = 1,000 [B]
TS |  |  |  | Technická specifikace položky odpovídá příslušné cenové soustavě.
P | 2 | R75L3C8 |  | Převodník Kontakt/Ethernet | KUS | 1 | 0 | 0 |  |  | 0 | 0 |  | 0 | 3 |  |  | 0.21
PP
VV |  |  |  | "`viz textová a výkresová část projektové dokumentace ` Celkem 1 = 1,000 [B] " "Celkem "1 = 1,000 [B]
TS |  |  |  | 1. Položka obsahuje: – dodávku specifikovaného bloku/zařízení včetně potřebného drobného montážního materiálu – dodávku souvisejícího příslušenství pro specifikovaný blok/zařízení – dopravu a skladování – kompletní montáž (oživení, konfigurace, nastavení a uvedení do provozu) specifikovaného bloku/zařízení a souvisejícího příslušenství včetně drobného montážního materiálu – veškeré potřebné mechanizmy, včetně obsluhy, náklady na mzdy a přibližné (průměrné) náklady na pořízení potřebných materiálů včetně všech ostatních vedlejších nákladů 2. Položka neobsahuje: X 3. Způsob měření: Udává se počet kusů kompletní konstrukce a práce.
P | 3 | 75O231 |  | ASHS, INDIKAČNÍ TABLO | KUS | 1 | 0 | 0 |  |  | 0 | 0 | OTSKP 2022 | 0 | 3 |  |  | 0.21
PP
VV |  |  |  | "`viz textová a výkresová část projektové dokumentace ` Celkem 1 = 1,000 [B] " "Celkem "1 = 1,000 [B]
TS |  |  |  | Technická specifikace položky odpovídá příslušné cenové soustavě.
P | 4 | 75O241 |  | ASHS, HLÁSIČ KOUŘE | KUS | 6 | 0 | 0 |  |  | 0 | 0 | OTSKP 2022 | 0 | 3 |  |  | 0.21
PP
VV |  |  |  | "`viz textová a výkresová část projektové dokumentace ` Celkem 6 = 6,000 [B] " "Celkem "6 = 6,000 [B]
TS |  |  |  | Technická specifikace položky odpovídá příslušné cenové soustavě.
P | 5 | 75O251 |  | ASHS, OPTICKO-AKUSTICKÁ SIGNALIZACE - DODÁVKA | KUS | 4 | 0 | 0 |  |  | 0 | 0 | OTSKP 2022 | 0 | 3 |  |  | 0.21
PP
VV |  |  |  | "`viz textová a výkresová část projektové dokumentace ` Celkem 4 = 4,000 [B] " "Celkem "4 = 4,000 [B]
TS |  |  |  | Technická specifikace položky odpovídá příslušné cenové soustavě.
P | 6 | 75O261 |  | ASHS, TLAČÍTKO NOUZOVÉHO PŘERUŠENÍ | KUS | 2 | 0 | 0 |  |  | 0 | 0 | OTSKP 2022 | 0 | 3 |  |  | 0.21
PP
VV |  |  |  | "`viz textová a výkresová část projektové dokumentace ` Celkem 2 = 2,000 [B] " "Celkem "2 = 2,000 [B]
TS |  |  |  | Technická specifikace položky odpovídá příslušné cenové soustavě.
P | 7 | 75O281 |  | ASHS, CERTIFIKOVANÉ KABELY A NOSNÝ SYSTÉM PRO 1 ÚSTŘEDNU | komplet | 1 | 0 | 0 |  |  | 0 | 0 | OTSKP 2022 | 0 | 3 |  |  | 0.21
PP
VV |  |  |  | "`viz textová a výkresová část projektové dokumentace ` Celkem 1 = 1,000 [B] " "Celkem "1 = 1,000 [B]
TS |  |  |  | Technická specifikace položky odpovídá příslušné cenové soustavě.
P | 8 | 75O2E1 |  | ASHS, POTRUBÍ PRO 1 TRYSKU | komplet | 2 | 0 | 0 |  |  | 0 | 0 | OTSKP 2022 | 0 | 3 |  |  | 0.21
PP
VV |  |  |  | "`viz textová a výkresová část projektové dokumentace ` Celkem 2 = 2,000 [B] " "Celkem "2 = 2,000 [B]
TS |  |  |  | Technická specifikace položky odpovídá příslušné cenové soustavě.
P | 9 | R75O2S1 |  | ASHS, soustava propojovacích hadic - dodávka | komplet | 2 | 0 | 0 |  |  | 0 | 0 |  | 0 | 3 |  |  | 0.21
PP
VV |  |  |  | "`viz textová a výkresová část projektové dokumentace ` Celkem 2 = 2,000 [B] " "Celkem "2 = 2,000 [B]
TS |  |  |  | 1. Položka obsahuje: – dodávku specifikovaného bloku/zařízení včetně potřebného drobného montážního materiálu – dodávku souvisejícího příslušenství pro specifikovaný blok/zařízení – dopravu a skladování – kompletní montáž (oživení, konfigurace, nastavení a uvedení do provozu) specifikovaného bloku/zařízení a souvisejícího příslušenství včetně drobného montážního materiálu – veškeré potřebné mechanizmy, včetně obsluhy, náklady na mzdy a přibližné (průměrné) náklady na pořízení potřebných materiálů včetně všech ostatních vedlejších nákladů 2. Položka neobsahuje: X 3. Způsob měření: Udává se počet komplet kompletní konstrukce a práce.
P | 10 | 75O731 |  | PERIMETRICKÝ SYSTÉM, PŘEPĚŤOVÁ OCHRANA | KUS | 1 | 0 | 0 |  |  | 0 | 0 | OTSKP 2022 | 0 | 3 |  |  | 0.21
PP
VV |  |  |  | "`viz textová a výkresová část projektové dokumentace ` Celkem 1 = 1,000 [B] " "Celkem "1 = 1,000 [B]
TS |  |  |  | Technická specifikace položky odpovídá příslušné cenové soustavě.
P | 11 | 75O2F1 |  | ASHS, PROVOZNÍ KNIHA | KUS | 1 | 0 | 0 |  |  | 0 | 0 | OTSKP 2022 | 0 | 3 |  |  | 0.21
PP
VV |  |  |  | "`viz textová a výkresová část projektové dokumentace ` Celkem 1 = 1,000 [B] " "Celkem "1 = 1,000 [B]
TS |  |  |  | Technická specifikace položky odpovídá příslušné cenové soustavě.
P | 12 | 75O2G7 |  | ASHS, TLAKOVÁ LÁHEV DO 142 L VČ. PŘÍSLUŠENSTVÍ | KUS | 2 | 0 | 0 |  |  | 0 | 0 | OTSKP 2022 | 0 | 3 |  |  | 0.21
PP |  |  |  | Opticko-teplotní nebo teplotní dle projektové dokumentace
VV |  |  |  | "`viz textová a výkresová část projektové dokumentace ` Celkem 2 = 2,000 [B] " "Celkem "2 = 2,000 [B]
TS |  |  |  | Technická specifikace položky odpovídá příslušné cenové soustavě.
P | 13 | 75O2Q1 |  | ASHS, HASIVO | KG | 201.34 | 0 | 0 |  |  | 0 | 0 | OTSKP 2022 | 0 | 3 |  |  | 0.21
PP
VV |  |  |  | "`viz textová a výkresová část projektové dokumentace ` Celkem 201,34 = 201,340 [B] " "Celkem "201,34 = 201,340 [B]
TS |  |  |  | Technická specifikace položky odpovídá příslušné cenové soustavě.
P | 14 | 75O2R1 |  | ASHS, ŠKOLENÍ A ZÁCVIK PERSONÁLU OBSLUHUJÍCÍHO ASHS | KUS | 1 | 0 | 0 |  |  | 0 | 0 | OTSKP 2022 | 0 | 3 |  |  | 0.21
PP
VV |  |  |  | "`viz textová a výkresová část projektové dokumentace ` Celkem 1 = 1,000 [B] " "Celkem "1 = 1,000 [B]
TS |  |  |  | Technická specifikace položky odpovídá příslušné cenové soustavě.
P | 15 | 75O2R2 |  | ASHS, PŘEZKOUŠENÍ ÚSTŘEDNY ASHS | KUS | 1 | 0 | 0 |  |  | 0 | 0 | OTSKP 2022 | 0 | 3 |  |  | 0.21
PP
VV |  |  |  | "`viz textová a výkresová část projektové dokumentace ` Celkem 1 = 1,000 [B] " "Celkem "1 = 1,000 [B]
TS |  |  |  | Technická specifikace položky odpovídá příslušné cenové soustavě.
P | 16 | 75O2R3 |  | ASHS, UVEDENÍ ÚSTŘEDNY ASHS DO TRVALÉHO PROVOZU | KUS | 1 | 0 | 0 |  |  | 0 | 0 | OTSKP 2022 | 0 | 3 |  |  | 0.21
PP
VV |  |  |  | "`viz textová a výkresová část projektové dokumentace ` Celkem 1 = 1,000 [B] " "Celkem "1 = 1,000 [B]
TS |  |  |  | Technická specifikace položky odpovídá příslušné cenové soustavě.
P | 17 | 75O2R4 |  | ASHS, FUNKČNÍ ZKOUŠKA | KUS | 1 | 0 | 0 |  |  | 0 | 0 | OTSKP 2022 | 0 | 3 |  |  | 0.21
PP
VV |  |  |  | "`viz textová a výkresová část projektové dokumentace ` Celkem 1 = 1,000 [B] " "Celkem "1 = 1,000 [B]
TS |  |  |  | Technická specifikace položky odpovídá příslušné cenové soustavě.
P | 18 | 75O2R5 |  | ASHS, KONTROLA PROVOZUSCHOPNOSTI | KUS | 1 | 0 | 0 |  |  | 0 | 0 | OTSKP 2022 | 0 | 3 |  |  | 0.21
PP
VV |  |  |  | "`viz textová a výkresová část projektové dokumentace ` Celkem 1 = 1,000 [B] " "Celkem "1 = 1,000 [B]
TS |  |  |  | Technická specifikace položky odpovídá příslušné cenové soustavě.
P | 19 | 75O2R6 |  | ASHS, REVIZE ÚSTŘEDNY ASHS | KUS | 1 | 0 | 0 |  |  | 0 | 0 | OTSKP 2022 | 0 | 3 |  |  | 0.21
PP
VV |  |  |  | "`viz textová a výkresová část projektové dokumentace ` Celkem 1 = 1,000 [B] " "Celkem "1 = 1,000 [B]
TS |  |  |  | Technická specifikace položky odpovídá příslušné cenové soustavě.
P | 20 | 75O2R7 |  | ASHS, ZKOUŠKA TĚSNOSTI PROSTORU | KUS | 1 | 0 | 0 |  |  | 0 | 0 | OTSKP 2022 | 0 | 3 |  |  | 0.21
PP
VV |  |  |  | "`viz textová a výkresová část projektové dokumentace ` Celkem 1 = 1,000 [B] " "Celkem "1 = 1,000 [B]
TS |  |  |  | Technická specifikace položky odpovídá příslušné cenové soustavě.
P | 21 | 75O94G |  | DDTS ŽDC, INTEGRACE ASHS DO SERVERŮ A KLIENTŮ DDTS ŽDC | KUS | 1 | 0 | 0 |  |  | 0 | 0 | OTSKP 2022 | 0 | 3 |  |  | 0.21
PP
VV |  |  |  | "`viz textová a výkresová část projektové dokumentace ` Celkem 1 = 1,000 [B] " "Celkem "1 = 1,000 [B]
TS |  |  |  | Technická specifikace položky odpovídá příslušné cenové soustavě.
P | 22 | 75O94H |  | DDTS ŽDC, INTEGRACE ASHS DO INK DDTS ŽDC | KUS | 1 | 0 | 0 |  |  | 0 | 0 | OTSKP 2022 | 0 | 3 |  |  | 0.21
PP
VV |  |  |  | "`viz textová a výkresová část projektové dokumentace ` Celkem 1 = 1,000 [B] " "Celkem "1 = 1,000 [B]
TS |  |  |  | Technická specifikace položky odpovídá příslušné cenové soustavě.
P | 23 | 702511 |  | PRŮRAZ ZDIVEM (PŘÍČKOU) ZDĚNÝM TLOUŠŤKY DO 45 CM | KUS | 3 | 0 | 0 |  |  | 0 | 0 | OTSKP 2022 | 0 | 3 |  |  | 0.21
PP
VV |  |  |  | "`viz textová a výkresová část projektové dokumentace ` Celkem 3 = 3,000 [B] " "Celkem "3 = 3,000 [B]
TS |  |  |  | Technická specifikace položky odpovídá příslušné cenové soustavě.
P | 24 | 703752 |  | PROTIPOŽÁRNÍ UCPÁVKA STĚNOU/STROPEM, TL DO 50CM, DO EI 90 MIN. | M2 | 3 | 0 | 0 |  |  | 0 | 0 | OTSKP 2022 | 0 | 3 |  |  | 0.21
PP
VV |  |  |  | "`viz textová a výkresová část projektové dokumentace ` Celkem 3 = 3,000 [B] " "Celkem "3 = 3,000 [B]
TS |  |  |  | Technická specifikace položky odpovídá příslušné cenové soustavě.
P | 25 | 703756 |  | PROTIPOŽÁRNÍ TMEL ( TUBA - 1000ML ), DO EI 90 MIN. | KUS | 3 | 0 | 0 |  |  | 0 | 0 | OTSKP 2022 | 0 | 3 |  |  | 0.21
PP
VV |  |  |  | "`viz textová a výkresová část projektové dokumentace ` Celkem 3 = 3,000 [B] " "Celkem "3 = 3,000 [B]
TS |  |  |  | Technická specifikace položky odpovídá příslušné cenové soustavě.
P | 26 | 703131 |  | KABELOVÝ ROŠT/LÁVKA NOSNÝ S FUNKČNÍ ODOLNOSTÍ PŘI POŽÁRU VČETNĚ UPEVNĚNÍ A PŘÍSLUŠENSTVÍ SVĚTLÉ ŠÍŘKY DO 100 MM | M | 50 | 0 | 0 |  |  | 0 | 0 | OTSKP 2022 | 0 | 3 |  |  | 0.21
PP
VV |  |  |  | "`viz textová a výkresová část projektové dokumentace ` Celkem 50 = 50,000 [B] " "Celkem "50 = 50,000 [B]
TS |  |  |  | Technická specifikace položky odpovídá příslušné cenové soustavě.
P | 27 | 75J512 |  | KABEL SILOVÝ PRO EPS OHNIODOLNÝ, BEZHALOGENOVÝ PRŮMĚRU DO 2,5 MM2 | kmžíla | 0.1 | 0 | 0 |  |  | 0 | 0 | OTSKP 2022 | 0 | 3 |  |  | 0.21
PP
VV |  |  |  | "`viz textová a výkresová část projektové dokumentace ` Celkem 0,1 = 0,100 [B] " "Celkem "0,1 = 0,100 [B]
TS |  |  |  | Technická specifikace položky odpovídá příslušné cenové soustavě.
P | 28 | 75J631 |  | KABEL SDĚLOVACÍ PRO EPS BEZHALOGENOVÝ S FUNKČNÍ ODOLNOSTÍ PRŮMĚRU DO 0,8 MM | KMPÁR | 0.1 | 0 | 0 |  |  | 0 | 0 | OTSKP 2022 | 0 | 3 |  |  | 0.21
PP
VV |  |  |  | "`viz textová a výkresová část projektové dokumentace ` Celkem 0,1 = 0,100 [B] " "Celkem "0,1 = 0,100 [B]
TS |  |  |  | Technická specifikace položky odpovídá příslušné cenové soustavě.
P | 29 | 75J51X |  | KABEL SILOVÝ PRO EPS OHNIODOLNÝ, BEZHALOGENOVÝ - MONTÁŽ | kmžíla | 0.264 | 0 | 0 |  |  | 0 | 0 | OTSKP 2022 | 0 | 3 |  |  | 0.21
PP
VV |  |  |  | "`viz textová a výkresová část projektové dokumentace ` Celkem 0,264 = 0,264 [B] " "Celkem "0,264 = 0,264 [B]
TS |  |  |  | Technická specifikace položky odpovídá příslušné cenové soustavě.
P | 30 | 75J111 |  | NOSNÁ LIŠTA PLASTOVÁ | M | 30 | 0 | 0 |  |  | 0 | 0 | OTSKP 2022 | 0 | 3 |  |  | 0.21
PP
VV |  |  |  | "`viz textová a výkresová část projektové dokumentace ` Celkem 30 = 30,000 [B] " "Celkem "30 = 30,000 [B]
TS |  |  |  | Technická specifikace položky odpovídá příslušné cenové soustavě.
P | 31 | 704110 |  | KABELOVÝ ROŠT/LÁVKA NOSNÝ DO EI 90 | M2 | 10 | 0 | 0 |  |  | 0 | 0 | OTSKP 2022 | 0 | 3 |  |  | 0.21
PP
VV |  |  |  | "`viz textová a výkresová část projektové dokumentace ` Celkem 10 = 10,000 [B] " "Celkem "10 = 10,000 [B]
TS |  |  |  | Technická specifikace položky odpovídá příslušné cenové soustavě.
P | 32 | 75J321 |  | KABEL SDĚLOVACÍ PRO STRUKTUROVANOU KABELÁŽ FTP/STP | KMPÁR | 0.12 | 0 | 0 |  |  | 0 | 0 | OTSKP 2022 | 0 | 3 |  |  | 0.21
PP
VV |  |  |  | "`viz textová a výkresová část projektové dokumentace ` Celkem 0,12 = 0,120 [B] " "Celkem "0,12 = 0,120 [B]
TS |  |  |  | Technická specifikace položky odpovídá příslušné cenové soustavě.
P | 33 | 75J32X |  | KABEL SDĚLOVACÍ PRO STRUKTUROVANOU KABELÁŽ FTP/STP - MONTÁŽ | KMPÁR | 0.12 | 0 | 0 |  |  | 0 | 0 | OTSKP 2022 | 0 | 3 |  |  | 0.21
PP
VV |  |  |  | "`viz textová a výkresová část projektové dokumentace ` Celkem 0,12 = 0,120 [B] " "Celkem "0,12 = 0,120 [B]
TS |  |  |  | Technická specifikace položky odpovídá příslušné cenové soustavě.
P | 34 | 75J212 |  | KABEL SDĚLOVACÍ PRO VNITŘNÍ POUŽITÍ DO 10 PÁRŮ PRŮMĚRU 0,5 MM | KMPÁR | 0.12 | 0 | 0 |  |  | 0 | 0 | OTSKP 2022 | 0 | 3 |  |  | 0.21
PP
VV |  |  |  | "`viz textová a výkresová část projektové dokumentace ` Celkem 0,12 = 0,120 [B] " "Celkem "0,12 = 0,120 [B]
TS |  |  |  | Technická specifikace položky odpovídá příslušné cenové soustavě.
P | 35 | 75J23X |  | KABEL SDĚLOVACÍ, MONTÁŽ A UPEVNĚNÍ | M | 30 | 0 | 0 |  |  | 0 | 0 | OTSKP 2022 | 0 | 3 |  |  | 0.21
PP
VV |  |  |  | "`viz textová a výkresová část projektové dokumentace ` Celkem 30 = 30,000 [B] " "Celkem "30 = 30,000 [B]
TS |  |  |  | Technická specifikace položky odpovídá příslušné cenové soustavě.
P | 36 | 703731 |  | KABELOVÁ PŘÍCHYTKA S FUNKČNÍ ODOLNOSTÍ PŘI POŽÁRU PRO ROZSAH UPNUTÍ DO 25 MM | KUS | 50 | 0 | 0 |  |  | 0 | 0 | OTSKP 2022 | 0 | 3 |  |  | 0.21
PP
VV |  |  |  | "`viz textová a výkresová část projektové dokumentace ` Celkem 50 = 50,000 [B] " "Celkem "50 = 50,000 [B]
TS |  |  |  | Technická specifikace položky odpovídá příslušné cenové soustavě.
P | 37 | 744612 |  | JISTIČ JEDNOPÓLOVÝ (10 KA) OD 4 DO 10 A | KUS | 1 | 0 | 0 |  |  | 0 | 0 | OTSKP 2022 | 0 | 3 |  |  | 0.21
PP
VV |  |  |  | "`viz textová a výkresová část projektové dokumentace ` Celkem 1 = 1,000 [B] " "Celkem "1 = 1,000 [B]
TS |  |  |  | Technická specifikace položky odpovídá příslušné cenové soustavě.
P | 38 | 75O961 |  | DDTS ŽDC, SPOLUPRÁCE ZHOTOVITELE URČENÉHO ZAŘÍZENÍ PŘI INTEGRACI DO DDTS | KUS | 1 | 0 | 0 |  |  | 0 | 0 | OTSKP 2022 | 0 | 3 |  |  | 0.21
PP
VV |  |  |  | "`viz textová a výkresová část projektové dokumentace ` Celkem 1 = 1,000 [B] " "Celkem "1 = 1,000 [B]
TS |  |  |  | Technická specifikace položky odpovídá příslušné cenové soustavě.
P | 39 | R02940 |  | VYPRACOVÁNÍ REALIZAČNÍ DOKUMENTACE STAVBY | KPL | 1 | 0 | 0 |  |  | 0 | 0 |  | 0 | 3 |  |  | 0.21
PP
VV |  |  |  | "viz textová a výkresová část projektové dokumentace " "Celkem "1 = 1,000 [B]
TS |  |  |  | Položka zahrnuje: - veškeré náklady spojené s objednatelem požadovanými pracemi Položka nezahrnuje: - x

## PS 37-02-64
SŽDC05 | [14 empty] | 3
S | Stavba: | 3273214901_zm11 |  | Modernizace trati Nemanice I - Ševětín, část "B" Red Fidic | [6 empty] | D.1.2 | 0 | AspeEsticon | 0 | 2
O | Objekt: | D.1.2 |  | Železniční sdělovací zařízení | [9 empty] | 0.12 | 2
Typ | Poř. číslo | Kód položky | Varianta | Název položky | MJ | Množství | Jednotková hmotnost | Celková hmotnost |  |  | Jednotková cena |  | Cenové soustavy | 0.21
Dodávka
[9 empty] | Jednotková | Celkem | Jednotková | Celkem |  |  |  | Počet položek s nulovou cenou | 39
O1 |  | PS 37-02-64 |  | Ševětín, sdělovací zařízení | [6 empty] | 0 | 0
SD |  | 1 |  | Dodávky + nosný materiál, montáže | [6 empty] | 0 | 0
P | 1 | 75JA53 |  | ROZVADĚČ STRUKT. KABELÁŽE, PATCHPANEL 24 ZÁSUVEK | KUS | 3 | 0 | 0 |  |  | 0 | 0 | OTSKP 2022 | 0 | 3 |  |  | 0.21
PP
VV |  |  |  | "`viz textová a výkresová část projektové dokumentace ` Celkem 3 = 3,000 [B] " "Celkem "3 = 3,000 [B]
TS |  |  |  | Technická specifikace položky odpovídá příslušné cenové soustavě.
P | 2 | 75JA52 |  | ROZVADĚČ STRUKT. KABELÁŽE, PATCHPANEL 12 ZÁSUVEK | KUS | 2 | 0 | 0 |  |  | 0 | 0 | OTSKP 2022 | 0 | 3 |  |  | 0.21
PP
VV |  |  |  | "`viz textová a výkresová část projektové dokumentace ` Celkem 2 = 2,000 [B] " "Celkem "2 = 2,000 [B]
TS |  |  |  | Technická specifikace položky odpovídá příslušné cenové soustavě.
P | 3 | R37026401 |  | ROZVADĚČ STRUKT. KABELÁŽE, PATCHPANEL, 16 ZÁSUVEK S SPD, DODÁVKA | KUS | 1 | 0 | 0 |  |  | 0 | 0 |  | 0 | 3 |  |  | 0.21
PP
VV |  |  |  | "`viz textová a výkresová část projektové dokumentace ` Celkem 1 = 1,000 [B] " "Celkem "1 = 1,000 [B]
TS |  |  |  | 1. Položka obsahuje: – kompletní dodávku a montáž a souvisejícího příslušenství včetně potřebného drobného montážního materiálu – veškeré potřebné mechanizmy, včetně obsluhy, náklady na mzdy a přibližné (průměrné) náklady na pořízení potřebných materiálů včetně všech ostatních vedlejších nákladů 2. Způsob měření: Udává se počet kusů kompletní konstrukce nebo práce.
P | 4 | 75JA51 |  | ROZVADĚČ STRUKT. KABELÁŽE, ORGANIZÉR | KUS | 6 | 0 | 0 |  |  | 0 | 0 | OTSKP 2022 | 0 | 3 |  |  | 0.21
PP
VV |  |  |  | "`viz textová a výkresová část projektové dokumentace ` Celkem 6 = 6,000 [B] " "Celkem "6 = 6,000 [B]
TS |  |  |  | Technická specifikace položky odpovídá příslušné cenové soustavě.
P | 5 | 75JA5X |  | ROZVADĚČ STRUKT. KABELÁŽE, MONTÁŽ ORGANIZÉRU, PATCHPANELU | KUS | 12 | 0 | 0 |  |  | 0 | 0 | OTSKP 2022 | 0 | 3 |  |  | 0.21
PP
VV |  |  |  | "`viz textová a výkresová část projektové dokumentace ` Celkem 12 = 12,000 [B] " "Celkem "12 = 12,000 [B]
TS |  |  |  | Technická specifikace položky odpovídá příslušné cenové soustavě.
P | 6 | 75JA57 |  | ROZVADĚČ STRUKT. KABELÁŽE, PATCHPANEL - ZÁSUVKA RJ45 (KEYSTONE) | KUS | 96 | 0 | 0 |  |  | 0 | 0 | OTSKP 2022 | 0 | 3 |  |  | 0.21
PP
VV |  |  |  | "`viz textová a výkresová část projektové dokumentace ` Celkem 96 = 96,000 [B] " "Celkem "96 = 96,000 [B]
TS |  |  |  | Technická specifikace položky odpovídá příslušné cenové soustavě
P | 7 | R37026402 |  | AKTIVNÍ POE NAPÁJECÍ PANEL 12P. DO 19" RACKU, VČETNĚ NAPÁJECÍHO ADAPTÉRU, DODÁVKA+MONTÁŽ | KUS | 1 | 0 | 0 |  |  | 0 | 0 |  | 0 | 3 |  |  | 0.21
PP |  |  |  | napájení IP telefonů a IP kamer
VV |  |  |  | "`viz textová a výkresová část projektové dokumentace ` Celkem 1 = 1,000 [B] " "Celkem "1 = 1,000 [B]
TS |  |  |  | 1. Položka obsahuje: – kompletní dodávku a montáž a souvisejícího příslušenství včetně potřebného drobného montážního materiálu – veškeré potřebné mechanizmy, včetně obsluhy, náklady na mzdy a přibližné (průměrné) náklady na pořízení potřebných materiálů včetně všech ostatních vedlejších nákladů 2. Způsob měření: Udává se počet kusů kompletní konstrukce nebo práce.
P | 8 | R37026403 |  | PŘEPĚŤOVÁ OCHRANA ETHERNET DO PATCHPANELU S SPD | KUS | 10 | 0 | 0 |  |  | 0 | 0 |  | 0 | 3 |  |  | 0.21
PP
VV |  |  |  | "`viz textová a výkresová část projektové dokumentace ` Celkem 10 = 10,000 [B] " "Celkem "10 = 10,000 [B]
TS |  |  |  | 1. Položka obsahuje: – kompletní dodávku a montáž a souvisejícího příslušenství včetně potřebného drobného montážního materiálu – veškeré potřebné mechanizmy, včetně obsluhy, náklady na mzdy a přibližné (průměrné) náklady na pořízení potřebných materiálů včetně všech ostatních vedlejších nákladů 2. Způsob měření: Udává se počet kusů kompletní konstrukce nebo práce.
P | 9 | 75JA32 |  | ZÁSUVKA SDRUŽENNÁ NA OMÍTKU | KUS | 9 | 0 | 0 |  |  | 0 | 0 | OTSKP 2022 | 0 | 3 |  |  | 0.21
PP
VV |  |  |  | "`viz textová a výkresová část projektové dokumentace ` Celkem 9 = 9,000 [B] " "Celkem "9 = 9,000 [B]
TS |  |  |  | Technická specifikace položky odpovídá příslušné cenové soustavě
P | 10 | 75M311 |  | DIGITÁLNÍ TELEFONIE A VOIP, TELEFONNÍ PŘÍSTROJ DIGITÁLNÍ ZÁKLADNÍ - DODÁVKA | KUS | 4 | 0 | 0 |  |  | 0 | 0 | OTSKP 2022 | 0 | 3 |  |  | 0.21
PP
VV |  |  |  | "`viz textová a výkresová část projektové dokumentace ` Celkem 4 = 4,000 [B] " "Celkem "4 = 4,000 [B]
TS |  |  |  | Technická specifikace položky odpovídá příslušné cenové soustavě
P | 11 | 75M31X |  | DIGITÁLNÍ TELEFONIE A VOIP, TELEFONNÍ PŘÍSTROJ DIGITÁLNÍ ZÁKLADNÍ - MONTÁŽ | KUS | 4 | 0 | 0 |  |  | 0 | 0 | OTSKP 2022 | 0 | 3 |  |  | 0.21
PP
VV |  |  |  | "`viz textová a výkresová část projektové dokumentace ` Celkem 4 = 4,000 [B] " "Celkem "4 = 4,000 [B]
TS |  |  |  | Technická specifikace položky odpovídá příslušné cenové soustavě
P | 12 | 75M34B |  | DIGITÁLNÍ TELEFONIE A VOIP, LICENCE IP TELEFON TECHNOLOGICKÝ - ZÁKLADNÍ | KUS | 4 | 0 | 0 |  |  | 0 | 0 | OTSKP 2022 | 0 | 3 |  |  | 0.21
PP
VV |  |  |  | "`viz textová a výkresová část projektové dokumentace ` Celkem 4 = 4,000 [B] " "Celkem "4 = 4,000 [B]
TS |  |  |  | Technická specifikace položky odpovídá příslušné cenové soustavě
P | 13 | 75L221 |  | PŘÍSLUŠENSTVÍ HLAVNÍCH HODIN, PŘIJÍMAČ DCF | KUS | 1 | 0 | 0 |  |  | 0 | 0 | OTSKP 2022 | 0 | 3 |  |  | 0.21
PP
VV |  |  |  | "`viz textová a výkresová část projektové dokumentace ` Celkem 1 = 1,000 [B] " "Celkem "1 = 1,000 [B]
TS |  |  |  | Technická specifikace položky odpovídá příslušné cenové soustavě.
P | 14 | 75L226 |  | PŘÍSLUŠENSTVÍ HLAVNÍCH HODIN - MONTÁŽ | KUS | 1 | 0 | 0 |  |  | 0 | 0 | OTSKP 2022 | 0 | 3 |  |  | 0.21
PP
VV |  |  |  | "`viz textová a výkresová část projektové dokumentace ` Celkem 1 = 1,000 [B] " "Celkem "1 = 1,000 [B]
TS |  |  |  | Technická specifikace položky odpovídá příslušné cenové soustavě.
P | 15 | 75L231 |  | HODINY PODRUŽNÉ NEBO AUTONOMNÍ VNITŘNÍ RUČIČKOVÉ JEDNOSTRANNÉ DO 50 CM | KUS | 1 | 0 | 0 |  |  | 0 | 0 | OTSKP 2022 | 0 | 3 |  |  | 0.21
PP
VV |  |  |  | "`viz textová a výkresová část projektové dokumentace ` Celkem 1 = 1,000 [B] " "Celkem "1 = 1,000 [B]
TS |  |  |  | Technická specifikace položky odpovídá příslušné cenové soustavě.
P | 16 | 75L23X |  | HODINY PODRUŽNÉ NEBO AUTONOMNÍ VNITŘNÍ - MONTÁŽ | KUS | 1 | 0 | 0 |  |  | 0 | 0 | OTSKP 2022 | 0 | 3 |  |  | 0.21
PP
VV |  |  |  | "`viz textová a výkresová část projektové dokumentace ` Celkem 1 = 1,000 [B] " "Celkem "1 = 1,000 [B]
TS |  |  |  | Technická specifikace položky odpovídá příslušné cenové soustavě.
P | 17 | 75J131 |  | NOSNÁ LIŠTA DIN | M | 2 | 0 | 0 |  |  | 0 | 0 | OTSKP 2022 | 0 | 3 |  |  | 0.21
PP
VV |  |  |  | "`viz textová a výkresová část projektové dokumentace ` Celkem 2 = 2,000 [B] " "Celkem "2 = 2,000 [B]
TS |  |  |  | Technická specifikace položky odpovídá příslušné cenové soustavě
P | 18 | 75J13X |  | NOSNÁ LIŠTA DIN - MONTÁŽ | M | 2 | 0 | 0 |  |  | 0 | 0 | OTSKP 2022 | 0 | 3 |  |  | 0.21
PP
VV |  |  |  | "`viz textová a výkresová část projektové dokumentace ` Celkem 2 = 2,000 [B] " "Celkem "2 = 2,000 [B]
TS |  |  |  | Technická specifikace položky odpovídá příslušné cenové soustavě
P | 19 | 75L271 |  | PŘEZKOUŠENÍ, UVEDENÍ FUNKCÍ A NASTAVENÍ HODIN NA PŘESNÝ ČAS | komplet | 1 | 0 | 0 |  |  | 0 | 0 | OTSKP 2022 | 0 | 3 |  |  | 0.21
PP
VV |  |  |  | "`viz textová a výkresová část projektové dokumentace ` Celkem 1 = 1,000 [B] " "Celkem "1 = 1,000 [B]
TS |  |  |  | Technická specifikace položky odpovídá příslušné cenové soustavě.
P | 20 | 75L272 |  | PŘEZKOUŠENÍ, UVEDENÍ HODINOVÉHO ZAŘÍZENÍ DO PROVOZU | komplet | 1 | 0 | 0 |  |  | 0 | 0 | OTSKP 2022 | 0 | 3 |  |  | 0.21
PP
VV |  |  |  | "`viz textová a výkresová část projektové dokumentace ` Celkem 1 = 1,000 [B] " "Celkem "1 = 1,000 [B]
TS |  |  |  | Technická specifikace položky odpovídá příslušné cenové soustavě.
P | 21 | 75J321 |  | KABEL SDĚLOVACÍ PRO STRUKTUROVANOU KABELÁŽ FTP/STP | KMPÁR | 1.36 | 0 | 0 |  |  | 0 | 0 | OTSKP 2022 | 0 | 3 |  |  | 0.21
PP
VV |  |  |  | "`viz textová a výkresová část projektové dokumentace ` Celkem 1,36 = 1,360 [B] " "Celkem "1,36 = 1,360 [B]
TS |  |  |  | 1. Položka obsahuje: – kompletní dodávku a montáž a souvisejícího příslušenství včetně potřebného drobného montážního materiálu – veškeré potřebné mechanizmy, včetně obsluhy, náklady na mzdy a přibližné (průměrné) náklady na pořízení potřebných materiálů včetně všech ostatních vedlejších nákladů 2. Způsob měření: Udává se počet kusů kompletní konstrukce nebo práce.
P | 22 | R37026404 |  | METALICKÝ PATCHCORD FTP DÉLKY DO 2M, DODÁVKA+MONTÁŽ | KUS | 18 | 0 | 0 |  |  | 0 | 0 |  | 0 | 3 |  |  | 0.21
PP
VV |  |  |  | "`viz textová a výkresová část projektové dokumentace ` Celkem 18 = 18,000 [B] " "Celkem "18 = 18,000 [B]
TS |  |  |  | 1. Položka obsahuje: – kompletní dodávku a montáž a souvisejícího příslušenství včetně potřebného drobného montážního materiálu – veškeré potřebné mechanizmy, včetně obsluhy, náklady na mzdy a přibližné (průměrné) náklady na pořízení potřebných materiálů včetně všech ostatních vedlejších nákladů 2. Způsob měření: Udává se počet kusů kompletní konstrukce nebo práce.
P | 23 | 75J213 |  | KABEL SDĚLOVACÍ PRO VNITŘNÍ POUŽITÍ DO 10 PÁRŮ PRŮMĚRU 0,8 MM | KMPÁR | 0.07 | 0 | 0 |  |  | 0 | 0 | OTSKP 2022 | 0 | 3 |  |  | 0.21
PP
VV |  |  |  | "`viz textová a výkresová část projektové dokumentace ` Celkem 0,07 = 0,070 [B] " "Celkem "0,07 = 0,070 [B]
TS |  |  |  | Technická specifikace položky odpovídá příslušné cenové soustavě.
P | 24 | 75J23X |  | KABEL SDĚLOVACÍ, MONTÁŽ A UPEVNĚNÍ | M | 35 | 0 | 0 |  |  | 0 | 0 | OTSKP 2022 | 0 | 3 |  |  | 0.21
PP
VV |  |  |  | "`viz textová a výkresová část projektové dokumentace ` Celkem 35 = 35,000 [B] " "Celkem "35 = 35,000 [B]
TS |  |  |  | Technická specifikace položky odpovídá příslušné cenové soustavě.
P | 25 | 703511 |  | ELEKTROINSTALAČNÍ LIŠTA ŠÍŘKY DO 30 MM | M | 50 | 0 | 0 |  |  | 0 | 0 | OTSKP 2022 | 0 | 3 |  |  | 0.21
PP |  |  |  | bezhalogenová, samozhášivá
VV |  |  |  | "`viz textová a výkresová část projektové dokumentace ` Celkem 50 = 50,000 [B] " "Celkem "50 = 50,000 [B]
TS |  |  |  | Technická specifikace položky odpovídá příslušné cenové soustavě
P | 26 | 703412 |  | ELEKTROINSTALAČNÍ TRUBKA PLASTOVÁ VČETNĚ UPEVNĚNÍ A PŘÍSLUŠENSTVÍ DN PRŮMĚRU PŘES 25 DO 40 MM | M | 20 | 0 | 0 |  |  | 0 | 0 | OTSKP 2022 | 0 | 3 |  |  | 0.21
PP
VV |  |  |  | "`viz textová a výkresová část projektové dokumentace ` Celkem 20 = 20,000 [B] " "Celkem "20 = 20,000 [B]
TS |  |  |  | Technická specifikace položky odpovídá příslušné cenové soustavě
P | 27 | 702511 |  | PRŮRAZ ZDIVEM (PŘÍČKOU) ZDĚNÝM TLOUŠŤKY DO 45 CM | KUS | 4 | 0 | 0 |  |  | 0 | 0 | OTSKP 2022 | 0 | 3 |  |  | 0.21
PP
VV |  |  |  | "`viz textová a výkresová část projektové dokumentace ` Celkem 4 = 4,000 [B] " "Celkem "4 = 4,000 [B]
TS |  |  |  | Technická specifikace položky odpovídá příslušné cenové soustavě.
P | 28 | 703451 |  | ELEKTROINSTALAČNÍ TRUBKA S FUNKČNÍ ODOLNOSTÍ PŘI POŽÁRU VČETNĚ UPEVNĚNÍ A PŘÍSLUŠENSTVÍ DN PRŮMĚRU DO 25 MM | M | 20 | 0 | 0 |  |  | 0 | 0 | OTSKP 2022 | 0 | 3 |  |  | 0.21
PP
VV |  |  |  | "`viz textová a výkresová část projektové dokumentace ` Celkem 20 = 20,000 [B] " "Celkem "20 = 20,000 [B]
TS |  |  |  | Technická specifikace položky odpovídá příslušné cenové soustavě.
P | 29 | 703753 |  | NÁSTŘIK PROTIPOŽÁRNÍ DO 2,5CM NA PŘIPRAVENÝ PODKLAD - PROSTUP | M2 | 0.5 | 0 | 0 |  |  | 0 | 0 | OTSKP 2022 | 0 | 3 |  |  | 0.21
PP
VV |  |  |  | "`viz textová a výkresová část projektové dokumentace ` Celkem 0,5 = 0,500 [B] " "Celkem "0,5 = 0,500 [B]
TS |  |  |  | Technická specifikace položky odpovídá příslušné cenové soustavě.
P | 30 | 703752 |  | PROTIPOŽÁRNÍ UCPÁVKA STĚNOU/STROPEM, TL DO 50CM, DO EI 90 MIN. | M2 | 0.5 | 0 | 0 |  |  | 0 | 0 | OTSKP 2022 | 0 | 3 |  |  | 0.21
PP
VV |  |  |  | "`viz textová a výkresová část projektové dokumentace ` Celkem 0,5 = 0,500 [B] " "Celkem "0,5 = 0,500 [B]
TS |  |  |  | Technická specifikace položky odpovídá příslušné cenové soustavě.
P | 31 | 703756 |  | PROTIPOŽÁRNÍ TMEL ( TUBA - 1000ML ), DO EI 90 MIN. | KUS | 4 | 0 | 0 |  |  | 0 | 0 | OTSKP 2022 | 0 | 3 |  |  | 0.21
PP
VV |  |  |  | "`viz textová a výkresová část projektové dokumentace ` Celkem 4 = 4,000 [B] " "Celkem "4 = 4,000 [B]
TS |  |  |  | Technická specifikace položky odpovídá příslušné cenové soustavě.
P | 32 | 703213 |  | KABELOVÝ ŽLAB NOSNÝ/DRÁTĚNÝ ŽÁROVĚ ZINKOVANÝ VČETNĚ UPEVNĚNÍ A PŘÍSLUŠENSTVÍ SVĚTLÉ ŠÍŘKY PŘES 250 DO 400 MM | M | 25 | 0 | 0 |  |  | 0 | 0 | OTSKP 2022 | 0 | 3 |  |  | 0.21
PP
VV |  |  |  | "`viz textová a výkresová část projektové dokumentace ` Celkem 25 = 25,000 [B] " "Celkem "25 = 25,000 [B]
TS |  |  |  | Technická specifikace položky odpovídá příslušné cenové soustavě.
P | 33 | 703214 |  | KABELOVÝ ŽLAB NOSNÝ/DRÁTĚNÝ ŽÁROVĚ ZINKOVANÝ VČETNĚ UPEVNĚNÍ A PŘÍSLUŠENSTVÍ SVĚTLÉ ŠÍŘKY PŘES 400 DO 600 MM | M | 20 | 0 | 0 |  |  | 0 | 0 | OTSKP 2022 | 0 | 3 |  |  | 0.21
PP
VV |  |  |  | "`viz textová a výkresová část projektové dokumentace ` Celkem 20 = 20,000 [B] " "Celkem "20 = 20,000 [B]
TS |  |  |  | Technická specifikace položky odpovídá příslušné cenové soustavě.
P | 34 | 742F22 |  | KABEL NN NEBO VODIČ JEDNOŽÍLOVÝ AL S PLASTOVOU IZOLACÍ OD 4 DO 16 MM2 | M | 12 | 0 | 0 |  |  | 0 | 0 | OTSKP 2022 | 0 | 3 |  |  | 0.21
PP
VV |  |  |  | "`viz textová a výkresová část projektové dokumentace ` Celkem 12 = 12,000 [B] " "Celkem "12 = 12,000 [B]
TS |  |  |  | Technická specifikace položky odpovídá příslušné cenové soustavě
P | 35 | 742K12 |  | UKONČENÍ JEDNOŽÍLOVÉHO KABELU V ROZVADĚČI NEBO NA PŘÍSTROJI OD 4 DO 16 MM2 | KUS | 12 | 0 | 0 |  |  | 0 | 0 | OTSKP 2022 | 0 | 3 |  |  | 0.21
PP
VV |  |  |  | "`viz textová a výkresová část projektové dokumentace ` Celkem 12 = 12,000 [B] " "Celkem "12 = 12,000 [B]
TS |  |  |  | Technická specifikace položky odpovídá příslušné cenové soustavě
P | 36 | R02940 |  | VYPRACOVÁNÍ REALIZAČNÍ DOKUMENTACE STAVBY | KPL | 1 | 0 | 0 |  |  | 0 | 0 |  | 0 | 3 |  |  | 0.21
PP
VV |  |  |  | "viz textová a výkresová část projektové dokumentace " "Celkem "1 = 1,000 [B]
TS |  |  |  | Položka zahrnuje: - veškeré náklady spojené s objednatelem požadovanými pracemi Položka nezahrnuje: - x
SD |  | R015 |  | LIKVIDACE ODPADŮ včetně dopravy | [6 empty] | 0 | 0
P | 37 | R015120 | 904 | LIKVIDACE ODPADŮ NEKONTAMINOVANÝCH - 17 01 02 STAVEBNÍ A DEMOLIČNÍ SUŤ (CIHLY) včetně dopravy | T | 0.05 | 0 | 0 |  |  | 0 | 0 | ODP+d 22 NEMASE 2022 | 0 | 3 |  |  | 0.21
PP |  |  |  | Evidenční položka. Neoceňovat v objektu SO/PS, položka se oceňuje pouze v objektu SO 90-90.
VV |  |  |  | "`viz textová a výkresová část projektové dokumentace ` Celkem 0,05 = 0,050 [B] " "Celkem "0,05 = 0,050 [B]
TS |  |  |  | 1. Položka obsahuje: – veškeré poplatky provozovateli skládky, recyklační linky nebo jiného zařízení na zpracování nebo likvidaci odpadů související s převzetím, uložením, zpracováním nebo likvidací odpadu - náklady spojené s dopravou odpadu z místa stavby na místo převzetí provozovatelem skládky, recyklační linky nebo jiného zařízení na zpracování nebo likvidaci odpadů - platí pro jakýkoliv způsob dopravy (po suchu, po vodě, ve vzduchu, ppř. dopravníky) a zahrnuje i potřebný počet naložení nebo přeložení či úpravou v případě meziskládkování - náklady spojené s vyložením, manipulací, rozhrnutím či úpravou do figury s materiálem v místě skládky 3. Způsob měření: Tunou se rozumí hmotnost odpadu vytříděného v souladu se zákonem č. 185/2001 Sb., o nakládání s odpady, v platném znění.
P | 38 | R01523115R | 927 | LIKVIDACE ODPADŮ NEKONTAMINOVANÝCH - 17 04 11 ZBYTKY KABELŮ A VODIČŮ včetně dopravy | T | 0.02 | 0 | 0 |  |  | 0 | 0 | ODP+d 22 NEMASE 2022 | 0 | 3 |  |  | 0.21
PP |  |  |  | Evidenční položka. Neoceňovat v objektu SO/PS, položka se oceňuje pouze v objektu SO 90-90.
VV |  |  |  | "`viz textová a výkresová část projektové dokumentace ` Celkem 0,02 = 0,020 [B] " "Celkem "0,02 = 0,020 [B]
TS |  |  |  | 1. Položka obsahuje: - veškeré poplatky provozovateli skládky, recyklační linky nebo jiného zařízení na zpracování nebo likvidaci odpadů související s převzetím, uložením, zpracováním nebo likvidací odpadu, - náklady spojené s dopravou odpadu z místa stavby na místo převzetí provozovatelem skládky, recyklační linky nebo jiného zařízení na zpracování nebo likvidaci odpadů, - náklady spojené s vyložením a manipulací s materiálem v místě skládky. 2. Položka neobsahuje: 3. Způsob měření: - měrná jednotka tuna určující množství odpadu vytříděného v souladu se zákonem č. 185/2001 Sb., o nakládání s odpady, v platném znění
P | 39 | R015240 | 914 | LIKVIDACE ODPADŮ NEKONTAMINOVANÝCH - 20 03 99 ODPAD PODOBNÝ KOMUNÁLNÍMU ODPADU včetně dopravy | T | 0.02 | 0 | 0 |  |  | 0 | 0 | ODP+d 22 NEMASE 2022 | 0 | 3 |  |  | 0.21
PP |  |  |  | Evidenční položka. Neoceňovat v objektu SO/PS, položka se oceňuje pouze v objektu SO 90-90.
VV |  |  |  | "`viz textová a výkresová část projektové dokumentace ` Celkem 0,02 = 0,020 [B] " "Celkem "0,02 = 0,020 [B]
TS |  |  |  | 1. Položka obsahuje: - veškeré poplatky provozovateli skládky, recyklační linky nebo jiného zařízení na zpracování nebo likvidaci odpadů související s převzetím, uložením, zpracováním nebo likvidací odpadu, - náklady spojené s dopravou odpadu z místa stavby na místo převzetí provozovatelem skládky, recyklační linky nebo jiného zařízení na zpracování nebo likvidaci odpadů, - náklady spojené s vyložením a manipulací s materiálem v místě skládky. 2. Položka neobsahuje: 3. Způsob měření: - měrná jednotka tuna určující množství odpadu vytříděného v souladu se zákonem č. 185/2001 Sb., o nakládání s odpady, v platném znění

## PS 37-02-71
SŽDC05 | [14 empty] | 3
S | Stavba: | 3273214901_zm11 |  | Modernizace trati Nemanice I - Ševětín, část "B" Red Fidic | [6 empty] | D.1.2 | 0 | AspeEsticon | 0 | 2
O | Objekt: | D.1.2 |  | Železniční sdělovací zařízení | [9 empty] | 0.12 | 2
Typ | Poř. číslo | Kód položky | Varianta | Název položky | MJ | Množství | Jednotková hmotnost | Celková hmotnost |  |  | Jednotková cena |  | Cenové soustavy | 0.21
Dodávka
[9 empty] | Jednotková | Celkem | Jednotková | Celkem |  |  |  | Počet položek s nulovou cenou | 84
O1 |  | PS 37-02-71 |  | Ševětín, kamerový systém | [6 empty] | 0 | 0
SD |  | 1 |  | Zemní práce | [6 empty] | 0 | 0
P | 1 | R37027101 |  | Vytyčení trasy | M | 320 | 0 | 0 |  |  | 0 | 0 |  | 0 | 3 |  |  | 0.21
PP |  |  |  | popis položky
VV |  |  |  | "`viz textová a výkresová část projektové dokumentace ` Celkem 320 = 320,000 [B] Celkem 320 = 320,000 Celkem 320 = 320,000 " "Celkem "320 = 320,000 [B]
TS |  |  |  | zahrnuje veškeré náklady spojené s objednatelem požadovanými pracemi
P | 2 | 709210 |  | KŘIŽOVATKA KABELOVÝCH VEDENÍ SE STÁVAJÍCÍ INŽENÝRSKOU SÍTÍ (KABELEM, POTRUBÍM APOD.) | KUS | 5 | 0 | 0 |  |  | 0 | 0 | OTSKP 2022 | 0 | 3 |  |  | 0.21
PP
VV |  |  |  | "`viz textová a výkresová část projektové dokumentace ` Celkem 5 = 5,000 [B] Celkem 5 = 5,000 Celkem 5 = 5,000 " "Celkem "5 = 5,000 [B]
TS |  |  |  | Technická specifikace položky odpovídá příslušné cenové soustavě
P | 3 | 13273 |  | HLOUBENÍ RÝH ŠÍŘ DO 2M PAŽ I NEPAŽ TŘ. I | M3 | 31.5 | 0 | 0 |  |  | 0 | 0 | OTSKP 2022 | 0 | 3 |  |  | 0.21
PP
VV |  |  |  | "`viz textová a výkresová část projektové dokumentace ` Celkem 31,5 = 31,500 [B] Celkem 31,5 = 31,500 Celkem 31,5 = 31,500 " "Celkem "31,5 = 31,500 [B]
TS |  |  |  | Technická specifikace položky odpovídá příslušné cenové soustavě
P | 4 | 702111 |  | KABELOVÝ ŽLAB ZEMNÍ VČETNĚ KRYTU SVĚTLÉ ŠÍŘKY DO 120 MM | M | 100 | 0 | 0 |  |  | 0 | 0 | OTSKP 2022 | 0 | 3 |  |  | 0.21
PP
VV |  |  |  | "`viz textová a výkresová část projektové dokumentace ` Celkem 100 = 100,000 [B] Celkem 100 = 100,000 Celkem 100 = 100,000 " "Celkem "100 = 100,000 [B]
TS |  |  |  | Technická specifikace položky odpovídá příslušné cenové soustavě
P | 5 | 702312 |  | ZAKRYTÍ KABELŮ VÝSTRAŽNOU FÓLIÍ ŠÍŘKY PŘES 20 DO 40 CM | M | 100 | 0 | 0 |  |  | 0 | 0 | OTSKP 2022 | 0 | 3 |  |  | 0.21
PP
VV |  |  |  | "`viz textová a výkresová část projektové dokumentace ` Celkem 100 = 100,000 [B] Celkem 100 = 100,000 Celkem 100 = 100,000 " "Celkem "100 = 100,000 [B]
TS |  |  |  | Technická specifikace položky odpovídá příslušné cenové soustavě
P | 6 | 702901 |  | ZASYPÁNÍ KABELOVÉHO ŽLABU VRSTVOU Z PŘESÁTÉHO PÍSKU ČI VÝKOPKU SVĚTLÉ ŠÍŘKY DO 120 MM | M | 100 | 0 | 0 |  |  | 0 | 0 | OTSKP 2022 | 0 | 3 |  |  | 0.21
PP
VV |  |  |  | "`viz textová a výkresová část projektové dokumentace ` Celkem 100 = 100,000 [B] Celkem 100 = 100,000 Celkem 100 = 100,000 " "Celkem "100 = 100,000 [B]
TS |  |  |  | Technická specifikace položky odpovídá příslušné cenové soustavě
P | 7 | 17411 |  | ZÁSYP JAM A RÝH ZEMINOU SE ZHUTNĚNÍM | M3 | 28.35 | 0 | 0 |  |  | 0 | 0 | OTSKP 2022 | 0 | 3 |  |  | 0.21
PP
VV |  |  |  | "`viz textová a výkresová část projektové dokumentace ` Celkem 28,35 = 28,350 [B] Celkem 28,35 = 28,350 Celkem 28,35 = 28,350 " "Celkem "28,35 = 28,350 [B]
TS |  |  |  | Technická specifikace položky odpovídá příslušné cenové soustavě
P | 8 | 701001 |  | OZNAČOVACÍ ŠTÍTEK KABELOVÉHO VEDENÍ, SPOJKY NEBO KABELOVÉ SKŘÍNĚ (VČETNĚ OBJÍMKY) | KUS | 20 | 0 | 0 |  |  | 0 | 0 | OTSKP 2022 | 0 | 3 |  |  | 0.21
PP
VV |  |  |  | "`viz textová a výkresová část projektové dokumentace ` Celkem 20 = 20,000 [B] Celkem 20 = 20,000 Celkem 20 = 20,000 " "Celkem "20 = 20,000 [B]
TS |  |  |  | Technická specifikace položky odpovídá příslušné cenové soustavě
P | 9 | R37027102 |  | PŘEVZETÍ A PŘÍPRAVA STAVENIŠTĚ, VYTÝČENÍ SÍTÍ, REVIZE, ZAJIŠTĚNÍ VÝLUK A DOZORŮ V CELÉM ÚSEKU PS | KM | 0.2 | 0 | 0 |  |  | 0 | 0 |  | 0 | 3 |  |  | 0.21
PP
VV |  |  |  | "`viz textová a výkresová část projektové dokumentace ` Celkem 0,2 = 0,200 [B] Celkem 0,2 = 0,200 Celkem 0,2 = 0,200 " "Celkem "0,2 = 0,200 [B]
TS |  |  |  | 1. Položka obsahuje: – Zahrnuje veškeré náklady spojené s objednatelem požadovanými pracemi. Dále obsahuje cenu za pom. mechanismy včetně všech ostatních vedlejších nákladů. 2. Položka neobsahuje: X 3. Způsob měření: Udává se v km.
P | 10 | R37027103 |  | Geodetické zaměření trasy | KM | 0.32 | 0 | 0 |  |  | 0 | 0 |  | 0 | 3 |  |  | 0.21
PP
VV |  |  |  | "`viz textová a výkresová část projektové dokumentace ` Celkem 0,32 = 0,320 [B] Celkem 0,32 = 0,320 Celkem 0,32 = 0,320 " "Celkem "0,32 = 0,320 [B]
TS |  |  |  | zahrnuje veškeré náklady spojené s objednatelem požadovanými pracemi
SD |  | 2 |  | Kamerový systém | [6 empty] | 0 | 0
P | 11 | 75L431 |  | KAMERA DIGITÁLNÍ (IP) DOME PEVNÁ | KUS | 10 | 0 | 0 |  |  | 0 | 0 | OTSKP 2022 | 0 | 3 |  |  | 0.21
PP
VV |  |  |  | "`viz textová a výkresová část projektové dokumentace ` Celkem 10 = 10,000 [B] Celkem 10 = 10,000 Celkem 10 = 10,000 " "Celkem "10 = 10,000 [B]
TS |  |  |  | Technická specifikace položky odpovídá příslušné cenové soustavě
P | 12 | 75L434 |  | KAMERA DIGITÁLNÍ (IP) DOME SW LICENCE | KUS | 10 | 0 | 0 |  |  | 0 | 0 | OTSKP 2022 | 0 | 3 |  |  | 0.21
PP
VV |  |  |  | "`viz textová a výkresová část projektové dokumentace ` Celkem 10 = 10,000 [B] Celkem 10 = 10,000 Celkem 10 = 10,000 " "Celkem "10 = 10,000 [B]
TS |  |  |  | Technická specifikace položky odpovídá příslušné cenové soustavě
P | 13 | 75L42X |  | KAMERA DIGITÁLNÍ (IP) - MONTÁŽ | KUS | 10 | 0 | 0 |  |  | 0 | 0 | OTSKP 2022 | 0 | 3 |  |  | 0.21
PP
VV |  |  |  | "`viz textová a výkresová část projektové dokumentace ` Celkem 10 = 10,000 [B] Celkem 10 = 10,000 Celkem 10 = 10,000 " "Celkem "10 = 10,000 [B]
TS |  |  |  | Technická specifikace položky odpovídá příslušné cenové soustavě
P | 14 | 75K231 |  | NAPÁJECÍ ZDROJ 48 V DC, SAMOSTATNÝ DO 200W | KUS | 3 | 0 | 0 |  |  | 0 | 0 | OTSKP 2022 | 0 | 3 |  |  | 0.21
PP
VV |  |  |  | "`viz textová a výkresová část projektové dokumentace ` Celkem 3 = 3,000 [B] Celkem 3 = 3,000 Celkem 3 = 3,000 " "Celkem "3 = 3,000 [B]
TS |  |  |  | Technická specifikace položky odpovídá příslušné cenové soustavě
P | 15 | 75K23X |  | NAPÁJECÍ ZDROJ 48 V DC, SAMOSTATNÝ - MONTÁŽ | KUS | 3 | 0 | 0 |  |  | 0 | 0 | OTSKP 2022 | 0 | 3 |  |  | 0.21
PP
VV |  |  |  | "`viz textová a výkresová část projektové dokumentace ` Celkem 3 = 3,000 [B] Celkem 3 = 3,000 Celkem 3 = 3,000 " "Celkem "3 = 3,000 [B]
TS |  |  |  | Technická specifikace položky odpovídá příslušné cenové soustavě
P | 16 | 75L452 |  | KAMEROVÝ SERVER - ZÁZNAMOVÉ ZAŘÍZENÍ, DO 16 KAMER (HW, SW, LICENCE) | KUS | 1 | 0 | 0 |  |  | 0 | 0 | OTSKP 2022 | 0 | 3 |  |  | 0.21
PP
VV |  |  |  | "`viz textová a výkresová část projektové dokumentace ` Celkem 1 = 1,000 [B] Celkem 1 = 1,000 Celkem 1 = 1,000 " "Celkem "1 = 1,000 [B]
TS |  |  |  | Technická specifikace položky odpovídá příslušné cenové soustavě
P | 17 | 75L457 |  | KAMEROVÝ SERVER - HDD PŘES 2 TB, PRO PROVOZ 24/7 | KUS | 2 | 0 | 0 |  |  | 0 | 0 | OTSKP 2022 | 0 | 3 |  |  | 0.21
PP
VV |  |  |  | "`viz textová a výkresová část projektové dokumentace ` Celkem 2 = 2,000 [B] Celkem 2 = 2,000 Celkem 2 = 2,000 " "Celkem "2 = 2,000 [B]
TS |  |  |  | Technická specifikace položky odpovídá příslušné cenové soustavě
P | 18 | 75L46W |  | KLIENSTKÉ PRACOVIŠTĚ - DOPLNĚNÍ HW, SW, LICENCE | KUS | 1 | 0 | 0 |  |  | 0 | 0 | OTSKP 2022 | 0 | 3 |  |  | 0.21
PP
VV |  |  |  | "`viz textová a výkresová část projektové dokumentace ` Celkem 1 = 1,000 [B] Celkem 1 = 1,000 Celkem 1 = 1,000 " "Celkem "1 = 1,000 [B]
TS |  |  |  | Technická specifikace položky odpovídá příslušné cenové soustavě
P | 19 | R37027104 |  | KVM konzole výsuvná do 17" včetně příslušenství, montáž | KUS | 1 | 0 | 0 |  |  | 0 | 0 |  | 0 | 3 |  |  | 0.21
PP
VV |  |  |  | "`viz textová a výkresová část projektové dokumentace ` Celkem 1 = 1,000 [B] Celkem 1 = 1,000 Celkem 1 = 1,000 " "Celkem "1 = 1,000 [B]
TS |  |  |  | 1. Položka obsahuje: – dodávku specifikovaného bloku/zařízení včetně potřebného drobného montážního materiálu – dodávku souvisejícího příslušenství pro specifikovaný blok/zařízení – dopravu a skladování – montáž včetně příslušenství 2. Položka neobsahuje: X 3. Způsob měření: Udává se počet kusů kompletní konstrukce nebo práce.
P | 20 | R37027105 |  | ZŘÍZENÍ SERVISNÍ ZÁSUVKY PRO STAHOVÁNÍ ZÁZNAMU Z KS | KUS | 1 | 0 | 0 |  |  | 0 | 0 |  | 0 | 3 |  |  | 0.21
PP
VV |  |  |  | "`viz textová a výkresová část projektové dokumentace ` Celkem 1 = 1,000 [B] Celkem 1 = 1,000 Celkem 1 = 1,000 " "Celkem "1 = 1,000 [B]
TS |  |  |  | 1. Položka obsahuje: – dodávku specifikovaného bloku/zařízení včetně potřebného drobného montážního materiálu – dodávku souvisejícího příslušenství pro specifikovaný blok/zařízení – dopravu a skladování 2. Položka neobsahuje: X 3. Způsob měření: Udává se počet kusů kompletní konstrukce nebo práce.
P | 21 | 75M97J |  | PŘEVODNÍK - SFP 1G, STŘEDNÍ DOSAH | KUS | 4 | 0 | 0 |  |  | 0 | 0 | OTSKP 2022 | 0 | 3 |  |  | 0.21
PP
VV |  |  |  | "`viz textová a výkresová část projektové dokumentace ` Celkem 4 = 4,000 [B] Celkem 4 = 4,000 Celkem 4 = 4,000 " "Celkem "4 = 4,000 [B]
TS |  |  |  | Technická specifikace položky odpovídá příslušné cenové soustavě
P | 22 | 75M97X |  | PŘEVODNÍK - MONTÁŽ | KUS | 4 | 0 | 0 |  |  | 0 | 0 | OTSKP 2022 | 0 | 3 |  |  | 0.21
PP
VV |  |  |  | "`viz textová a výkresová část projektové dokumentace ` Celkem 4 = 4,000 [B] Celkem 4 = 4,000 Celkem 4 = 4,000 " "Celkem "4 = 4,000 [B]
TS |  |  |  | Technická specifikace položky odpovídá příslušné cenové soustavě
P | 23 | R37027106 |  | DATOVÁ INFRASTRUKTURA LAN, PRŮMYSLOVÝ RINGSWITCH - L2 4X10/100 PoE + 2XUPLINK | KUS | 2 | 0 | 0 |  |  | 0 | 0 |  | 0 | 3 |  |  | 0.21
PP
VV |  |  |  | "`viz textová a výkresová část projektové dokumentace ` Celkem 2 = 2,000 [B] Celkem 2 = 2,000 Celkem 2 = 2,000 " "Celkem "2 = 2,000 [B]
TS |  |  |  | 1. Položka obsahuje: – dodávku specifikovaného bloku/zařízení včetně potřebného drobného montážního materiálu – dodávku souvisejícího příslušenství pro specifikovaný blok/zařízení – dopravu a skladování 2. Položka neobsahuje: X 3. Způsob měření: Udává se počet kusů kompletní konstrukce nebo práce.
P | 24 | R37027107 |  | DATOVÁ INFRASTRUKTURA LAN, PRŮMYSLOVÝ RINGSWITCH - L2 2X10/100 PoE + 2XUPLINK | KUS | 2 | 0 | 0 |  |  | 0 | 0 |  | 0 | 3 |  |  | 0.21
PP
VV |  |  |  | "`viz textová a výkresová část projektové dokumentace ` Celkem 2 = 2,000 [B] Celkem 2 = 2,000 Celkem 2 = 2,000 " "Celkem "2 = 2,000 [B]
TS |  |  |  | 1. Položka obsahuje: – dodávku specifikovaného bloku/zařízení včetně potřebného drobného montážního materiálu – dodávku souvisejícího příslušenství pro specifikovaný blok/zařízení – dopravu a skladování 2. Položka neobsahuje: X 3. Způsob měření: Udává se počet kusů kompletní konstrukce nebo práce.
P | 25 | 75M92X |  | DATOVÁ INFRASTRUKTURA LAN, SWITCH PRŮMYSLOVÝ - MONTÁŽ | KUS | 4 | 0 | 0 |  |  | 0 | 0 | OTSKP 2022 | 0 | 3 |  |  | 0.21
PP
VV |  |  |  | "`viz textová a výkresová část projektové dokumentace ` Celkem 4 = 4,000 [B] Celkem 4 = 4,000 Celkem 4 = 4,000 " "Celkem "4 = 4,000 [B]
TS |  |  |  | Technická specifikace položky odpovídá příslušné cenové soustavě
P | 26 | R37027108 |  | ROZVADĚČ STRUKT. KABELÁŽE, PATCHPANEL, 16 ZÁSUVEK s přepěťovou ochranou, DODÁVKA | KUS | 1 | 0 | 0 |  |  | 0 | 0 |  | 0 | 3 |  |  | 0.21
PP
VV |  |  |  | "`viz textová a výkresová část projektové dokumentace ` Celkem 1 = 1,000 [B] Celkem 1 = 1,000 Celkem 1 = 1,000 " "Celkem "1 = 1,000 [B]
TS |  |  |  | 1. Položka obsahuje: – dodávku specifikovaného bloku/zařízení včetně potřebného drobného montážního materiálu – dodávku souvisejícího příslušenství pro specifikovaný blok/zařízení – dopravu a skladování 2. Položka neobsahuje: X 3. Způsob měření: Udává se počet kusů kompletní konstrukce nebo práce.
P | 27 | 75JA5X |  | ROZVADĚČ STRUKT. KABELÁŽE, MONTÁŽ ORGANIZÉRU, PATCHPANELU | KUS | 1 | 0 | 0 |  |  | 0 | 0 | OTSKP 2022 | 0 | 3 |  |  | 0.21
PP
VV |  |  |  | "`viz textová a výkresová část projektové dokumentace ` Celkem 1 = 1,000 [B] Celkem 1 = 1,000 Celkem 1 = 1,000 " "Celkem "1 = 1,000 [B]
TS |  |  |  | Technická specifikace položky odpovídá příslušné cenové soustavě
P | 28 | 75IEF1 |  | OPTICKÝ ROZVADĚČ NA ZEĎ DO 12 VLÁKEN | KUS | 2 | 0 | 0 |  |  | 0 | 0 | OTSKP 2022 | 0 | 3 |  |  | 0.21
PP
VV |  |  |  | "`viz textová a výkresová část projektové dokumentace ` Celkem 2 = 2,000 [B] Celkem 2 = 2,000 Celkem 2 = 2,000 " "Celkem "2 = 2,000 [B]
TS |  |  |  | Technická specifikace položky odpovídá příslušné cenové soustavě
P | 29 | 75IEFX |  | OPTICKÝ ROZVADĚČ NA ZEĎ - MONTÁŽ | KUS | 2 | 0 | 0 |  |  | 0 | 0 | OTSKP 2022 | 0 | 3 |  |  | 0.21
PP
VV |  |  |  | "`viz textová a výkresová část projektové dokumentace ` Celkem 2 = 2,000 [B] Celkem 2 = 2,000 Celkem 2 = 2,000 " "Celkem "2 = 2,000 [B]
TS |  |  |  | Technická specifikace položky odpovídá příslušné cenové soustavě
P | 30 | 75IEE1 |  | OPTICKÝ ROZVADĚČ 19" PROVEDENÍ DO 12 VLÁKEN | KUS | 1 | 0 | 0 |  |  | 0 | 0 | OTSKP 2022 | 0 | 3 |  |  | 0.21
PP
VV |  |  |  | "`viz textová a výkresová část projektové dokumentace ` Celkem 1 = 1,000 [B] Celkem 1 = 1,000 Celkem 1 = 1,000 " "Celkem "1 = 1,000 [B]
TS |  |  |  | Technická specifikace položky odpovídá příslušné cenové soustavě
P | 31 | 75IEEX |  | OPTICKÝ ROZVADĚČ 19" PROVEDENÍ - MONTÁŽ | KUS | 1 | 0 | 0 |  |  | 0 | 0 | OTSKP 2022 | 0 | 3 |  |  | 0.21
PP
VV |  |  |  | "`viz textová a výkresová část projektové dokumentace ` Celkem 1 = 1,000 [B] Celkem 1 = 1,000 Celkem 1 = 1,000 " "Celkem "1 = 1,000 [B]
TS |  |  |  | Technická specifikace položky odpovídá příslušné cenové soustavě
P | 32 | 75J821 |  | OPTICKÝ PIGTAIL SINGLEMODE DO 2 M | KUS | 16 | 0 | 0 |  |  | 0 | 0 | OTSKP 2022 | 0 | 3 |  |  | 0.21
PP
VV |  |  |  | "`viz textová a výkresová část projektové dokumentace ` Celkem 16 = 16,000 [B] Celkem 16 = 16,000 Celkem 16 = 16,000 " "Celkem "16 = 16,000 [B]
TS |  |  |  | Technická specifikace položky odpovídá příslušné cenové soustavě
P | 33 | 75J82X |  | OPTICKÝ PIGTAIL SINGLEMODE - MONTÁŽ | KUS | 16 | 0 | 0 |  |  | 0 | 0 | OTSKP 2022 | 0 | 3 |  |  | 0.21
PP
VV |  |  |  | "`viz textová a výkresová část projektové dokumentace ` Celkem 16 = 16,000 [B] Celkem 16 = 16,000 Celkem 16 = 16,000 " "Celkem "16 = 16,000 [B]
TS |  |  |  | Technická specifikace položky odpovídá příslušné cenové soustavě
P | 34 | 75J921 |  | OPTICKÝ PATCHCORD SINGLEMODE DO 5 M | KUS | 8 | 0 | 0 |  |  | 0 | 0 | OTSKP 2022 | 0 | 3 |  |  | 0.21
PP
VV |  |  |  | "`viz textová a výkresová část projektové dokumentace ` Celkem 8 = 8,000 [B] Celkem 8 = 8,000 Celkem 8 = 8,000 " "Celkem "8 = 8,000 [B]
TS |  |  |  | Technická specifikace položky odpovídá příslušné cenové soustavě
P | 35 | 75J92X |  | OPTICKÝ PATCHCORD SINGLEMODE - MONTÁŽ | KUS | 8 | 0 | 0 |  |  | 0 | 0 | OTSKP 2022 | 0 | 3 |  |  | 0.21
PP
VV |  |  |  | "`viz textová a výkresová část projektové dokumentace ` Celkem 8 = 8,000 [B] Celkem 8 = 8,000 Celkem 8 = 8,000 " "Celkem "8 = 8,000 [B]
TS |  |  |  | Technická specifikace položky odpovídá příslušné cenové soustavě
P | 36 | 75I811 |  | KABEL OPTICKÝ SINGLEMODE DO 12 VLÁKEN | KMVLÁKNO | 2.12 | 0 | 0 |  |  | 0 | 0 | OTSKP 2022 | 0 | 3 |  |  | 0.21
PP
VV |  |  |  | "`viz textová a výkresová část projektové dokumentace ` Celkem 2,12 = 2,120 [B] Celkem 2,12 = 2,120 Celkem 2,12 = 2,120 " "Celkem "2,12 = 2,120 [B]
TS |  |  |  | Technická specifikace položky odpovídá příslušné cenové soustavě
P | 37 | 75I841 |  | KABEL OPTICKÝ - REZERVA DO 500 MM | KUS | 2 | 0 | 0 |  |  | 0 | 0 | OTSKP 2022 | 0 | 3 |  |  | 0.21
PP
VV |  |  |  | "`viz textová a výkresová část projektové dokumentace ` Celkem 2 = 2,000 [B] Celkem 2 = 2,000 Celkem 2 = 2,000 " "Celkem "2 = 2,000 [B]
TS |  |  |  | Technická specifikace položky odpovídá příslušné cenové soustavě
P | 38 | 75I84X |  | KABEL OPTICKÝ - REZERVA DO 500 MM - MONTÁŽ | KUS | 2 | 0 | 0 |  |  | 0 | 0 | OTSKP 2022 | 0 | 3 |  |  | 0.21
PP
VV |  |  |  | "`viz textová a výkresová část projektové dokumentace ` Celkem 2 = 2,000 [B] Celkem 2 = 2,000 Celkem 2 = 2,000 " "Celkem "2 = 2,000 [B]
TS |  |  |  | Technická specifikace položky odpovídá příslušné cenové soustavě
P | 39 | 75IC1X |  | MIKROTRUBIČKOVÁ SPOJKA - MONTÁŽ | KUS | 10 | 0 | 0 |  |  | 0 | 0 | OTSKP 2022 | 0 | 3 |  |  | 0.21
PP
VV |  |  |  | "`viz textová a výkresová část projektové dokumentace ` Celkem 10 = 10,000 [B] Celkem 10 = 10,000 Celkem 10 = 10,000 " "Celkem "10 = 10,000 [B]
TS |  |  |  | Technická specifikace položky odpovídá příslušné cenové soustavě
P | 40 | 75IB21 |  | MIKROTRUBIČKA PŘES 10/8 MM | M | 480 | 0 | 0 |  |  | 0 | 0 | OTSKP 2022 | 0 | 3 |  |  | 0.21
PP
VV |  |  |  | "`viz textová a výkresová část projektové dokumentace ` Celkem 480 = 480,000 [B] Celkem 480 = 480,000 Celkem 480 = 480,000 " "Celkem "480 = 480,000 [B]
TS |  |  |  | Technická specifikace položky odpovídá příslušné cenové soustavě
P | 41 | 75I911 |  | OPTOTRUBKA HDPE PRŮMĚRU DO 40 MM | M | 480 | 0 | 0 |  |  | 0 | 0 | OTSKP 2022 | 0 | 3 |  |  | 0.21
PP
VV |  |  |  | "`viz textová a výkresová část projektové dokumentace ` Celkem 480 = 480,000 [B] Celkem 480 = 480,000 Celkem 480 = 480,000 " "Celkem "480 = 480,000 [B]
TS |  |  |  | Technická specifikace položky odpovídá příslušné cenové soustavě
P | 42 | 75IH91 |  | UKONČENÍ KABELU ŠTÍTEK KABELOVÝ | KUS | 20 | 0 | 0 |  |  | 0 | 0 | OTSKP 2022 | 0 | 3 |  |  | 0.21
PP
VV |  |  |  | "`viz textová a výkresová část projektové dokumentace ` Celkem 20 = 20,000 [B] Celkem 20 = 20,000 Celkem 20 = 20,000 " "Celkem "20 = 20,000 [B]
TS |  |  |  | Technická specifikace položky odpovídá příslušné cenové soustavě
P | 43 | 75IH9X |  | UKONČENÍ KABELU ŠTÍTEK KABELOVÝ - MONTÁŽ | KUS | 20 | 0 | 0 |  |  | 0 | 0 | OTSKP 2022 | 0 | 3 |  |  | 0.21
PP
VV |  |  |  | "`viz textová a výkresová část projektové dokumentace ` Celkem 20 = 20,000 [B] Celkem 20 = 20,000 Celkem 20 = 20,000 " "Celkem "20 = 20,000 [B]
TS |  |  |  | Technická specifikace položky odpovídá příslušné cenové soustavě
P | 44 | 75IK21 |  | MĚŘENÍ KOMPLEXNÍ OPTICKÉHO KABELU | VLÁKNO | 8 | 0 | 0 |  |  | 0 | 0 | OTSKP 2022 | 0 | 3 |  |  | 0.21
PP
VV |  |  |  | "`viz textová a výkresová část projektové dokumentace ` Celkem 8 = 8,000 [B] Celkem 8 = 8,000 Celkem 8 = 8,000 " "Celkem "8 = 8,000 [B]
TS |  |  |  | Technická specifikace položky odpovídá příslušné cenové soustavě
P | 45 | 75J131 |  | NOSNÁ LIŠTA DIN | M | 4 | 0 | 0 |  |  | 0 | 0 | OTSKP 2022 | 0 | 3 |  |  | 0.21
PP
VV |  |  |  | "`viz textová a výkresová část projektové dokumentace ` Celkem 4 = 4,000 [B] Celkem 4 = 4,000 Celkem 4 = 4,000 " "Celkem "4 = 4,000 [B]
TS |  |  |  | Technická specifikace položky odpovídá příslušné cenové soustavě
P | 46 | 75J13X |  | NOSNÁ LIŠTA DIN - MONTÁŽ | M | 4 | 0 | 0 |  |  | 0 | 0 | OTSKP 2022 | 0 | 3 |  |  | 0.21
PP
VV |  |  |  | "`viz textová a výkresová část projektové dokumentace ` Celkem 4 = 4,000 [B] Celkem 4 = 4,000 Celkem 4 = 4,000 " "Celkem "4 = 4,000 [B]
TS |  |  |  | Technická specifikace položky odpovídá příslušné cenové soustavě
P | 47 | 741111 |  | KRABICE (ROZVODKA) INSTALAČNÍ PŘÍSTROJOVÁ PRÁZDNÁ | KUS | 2 | 0 | 0 |  |  | 0 | 0 | OTSKP 2022 | 0 | 3 |  |  | 0.21
PP
VV |  |  |  | "`viz textová a výkresová část projektové dokumentace ` Celkem 2 = 2,000 [B] Celkem 2 = 2,000 Celkem 2 = 2,000 " "Celkem "2 = 2,000 [B]
TS |  |  |  | Technická specifikace položky odpovídá příslušné cenové soustavě
P | 48 | 703442 |  | ELEKTROINSTALAČNÍ TRUBKA OCELOVÁ VČETNĚ UPEVNĚNÍ A PŘÍSLUŠENSTVÍ DN PRŮMĚRU PŘES 25 DO 40 MM | M | 30 | 0 | 0 |  |  | 0 | 0 | OTSKP 2022 | 0 | 3 |  |  | 0.21
PP
VV |  |  |  | "`viz textová a výkresová část projektové dokumentace ` Celkem 30 = 30,000 [B] Celkem 30 = 30,000 Celkem 30 = 30,000 " "Celkem "30 = 30,000 [B]
TS |  |  |  | Technická specifikace položky odpovídá příslušné cenové soustavě
P | 49 | 75J321 |  | KABEL SDĚLOVACÍ PRO STRUKTUROVANOU KABELÁŽ FTP/STP | KMPÁR | 1 | 0 | 0 |  |  | 0 | 0 | OTSKP 2022 | 0 | 3 |  |  | 0.21
PP
VV |  |  |  | "`viz textová a výkresová část projektové dokumentace ` Celkem 1 = 1,000 [B] Celkem 1 = 1,000 Celkem 1 = 1,000 " "Celkem "1 = 1,000 [B]
TS |  |  |  | Technická specifikace položky odpovídá příslušné cenové soustavě
P | 50 | 75J32X |  | KABEL SDĚLOVACÍ PRO STRUKTUROVANOU KABELÁŽ FTP/STP - MONTÁŽ | KMPÁR | 1 | 0 | 0 |  |  | 0 | 0 | OTSKP 2022 | 0 | 3 |  |  | 0.21
PP
VV |  |  |  | "`viz textová a výkresová část projektové dokumentace ` Celkem 1 = 1,000 [B] Celkem 1 = 1,000 Celkem 1 = 1,000 " "Celkem "1 = 1,000 [B]
TS |  |  |  | Technická specifikace položky odpovídá příslušné cenové soustavě
P | 51 | 703422 |  | ELEKTROINSTALAČNÍ TRUBKA PLASTOVÁ UV STABILNÍ VČETNĚ UPEVNĚNÍ A PŘÍSLUŠENSTVÍ DN PRŮMĚRU PŘES 25 DO 40 MM | M | 40 | 0 | 0 |  |  | 0 | 0 | OTSKP 2022 | 0 | 3 |  |  | 0.21
PP
VV |  |  |  | "`viz textová a výkresová část projektové dokumentace ` Celkem 40 = 40,000 [B] Celkem 40 = 40,000 Celkem 40 = 40,000 " "Celkem "40 = 40,000 [B]
TS |  |  |  | Technická specifikace položky odpovídá příslušné cenové soustavě
P | 52 | 703413 |  | ELEKTROINSTALAČNÍ TRUBKA PLASTOVÁ VČETNĚ UPEVNĚNÍ A PŘÍSLUŠENSTVÍ DN PRŮMĚRU PŘES 40 MM | M | 20 | 0 | 0 |  |  | 0 | 0 | OTSKP 2022 | 0 | 3 |  |  | 0.21
PP
VV |  |  |  | "`viz textová a výkresová část projektové dokumentace ` Celkem 20 = 20,000 [B] Celkem 20 = 20,000 Celkem 20 = 20,000 " "Celkem "20 = 20,000 [B]
TS |  |  |  | Technická specifikace položky odpovídá příslušné cenové soustavě
P | 53 | 742G12 |  | KABEL NN DVOU- A TŘÍŽÍLOVÝ CU S PLASTOVOU IZOLACÍ OD 4 DO 16 MM2 | M | 500 | 0 | 0 |  |  | 0 | 0 | OTSKP 2022 | 0 | 3 |  |  | 0.21
PP
VV |  |  |  | "`viz textová a výkresová část projektové dokumentace ` Celkem 500 = 500,000 [B] Celkem 500 = 500,000 Celkem 500 = 500,000 " "Celkem "500 = 500,000 [B]
TS |  |  |  | Technická specifikace položky odpovídá příslušné cenové soustavě
P | 54 | 742F12 |  | KABEL NN NEBO VODIČ JEDNOŽÍLOVÝ CU S PLASTOVOU IZOLACÍ OD 4 DO 16 MM2 | M | 30 | 0 | 0 |  |  | 0 | 0 | OTSKP 2022 | 0 | 3 |  |  | 0.21
PP
VV |  |  |  | "`viz textová a výkresová část projektové dokumentace ` Celkem 30 = 30,000 [B] Celkem 30 = 30,000 Celkem 30 = 30,000 " "Celkem "30 = 30,000 [B]
TS |  |  |  | Technická specifikace položky odpovídá příslušné cenové soustavě
P | 55 | 75L481 |  | PŘÍSLUŠENSTVÍ KS - ROZVODNÁ SKŘÍŇ KS | KUS | 2 | 0 | 0 |  |  | 0 | 0 | OTSKP 2022 | 0 | 3 |  |  | 0.21
PP
VV |  |  |  | "`viz textová a výkresová část projektové dokumentace ` Celkem 2 = 2,000 [B] Celkem 2 = 2,000 Celkem 2 = 2,000 " "Celkem "2 = 2,000 [B]
TS |  |  |  | Technická specifikace položky odpovídá příslušné cenové soustavě
P | 56 | 75L482 |  | PŘÍSLUŠENSTVÍ KS - PŘEPĚŤOVÁ OCHRANA PRO KS | KUS | 10 | 0 | 0 |  |  | 0 | 0 | OTSKP 2022 | 0 | 3 |  |  | 0.21
PP
VV |  |  |  | "`viz textová a výkresová část projektové dokumentace ` Celkem 10 = 10,000 [B] Celkem 10 = 10,000 Celkem 10 = 10,000 " "Celkem "10 = 10,000 [B]
TS |  |  |  | Technická specifikace položky odpovídá příslušné cenové soustavě
P | 57 | 75L483 |  | PŘÍSLUŠENSTVÍ KS - DRŽÁK PRO KAMEROVÝ KRYT (KAMERU) | KUS | 10 | 0 | 0 |  |  | 0 | 0 | OTSKP 2022 | 0 | 3 |  |  | 0.21
PP
VV |  |  |  | "`viz textová a výkresová část projektové dokumentace ` Celkem 10 = 10,000 [B] Celkem 10 = 10,000 Celkem 10 = 10,000 " "Celkem "10 = 10,000 [B]
TS |  |  |  | Technická specifikace položky odpovídá příslušné cenové soustavě
P | 58 | 75L48X |  | PŘÍSLUŠENSTVÍ KS - MONTÁŽ | KUS | 20 | 0 | 0 |  |  | 0 | 0 | OTSKP 2022 | 0 | 3 |  |  | 0.21
PP
VV |  |  |  | "`viz textová a výkresová část projektové dokumentace ` Celkem 20 = 20,000 [B] Celkem 20 = 20,000 Celkem 20 = 20,000 " "Celkem "20 = 20,000 [B]
TS |  |  |  | Technická specifikace položky odpovídá příslušné cenové soustavě
P | 59 | 742K12 |  | UKONČENÍ JEDNOŽÍLOVÉHO KABELU V ROZVADĚČI NEBO NA PŘÍSTROJI OD 4 DO 16 MM2 | KUS | 6 | 0 | 0 |  |  | 0 | 0 | OTSKP 2022 | 0 | 3 |  |  | 0.21
PP
VV |  |  |  | "`viz textová a výkresová část projektové dokumentace ` Celkem 6 = 6,000 [B] Celkem 6 = 6,000 Celkem 6 = 6,000 " "Celkem "6 = 6,000 [B]
TS |  |  |  | Technická specifikace položky odpovídá příslušné cenové soustavě
P | 60 | 742L12 |  | UKONČENÍ DVOU AŽ PĚTIŽÍLOVÉHO KABELU V ROZVADĚČI NEBO NA PŘÍSTROJI OD 4 DO 16 MM2 | KUS | 4 | 0 | 0 |  |  | 0 | 0 | OTSKP 2022 | 0 | 3 |  |  | 0.21
PP
VV |  |  |  | "`viz textová a výkresová část projektové dokumentace ` Celkem 4 = 4,000 [B] Celkem 4 = 4,000 Celkem 4 = 4,000 " "Celkem "4 = 4,000 [B]
TS |  |  |  | Technická specifikace položky odpovídá příslušné cenové soustavě
P | 61 | 744612 |  | JISTIČ JEDNOPÓLOVÝ (10 KA) OD 4 DO 10 A | KUS | 2 | 0 | 0 |  |  | 0 | 0 | OTSKP 2022 | 0 | 3 |  |  | 0.21
PP
VV |  |  |  | "`viz textová a výkresová část projektové dokumentace ` Celkem 2 = 2,000 [B] Celkem 2 = 2,000 Celkem 2 = 2,000 " "Celkem "2 = 2,000 [B]
TS |  |  |  | Technická specifikace položky odpovídá příslušné cenové soustavě
P | 62 | 744811 |  | PROUDOVÝ CHRÁNIČ DVOUPÓLOVÝ S NADPROUDOVOU OCHRANOU (10 KA) DO 30 MA, DO 25 A | KUS | 2 | 0 | 0 |  |  | 0 | 0 | OTSKP 2022 | 0 | 3 |  |  | 0.21
PP
VV |  |  |  | "`viz textová a výkresová část projektové dokumentace ` Celkem 2 = 2,000 [B] Celkem 2 = 2,000 Celkem 2 = 2,000 " "Celkem "2 = 2,000 [B]
TS |  |  |  | Technická specifikace položky odpovídá příslušné cenové soustavě
P | 63 | 744L51 |  | RELÉ - POMOCNÝ SPÍNAČ | KUS | 2 | 0 | 0 |  |  | 0 | 0 | OTSKP 2022 | 0 | 3 |  |  | 0.21
PP
VV |  |  |  | "`viz textová a výkresová část projektové dokumentace ` Celkem 2 = 2,000 [B] Celkem 2 = 2,000 Celkem 2 = 2,000 " "Celkem "2 = 2,000 [B]
TS |  |  |  | Technická specifikace položky odpovídá příslušné cenové soustavě
P | 64 | 703752 |  | PROTIPOŽÁRNÍ UCPÁVKA STĚNOU/STROPEM, TL DO 50CM, DO EI 90 MIN. | M2 | 0.2 | 0 | 0 |  |  | 0 | 0 | OTSKP 2022 | 0 | 3 |  |  | 0.21
PP
VV |  |  |  | "`viz textová a výkresová část projektové dokumentace ` Celkem 0,2 = 0,200 [B] Celkem 0,2 = 0,200 Celkem 0,2 = 0,200 " "Celkem "0,2 = 0,200 [B]
TS |  |  |  | Technická specifikace položky odpovídá příslušné cenové soustavě
P | 65 | 703753 |  | NÁSTŘIK PROTIPOŽÁRNÍ DO 2,5CM NA PŘIPRAVENÝ PODKLAD - PROSTUP | M2 | 0.2 | 0 | 0 |  |  | 0 | 0 | OTSKP 2022 | 0 | 3 |  |  | 0.21
PP
VV |  |  |  | "`viz textová a výkresová část projektové dokumentace ` Celkem 0,2 = 0,200 [B] Celkem 0,2 = 0,200 Celkem 0,2 = 0,200 " "Celkem "0,2 = 0,200 [B]
TS |  |  |  | Technická specifikace položky odpovídá příslušné cenové soustavě
P | 66 | 703756 |  | PROTIPOŽÁRNÍ TMEL ( TUBA - 1000ML ), DO EI 90 MIN. | KUS | 2 | 0 | 0 |  |  | 0 | 0 | OTSKP 2022 | 0 | 3 |  |  | 0.21
PP
VV |  |  |  | "`viz textová a výkresová část projektové dokumentace ` Celkem 2 = 2,000 [B] Celkem 2 = 2,000 Celkem 2 = 2,000 " "Celkem "2 = 2,000 [B]
TS |  |  |  | Technická specifikace položky odpovídá příslušné cenové soustavě
P | 67 | 703762 |  | KABELOVÁ UCPÁVKA VODĚ ODOLNÁ PRO VNITŘNÍ PRŮMĚR OTVORU 65 - 110MM | KUS | 2 | 0 | 0 |  |  | 0 | 0 | OTSKP 2022 | 0 | 3 |  |  | 0.21
PP
VV |  |  |  | "`viz textová a výkresová část projektové dokumentace ` Celkem 2 = 2,000 [B] Celkem 2 = 2,000 Celkem 2 = 2,000 " "Celkem "2 = 2,000 [B]
TS |  |  |  | Technická specifikace položky odpovídá příslušné cenové soustavě
P | 68 | 702512 |  | PRŮRAZ ZDIVEM (PŘÍČKOU) ZDĚNÝM TLOUŠŤKY PŘES 45 DO 60 CM | KUS | 3 | 0 | 0 |  |  | 0 | 0 | OTSKP 2022 | 0 | 3 |  |  | 0.21
PP
VV |  |  |  | "`viz textová a výkresová část projektové dokumentace ` Celkem 3 = 3,000 [B] Celkem 3 = 3,000 Celkem 3 = 3,000 " "Celkem "3 = 3,000 [B]
TS |  |  |  | Technická specifikace položky odpovídá příslušné cenové soustavě
P | 69 | R37027109 |  | Patch kabel Cat.5E FTP/STP | KUS | 10 | 0 | 0 |  |  | 0 | 0 |  | 0 | 3 |  |  | 0.21
PP
VV |  |  |  | "`viz textová a výkresová část projektové dokumentace ` Celkem 10 = 10,000 [B] Celkem 10 = 10,000 Celkem 10 = 10,000 " "Celkem "10 = 10,000 [B]
TS |  |  |  | 1. Položka obsahuje: – dodávku specifikované kabelizace včetně potřebného drobného montážního materiálu – dopravu a skladování 2. Položka neobsahuje: X 3. Způsob měření: Dodávka specifikované kabelizace se měří v délce udané v kmpárech.
P | 70 | 703132 |  | KABELOVÝ ROŠT/LÁVKA NOSNÝ S FUNKČNÍ ODOLNOSTÍ PŘI POŽÁRU VČETNĚ UPEVNĚNÍ A PŘÍSLUŠENSTVÍ SVĚTLÉ ŠÍŘKY PŘES 100 DO 250 MM | M | 30 | 0 | 0 |  |  | 0 | 0 | OTSKP 2022 | 0 | 3 |  |  | 0.21
PP
VV |  |  |  | "`viz textová a výkresová část projektové dokumentace ` Celkem 30 = 30,000 [B] Celkem 30 = 30,000 Celkem 30 = 30,000 " "Celkem "30 = 30,000 [B]
TS |  |  |  | Technická specifikace položky odpovídá příslušné cenové soustavě
P | 71 | R37027110 |  | Spolupráce při integraci do systému DDTS | celek | 1 | 0 | 0 |  |  | 0 | 0 |  | 0 | 3 |  |  | 0.21
PP
VV |  |  |  | "`viz textová a výkresová část projektové dokumentace ` Celkem 1 = 1,000 [B] Celkem 1 = 1,000 Celkem 1 = 1,000 " "Celkem "1 = 1,000 [B]
TS |  |  |  | 1. Položka obsahuje: - SW integraci jednoho kamerového serveru v rozsahu do deseti kamer do InK systému DDTS ŽDC - licence s potřebnými protokoly MODBUS, DBNet, S-Net, IEC 60870-5-104 atd. - parametrizaci a naplnění datových, technologických, telemetrických a řídicích struktur DDTS ŽDC pro přenos informací - odzkoušení programového vybavení, ověření uživatelských funkcí na úplné implementaci, verifikace přenášených dat - náklady na mzdy - programátorské práce včetně potřebného vybavení 2. Položka neobsahuje: X 3. Způsob měření: Udává se počet kusů kamerových serverů v rozsahu do deseti kamer.
P | 73 | 75L491 |  | ZPROVOZNĚNÍ A NASTAVENÍ KAMERY | KUS | 10 | 0 | 0 |  |  | 0 | 0 | OTSKP 2022 | 0 | 3 |  |  | 0.21
PP
VV |  |  |  | "`viz textová a výkresová část projektové dokumentace ` Celkem 10 = 10,000 [B] Celkem 10 = 10,000 Celkem 10 = 10,000 " "Celkem "10 = 10,000 [B]
TS |  |  |  | Technická specifikace položky odpovídá příslušné cenové soustavě
P | 74 | 75L492 |  | ZPROVOZNĚNÍ A NASTAVENÍ POHLEDU KAMERY | KUS | 10 | 0 | 0 |  |  | 0 | 0 | OTSKP 2022 | 0 | 3 |  |  | 0.21
PP
VV |  |  |  | "`viz textová a výkresová část projektové dokumentace ` Celkem 10 = 10,000 [B] Celkem 10 = 10,000 Celkem 10 = 10,000 " "Celkem "10 = 10,000 [B]
TS |  |  |  | Technická specifikace položky odpovídá příslušné cenové soustavě
P | 75 | 75L493 |  | ZPROVOZNĚNÍ A NASTAVENÍ KAMEROVÉHO SYSTÉMU | komplet | 1 | 0 | 0 |  |  | 0 | 0 | OTSKP 2022 | 0 | 3 |  |  | 0.21
PP
VV |  |  |  | "`viz textová a výkresová část projektové dokumentace ` Celkem 1 = 1,000 [B] Celkem 1 = 1,000 Celkem 1 = 1,000 " "Celkem "1 = 1,000 [B]
TS |  |  |  | Technická specifikace položky odpovídá příslušné cenové soustavě
P | 76 | 75L495 |  | LICENCE PRO PŘIPOJENÍ KAMERY DO SYSTÉMU KAC | KUS | 6 | 0 | 0 |  |  | 0 | 0 | OTSKP 2022 | 0 | 3 |  |  | 0.21
PP
VV |  |  |  | "`viz textová a výkresová část projektové dokumentace ` Celkem 6 = 6,000 [B] Celkem 6 = 6,000 Celkem 6 = 6,000 " "Celkem "6 = 6,000 [B]
TS |  |  |  | Technická specifikace položky odpovídá příslušné cenové soustavě
P | 77 | R37027112 |  | PŘIPOJENÍ KAMEROVÉHO SYSTÉMU DO KAC - KONFIGURAČNÍ PRÁCE | HOD | 8 | 0 | 0 |  |  | 0 | 0 |  | 0 | 3 |  |  | 0.21
PP
VV |  |  |  | "`viz textová a výkresová část projektové dokumentace ` Celkem 8 = 8,000 [B] Celkem 8 = 8,000 Celkem 8 = 8,000 " "Celkem "8 = 8,000 [B]
TS |  |  |  | 1. Položka obsahuje: – kompletní montáž (oživení, konfigurace, nastavení a uvedení do provozu) specifikovaného bloku/zařízení a souvisejícího příslušenství včetně drobného montážního materiálu – veškeré potřebné mechanizmy, včetně obsluhy, náklady na mzdy a přibližné (průměrné) náklady na pořízení potřebných materiálů včetně všech ostatních vedlejších nákladů 2. Položka neobsahuje: X 3. Způsob měření: Udává se počet kompletů (do 50 kusů) kompletní konstrukce nebo práce.
P | 78 | 74665C |  | PŘIPOJENÍ, OŽIVENÍ A ZPROVOZNĚNÍ PŘENOSOVÉ CESTY V OBJEKTU ŽST | KUS | 1 | 0 | 0 |  |  | 0 | 0 | OTSKP 2022 | 0 | 3 |  |  | 0.21
PP
VV |  |  |  | "`viz textová a výkresová část projektové dokumentace ` Celkem 1 = 1,000 [B] Celkem 1 = 1,000 Celkem 1 = 1,000 " "Celkem "1 = 1,000 [B]
TS |  |  |  | Technická specifikace položky odpovídá příslušné cenové soustavě
P | 79 | 75L494 |  | ZPROVOZNĚNÍ A NASTAVENÍ ŠKOLENÍ A ZÁCVIK PERSONÁLU OBSLUHUJÍCÍHO KAMEROVÝ SYSTÉM | HOD | 10 | 0 | 0 |  |  | 0 | 0 | OTSKP 2022 | 0 | 3 |  |  | 0.21
PP
VV |  |  |  | "`viz textová a výkresová část projektové dokumentace ` Celkem 10 = 10,000 [B] Celkem 10 = 10,000 Celkem 10 = 10,000 " "Celkem "10 = 10,000 [B]
TS |  |  |  | Technická specifikace položky odpovídá příslušné cenové soustavě
P | 83 | 75IC12 |  | MIKROTRUBIČKOVÁ SPOJKA PRŮMĚRU PŘES 10 MM | KUS | 10 | 0 | 0 |  |  | 0 | 0 | OTSKP 2022 | 0 | 3 |  |  | 0.21
PP
VV |  |  |  | "`viz textová a výkresová část projektové dokumentace ` Celkem 4 = 4,000 [B] Celkem 4 = 4,000 Celkem 10 = 10,000 " "Celkem "10 = 10,000 [B]
TS |  |  |  | Technická specifikace položky odpovídá příslušné cenové soustavě
P | 84 | 75IH61 |  | UKONČENÍ KABELU OPTICKÉHO DO 12 VLÁKEN | KUS | 4 | 0 | 0 |  |  | 0 | 0 | OTSKP 2022 | 0 | 3 |  |  | 0.21
PP
VV |  |  |  | "`viz textová a výkresová část projektové dokumentace ` Celkem 10 = 10,000 [B] Celkem 10 = 10,000 Celkem 4 = 4,000 " "Celkem "4 = 4,000 [B]
TS |  |  |  | Technická specifikace položky odpovídá příslušné cenové soustavě
P | 85 | R02940 |  | VYPRACOVÁNÍ REALIZAČNÍ DOKUMENTACE STAVBY | KPL | 1 | 0 | 0 |  |  | 0 | 0 |  | 0 | 3 |  |  | 0.21
PP
VV |  |  |  | "viz textová a výkresová část projektové dokumentace " "Celkem "1 = 1,000 [B]
TS |  |  |  | Položka zahrnuje: - veškeré náklady spojené s objednatelem požadovanými pracemi Položka nezahrnuje: - x
SD |  | R015 |  | LIKVIDACE ODPADŮ včetně dopravy | [6 empty] | 0 | 0
P | 80 | R015120 | 904 | LIKVIDACE ODPADŮ NEKONTAMINOVANÝCH - 17 01 02 STAVEBNÍ A DEMOLIČNÍ SUŤ (CIHLY) včetně dopravy | T | 0.01 | 0 | 0 |  |  | 0 | 0 | ODP+d 22 NEMASE 2022 | 0 | 3 |  |  | 0.21
PP |  |  |  | Evidenční položka. Neoceňovat v objektu SO/PS, položka se oceňuje pouze v objektu SO 90-90.
VV |  |  |  | "`viz textová a výkresová část projektové dokumentace ` Celkem 0,01 = 0,010 [B] Celkem 0,01 = 0,010 Celkem 0,01 = 0,010 " "Celkem "0,01 = 0,010 [B]
TS |  |  |  | 1. Položka obsahuje: – veškeré poplatky provozovateli skládky, recyklační linky nebo jiného zařízení na zpracování nebo likvidaci odpadů související s převzetím, uložením, zpracováním nebo likvidací odpadu - náklady spojené s dopravou odpadu z místa stavby na místo převzetí provozovatelem skládky, recyklační linky nebo jiného zařízení na zpracování nebo likvidaci odpadů - platí pro jakýkoliv způsob dopravy (po suchu, po vodě, ve vzduchu, ppř. dopravníky) a zahrnuje i potřebný počet naložení nebo přeložení či úpravou v případě meziskládkování - náklady spojené s vyložením, manipulací, rozhrnutím či úpravou do figury s materiálem v místě skládky 3. Způsob měření: Tunou se rozumí hmotnost odpadu vytříděného v souladu se zákonem č. 185/2001 Sb., o nakládání s odpady, v platném znění.
P | 81 | R015111 | 901 | LIKVIDACE ODPADŮ NEKONTAMINOVANÝCH - 17 05 04 VYTĚŽENÉ ZEMINY A HORNINY - I. TŘÍDA TĚŽITELNOSTI včetně dopravy | T | 6 | 0 | 0 |  |  | 0 | 0 | ODP+d 22 NEMASE 2022 | 0 | 3 |  |  | 0.21
PP |  |  |  | Evidenční položka. Neoceňovat v objektu SO/PS, položka se oceňuje pouze v objektu SO 90-90.
VV |  |  |  | "`viz textová a výkresová část projektové dokumentace ` Celkem 6 = 6,000 [B] Celkem 6 = 6,000 Celkem 6 = 6,000 " "Celkem "6 = 6,000 [B]
TS |  |  |  | 1. Položka obsahuje: – veškeré poplatky provozovateli skládky, recyklační linky nebo jiného zařízení na zpracování nebo likvidaci odpadů související s převzetím, uložením, zpracováním nebo likvidací odpadu – náklady spojené s dopravou odpadu z místa stavby na místo převzetí provozovatelem skládky, recyklační linky nebo jiného zařízení na zpracování nebo likvidaci odpadů - platí pro jakýkoliv způsob dopravy (po suchu, po vodě, ve vzduchu, ppř. dopravníky) a zahrnuje i potřebný počet naložení nebo přeložení či úpravou v případě meziskládkování - náklady spojené s vyložením, manipulací, rozhrnutím či úpravou do figury s materiálem v místě skládky 3. Způsob měření: Tunou se rozumí hmotnost odpadu vytříděného v souladu se zákonem č. 185/2001 Sb., o nakládání s odpady, v platném znění.
P | 82 | R015420 | 926 | LIKVIDACE ODPADŮ NEKONTAMINOVANÝCH - 17 06 04 ZBYTKY IZOLAČNÍCH MATERIÁLŮ včetně dopravy | T | 0.05 | 0 | 0 |  |  | 0 | 0 | ODP+d 22 NEMASE 2022 | 0 | 3 |  |  | 0.21
PP |  |  |  | Evidenční položka. Neoceňovat v objektu SO/PS, položka se oceňuje pouze v objektu SO 90-90.
VV |  |  |  | "`viz textová a výkresová část projektové dokumentace ` Celkem 0,05 = 0,050 [B] Celkem 0,05 = 0,050 Celkem 0,05 = 0,050 " "Celkem "0,05 = 0,050 [B]
TS |  |  |  | 1. Položka obsahuje: - veškeré poplatky provozovateli skládky, recyklační linky nebo jiného zařízení na zpracování nebo likvidaci odpadů související s převzetím, uložením, zpracováním nebo likvidací odpadu - náklady spojené s dopravou odpadu z místa stavby na místo převzetí provozovatelem skládky, recyklační linky nebo jiného zařízení na zpracování nebo likvidaci odpadů - platí pro jakýkoliv způsob dopravy (po suchu, po vodě, ve vzduchu, ppř. dopravníky) a zahrnuje i potřebný počet naložení nebo přeložení či úpravou v případě meziskládkování - náklady spojené s vyložením, manipulací, rozhrnutím či úpravou do figury s materiálem v místě skládky 3. Způsob měření: Tunou se rozumí hmotnost odpadu vytříděného v souladu se zákonem č. 185/2001 Sb., o nakládání s odpady, v platném znění.

## PS 37-02-72
SŽDC05 | [14 empty] | 3
S | Stavba: | 3273214901_zm11 |  | Modernizace trati Nemanice I - Ševětín, část "B" Red Fidic | [6 empty] | D.1.2 | 0 | AspeEsticon | 0 | 2
O | Objekt: | D.1.2 |  | Železniční sdělovací zařízení | [9 empty] | 0.12 | 2
Typ | Poř. číslo | Kód položky | Varianta | Název položky | MJ | Množství | Jednotková hmotnost | Celková hmotnost |  |  | Jednotková cena |  | Cenové soustavy | 0.21
Dodávka
[9 empty] | Jednotková | Celkem | Jednotková | Celkem |  |  |  | Počet položek s nulovou cenou | 87
O1 |  | PS 37-02-72 |  | Ševětín, rozhlasové zařízení | [6 empty] | 0 | 0
SD |  | 1 |  | Zemní práce | [6 empty] | 0 | 0
P | 1 | R701011 |  | VYTÝČENÍ TRASY | KM | 0.285 | 0 | 0 |  |  | 0 | 0 |  | 0 | 3 |  |  | 0.21
PP
VV |  |  |  | "`viz textová a výkresová část projektové dokumentace ` Celkem 0,285 = 0,285 [B] Celkem 0,285 = 0,285 " "Celkem "0,285 = 0,285 [B]
TS |  |  |  | 1. Položka obsahuje: – vytyčení nové trasy vedení na stěně či v terénu 2. Položka neobsahuje: X 3. Způsob měření: Udává se v km vybourané rýhy
P | 2 | 13273 |  | HLOUBENÍ RÝH ŠÍŘ DO 2M PAŽ I NEPAŽ TŘ. I | M3 | 89.775 | 0 | 0 |  |  | 0 | 0 | OTSKP 2022 | 0 | 3 |  |  | 0.21
PP
VV |  |  |  | "`viz textová a výkresová část projektové dokumentace ` Celkem 89,775 = 89,775 [B] Celkem 89,775 = 89,775 " "Celkem "89,775 = 89,775 [B]
TS |  |  |  | Technická specifikace položky odpovídá příslušné cenové soustavě
P | 3 | 132737 |  | HLOUBENÍ RÝH ŠÍŘ DO 2M PAŽ I NEPAŽ TŘ. I, ODVOZ DO 16KM | M3 | 80.798 | 0 | 0 |  |  | 0 | 0 | OTSKP 2022 | 0 | 3 |  |  | 0.21
PP
VV |  |  |  | "`viz textová a výkresová část projektové dokumentace ` Celkem 80,798 = 80,798 [B] Celkem 80,798 = 80,798 " "Celkem "80,798 = 80,798 [B]
TS |  |  |  | Technická specifikace položky odpovídá příslušné cenové soustavě
P | 4 | 17411 |  | ZÁSYP JAM A RÝH ZEMINOU SE ZHUTNĚNÍM | M3 | 29.767 | 0 | 0 |  |  | 0 | 0 | OTSKP 2022 | 0 | 3 |  |  | 0.21
PP
VV |  |  |  | "`viz textová a výkresová část projektové dokumentace ` Celkem 29,767 = 29,767 [B] Celkem 29,767 = 29,767 " "Celkem "29,767 = 29,767 [B]
TS |  |  |  | Technická specifikace položky odpovídá příslušné cenové soustavě
P | 5 | 702111 |  | KABELOVÝ ŽLAB ZEMNÍ VČETNĚ KRYTU SVĚTLÉ ŠÍŘKY DO 120 MM | M | 285 | 0 | 0 |  |  | 0 | 0 | OTSKP 2022 | 0 | 3 |  |  | 0.21
PP
VV |  |  |  | "`viz textová a výkresová část projektové dokumentace ` Celkem 285 = 285,000 [B] Celkem 285 = 285,000 " "Celkem "285 = 285,000 [B]
TS |  |  |  | Technická specifikace položky odpovídá příslušné cenové soustavě
P | 6 | 702901 |  | ZASYPÁNÍ KABELOVÉHO ŽLABU VRSTVOU Z PŘESÁTÉHO PÍSKU ČI VÝKOPKU SVĚTLÉ ŠÍŘKY DO 120 MM | M | 285 | 0 | 0 |  |  | 0 | 0 | OTSKP 2022 | 0 | 3 |  |  | 0.21
PP
VV |  |  |  | "`viz textová a výkresová část projektové dokumentace ` Celkem 285 = 285,000 [B] Celkem 285 = 285,000 " "Celkem "285 = 285,000 [B]
TS |  |  |  | Technická specifikace položky odpovídá příslušné cenové soustavě
P | 7 | 703443 |  | ELEKTROINSTALAČNÍ TRUBKA OCELOVÁ VČETNĚ UPEVNĚNÍ A PŘÍSLUŠENSTVÍ DN PRŮMĚRU PŘES 40 MM | M | 20 | 0 | 0 |  |  | 0 | 0 | OTSKP 2022 | 0 | 3 |  |  | 0.21
PP
VV |  |  |  | "`viz textová a výkresová část projektové dokumentace ` Celkem 20 = 20,000 [B] Celkem 20 = 20,000 " "Celkem "20 = 20,000 [B]
TS |  |  |  | Technická specifikace položky odpovídá příslušné cenové soustavě
P | 8 | 709400 |  | ZATAŽENÍ LANKA DO CHRÁNIČKY NEBO ŽLABU | M | 25 | 0 | 0 |  |  | 0 | 0 | OTSKP 2022 | 0 | 3 |  |  | 0.21
PP
VV |  |  |  | "`viz textová a výkresová část projektové dokumentace ` Celkem 25 = 25,000 [B] Celkem 25 = 25,000 " "Celkem "25 = 25,000 [B]
TS |  |  |  | Technická specifikace položky odpovídá příslušné cenové soustavě
P | 9 | 702312 |  | ZAKRYTÍ KABELŮ VÝSTRAŽNOU FÓLIÍ ŠÍŘKY PŘES 20 DO 40 CM | M | 285 | 0 | 0 |  |  | 0 | 0 | OTSKP 2022 | 0 | 3 |  |  | 0.21
PP
VV |  |  |  | "`viz textová a výkresová část projektové dokumentace ` Celkem 285 = 285,000 [B] Celkem 285 = 285,000 " "Celkem "285 = 285,000 [B]
TS |  |  |  | Technická specifikace položky odpovídá příslušné cenové soustavě
P | 10 | 702412 |  | KABELOVÝ PROSTUP DO OBJEKTU PŘES ZÁKLAD ZDĚNÝ SVĚTLÉ ŠÍŘKY PŘES 100 DO 200 MM | KUS | 2 | 0 | 0 |  |  | 0 | 0 | OTSKP 2022 | 0 | 3 |  |  | 0.21
PP
VV |  |  |  | "`viz textová a výkresová část projektové dokumentace ` Celkem 2 = 2,000 [B] Celkem 2 = 2,000 " "Celkem "2 = 2,000 [B]
TS |  |  |  | Technická specifikace položky odpovídá příslušné cenové soustavě
P | 11 | 703754 |  | PROTIPOŽÁRNÍ UCPÁVKA PROSTUPU KABELOVÉHO PR. DO 110MM, DO EI 90 MIN. | KUS | 2 | 0 | 0 |  |  | 0 | 0 | OTSKP 2022 | 0 | 3 |  |  | 0.21
PP
VV |  |  |  | "`viz textová a výkresová část projektové dokumentace ` Celkem 2 = 2,000 [B] Celkem 2 = 2,000 " "Celkem "2 = 2,000 [B]
TS |  |  |  | Technická specifikace položky odpovídá příslušné cenové soustavě
P | 12 | 703762 |  | KABELOVÁ UCPÁVKA VODĚ ODOLNÁ PRO VNITŘNÍ PRŮMĚR OTVORU 65 - 110MM | KUS | 12 | 0 | 0 |  |  | 0 | 0 | OTSKP 2022 | 0 | 3 |  |  | 0.21
PP
VV |  |  |  | "`viz textová a výkresová část projektové dokumentace ` Celkem 12 = 12,000 [B] Celkem 12 = 12,000 " "Celkem "12 = 12,000 [B]
TS |  |  |  | Technická specifikace položky odpovídá příslušné cenové soustavě
P | 13 | 701001 |  | OZNAČOVACÍ ŠTÍTEK KABELOVÉHO VEDENÍ, SPOJKY NEBO KABELOVÉ SKŘÍNĚ (VČETNĚ OBJÍMKY) | KUS | 10 | 0 | 0 |  |  | 0 | 0 | OTSKP 2022 | 0 | 3 |  |  | 0.21
PP
VV |  |  |  | "`viz textová a výkresová část projektové dokumentace ` Celkem 10 = 10,000 [B] Celkem 10 = 10,000 " "Celkem "10 = 10,000 [B]
TS |  |  |  | Technická specifikace položky odpovídá příslušné cenové soustavě
P | 14 | 709210 |  | KŘIŽOVATKA KABELOVÝCH VEDENÍ SE STÁVAJÍCÍ INŽENÝRSKOU SÍTÍ (KABELEM, POTRUBÍM APOD.) | KUS | 15 | 0 | 0 |  |  | 0 | 0 | OTSKP 2022 | 0 | 3 |  |  | 0.21
PP
VV |  |  |  | "`viz textová a výkresová část projektové dokumentace ` Celkem 15 = 15,000 [B] Celkem 15 = 15,000 " "Celkem "15 = 15,000 [B]
TS |  |  |  | Technická specifikace položky odpovídá příslušné cenové soustavě
P | 15 | 703423 |  | ELEKTROINSTALAČNÍ TRUBKA PLASTOVÁ UV STABILNÍ VČETNĚ UPEVNĚNÍ A PŘÍSLUŠENSTVÍ DN PRŮMĚRU PŘES 40 MM | M | 105 | 0 | 0 |  |  | 0 | 0 | OTSKP 2022 | 0 | 3 |  |  | 0.21
PP
VV |  |  |  | "`viz textová a výkresová část projektové dokumentace ` Celkem 105 = 105,000 [B] Celkem 105 = 105,000 " "Celkem "105 = 105,000 [B]
TS |  |  |  | Technická specifikace položky odpovídá příslušné cenové soustavě
P | 16 | 703212 |  | KABELOVÝ ŽLAB NOSNÝ/DRÁTĚNÝ ŽÁROVĚ ZINKOVANÝ VČETNĚ UPEVNĚNÍ A PŘÍSLUŠENSTVÍ SVĚTLÉ ŠÍŘKY PŘES 100 DO 250 MM | M | 105 | 0 | 0 |  |  | 0 | 0 | OTSKP 2022 | 0 | 3 |  |  | 0.21
PP
VV |  |  |  | "`viz textová a výkresová část projektové dokumentace ` Celkem 105 = 105,000 [B] Celkem 105 = 105,000 " "Celkem "105 = 105,000 [B]
TS |  |  |  | Technická specifikace položky odpovídá příslušné cenové soustavě
P | 17 | 703721 |  | KABELOVÁ PŘÍCHYTKA PRO ROZSAH UPNUTÍ DO 25 MM | KUS | 420 | 0 | 0 |  |  | 0 | 0 | OTSKP 2022 | 0 | 3 |  |  | 0.21
PP
VV |  |  |  | "`viz textová a výkresová část projektové dokumentace ` Celkem 420 = 420,000 [B] Celkem 420 = 420,000 " "Celkem "420 = 420,000 [B]
TS |  |  |  | Technická specifikace položky odpovídá příslušné cenové soustavě
P | 18 | 703722 |  | KABELOVÁ PŘÍCHYTKA PRO ROZSAH UPNUTÍ OD 26 DO 50 MM | KUS | 420 | 0 | 0 |  |  | 0 | 0 | OTSKP 2022 | 0 | 3 |  |  | 0.21
PP
VV |  |  |  | "`viz textová a výkresová část projektové dokumentace ` Celkem 420 = 420,000 [B] Celkem 420 = 420,000 " "Celkem "420 = 420,000 [B]
TS |  |  |  | Technická specifikace položky odpovídá příslušné cenové soustavě
P | 19 | 702511 |  | PRŮRAZ ZDIVEM (PŘÍČKOU) ZDĚNÝM TLOUŠŤKY DO 45 CM | KUS | 1 | 0 | 0 |  |  | 0 | 0 | OTSKP 2022 | 0 | 3 |  |  | 0.21
PP
VV |  |  |  | "`viz textová a výkresová část projektové dokumentace ` Celkem 1 = 1,000 [B] Celkem 1 = 1,000 " "Celkem "1 = 1,000 [B]
TS |  |  |  | Technická specifikace položky odpovídá příslušné cenové soustavě
P | 20 | 709110 |  | PROVIZORNÍ ZAJIŠTĚNÍ KABELU VE VÝKOPU | KUS | 4 | 0 | 0 |  |  | 0 | 0 | OTSKP 2022 | 0 | 3 |  |  | 0.21
PP
VV |  |  |  | "`viz textová a výkresová část projektové dokumentace ` Celkem 4 = 4,000 [B] Celkem 4 = 4,000 " "Celkem "4 = 4,000 [B]
TS |  |  |  | Technická specifikace položky odpovídá příslušné cenové soustavě
P | 21 | R702988V |  | Provizorní stavy rozhlasového zařízení - zemní práce | PŘÍPAD | 2 | 0 | 0 |  |  | 0 | 0 |  | 0 | 3 |  |  | 0.21
PP
VV |  |  |  | "`viz textová a výkresová část projektové dokumentace ` Celkem 2 = 2,000 [B] Celkem 2 = 2,000 " "Celkem "2 = 2,000 [B]
TS |  |  |  | Provizorní stav přepojování, spojkování kabelizace, montáž a demontáž rozhlasového zařízení, včetně dodávky, položení, montáže a příslušenství
P | 22 | R701ADC |  | GEODETICKÉ ZAMĚŘENÍ TRASY | KM | 0.285 | 0 | 0 |  |  | 0 | 0 |  | 0 | 3 |  |  | 0.21
PP
VV |  |  |  | "`viz textová a výkresová část projektové dokumentace ` Celkem 0,285 = 0,285 [B] Celkem 0,285 = 0,285 " "Celkem "0,285 = 0,285 [B]
TS |  |  |  | 1. Položka obsahuje: – Geodetické zaměření trasy. Dále obsahuje cenu za pom. mechanismy včetně všech ostatních vedlejších nákladů. 2. Položka neobsahuje: X 3. Způsob měření: Udává se v km
SD |  | 2 |  | Rozhlasové zařízení | [6 empty] | 0 | 0
P | 23 | 75L113 |  | ROZHLASOVÁ ÚSTŘEDNA DIGITÁLNÍ (IP) PROVEDENÍ SE ZESILOVAČEM DO 300W | KUS | 1 | 0 | 0 |  |  | 0 | 0 | OTSKP 2022 | 0 | 3 |  |  | 0.21
PP
VV |  |  |  | "`viz textová a výkresová část projektové dokumentace ` Celkem 1 = 1,000 [B] Celkem 1 = 1,000 " "Celkem "1 = 1,000 [B]
TS |  |  |  | Technická specifikace položky odpovídá příslušné cenové soustavě
P | 24 | 75L11X |  | ROZHLASOVÁ ÚSTŘEDNA - MONTÁŽ | KUS | 1 | 0 | 0 |  |  | 0 | 0 | OTSKP 2022 | 0 | 3 |  |  | 0.21
PP
VV |  |  |  | "`viz textová a výkresová část projektové dokumentace ` Celkem 1 = 1,000 [B] Celkem 1 = 1,000 " "Celkem "1 = 1,000 [B]
TS |  |  |  | Technická specifikace položky odpovídá příslušné cenové soustavě
P | 25 | 75L175 |  | REPRODUKTOR VENKOVNÍ TLAKOVÝ S NASTAVITELNÝM VÝKONEM | KUS | 18 | 0 | 0 |  |  | 0 | 0 | OTSKP 2022 | 0 | 3 |  |  | 0.21
PP
VV |  |  |  | "`viz textová a výkresová část projektové dokumentace ` Celkem 18 = 18,000 [B] Celkem 18 = 18,000 " "Celkem "18 = 18,000 [B]
TS |  |  |  | Technická specifikace položky odpovídá příslušné cenové soustavě
P | 26 | R75L1791 |  | REPRODUKTOR VENKOVNÍ PODCHODOVÝ S NASTAVITELNÝM VÝKONEM | KUS | 1 | 0 | 0 |  |  | 0 | 0 |  | 0 | 3 |  |  | 0.21
PP
VV |  |  |  | "`viz textová a výkresová část projektové dokumentace ` Celkem 1 = 1,000 [B] Celkem 1 = 1,000 " "Celkem "1 = 1,000 [B]
TS |  |  |  | 1. Položka obsahuje: – dodávku specifikovaného bloku/zařízení včetně potřebného drobného montážního materiálu – dodávku souvisejícího příslušenství pro specifikovaný blok/zařízení – dopravu a skladování – veškeré potřebné mechanizmy, včetně obsluhy, náklady na mzdy a přibližné (průměrné) náklady na pořízení potřebných materiálů včetně všech ostatních vedlejších nákladů 2. Položka neobsahuje: X 3. Způsob měření: Udává se počet kusů kompletní konstrukce a práce.
P | 27 | 75L17X |  | REPRODUKTOR VENKOVNÍ - MONTÁŽ | KUS | 41 | 0 | 0 |  |  | 0 | 0 | OTSKP 2022 | 0 | 3 |  |  | 0.21
PP
VV |  |  |  | "`viz textová a výkresová část projektové dokumentace ` Celkem 41 = 41,000 [B] Celkem 41 = 41,000 " "Celkem "41 = 41,000 [B]
TS |  |  |  | Technická specifikace položky odpovídá příslušné cenové soustavě
P | 28 | 75L182 |  | REPRODUKTOR VNITŘNÍ SKŘÍŇKOVÝ S NASTAVITELNÝM VÝKONEM | KUS | 1 | 0 | 0 |  |  | 0 | 0 | OTSKP 2022 | 0 | 3 |  |  | 0.21
PP
VV |  |  |  | "`viz textová a výkresová část projektové dokumentace ` Celkem 1 = 1,000 [B] Celkem 1 = 1,000 " "Celkem "1 = 1,000 [B]
TS |  |  |  | Technická specifikace položky odpovídá příslušné cenové soustavě
P | 29 | 75L18X |  | REPRODUKTOR VNITŘNÍ - MONTÁŽ | KUS | 1 | 0 | 0 |  |  | 0 | 0 | OTSKP 2022 | 0 | 3 |  |  | 0.21
PP
VV |  |  |  | "`viz textová a výkresová část projektové dokumentace ` Celkem 1 = 1,000 [B] Celkem 1 = 1,000 " "Celkem "1 = 1,000 [B]
TS |  |  |  | Technická specifikace položky odpovídá příslušné cenové soustavě
P | 30 | 75L161 |  | ROZHLASOVÉ PŘÍSLUŠENSTVÍ - KONZOLA PRO REPRODUKTOR | KUS | 42 | 0 | 0 |  |  | 0 | 0 | OTSKP 2022 | 0 | 3 |  |  | 0.21
PP
VV |  |  |  | "`viz textová a výkresová část projektové dokumentace ` Celkem 42 = 42,000 [B] Celkem 42 = 42,000 " "Celkem "42 = 42,000 [B]
TS |  |  |  | Technická specifikace položky odpovídá příslušné cenové soustavě
P | 31 | 75L162 |  | ROZHLASOVÉ PŘÍSLUŠENSTVÍ - SVORKOVNICE PRO SKLOPNÝ ROZHLASOVÝ STOŽÁR | KUS | 8 | 0 | 0 |  |  | 0 | 0 | OTSKP 2022 | 0 | 3 |  |  | 0.21
PP
VV |  |  |  | "`viz textová a výkresová část projektové dokumentace ` Celkem 8 = 8,000 [B] Celkem 8 = 8,000 " "Celkem "8 = 8,000 [B]
TS |  |  |  | Technická specifikace položky odpovídá příslušné cenové soustavě
P | 32 | 75L163 |  | ROZHLASOVÉ PŘÍSLUŠENSTVÍ - ROZVODNÁ KRABICE PRO ROZHLAS | KUS | 42 | 0 | 0 |  |  | 0 | 0 | OTSKP 2022 | 0 | 3 |  |  | 0.21
PP
VV |  |  |  | "`viz textová a výkresová část projektové dokumentace ` Celkem 42 = 42,000 [B] Celkem 42 = 42,000 " "Celkem "42 = 42,000 [B]
TS |  |  |  | Technická specifikace položky odpovídá příslušné cenové soustavě
P | 33 | 75L166 |  | ROZHLASOVÉ PŘÍSLUŠENSTVÍ - GALVANICKÉ ODDĚLENÍ ROZHLASOVÝCH KABELOVÝCH ROZVODŮ | KUS | 42 | 0 | 0 |  |  | 0 | 0 | OTSKP 2022 | 0 | 3 |  |  | 0.21
PP
VV |  |  |  | "`viz textová a výkresová část projektové dokumentace ` Celkem 42 = 42,000 [B] Celkem 42 = 42,000 " "Celkem "42 = 42,000 [B]
TS |  |  |  | Technická specifikace položky odpovídá příslušné cenové soustavě
P | 34 | 75L16X |  | ROZHLASOVÉ PŘÍSLUŠENSTVÍ - MONTÁŽ | KUS | 134 | 0 | 0 |  |  | 0 | 0 | OTSKP 2022 | 0 | 3 |  |  | 0.21
PP
VV |  |  |  | "`viz textová a výkresová část projektové dokumentace ` Celkem 134 = 134,000 [B] Celkem 134 = 134,000 " "Celkem "134 = 134,000 [B]
TS |  |  |  | Technická specifikace položky odpovídá příslušné cenové soustavě
P | 35 | 75IF41 |  | MONTÁŽNÍ RÁM DO 10+1 | KUS | 1 | 0 | 0 |  |  | 0 | 0 | OTSKP 2022 | 0 | 3 |  |  | 0.21
PP
VV |  |  |  | "`viz textová a výkresová část projektové dokumentace ` Celkem 1 = 1,000 [B] Celkem 1 = 1,000 " "Celkem "1 = 1,000 [B]
TS |  |  |  | Technická specifikace položky odpovídá příslušné cenové soustavě
P | 36 | 75IF4X |  | MONTÁŽNÍ RÁM DO 10+1 - MONTÁŽ | KUS | 1 | 0 | 0 |  |  | 0 | 0 | OTSKP 2022 | 0 | 3 |  |  | 0.21
PP
VV |  |  |  | "`viz textová a výkresová část projektové dokumentace ` Celkem 1 = 1,000 [B] Celkem 1 = 1,000 " "Celkem "1 = 1,000 [B]
TS |  |  |  | Technická specifikace položky odpovídá příslušné cenové soustavě
P | 37 | 75IF11 |  | SPOJOVACÍ SVORKOVNICE 2/10 | KUS | 4 | 0 | 0 |  |  | 0 | 0 | OTSKP 2022 | 0 | 3 |  |  | 0.21
PP
VV |  |  |  | "`viz textová a výkresová část projektové dokumentace ` Celkem 4 = 4,000 [B] Celkem 4 = 4,000 " "Celkem "4 = 4,000 [B]
TS |  |  |  | Technická specifikace položky odpovídá příslušné cenové soustavě
P | 38 | 75IF1X |  | SPOJOVACÍ SVORKOVNICE 2/10 - MONTÁŽ | KUS | 4 | 0 | 0 |  |  | 0 | 0 | OTSKP 2022 | 0 | 3 |  |  | 0.21
PP
VV |  |  |  | "`viz textová a výkresová část projektové dokumentace ` Celkem 4 = 4,000 [B] Celkem 4 = 4,000 " "Celkem "4 = 4,000 [B]
TS |  |  |  | Technická specifikace položky odpovídá příslušné cenové soustavě
P | 39 | 75J131 |  | NOSNÁ LIŠTA DIN | M | 0.6 | 0 | 0 |  |  | 0 | 0 | OTSKP 2022 | 0 | 3 |  |  | 0.21
PP
VV |  |  |  | "`viz textová a výkresová část projektové dokumentace ` Celkem 0,6 = 0,600 [B] Celkem 0,6 = 0,600 " "Celkem "0,6 = 0,600 [B]
TS |  |  |  | Technická specifikace položky odpovídá příslušné cenové soustavě
P | 40 | 75J13X |  | NOSNÁ LIŠTA DIN - MONTÁŽ | M | 0.6 | 0 | 0 |  |  | 0 | 0 | OTSKP 2022 | 0 | 3 |  |  | 0.21
PP
VV |  |  |  | "`viz textová a výkresová část projektové dokumentace ` Celkem 0,6 = 0,600 [B] Celkem 0,6 = 0,600 " "Celkem "0,6 = 0,600 [B]
TS |  |  |  | Technická specifikace položky odpovídá příslušné cenové soustavě
P | 41 | 741171 |  | KRABICE (ROZVODKA) INSTALAČNÍ KABELOVÁ VE VYŠŠÍM KRYTÍ - MIN. IP 44 VČETNĚ PRŮCHODEK PRÁZDNÁ | KUS | 2 | 0 | 0 |  |  | 0 | 0 | OTSKP 2022 | 0 | 3 |  |  | 0.21
PP
VV |  |  |  | "`viz textová a výkresová část projektové dokumentace ` Celkem 2 = 2,000 [B] Celkem 2 = 2,000 " "Celkem "2 = 2,000 [B]
TS |  |  |  | Technická specifikace položky odpovídá příslušné cenové soustavě
P | 42 | 744R11 |  | SVORKA DO 2,5 MM2 | KUS | 8 | 0 | 0 |  |  | 0 | 0 | OTSKP 2022 | 0 | 3 |  |  | 0.21
PP
VV |  |  |  | "`viz textová a výkresová část projektové dokumentace ` Celkem 8 = 8,000 [B] Celkem 8 = 8,000 " "Celkem "8 = 8,000 [B]
TS |  |  |  | Technická specifikace položky odpovídá příslušné cenové soustavě
P | 43 | 744R12 |  | SVORKA OD 4 DO 16 MM2 | KUS | 8 | 0 | 0 |  |  | 0 | 0 | OTSKP 2022 | 0 | 3 |  |  | 0.21
PP
VV |  |  |  | "`viz textová a výkresová část projektové dokumentace ` Celkem 8 = 8,000 [B] Celkem 8 = 8,000 " "Celkem "8 = 8,000 [B]
TS |  |  |  | Technická specifikace položky odpovídá příslušné cenové soustavě
P | 44 | 75IFA1 |  | NOSNÍK BLESKOJISTEK | KUS | 2 | 0 | 0 |  |  | 0 | 0 | OTSKP 2022 | 0 | 3 |  |  | 0.21
PP
VV |  |  |  | "`viz textová a výkresová část projektové dokumentace ` Celkem 2 = 2,000 [B] Celkem 2 = 2,000 " "Celkem "2 = 2,000 [B]
TS |  |  |  | Technická specifikace položky odpovídá příslušné cenové soustavě
P | 45 | 75IFAX |  | NOSNÍK BLESKOJISTEK - MONTÁŽ | KUS | 2 | 0 | 0 |  |  | 0 | 0 | OTSKP 2022 | 0 | 3 |  |  | 0.21
PP
VV |  |  |  | "`viz textová a výkresová část projektové dokumentace ` Celkem 2 = 2,000 [B] Celkem 2 = 2,000 " "Celkem "2 = 2,000 [B]
TS |  |  |  | Technická specifikace položky odpovídá příslušné cenové soustavě
P | 46 | 75IFB1 |  | BLESKOJISTKA | KUS | 40 | 0 | 0 |  |  | 0 | 0 | OTSKP 2022 | 0 | 3 |  |  | 0.21
PP
VV |  |  |  | "`viz textová a výkresová část projektové dokumentace ` Celkem 40 = 40,000 [B] Celkem 40 = 40,000 " "Celkem "40 = 40,000 [B]
TS |  |  |  | Technická specifikace položky odpovídá příslušné cenové soustavě
P | 47 | 75IFBX |  | BLESKOJISTKA - MONTÁŽ | KUS | 40 | 0 | 0 |  |  | 0 | 0 | OTSKP 2022 | 0 | 3 |  |  | 0.21
PP
VV |  |  |  | "`viz textová a výkresová část projektové dokumentace ` Celkem 40 = 40,000 [B] Celkem 40 = 40,000 " "Celkem "40 = 40,000 [B]
TS |  |  |  | Technická specifikace položky odpovídá příslušné cenové soustavě
P | 48 | 741C02 |  | UZEMŇOVACÍ SVORKA | KUS | 1 | 0 | 0 |  |  | 0 | 0 | OTSKP 2022 | 0 | 3 |  |  | 0.21
PP
VV |  |  |  | "`viz textová a výkresová část projektové dokumentace ` Celkem 1 = 1,000 [B] Celkem 1 = 1,000 " "Celkem "1 = 1,000 [B]
TS |  |  |  | Technická specifikace položky odpovídá příslušné cenové soustavě
P | 49 | 741C01 |  | EKVIPOTENCIÁLNÍ PŘÍPOJNICE | KUS | 1 | 0 | 0 |  |  | 0 | 0 | OTSKP 2022 | 0 | 3 |  |  | 0.21
PP
VV |  |  |  | "`viz textová a výkresová část projektové dokumentace ` Celkem 1 = 1,000 [B] Celkem 1 = 1,000 " "Celkem "1 = 1,000 [B]
TS |  |  |  | Technická specifikace položky odpovídá příslušné cenové soustavě
P | 50 | 741C04 |  | OCHRANNÉ POSPOJOVÁNÍ CU VODIČEM DO 16 MM2 | KUS | 1 | 0 | 0 |  |  | 0 | 0 | OTSKP 2022 | 0 | 3 |  |  | 0.21
PP
VV |  |  |  | "`viz textová a výkresová část projektové dokumentace ` Celkem 1 = 1,000 [B] Celkem 1 = 1,000 " "Celkem "1 = 1,000 [B]
TS |  |  |  | Technická specifikace položky odpovídá příslušné cenové soustavě
P | 51 | 741C05 |  | SPOJOVÁNÍ UZEMŇOVACÍCH VODIČŮ | KUS | 1 | 0 | 0 |  |  | 0 | 0 | OTSKP 2022 | 0 | 3 |  |  | 0.21
PP
VV |  |  |  | "`viz textová a výkresová část projektové dokumentace ` Celkem 1 = 1,000 [B] Celkem 1 = 1,000 " "Celkem "1 = 1,000 [B]
TS |  |  |  | Technická specifikace položky odpovídá příslušné cenové soustavě
P | 52 | 75IG61 |  | VEDENÍ UZEMŇOVACÍ V ZEMI Z FEZN DRÁTU DO 120 MM2 | M | 15 | 0 | 0 |  |  | 0 | 0 | OTSKP 2022 | 0 | 3 |  |  | 0.21
PP
VV |  |  |  | "`viz textová a výkresová část projektové dokumentace ` Celkem 15 = 15,000 [B] Celkem 15 = 15,000 " "Celkem "15 = 15,000 [B]
TS |  |  |  | Technická specifikace položky odpovídá příslušné cenové soustavě
P | 53 | 75IG6X |  | VEDENÍ UZEMŇOVACÍ V ZEMI Z FEZN DRÁTU DO 120 MM2 - MONTÁŽ | M | 15 | 0 | 0 |  |  | 0 | 0 | OTSKP 2022 | 0 | 3 |  |  | 0.21
PP
VV |  |  |  | "`viz textová a výkresová část projektové dokumentace ` Celkem 15 = 15,000 [B] Celkem 15 = 15,000 " "Celkem "15 = 15,000 [B]
TS |  |  |  | Technická specifikace položky odpovídá příslušné cenové soustavě
P | 54 | 744612 |  | JISTIČ JEDNOPÓLOVÝ (10 KA) OD 4 DO 10 A | KUS | 1 | 0 | 0 |  |  | 0 | 0 | OTSKP 2022 | 0 | 3 |  |  | 0.21
PP
VV |  |  |  | "`viz textová a výkresová část projektové dokumentace ` Celkem 1 = 1,000 [B] Celkem 1 = 1,000 " "Celkem "1 = 1,000 [B]
TS |  |  |  | Technická specifikace položky odpovídá příslušné cenové soustavě
P | 55 | 744L51 |  | RELÉ - POMOCNÝ SPÍNAČ | KUS | 1 | 0 | 0 |  |  | 0 | 0 | OTSKP 2022 | 0 | 3 |  |  | 0.21
PP
VV |  |  |  | "`viz textová a výkresová část projektové dokumentace ` Celkem 1 = 1,000 [B] Celkem 1 = 1,000 " "Celkem "1 = 1,000 [B]
TS |  |  |  | Technická specifikace položky odpovídá příslušné cenové soustavě
P | 56 | 744Q21 |  | SVODIČ PŘEPĚTÍ TYP 1+2 (TŘÍDA B+C) 1-2 PÓLOVÝ | KUS | 4 | 0 | 0 |  |  | 0 | 0 | OTSKP 2022 | 0 | 3 |  |  | 0.21
PP
VV |  |  |  | "`Viz textová a výkresová část projektové dokumentace ` Celkem 4 = 4,000 [B] Celkem 4 = 4,000 " "Celkem "4 = 4,000 [B]
TS |  |  |  | Technická specifikace položky odpovídá příslušné cenové soustavě.
P | 57 | 741321 |  | ZÁSUVKA INSTALAČNÍ JEDNODUCHÁ S PŘEPĚŤOVOU OCHRANOU, MONTÁŽ NA KRABICI | KUS | 1 | 0 | 0 |  |  | 0 | 0 | OTSKP 2022 | 0 | 3 |  |  | 0.21
PP
VV |  |  |  | "`viz textová a výkresová část projektové dokumentace ` Celkem 1 = 1,000 [B] Celkem 1 = 1,000 " "Celkem "1 = 1,000 [B]
TS |  |  |  | Technická specifikace položky odpovídá příslušné cenové soustavě
P | 58 | R75LC0 |  | Provizorní stavy rozhlasového zařízení | PŘÍPAD | 2 | 0 | 0 |  |  | 0 | 0 |  | 0 | 3 |  |  | 0.21
PP
VV |  |  |  | "`viz textová a výkresová část projektové dokumentace ` Celkem 2 = 2,000 [B] Celkem 2 = 2,000 " "Celkem "2 = 2,000 [B]
TS |  |  |  | Technická specifikace položky odpovídá příslušné cenové soustavě
P | 59 | 75L1C3 |  | DEMONTÁŽ ROZHLASOVÉHO ZAŘÍZENÍ DO 300 W | komplet | 1 | 0 | 0 |  |  | 0 | 0 | OTSKP 2022 | 0 | 3 |  |  | 0.21
PP
VV |  |  |  | "`viz textová a výkresová část projektové dokumentace ` Celkem 1 = 1,000 [B] Celkem 1 = 1,000 " "Celkem "1 = 1,000 [B]
TS |  |  |  | Technická specifikace položky odpovídá příslušné cenové soustavě
P | 101 | R75L1792 |  | REPRODUKTOR VENKOVNÍ PODHLEDOVÝ S NASTAVITELNÝM VÝKONEM | KUS | 22 | 0 | 0 |  |  | 0 | 0 |  | 0 | 3 |  |  | 0.21
PP
VV |  |  |  | "`viz textová a výkresová část projektové dokumentace ` Celkem 22 = 22,000 [B] Celkem 22 = 22,000 " "Celkem "22 = 22,000 [B]
TS |  |  |  | 1. Položka obsahuje: – dodávku specifikovaného bloku/zařízení včetně potřebného drobného montážního materiálu – dodávku souvisejícího příslušenství pro specifikovaný blok/zařízení – dopravu a skladování – veškeré potřebné mechanizmy, včetně obsluhy, náklady na mzdy a přibližné (průměrné) náklady na pořízení potřebných materiálů včetně všech ostatních vedlejších nákladů 2. Položka neobsahuje: X 3. Způsob měření: Udává se počet kusů kompletní konstrukce a práce.
P | 102 | 75L17Y |  | REPRODUKTOR VENKOVNÍ - DEMONTÁŽ | KUS | 10 | 0 | 0 |  |  | 0 | 0 | OTSKP 2022 | 0 | 3 |  |  | 0.21
PP
VV |  |  |  | "`viz textová a výkresová část projektové dokumentace ` Celkem 10 = 10,000 [B] Celkem 10 = 10,000 " "Celkem "10 = 10,000 [B]
TS |  |  |  | Technická specifikace položky odpovídá příslušné cenové soustavě
SD |  | 3 |  | Rozhlasová kabelizace | [6 empty] | 0 | 0
P | 60 | 742G11 |  | KABEL NN DVOU- A TŘÍŽÍLOVÝ CU S PLASTOVOU IZOLACÍ DO 2,5 MM2 | M | 300 | 0 | 0 |  |  | 0 | 0 | OTSKP 2022 | 0 | 3 |  |  | 0.21
PP
VV |  |  |  | "`viz textová a výkresová část projektové dokumentace ` Celkem 300 = 300,000 [B] Celkem 300 = 300,000 " "Celkem "300 = 300,000 [B]
TS |  |  |  | Technická specifikace položky odpovídá příslušné cenové soustavě
P | 61 | 742G12 |  | KABEL NN DVOU- A TŘÍŽÍLOVÝ CU S PLASTOVOU IZOLACÍ OD 4 DO 16 MM2 | M | 1000 | 0 | 0 |  |  | 0 | 0 | OTSKP 2022 | 0 | 3 |  |  | 0.21
PP
VV |  |  |  | "`viz textová a výkresová část projektové dokumentace ` Celkem 1000 = 1000,000 [B] Celkem 1000 = 1000,000 " "Celkem "1000 = 1000,000 [B]
TS |  |  |  | Technická specifikace položky odpovídá příslušné cenové soustavě
P | 62 | 75J931 |  | METALICKÝ PATCHCORD DO 2M | KUS | 2 | 0 | 0 |  |  | 0 | 0 | OTSKP 2022 | 0 | 3 |  |  | 0.21
PP
VV |  |  |  | "`viz textová a výkresová část projektové dokumentace ` Celkem 2 = 2,000 [B] Celkem 2 = 2,000 " "Celkem "2 = 2,000 [B]
TS |  |  |  | Technická specifikace položky odpovídá příslušné cenové soustavě
P | 63 | 75J93X |  | METALICKÝ PATCHCORD - MONTÁŽ | KUS | 2 | 0 | 0 |  |  | 0 | 0 | OTSKP 2022 | 0 | 3 |  |  | 0.21
PP
VV |  |  |  | "`viz textová a výkresová část projektové dokumentace ` Celkem 2 = 2,000 [B] Celkem 2 = 2,000 " "Celkem "2 = 2,000 [B]
TS |  |  |  | Technická specifikace položky odpovídá příslušné cenové soustavě
P | 64 | 75J321 |  | KABEL SDĚLOVACÍ PRO STRUKTUROVANOU KABELÁŽ FTP/STP | KMPÁR | 0.1 | 0 | 0 |  |  | 0 | 0 | OTSKP 2022 | 0 | 3 |  |  | 0.21
PP
VV |  |  |  | "`viz textová a výkresová část projektové dokumentace ` Celkem 0,1 = 0,100 [B] Celkem 0,1 = 0,100 " "Celkem "0,1 = 0,100 [B]
TS |  |  |  | Technická specifikace položky odpovídá příslušné cenové soustavě
P | 65 | 75J32X |  | KABEL SDĚLOVACÍ PRO STRUKTUROVANOU KABELÁŽ FTP/STP - MONTÁŽ | KMPÁR | 0.1 | 0 | 0 |  |  | 0 | 0 | OTSKP 2022 | 0 | 3 |  |  | 0.21
PP
VV |  |  |  | "`viz textová a výkresová část projektové dokumentace ` Celkem 0,1 = 0,100 [B] Celkem 0,1 = 0,100 " "Celkem "0,1 = 0,100 [B]
TS |  |  |  | Technická specifikace položky odpovídá příslušné cenové soustavě
P | 66 | 703511 |  | ELEKTROINSTALAČNÍ LIŠTA ŠÍŘKY DO 30 MM | M | 20 | 0 | 0 |  |  | 0 | 0 | OTSKP 2022 | 0 | 3 |  |  | 0.21
PP
VV |  |  |  | "`25: 60; viz textová a výkresová část projektové dokumentace ` Celkem 20 = 20,000 [B] Celkem 20 = 20,000 " "Celkem "20 = 20,000 [B]
TS |  |  |  | Technická specifikace položky odpovídá příslušné cenové soustavě.
P | 67 | 75J212 |  | KABEL SDĚLOVACÍ PRO VNITŘNÍ POUŽITÍ DO 10 PÁRŮ PRŮMĚRU 0,5 MM | KMPÁR | 0.1 | 0 | 0 |  |  | 0 | 0 | OTSKP 2022 | 0 | 3 |  |  | 0.21
PP
VV |  |  |  | "`viz textová a výkresová část projektové dokumentace ` Celkem 0,1 = 0,100 [B] Celkem 0,1 = 0,100 " "Celkem "0,1 = 0,100 [B]
TS |  |  |  | Technická specifikace položky odpovídá příslušné cenové soustavě
P | 68 | 75J23X |  | KABEL SDĚLOVACÍ, MONTÁŽ A UPEVNĚNÍ | M | 10 | 0 | 0 |  |  | 0 | 0 | OTSKP 2022 | 0 | 3 |  |  | 0.21
PP
VV |  |  |  | "`viz textová a výkresová část projektové dokumentace ` Celkem 10 = 10,000 [B] Celkem 10 = 10,000 " "Celkem "10 = 10,000 [B]
TS |  |  |  | Technická specifikace položky odpovídá příslušné cenové soustavě
SD |  | 4 |  | Rozhlasové zařízení - SW, měření, zkoušení, nastavení | [6 empty] | 0 | 0
P | 69 | 75L1A1 |  | MĚŘENÍ AKUSTICKÉHO HLUKU NA HRANICI OCHRANNÉHO PÁSMA V ŽST | komplet | 1 | 0 | 0 |  |  | 0 | 0 | OTSKP 2022 | 0 | 3 |  |  | 0.21
PP
VV |  |  |  | "`viz textová a výkresová část projektové dokumentace ` Celkem 1 = 1,000 [B] Celkem 1 = 1,000 " "Celkem "1 = 1,000 [B]
TS |  |  |  | Technická specifikace položky odpovídá příslušné cenové soustavě
P | 70 | 75L1B1 |  | ZKOUŠENÍ, NASTAVENÍ HLASITOSTI ROZHLASOVÉHO ZAŘÍZENÍ | komplet | 1 | 0 | 0 |  |  | 0 | 0 | OTSKP 2022 | 0 | 3 |  |  | 0.21
PP
VV |  |  |  | "`viz textová a výkresová část projektové dokumentace ` Celkem 1 = 1,000 [B] Celkem 1 = 1,000 " "Celkem "1 = 1,000 [B]
TS |  |  |  | Technická specifikace položky odpovídá příslušné cenové soustavě
P | 71 | 75L1B2 |  | ZKOUŠENÍ, NASTAVENÍ A UVEDENÍ ROZHLASOVÉHO ZAŘÍZENÍ DO PROVOZU | komplet | 1 | 0 | 0 |  |  | 0 | 0 | OTSKP 2022 | 0 | 3 |  |  | 0.21
PP
VV |  |  |  | "`viz textová a výkresová část projektové dokumentace ` Celkem 1 = 1,000 [B] Celkem 1 = 1,000 " "Celkem "1 = 1,000 [B]
TS |  |  |  | Technická specifikace položky odpovídá příslušné cenové soustavě
P | 72 | 75O94L |  | DDTS ŽDC, INTEGRACE ROZ DO SERVERŮ A KLIENTŮ DDTS ŽDC | KUS | 1 | 0 | 0 |  |  | 0 | 0 | OTSKP 2022 | 0 | 3 |  |  | 0.21
PP
VV |  |  |  | "`viz textová a výkresová část projektové dokumentace ` Celkem 1 = 1,000 [B] Celkem 1 = 1,000 " "Celkem "1 = 1,000 [B]
TS |  |  |  | Technická specifikace položky odpovídá příslušné cenové soustavě
P | 73 | 75O94M |  | DDTS ŽDC, INTEGRACE ROZ DO INK DDTS ŽDC | KUS | 1 | 0 | 0 |  |  | 0 | 0 | OTSKP 2022 | 0 | 3 |  |  | 0.21
PP
VV |  |  |  | "`viz textová a výkresová část projektové dokumentace ` Celkem 1 = 1,000 [B] Celkem 1 = 1,000 " "Celkem "1 = 1,000 [B]
TS |  |  |  | Technická specifikace položky odpovídá příslušné cenové soustavě
P | 74 | 75O961 |  | DDTS ŽDC, SPOLUPRÁCE ZHOTOVITELE URČENÉHO ZAŘÍZENÍ PŘI INTEGRACI DO DDTS | KUS | 1 | 0 | 0 |  |  | 0 | 0 | OTSKP 2022 | 0 | 3 |  |  | 0.21
PP
VV |  |  |  | "`viz textová a výkresová část projektové dokumentace ` Celkem 1 = 1,000 [B] Celkem 1 = 1,000 " "Celkem "1 = 1,000 [B]
TS |  |  |  | Technická specifikace položky odpovídá příslušné cenové soustavě
P | 77 | 75E117 |  | DOZOR PRACOVNÍKŮ PROVOZOVATELE PŘI PRÁCI NA ŽIVÉM ZAŘÍZENÍ | HOD | 180 | 0 | 0 |  |  | 0 | 0 | OTSKP 2022 | 0 | 3 |  |  | 0.21
PP
VV |  |  |  | "`viz textová a výkresová část projektové dokumentace ` Celkem 180 = 180,000 [B] Celkem 180 = 180,000 " "Celkem "180 = 180,000 [B]
TS |  |  |  | Technická specifikace položky odpovídá příslušné cenové soustavě
P | 78 | 75L3E1 |  | SW PRO ŘÍZENÍ SYSTÉMU (TRAŤOVÉ NASAZENÍ) - SW CŘP (KLIENT + SERVER) PRO 2-5 STANIC (TRAŤOVÉ NASAZENÍ) | KUS | 1 | 0 | 0 |  |  | 0 | 0 | OTSKP 2022 | 0 | 3 |  |  | 0.21
PP
VV |  |  |  | "`viz textová a výkresová část projektové dokumentace ` Celkem 1 = 1,000 [B] Celkem 1 = 1,000 " "Celkem "1 = 1,000 [B]
TS |  |  |  | Technická specifikace položky odpovídá příslušné cenové soustavě
P | 79 | 75L3E5 |  | SW PRO ŘÍZENÍ SYSTÉMU (TRAŤOVÉ NASAZENÍ) - SW MODUL PRO ŘÍZENÍ RÚ | KUS | 1 | 0 | 0 |  |  | 0 | 0 | OTSKP 2022 | 0 | 3 |  |  | 0.21
PP
VV |  |  |  | "`viz textová a výkresová část projektové dokumentace ` Celkem 1 = 1,000 [B] Celkem 1 = 1,000 " "Celkem "1 = 1,000 [B]
TS |  |  |  | Technická specifikace položky odpovídá příslušné cenové soustavě
P | 80 | 75L3E8 |  | SW PRO ŘÍZENÍ SYSTÉMU (TRAŤOVÉ NASAZENÍ) - SW MODUL HLÁŠENÍ | KUS | 1 | 0 | 0 |  |  | 0 | 0 | OTSKP 2022 | 0 | 3 |  |  | 0.21
PP
VV |  |  |  | "`viz textová a výkresová část projektové dokumentace ` Celkem 1 = 1,000 [B] Celkem 1 = 1,000 " "Celkem "1 = 1,000 [B]
TS |  |  |  | Technická specifikace položky odpovídá příslušné cenové soustavě
P | 81 | 75L3F3 |  | SW PRO ŘÍZENÍ SYSTÉMU (ŽST. SAMOSTATNÁ MALÁ) - SW MODUL HLÁŠENÍ | KUS | 1 | 0 | 0 |  |  | 0 | 0 | OTSKP 2022 | 0 | 3 |  |  | 0.21
PP
VV |  |  |  | "`viz textová a výkresová část projektové dokumentace ` Celkem 1 = 1,000 [B] Celkem 1 = 1,000 " "Celkem "1 = 1,000 [B]
TS |  |  |  | Technická specifikace položky odpovídá příslušné cenové soustavě
P | 82 | R02940 |  | VYPRACOVÁNÍ REALIZAČNÍ DOKUMENTACE STAVBY | KPL | 1 | 0 | 0 |  |  | 0 | 0 |  | 0 | 3 |  |  | 0.21
PP
VV |  |  |  | "viz textová a výkresová část projektové dokumentace " "Celkem "1 = 1,000 [B]
TS |  |  |  | Položka zahrnuje: - veškeré náklady spojené s objednatelem požadovanými pracemi Položka nezahrnuje: - x
SD |  | R015 |  | LIKVIDACE ODPADŮ včetně dopravy | [6 empty] | 0 | 0
P | 83 | R015111 | 901 | LIKVIDACE ODPADŮ NEKONTAMINOVANÝCH - 17 05 04 VYTĚŽENÉ ZEMINY A HORNINY - I. TŘÍDA TĚŽITELNOSTI včetně dopravy | T | 16.878 | 0 | 0 |  |  | 0 | 0 | ODP+d 22 NEMASE 2022 | 0 | 3 |  |  | 0.21
PP |  |  |  | Evidenční položka. Neoceňovat v objektu SO/PS, položka se oceňuje pouze v objektu SO 90-90.
VV |  |  |  | "`viz textová a výkresová část projektové dokumentace ` Celkem 16,878 = 16,878 [B] Celkem 16,878 = 16,878 " "Celkem "16,878 = 16,878 [B]
TS |  |  |  | 1. Položka obsahuje: • veškeré poplatky provozovateli skládky, recyklační linky nebo jiného zařízení na zpracování nebo likvidaci odpadů související s převzetím, uložením, zpracováním nebo likvidací odpadu, • náklady spojené s dopravou odpadu z místa stavby na místo převzetí provozovatelem skládky, recyklační linky nebo jiného zařízení na zpracování nebo likvidaci odpadů, • náklady spojené s vyložením a manipulací s materiálem v místě skládky. 3. Způsob měření: • [měrná jednotka – nejčastěji Tuna] určující množství odpadu vytříděného v souladu se zákonem č. 541/2020 Sb., o odpadech, v platném znění
P | 84 | R015120 | 904 | LIKVIDACE ODPADŮ NEKONTAMINOVANÝCH - 17 01 02 STAVEBNÍ A DEMOLIČNÍ SUŤ (CIHLY) včetně dopravy | T | 0.1 | 0 | 0 |  |  | 0 | 0 | ODP+d 22 NEMASE 2022 | 0 | 3 |  |  | 0.21
PP |  |  |  | Evidenční položka. Neoceňovat v objektu SO/PS, položka se oceňuje pouze v objektu SO 90-90.
VV |  |  |  | "`viz textová a výkresová část projektové dokumentace ` Celkem 0,1 = 0,100 [B] Celkem 0,1 = 0,100 " "Celkem "0,1 = 0,100 [B]
TS |  |  |  | 1. Položka obsahuje: • veškeré poplatky provozovateli skládky, recyklační linky nebo jiného zařízení na zpracování nebo likvidaci odpadů související s převzetím, uložením, zpracováním nebo likvidací odpadu, • náklady spojené s dopravou odpadu z místa stavby na místo převzetí provozovatelem skládky, recyklační linky nebo jiného zařízení na zpracování nebo likvidaci odpadů, • náklady spojené s vyložením a manipulací s materiálem v místě skládky. 3. Způsob měření: • [měrná jednotka – nejčastěji Tuna] určující množství odpadu vytříděného v souladu se zákonem č. 541/2020 Sb., o odpadech, v platném znění
P | 85 | R015420 | 926 | LIKVIDACE ODPADŮ NEKONTAMINOVANÝCH - 17 06 04 ZBYTKY IZOLAČNÍCH MATERIÁLŮ včetně dopravy | T | 1 | 0 | 0 |  |  | 0 | 0 | ODP+d 22 NEMASE 2022 | 0 | 3 |  |  | 0.21
PP |  |  |  | Evidenční položka. Neoceňovat v objektu SO/PS, položka se oceňuje pouze v objektu SO 90-90.
VV |  |  |  | "`viz textová a výkresová část projektové dokumentace ` Celkem 1 = 1,000 [B] Celkem 1 = 1,000 " "Celkem "1 = 1,000 [B]
TS |  |  |  | 1. Položka obsahuje: • veškeré poplatky provozovateli skládky, recyklační linky nebo jiného zařízení na zpracování nebo likvidaci odpadů související s převzetím, uložením, zpracováním nebo likvidací odpadu, • náklady spojené s dopravou odpadu z místa stavby na místo převzetí provozovatelem skládky, recyklační linky nebo jiného zařízení na zpracování nebo likvidaci odpadů, • náklady spojené s vyložením a manipulací s materiálem v místě skládky. 3. Způsob měření: • [měrná jednotka – nejčastěji Tuna] určující množství odpadu vytříděného v souladu se zákonem č. 541/2020 Sb., o odpadech, v platném znění
P | 86 | R015621 | 957 | LIKVIDACE ODPADŮ NEBEZPEČNÝCH - KABELY S PLASTOVOU IZOLACÍ včetně dopravy | T | 1 | 0 | 0 |  |  | 0 | 0 | ODP+d 22 NEMASE 2022 | 0 | 3 |  |  | 0.21
PP |  |  |  | Evidenční položka. Neoceňovat v objektu SO/PS, položka se oceňuje pouze v objektu SO 90-90.
VV |  |  |  | "`viz textová a výkresová část projektové dokumentace ` Celkem 1 = 1,000 [B] Celkem 1 = 1,000 " "Celkem "1 = 1,000 [B]
TS |  |  |  | 1. Položka obsahuje: • veškeré poplatky provozovateli skládky, recyklační linky nebo jiného zařízení na zpracování nebo likvidaci odpadů související s převzetím, uložením, zpracováním nebo likvidací odpadu, • náklady spojené s dopravou odpadu z místa stavby na místo převzetí provozovatelem skládky, recyklační linky nebo jiného zařízení na zpracování nebo likvidaci odpadů, • náklady spojené s vyložením a manipulací s materiálem v místě skládky. 3. Způsob měření: • [měrná jednotka – nejčastěji Tuna] určující množství odpadu vytříděného v souladu se zákonem č. 541/2020 Sb., o odpadech, v platném znění
P | 87 | R015240 | 914 | LIKVIDACE ODPADŮ NEKONTAMINOVANÝCH - 20 03 99 ODPAD PODOBNÝ KOMUNÁLNÍMU ODPADU včetně dopravy | T | 0.02 | 0 | 0 |  |  | 0 | 0 | ODP+d 22 NEMASE 2022 | 0 | 3 |  |  | 0.21
PP |  |  |  | Evidenční položka. Neoceňovat v objektu SO/PS, položka se oceňuje pouze v objektu SO 90-90.
VV |  |  |  | "`viz textová a výkresová část projektové dokumentace ` Celkem 0,02 = 0,020 [B] Celkem 0,02 = 0,020 " "Celkem "0,02 = 0,020 [B]
TS |  |  |  | 1. Položka obsahuje: • veškeré poplatky provozovateli skládky, recyklační linky nebo jiného zařízení na zpracování nebo likvidaci odpadů související s převzetím, uložením, zpracováním nebo likvidací odpadu, • náklady spojené s dopravou odpadu z místa stavby na místo převzetí provozovatelem skládky, recyklační linky nebo jiného zařízení na zpracování nebo likvidaci odpadů, • náklady spojené s vyložením a manipulací s materiálem v místě skládky. 3. Způsob měření: • [měrná jednotka – nejčastěji Tuna] určující množství odpadu vytříděného v souladu se zákonem č. 541/2020 Sb., o odpadech, v platném znění

## PS 37-02-73
SŽDC05 | [14 empty] | 3
S | Stavba: | 3273214901_zm11 |  | Modernizace trati Nemanice I - Ševětín, část "B" Red Fidic | [6 empty] | D.1.2 | 0 | AspeEsticon | 0 | 2
O | Objekt: | D.1.2 |  | Železniční sdělovací zařízení | [9 empty] | 0.12 | 2
Typ | Poř. číslo | Kód položky | Varianta | Název položky | MJ | Množství | Jednotková hmotnost | Celková hmotnost |  |  | Jednotková cena |  | Cenové soustavy | 0.21
Dodávka
[9 empty] | Jednotková | Celkem | Jednotková | Celkem |  |  |  | Počet položek s nulovou cenou | 139
O1 |  | PS 37-02-73 |  | ŠEVĚTÍN, INFORMAČNÍ SYSTÉM | [6 empty] | 0 | 0
SD |  | 1 |  | Zemní práce | [6 empty] | 0 | 0
P | 1 | R701011 |  | VYTYČENÍ TRASY | KM | 0.625 | 0 | 0 |  |  | 0 | 0 |  | 0 | 3 |  |  | 0.21
PP
VV |  |  |  | "`1: 0,625; viz textová a výkresová část projektové dokumentace ` Celkem 0,625 = 0,625 [B] " "Celkem "0,625 = 0,625 [B]
TS |  |  |  | 1. Položka obsahuje: – vytyčení nové trasy vedení na stěně či v terénu. Položka neobsahuje: X 3. Způsob měření: Udává se v metrech vybourané rýhy
P | 2 | 13173 |  | HLOUBENÍ JAM ZAPAŽ I NEPAŽ TŘ. I | M3 | 10 | 0 | 0 |  |  | 0 | 0 | OTSKP 2022 | 0 | 3 |  |  | 0.21
PP
VV |  |  |  | "`2: 10; viz textová a výkresová část projektové dokumentace ` Celkem 10 = 10,000 [B] " "Celkem "10 = 10,000 [B]
TS |  |  |  | Technická specifikace položky odpovídá příslušné cenové soustavě
P | 3 | 13273 |  | HLOUBENÍ RÝH ŠÍŘ DO 2M PAŽ I NEPAŽ TŘ. I | M3 | 105 | 0 | 0 |  |  | 0 | 0 | OTSKP 2022 | 0 | 3 |  |  | 0.21
PP
VV |  |  |  | "`3: 105; viz textová a výkresová část projektové dokumentace ` Celkem 105 = 105,000 [B] " "Celkem "105 = 105,000 [B]
TS |  |  |  | Technická specifikace položky odpovídá příslušné cenové soustavě
P | 4 | 17411 |  | ZÁSYP JAM A RÝH ZEMINOU SE ZHUTNĚNÍM | M3 | 96.5 | 0 | 0 |  |  | 0 | 0 | OTSKP 2022 | 0 | 3 |  |  | 0.21
PP
VV |  |  |  | "`4: 96,5; viz textová a výkresová část projektové dokumentace ` Celkem 96,5 = 96,500 [B] " "Celkem "96,5 = 96,500 [B]
TS |  |  |  | Technická specifikace položky odpovídá příslušné cenové soustavě
P | 5 | R123201 |  | ODKOPÁVKY A PROKOPÁVKY KOMUNIKACÍ, PLOCH A PODKLADOVÝCH VRSTEV TŘ. TĚŽITELNOSTI II., VČETNĚ KOMPLETNÍ OBNOVY POVRCHŮ A PROVIZORNÍCH LÁVEK | M3 | 10 | 0 | 0 |  |  | 0 | 0 |  | 0 | 3 |  |  | 0.21
PP
VV |  |  |  | "`5: 10; viz textová a výkresová část projektové dokumentace ` Celkem 10 = 10,000 [B] " "Celkem "10 = 10,000 [B]
TS |  |  |  | 1. Položka obsahuje: – kompletní provedení vykopávky nezapažené i zapažené, včetně kompletní obnovy povrchů – ošetření výkopiště po celou dobu práce v něm vč. klimatických opatření – ztížení vykopávek v blízkosti podzemního vedení, konstrukcí a objektů vč. jejich dočasného zajištění – ztížení pod vodou, v okolí výbušnin, ve stísněných prostorech ap. – příplatek za lepivost – těžení po vrstvách, pásech a po jiných nutných částech (figurách) – čerpání vody vč. čerpacích jímek, potrubí a pohotovostní čerpací soupravy, odvedení nebo obvedení vody v okolí výkopiště a ve výkopišti – potřebné snížení hladiny podzemní vody – těžení a rozpojování jednotlivých balvanů, eventuelně nutné druhotné rozpojení odstřelené horniny – ruční vykopávky, odstranění kořenů a napadávek – vytahování a nošení výkopku – svahování a přesvahování svahů do konečného tvaru, výměnu hornin v podloží a v pláni znehodnocené klimatickými vlivy – pažení, vzepření a rozepření vč. přepažování – hradící a štětové stěny dočasné (adekvátně platí ustanovení k pol. 1151,2) – úpravu, ochranu a očištění dna, základové spáry, stěn a svahů – zhutnění podloží, případně i svahů vč. svahování – třídění výkopku – veškeré pomocné konstrukce umožňující provedení vykopávky (příjezdy, sjezdy, nájezdy, lešení, podpěrné konstrukce, přemostění, zpevněné plochy, zakrytí a pod.) – naložení výkopku na dopravní prostředek 2. Položka neobsahuje: – hradící a štětové stěny – zřízení stupňů v podloží a lavic na svazích – dolamování – odvoz výkopku na mezideponii, likvidaci nebo jiné určené místo – poplatky za likvidaci odpadů, nacení se položkami ze ssd 0 3. Způsob měření: Měří se metr krychlový výkopku v ulehlém (původním) stavu.
P | 6 | 701001 |  | OZNAČOVACÍ ŠTÍTEK KABELOVÉHO VEDENÍ, SPOJKY NEBO KABELOVÉ SKŘÍNĚ (VČETNĚ OBJÍMKY) | KUS | 20 | 0 | 0 |  |  | 0 | 0 | OTSKP 2022 | 0 | 3 |  |  | 0.21
PP
VV |  |  |  | "`6: 20; viz textová a výkresová část projektové dokumentace ` Celkem 20 = 20,000 [B] " "Celkem "20 = 20,000 [B]
TS |  |  |  | Technická specifikace položky odpovídá příslušné cenové soustavě
P | 7 | 702111 |  | KABELOVÝ ŽLAB ZEMNÍ VČETNĚ KRYTU SVĚTLÉ ŠÍŘKY DO 120 MM | M | 295 | 0 | 0 |  |  | 0 | 0 | OTSKP 2022 | 0 | 3 |  |  | 0.21
PP
VV |  |  |  | "`7: 295; viz textová a výkresová část projektové dokumentace ` Celkem 295 = 295,000 [B] " "Celkem "295 = 295,000 [B]
TS |  |  |  | Technická specifikace položky odpovídá příslušné cenové soustavě
P | 8 | 702901 |  | ZASYPÁNÍ KABELOVÉHO ŽLABU VRSTVOU Z PŘESÁTÉHO PÍSKU ČI VÝKOPKU SVĚTLÉ ŠÍŘKY DO 120 MM | M | 295 | 0 | 0 |  |  | 0 | 0 | OTSKP 2022 | 0 | 3 |  |  | 0.21
PP
VV |  |  |  | "`8: 295; viz textová a výkresová část projektové dokumentace ` Celkem 295 = 295,000 [B] " "Celkem "295 = 295,000 [B]
TS |  |  |  | Technická specifikace položky odpovídá příslušné cenové soustavě
P | 9 | 702211 |  | KABELOVÁ CHRÁNIČKA ZEMNÍ DN DO 100 MM | M | 35 | 0 | 0 |  |  | 0 | 0 | OTSKP 2022 | 0 | 3 |  |  | 0.21
PP
VV |  |  |  | "`9: 35; viz textová a výkresová část projektové dokumentace ` Celkem 35 = 35,000 [B] " "Celkem "35 = 35,000 [B]
TS |  |  |  | Technická specifikace položky odpovídá příslušné cenové soustavě
P | 10 | 702212 |  | KABELOVÁ CHRÁNIČKA ZEMNÍ DN PŘES 100 DO 200 MM | M | 20 | 0 | 0 |  |  | 0 | 0 | OTSKP 2022 | 0 | 3 |  |  | 0.21
PP
VV |  |  |  | "`10: 20; viz textová a výkresová část projektové dokumentace ` Celkem 20 = 20,000 [B] " "Celkem "20 = 20,000 [B]
TS |  |  |  | Technická specifikace položky odpovídá příslušné cenové soustavě
P | 11 | 702312 |  | ZAKRYTÍ KABELŮ VÝSTRAŽNOU FÓLIÍ ŠÍŘKY PŘES 20 DO 40 CM | M | 315 | 0 | 0 |  |  | 0 | 0 | OTSKP 2022 | 0 | 3 |  |  | 0.21
PP
VV |  |  |  | "`11: 315; viz textová a výkresová část projektové dokumentace ` Celkem 315 = 315,000 [B] " "Celkem "315 = 315,000 [B]
TS |  |  |  | Technická specifikace položky odpovídá příslušné cenové soustavě
P | 12 | 702422 |  | KABELOVÝ PROSTUP DO OBJEKTU PŘES ZÁKLAD BETONOVÝ SVĚTLÉ ŠÍŘKY PŘES 100 DO 200 MM | KUS | 4 | 0 | 0 |  |  | 0 | 0 | OTSKP 2022 | 0 | 3 |  |  | 0.21
PP
VV |  |  |  | "`12: 4; viz textová a výkresová část projektové dokumentace ` Celkem 4 = 4,000 [B] " "Celkem "4 = 4,000 [B]
TS |  |  |  | Technická specifikace položky odpovídá příslušné cenové soustavě
P | 13 | 702522 |  | PRŮRAZ ZDIVEM (PŘÍČKOU) BETONOVÝM TLOUŠŤKY PŘES 45 DO 60 CM | KUS | 6 | 0 | 0 |  |  | 0 | 0 | OTSKP 2022 | 0 | 3 |  |  | 0.21
PP
VV |  |  |  | "`13: 6; viz textová a výkresová část projektové dokumentace ` Celkem 6 = 6,000 [B] " "Celkem "6 = 6,000 [B]
TS |  |  |  | Technická specifikace položky odpovídá příslušné cenové soustavě
P | 14 | 702820 |  | VYČIŠTĚNÍ STÁVAJÍCÍHO KABELOVÉHO PROSTUPU Z TVÁRNIC NEBO CHRÁNIČEK BEZ KABELOVÉ KOMORY | M | 20 | 0 | 0 |  |  | 0 | 0 | OTSKP 2022 | 0 | 3 |  |  | 0.21
PP
VV |  |  |  | "`14: 20; viz textová a výkresová část projektové dokumentace ` Celkem 20 = 20,000 [B] " "Celkem "20 = 20,000 [B]
TS |  |  |  | Technická specifikace položky odpovídá příslušné cenové soustavě
P | 15 | 703755 |  | PROTIPOŽÁRNÍ UCPÁVKA PROSTUPU KABELOVÉHO PR. DO 200MM, DO EI 90 MIN. | KUS | 10 | 0 | 0 |  |  | 0 | 0 | OTSKP 2022 | 0 | 3 |  |  | 0.21
PP
VV |  |  |  | "`15: 10; viz textová a výkresová část projektové dokumentace ` Celkem 10 = 10,000 [B] " "Celkem "10 = 10,000 [B]
TS |  |  |  | Technická specifikace položky odpovídá příslušné cenové soustavě
P | 16 | 703756 |  | PROTIPOŽÁRNÍ TMEL ( TUBA - 1000ML ), DO EI 90 MIN. | KUS | 10 | 0 | 0 |  |  | 0 | 0 | OTSKP 2022 | 0 | 3 |  |  | 0.21
PP
VV |  |  |  | "`16: 10; viz textová a výkresová část projektové dokumentace ` Celkem 10 = 10,000 [B] " "Celkem "10 = 10,000 [B]
TS |  |  |  | Technická specifikace položky odpovídá příslušné cenové soustavě
P | 17 | 703762 |  | KABELOVÁ UCPÁVKA VODĚ ODOLNÁ PRO VNITŘNÍ PRŮMĚR OTVORU 65 - 110MM | KUS | 10 | 0 | 0 |  |  | 0 | 0 | OTSKP 2022 | 0 | 3 |  |  | 0.21
PP
VV |  |  |  | "`17: 10; viz textová a výkresová část projektové dokumentace ` Celkem 10 = 10,000 [B] " "Celkem "10 = 10,000 [B]
TS |  |  |  | Technická specifikace položky odpovídá příslušné cenové soustavě
P | 18 | 709210 |  | KŘIŽOVATKA KABELOVÝCH VEDENÍ SE STÁVAJÍCÍ INŽENÝRSKOU SÍTÍ (KABELEM, POTRUBÍM APOD.) | KUS | 15 | 0 | 0 |  |  | 0 | 0 | OTSKP 2022 | 0 | 3 |  |  | 0.21
PP
VV |  |  |  | "`18: 15; viz textová a výkresová část projektové dokumentace ` Celkem 15 = 15,000 [B] " "Celkem "15 = 15,000 [B]
TS |  |  |  | Technická specifikace položky odpovídá příslušné cenové soustavě
P | 19 | 709400 |  | ZATAŽENÍ LANKA DO CHRÁNIČKY NEBO ŽLABU | M | 55 | 0 | 0 |  |  | 0 | 0 | OTSKP 2022 | 0 | 3 |  |  | 0.21
PP
VV |  |  |  | "`19: 55; viz textová a výkresová část projektové dokumentace ` Celkem 55 = 55,000 [B] " "Celkem "55 = 55,000 [B]
TS |  |  |  | Technická specifikace položky odpovídá příslušné cenové soustavě
P | 20 | 709512 |  | PODPŮRNÉ A POMOCNÉ KONSTRUKCE OCELOVÉ Z PROFILŮ SVAŘOVANÝCH A ŠROUBOVANÝCH S POVRCHOVOU ÚPRAVOU NÁTĚREM | KG | 20 | 0 | 0 |  |  | 0 | 0 | OTSKP 2022 | 0 | 3 |  |  | 0.21
PP
VV |  |  |  | "`20: 20; viz textová a výkresová část projektové dokumentace ` Celkem 20 = 20,000 [B] " "Celkem "20 = 20,000 [B]
TS |  |  |  | Technická specifikace položky odpovídá příslušné cenové soustavě
P | 21 | 96813 |  | VYSEKÁNÍ OTVORŮ, KAPES, RÝH V CIHELNÉM ZDIVU | M3 | 1.2 | 0 | 0 |  |  | 0 | 0 | OTSKP 2022 | 0 | 3 |  |  | 0.21
PP
VV |  |  |  | "`21: 1,2; viz textová a výkresová část projektové dokumentace ` Celkem 1,2 = 1,200 [B] " "Celkem "1,2 = 1,200 [B]
TS |  |  |  | Technická specifikace položky odpovídá příslušné cenové soustavě
P | 22 | 61444 |  | ÚPRAVY POVRCHŮ VNITŘ KONSTR ZDĚNÝCH OMÍTKOU ŠTUKOVOU | M2 | 15 | 0 | 0 |  |  | 0 | 0 | OTSKP 2022 | 0 | 3 |  |  | 0.21
PP
VV |  |  |  | "`22: 15; viz textová a výkresová část projektové dokumentace ` Celkem 15 = 15,000 [B] " "Celkem "15 = 15,000 [B]
TS |  |  |  | Technická specifikace položky odpovídá příslušné cenové soustavě
P | 23 | 272315 |  | ZÁKLADY Z PROSTÉHO BETONU DO C30/37 | M3 | 8 | 0 | 0 |  |  | 0 | 0 | OTSKP 2022 | 0 | 3 |  |  | 0.21
PP
VV |  |  |  | "`23: 8; viz textová a výkresová část projektové dokumentace ` Celkem 8 = 8,000 [B] " "Celkem "8 = 8,000 [B]
TS |  |  |  | Technická specifikace položky odpovídá příslušné cenové soustavě
P | 24 | R029113 |  | PŘEVZETÍ A PŘÍPRAVA STAVENIŠTĚ, VYTÝČENÍ SÍTÍ, REVIZE, ZAJIŠTĚNÍ VÝLUK A DOZORŮ V CELÉM ÚSEKU PS | KM | 0.625 | 0 | 0 |  |  | 0 | 0 |  | 0 | 3 |  |  | 0.21
PP
VV |  |  |  | "`24: 0,625; viz textová a výkresová část projektové dokumentace ` Celkem 0,625 = 0,625 [B] " "Celkem "0,625 = 0,625 [B]
TS |  |  |  | 1. Položka obsahuje: – Zahrnuje veškeré náklady spojené s objednatelem požadovanými pracemi. Dále obsahuje cenu za pom. mechanismy včetně všech ostatních vedlejších nákladů. 2. Položka neobsahuje: X 3. Způsob měření: Udává se v km.
P | 25 | R701ADC |  | GEODETICKÉ ZAMĚŘENÍ TRASY | KM | 0.625 | 0 | 0 |  |  | 0 | 0 |  | 0 | 3 |  |  | 0.21
PP
VV |  |  |  | "`25: 0,625; viz textová a výkresová část projektové dokumentace ` Celkem 0,625 = 0,625 [B] " "Celkem "0,625 = 0,625 [B]
TS |  |  |  | 1. Položka obsahuje: – Geodetické zaměření trasy. Dále obsahuje cenu za pom. mechanismy včetně všech ostatních vedlejších nákladů. 2. Položka neobsahuje: X 3. Způsob měření: Udává se v km
SD |  | 7 |  | Přidružená stavební výroba | [6 empty] | 0 | 0
P | 26 | 75J212 |  | KABEL SDĚLOVACÍ PRO VNITŘNÍ POUŽITÍ DO 10 PÁRŮ PRŮMĚRU 0,5 MM | KMPÁR | 0.1 | 0 | 0 |  |  | 0 | 0 | OTSKP 2022 | 0 | 3 |  |  | 0.21
PP
VV |  |  |  | "`26: 0,1; viz textová a výkresová část projektové dokumentace ` Celkem 0,1 = 0,100 [B] " "Celkem "0,1 = 0,100 [B]
TS |  |  |  | Technická specifikace položky odpovídá příslušné cenové soustavě
P | 27 | 75J321 |  | KABEL SDĚLOVACÍ PRO STRUKTUROVANOU KABELÁŽ FTP/STP | KMPÁR | 0.1 | 0 | 0 |  |  | 0 | 0 | OTSKP 2022 | 0 | 3 |  |  | 0.21
PP
VV |  |  |  | "`27: 0,1; viz textová a výkresová část projektové dokumentace ` Celkem 0,1 = 0,100 [B] " "Celkem "0,1 = 0,100 [B]
TS |  |  |  | Technická specifikace položky odpovídá příslušné cenové soustavě
P | 28 | 75I411 |  | KABEL ZEMNÍ DATOVÝ PRŮMĚRU ŽÍLY 0,6 MM DO 4 PÁRŮ | KMPÁR | 4.24 | 0 | 0 |  |  | 0 | 0 | OTSKP 2022 | 0 | 3 |  |  | 0.21
PP
VV |  |  |  | "`28: 4,24; viz textová a výkresová část projektové dokumentace ` Celkem 4,24 = 4,240 [B] " "Celkem "4,24 = 4,240 [B]
TS |  |  |  | Technická specifikace položky odpovídá příslušné cenové soustavě
P | 29 | 742F12 |  | KABEL NN NEBO VODIČ JEDNOŽÍLOVÝ CU S PLASTOVOU IZOLACÍ OD 4 DO 16 MM2 | M | 40 | 0 | 0 |  |  | 0 | 0 | OTSKP 2022 | 0 | 3 |  |  | 0.21
PP
VV |  |  |  | "`29: 40; viz textová a výkresová část projektové dokumentace ` Celkem 40 = 40,000 [B] " "Celkem "40 = 40,000 [B]
TS |  |  |  | Technická specifikace položky odpovídá příslušné cenové soustavě
P | 30 | 742K12 |  | UKONČENÍ JEDNOŽÍLOVÉHO KABELU V ROZVADĚČI NEBO NA PŘÍSTROJI OD 4 DO 16 MM2 | KUS | 16 | 0 | 0 |  |  | 0 | 0 | OTSKP 2022 | 0 | 3 |  |  | 0.21
PP
VV |  |  |  | "`30: 16; viz textová a výkresová část projektové dokumentace ` Celkem 16 = 16,000 [B] " "Celkem "16 = 16,000 [B]
TS |  |  |  | Technická specifikace položky odpovídá příslušné cenové soustavě
P | 31 | 742G11 |  | KABEL NN DVOU- A TŘÍŽÍLOVÝ CU S PLASTOVOU IZOLACÍ DO 2,5 MM2 | M | 750 | 0 | 0 |  |  | 0 | 0 | OTSKP 2022 | 0 | 3 |  |  | 0.21
PP
VV |  |  |  | "`31: 750; viz textová a výkresová část projektové dokumentace ` Celkem 750 = 750,000 [B] " "Celkem "750 = 750,000 [B]
TS |  |  |  | Technická specifikace položky odpovídá příslušné cenové soustavě
P | 32 | 742G12 |  | KABEL NN DVOU- A TŘÍŽÍLOVÝ CU S PLASTOVOU IZOLACÍ OD 4 DO 16 MM2 | M | 820 | 0 | 0 |  |  | 0 | 0 | OTSKP 2022 | 0 | 3 |  |  | 0.21
PP
VV |  |  |  | "`32: 820; viz textová a výkresová část projektové dokumentace ` Celkem 820 = 820,000 [B] " "Celkem "820 = 820,000 [B]
TS |  |  |  | Technická specifikace položky odpovídá příslušné cenové soustavě
P | 33 | 742L11 |  | UKONČENÍ DVOU AŽ PĚTIŽÍLOVÉHO KABELU V ROZVADĚČI NEBO NA PŘÍSTROJI DO 2,5 MM2 | KUS | 10 | 0 | 0 |  |  | 0 | 0 | OTSKP 2022 | 0 | 3 |  |  | 0.21
PP
VV |  |  |  | "`33: 10; viz textová a výkresová část projektové dokumentace ` Celkem 10 = 10,000 [B] " "Celkem "10 = 10,000 [B]
TS |  |  |  | Technická specifikace položky odpovídá příslušné cenové soustavě
P | 34 | 742L12 |  | UKONČENÍ DVOU AŽ PĚTIŽÍLOVÉHO KABELU V ROZVADĚČI NEBO NA PŘÍSTROJI OD 4 DO 16 MM2 | KUS | 6 | 0 | 0 |  |  | 0 | 0 | OTSKP 2022 | 0 | 3 |  |  | 0.21
PP
VV |  |  |  | "`34: 6; viz textová a výkresová část projektové dokumentace ` Celkem 6 = 6,000 [B] " "Celkem "6 = 6,000 [B]
TS |  |  |  | Technická specifikace položky odpovídá příslušné cenové soustavě
P | 35 | 742P13 |  | ZATAŽENÍ KABELU DO CHRÁNIČKY - KABEL DO 4 KG/M | M | 1570 | 0 | 0 |  |  | 0 | 0 | OTSKP 2022 | 0 | 3 |  |  | 0.21
PP
VV |  |  |  | "`35: 1570; viz textová a výkresová část projektové dokumentace ` Celkem 1570 = 1570,000 [B] " "Celkem "1570 = 1570,000 [B]
TS |  |  |  | Technická specifikace položky odpovídá příslušné cenové soustavě
P | 36 | 75I811 |  | KABEL OPTICKÝ SINGLEMODE DO 12 VLÁKEN | KMVLÁKNO | 1.02 | 0 | 0 |  |  | 0 | 0 | OTSKP 2022 | 0 | 3 |  |  | 0.21
PP
VV |  |  |  | "`36: 1,02; viz textová a výkresová část projektové dokumentace ` Celkem 1,02 = 1,020 [B] " "Celkem "1,02 = 1,020 [B]
TS |  |  |  | Technická specifikace položky odpovídá příslušné cenové soustavě
P | 37 | 75I81X |  | KABEL OPTICKÝ SINGLEMODE - MONTÁŽ | M | 170 | 0 | 0 |  |  | 0 | 0 | OTSKP 2022 | 0 | 3 |  |  | 0.21
PP
VV |  |  |  | "`37: 170; viz textová a výkresová část projektové dokumentace ` Celkem 170 = 170,000 [B] " "Celkem "170 = 170,000 [B]
TS |  |  |  | Technická specifikace položky odpovídá příslušné cenové soustavě
P | 38 | 75I851 |  | KABEL OPTICKÝ - REZERVA PŘES 500 MM | KUS | 1 | 0 | 0 |  |  | 0 | 0 | OTSKP 2022 | 0 | 3 |  |  | 0.21
PP
VV |  |  |  | "`38: 1; viz textová a výkresová část projektové dokumentace ` Celkem 1 = 1,000 [B] " "Celkem "1 = 1,000 [B]
TS |  |  |  | Technická specifikace položky odpovídá příslušné cenové soustavě
P | 39 | 75I84X |  | KABEL OPTICKÝ - REZERVA DO 500 MM - MONTÁŽ | KUS | 1 | 0 | 0 |  |  | 0 | 0 | OTSKP 2022 | 0 | 3 |  |  | 0.21
PP
VV |  |  |  | "`39: 1; viz textová a výkresová část projektové dokumentace ` Celkem 1 = 1,000 [B] " "Celkem "1 = 1,000 [B]
TS |  |  |  | Technická specifikace položky odpovídá příslušné cenové soustavě
P | 40 | 75I911 |  | OPTOTRUBKA HDPE PRŮMĚRU DO 40 MM | M | 110 | 0 | 0 |  |  | 0 | 0 | OTSKP 2022 | 0 | 3 |  |  | 0.21
PP
VV |  |  |  | "`40: 110; viz textová a výkresová část projektové dokumentace ` Celkem 110 = 110,000 [B] " "Celkem "110 = 110,000 [B]
TS |  |  |  | Technická specifikace položky odpovídá příslušné cenové soustavě
P | 41 | 75I91X |  | OPTOTRUBKA HDPE - MONTÁŽ | M | 110 | 0 | 0 |  |  | 0 | 0 | OTSKP 2022 | 0 | 3 |  |  | 0.21
PP
VV |  |  |  | "`41: 110; viz textová a výkresová část projektové dokumentace ` Celkem 110 = 110,000 [B] " "Celkem "110 = 110,000 [B]
TS |  |  |  | Technická specifikace položky odpovídá příslušné cenové soustavě
P | 42 | 75I961 |  | OPTOTRUBKA - HERMETIZACE ÚSEKU DO 2000 M | ÚSEK | 1 | 0 | 0 |  |  | 0 | 0 | OTSKP 2022 | 0 | 3 |  |  | 0.21
PP
VV |  |  |  | "`42: 1; viz textová a výkresová část projektové dokumentace ` Celkem 1 = 1,000 [B] " "Celkem "1 = 1,000 [B]
TS |  |  |  | Technická specifikace položky odpovídá příslušné cenové soustavě
P | 43 | 75I962 |  | OPTOTRUBKA - KALIBRACE | M | 110 | 0 | 0 |  |  | 0 | 0 | OTSKP 2022 | 0 | 3 |  |  | 0.21
PP
VV |  |  |  | "`43: 110; viz textová a výkresová část projektové dokumentace ` Celkem 110 = 110,000 [B] " "Celkem "110 = 110,000 [B]
TS |  |  |  | Technická specifikace položky odpovídá příslušné cenové soustavě
P | 44 | 75IA11 |  | OPTOTRUBKOVÁ SPOJKA PRŮMĚRU DO 40 MM | KUS | 2 | 0 | 0 |  |  | 0 | 0 | OTSKP 2022 | 0 | 3 |  |  | 0.21
PP
VV |  |  |  | "`44: 2; viz textová a výkresová část projektové dokumentace ` Celkem 2 = 2,000 [B] " "Celkem "2 = 2,000 [B]
TS |  |  |  | Technická specifikace položky odpovídá příslušné cenové soustavě
P | 45 | 75IA1X |  | OPTOTRUBKOVÁ SPOJKA - MONTÁŽ | KUS | 2 | 0 | 0 |  |  | 0 | 0 | OTSKP 2022 | 0 | 3 |  |  | 0.21
PP
VV |  |  |  | "`45: 2; viz textová a výkresová část projektové dokumentace ` Celkem 2 = 2,000 [B] " "Celkem "2 = 2,000 [B]
TS |  |  |  | Technická specifikace položky odpovídá příslušné cenové soustavě
P | 46 | 75IA51 |  | OPTOTRUBKOVÁ KONCOVKA PRŮMĚRU DO 40 MM | KUS | 2 | 0 | 0 |  |  | 0 | 0 | OTSKP 2022 | 0 | 3 |  |  | 0.21
PP
VV |  |  |  | "`46: 2; viz textová a výkresová část projektové dokumentace ` Celkem 2 = 2,000 [B] " "Celkem "2 = 2,000 [B]
TS |  |  |  | Technická specifikace položky odpovídá příslušné cenové soustavě
P | 47 | 75IA5X |  | OPTOTRUBKOVÁ KONCOVKA - MONTÁŽ | KUS | 2 | 0 | 0 |  |  | 0 | 0 | OTSKP 2022 | 0 | 3 |  |  | 0.21
PP
VV |  |  |  | "`47: 2; viz textová a výkresová část projektové dokumentace ` Celkem 2 = 2,000 [B] " "Celkem "2 = 2,000 [B]
TS |  |  |  | Technická specifikace položky odpovídá příslušné cenové soustavě
P | 48 | 75IA71 |  | OPTOTRUBKOVÁ PRŮCHODKA PRŮMĚRU DO 40 MM | KUS | 2 | 0 | 0 |  |  | 0 | 0 | OTSKP 2022 | 0 | 3 |  |  | 0.21
PP
VV |  |  |  | "`48: 2; viz textová a výkresová část projektové dokumentace ` Celkem 2 = 2,000 [B] " "Celkem "2 = 2,000 [B]
TS |  |  |  | Technická specifikace položky odpovídá příslušné cenové soustavě
P | 49 | 75IA7X |  | OPTOTRUBKOVÁ PRŮCHODKA - MONTÁŽ | KUS | 2 | 0 | 0 |  |  | 0 | 0 | OTSKP 2022 | 0 | 3 |  |  | 0.21
PP
VV |  |  |  | "`49: 2; viz textová a výkresová část projektové dokumentace ` Celkem 2 = 2,000 [B] " "Celkem "2 = 2,000 [B]
TS |  |  |  | Technická specifikace položky odpovídá příslušné cenové soustavě
P | 50 | 75IEE1 |  | OPTICKÝ ROZVADĚČ 19" PROVEDENÍ DO 12 VLÁKEN | KUS | 1 | 0 | 0 |  |  | 0 | 0 | OTSKP 2022 | 0 | 3 |  |  | 0.21
PP
VV |  |  |  | "`50: 1; viz textová a výkresová část projektové dokumentace ` Celkem 1 = 1,000 [B] " "Celkem "1 = 1,000 [B]
TS |  |  |  | Technická specifikace položky odpovídá příslušné cenové soustavě
P | 51 | 75IEEX |  | OPTICKÝ ROZVADĚČ 19" PROVEDENÍ - MONTÁŽ | KUS | 1 | 0 | 0 |  |  | 0 | 0 | OTSKP 2022 | 0 | 3 |  |  | 0.21
PP
VV |  |  |  | "`51: 1; viz textová a výkresová část projektové dokumentace ` Celkem 1 = 1,000 [B] " "Celkem "1 = 1,000 [B]
TS |  |  |  | Technická specifikace položky odpovídá příslušné cenové soustavě
P | 52 | 75IEG1 |  | KAZETA PRO ULOŽENÍ SVÁRŮ - DODÁVKA | KUS | 1 | 0 | 0 |  |  | 0 | 0 | OTSKP 2022 | 0 | 3 |  |  | 0.21
PP
VV |  |  |  | "`52: 1; viz textová a výkresová část projektové dokumentace ` Celkem 1 = 1,000 [B] " "Celkem "1 = 1,000 [B]
TS |  |  |  | Technická specifikace položky odpovídá příslušné cenové soustavě
P | 53 | 75IEGX |  | KAZETA PRO ULOŽENÍ SVÁRŮ - MONTÁŽ | KUS | 1 | 0 | 0 |  |  | 0 | 0 | OTSKP 2022 | 0 | 3 |  |  | 0.21
PP
VV |  |  |  | "`53: 1; viz textová a výkresová část projektové dokumentace ` Celkem 1 = 1,000 [B] " "Celkem "1 = 1,000 [B]
TS |  |  |  | Technická specifikace položky odpovídá příslušné cenové soustavě
P | 54 | 75J821 |  | OPTICKÝ PIGTAIL SINGLEMODE DO 2 M | KUS | 12 | 0 | 0 |  |  | 0 | 0 | OTSKP 2022 | 0 | 3 |  |  | 0.21
PP
VV |  |  |  | "`54: 12; viz textová a výkresová část projektové dokumentace ` Celkem 12 = 12,000 [B] " "Celkem "12 = 12,000 [B]
TS |  |  |  | Technická specifikace položky odpovídá příslušné cenové soustavě
P | 55 | 75J82X |  | OPTICKÝ PIGTAIL SINGLEMODE - MONTÁŽ | KUS | 12 | 0 | 0 |  |  | 0 | 0 | OTSKP 2022 | 0 | 3 |  |  | 0.21
PP
VV |  |  |  | "`55: 12; viz textová a výkresová část projektové dokumentace ` Celkem 12 = 12,000 [B] " "Celkem "12 = 12,000 [B]
TS |  |  |  | Technická specifikace položky odpovídá příslušné cenové soustavě
P | 56 | 75J921 |  | OPTICKÝ PATCHCORD SINGLEMODE DO 5 M | KUS | 2 | 0 | 0 |  |  | 0 | 0 | OTSKP 2022 | 0 | 3 |  |  | 0.21
PP
VV |  |  |  | "`56: 2; viz textová a výkresová část projektové dokumentace ` Celkem 2 = 2,000 [B] " "Celkem "2 = 2,000 [B]
TS |  |  |  | Technická specifikace položky odpovídá příslušné cenové soustavě
P | 57 | 75J92X |  | OPTICKÝ PATCHCORD SINGLEMODE - MONTÁŽ | KUS | 2 | 0 | 0 |  |  | 0 | 0 | OTSKP 2022 | 0 | 3 |  |  | 0.21
PP
VV |  |  |  | "`57: 2; viz textová a výkresová část projektové dokumentace ` Celkem 2 = 2,000 [B] " "Celkem "2 = 2,000 [B]
TS |  |  |  | Technická specifikace položky odpovídá příslušné cenové soustavě
P | 58 | 75IF91 |  | KONSTRUKCE DO SKŘÍNĚ 19" PRO UPEVNĚNÍ ZAŘÍZENÍ | KUS | 1 | 0 | 0 |  |  | 0 | 0 | OTSKP 2022 | 0 | 3 |  |  | 0.21
PP
VV |  |  |  | "`58: 1; viz textová a výkresová část projektové dokumentace ` Celkem 1 = 1,000 [B] " "Celkem "1 = 1,000 [B]
TS |  |  |  | Technická specifikace položky odpovídá příslušné cenové soustavě
P | 59 | 75IF9X |  | KONSTRUKCE DO SKŘÍNĚ 19" PRO UPEVNĚNÍ ZAŘÍZENÍ - MONTÁŽ | KUS | 1 | 0 | 0 |  |  | 0 | 0 | OTSKP 2022 | 0 | 3 |  |  | 0.21
PP
VV |  |  |  | "`59: 1; viz textová a výkresová část projektové dokumentace ` Celkem 1 = 1,000 [B] " "Celkem "1 = 1,000 [B]
TS |  |  |  | Technická specifikace položky odpovídá příslušné cenové soustavě
P | 60 | 75IG11 |  | TYČ UZEMŇOVACÍ | KUS | 4 | 0 | 0 |  |  | 0 | 0 | OTSKP 2022 | 0 | 3 |  |  | 0.21
PP
VV |  |  |  | "`60: 4; viz textová a výkresová část projektové dokumentace ` Celkem 4 = 4,000 [B] " "Celkem "4 = 4,000 [B]
TS |  |  |  | Technická specifikace položky odpovídá příslušné cenové soustavě
P | 61 | 75IG1X |  | TYČ UZEMŇOVACÍ - MONTÁŽ | KUS | 4 | 0 | 0 |  |  | 0 | 0 | OTSKP 2022 | 0 | 3 |  |  | 0.21
PP
VV |  |  |  | "`61: 4; viz textová a výkresová část projektové dokumentace ` Celkem 4 = 4,000 [B] " "Celkem "4 = 4,000 [B]
TS |  |  |  | Technická specifikace položky odpovídá příslušné cenové soustavě
P | 62 | 75IG21 |  | SVORKA ROZPOJOVACÍ ZKUŠEBNÍ | KUS | 4 | 0 | 0 |  |  | 0 | 0 | OTSKP 2022 | 0 | 3 |  |  | 0.21
PP
VV |  |  |  | "`62: 4; viz textová a výkresová část projektové dokumentace ` Celkem 4 = 4,000 [B] " "Celkem "4 = 4,000 [B]
TS |  |  |  | Technická specifikace položky odpovídá příslušné cenové soustavě
P | 63 | 75IG2X |  | SVORKA ROZPOJOVACÍ ZKUŠEBNÍ - MONTÁŽ | KUS | 4 | 0 | 0 |  |  | 0 | 0 | OTSKP 2022 | 0 | 3 |  |  | 0.21
PP
VV |  |  |  | "`63: 4; viz textová a výkresová část projektové dokumentace ` Celkem 4 = 4,000 [B] " "Celkem "4 = 4,000 [B]
TS |  |  |  | Technická specifikace položky odpovídá příslušné cenové soustavě
P | 64 | 75IG31 |  | ZEMNICÍ DESKA FEZN 2000 X 250 X 3 MM | KUS | 4 | 0 | 0 |  |  | 0 | 0 | OTSKP 2022 | 0 | 3 |  |  | 0.21
PP
VV |  |  |  | "`64: 4; viz textová a výkresová část projektové dokumentace ` Celkem 4 = 4,000 [B] " "Celkem "4 = 4,000 [B]
TS |  |  |  | Technická specifikace položky odpovídá příslušné cenové soustavě
P | 65 | 75IG3X |  | ZEMNICÍ DESKA FEZN 2000 X 250 X 3 MM - MONTÁŽ | KUS | 4 | 0 | 0 |  |  | 0 | 0 | OTSKP 2022 | 0 | 3 |  |  | 0.21
PP
VV |  |  |  | "`65: 4; viz textová a výkresová část projektové dokumentace ` Celkem 4 = 4,000 [B] " "Celkem "4 = 4,000 [B]
TS |  |  |  | Technická specifikace položky odpovídá příslušné cenové soustavě
P | 66 | 75IG51 |  | VEDENÍ UZEMŇOVACÍ NA POVRCHU Z FEZN DRÁTU DO 120 MM2 | M | 60 | 0 | 0 |  |  | 0 | 0 | OTSKP 2022 | 0 | 3 |  |  | 0.21
PP
VV |  |  |  | "`66: 60; viz textová a výkresová část projektové dokumentace ` Celkem 60 = 60,000 [B] " "Celkem "60 = 60,000 [B]
TS |  |  |  | Technická specifikace položky odpovídá příslušné cenové soustavě
P | 67 | 75IG5X |  | VEDENÍ UZEMŇOVACÍ NA POVRCHU Z FEZN DRÁTU DO 120 MM2 - MONTÁŽ | M | 60 | 0 | 0 |  |  | 0 | 0 | OTSKP 2022 | 0 | 3 |  |  | 0.21
PP
VV |  |  |  | "`67: 60; viz textová a výkresová část projektové dokumentace ` Celkem 60 = 60,000 [B] " "Celkem "60 = 60,000 [B]
TS |  |  |  | Technická specifikace položky odpovídá příslušné cenové soustavě
P | 68 | 75IG61 |  | VEDENÍ UZEMŇOVACÍ V ZEMI Z FEZN DRÁTU DO 120 MM2 | M | 20 | 0 | 0 |  |  | 0 | 0 | OTSKP 2022 | 0 | 3 |  |  | 0.21
PP
VV |  |  |  | "`68: 20; viz textová a výkresová část projektové dokumentace ` Celkem 20 = 20,000 [B] " "Celkem "20 = 20,000 [B]
TS |  |  |  | Technická specifikace položky odpovídá příslušné cenové soustavě
P | 69 | 75IG6X |  | VEDENÍ UZEMŇOVACÍ V ZEMI Z FEZN DRÁTU DO 120 MM2 - MONTÁŽ | M | 20 | 0 | 0 |  |  | 0 | 0 | OTSKP 2022 | 0 | 3 |  |  | 0.21
PP
VV |  |  |  | "`69: 20; viz textová a výkresová část projektové dokumentace ` Celkem 20 = 20,000 [B] " "Celkem "20 = 20,000 [B]
TS |  |  |  | Technická specifikace položky odpovídá příslušné cenové soustavě
P | 70 | 741C04 |  | OCHRANNÉ POSPOJOVÁNÍ CU VODIČEM DO 16 MM2 | KUS | 8 | 0 | 0 |  |  | 0 | 0 | OTSKP 2022 | 0 | 3 |  |  | 0.21
PP
VV |  |  |  | "`70: 8; viz textová a výkresová část projektové dokumentace ` Celkem 8 = 8,000 [B] " "Celkem "8 = 8,000 [B]
TS |  |  |  | Technická specifikace položky odpovídá příslušné cenové soustavě
P | 71 | 741C05 |  | SPOJOVÁNÍ UZEMŇOVACÍCH VODIČŮ | KUS | 8 | 0 | 0 |  |  | 0 | 0 | OTSKP 2022 | 0 | 3 |  |  | 0.21
PP
VV |  |  |  | "`71: 8; viz textová a výkresová část projektové dokumentace ` Celkem 8 = 8,000 [B] " "Celkem "8 = 8,000 [B]
TS |  |  |  | Technická specifikace položky odpovídá příslušné cenové soustavě
P | 72 | 75IH11 |  | UKONČENÍ KABELU CELOPLASTOVÉHO BEZ PANCÍŘE DO 40 ŽIL | KUS | 22 | 0 | 0 |  |  | 0 | 0 | OTSKP 2022 | 0 | 3 |  |  | 0.21
PP
VV |  |  |  | "`72: 22; viz textová a výkresová část projektové dokumentace ` Celkem 22 = 22,000 [B] " "Celkem "22 = 22,000 [B]
TS |  |  |  | Technická specifikace položky odpovídá příslušné cenové soustavě
P | 73 | 75IH31 |  | UKONČENÍ KABELU FORMA KABELOVÁ DÉLKY DO 0,5 M DO 5XN | KUS | 5 | 0 | 0 |  |  | 0 | 0 | OTSKP 2022 | 0 | 3 |  |  | 0.21
PP
VV |  |  |  | "`73: 5; viz textová a výkresová část projektové dokumentace ` Celkem 5 = 5,000 [B] " "Celkem "5 = 5,000 [B]
TS |  |  |  | Technická specifikace položky odpovídá příslušné cenové soustavě
P | 74 | 75IH61 |  | UKONČENÍ KABELU OPTICKÉHO DO 12 VLÁKEN | KUS | 2 | 0 | 0 |  |  | 0 | 0 | OTSKP 2022 | 0 | 3 |  |  | 0.21
PP
VV |  |  |  | "`74: 2; viz textová a výkresová část projektové dokumentace ` Celkem 2 = 2,000 [B] " "Celkem "2 = 2,000 [B]
TS |  |  |  | Technická specifikace položky odpovídá příslušné cenové soustavě
P | 75 | 75IH81 |  | UKONČENÍ KABELU OBJÍMKA KABELOVÁ | KUS | 40 | 0 | 0 |  |  | 0 | 0 | OTSKP 2022 | 0 | 3 |  |  | 0.21
PP
VV |  |  |  | "`75: 40; viz textová a výkresová část projektové dokumentace ` Celkem 40 = 40,000 [B] " "Celkem "40 = 40,000 [B]
TS |  |  |  | Technická specifikace položky odpovídá příslušné cenové soustavě
P | 76 | 75IH8X |  | UKONČENÍ KABELU OBJÍMKA KABELOVÁ - MONTÁŽ | KUS | 40 | 0 | 0 |  |  | 0 | 0 | OTSKP 2022 | 0 | 3 |  |  | 0.21
PP
VV |  |  |  | "`76: 40; viz textová a výkresová část projektové dokumentace ` Celkem 40 = 40,000 [B] " "Celkem "40 = 40,000 [B]
TS |  |  |  | Technická specifikace položky odpovídá příslušné cenové soustavě
P | 77 | 75IH91 |  | UKONČENÍ KABELU ŠTÍTEK KABELOVÝ | KUS | 20 | 0 | 0 |  |  | 0 | 0 | OTSKP 2022 | 0 | 3 |  |  | 0.21
PP
VV |  |  |  | "`77: 20; viz textová a výkresová část projektové dokumentace ` Celkem 20 = 20,000 [B] " "Celkem "20 = 20,000 [B]
TS |  |  |  | Technická specifikace položky odpovídá příslušné cenové soustavě
P | 78 | 75IH9X |  | UKONČENÍ KABELU ŠTÍTEK KABELOVÝ - MONTÁŽ | KUS | 20 | 0 | 0 |  |  | 0 | 0 | OTSKP 2022 | 0 | 3 |  |  | 0.21
PP
VV |  |  |  | "`78: 20; viz textová a výkresová část projektové dokumentace ` Celkem 20 = 20,000 [B] " "Celkem "20 = 20,000 [B]
TS |  |  |  | Technická specifikace položky odpovídá příslušné cenové soustavě
P | 79 | 75IJ12 |  | MĚŘENÍ JEDNOSMĚRNÉ NA SDĚLOVACÍM KABELU | KUS | 30 | 0 | 0 |  |  | 0 | 0 | OTSKP 2022 | 0 | 3 |  |  | 0.21
PP
VV |  |  |  | "`79: 30; viz textová a výkresová část projektové dokumentace ` Celkem 30 = 30,000 [B] " "Celkem "30 = 30,000 [B]
TS |  |  |  | Technická specifikace položky odpovídá příslušné cenové soustavě
P | 80 | 75IK21 |  | MĚŘENÍ KOMPLEXNÍ OPTICKÉHO KABELU | VLÁKNO | 6 | 0 | 0 |  |  | 0 | 0 | OTSKP 2022 | 0 | 3 |  |  | 0.21
PP
VV |  |  |  | "`80: 6; viz textová a výkresová část projektové dokumentace ` Celkem 6 = 6,000 [B] " "Celkem "6 = 6,000 [B]
TS |  |  |  | Technická specifikace položky odpovídá příslušné cenové soustavě
P | 81 | 703122 |  | KABELOVÝ ROŠT/LÁVKA NOSNÝ NEREZOVÝ VČETNĚ UPEVNĚNÍ A PŘÍSLUŠENSTVÍ SVĚTLÉ ŠÍŘKY PŘES 100 DO 250 MM | M | 10 | 0 | 0 |  |  | 0 | 0 | OTSKP 2022 | 0 | 3 |  |  | 0.21
PP
VV |  |  |  | "`81: 10; viz textová a výkresová část projektové dokumentace ` Celkem 10 = 10,000 [B] " "Celkem "10 = 10,000 [B]
TS |  |  |  | Technická specifikace položky odpovídá příslušné cenové soustavě
P | 82 | 703322 |  | KRYT K NOSNÉMU ŽLABU/ROŠTU NEREZOVÝ VČETNĚ UPEVNĚNÍ A PŘÍSLUŠENSTVÍ SVĚTLÉ ŠÍŘKY PŘES 100 DO 250 MM | M | 10 | 0 | 0 |  |  | 0 | 0 | OTSKP 2022 | 0 | 3 |  |  | 0.21
PP
VV |  |  |  | "`82: 10; viz textová a výkresová část projektové dokumentace ` Celkem 10 = 10,000 [B] " "Celkem "10 = 10,000 [B]
TS |  |  |  | Technická specifikace položky odpovídá příslušné cenové soustavě
P | 83 | 703422 |  | ELEKTROINSTALAČNÍ TRUBKA PLASTOVÁ UV STABILNÍ VČETNĚ UPEVNĚNÍ A PŘÍSLUŠENSTVÍ DN PRŮMĚRU PŘES 25 DO 40 MM | M | 60 | 0 | 0 |  |  | 0 | 0 | OTSKP 2022 | 0 | 3 |  |  | 0.21
PP
VV |  |  |  | "`83: 60; viz textová a výkresová část projektové dokumentace ` Celkem 60 = 60,000 [B] " "Celkem "60 = 60,000 [B]
TS |  |  |  | Technická specifikace položky odpovídá příslušné cenové soustavě
P | 84 | 703443 |  | ELEKTROINSTALAČNÍ TRUBKA OCELOVÁ VČETNĚ UPEVNĚNÍ A PŘÍSLUŠENSTVÍ DN PRŮMĚRU PŘES 40 MM | M | 20 | 0 | 0 |  |  | 0 | 0 | OTSKP 2022 | 0 | 3 |  |  | 0.21
PP
VV |  |  |  | "`84: 20; viz textová a výkresová část projektové dokumentace ` Celkem 20 = 20,000 [B] " "Celkem "20 = 20,000 [B]
TS |  |  |  | Technická specifikace položky odpovídá příslušné cenové soustavě
P | 85 | 703512 |  | ELEKTROINSTALAČNÍ LIŠTA ŠÍŘKY PŘES 30 DO 60 MM | M | 40 | 0 | 0 |  |  | 0 | 0 | OTSKP 2022 | 0 | 3 |  |  | 0.21
PP
VV |  |  |  | "`85: 40; viz textová a výkresová část projektové dokumentace ` Celkem 40 = 40,000 [B] " "Celkem "40 = 40,000 [B]
TS |  |  |  | Technická specifikace položky odpovídá příslušné cenové soustavě
P | 86 | 703721 |  | KABELOVÁ PŘÍCHYTKA PRO ROZSAH UPNUTÍ DO 25 MM | KUS | 20 | 0 | 0 |  |  | 0 | 0 | OTSKP 2022 | 0 | 3 |  |  | 0.21
PP
VV |  |  |  | "`86: 20; viz textová a výkresová část projektové dokumentace ` Celkem 20 = 20,000 [B] " "Celkem "20 = 20,000 [B]
TS |  |  |  | Technická specifikace položky odpovídá příslušné cenové soustavě
P | 87 | 744811 |  | PROUDOVÝ CHRÁNIČ DVOUPÓLOVÝ S NADPROUDOVOU OCHRANOU (10 KA) DO 30 MA, DO 25 A | KUS | 8 | 0 | 0 |  |  | 0 | 0 | OTSKP 2022 | 0 | 3 |  |  | 0.21
PP
VV |  |  |  | "`87: 8; viz textová a výkresová část projektové dokumentace ` Celkem 8 = 8,000 [B] " "Celkem "8 = 8,000 [B]
TS |  |  |  | Technická specifikace položky odpovídá příslušné cenové soustavě
P | 88 | 744L51 |  | RELÉ - POMOCNÝ SPÍNAČ | KUS | 8 | 0 | 0 |  |  | 0 | 0 | OTSKP 2022 | 0 | 3 |  |  | 0.21
PP
VV |  |  |  | "`88: 8; viz textová a výkresová část projektové dokumentace ` Celkem 8 = 8,000 [B] " "Celkem "8 = 8,000 [B]
TS |  |  |  | Technická specifikace položky odpovídá příslušné cenové soustavě
P | 89 | 744Q21 |  | SVODIČ PŘEPĚTÍ TYP 1+2 (TŘÍDA B+C) 1-2 PÓLOVÝ | KUS | 5 | 0 | 0 |  |  | 0 | 0 | OTSKP 2022 | 0 | 3 |  |  | 0.21
PP
VV |  |  |  | "`89: 5; viz textová a výkresová část projektové dokumentace ` Celkem 5 = 5,000 [B] " "Celkem "5 = 5,000 [B]
TS |  |  |  | Technická specifikace položky odpovídá příslušné cenové soustavě
P | 90 | 75M961 |  | DATOVÁ INFRASTRUKTURA LAN, MEDIAKONVERTOR - MODUL (ŠASÍ) DO 3-SLOTŮ | KUS | 1 | 0 | 0 |  |  | 0 | 0 | OTSKP 2022 | 0 | 3 |  |  | 0.21
PP
VV |  |  |  | "`90: 1; viz textová a výkresová část projektové dokumentace ` Celkem 1 = 1,000 [B] " "Celkem "1 = 1,000 [B]
TS |  |  |  | Technická specifikace položky odpovídá příslušné cenové soustavě
P | 91 | 75M964 |  | DATOVÁ INFRASTRUKTURA LAN, MEDIAKONVERTOR - KARTA ETHERNET | KUS | 1 | 0 | 0 |  |  | 0 | 0 | OTSKP 2022 | 0 | 3 |  |  | 0.21
PP
VV |  |  |  | "`91: 1; viz textová a výkresová část projektové dokumentace ` Celkem 1 = 1,000 [B] " "Celkem "1 = 1,000 [B]
TS |  |  |  | Technická specifikace položky odpovídá příslušné cenové soustavě
P | 92 | 75M967 |  | DATOVÁ INFRASTRUKTURA LAN, MEDIAKONVERTOR - ETHERNET, SAMOSTATNÝ | KUS | 1 | 0 | 0 |  |  | 0 | 0 | OTSKP 2022 | 0 | 3 |  |  | 0.21
PP
VV |  |  |  | "`92: 1; viz textová a výkresová část projektové dokumentace ` Celkem 1 = 1,000 [B] " "Celkem "1 = 1,000 [B]
TS |  |  |  | Technická specifikace položky odpovídá příslušné cenové soustavě
P | 93 | 75M95X |  | DATOVÁ INFRASTRUKTURA LAN, MODEM - MONTÁŽ | KUS | 3 | 0 | 0 |  |  | 0 | 0 | OTSKP 2022 | 0 | 3 |  |  | 0.21
PP
VV |  |  |  | "`93: 3; viz textová a výkresová část projektové dokumentace ` Celkem 3 = 3,000 [B] " "Celkem "3 = 3,000 [B]
TS |  |  |  | Technická specifikace položky odpovídá příslušné cenové soustavě
P | 94 | R5XX06 |  | ÚPRAVA PŘENOSOVÉ A DATOVÉ SÍTĚ (KONFIGURACE, NASTAVENÍ) | HOD | 8 | 0 | 0 |  |  | 0 | 0 |  | 0 | 3 |  |  | 0.21
PP
VV |  |  |  | "`94: 8; viz textová a výkresová část projektové dokumentace ` Celkem 8 = 8,000 [B] " "Celkem "8 = 8,000 [B]
TS |  |  |  | 1. Položka obsahuje: - konfigurace přenosů dat - odladění a ověření - funkční zkoušky - náklady na mzdy - programátorské práce 2. Položka neobsahuje: X 3. Způsob měření: Udává se počet hod
P | 95 | 75O94W |  | DDTS ŽDC, INTEGRACE ISC DO SERVERŮ A KLIENTŮ DDTS ŽDC | KUS | 1 | 0 | 0 |  |  | 0 | 0 | OTSKP 2022 | 0 | 3 |  |  | 0.21
PP
VV |  |  |  | "`95: 1; viz textová a výkresová část projektové dokumentace ` Celkem 1 = 1,000 [B] " "Celkem "1 = 1,000 [B]
TS |  |  |  | Technická specifikace položky odpovídá příslušné cenové soustavě
P | 96 | 75O961 |  | DDTS ŽDC, SPOLUPRÁCE ZHOTOVITELE URČENÉHO ZAŘÍZENÍ PŘI INTEGRACI DO DDTS | KUS | 1 | 0 | 0 |  |  | 0 | 0 | OTSKP 2022 | 0 | 3 |  |  | 0.21
PP
VV |  |  |  | "`96: 1; viz textová a výkresová část projektové dokumentace ` Celkem 1 = 1,000 [B] " "Celkem "1 = 1,000 [B]
TS |  |  |  | Technická specifikace položky odpovídá příslušné cenové soustavě
P | 97 | 75L243 |  | HODINY PODRUŽNÉ NEBO AUTONOMNÍ VENKOVNÍ RUČIČKOVÉ OBOUSTRANNÉ DO 50 CM | KUS | 2 | 0 | 0 |  |  | 0 | 0 | OTSKP 2022 | 0 | 3 |  |  | 0.21
PP
VV |  |  |  | "`97: 2; viz textová a výkresová část projektové dokumentace ` Celkem 2 = 2,000 [B] " "Celkem "2 = 2,000 [B]
TS |  |  |  | Technická specifikace položky odpovídá příslušné cenové soustavě
P | 98 | 75L3A9 |  | INFORMAČNÍ PRVEK, HODINY STŘEDOVÉ, NOSNÝ PRVEK PRO NÁSTUPIŠTNÍ TABULE | KUS | 2 | 0 | 0 |  |  | 0 | 0 | OTSKP 2022 | 0 | 3 |  |  | 0.21
PP
VV |  |  |  | "`98: 2; viz textová a výkresová část projektové dokumentace ` Celkem 2 = 2,000 [B] " "Celkem "2 = 2,000 [B]
TS |  |  |  | Technická specifikace položky odpovídá příslušné cenové soustavě
P | 99 | 75L24X |  | HODINY PODRUŽNÉ NEBO AUTONOMNÍ VENKOVNÍ - MONTÁŽ | KUS | 2 | 0 | 0 |  |  | 0 | 0 | OTSKP 2022 | 0 | 3 |  |  | 0.21
PP
VV |  |  |  | "`99: 2; viz textová a výkresová část projektové dokumentace ` Celkem 2 = 2,000 [B] " "Celkem "2 = 2,000 [B]
TS |  |  |  | Technická specifikace položky odpovídá příslušné cenové soustavě
P | 100 | 75L253 |  | ZÁVĚS PRO PODRUŽNÉ HODINY RUČIČKOVÉ OBOUSTRANNÉ DO 50 CM | KUS | 2 | 0 | 0 |  |  | 0 | 0 | OTSKP 2022 | 0 | 3 |  |  | 0.21
PP
VV |  |  |  | "`100: 2; viz textová a výkresová část projektové dokumentace ` Celkem 2 = 2,000 [B] " "Celkem "2 = 2,000 [B]
TS |  |  |  | Technická specifikace položky odpovídá příslušné cenové soustavě
P | 101 | 75L25X |  | ZÁVĚS PRO PODRUŽNÉ HODINY - MONTÁŽ | KUS | 2 | 0 | 0 |  |  | 0 | 0 | OTSKP 2022 | 0 | 3 |  |  | 0.21
PP
VV |  |  |  | "`101: 2; viz textová a výkresová část projektové dokumentace ` Celkem 2 = 2,000 [B] " "Celkem "2 = 2,000 [B]
TS |  |  |  | Technická specifikace položky odpovídá příslušné cenové soustavě
P | 102 | 75L261 |  | HODINOVÉ PŘÍSLUŠENSTVÍ, OSVĚTLENÍ HODIN | KUS | 4 | 0 | 0 |  |  | 0 | 0 | OTSKP 2022 | 0 | 3 |  |  | 0.21
PP
VV |  |  |  | "`102: 4; viz textová a výkresová část projektové dokumentace ` Celkem 4 = 4,000 [B] " "Celkem "4 = 4,000 [B]
TS |  |  |  | Technická specifikace položky odpovídá příslušné cenové soustavě
P | 103 | 75L263 |  | HODINOVÉ PŘÍSLUŠENSTVÍ, TEPLOTNÍ ČIDLO HODIN | KUS | 4 | 0 | 0 |  |  | 0 | 0 | OTSKP 2022 | 0 | 3 |  |  | 0.21
PP
VV |  |  |  | "`103: 4; viz textová a výkresová část projektové dokumentace ` Celkem 4 = 4,000 [B] " "Celkem "4 = 4,000 [B]
TS |  |  |  | Technická specifikace položky odpovídá příslušné cenové soustavě
P | 104 | 75L267 |  | HODINOVÉ PŘÍSLUŠENSTVÍ - MONTÁŽ | KUS | 4 | 0 | 0 |  |  | 0 | 0 | OTSKP 2022 | 0 | 3 |  |  | 0.21
PP
VV |  |  |  | "`104: 4; viz textová a výkresová část projektové dokumentace ` Celkem 4 = 4,000 [B] " "Celkem "4 = 4,000 [B]
TS |  |  |  | Technická specifikace položky odpovídá příslušné cenové soustavě
P | 105 | 75L271 |  | PŘEZKOUŠENÍ, UVEDENÍ FUNKCÍ A NASTAVENÍ HODIN NA PŘESNÝ ČAS | komplet | 1 | 0 | 0 |  |  | 0 | 0 | OTSKP 2022 | 0 | 3 |  |  | 0.21
PP
VV |  |  |  | "`105: 1; viz textová a výkresová část projektové dokumentace ` Celkem 1 = 1,000 [B] " "Celkem "1 = 1,000 [B]
TS |  |  |  | Technická specifikace položky odpovídá příslušné cenové soustavě
P | 106 | 75L272 |  | PŘEZKOUŠENÍ, UVEDENÍ HODINOVÉHO ZAŘÍZENÍ DO PROVOZU | komplet | 1 | 0 | 0 |  |  | 0 | 0 | OTSKP 2022 | 0 | 3 |  |  | 0.21
PP
VV |  |  |  | "`106: 1; viz textová a výkresová část projektové dokumentace ` Celkem 1 = 1,000 [B] " "Celkem "1 = 1,000 [B]
TS |  |  |  | Technická specifikace položky odpovídá příslušné cenové soustavě
P | 107 | 75L331 |  | ODJEZDOVÁ NEBO PŘÍJEZDOVÁ TABULE S OMEZENÝM POČTEM INFORMACÍ IS JEDNOSTRANNÁ DO 6-TI ŘÁDKŮ | KUS | 1 | 0 | 0 |  |  | 0 | 0 | OTSKP 2022 | 0 | 3 |  |  | 0.21
PP
VV |  |  |  | "`107: 1; viz textová a výkresová část projektové dokumentace ` Celkem 1 = 1,000 [B] " "Celkem "1 = 1,000 [B]
TS |  |  |  | Technická specifikace položky odpovídá příslušné cenové soustavě
P | 108 | 75L311 |  | ODJEZDOVÁ NEBO PŘÍJEZDOVÁ TABULE IS JEDNOSTRANNÁ DO 6-TI ŘÁDKŮ | KUS | 1 | 0 | 0 |  |  | 0 | 0 | OTSKP 2022 | 0 | 3 |  |  | 0.21
PP
VV |  |  |  | "`108: 1; viz textová a výkresová část projektové dokumentace ` Celkem 1 = 1,000 [B] " "Celkem "1 = 1,000 [B]
TS |  |  |  | Technická specifikace položky odpovídá příslušné cenové soustavě
P | 109 | 75L391 |  | ELEKTRONICKÝ INFORMAČNÍ PANEL JEDNODUCHÝ - JEDNOSTRANNÝ | KUS | 1 | 0 | 0 |  |  | 0 | 0 | OTSKP 2022 | 0 | 3 |  |  | 0.21
PP
VV |  |  |  | "`109: 1; viz textová a výkresová část projektové dokumentace ` Celkem 1 = 1,000 [B] " "Celkem "1 = 1,000 [B]
TS |  |  |  | Technická specifikace položky odpovídá příslušné cenové soustavě
P | 110 | 75L361 |  | NÁSTUPIŠTNÍ TABULE IS OBOUSTRANNÁ BEZ ČÍSLA KOLEJE | KUS | 4 | 0 | 0 |  |  | 0 | 0 | OTSKP 2022 | 0 | 3 |  |  | 0.21
PP
VV |  |  |  | "`110: 4; viz textová a výkresová část projektové dokumentace ` Celkem 4 = 4,000 [B] " "Celkem "4 = 4,000 [B]
TS |  |  |  | Technická specifikace položky odpovídá příslušné cenové soustavě
P | 111 | 75L3A1 |  | INFORMAČNÍ PRVEK, HLASOVÝ MODUL PRO NEVIDOMÉ | KUS | 6 | 0 | 0 |  |  | 0 | 0 | OTSKP 2022 | 0 | 3 |  |  | 0.21
PP
VV |  |  |  | "`111: 6; viz textová a výkresová část projektové dokumentace ` Celkem 6 = 6,000 [B] " "Celkem "6 = 6,000 [B]
TS |  |  |  | Technická specifikace položky odpovídá příslušné cenové soustavě
P | 112 | 75L3A2 |  | INFORMAČNÍ PRVEK, PŘÍPLATEK ZA VESTAVĚNÉ HODINY JEDNOSTRANNÉ | KUS | 2 | 0 | 0 |  |  | 0 | 0 | OTSKP 2022 | 0 | 3 |  |  | 0.21
PP
VV |  |  |  | "`112: 2; viz textová a výkresová část projektové dokumentace ` Celkem 2 = 2,000 [B] " "Celkem "2 = 2,000 [B]
TS |  |  |  | Technická specifikace položky odpovídá příslušné cenové soustavě
P | 113 | 75L3A4 |  | INFORMAČNÍ PRVEK, ZÁVĚS PRO INFORMAČNÍ TABULE | KUS | 6 | 0 | 0 |  |  | 0 | 0 | OTSKP 2022 | 0 | 3 |  |  | 0.21
PP
VV |  |  |  | "`113: 6; viz textová a výkresová část projektové dokumentace ` Celkem 6 = 6,000 [B] " "Celkem "6 = 6,000 [B]
TS |  |  |  | Technická specifikace položky odpovídá příslušné cenové soustavě
P | 114 | 75L3A7 |  | INFORMAČNÍ PRVEK, SLOUP PRO JEDNU INFORMAČNÍ TABULI | KUS | 2 | 0 | 0 |  |  | 0 | 0 | OTSKP 2022 | 0 | 3 |  |  | 0.21
PP
VV |  |  |  | "`114: 2; viz textová a výkresová část projektové dokumentace ` Celkem 2 = 2,000 [B] " "Celkem "2 = 2,000 [B]
TS |  |  |  | 1. Položka obsahuje: – dodávku specifikovaného bloku/zařízení včetně potřebného drobného montážního materiálu dle SM 118 – dodávku souvisejícího příslušenství pro specifikovaný blok/zařízení – dopravu a skladování – kompletní montáž (oživení, konfigurace, nastavení a uvedení do provozu) specifikovaného bloku/zařízení a souvisejícího příslušenství včetně drobného montážního materiálu – veškeré potřebné mechanizmy, včetně obsluhy, náklady na mzdy a přibližné (průměrné) náklady na pořízení potřebných materiálů včetně všech ostatních vedlejších nákladů 2. Položka neobsahuje: X 3. Způsob měření: Udává se počet kusů kompletní konstrukce a práce.
P | 115 | 75L3AX |  | INFORMAČNÍ PRVEK, - MONTÁŽ | KUS | 16 | 0 | 0 |  |  | 0 | 0 | OTSKP 2022 | 0 | 3 |  |  | 0.21
PP
VV |  |  |  | "`115: 16; viz textová a výkresová část projektové dokumentace ` Celkem 16 = 16,000 [B] " "Celkem "16 = 16,000 [B]
TS |  |  |  | Technická specifikace položky odpovídá příslušné cenové soustavě
P | 116 | 75L3B3 |  | MONITOR IS LCD PŘES 40" PRO PROVOZ 24/7 | KUS | 1 | 0 | 0 |  |  | 0 | 0 | OTSKP 2022 | 0 | 3 |  |  | 0.21
PP
VV |  |  |  | "`116: 1; viz textová a výkresová část projektové dokumentace ` Celkem 1 = 1,000 [B] " "Celkem "1 = 1,000 [B]
TS |  |  |  | Technická specifikace položky odpovídá příslušné cenové soustavě
P | 117 | 75L3B6 |  | MONITOR IS KRYT OCHRANNÝ TEMPEROVANÝ PŘES 40", ANTIVANDAL PROVEDENÍ | KUS | 1 | 0 | 0 |  |  | 0 | 0 | OTSKP 2022 | 0 | 3 |  |  | 0.21
PP
VV |  |  |  | "`117: 1; viz textová a výkresová část projektové dokumentace ` Celkem 1 = 1,000 [B] " "Celkem "1 = 1,000 [B]
TS |  |  |  | Technická specifikace položky odpovídá příslušné cenové soustavě
P | 118 | 75L3BX |  | MONITOR IS - MONTÁŽ | KUS | 1 | 0 | 0 |  |  | 0 | 0 | OTSKP 2022 | 0 | 3 |  |  | 0.21
PP
VV |  |  |  | "`118: 1; viz textová a výkresová část projektové dokumentace ` Celkem 1 = 1,000 [B] " "Celkem "1 = 1,000 [B]
TS |  |  |  | Technická specifikace položky odpovídá příslušné cenové soustavě
P | 119 | 75L3C1 |  | PŘEVODNÍK RS232/485 S ANTÉNOU DCF (SLOUŽÍ JAKO HLAVNÍ HODINY PRO PC A SYNCHRONIZUJE ČAS V INFORMAČNÍCH TABULÍCH) | KUS | 1 | 0 | 0 |  |  | 0 | 0 | OTSKP 2022 | 0 | 3 |  |  | 0.21
PP
VV |  |  |  | "`119: 1; viz textová a výkresová část projektové dokumentace ` Celkem 1 = 1,000 [B] " "Celkem "1 = 1,000 [B]
TS |  |  |  | Technická specifikace položky odpovídá příslušné cenové soustavě
P | 120 | 75L3C2 |  | PŘEVODNÍK SPÍNAČ ROZHLASOVÉ ÚSTŘEDNY | KUS | 1 | 0 | 0 |  |  | 0 | 0 | OTSKP 2022 | 0 | 3 |  |  | 0.21
PP
VV |  |  |  | "`120: 1; viz textová a výkresová část projektové dokumentace ` Celkem 1 = 1,000 [B] " "Celkem "1 = 1,000 [B]
TS |  |  |  | Technická specifikace položky odpovídá příslušné cenové soustavě
P | 121 | 75L3CX |  | PŘEVODNÍK - MONTÁŽ | KUS | 2 | 0 | 0 |  |  | 0 | 0 | OTSKP 2022 | 0 | 3 |  |  | 0.21
PP
VV |  |  |  | "`121: 2; viz textová a výkresová část projektové dokumentace ` Celkem 2 = 2,000 [B] " "Celkem "2 = 2,000 [B]
TS |  |  |  | Technická specifikace položky odpovídá příslušné cenové soustavě
P | 122 | 75L3D4 |  | HW PRO ŘÍZENÍ SYSTÉMU - MIKRO PC INFORMAČNÍHO SYSTÉMU VE FUNKCI ŘÍDÍCÍ JEDNOTKY | KUS | 1 | 0 | 0 |  |  | 0 | 0 | OTSKP 2022 | 0 | 3 |  |  | 0.21
PP
VV |  |  |  | "`122: 1; viz textová a výkresová část projektové dokumentace ` Celkem 1 = 1,000 [B] " "Celkem "1 = 1,000 [B]
TS |  |  |  | Technická specifikace položky odpovídá příslušné cenové soustavě
P | 123 | 75L3E5 |  | SW PRO ŘÍZENÍ SYSTÉMU (TRAŤOVÉ NASAZENÍ) - SW MODUL PRO ŘÍZENÍ RÚ | KUS | 1 | 0 | 0 |  |  | 0 | 0 | OTSKP 2022 | 0 | 3 |  |  | 0.21
PP
VV |  |  |  | "`123: 1; viz textová a výkresová část projektové dokumentace ` Celkem 1 = 1,000 [B] " "Celkem "1 = 1,000 [B]
TS |  |  |  | Technická specifikace položky odpovídá příslušné cenové soustavě
P | 124 | 75L3E7 |  | SW PRO ŘÍZENÍ SYSTÉMU (TRAŤOVÉ NASAZENÍ) - SW MODUL ŘÍZENÍ TABULÍ - NAD 3 KS INF. TABULÍ / DISPLEJŮ VE STANICI | KUS | 1 | 0 | 0 |  |  | 0 | 0 | OTSKP 2022 | 0 | 3 |  |  | 0.21
PP
VV |  |  |  | "`124: 1; viz textová a výkresová část projektové dokumentace ` Celkem 1 = 1,000 [B] " "Celkem "1 = 1,000 [B]
TS |  |  |  | Technická specifikace položky odpovídá příslušné cenové soustavě
P | 125 | 75L3E8 |  | SW PRO ŘÍZENÍ SYSTÉMU (TRAŤOVÉ NASAZENÍ) - SW MODUL HLÁŠENÍ | KUS | 1 | 0 | 0 |  |  | 0 | 0 | OTSKP 2022 | 0 | 3 |  |  | 0.21
PP
VV |  |  |  | "`125: 1; viz textová a výkresová část projektové dokumentace ` Celkem 1 = 1,000 [B] " "Celkem "1 = 1,000 [B]
TS |  |  |  | Technická specifikace položky odpovídá příslušné cenové soustavě
P | 126 | 75L3E9 |  | SW PRO ŘÍZENÍ SYSTÉMU (TRAŤOVÉ NASAZENÍ) - SW MODUL PRO PODPORU HLÁSIČE PRO NEVIDOMÉ | KUS | 1 | 0 | 0 |  |  | 0 | 0 | OTSKP 2022 | 0 | 3 |  |  | 0.21
PP
VV |  |  |  | "`126: 1; viz textová a výkresová část projektové dokumentace ` Celkem 1 = 1,000 [B] " "Celkem "1 = 1,000 [B]
TS |  |  |  | Technická specifikace položky odpovídá příslušné cenové soustavě
P | 127 | 75L3EA |  | SW PRO ŘÍZENÍ SYSTÉMU (TRAŤOVÉ NASAZENÍ) - PŘÍPRAVA DAT GVD, INSTALACE A KONFIGURACE | KUS | 1 | 0 | 0 |  |  | 0 | 0 | OTSKP 2022 | 0 | 3 |  |  | 0.21
PP
VV |  |  |  | "`127: 1; viz textová a výkresová část projektové dokumentace ` Celkem 1 = 1,000 [B] " "Celkem "1 = 1,000 [B]
TS |  |  |  | Technická specifikace položky odpovídá příslušné cenové soustavě
P | 128 | 75L3H1 |  | SW PRO ŘÍZENÍ SYSTÉMU (OSTATNÍ SPOLEČNÉ POLOŽKY) - SW MODUL - ODJEZDY/PŘÍJEZDY VLAKŮ NA INF.MONITORU | KUS | 1 | 0 | 0 |  |  | 0 | 0 | OTSKP 2022 | 0 | 3 |  |  | 0.21
PP
VV |  |  |  | "`128: 1; viz textová a výkresová část projektové dokumentace ` Celkem 1 = 1,000 [B] " "Celkem "1 = 1,000 [B]
TS |  |  |  | Technická specifikace položky odpovídá příslušné cenové soustavě
P | 129 | 75L3H2 |  | SW PRO ŘÍZENÍ SYSTÉMU (OSTATNÍ SPOLEČNÉ POLOŽKY) - SW MODUL PRO ELEKTRONICKÝ INFORMAČNÍ PANEL JEDNOSTRANNÝ | KUS | 1 | 0 | 0 |  |  | 0 | 0 | OTSKP 2022 | 0 | 3 |  |  | 0.21
PP
VV |  |  |  | "`129: 1; viz textová a výkresová část projektové dokumentace ` Celkem 1 = 1,000 [B] " "Celkem "1 = 1,000 [B]
TS |  |  |  | Technická specifikace položky odpovídá příslušné cenové soustavě
P | 130 | 75L3H8 |  | SW PRO ŘÍZENÍ SYSTÉMU (OSTATNÍ SPOLEČNÉ POLOŽKY) - SW MODUL SW + HW, PŘIPOJENÍ NA GTN ZAPEZPEČOVACÍHO ZAŘÍZENÍ | KUS | 1 | 0 | 0 |  |  | 0 | 0 | OTSKP 2022 | 0 | 3 |  |  | 0.21
PP
VV |  |  |  | "`130: 1; viz textová a výkresová část projektové dokumentace ` Celkem 1 = 1,000 [B] " "Celkem "1 = 1,000 [B]
TS |  |  |  | Technická specifikace položky odpovídá příslušné cenové soustavě
P | 131 | 75L3HW |  | SW PRO ŘÍZENÍ SYSTÉMU (OSTATNÍ SPOLEČNÉ POLOŽKY) - DOPLNĚNÍ | KUS | 1 | 0 | 0 |  |  | 0 | 0 | OTSKP 2022 | 0 | 3 |  |  | 0.21
PP
VV |  |  |  | "`131: 1; viz textová a výkresová část projektové dokumentace ` Celkem 1 = 1,000 [B] " "Celkem "1 = 1,000 [B]
TS |  |  |  | Technická specifikace položky odpovídá příslušné cenové soustavě
P | 132 | 75L3I2 |  | ZAŠKOLENÍ OBSLUHY NA MÍSTĚ, INSTALACE, DOPRAVA PŘES 200 KM | KUS | 1 | 0 | 0 |  |  | 0 | 0 | OTSKP 2022 | 0 | 3 |  |  | 0.21
PP
VV |  |  |  | "`132: 1; viz textová a výkresová část projektové dokumentace ` Celkem 1 = 1,000 [B] " "Celkem "1 = 1,000 [B]
TS |  |  |  | Technická specifikace položky odpovídá příslušné cenové soustavě
P | 133 | 75L3J2 |  | ŠÉFMONTÁŽE, ZKOUŠENÍ, OŽIVENÍ, REVIZE INFORMAČNÍHO SYSTÉMU DO 30 PRVKŮ | KUS | 1 | 0 | 0 |  |  | 0 | 0 | OTSKP 2022 | 0 | 3 |  |  | 0.21
PP
VV |  |  |  | "`133: 1; viz textová a výkresová část projektové dokumentace ` Celkem 1 = 1,000 [B] " "Celkem "1 = 1,000 [B]
TS |  |  |  | Technická specifikace položky odpovídá příslušné cenové soustavě
P | 134 | R02940 |  | VYPRACOVÁNÍ REALIZAČNÍ DOKUMENTACE STAVBY | KPL | 1 | 0 | 0 |  |  | 0 | 0 |  | 0 | 3 |  |  | 0.21
PP
VV |  |  |  | "viz textová a výkresová část projektové dokumentace " "Celkem "1 = 1,000 [B]
TS |  |  |  | Položka zahrnuje: - veškeré náklady spojené s objednatelem požadovanými pracemi Položka nezahrnuje: - x
SD |  | R015 |  | LIKVIDACE ODPADŮ včetně dopravy | [6 empty] | 0 | 0
P | 135 | R015111 | 901 | LIKVIDACE ODPADŮ NEKONTAMINOVANÝCH - 17 05 04 VYTĚŽENÉ ZEMINY A HORNINY - I. TŘÍDA TĚŽITELNOSTI včetně dopravy | T | 29.6 | 0 | 0 |  |  | 0 | 0 | ODP+d 22 NEMASE 2022 | 0 | 3 |  |  | 0.21
PP |  |  |  | Evidenční položka. Neoceňovat v objektu SO/PS, položka se oceňuje pouze v objektu SO 90-90.
VV |  |  |  | "`134: 29,6; viz textová a výkresová část projektové dokumentace ` Celkem 29,6 = 29,600 [B] " "Celkem "29,6 = 29,600 [B]
TS |  |  |  | 1. Položka obsahuje: - veškeré poplatky provozovateli skládky, recyklační linky nebo jiného zařízení na zpracování nebo likvidaci odpadů související s převzetím, uložením, zpracováním nebo likvidací odpadu, - náklady spojené s dopravou odpadu z místa stavby na místo převzetí provozovatelem skládky, recyklační linky nebo jiného zařízení na zpracování nebo likvidaci odpadů, - náklady spojené s vyložením a manipulací s materiálem v místě skládky. 2. Položka neobsahuje: - náklady spojené s naložením a manipulací s materiálem. 3. Způsob měření: - měrná jednotka tuna určující množství odpadu vytříděného v souladu se zákonem č. 185/2001 Sb., o nakládání s odpady, v platném znění
P | 136 | R015120 | 904 | LIKVIDACE ODPADŮ NEKONTAMINOVANÝCH - 17 01 02 STAVEBNÍ A DEMOLIČNÍ SUŤ (CIHLY) včetně dopravy | T | 0.1 | 0 | 0 |  |  | 0 | 0 | ODP+d 22 NEMASE 2022 | 0 | 3 |  |  | 0.21
PP |  |  |  | Evidenční položka. Neoceňovat v objektu SO/PS, položka se oceňuje pouze v objektu SO 90-90.
VV |  |  |  | "`135: 0,1; viz textová a výkresová část projektové dokumentace ` Celkem 0,1 = 0,100 [B] " "Celkem "0,1 = 0,100 [B]
TS |  |  |  | 1. Položka obsahuje: - veškeré poplatky provozovateli skládky, recyklační linky nebo jiného zařízení na zpracování nebo likvidaci odpadů související s převzetím, uložením, zpracováním nebo likvidací odpadu, - náklady spojené s dopravou odpadu z místa stavby na místo převzetí provozovatelem skládky, recyklační linky nebo jiného zařízení na zpracování nebo likvidaci odpadů, - náklady spojené s vyložením a manipulací s materiálem v místě skládky. 2. Položka neobsahuje: - náklady spojené s naložením a manipulací s materiálem. 3. Způsob měření: - měrná jednotka tuna určující množství odpadu vytříděného v souladu se zákonem č. 185/2001 Sb., o nakládání s odpady, v platném znění
P | 137 | R015140 | 906 | LIKVIDACE ODPADŮ NEKONTAMINOVANÝCH - 17 01 01 BETON Z DEMOLIC OBJEKTŮ, ZÁKLADŮ TV včetně dopravy | T | 0.1 | 0 | 0 |  |  | 0 | 0 | ODP+d 22 NEMASE 2022 | 0 | 3 |  |  | 0.21
PP |  |  |  | Evidenční položka. Neoceňovat v objektu SO/PS, položka se oceňuje pouze v objektu SO 90-90.
VV |  |  |  | "`136: 0,1; viz textová a výkresová část projektové dokumentace ` Celkem 0,1 = 0,100 [B] " "Celkem "0,1 = 0,100 [B]
TS |  |  |  | 1. Položka obsahuje: - veškeré poplatky provozovateli skládky, recyklační linky nebo jiného zařízení na zpracování nebo likvidaci odpadů související s převzetím, uložením, zpracováním nebo likvidací odpadu, - náklady spojené s dopravou odpadu z místa stavby na místo převzetí provozovatelem skládky, recyklační linky nebo jiného zařízení na zpracování nebo likvidaci odpadů, - náklady spojené s vyložením a manipulací s materiálem v místě skládky. 2. Položka neobsahuje: - náklady spojené s naložením a manipulací s materiálem. 3. Způsob měření: - měrná jednotka tuna určující množství odpadu vytříděného v souladu se zákonem č. 185/2001 Sb., o nakládání s odpady, v platném znění
P | 138 | R015420 | 926 | LIKVIDACE ODPADŮ NEKONTAMINOVANÝCH - 17 06 04 ZBYTKY IZOLAČNÍCH MATERIÁLŮ včetně dopravy | T | 0.1 | 0 | 0 |  |  | 0 | 0 | ODP+d 22 NEMASE 2022 | 0 | 3 |  |  | 0.21
PP |  |  |  | Evidenční položka. Neoceňovat v objektu SO/PS, položka se oceňuje pouze v objektu SO 90-90.
VV |  |  |  | "`137: 0,1; viz textová a výkresová část projektové dokumentace ` Celkem 0,1 = 0,100 [B] " "Celkem "0,1 = 0,100 [B]
TS |  |  |  | 1. Položka obsahuje: - veškeré poplatky provozovateli skládky, recyklační linky nebo jiného zařízení na zpracování nebo likvidaci odpadů související s převzetím, uložením, zpracováním nebo likvidací odpadu, - náklady spojené s dopravou odpadu z místa stavby na místo převzetí provozovatelem skládky, recyklační linky nebo jiného zařízení na zpracování nebo likvidaci odpadů, - náklady spojené s vyložením a manipulací s materiálem v místě skládky. 2. Položka neobsahuje: - náklady spojené s naložením a manipulací s materiálem. 3. Způsob měření: - měrná jednotka tuna určující množství odpadu vytříděného v souladu se zákonem č. 185/2001 Sb., o nakládání s odpady, v platném znění
P | 139 | R015621 | 957 | LIKVIDACE ODPADŮ NEBEZPEČNÝCH - KABELY S PLASTOVOU IZOLACÍ včetně dopravy | T | 0.1 | 0 | 0 |  |  | 0 | 0 | ODP+d 22 NEMASE 2022 | 0 | 3 |  |  | 0.21
PP |  |  |  | Evidenční položka. Neoceňovat v objektu SO/PS, položka se oceňuje pouze v objektu SO 90-90.
VV |  |  |  | "`138: 0,1; viz textová a výkresová část projektové dokumentace ` Celkem 0,1 = 0,100 [B] " "Celkem "0,1 = 0,100 [B]
TS |  |  |  | 1. Položka obsahuje: - veškeré poplatky provozovateli skládky, recyklační linky nebo jiného zařízení na zpracování nebo likvidaci odpadů související s převzetím, uložením, zpracováním nebo likvidací odpadu, - náklady spojené s dopravou odpadu z místa stavby na místo převzetí provozovatelem skládky, recyklační linky nebo jiného zařízení na zpracování nebo likvidaci odpadů, - náklady spojené s vyložením a manipulací s materiálem v místě skládky. 2. Položka neobsahuje: - náklady spojené s naložením a manipulací s materiálem. 3. Způsob měření: - měrná jednotka tuna určující množství odpadu vytříděného v souladu se zákonem č. 185/2001 Sb., o nakládání s odpady, v platném znění

## PS 38-02-52
SŽDC05 | [14 empty] | 3
S | Stavba: | 3273214901_zm11 |  | Modernizace trati Nemanice I - Ševětín, část "B" Red Fidic | [6 empty] | D.1.2 | 0 | AspeEsticon | 0 | 2
O | Objekt: | D.1.2 |  | Železniční sdělovací zařízení | [9 empty] | 0.12 | 2
Typ | Poř. číslo | Kód položky | Varianta | Název položky | MJ | Množství | Jednotková hmotnost | Celková hmotnost |  |  | Jednotková cena |  | Cenové soustavy | 0.21
Dodávka
[9 empty] | Jednotková | Celkem | Jednotková | Celkem |  |  |  | Počet položek s nulovou cenou | 38
O1 |  | PS 38-02-52 |  | Odbočka Dobřejovice, sdělovací zařízení | [6 empty] | 0 | 0
SD |  | 7 |  | Přidružená stavební výroba | [6 empty] | 0 | 0
P | 1 | 75JA53 |  | ROZVADĚČ STRUKT. KABELÁŽE, PATCHPANEL 24 ZÁSUVEK | KUS | 10 | 0 | 0 |  |  | 0 | 0 | OTSKP 2022 | 0 | 3 |  |  | 0.21
PP
VV |  |  |  | "`viz textová a výkresová část projektové dokumentace ` Celkem 10 = 10,000 [B] Celkem 10 = 10,000 " "Celkem "10 = 10,000 [B]
TS |  |  |  | Technická specifikace položky odpovídá příslušné cenové soustavě.
P | 2 | R01020901 |  | ROZVADĚČ STRUKT. KABELÁŽE, PATCHPANEL, 16 ZÁSUVEK S SPD, DODÁVKA | KUS | 1 | 0 | 0 |  |  | 0 | 0 |  | 0 | 3 |  |  | 0.21
PP
VV |  |  |  | "`viz textová a výkresová část projektové dokumentace ` Celkem 1 = 1,000 [B] Celkem 1 = 1,000 " "Celkem "1 = 1,000 [B]
TS |  |  |  | 1. Položka obsahuje: – kompletní dodávku a montáž a souvisejícího příslušenství včetně potřebného drobného montážního materiálu – veškeré potřebné mechanizmy, včetně obsluhy, náklady na mzdy a přibližné (průměrné) náklady na pořízení potřebných materiálů včetně všech ostatních vedlejších nákladů 2. Způsob měření: Udává se počet kusů kompletní konstrukce nebo práce.
P | 3 | 75JA51 |  | ROZVADĚČ STRUKT. KABELÁŽE, ORGANIZÉR | KUS | 11 | 0 | 0 |  |  | 0 | 0 | OTSKP 2022 | 0 | 3 |  |  | 0.21
PP
VV |  |  |  | "`viz textová a výkresová část projektové dokumentace ` Celkem 11 = 11,000 [B] Celkem 11 = 11,000 " "Celkem "11 = 11,000 [B]
TS |  |  |  | Technická specifikace položky odpovídá příslušné cenové soustavě.
P | 4 | 75JA5X |  | ROZVADĚČ STRUKT. KABELÁŽE, MONTÁŽ ORGANIZÉRU, PATCHPANELU | KUS | 22 | 0 | 0 |  |  | 0 | 0 | OTSKP 2022 | 0 | 3 |  |  | 0.21
PP
VV |  |  |  | "`viz textová a výkresová část projektové dokumentace ` Celkem 22 = 22,000 [B] Celkem 22 = 22,000 " "Celkem "22 = 22,000 [B]
TS |  |  |  | Technická specifikace položky odpovídá příslušné cenové soustavě.
P | 5 | 75JA57 |  | ROZVADĚČ STRUKT. KABELÁŽE, PATCHPANEL - ZÁSUVKA RJ45 (KEYSTONE) | KUS | 240 | 0 | 0 |  |  | 0 | 0 | OTSKP 2022 | 0 | 3 |  |  | 0.21
PP
VV |  |  |  | "`viz textová a výkresová část projektové dokumentace ` Celkem 240 = 240,000 [B] Celkem 240 = 240,000 " "Celkem "240 = 240,000 [B]
TS |  |  |  | Technická specifikace položky odpovídá příslušné cenové soustavě
P | 6 | R01020902 |  | AKTIVNÍ POE NAPÁJECÍ PANEL 12P. DO 19" RACKU, VČETNĚ NAPÁJECÍHO ADAPTÉRU, DODÁVKA+MONTÁŽ | KUS | 1 | 0 | 0 |  |  | 0 | 0 |  | 0 | 3 |  |  | 0.21
PP |  |  |  | napájení IP telefonů a IP kamer
VV |  |  |  | "`viz textová a výkresová část projektové dokumentace ` Celkem 1 = 1,000 [B] Celkem 1 = 1,000 " "Celkem "1 = 1,000 [B]
TS |  |  |  | 1. Položka obsahuje: – kompletní dodávku a montáž a souvisejícího příslušenství včetně potřebného drobného montážního materiálu – veškeré potřebné mechanizmy, včetně obsluhy, náklady na mzdy a přibližné (průměrné) náklady na pořízení potřebných materiálů včetně všech ostatních vedlejších nákladů 2. Způsob měření: Udává se počet kusů kompletní konstrukce nebo práce.
P | 7 | R01020903 |  | PŘEPĚŤOVÁ OCHRANA ETHERNET DO PATCHPANELU S SPD | KUS | 1 | 0 | 0 |  |  | 0 | 0 |  | 0 | 3 |  |  | 0.21
PP |  |  |  | patchpanel s SPD součástí jiného PS
VV |  |  |  | "`viz textová a výkresová část projektové dokumentace ` Celkem 1 = 1,000 [B] Celkem 1 = 1,000 " "Celkem "1 = 1,000 [B]
TS |  |  |  | 1. Položka obsahuje: – kompletní dodávku a montáž a souvisejícího příslušenství včetně potřebného drobného montážního materiálu – veškeré potřebné mechanizmy, včetně obsluhy, náklady na mzdy a přibližné (průměrné) náklady na pořízení potřebných materiálů včetně všech ostatních vedlejších nákladů 2. Způsob měření: Udává se počet kusů kompletní konstrukce nebo práce.
P | 8 | 75JA32 |  | ZÁSUVKA SDRUŽENNÁ NA OMÍTKU | KUS | 11 | 0 | 0 |  |  | 0 | 0 | OTSKP 2022 | 0 | 3 |  |  | 0.21
PP
VV |  |  |  | "`viz textová a výkresová část projektové dokumentace ` Celkem 11 = 11,000 [B] Celkem 11 = 11,000 " "Celkem "11 = 11,000 [B]
TS |  |  |  | Technická specifikace položky odpovídá příslušné cenové soustavě
P | 9 | 75M311 |  | DIGITÁLNÍ TELEFONIE A VOIP, TELEFONNÍ PŘÍSTROJ DIGITÁLNÍ ZÁKLADNÍ - DODÁVKA | KUS | 5 | 0 | 0 |  |  | 0 | 0 | OTSKP 2022 | 0 | 3 |  |  | 0.21
PP
VV |  |  |  | "`viz textová a výkresová část projektové dokumentace ` Celkem 5 = 5,000 [B] Celkem 5 = 5,000 " "Celkem "5 = 5,000 [B]
TS |  |  |  | Technická specifikace položky odpovídá příslušné cenové soustavě
P | 10 | 75M31X |  | DIGITÁLNÍ TELEFONIE A VOIP, TELEFONNÍ PŘÍSTROJ DIGITÁLNÍ ZÁKLADNÍ - MONTÁŽ | KUS | 5 | 0 | 0 |  |  | 0 | 0 | OTSKP 2022 | 0 | 3 |  |  | 0.21
PP
VV |  |  |  | "`viz textová a výkresová část projektové dokumentace ` Celkem 5 = 5,000 [B] Celkem 5 = 5,000 " "Celkem "5 = 5,000 [B]
TS |  |  |  | Technická specifikace položky odpovídá příslušné cenové soustavě
P | 11 | 75M34B |  | DIGITÁLNÍ TELEFONIE A VOIP, LICENCE IP TELEFON TECHNOLOGICKÝ - ZÁKLADNÍ | KUS | 5 | 0 | 0 |  |  | 0 | 0 | OTSKP 2022 | 0 | 3 |  |  | 0.21
PP |  |  |  | Doplnění licencí pro IP telefony v rámci celé stavby
VV |  |  |  | "`viz textová a výkresová část projektové dokumentace ` Celkem 5 = 5,000 [B] Celkem 5 = 5,000 " "Celkem "5 = 5,000 [B]
TS |  |  |  | Technická specifikace položky odpovídá příslušné cenové soustavě
P | 14 | 75L231 |  | HODINY PODRUŽNÉ NEBO AUTONOMNÍ VNITŘNÍ RUČIČKOVÉ JEDNOSTRANNÉ DO 50 CM | KUS | 1 | 0 | 0 |  |  | 0 | 0 | OTSKP 2022 | 0 | 3 |  |  | 0.21
PP
VV |  |  |  | "`viz textová a výkresová část projektové dokumentace ` Celkem 1 = 1,000 [B] Celkem 1 = 1,000 " "Celkem "1 = 1,000 [B]
TS |  |  |  | Technická specifikace položky odpovídá příslušné cenové soustavě.
P | 15 | 75L23X |  | HODINY PODRUŽNÉ NEBO AUTONOMNÍ VNITŘNÍ - MONTÁŽ | KUS | 1 | 0 | 0 |  |  | 0 | 0 | OTSKP 2022 | 0 | 3 |  |  | 0.21
PP
VV |  |  |  | "`viz textová a výkresová část projektové dokumentace ` Celkem 1 = 1,000 [B] Celkem 1 = 1,000 " "Celkem "1 = 1,000 [B]
TS |  |  |  | Technická specifikace položky odpovídá příslušné cenové soustavě.
P | 16 | 75J131 |  | NOSNÁ LIŠTA DIN | M | 2 | 0 | 0 |  |  | 0 | 0 | OTSKP 2022 | 0 | 3 |  |  | 0.21
PP
VV |  |  |  | "`viz textová a výkresová část projektové dokumentace ` Celkem 2 = 2,000 [B] Celkem 2 = 2,000 " "Celkem "2 = 2,000 [B]
TS |  |  |  | Technická specifikace položky odpovídá příslušné cenové soustavě
P | 17 | 75J13X |  | NOSNÁ LIŠTA DIN - MONTÁŽ | M | 2 | 0 | 0 |  |  | 0 | 0 | OTSKP 2022 | 0 | 3 |  |  | 0.21
PP
VV |  |  |  | "`viz textová a výkresová část projektové dokumentace ` Celkem 2 = 2,000 [B] Celkem 2 = 2,000 " "Celkem "2 = 2,000 [B]
TS |  |  |  | Technická specifikace položky odpovídá příslušné cenové soustavě
P | 18 | 75L271 |  | PŘEZKOUŠENÍ, UVEDENÍ FUNKCÍ A NASTAVENÍ HODIN NA PŘESNÝ ČAS | komplet | 1 | 0 | 0 |  |  | 0 | 0 | OTSKP 2022 | 0 | 3 |  |  | 0.21
PP
VV |  |  |  | "`viz textová a výkresová část projektové dokumentace ` Celkem 1 = 1,000 [B] Celkem 1 = 1,000 " "Celkem "1 = 1,000 [B]
TS |  |  |  | Technická specifikace položky odpovídá příslušné cenové soustavě.
P | 19 | 75L272 |  | PŘEZKOUŠENÍ, UVEDENÍ HODINOVÉHO ZAŘÍZENÍ DO PROVOZU | komplet | 1 | 0 | 0 |  |  | 0 | 0 | OTSKP 2022 | 0 | 3 |  |  | 0.21
PP
VV |  |  |  | "`viz textová a výkresová část projektové dokumentace ` Celkem 1 = 1,000 [B] Celkem 1 = 1,000 " "Celkem "1 = 1,000 [B]
TS |  |  |  | Technická specifikace položky odpovídá příslušné cenové soustavě.
P | 20 | 75J321 |  | KABEL SDĚLOVACÍ PRO STRUKTUROVANOU KABELÁŽ FTP/STP | KMPÁR | 1.12 | 0 | 0 |  |  | 0 | 0 | OTSKP 2022 | 0 | 3 |  |  | 0.21
PP
VV |  |  |  | "`viz textová a výkresová část projektové dokumentace ` Celkem 1,12 = 1,120 [B] Celkem 1,12 = 1,120 " "Celkem "1,12 = 1,120 [B]
TS |  |  |  | 1. Položka obsahuje: – kompletní dodávku a montáž a souvisejícího příslušenství včetně potřebného drobného montážního materiálu – veškeré potřebné mechanizmy, včetně obsluhy, náklady na mzdy a přibližné (průměrné) náklady na pořízení potřebných materiálů včetně všech ostatních vedlejších nákladů 2. Způsob měření: Udává se počet kusů kompletní konstrukce nebo práce.
P | 21 | R37026404 |  | METALICKÝ PATCHCORD FTP DÉLKY DO 2M, DODÁVKA+MONTÁŽ | KUS | 22 | 0 | 0 |  |  | 0 | 0 |  | 0 | 3 |  |  | 0.21
PP
VV |  |  |  | "`viz textová a výkresová část projektové dokumentace ` Celkem 22 = 22,000 [B] Celkem 22 = 22,000 " "Celkem "22 = 22,000 [B]
TS |  |  |  | 1. Položka obsahuje: – kompletní dodávku a montáž a souvisejícího příslušenství včetně potřebného drobného montážního materiálu – veškeré potřebné mechanizmy, včetně obsluhy, náklady na mzdy a přibližné (průměrné) náklady na pořízení potřebných materiálů včetně všech ostatních vedlejších nákladů 2. Způsob měření: Udává se počet kusů kompletní konstrukce nebo práce.
P | 22 | 75J213 |  | KABEL SDĚLOVACÍ PRO VNITŘNÍ POUŽITÍ DO 10 PÁRŮ PRŮMĚRU 0,8 MM | KMPÁR | 0.07 | 0 | 0 |  |  | 0 | 0 | OTSKP 2022 | 0 | 3 |  |  | 0.21
PP
VV |  |  |  | "`viz textová a výkresová část projektové dokumentace ` Celkem 0,07 = 0,070 [B] Celkem 0,07 = 0,070 " "Celkem "0,07 = 0,070 [B]
TS |  |  |  | Technická specifikace položky odpovídá příslušné cenové soustavě.
P | 23 | 75J23X |  | KABEL SDĚLOVACÍ, MONTÁŽ A UPEVNĚNÍ | M | 35 | 0 | 0 |  |  | 0 | 0 | OTSKP 2022 | 0 | 3 |  |  | 0.21
PP
VV |  |  |  | "`viz textová a výkresová část projektové dokumentace ` Celkem 35 = 35,000 [B] Celkem 35 = 35,000 " "Celkem "35 = 35,000 [B]
TS |  |  |  | Technická specifikace položky odpovídá příslušné cenové soustavě.
P | 24 | 703512 |  | ELEKTROINSTALAČNÍ LIŠTA ŠÍŘKY PŘES 30 DO 60 MM | M | 30 | 0 | 0 |  |  | 0 | 0 | OTSKP 2022 | 0 | 3 |  |  | 0.21
PP |  |  |  | bezhalogenová, samozhášivá
VV |  |  |  | "`viz textová a výkresová část projektové dokumentace ` Celkem 30 = 30,000 [B] Celkem 30 = 30,000 " "Celkem "30 = 30,000 [B]
TS |  |  |  | Technická specifikace položky odpovídá příslušné cenové soustavě
P | 25 | 703412 |  | ELEKTROINSTALAČNÍ TRUBKA PLASTOVÁ VČETNĚ UPEVNĚNÍ A PŘÍSLUŠENSTVÍ DN PRŮMĚRU PŘES 25 DO 40 MM | M | 30 | 0 | 0 |  |  | 0 | 0 | OTSKP 2022 | 0 | 3 |  |  | 0.21
PP
VV |  |  |  | "`viz textová a výkresová část projektové dokumentace ` Celkem 30 = 30,000 [B] Celkem 30 = 30,000 " "Celkem "30 = 30,000 [B]
TS |  |  |  | Technická specifikace položky odpovídá příslušné cenové soustavě
P | 26 | 702511 |  | PRŮRAZ ZDIVEM (PŘÍČKOU) ZDĚNÝM TLOUŠŤKY DO 45 CM | KUS | 4 | 0 | 0 |  |  | 0 | 0 | OTSKP 2022 | 0 | 3 |  |  | 0.21
PP
VV |  |  |  | "`viz textová a výkresová část projektové dokumentace ` Celkem 4 = 4,000 [B] Celkem 4 = 4,000 " "Celkem "4 = 4,000 [B]
TS |  |  |  | Technická specifikace položky odpovídá příslušné cenové soustavě.
P | 27 | 703451 |  | ELEKTROINSTALAČNÍ TRUBKA S FUNKČNÍ ODOLNOSTÍ PŘI POŽÁRU VČETNĚ UPEVNĚNÍ A PŘÍSLUŠENSTVÍ DN PRŮMĚRU DO 25 MM | M | 30 | 0 | 0 |  |  | 0 | 0 | OTSKP 2022 | 0 | 3 |  |  | 0.21
PP
VV |  |  |  | "`viz textová a výkresová část projektové dokumentace ` Celkem 30 = 30,000 [B] Celkem 30 = 30,000 " "Celkem "30 = 30,000 [B]
TS |  |  |  | Technická specifikace položky odpovídá příslušné cenové soustavě.
P | 28 | 703756 |  | PROTIPOŽÁRNÍ TMEL ( TUBA - 1000ML ), DO EI 90 MIN. | KUS | 3 | 0 | 0 |  |  | 0 | 0 | OTSKP 2022 | 0 | 3 |  |  | 0.21
PP
VV |  |  |  | "`viz textová a výkresová část projektové dokumentace ` Celkem 3 = 3,000 [B] Celkem 3 = 3,000 " "Celkem "3 = 3,000 [B]
TS |  |  |  | Technická specifikace položky odpovídá příslušné cenové soustavě
P | 29 | 703753 |  | NÁSTŘIK PROTIPOŽÁRNÍ DO 2,5CM NA PŘIPRAVENÝ PODKLAD - PROSTUP | M2 | 0.5 | 0 | 0 |  |  | 0 | 0 | OTSKP 2022 | 0 | 3 |  |  | 0.21
PP
VV |  |  |  | "`viz textová a výkresová část projektové dokumentace ` Celkem 0,5 = 0,500 [B] Celkem 0,5 = 0,500 " "Celkem "0,5 = 0,500 [B]
TS |  |  |  | Technická specifikace položky odpovídá příslušné cenové soustavě
P | 30 | 703752 |  | PROTIPOŽÁRNÍ UCPÁVKA STĚNOU/STROPEM, TL DO 50CM, DO EI 90 MIN. | M2 | 0.5 | 0 | 0 |  |  | 0 | 0 | OTSKP 2022 | 0 | 3 |  |  | 0.21
PP
VV |  |  |  | "`viz textová a výkresová část projektové dokumentace ` Celkem 0,5 = 0,500 [B] Celkem 0,5 = 0,500 " "Celkem "0,5 = 0,500 [B]
TS |  |  |  | Technická specifikace položky odpovídá příslušné cenové soustavě
P | 31 | 703213 |  | KABELOVÝ ŽLAB NOSNÝ/DRÁTĚNÝ ŽÁROVĚ ZINKOVANÝ VČETNĚ UPEVNĚNÍ A PŘÍSLUŠENSTVÍ SVĚTLÉ ŠÍŘKY PŘES 250 DO 400 MM | M | 20 | 0 | 0 |  |  | 0 | 0 | OTSKP 2022 | 0 | 3 |  |  | 0.21
PP
VV |  |  |  | "`viz textová a výkresová část projektové dokumentace ` Celkem 20 = 20,000 [B] Celkem 20 = 20,000 " "Celkem "20 = 20,000 [B]
TS |  |  |  | Technická specifikace položky odpovídá příslušné cenové soustavě.
P | 32 | 703214 |  | KABELOVÝ ŽLAB NOSNÝ/DRÁTĚNÝ ŽÁROVĚ ZINKOVANÝ VČETNĚ UPEVNĚNÍ A PŘÍSLUŠENSTVÍ SVĚTLÉ ŠÍŘKY PŘES 400 DO 600 MM | M | 25 | 0 | 0 |  |  | 0 | 0 | OTSKP 2022 | 0 | 3 |  |  | 0.21
PP
VV |  |  |  | "`viz textová a výkresová část projektové dokumentace ` Celkem 25 = 25,000 [B] Celkem 25 = 25,000 " "Celkem "25 = 25,000 [B]
TS |  |  |  | Technická specifikace položky odpovídá příslušné cenové soustavě.
P | 33 | 742F22 |  | KABEL NN NEBO VODIČ JEDNOŽÍLOVÝ AL S PLASTOVOU IZOLACÍ OD 4 DO 16 MM2 | M | 25 | 0 | 0 |  |  | 0 | 0 | OTSKP 2022 | 0 | 3 |  |  | 0.21
PP
VV |  |  |  | "`viz textová a výkresová část projektové dokumentace ` Celkem 25 = 25,000 [B] Celkem 25 = 25,000 " "Celkem "25 = 25,000 [B]
TS |  |  |  | Technická specifikace položky odpovídá příslušné cenové soustavě
P | 34 | 742K12 |  | UKONČENÍ JEDNOŽÍLOVÉHO KABELU V ROZVADĚČI NEBO NA PŘÍSTROJI OD 4 DO 16 MM2 | KUS | 16 | 0 | 0 |  |  | 0 | 0 | OTSKP 2022 | 0 | 3 |  |  | 0.21
PP
VV |  |  |  | "`viz textová a výkresová část projektové dokumentace ` Celkem 16 = 16,000 [B] Celkem 16 = 16,000 " "Celkem "16 = 16,000 [B]
TS |  |  |  | Technická specifikace položky odpovídá příslušné cenové soustavě
P | 38 | 75L262 |  | HODINOVÉ PŘÍSLUŠENSTVÍ, PŘIJÍMAČ DCF/GPS K AUTONOMNÍM HODINÁM | KUS | 1 | 0 | 0 |  |  | 0 | 0 | OTSKP 2022 | 0 | 3 |  |  | 0.21
PP
VV |  |  |  | "`viz textová a výkresová část projektové dokumentace ` Celkem 1 = 1,000 [B] Celkem 1 = 1,000 " "Celkem "1 = 1,000 [B]
TS |  |  |  | Technická specifikace položky odpovídá příslušné cenové soustavě.
P | 39 | 75L267 |  | HODINOVÉ PŘÍSLUŠENSTVÍ - MONTÁŽ | KUS | 1 | 0 | 0 |  |  | 0 | 0 | OTSKP 2022 | 0 | 3 |  |  | 0.21
PP
VV |  |  |  | "`viz textová a výkresová část projektové dokumentace ` Celkem 1 = 1,000 [B] Celkem 1 = 1,000 " "Celkem "1 = 1,000 [B]
TS |  |  |  | Technická specifikace položky odpovídá příslušné cenové soustavě.
P | 40 | R02940 |  | VYPRACOVÁNÍ REALIZAČNÍ DOKUMENTACE STAVBY | KPL | 1 | 0 | 0 |  |  | 0 | 0 |  | 0 | 3 |  |  | 0.21
PP
VV |  |  |  | "viz textová a výkresová část projektové dokumentace " "Celkem "1 = 1,000 [B]
TS |  |  |  | Položka zahrnuje: - veškeré náklady spojené s objednatelem požadovanými pracemi Položka nezahrnuje: - x
SD |  | R015 |  | LIKVIDACE ODPADŮ včetně dopravy | [6 empty] | 0 | 0
P | 41 | R015120 | 904 | LIKVIDACE ODPADŮ NEKONTAMINOVANÝCH - 17 01 02 STAVEBNÍ A DEMOLIČNÍ SUŤ (CIHLY) včetně dopravy | T | 0.05 | 0 | 0 |  |  | 0 | 0 | ODP+d 22 NEMASE 2022 | 0 | 3 |  |  | 0.21
PP |  |  |  | Evidenční položka. Neoceňovat v objektu SO/PS, položka se oceňuje pouze v objektu SO 90-90.
VV |  |  |  | "`viz textová a výkresová část projektové dokumentace ` Celkem 0,05 = 0,050 [B] Celkem 0,05 = 0,050 " "Celkem "0,05 = 0,050 [B]
TS |  |  |  | 1. Položka obsahuje: – veškeré poplatky provozovateli skládky, recyklační linky nebo jiného zařízení na zpracování nebo likvidaci odpadů související s převzetím, uložením, zpracováním nebo likvidací odpadu - náklady spojené s dopravou odpadu z místa stavby na místo převzetí provozovatelem skládky, recyklační linky nebo jiného zařízení na zpracování nebo likvidaci odpadů - platí pro jakýkoliv způsob dopravy (po suchu, po vodě, ve vzduchu, ppř. dopravníky) a zahrnuje i potřebný počet naložení nebo přeložení či úpravou v případě meziskládkování - náklady spojené s vyložením, manipulací, rozhrnutím či úpravou do figury s materiálem v místě skládky 3. Způsob měření: Tunou se rozumí hmotnost odpadu vytříděného v souladu se zákonem č. 185/2001 Sb., o nakládání s odpady, v platném znění.
P | 42 | R01523115R | 927 | LIKVIDACE ODPADŮ NEKONTAMINOVANÝCH - 17 04 11 ZBYTKY KABELŮ A VODIČŮ včetně dopravy | T | 0.04 | 0 | 0 |  |  | 0 | 0 | ODP+d 22 NEMASE 2022 | 0 | 3 |  |  | 0.21
PP |  |  |  | Evidenční položka. Neoceňovat v objektu SO/PS, položka se oceňuje pouze v objektu SO 90-90.
VV |  |  |  | "`viz textová a výkresová část projektové dokumentace ` Celkem 0,04 = 0,040 [B] Celkem 0,04 = 0,040 " "Celkem "0,04 = 0,040 [B]
TS |  |  |  | 1. Položka obsahuje: - veškeré poplatky provozovateli skládky, recyklační linky nebo jiného zařízení na zpracování nebo likvidaci odpadů související s převzetím, uložením, zpracováním nebo likvidací odpadu, - náklady spojené s dopravou odpadu z místa stavby na místo převzetí provozovatelem skládky, recyklační linky nebo jiného zařízení na zpracování nebo likvidaci odpadů, - náklady spojené s vyložením a manipulací s materiálem v místě skládky. 2. Položka neobsahuje: 3. Způsob měření: - měrná jednotka tuna určující množství odpadu vytříděného v souladu se zákonem č. 185/2001 Sb., o nakládání s odpady, v platném znění
P | 43 | R015240 | 914 | LIKVIDACE ODPADŮ NEKONTAMINOVANÝCH - 20 03 99 ODPAD PODOBNÝ KOMUNÁLNÍMU ODPADU včetně dopravy | T | 0.03 | 0 | 0 |  |  | 0 | 0 | ODP+d 22 NEMASE 2022 | 0 | 3 |  |  | 0.21
PP |  |  |  | Evidenční položka. Neoceňovat v objektu SO/PS, položka se oceňuje pouze v objektu SO 90-90.
VV |  |  |  | "`viz textová a výkresová část projektové dokumentace ` Celkem 0,03 = 0,030 [B] Celkem 0,03 = 0,030 " "Celkem "0,03 = 0,030 [B]
TS |  |  |  | 1. Položka obsahuje: - veškeré poplatky provozovateli skládky, recyklační linky nebo jiného zařízení na zpracování nebo likvidaci odpadů související s převzetím, uložením, zpracováním nebo likvidací odpadu, - náklady spojené s dopravou odpadu z místa stavby na místo převzetí provozovatelem skládky, recyklační linky nebo jiného zařízení na zpracování nebo likvidaci odpadů, - náklady spojené s vyložením a manipulací s materiálem v místě skládky. 2. Položka neobsahuje: 3. Způsob měření: - měrná jednotka tuna určující množství odpadu vytříděného v souladu se zákonem č. 185/2001 Sb., o nakládání s odpady, v platném znění

## PS 38-02-63
SŽDC05 | [14 empty] | 3
S | Stavba: | 3273214901_zm11 |  | Modernizace trati Nemanice I - Ševětín, část "B" Red Fidic | [6 empty] | D.1.2 | 0 | AspeEsticon | 0 | 2
O | Objekt: | D.1.2 |  | Železniční sdělovací zařízení | [9 empty] | 0.12 | 2
Typ | Poř. číslo | Kód položky | Varianta | Název položky | MJ | Množství | Jednotková hmotnost | Celková hmotnost |  |  | Jednotková cena |  | Cenové soustavy | 0.21
Dodávka
[9 empty] | Jednotková | Celkem | Jednotková | Celkem |  |  |  | Počet položek s nulovou cenou | 39
O1 |  | PS 38-02-63 |  | Odbočka Dobřejovice, telefonní zapojovač | [6 empty] | 0 | 0
SD |  | 7 |  | Přidružená stavební výroba | [6 empty] | 0 | 0
P | 1 | 75M431 |  | TELEFONNÍ ZAPOJOVAČ DIGITÁLNÍ, BRÁNA IP/MB | KUS | 1 | 0 | 0 |  |  | 0 | 0 | OTSKP 2022 | 0 | 3 |  |  | 0.21
PP
VV |  |  |  | "`viz textová a výkresová část projektové dokumentace ` Celkem 1 = 1,000 [B] " "Celkem "1 = 1,000 [B]
TS |  |  |  | Technická specifikace položky odpovídá příslušné cenové soustavě.
P | 2 | 75M43X |  | TELEFONNÍ ZAPOJOVAČ DIGITÁLNÍ, BRÁNA - MONTÁŽ | KUS | 1 | 0 | 0 |  |  | 0 | 0 | OTSKP 2022 | 0 | 3 |  |  | 0.21
PP
VV |  |  |  | "`viz textová a výkresová část projektové dokumentace ` Celkem 1 = 1,000 [B] " "Celkem "1 = 1,000 [B]
TS |  |  |  | Technická specifikace položky odpovídá příslušné cenové soustavě.
P | 3 | 75M444 |  | TELEFONNÍ ZAPOJOVAČ DIGITÁLNÍ, ŘÍDÍCÍ ČÁSTI SÍTĚ SCU LICENCE | KUS | 1 | 0 | 0 |  |  | 0 | 0 | OTSKP 2022 | 0 | 3 |  |  | 0.21
PP
VV |  |  |  | "`viz textová a výkresová část projektové dokumentace ` Celkem 1 = 1,000 [B] " "Celkem "1 = 1,000 [B]
TS |  |  |  | Technická specifikace položky odpovídá příslušné cenové soustavě.
P | 4 | R38026301 |  | TELEFONNÍ ZAPOJOVAČ - LICENCE PRO DOHLED | KUS | 1 | 0 | 0 |  |  | 0 | 0 |  | 0 | 3 |  |  | 0.21
PP
VV |  |  |  | "`viz textová a výkresová část projektové dokumentace ` Celkem 1 = 1,000 [B] " "Celkem "1 = 1,000 [B]
TS |  |  |  | 1. Položka obsahuje: – dodávku specifikovaného bloku/zařízení včetně potřebného drobného montážního materiálu – dodávku souvisejícího příslušenství pro specifikovaný blok/zařízení – dopravu a skladování 2. Položka neobsahuje: X 3. Způsob měření: Udává se počet kusů kompletní konstrukce nebo práce.
P | 5 | 75M717 |  | ZÁZNAMOVÉ ZAŘÍZENÍ, LICENCE - ZÁZNAM VOIP KANÁLU | KUS | 1 | 0 | 0 |  |  | 0 | 0 | OTSKP 2022 | 0 | 3 |  |  | 0.21
PP
VV |  |  |  | "`viz textová a výkresová část projektové dokumentace ` Celkem 1 = 1,000 [B] " "Celkem "1 = 1,000 [B]
TS |  |  |  | Technická specifikace položky odpovídá příslušné cenové soustavě.
P | 6 | 75M71A |  | ZÁZNAMOVÉ ZAŘÍZENÍ, LICENCE - KAC, AKTIVACE JEDNOHO KANÁLU/ZAŘÍZENÍ | KUS | 1 | 0 | 0 |  |  | 0 | 0 | OTSKP 2022 | 0 | 3 |  |  | 0.21
PP
VV |  |  |  | "`viz textová a výkresová část projektové dokumentace ` Celkem 1 = 1,000 [B] " "Celkem "1 = 1,000 [B]
TS |  |  |  | Technická specifikace položky odpovídá příslušné cenové soustavě.
P | 7 | 75K222 |  | NAPÁJECÍ ZDROJ 24 V DC, SAMOSTATNÝ DO 500W | KUS | 1 | 0 | 0 |  |  | 0 | 0 | OTSKP 2022 | 0 | 3 |  |  | 0.21
PP |  |  |  | Zdroj včetně SNMP dohledu.
VV |  |  |  | "`viz textová a výkresová část projektové dokumentace ` Celkem 1 = 1,000 [B] " "Celkem "1 = 1,000 [B]
TS |  |  |  | Technická specifikace položky odpovídá příslušné cenové soustavě.
P | 8 | 75K22X |  | NAPÁJECÍ ZDROJ 24 V DC, SAMOSTATNÝ - MONTÁŽ | KUS | 1 | 0 | 0 |  |  | 0 | 0 | OTSKP 2022 | 0 | 3 |  |  | 0.21
PP
VV |  |  |  | "`viz textová a výkresová část projektové dokumentace ` Celkem 1 = 1,000 [B] " "Celkem "1 = 1,000 [B]
TS |  |  |  | Technická specifikace položky odpovídá příslušné cenové soustavě.
P | 9 | 75K611 |  | AKUMULÁTOROVÁ BATERIE DO 50AH | KUS | 2 | 0 | 0 |  |  | 0 | 0 | OTSKP 2022 | 0 | 3 |  |  | 0.21
PP
VV |  |  |  | "`viz textová a výkresová část projektové dokumentace ` Celkem 2 = 2,000 [B] " "Celkem "2 = 2,000 [B]
TS |  |  |  | Technická specifikace položky odpovídá příslušné cenové soustavě.
P | 10 | 75K62X |  | AKUMULÁTOROVÁ BATERIE - MONTÁŽ | KUS | 2 | 0 | 0 |  |  | 0 | 0 | OTSKP 2022 | 0 | 3 |  |  | 0.21
PP
VV |  |  |  | "`viz textová a výkresová část projektové dokumentace ` Celkem 2 = 2,000 [B] " "Celkem "2 = 2,000 [B]
TS |  |  |  | Technická specifikace položky odpovídá příslušné cenové soustavě.
P | 11 | 75K671 |  | AKUMULÁTOROVÁ BATERIE - STOJAN/NOSIČ AKUMULÁTORŮ | KUS | 1 | 0 | 0 |  |  | 0 | 0 | OTSKP 2022 | 0 | 3 |  |  | 0.21
PP |  |  |  | Police pro akumulátory do racku 19".
VV |  |  |  | "`viz textová a výkresová část projektové dokumentace ` Celkem 1 = 1,000 [B] " "Celkem "1 = 1,000 [B]
TS |  |  |  | Technická specifikace položky odpovídá příslušné cenové soustavě.
P | 12 | 75K67X |  | AKUMULÁTOROVÁ BATERIE - STOJAN/NOSIČ AKUMULÁTORŮ - MONTÁŽ | KUS | 1 | 0 | 0 |  |  | 0 | 0 | OTSKP 2022 | 0 | 3 |  |  | 0.21
PP
VV |  |  |  | "`viz textová a výkresová část projektové dokumentace ` Celkem 1 = 1,000 [B] " "Celkem "1 = 1,000 [B]
TS |  |  |  | Technická specifikace položky odpovídá příslušné cenové soustavě.
P | 13 | 75K691 |  | AKUMULÁTOROVÁ BATERIE - FORMOVÁNÍ SESTAVY | KUS | 1 | 0 | 0 |  |  | 0 | 0 | OTSKP 2022 | 0 | 3 |  |  | 0.21
PP
VV |  |  |  | "`viz textová a výkresová část projektové dokumentace ` Celkem 1 = 1,000 [B] " "Celkem "1 = 1,000 [B]
TS |  |  |  | Technická specifikace položky odpovídá příslušné cenové soustavě.
P | 14 | 75K511 |  | BATERIOVÉ VEDENÍ O PRŮŘEZU DO 16 MM2 | M | 5 | 0 | 0 |  |  | 0 | 0 | OTSKP 2022 | 0 | 3 |  |  | 0.21
PP
VV |  |  |  | "`viz textová a výkresová část projektové dokumentace ` Celkem 5 = 5,000 [B] " "Celkem "5 = 5,000 [B]
TS |  |  |  | Technická specifikace položky odpovídá příslušné cenové soustavě.
P | 15 | 75K51X |  | BATERIOVÉ VEDENÍ O PRŮŘEZU DO 16 MM2 - MONTÁŽ | M | 5 | 0 | 0 |  |  | 0 | 0 | OTSKP 2022 | 0 | 3 |  |  | 0.21
PP
VV |  |  |  | "`viz textová a výkresová část projektové dokumentace ` Celkem 5 = 5,000 [B] " "Celkem "5 = 5,000 [B]
TS |  |  |  | Technická specifikace položky odpovídá příslušné cenové soustavě.
P | 16 | 75IF91 |  | KONSTRUKCE DO SKŘÍNĚ 19" PRO UPEVNĚNÍ ZAŘÍZENÍ | KUS | 1 | 0 | 0 |  |  | 0 | 0 | OTSKP 2022 | 0 | 3 |  |  | 0.21
PP
VV |  |  |  | "`viz textová a výkresová část projektové dokumentace ` Celkem 1 = 1,000 [B] " "Celkem "1 = 1,000 [B]
TS |  |  |  | Technická specifikace položky odpovídá příslušné cenové soustavě.
P | 17 | 75IF9X |  | KONSTRUKCE DO SKŘÍNĚ 19" PRO UPEVNĚNÍ ZAŘÍZENÍ - MONTÁŽ | KUS | 1 | 0 | 0 |  |  | 0 | 0 | OTSKP 2022 | 0 | 3 |  |  | 0.21
PP
VV |  |  |  | "`viz textová a výkresová část projektové dokumentace ` Celkem 1 = 1,000 [B] " "Celkem "1 = 1,000 [B]
TS |  |  |  | Technická specifikace položky odpovídá příslušné cenové soustavě.
P | 18 | 75J131 |  | NOSNÁ LIŠTA DIN | M | 1 | 0 | 0 |  |  | 0 | 0 | OTSKP 2022 | 0 | 3 |  |  | 0.21
PP
VV |  |  |  | "`viz textová a výkresová část projektové dokumentace ` Celkem 1 = 1,000 [B] " "Celkem "1 = 1,000 [B]
TS |  |  |  | Technická specifikace položky odpovídá příslušné cenové soustavě.
P | 19 | 75J13X |  | NOSNÁ LIŠTA DIN - MONTÁŽ | M | 1 | 0 | 0 |  |  | 0 | 0 | OTSKP 2022 | 0 | 3 |  |  | 0.21
PP
VV |  |  |  | "`viz textová a výkresová část projektové dokumentace ` Celkem 1 = 1,000 [B] " "Celkem "1 = 1,000 [B]
TS |  |  |  | Technická specifikace položky odpovídá příslušné cenové soustavě.
P | 20 | 744652 |  | JISTIČ DC OD 4 DO 10 A | KUS | 1 | 0 | 0 |  |  | 0 | 0 | OTSKP 2022 | 0 | 3 |  |  | 0.21
PP
VV |  |  |  | "`viz textová a výkresová část projektové dokumentace ` Celkem 1 = 1,000 [B] " "Celkem "1 = 1,000 [B]
TS |  |  |  | Technická specifikace položky odpovídá příslušné cenové soustavě.
P | 21 | 744612 |  | JISTIČ JEDNOPÓLOVÝ (10 KA) OD 4 DO 10 A | KUS | 2 | 0 | 0 |  |  | 0 | 0 | OTSKP 2022 | 0 | 3 |  |  | 0.21
PP
VV |  |  |  | "`viz textová a výkresová část projektové dokumentace ` Celkem 2 = 2,000 [B] " "Celkem "2 = 2,000 [B]
TS |  |  |  | Technická specifikace položky odpovídá příslušné cenové soustavě.
P | 22 | 75IF61 |  | MONTÁŽNÍ RÁM 20+1 | KUS | 1 | 0 | 0 |  |  | 0 | 0 | OTSKP 2022 | 0 | 3 |  |  | 0.21
PP
VV |  |  |  | "`viz textová a výkresová část projektové dokumentace ` Celkem 1 = 1,000 [B] " "Celkem "1 = 1,000 [B]
TS |  |  |  | Technická specifikace položky odpovídá příslušné cenové soustavě.
P | 23 | 75IF11 |  | SPOJOVACÍ SVORKOVNICE 2/10 | KUS | 7 | 0 | 0 |  |  | 0 | 0 | OTSKP 2022 | 0 | 3 |  |  | 0.21
PP
VV |  |  |  | "`viz textová a výkresová část projektové dokumentace ` Celkem 7 = 7,000 [B] " "Celkem "7 = 7,000 [B]
TS |  |  |  | Technická specifikace položky odpovídá příslušné cenové soustavě.
P | 24 | R38026302 |  | METALICKÝ PATCHCORD DO 2M | KUS | 6 | 0 | 0 |  |  | 0 | 0 |  | 0 | 3 |  |  | 0.21
PP
VV |  |  |  | "`viz textová a výkresová část projektové dokumentace ` Celkem 6 = 6,000 [B] " "Celkem "6 = 6,000 [B]
TS |  |  |  | Technická specifikace položky odpovídá textaci položky.
P | 25 | R38026303 |  | METALICKÝ PATCHCORD - MONTÁŽ | KUS | 6 | 0 | 0 |  |  | 0 | 0 |  | 0 | 3 |  |  | 0.21
PP
VV |  |  |  | "`viz textová a výkresová část projektové dokumentace ` Celkem 6 = 6,000 [B] " "Celkem "6 = 6,000 [B]
TS |  |  |  | Technická specifikace položky odpovídá textaci položky.
P | 26 | 75J222 |  | KABEL SDĚLOVACÍ PRO VNITŘNÍ POUŽITÍ DO 20 PÁRŮ PRŮMĚRU 0,5 MM | KMPÁR | 0.2 | 0 | 0 |  |  | 0 | 0 | OTSKP 2022 | 0 | 3 |  |  | 0.21
PP
VV |  |  |  | "`viz textová a výkresová část projektové dokumentace ` Celkem 0,2 = 0,200 [B] " "Celkem "0,2 = 0,200 [B]
TS |  |  |  | Technická specifikace položky odpovídá příslušné cenové soustavě.
P | 27 | 75J23X |  | KABEL SDĚLOVACÍ, MONTÁŽ A UPEVNĚNÍ | M | 10 | 0 | 0 |  |  | 0 | 0 | OTSKP 2022 | 0 | 3 |  |  | 0.21
PP
VV |  |  |  | "`viz textová a výkresová část projektové dokumentace ` Celkem 10 = 10,000 [B] " "Celkem "10 = 10,000 [B]
TS |  |  |  | Technická specifikace položky odpovídá příslušné cenové soustavě.
P | 28 | 742F12 |  | KABEL NN NEBO VODIČ JEDNOŽÍLOVÝ CU S PLASTOVOU IZOLACÍ OD 4 DO 16 MM2 | M | 12 | 0 | 0 |  |  | 0 | 0 | OTSKP 2022 | 0 | 3 |  |  | 0.21
PP
VV |  |  |  | "`viz textová a výkresová část projektové dokumentace ` Celkem 12 = 12,000 [B] " "Celkem "12 = 12,000 [B]
TS |  |  |  | Technická specifikace položky odpovídá příslušné cenové soustavě.
P | 29 | 742K12 |  | UKONČENÍ JEDNOŽÍLOVÉHO KABELU V ROZVADĚČI NEBO NA PŘÍSTROJI OD 4 DO 16 MM2 | KUS | 6 | 0 | 0 |  |  | 0 | 0 | OTSKP 2022 | 0 | 3 |  |  | 0.21
PP
VV |  |  |  | "`viz textová a výkresová část projektové dokumentace ` Celkem 6 = 6,000 [B] " "Celkem "6 = 6,000 [B]
TS |  |  |  | Technická specifikace položky odpovídá příslušné cenové soustavě.
P | 30 | 742G11 |  | KABEL NN DVOU- A TŘÍŽÍLOVÝ CU S PLASTOVOU IZOLACÍ DO 2,5 MM2 | M | 20 | 0 | 0 |  |  | 0 | 0 | OTSKP 2022 | 0 | 3 |  |  | 0.21
PP
VV |  |  |  | "`viz textová a výkresová část projektové dokumentace ` Celkem 20 = 20,000 [B] " "Celkem "20 = 20,000 [B]
TS |  |  |  | Technická specifikace položky odpovídá příslušné cenové soustavě.
P | 31 | 742L11 |  | UKONČENÍ DVOU AŽ PĚTIŽÍLOVÉHO KABELU V ROZVADĚČI NEBO NA PŘÍSTROJI DO 2,5 MM2 | KUS | 10 | 0 | 0 |  |  | 0 | 0 | OTSKP 2022 | 0 | 3 |  |  | 0.21
PP
VV |  |  |  | "`viz textová a výkresová část projektové dokumentace ` Celkem 10 = 10,000 [B] " "Celkem "10 = 10,000 [B]
TS |  |  |  | Technická specifikace položky odpovídá příslušné cenové soustavě.
P | 32 | 703412 |  | ELEKTROINSTALAČNÍ TRUBKA PLASTOVÁ VČETNĚ UPEVNĚNÍ A PŘÍSLUŠENSTVÍ DN PRŮMĚRU PŘES 25 DO 40 MM | M | 20 | 0 | 0 |  |  | 0 | 0 | OTSKP 2022 | 0 | 3 |  |  | 0.21
PP
VV |  |  |  | "`viz textová a výkresová část projektové dokumentace ` Celkem 20 = 20,000 [B] " "Celkem "20 = 20,000 [B]
TS |  |  |  | Technická specifikace položky odpovídá příslušné cenové soustavě.
P | 33 | 703511 |  | ELEKTROINSTALAČNÍ LIŠTA ŠÍŘKY DO 30 MM | M | 10 | 0 | 0 |  |  | 0 | 0 | OTSKP 2022 | 0 | 3 |  |  | 0.21
PP
VV |  |  |  | "`viz textová a výkresová část projektové dokumentace ` Celkem 10 = 10,000 [B] " "Celkem "10 = 10,000 [B]
TS |  |  |  | Technická specifikace položky odpovídá příslušné cenové soustavě.
P | 34 | 747213 |  | CELKOVÁ PROHLÍDKA, ZKOUŠENÍ, MĚŘENÍ A VYHOTOVENÍ VÝCHOZÍ REVIZNÍ ZPRÁVY, PRO OBJEM IN PŘES 500 DO 1000 TIS. KČ | KUS | 1 | 0 | 0 |  |  | 0 | 0 | OTSKP 2022 | 0 | 3 |  |  | 0.21
PP
VV |  |  |  | "`viz textová a výkresová část projektové dokumentace ` Celkem 1 = 1,000 [B] " "Celkem "1 = 1,000 [B]
TS |  |  |  | Technická specifikace položky odpovídá příslušné cenové soustavě
P | 35 | R38026304 |  | ÚPRAVA PŘENOSOVÉ A DATOVÉ SÍTĚ (KONFIGURACE, NASTAVENÍ) | HOD | 16 | 0 | 0 |  |  | 0 | 0 |  | 0 | 3 |  |  | 0.21
PP
VV |  |  |  | "`viz textová a výkresová část projektové dokumentace ` Celkem 16 = 16,000 [B] " "Celkem "16 = 16,000 [B]
TS |  |  |  | 1. Položka obsahuje: – kompletní montáž specifikovaného bloku/zařízení a souvisejícího příslušenství včetně potřebného drobného montážního materiálu – veškeré potřebné mechanizmy, včetně obsluhy, náklady na mzdy a přibližné (průměrné) náklady na pořízení potřebných materiálů včetně všech ostatních vedlejších nákladů 2. Položka neobsahuje: X 3. Způsob měření: Udává se počet hodin specifikované činnosti.
P | 36 | R38026305 |  | ZAJIŠTĚNÍ PROVIZORNÍCH STAVŮ NA ZAŘÍZENÍ | HOD | 24 | 0 | 0 |  |  | 0 | 0 |  | 0 | 3 |  |  | 0.21
PP
VV |  |  |  | "`viz textová a výkresová část projektové dokumentace ` Celkem 24 = 24,000 [B] " "Celkem "24 = 24,000 [B]
TS |  |  |  | 1. Položka obsahuje: – kompletní montáž a demontáž specifikovaného bloku/zařízení a souvisejícího příslušenství včetně potřebného drobného montážního materiálu – veškeré potřebné mechanizmy, včetně obsluhy, náklady na mzdy a přibližné (průměrné) náklady na pořízení potřebných materiálů včetně všech ostatních vedlejších nákladů 2. Položka neobsahuje: X 3. Způsob měření: Udává se počet hodin specifikované činnosti.
P | 37 | R38026306 |  | ÚPRAVA TELEFONNÍ SÍTĚ (KONFIGURACE, NASTAVENÍ, ČÍSLOVÁNÍ) | HOD | 16 | 0 | 0 |  |  | 0 | 0 |  | 0 | 3 |  |  | 0.21
PP
VV |  |  |  | "`viz textová a výkresová část projektové dokumentace ` Celkem 16 = 16,000 [B] " "Celkem "16 = 16,000 [B]
TS |  |  |  | 1. Položka obsahuje: – kompletní montáž specifikovaného bloku/zařízení a souvisejícího příslušenství včetně potřebného drobného montážního materiálu – veškeré potřebné mechanizmy, včetně obsluhy, náklady na mzdy a přibližné (průměrné) náklady na pořízení potřebných materiálů včetně všech ostatních vedlejších nákladů 2. Položka neobsahuje: X 3. Způsob měření: Udává se počet hodin specifikované činnosti.
P | 38 | R02940 |  | VYPRACOVÁNÍ REALIZAČNÍ DOKUMENTACE STAVBY | KPL | 1 | 0 | 0 |  |  | 0 | 0 |  | 0 | 3 |  |  | 0.21
PP
VV |  |  |  | "viz textová a výkresová část projektové dokumentace " "Celkem "1 = 1,000 [B]
TS |  |  |  | Položka zahrnuje: - veškeré náklady spojené s objednatelem požadovanými pracemi Položka nezahrnuje: - x
SD |  | R015 |  | LIKVIDACE ODPADŮ včetně dopravy | [6 empty] | 0 | 0
P | 39 | R01523115R | 927 | LIKVIDACE ODPADŮ NEKONTAMINOVANÝCH - 17 04 11 ZBYTKY KABELŮ A VODIČŮ včetně dopravy | T | 0.01 | 0 | 0 |  |  | 0 | 0 | ODP+d 22 NEMASE 2022 | 0 | 3 |  |  | 0.21
PP |  |  |  | Evidenční položka. Neoceňovat v objektu SO/PS, položka se oceňuje pouze v objektu SO 90-90.
VV |  |  |  | "`viz textová a výkresová část projektové dokumentace ` Celkem 0,01 = 0,010 [B] " "Celkem "0,01 = 0,010 [B]
TS |  |  |  | 1. Položka obsahuje: • veškeré poplatky provozovateli skládky, recyklační linky nebo jiného zařízení na zpracování nebo likvidaci odpadů související s převzetím, uložením, zpracováním nebo likvidací odpadu, • náklady spojené s dopravou odpadu z místa stavby na místo převzetí provozovatelem skládky, recyklační linky nebo jiného zařízení na zpracování nebo likvidaci odpadů, • náklady spojené s vyložením a manipulací s materiálem v místě skládky. 3. Způsob měření: • [měrná jednotka – nejčastěji Tuna] určující množství odpadu vytříděného v souladu se zákonem č. 541/2020 Sb., o odpadech, v platném znění

## PS 38-02-64
SŽDC05 | [14 empty] | 3
S | Stavba: | 3273214901_zm11 |  | Modernizace trati Nemanice I - Ševětín, část "B" Red Fidic | [6 empty] | D.1.2 | 0 | AspeEsticon | 0 | 2
O | Objekt: | D.1.2 |  | Železniční sdělovací zařízení | [9 empty] | 0.12 | 2
Typ | Poř. číslo | Kód položky | Varianta | Název položky | MJ | Množství | Jednotková hmotnost | Celková hmotnost |  |  | Jednotková cena |  | Cenové soustavy | 0.21
Dodávka
[9 empty] | Jednotková | Celkem | Jednotková | Celkem |  |  |  | Počet položek s nulovou cenou | 43
O1 |  | PS 38-02-64 |  | Odbočka Dobřejovice, PZTS a LDP | [6 empty] | 0 | 0
SD |  | 7 |  | Přidružená stavební výroba | [6 empty] | 0 | 0
P | 1 | 75O512 |  | PZTS, ÚSTŘEDNA DO 96 ZÓN | KUS | 1 | 0 | 0 |  |  | 0 | 0 | OTSKP 2022 | 0 | 3 |  |  | 0.21
PP
VV |  |  |  | "`viz textová a výkresová část projektové dokumentace ` Celkem 1 = 1,000 [B] " "Celkem "1 = 1,000 [B]
TS |  |  |  | Technická specifikace položky odpovídá příslušné cenové soustavě.
P | 2 | R38026401 |  | Kompletní přepěťová ochrana ústředny vč. příslušenství | celek | 1 | 0 | 0 |  |  | 0 | 0 |  | 0 | 3 |  |  | 0.21
PP
VV |  |  |  | "`viz textová a výkresová část projektové dokumentace ` Celkem 1 = 1,000 [B] " "Celkem "1 = 1,000 [B]
TS |  |  |  | 1. Položka obsahuje: – kompletní dodávku a montáž a souvisejícího příslušenství včetně potřebného drobného montážního materiálu – veškeré potřebné mechanizmy, včetně obsluhy, náklady na mzdy a přibližné (průměrné) náklady na pořízení potřebných materiálů včetně všech ostatních vedlejších nákladů 2. Způsob měření: Udává se počet kusů kompletní konstrukce nebo práce.
P | 3 | 75O521 |  | PZTS, SOFTWARE ÚSTŘEDNY | KUS | 1 | 0 | 0 |  |  | 0 | 0 | OTSKP 2022 | 0 | 3 |  |  | 0.21
PP
VV |  |  |  | "`viz textová a výkresová část projektové dokumentace ` Celkem 1 = 1,000 [B] " "Celkem "1 = 1,000 [B]
TS |  |  |  | Technická specifikace položky odpovídá příslušné cenové soustavě.
P | 4 | 75O5J1 |  | PZTS, KOMUNIKAČNÍ ROZHRANÍ PRO INTEGRACI DO PROGRAMU TŘETÍCH STRAN TCP/IP | KUS | 1 | 0 | 0 |  |  | 0 | 0 | OTSKP 2022 | 0 | 3 |  |  | 0.21
PP
VV |  |  |  | "`viz textová a výkresová část projektové dokumentace ` Celkem 1 = 1,000 [B] " "Celkem "1 = 1,000 [B]
TS |  |  |  | Technická specifikace položky odpovídá příslušné cenové soustavě.
P | 5 | 75O5J2 |  | PZTS, KOMUNIKAČNÍ ROZHRANÍ PRO MONITORING, SPRÁVU UŽIVATELŮ A KONFIGURACI TCP/IP | KUS | 1 | 0 | 0 |  |  | 0 | 0 | OTSKP 2022 | 0 | 3 |  |  | 0.21
PP
VV |  |  |  | "`viz textová a výkresová část projektové dokumentace ` Celkem 1 = 1,000 [B] " "Celkem "1 = 1,000 [B]
TS |  |  |  | Technická specifikace položky odpovídá příslušné cenové soustavě.
P | 6 | 75M866 |  | PŘEVODNÍK - SFP | KUS | 1 | 0 | 0 |  |  | 0 | 0 | OTSKP 2022 | 0 | 3 |  |  | 0.21
PP |  |  |  | Převodník RS485/optika
VV |  |  |  | "`viz textová a výkresová část projektové dokumentace ` Celkem 1 = 1,000 [B] " "Celkem "1 = 1,000 [B]
TS |  |  |  | Technická specifikace položky odpovídá příslušné cenové soustavě.
P | 7 | 75M86X |  | PŘEVODNÍK - MONTÁŽ | KUS | 1 | 0 | 0 |  |  | 0 | 0 | OTSKP 2022 | 0 | 3 |  |  | 0.21
PP
VV |  |  |  | "`viz textová a výkresová část projektové dokumentace ` Celkem 1 = 1,000 [B] " "Celkem "1 = 1,000 [B]
TS |  |  |  | Technická specifikace položky odpovídá příslušné cenové soustavě.
P | 8 | 75O5M2 |  | PZTS, SIRÉNA VENKOVNÍ | KUS | 1 | 0 | 0 |  |  | 0 | 0 | OTSKP 2022 | 0 | 3 |  |  | 0.21
PP
VV |  |  |  | "`viz textová a výkresová část projektové dokumentace ` Celkem 1 = 1,000 [B] " "Celkem "1 = 1,000 [B]
TS |  |  |  | Technická specifikace položky odpovídá příslušné cenové soustavě.
P | 9 | 75O571 |  | PZTS, MAGNETICKÝ KONTAKT PLASTOVÝ - LEHKÉ PROVEDENÍ | KUS | 5 | 0 | 0 |  |  | 0 | 0 | OTSKP 2022 | 0 | 3 |  |  | 0.21
PP
VV |  |  |  | "`viz textová a výkresová část projektové dokumentace ` Celkem 5 = 5,000 [B] " "Celkem "5 = 5,000 [B]
TS |  |  |  | Technická specifikace položky odpovídá příslušné cenové soustavě.
P | 10 | 75O572 |  | PZTS, MAGNETICKÝ KONTAKT PLASTOVÝ - TĚŽKÉ PROVEDENÍ | KUS | 12 | 0 | 0 |  |  | 0 | 0 | OTSKP 2022 | 0 | 3 |  |  | 0.21
PP
VV |  |  |  | "`viz textová a výkresová část projektové dokumentace ` Celkem 12 = 12,000 [B] " "Celkem "12 = 12,000 [B]
TS |  |  |  | Technická specifikace položky odpovídá příslušné cenové soustavě.
P | 11 | 75O592 |  | PZTS, PROSTOROVÝ DETEKTOR DUÁLNÍ | KUS | 6 | 0 | 0 |  |  | 0 | 0 | OTSKP 2022 | 0 | 3 |  |  | 0.21
PP
VV |  |  |  | "`viz textová a výkresová část projektové dokumentace ` Celkem 6 = 6,000 [B] " "Celkem "6 = 6,000 [B]
TS |  |  |  | Technická specifikace položky odpovídá příslušné cenové soustavě.
P | 12 | 75O5H1 |  | PZTS, PROPOJOVACÍ MODUL PRO ČTEČKU | KUS | 3 | 0 | 0 |  |  | 0 | 0 | OTSKP 2022 | 0 | 3 |  |  | 0.21
PP
VV |  |  |  | "`viz textová a výkresová část projektové dokumentace ` Celkem 3 = 3,000 [B] " "Celkem "3 = 3,000 [B]
TS |  |  |  | Technická specifikace položky odpovídá příslušné cenové soustavě.
P | 13 | 75O542 |  | PZTS, KLÁVESNICE - LCD DISPLEJ | KUS | 3 | 0 | 0 |  |  | 0 | 0 | OTSKP 2022 | 0 | 3 |  |  | 0.21
PP
VV |  |  |  | "`viz textová a výkresová část projektové dokumentace ` Celkem 3 = 3,000 [B] " "Celkem "3 = 3,000 [B]
TS |  |  |  | Technická specifikace položky odpovídá příslušné cenové soustavě.
P | 14 | 75O5G1 |  | PZTS, BEZKONTAKTNÍ ČTEČKA KARET | KUS | 3 | 0 | 0 |  |  | 0 | 0 | OTSKP 2022 | 0 | 3 |  |  | 0.21
PP
VV |  |  |  | "`viz textová a výkresová část projektové dokumentace ` Celkem 3 = 3,000 [B] " "Celkem "3 = 3,000 [B]
TS |  |  |  | Technická specifikace položky odpovídá příslušné cenové soustavě.
P | 15 | 75O551 |  | PZTS, KONCENTRÁTOR 8 ZÓN + 4 PGM VÝSTUPY V PLASTOVÉM KRYTU | KUS | 2 | 0 | 0 |  |  | 0 | 0 | OTSKP 2022 | 0 | 3 |  |  | 0.21
PP
VV |  |  |  | "`viz textová a výkresová část projektové dokumentace ` Celkem 2 = 2,000 [B] " "Celkem "2 = 2,000 [B]
TS |  |  |  | Technická specifikace položky odpovídá příslušné cenové soustavě.
P | 16 | 75O554 |  | PZTS, KONCENTRÁTOR 8 ZÓN + 4 PGM S POSILOVACÍM ZDROJEM V KOVOVÉM KRYTU | KUS | 1 | 0 | 0 |  |  | 0 | 0 | OTSKP 2022 | 0 | 3 |  |  | 0.21
PP
VV |  |  |  | "`viz textová a výkresová část projektové dokumentace ` Celkem 1 = 1,000 [B] " "Celkem "1 = 1,000 [B]
TS |  |  |  | Technická specifikace položky odpovídá příslušné cenové soustavě.
P | 17 | 75O5K1 |  | PZTS, PŘEPĚŤOVÁ OCHRANA SBĚRNICE | KUS | 1 | 0 | 0 |  |  | 0 | 0 | OTSKP 2022 | 0 | 3 |  |  | 0.21
PP
VV |  |  |  | "`viz textová a výkresová část projektové dokumentace ` Celkem 1 = 1,000 [B] " "Celkem "1 = 1,000 [B]
TS |  |  |  | Technická specifikace položky odpovídá příslušné cenové soustavě.
P | 18 | 75K611 |  | AKUMULÁTOROVÁ BATERIE DO 50AH | KUS | 2 | 0 | 0 |  |  | 0 | 0 | OTSKP 2022 | 0 | 3 |  |  | 0.21
PP
VV |  |  |  | "`viz textová a výkresová část projektové dokumentace ` Celkem 2 = 2,000 [B] " "Celkem "2 = 2,000 [B]
TS |  |  |  | Technická specifikace položky odpovídá příslušné cenové soustavě
P | 19 | 75K62X |  | AKUMULÁTOROVÁ BATERIE - MONTÁŽ | KUS | 2 | 0 | 0 |  |  | 0 | 0 | OTSKP 2022 | 0 | 3 |  |  | 0.21
PP
VV |  |  |  | "`viz textová a výkresová část projektové dokumentace ` Celkem 2 = 2,000 [B] " "Celkem "2 = 2,000 [B]
TS |  |  |  | Technická specifikace položky odpovídá příslušné cenové soustavě
P | 20 | 75O561 |  | PZTS, ROZVODNÁ KRABICE | KUS | 11 | 0 | 0 |  |  | 0 | 0 | OTSKP 2022 | 0 | 3 |  |  | 0.21
PP
VV |  |  |  | "`viz textová a výkresová část projektové dokumentace ` Celkem 11 = 11,000 [B] " "Celkem "11 = 11,000 [B]
TS |  |  |  | Technická specifikace položky odpovídá příslušné cenové soustavě.
P | 21 | 75J321 |  | KABEL SDĚLOVACÍ PRO STRUKTUROVANOU KABELÁŽ FTP/STP | KMPÁR | 0.4 | 0 | 0 |  |  | 0 | 0 | OTSKP 2022 | 0 | 3 |  |  | 0.21
PP
VV |  |  |  | "`viz textová a výkresová část projektové dokumentace ` Celkem 0,4 = 0,400 [B] " "Celkem "0,4 = 0,400 [B]
TS |  |  |  | Technická specifikace položky odpovídá příslušné cenové soustavě.
P | 22 | 75J32X |  | KABEL SDĚLOVACÍ PRO STRUKTUROVANOU KABELÁŽ FTP/STP - MONTÁŽ | KMPÁR | 0.4 | 0 | 0 |  |  | 0 | 0 | OTSKP 2022 | 0 | 3 |  |  | 0.21
PP
VV |  |  |  | "`viz textová a výkresová část projektové dokumentace ` Celkem 0,4 = 0,400 [B] " "Celkem "0,4 = 0,400 [B]
TS |  |  |  | Technická specifikace položky odpovídá příslušné cenové soustavě.
P | 23 | 75J212 |  | KABEL SDĚLOVACÍ PRO VNITŘNÍ POUŽITÍ DO 10 PÁRŮ PRŮMĚRU 0,5 MM | KMPÁR | 0.44 | 0 | 0 |  |  | 0 | 0 | OTSKP 2022 | 0 | 3 |  |  | 0.21
PP
VV |  |  |  | "`viz textová a výkresová část projektové dokumentace ` Celkem 0,44 = 0,440 [B] " "Celkem "0,44 = 0,440 [B]
TS |  |  |  | Technická specifikace položky odpovídá příslušné cenové soustavě.
P | 24 | 75J23X |  | KABEL SDĚLOVACÍ, MONTÁŽ A UPEVNĚNÍ | M | 220 | 0 | 0 |  |  | 0 | 0 | OTSKP 2022 | 0 | 3 |  |  | 0.21
PP
VV |  |  |  | "`viz textová a výkresová část projektové dokumentace ` Celkem 220 = 220,000 [B] " "Celkem "220 = 220,000 [B]
TS |  |  |  | Technická specifikace položky odpovídá příslušné cenové soustavě.
P | 25 | 75J922 |  | OPTICKÝ PATCHCORD SINGLEMODE PŘES 5 M | KUS | 1 | 0 | 0 |  |  | 0 | 0 | OTSKP 2022 | 0 | 3 |  |  | 0.21
PP
VV |  |  |  | "`viz textová a výkresová část projektové dokumentace ` Celkem 1 = 1,000 [B] " "Celkem "1 = 1,000 [B]
TS |  |  |  | Technická specifikace položky odpovídá příslušné cenové soustavě.
P | 26 | 75J92X |  | OPTICKÝ PATCHCORD SINGLEMODE - MONTÁŽ | KUS | 1 | 0 | 0 |  |  | 0 | 0 | OTSKP 2022 | 0 | 3 |  |  | 0.21
PP
VV |  |  |  | "`viz textová a výkresová část projektové dokumentace ` Celkem 1 = 1,000 [B] " "Celkem "1 = 1,000 [B]
TS |  |  |  | Technická specifikace položky odpovídá příslušné cenové soustavě.
P | 27 | 703511 |  | ELEKTROINSTALAČNÍ LIŠTA ŠÍŘKY DO 30 MM | M | 120 | 0 | 0 |  |  | 0 | 0 | OTSKP 2022 | 0 | 3 |  |  | 0.21
PP
VV |  |  |  | "`viz textová a výkresová část projektové dokumentace ` Celkem 120 = 120,000 [B] " "Celkem "120 = 120,000 [B]
TS |  |  |  | Technická specifikace položky odpovídá příslušné cenové soustavě.
P | 28 | 742F12 |  | KABEL NN NEBO VODIČ JEDNOŽÍLOVÝ CU S PLASTOVOU IZOLACÍ OD 4 DO 16 MM2 | M | 20 | 0 | 0 |  |  | 0 | 0 | OTSKP 2022 | 0 | 3 |  |  | 0.21
PP
VV |  |  |  | "`viz textová a výkresová část projektové dokumentace ` Celkem 20 = 20,000 [B] " "Celkem "20 = 20,000 [B]
TS |  |  |  | Technická specifikace položky odpovídá příslušné cenové soustavě.
P | 29 | 742K12 |  | UKONČENÍ JEDNOŽÍLOVÉHO KABELU V ROZVADĚČI NEBO NA PŘÍSTROJI OD 4 DO 16 MM2 | KUS | 4 | 0 | 0 |  |  | 0 | 0 | OTSKP 2022 | 0 | 3 |  |  | 0.21
PP
VV |  |  |  | "`viz textová a výkresová část projektové dokumentace ` Celkem 4 = 4,000 [B] " "Celkem "4 = 4,000 [B]
TS |  |  |  | Technická specifikace položky odpovídá příslušné cenové soustavě.
P | 30 | 742G11 |  | KABEL NN DVOU- A TŘÍŽÍLOVÝ CU S PLASTOVOU IZOLACÍ DO 2,5 MM2 | M | 20 | 0 | 0 |  |  | 0 | 0 | OTSKP 2022 | 0 | 3 |  |  | 0.21
PP
VV |  |  |  | "`viz textová a výkresová část projektové dokumentace ` Celkem 20 = 20,000 [B] " "Celkem "20 = 20,000 [B]
TS |  |  |  | Technická specifikace položky odpovídá příslušné cenové soustavě.
P | 31 | 742L11 |  | UKONČENÍ DVOU AŽ PĚTIŽÍLOVÉHO KABELU V ROZVADĚČI NEBO NA PŘÍSTROJI DO 2,5 MM2 | KUS | 4 | 0 | 0 |  |  | 0 | 0 | OTSKP 2022 | 0 | 3 |  |  | 0.21
PP
VV |  |  |  | "`viz textová a výkresová část projektové dokumentace ` Celkem 4 = 4,000 [B] " "Celkem "4 = 4,000 [B]
TS |  |  |  | Technická specifikace položky odpovídá příslušné cenové soustavě.
P | 32 | 744612 |  | JISTIČ JEDNOPÓLOVÝ (10 KA) OD 4 DO 10 A | KUS | 2 | 0 | 0 |  |  | 0 | 0 | OTSKP 2022 | 0 | 3 |  |  | 0.21
PP
VV |  |  |  | "`viz textová a výkresová část projektové dokumentace ` Celkem 2 = 2,000 [B] " "Celkem "2 = 2,000 [B]
TS |  |  |  | Technická specifikace položky odpovídá příslušné cenové soustavě.
P | 33 | 702521 |  | PRŮRAZ ZDIVEM (PŘÍČKOU) BETONOVÝM TLOUŠŤKY DO 45 CM | KUS | 10 | 0 | 0 |  |  | 0 | 0 | OTSKP 2022 | 0 | 3 |  |  | 0.21
PP
VV |  |  |  | "`viz textová a výkresová část projektové dokumentace ` Celkem 10 = 10,000 [B] " "Celkem "10 = 10,000 [B]
TS |  |  |  | Technická specifikace položky odpovídá příslušné cenové soustavě.
P | 34 | 703452 |  | ELEKTROINSTALAČNÍ TRUBKA S FUNKČNÍ ODOLNOSTÍ PŘI POŽÁRU VČETNĚ UPEVNĚNÍ A PŘÍSLUŠENSTVÍ DN PRŮMĚRU PŘES 25 DO 40 MM | M | 8 | 0 | 0 |  |  | 0 | 0 | OTSKP 2022 | 0 | 3 |  |  | 0.21
PP
VV |  |  |  | "`viz textová a výkresová část projektové dokumentace ` Celkem 8 = 8,000 [B] " "Celkem "8 = 8,000 [B]
TS |  |  |  | Technická specifikace položky odpovídá příslušné cenové soustavě.
P | 35 | 703756 |  | PROTIPOŽÁRNÍ TMEL ( TUBA - 1000ML ), DO EI 90 MIN. | KUS | 10 | 0 | 0 |  |  | 0 | 0 | OTSKP 2022 | 0 | 3 |  |  | 0.21
PP
VV |  |  |  | "`viz textová a výkresová část projektové dokumentace ` Celkem 10 = 10,000 [B] " "Celkem "10 = 10,000 [B]
TS |  |  |  | Technická specifikace položky odpovídá příslušné cenové soustavě.
P | 36 | 75O5O1 |  | PZTS, ŠKOLENÍ A ZÁCVIK PERSONÁLU OBSLUHUJÍCÍHO ZAŘÍZENÍ PZTS | HOD | 8 | 0 | 0 |  |  | 0 | 0 | OTSKP 2022 | 0 | 3 |  |  | 0.21
PP
VV |  |  |  | "`viz textová a výkresová část projektové dokumentace ` Celkem 8 = 8,000 [B] " "Celkem "8 = 8,000 [B]
TS |  |  |  | Technická specifikace položky odpovídá příslušné cenové soustavě.
P | 37 | 75O5O2 |  | PZTS, ZÁVĚREČNÉ OŽIVENÍ, NASTAVENÍ A FUNKČNÍ ODZKOUŠENÍ ZAŘÍZENÍ PZTS | KUS | 1 | 0 | 0 |  |  | 0 | 0 | OTSKP 2022 | 0 | 3 |  |  | 0.21
PP
VV |  |  |  | "`viz textová a výkresová část projektové dokumentace ` Celkem 1 = 1,000 [B] " "Celkem "1 = 1,000 [B]
TS |  |  |  | Technická specifikace položky odpovídá příslušné cenové soustavě.
P | 38 | 75O5O4 |  | PZTS, UVEDENÍ ÚSTŘEDNY PZTS DO TRVALÉHO PROVOZU | KUS | 1 | 0 | 0 |  |  | 0 | 0 | OTSKP 2022 | 0 | 3 |  |  | 0.21
PP
VV |  |  |  | "`viz textová a výkresová část projektové dokumentace ` Celkem 1 = 1,000 [B] " "Celkem "1 = 1,000 [B]
TS |  |  |  | Technická specifikace položky odpovídá příslušné cenové soustavě.
P | 39 | 75O5O5 |  | PZTS, REVIZE ÚSTŘEDNY PZTS | KUS | 1 | 0 | 0 |  |  | 0 | 0 | OTSKP 2022 | 0 | 3 |  |  | 0.21
PP
VV |  |  |  | "`viz textová a výkresová část projektové dokumentace ` Celkem 1 = 1,000 [B] " "Celkem "1 = 1,000 [B]
TS |  |  |  | Technická specifikace položky odpovídá příslušné cenové soustavě.
P | 40 | 75O961 |  | DDTS ŽDC, SPOLUPRÁCE ZHOTOVITELE URČENÉHO ZAŘÍZENÍ PŘI INTEGRACI DO DDTS | KUS | 1 | 0 | 0 |  |  | 0 | 0 | OTSKP 2022 | 0 | 3 |  |  | 0.21
PP
VV |  |  |  | "`viz textová a výkresová část projektové dokumentace ` Celkem 1 = 1,000 [B] " "Celkem "1 = 1,000 [B]
TS |  |  |  | Technická specifikace položky odpovídá příslušné cenové soustavě.
P | 41 | R02940 |  | VYPRACOVÁNÍ REALIZAČNÍ DOKUMENTACE STAVBY | KPL | 1 | 0 | 0 |  |  | 0 | 0 |  | 0 | 3 |  |  | 0.21
PP
VV |  |  |  | "viz textová a výkresová část projektové dokumentace " "Celkem "1 = 1,000 [B]
TS |  |  |  | Položka zahrnuje: - veškeré náklady spojené s objednatelem požadovanými pracemi Položka nezahrnuje: - x
SD |  | R015 |  | LIKVIDACE ODPADŮ včetně dopravy | [6 empty] | 0 | 0
P | 42 | R015120 | 904 | LIKVIDACE ODPADŮ NEKONTAMINOVANÝCH - 17 01 02 STAVEBNÍ A DEMOLIČNÍ SUŤ (CIHLY) včetně dopravy | T | 0.03 | 0 | 0 |  |  | 0 | 0 | ODP+d 22 NEMASE 2022 | 0 | 3 |  |  | 0.21
PP |  |  |  | Evidenční položka. Neoceňovat v objektu SO/PS, položka se oceňuje pouze v objektu SO 90-90.
VV |  |  |  | "`viz textová a výkresová část projektové dokumentace ` Celkem 0,03 = 0,030 [B] " "Celkem "0,03 = 0,030 [B]
TS |  |  |  | 1. Položka obsahuje: • veškeré poplatky provozovateli skládky, recyklační linky nebo jiného zařízení na zpracování nebo likvidaci odpadů související s převzetím, uložením, zpracováním nebo likvidací odpadu, • náklady spojené s dopravou odpadu z místa stavby na místo převzetí provozovatelem skládky, recyklační linky nebo jiného zařízení na zpracování nebo likvidaci odpadů, • náklady spojené s vyložením a manipulací s materiálem v místě skládky. 3. Způsob měření: • [měrná jednotka – nejčastěji Tuna] určující množství odpadu vytříděného v souladu se zákonem č. 541/2020 Sb., o odpadech, v platném znění
P | 43 | R01523115R | 927 | LIKVIDACE ODPADŮ NEKONTAMINOVANÝCH - 17 04 11 ZBYTKY KABELŮ A VODIČŮ včetně dopravy | T | 0.02 | 0 | 0 |  |  | 0 | 0 | ODP+d 22 NEMASE 2022 | 0 | 3 |  |  | 0.21
PP |  |  |  | Evidenční položka. Neoceňovat v objektu SO/PS, položka se oceňuje pouze v objektu SO 90-90.
VV |  |  |  | "`viz textová a výkresová část projektové dokumentace ` Celkem 0,02 = 0,020 [B] " "Celkem "0,02 = 0,020 [B]
TS |  |  |  | 1. Položka obsahuje: • veškeré poplatky provozovateli skládky, recyklační linky nebo jiného zařízení na zpracování nebo likvidaci odpadů související s převzetím, uložením, zpracováním nebo likvidací odpadu, • náklady spojené s dopravou odpadu z místa stavby na místo převzetí provozovatelem skládky, recyklační linky nebo jiného zařízení na zpracování nebo likvidaci odpadů, • náklady spojené s vyložením a manipulací s materiálem v místě skládky. 3. Způsob měření: • [měrná jednotka – nejčastěji Tuna] určující množství odpadu vytříděného v souladu se zákonem č. 541/2020 Sb., o odpadech, v platném znění

## PS 38-02-65
SŽDC05 | [14 empty] | 3
S | Stavba: | 3273214901_zm11 |  | Modernizace trati Nemanice I - Ševětín, část "B" Red Fidic | [6 empty] | D.1.2 | 0 | AspeEsticon | 0 | 2
O | Objekt: | D.1.2 |  | Železniční sdělovací zařízení | [9 empty] | 0.12 | 2
Typ | Poř. číslo | Kód položky | Varianta | Název položky | MJ | Množství | Jednotková hmotnost | Celková hmotnost |  |  | Jednotková cena |  | Cenové soustavy | 0.21
Dodávka
[9 empty] | Jednotková | Celkem | Jednotková | Celkem |  |  |  | Počet položek s nulovou cenou | 40
O1 |  | PS 38-02-65 |  | Odbočka Dobřejovice, ASHS | [6 empty] | 0 | 0
SD |  | 7 |  | Přidružená stavební výroba | [6 empty] | 0 | 0
P | 1 | 75O211 |  | ASHS, ÚSTŘEDNA | KUS | 3 | 0 | 0 |  |  | 0 | 0 | OTSKP 2022 | 0 | 3 |  |  | 0.21
PP
VV |  |  |  | "`viz textová a výkresová část projektové dokumentace ` Celkem 3 = 3,000 [B] " "Celkem "3 = 3,000 [B]
TS |  |  |  | Technická specifikace položky odpovídá příslušné cenové soustavě.
P | 2 | R75L3C8 |  | Převodník Kontakt/Ethernet | KUS | 3 | 0 | 0 |  |  | 0 | 0 |  | 0 | 3 |  |  | 0.21
PP
VV |  |  |  | "`viz textová a výkresová část projektové dokumentace ` Celkem 3 = 3,000 [B] " "Celkem "3 = 3,000 [B]
TS |  |  |  | 1. Položka obsahuje: – dodávku specifikovaného bloku/zařízení včetně potřebného drobného montážního materiálu – dodávku souvisejícího příslušenství pro specifikovaný blok/zařízení – dopravu a skladování – kompletní montáž (oživení, konfigurace, nastavení a uvedení do provozu) specifikovaného bloku/zařízení a souvisejícího příslušenství včetně drobného montážního materiálu – veškeré potřebné mechanizmy, včetně obsluhy, náklady na mzdy a přibližné (průměrné) náklady na pořízení potřebných materiálů včetně všech ostatních vedlejších nákladů 2. Položka neobsahuje: X 3. Způsob měření: Udává se počet kusů kompletní konstrukce a práce.
P | 3 | 75O231 |  | ASHS, INDIKAČNÍ TABLO | KUS | 3 | 0 | 0 |  |  | 0 | 0 | OTSKP 2022 | 0 | 3 |  |  | 0.21
PP
VV |  |  |  | "`viz textová a výkresová část projektové dokumentace ` Celkem 3 = 3,000 [B] " "Celkem "3 = 3,000 [B]
TS |  |  |  | Technická specifikace položky odpovídá příslušné cenové soustavě.
P | 4 | 75O241 |  | ASHS, HLÁSIČ KOUŘE | KUS | 16 | 0 | 0 |  |  | 0 | 0 | OTSKP 2022 | 0 | 3 |  |  | 0.21
PP
VV |  |  |  | "`viz textová a výkresová část projektové dokumentace ` Celkem 16 = 16,000 [B] " "Celkem "16 = 16,000 [B]
TS |  |  |  | Technická specifikace položky odpovídá příslušné cenové soustavě.
P | 5 | 75O251 |  | ASHS, OPTICKO-AKUSTICKÁ SIGNALIZACE - DODÁVKA | KUS | 12 | 0 | 0 |  |  | 0 | 0 | OTSKP 2022 | 0 | 3 |  |  | 0.21
PP
VV |  |  |  | "`viz textová a výkresová část projektové dokumentace ` Celkem 12 = 12,000 [B] " "Celkem "12 = 12,000 [B]
TS |  |  |  | Technická specifikace položky odpovídá příslušné cenové soustavě.
P | 6 | 75O261 |  | ASHS, TLAČÍTKO NOUZOVÉHO PŘERUŠENÍ | KUS | 6 | 0 | 0 |  |  | 0 | 0 | OTSKP 2022 | 0 | 3 |  |  | 0.21
PP
VV |  |  |  | "`viz textová a výkresová část projektové dokumentace ` Celkem 6 = 6,000 [B] " "Celkem "6 = 6,000 [B]
TS |  |  |  | Technická specifikace položky odpovídá příslušné cenové soustavě.
P | 7 | 75O281 |  | ASHS, CERTIFIKOVANÉ KABELY A NOSNÝ SYSTÉM PRO 1 ÚSTŘEDNU | komplet | 3 | 0 | 0 |  |  | 0 | 0 | OTSKP 2022 | 0 | 3 |  |  | 0.21
PP
VV |  |  |  | "`viz textová a výkresová část projektové dokumentace ` Celkem 3 = 3,000 [B] " "Celkem "3 = 3,000 [B]
TS |  |  |  | Technická specifikace položky odpovídá příslušné cenové soustavě.
P | 8 | 75O2E1 |  | ASHS, POTRUBÍ PRO 1 TRYSKU | komplet | 5 | 0 | 0 |  |  | 0 | 0 | OTSKP 2022 | 0 | 3 |  |  | 0.21
PP
VV |  |  |  | "`viz textová a výkresová část projektové dokumentace ` Celkem 5 = 5,000 [B] " "Celkem "5 = 5,000 [B]
TS |  |  |  | Technická specifikace položky odpovídá příslušné cenové soustavě.
P | 9 | R75O2S1 |  | ASHS, soustava propojovacích hadic - dodávka | komplet | 5 | 0 | 0 |  |  | 0 | 0 |  | 0 | 3 |  |  | 0.21
PP
VV |  |  |  | "`viz textová a výkresová část projektové dokumentace ` Celkem 5 = 5,000 [B] " "Celkem "5 = 5,000 [B]
TS |  |  |  | 1. Položka obsahuje: – dodávku specifikovaného bloku/zařízení včetně potřebného drobného montážního materiálu – dodávku souvisejícího příslušenství pro specifikovaný blok/zařízení – dopravu a skladování – kompletní montáž (oživení, konfigurace, nastavení a uvedení do provozu) specifikovaného bloku/zařízení a souvisejícího příslušenství včetně drobného montážního materiálu – veškeré potřebné mechanizmy, včetně obsluhy, náklady na mzdy a přibližné (průměrné) náklady na pořízení potřebných materiálů včetně všech ostatních vedlejších nákladů 2. Položka neobsahuje: X 3. Způsob měření: Udává se počet komplet kompletní konstrukce a práce.
P | 10 | 75O731 |  | PERIMETRICKÝ SYSTÉM, PŘEPĚŤOVÁ OCHRANA | KUS | 3 | 0 | 0 |  |  | 0 | 0 | OTSKP 2022 | 0 | 3 |  |  | 0.21
PP
VV |  |  |  | "`viz textová a výkresová část projektové dokumentace ` Celkem 3 = 3,000 [B] " "Celkem "3 = 3,000 [B]
TS |  |  |  | Technická specifikace položky odpovídá příslušné cenové soustavě.
P | 11 | 75O2F1 |  | ASHS, PROVOZNÍ KNIHA | KUS | 3 | 0 | 0 |  |  | 0 | 0 | OTSKP 2022 | 0 | 3 |  |  | 0.21
PP
VV |  |  |  | "`viz textová a výkresová část projektové dokumentace ` Celkem 3 = 3,000 [B] " "Celkem "3 = 3,000 [B]
TS |  |  |  | Technická specifikace položky odpovídá příslušné cenové soustavě.
P | 12 | 75O2G6 |  | ASHS, TLAKOVÁ LÁHEV DO 81 L VČ. PŘÍSLUŠENSTVÍ | KUS | 4 | 0 | 0 |  |  | 0 | 0 | OTSKP 2022 | 0 | 3 |  |  | 0.21
PP |  |  |  | Opticko-teplotní nebo teplotní dle projektové dokumentace
VV |  |  |  | "`viz textová a výkresová část projektové dokumentace ` Celkem 4 = 4,000 [B] " "Celkem "4 = 4,000 [B]
TS |  |  |  | Technická specifikace položky odpovídá příslušné cenové soustavě.
P | 13 | 75O2G7 |  | ASHS, TLAKOVÁ LÁHEV DO 142 L VČ. PŘÍSLUŠENSTVÍ | KUS | 1 | 0 | 0 |  |  | 0 | 0 | OTSKP 2022 | 0 | 3 |  |  | 0.21
PP |  |  |  | Opticko-teplotní nebo teplotní dle projektové dokumentace
VV |  |  |  | "`viz textová a výkresová část projektové dokumentace ` Celkem 1 = 1,000 [B] " "Celkem "1 = 1,000 [B]
TS |  |  |  | Technická specifikace položky odpovídá příslušné cenové soustavě.
P | 14 | 75O2Q1 |  | ASHS, HASIVO | KG | 445 | 0 | 0 |  |  | 0 | 0 | OTSKP 2022 | 0 | 3 |  |  | 0.21
PP
VV |  |  |  | "`viz textová a výkresová část projektové dokumentace ` Celkem 445 = 445,000 [B] " "Celkem "445 = 445,000 [B]
TS |  |  |  | Technická specifikace položky odpovídá příslušné cenové soustavě.
P | 15 | 75O2R1 |  | ASHS, ŠKOLENÍ A ZÁCVIK PERSONÁLU OBSLUHUJÍCÍHO ASHS | KUS | 1 | 0 | 0 |  |  | 0 | 0 | OTSKP 2022 | 0 | 3 |  |  | 0.21
PP
VV |  |  |  | "`viz textová a výkresová část projektové dokumentace ` Celkem 1 = 1,000 [B] " "Celkem "1 = 1,000 [B]
TS |  |  |  | Technická specifikace položky odpovídá příslušné cenové soustavě.
P | 16 | 75O2R2 |  | ASHS, PŘEZKOUŠENÍ ÚSTŘEDNY ASHS | KUS | 3 | 0 | 0 |  |  | 0 | 0 | OTSKP 2022 | 0 | 3 |  |  | 0.21
PP
VV |  |  |  | "`viz textová a výkresová část projektové dokumentace ` Celkem 3 = 3,000 [B] " "Celkem "3 = 3,000 [B]
TS |  |  |  | Technická specifikace položky odpovídá příslušné cenové soustavě.
P | 17 | 75O2R3 |  | ASHS, UVEDENÍ ÚSTŘEDNY ASHS DO TRVALÉHO PROVOZU | KUS | 3 | 0 | 0 |  |  | 0 | 0 | OTSKP 2022 | 0 | 3 |  |  | 0.21
PP
VV |  |  |  | "`viz textová a výkresová část projektové dokumentace ` Celkem 3 = 3,000 [B] " "Celkem "3 = 3,000 [B]
TS |  |  |  | Technická specifikace položky odpovídá příslušné cenové soustavě.
P | 18 | 75O2R4 |  | ASHS, FUNKČNÍ ZKOUŠKA | KUS | 3 | 0 | 0 |  |  | 0 | 0 | OTSKP 2022 | 0 | 3 |  |  | 0.21
PP
VV |  |  |  | "`viz textová a výkresová část projektové dokumentace ` Celkem 3 = 3,000 [B] " "Celkem "3 = 3,000 [B]
TS |  |  |  | Technická specifikace položky odpovídá příslušné cenové soustavě.
P | 19 | 75O2R5 |  | ASHS, KONTROLA PROVOZUSCHOPNOSTI | KUS | 3 | 0 | 0 |  |  | 0 | 0 | OTSKP 2022 | 0 | 3 |  |  | 0.21
PP
VV |  |  |  | "`viz textová a výkresová část projektové dokumentace ` Celkem 3 = 3,000 [B] " "Celkem "3 = 3,000 [B]
TS |  |  |  | Technická specifikace položky odpovídá příslušné cenové soustavě.
P | 20 | 75O2R6 |  | ASHS, REVIZE ÚSTŘEDNY ASHS | KUS | 3 | 0 | 0 |  |  | 0 | 0 | OTSKP 2022 | 0 | 3 |  |  | 0.21
PP
VV |  |  |  | "`viz textová a výkresová část projektové dokumentace ` Celkem 3 = 3,000 [B] " "Celkem "3 = 3,000 [B]
TS |  |  |  | Technická specifikace položky odpovídá příslušné cenové soustavě.
P | 21 | 75O2R7 |  | ASHS, ZKOUŠKA TĚSNOSTI PROSTORU | KUS | 3 | 0 | 0 |  |  | 0 | 0 | OTSKP 2022 | 0 | 3 |  |  | 0.21
PP
VV |  |  |  | "`viz textová a výkresová část projektové dokumentace ` Celkem 3 = 3,000 [B] " "Celkem "3 = 3,000 [B]
TS |  |  |  | Technická specifikace položky odpovídá příslušné cenové soustavě.
P | 22 | 75O94G |  | DDTS ŽDC, INTEGRACE ASHS DO SERVERŮ A KLIENTŮ DDTS ŽDC | KUS | 3 | 0 | 0 |  |  | 0 | 0 | OTSKP 2022 | 0 | 3 |  |  | 0.21
PP
VV |  |  |  | "`viz textová a výkresová část projektové dokumentace ` Celkem 3 = 3,000 [B] " "Celkem "3 = 3,000 [B]
TS |  |  |  | Technická specifikace položky odpovídá příslušné cenové soustavě.
P | 23 | 75O94H |  | DDTS ŽDC, INTEGRACE ASHS DO INK DDTS ŽDC | KUS | 3 | 0 | 0 |  |  | 0 | 0 | OTSKP 2022 | 0 | 3 |  |  | 0.21
PP
VV |  |  |  | "`viz textová a výkresová část projektové dokumentace ` Celkem 3 = 3,000 [B] " "Celkem "3 = 3,000 [B]
TS |  |  |  | Technická specifikace položky odpovídá příslušné cenové soustavě.
P | 24 | 702511 |  | PRŮRAZ ZDIVEM (PŘÍČKOU) ZDĚNÝM TLOUŠŤKY DO 45 CM | KUS | 6 | 0 | 0 |  |  | 0 | 0 | OTSKP 2022 | 0 | 3 |  |  | 0.21
PP
VV |  |  |  | "`viz textová a výkresová část projektové dokumentace ` Celkem 6 = 6,000 [B] " "Celkem "6 = 6,000 [B]
TS |  |  |  | Technická specifikace položky odpovídá příslušné cenové soustavě.
P | 25 | 703752 |  | PROTIPOŽÁRNÍ UCPÁVKA STĚNOU/STROPEM, TL DO 50CM, DO EI 90 MIN. | M2 | 6 | 0 | 0 |  |  | 0 | 0 | OTSKP 2022 | 0 | 3 |  |  | 0.21
PP
VV |  |  |  | "`viz textová a výkresová část projektové dokumentace ` Celkem 6 = 6,000 [B] " "Celkem "6 = 6,000 [B]
TS |  |  |  | Technická specifikace položky odpovídá příslušné cenové soustavě.
P | 26 | 703756 |  | PROTIPOŽÁRNÍ TMEL ( TUBA - 1000ML ), DO EI 90 MIN. | KUS | 6 | 0 | 0 |  |  | 0 | 0 | OTSKP 2022 | 0 | 3 |  |  | 0.21
PP
VV |  |  |  | "`viz textová a výkresová část projektové dokumentace ` Celkem 6 = 6,000 [B] " "Celkem "6 = 6,000 [B]
TS |  |  |  | Technická specifikace položky odpovídá příslušné cenové soustavě.
P | 27 | 703131 |  | KABELOVÝ ROŠT/LÁVKA NOSNÝ S FUNKČNÍ ODOLNOSTÍ PŘI POŽÁRU VČETNĚ UPEVNĚNÍ A PŘÍSLUŠENSTVÍ SVĚTLÉ ŠÍŘKY DO 100 MM | M | 90 | 0 | 0 |  |  | 0 | 0 | OTSKP 2022 | 0 | 3 |  |  | 0.21
PP
VV |  |  |  | "`viz textová a výkresová část projektové dokumentace ` Celkem 90 = 90,000 [B] " "Celkem "90 = 90,000 [B]
TS |  |  |  | Technická specifikace položky odpovídá příslušné cenové soustavě.
P | 28 | 75J512 |  | KABEL SILOVÝ PRO EPS OHNIODOLNÝ, BEZHALOGENOVÝ PRŮMĚRU DO 2,5 MM2 | kmžíla | 0.3 | 0 | 0 |  |  | 0 | 0 | OTSKP 2022 | 0 | 3 |  |  | 0.21
PP
VV |  |  |  | "`viz textová a výkresová část projektové dokumentace ` Celkem 0,3 = 0,300 [B] " "Celkem "0,3 = 0,300 [B]
TS |  |  |  | Technická specifikace položky odpovídá příslušné cenové soustavě.
P | 29 | 75J631 |  | KABEL SDĚLOVACÍ PRO EPS BEZHALOGENOVÝ S FUNKČNÍ ODOLNOSTÍ PRŮMĚRU DO 0,8 MM | KMPÁR | 0.3 | 0 | 0 |  |  | 0 | 0 | OTSKP 2022 | 0 | 3 |  |  | 0.21
PP
VV |  |  |  | "`viz textová a výkresová část projektové dokumentace ` Celkem 0,3 = 0,300 [B] " "Celkem "0,3 = 0,300 [B]
TS |  |  |  | Technická specifikace položky odpovídá příslušné cenové soustavě.
P | 30 | 75J51X |  | KABEL SILOVÝ PRO EPS OHNIODOLNÝ, BEZHALOGENOVÝ - MONTÁŽ | kmžíla | 0.6 | 0 | 0 |  |  | 0 | 0 | OTSKP 2022 | 0 | 3 |  |  | 0.21
PP
VV |  |  |  | "`viz textová a výkresová část projektové dokumentace ` Celkem 0,6 = 0,600 [B] " "Celkem "0,6 = 0,600 [B]
TS |  |  |  | Technická specifikace položky odpovídá příslušné cenové soustavě.
P | 31 | 75J111 |  | NOSNÁ LIŠTA PLASTOVÁ | M | 60 | 0 | 0 |  |  | 0 | 0 | OTSKP 2022 | 0 | 3 |  |  | 0.21
PP
VV |  |  |  | "`viz textová a výkresová část projektové dokumentace ` Celkem 60 = 60,000 [B] " "Celkem "60 = 60,000 [B]
TS |  |  |  | Technická specifikace položky odpovídá příslušné cenové soustavě.
P | 32 | 704110 |  | KABELOVÝ ROŠT/LÁVKA NOSNÝ DO EI 90 | M2 | 10 | 0 | 0 |  |  | 0 | 0 | OTSKP 2022 | 0 | 3 |  |  | 0.21
PP
VV |  |  |  | "`viz textová a výkresová část projektové dokumentace ` Celkem 10 = 10,000 [B] " "Celkem "10 = 10,000 [B]
TS |  |  |  | Technická specifikace položky odpovídá příslušné cenové soustavě.
P | 33 | 75J321 |  | KABEL SDĚLOVACÍ PRO STRUKTUROVANOU KABELÁŽ FTP/STP | KMPÁR | 0.24 | 0 | 0 |  |  | 0 | 0 | OTSKP 2022 | 0 | 3 |  |  | 0.21
PP
VV |  |  |  | "`viz textová a výkresová část projektové dokumentace ` Celkem 0,24 = 0,240 [B] " "Celkem "0,24 = 0,240 [B]
TS |  |  |  | Technická specifikace položky odpovídá příslušné cenové soustavě.
P | 34 | 75J32X |  | KABEL SDĚLOVACÍ PRO STRUKTUROVANOU KABELÁŽ FTP/STP - MONTÁŽ | KMPÁR | 0.24 | 0 | 0 |  |  | 0 | 0 | OTSKP 2022 | 0 | 3 |  |  | 0.21
PP
VV |  |  |  | "`viz textová a výkresová část projektové dokumentace ` Celkem 0,24 = 0,240 [B] " "Celkem "0,24 = 0,240 [B]
TS |  |  |  | Technická specifikace položky odpovídá příslušné cenové soustavě.
P | 35 | 75J212 |  | KABEL SDĚLOVACÍ PRO VNITŘNÍ POUŽITÍ DO 10 PÁRŮ PRŮMĚRU 0,5 MM | KMPÁR | 0.24 | 0 | 0 |  |  | 0 | 0 | OTSKP 2022 | 0 | 3 |  |  | 0.21
PP
VV |  |  |  | "`viz textová a výkresová část projektové dokumentace ` Celkem 0,24 = 0,240 [B] " "Celkem "0,24 = 0,240 [B]
TS |  |  |  | Technická specifikace položky odpovídá příslušné cenové soustavě.
P | 36 | 75J23X |  | KABEL SDĚLOVACÍ, MONTÁŽ A UPEVNĚNÍ | M | 60 | 0 | 0 |  |  | 0 | 0 | OTSKP 2022 | 0 | 3 |  |  | 0.21
PP
VV |  |  |  | "`viz textová a výkresová část projektové dokumentace ` Celkem 60 = 60,000 [B] " "Celkem "60 = 60,000 [B]
TS |  |  |  | Technická specifikace položky odpovídá příslušné cenové soustavě.
P | 37 | 703731 |  | KABELOVÁ PŘÍCHYTKA S FUNKČNÍ ODOLNOSTÍ PŘI POŽÁRU PRO ROZSAH UPNUTÍ DO 25 MM | KUS | 150 | 0 | 0 |  |  | 0 | 0 | OTSKP 2022 | 0 | 3 |  |  | 0.21
PP
VV |  |  |  | "`viz textová a výkresová část projektové dokumentace ` Celkem 150 = 150,000 [B] " "Celkem "150 = 150,000 [B]
TS |  |  |  | Technická specifikace položky odpovídá příslušné cenové soustavě.
P | 38 | 744612 |  | JISTIČ JEDNOPÓLOVÝ (10 KA) OD 4 DO 10 A | KUS | 3 | 0 | 0 |  |  | 0 | 0 | OTSKP 2022 | 0 | 3 |  |  | 0.21
PP
VV |  |  |  | "`viz textová a výkresová část projektové dokumentace ` Celkem 3 = 3,000 [B] " "Celkem "3 = 3,000 [B]
TS |  |  |  | Technická specifikace položky odpovídá příslušné cenové soustavě.
P | 39 | 75O961 |  | DDTS ŽDC, SPOLUPRÁCE ZHOTOVITELE URČENÉHO ZAŘÍZENÍ PŘI INTEGRACI DO DDTS | KUS | 3 | 0 | 0 |  |  | 0 | 0 | OTSKP 2022 | 0 | 3 |  |  | 0.21
PP
VV |  |  |  | "`viz textová a výkresová část projektové dokumentace ` Celkem 3 = 3,000 [B] " "Celkem "3 = 3,000 [B]
TS |  |  |  | Technická specifikace položky odpovídá příslušné cenové soustavě.
P | 40 | R02940 |  | VYPRACOVÁNÍ REALIZAČNÍ DOKUMENTACE STAVBY | KPL | 1 | 0 | 0 |  |  | 0 | 0 |  | 0 | 3 |  |  | 0.21
PP
VV |  |  |  | "viz textová a výkresová část projektové dokumentace " "Celkem "1 = 1,000 [B]
TS |  |  |  | Položka zahrnuje: - veškeré náklady spojené s objednatelem požadovanými pracemi Položka nezahrnuje: - x

## PS 46-02-08.1
SŽDC05 | [14 empty] | 3
S | Stavba: | 3273214901_zm11 |  | Modernizace trati Nemanice I - Ševětín, část "B" Red Fidic | [6 empty] | D.1.2 | 0 | AspeEsticon | 0 | 2
O | Objekt: | D.1.2 |  | Železniční sdělovací zařízení | [9 empty] | 0.12 | 2
Typ | Poř. číslo | Kód položky | Varianta | Název položky | MJ | Množství | Jednotková hmotnost | Celková hmotnost |  |  | Jednotková cena |  | Cenové soustavy | 0.21
Dodávka
[9 empty] | Jednotková | Celkem | Jednotková | Celkem |  |  |  | Počet položek s nulovou cenou | 99
O1 |  | PS 46-02-08.1 |  | ŽST Veselí nad Labem, sdělovací zařízení | [6 empty] | 0 | 0
O2 |  | PS 46-02-08.1 |  | ŽST Veselí nad Labem, sdělovací zařízení | [6 empty] | 0 | 0
SD |  | 1 |  | Zemní práce | [6 empty] | 0 | 0
P | 1 | R046020801 |  | Vytyčení trasy | M | 300 | 0 | 0 |  |  | 0 | 0 |  | 0 | 3 |  |  | 0.21
PP
VV |  |  |  | "`viz textová a výkresová část projektové dokumentace ` Celkem 300 = 300,000 [B] " "Celkem "300 = 300,000 [B]
TS |  |  |  | zahrnuje veškeré náklady spojené s objednatelem požadovanými pracemi
P | 2 | 709210 |  | KŘIŽOVATKA KABELOVÝCH VEDENÍ SE STÁVAJÍCÍ INŽENÝRSKOU SÍTÍ (KABELEM, POTRUBÍM APOD.) | KUS | 6 | 0 | 0 |  |  | 0 | 0 | OTSKP 2022 | 0 | 3 |  |  | 0.21
PP
VV |  |  |  | "`viz textová a výkresová část projektové dokumentace ` Celkem 6 = 6,000 [B] " "Celkem "6 = 6,000 [B]
TS |  |  |  | Technická specifikace položky odpovídá příslušné cenové soustavě
P | 3 | 13273 |  | HLOUBENÍ RÝH ŠÍŘ DO 2M PAŽ I NEPAŽ TŘ. I | M3 | 42.6 | 0 | 0 |  |  | 0 | 0 | OTSKP 2022 | 0 | 3 |  |  | 0.21
PP
VV |  |  |  | "`viz textová a výkresová část projektové dokumentace ` Celkem 42,6 = 42,600 [B] " "Celkem "42,6 = 42,600 [B]
TS |  |  |  | Technická specifikace položky odpovídá příslušné cenové soustavě
P | 4 | 132738 |  | HLOUBENÍ RÝH ŠÍŘ DO 2M PAŽ I NEPAŽ TŘ. I, ODVOZ DO 20KM | M3 | 4.8 | 0 | 0 |  |  | 0 | 0 | OTSKP 2022 | 0 | 3 |  |  | 0.21
PP
VV |  |  |  | "`viz textová a výkresová část projektové dokumentace ` Celkem 4,8 = 4,800 [B] " "Celkem "4,8 = 4,800 [B]
TS |  |  |  | Technická specifikace položky odpovídá příslušné cenové soustavě
P | 5 | 702111 |  | KABELOVÝ ŽLAB ZEMNÍ VČETNĚ KRYTU SVĚTLÉ ŠÍŘKY DO 120 MM | M | 200 | 0 | 0 |  |  | 0 | 0 | OTSKP 2022 | 0 | 3 |  |  | 0.21
PP
VV |  |  |  | "`viz textová a výkresová část projektové dokumentace ` Celkem 200 = 200,000 [B] " "Celkem "200 = 200,000 [B]
TS |  |  |  | Technická specifikace položky odpovídá příslušné cenové soustavě
P | 6 | 702312 |  | ZAKRYTÍ KABELŮ VÝSTRAŽNOU FÓLIÍ ŠÍŘKY PŘES 20 DO 40 CM | M | 200 | 0 | 0 |  |  | 0 | 0 | OTSKP 2022 | 0 | 3 |  |  | 0.21
PP
VV |  |  |  | "`viz textová a výkresová část projektové dokumentace ` Celkem 200 = 200,000 [B] " "Celkem "200 = 200,000 [B]
TS |  |  |  | Technická specifikace položky odpovídá příslušné cenové soustavě
P | 7 | 702901 |  | ZASYPÁNÍ KABELOVÉHO ŽLABU VRSTVOU Z PŘESÁTÉHO PÍSKU ČI VÝKOPKU SVĚTLÉ ŠÍŘKY DO 120 MM | M | 200 | 0 | 0 |  |  | 0 | 0 | OTSKP 2022 | 0 | 3 |  |  | 0.21
PP
VV |  |  |  | "`viz textová a výkresová část projektové dokumentace ` Celkem 200 = 200,000 [B] " "Celkem "200 = 200,000 [B]
TS |  |  |  | Technická specifikace položky odpovídá příslušné cenové soustavě
P | 8 | 17411 |  | ZÁSYP JAM A RÝH ZEMINOU SE ZHUTNĚNÍM | M3 | 42.6 | 0 | 0 |  |  | 0 | 0 | OTSKP 2022 | 0 | 3 |  |  | 0.21
PP
VV |  |  |  | "`viz textová a výkresová část projektové dokumentace ` Celkem 42,6 = 42,600 [B] " "Celkem "42,6 = 42,600 [B]
TS |  |  |  | Technická specifikace položky odpovídá příslušné cenové soustavě
P | 9 | 701001 |  | OZNAČOVACÍ ŠTÍTEK KABELOVÉHO VEDENÍ, SPOJKY NEBO KABELOVÉ SKŘÍNĚ (VČETNĚ OBJÍMKY) | KUS | 20 | 0 | 0 |  |  | 0 | 0 | OTSKP 2022 | 0 | 3 |  |  | 0.21
PP
VV |  |  |  | "`viz textová a výkresová část projektové dokumentace ` Celkem 20 = 20,000 [B] " "Celkem "20 = 20,000 [B]
TS |  |  |  | Technická specifikace položky odpovídá příslušné cenové soustavě
P | 10 | R046020802 |  | PŘEVZETÍ A PŘÍPRAVA STAVENIŠTĚ, VYTÝČENÍ SÍTÍ, REVIZE, ZAJIŠTĚNÍ VÝLUK A DOZORŮ V CELÉM ÚSEKU PS | KM | 0.2 | 0 | 0 |  |  | 0 | 0 |  | 0 | 3 |  |  | 0.21
PP
VV |  |  |  | "`viz textová a výkresová část projektové dokumentace ` Celkem 0,2 = 0,200 [B] " "Celkem "0,2 = 0,200 [B]
TS |  |  |  | 1. Položka obsahuje: – Zahrnuje veškeré náklady spojené s objednatelem požadovanými pracemi. Dále obsahuje cenu za pom. mechanismy včetně všech ostatních vedlejších nákladů. 2. Položka neobsahuje: X 3. Způsob měření: Udává se v km.
P | 11 | R046020803 |  | Geodetické zaměření trasy | KM | 0.3 | 0 | 0 |  |  | 0 | 0 |  | 0 | 3 |  |  | 0.21
PP
VV |  |  |  | "`viz textová a výkresová část projektové dokumentace ` Celkem 0,3 = 0,300 [B] " "Celkem "0,3 = 0,300 [B]
TS |  |  |  | zahrnuje veškeré náklady spojené s objednatelem požadovanými pracemi
P | 12 | 702212 |  | KABELOVÁ CHRÁNIČKA ZEMNÍ DN PŘES 100 DO 200 MM | M | 60 | 0 | 0 |  |  | 0 | 0 | OTSKP 2022 | 0 | 3 |  |  | 0.21
PP
VV |  |  |  | "`viz textová a výkresová část projektové dokumentace ` Celkem 60 = 60,000 [B] " "Celkem "60 = 60,000 [B]
TS |  |  |  | zahrnuje veškeré náklady spojené s objednatelem požadovanými pracemi
P | 13 | R02940 |  | VYPRACOVÁNÍ REALIZAČNÍ DOKUMENTACE STAVBY | KPL | 1 | 0 | 0 |  |  | 0 | 0 |  | 0 | 3 |  |  | 0.21
PP
VV |  |  |  | "viz textová a výkresová část projektové dokumentace " "Celkem "1 = 1,000 [B]
TS |  |  |  | Položka zahrnuje: - veškeré náklady spojené s objednatelem požadovanými pracemi Položka nezahrnuje: - x
SD |  | R015 |  | LIKVIDACE ODPADŮ včetně dopravy | [6 empty] | 0 | 0
P | 94 | R01523115R | 927 | LIKVIDACE ODPADŮ NEKONTAMINOVANÝCH - 17 04 11 ZBYTKY KABELŮ A VODIČŮ včetně dopravy | T | 0.02 | 0 | 0 |  |  | 0 | 0 | ODP+d 22 NEMASE 2022 | 0 | 3 |  |  | 0.21
PP |  |  |  | Evidenční položka. Neoceňovat v objektu SO/PS, položka se oceňuje pouze v objektu SO 90-90.
VV |  |  |  | "`viz textová a výkresová část projektové dokumentace ` Celkem 0,02 = 0,020 [B] " "Celkem "0,02 = 0,020 [B]
TS |  |  |  | 1. Položka obsahuje: - veškeré poplatky provozovateli skládky, recyklační linky nebo jiného zařízení na zpracování nebo likvidaci odpadů související s převzetím, uložením, zpracováním nebo likvidací odpadu, - náklady spojené s dopravou odpadu z místa stavby na místo převzetí provozovatelem skládky, recyklační linky nebo jiného zařízení na zpracování nebo likvidaci odpadů, - náklady spojené s vyložením a manipulací s materiálem v místě skládky. 2. Položka neobsahuje: 3. Způsob měření: - měrná jednotka tuna určující množství odpadu vytříděného v souladu se zákonem č. 185/2001 Sb., o nakládání s odpady, v platném znění
P | 95 | R015111 | 901 | LIKVIDACE ODPADŮ NEKONTAMINOVANÝCH - 17 05 04 VYTĚŽENÉ ZEMINY A HORNINY - I. TŘÍDA TĚŽITELNOSTI včetně dopravy | T | 10 | 0 | 0 |  |  | 0 | 0 | ODP+d 22 NEMASE 2022 | 0 | 3 |  |  | 0.21
PP |  |  |  | Evidenční položka. Neoceňovat v objektu SO/PS, položka se oceňuje pouze v objektu SO 90-90.
VV |  |  |  | "`viz textová a výkresová část projektové dokumentace ` Celkem 10 = 10,000 [B] " "Celkem "10 = 10,000 [B]
TS |  |  |  | 1. Položka obsahuje: – veškeré poplatky provozovateli skládky, recyklační linky nebo jiného zařízení na zpracování nebo likvidaci odpadů související s převzetím, uložením, zpracováním nebo likvidací odpadu – náklady spojené s dopravou odpadu z místa stavby na místo převzetí provozovatelem skládky, recyklační linky nebo jiného zařízení na zpracování nebo likvidaci odpadů - platí pro jakýkoliv způsob dopravy (po suchu, po vodě, ve vzduchu, ppř. dopravníky) a zahrnuje i potřebný počet naložení nebo přeložení či úpravou v případě meziskládkování - náklady spojené s vyložením, manipulací, rozhrnutím či úpravou do figury s materiálem v místě skládky 3. Způsob měření: Tunou se rozumí hmotnost odpadu vytříděného v souladu se zákonem č. 185/2001 Sb., o nakládání s odpady, v platném znění.
P | 96 | R015240 | 914 | LIKVIDACE ODPADŮ NEKONTAMINOVANÝCH - 20 03 99 ODPAD PODOBNÝ KOMUNÁLNÍMU ODPADU včetně dopravy | T | 0.02 | 0 | 0 |  |  | 0 | 0 | ODP+d 22 NEMASE 2022 | 0 | 3 |  |  | 0.21
PP |  |  |  | Evidenční položka. Neoceňovat v objektu SO/PS, položka se oceňuje pouze v objektu SO 90-90.
VV |  |  |  | "`viz textová a výkresová část projektové dokumentace ` Celkem 0,02 = 0,020 [B] " "Celkem "0,02 = 0,020 [B]
TS |  |  |  | 1. Položka obsahuje: - veškeré poplatky provozovateli skládky, recyklační linky nebo jiného zařízení na zpracování nebo likvidaci odpadů související s převzetím, uložením, zpracováním nebo likvidací odpadu, - náklady spojené s dopravou odpadu z místa stavby na místo převzetí provozovatelem skládky, recyklační linky nebo jiného zařízení na zpracování nebo likvidaci odpadů, - náklady spojené s vyložením a manipulací s materiálem v místě skládky. 2. Položka neobsahuje: 3. Způsob měření: - měrná jednotka tuna určující množství odpadu vytříděného v souladu se zákonem č. 185/2001 Sb., o nakládání s odpady, v platném znění
O2 |  | PS 46-02-08.2 |  | ŽST Veselí nad Labem, sdělovací zařízení | [6 empty] | 0 | 0
SD |  | 7 |  | Přidružená stavební výroba | [6 empty] | 0 | 0
P | 1 | 75M913 |  | DATOVÁ INFRASTRUKTURA LAN, L2 SWITCH STŘEDNÍ 24XGE, ZÁKLADNÍ | KUS | 1 | 0 | 0 |  |  | 0 | 0 | OTSKP 2022 | 0 | 3 |  |  | 0.21
PP
VV |  |  |  | "`viz textová a výkresová část projektové dokumentace ` Celkem 1 = 1,000 [B] " "Celkem "1 = 1,000 [B]
TS |  |  |  | Technická specifikace položky odpovídá příslušné cenové soustavě
P | 2 | 75JA53 |  | ROZVADĚČ STRUKT. KABELÁŽE, PATCHPANEL 24 ZÁSUVEK | KUS | 1 | 0 | 0 |  |  | 0 | 0 | OTSKP 2022 | 0 | 3 |  |  | 0.21
PP
VV |  |  |  | "`viz textová a výkresová část projektové dokumentace ` Celkem 1 = 1,000 [B] " "Celkem "1 = 1,000 [B]
TS |  |  |  | Technická specifikace položky odpovídá příslušné cenové soustavě
P | 3 | 703756 |  | PROTIPOŽÁRNÍ TMEL ( TUBA - 1000ML ), DO EI 90 MIN. | KUS | 2 | 0 | 0 |  |  | 0 | 0 | OTSKP 2022 | 0 | 3 |  |  | 0.21
PP
VV |  |  |  | "`viz textová a výkresová část projektové dokumentace ` Celkem 2 = 2,000 [B] " "Celkem "2 = 2,000 [B]
TS |  |  |  | Technická specifikace položky odpovídá příslušné cenové soustavě
P | 4 | 75I81X |  | KABEL OPTICKÝ SINGLEMODE - MONTÁŽ | M | 400 | 0 | 0 |  |  | 0 | 0 | OTSKP 2022 | 0 | 3 |  |  | 0.21
PP
VV |  |  |  | "`viz textová a výkresová část projektové dokumentace ` Celkem 400 = 400,000 [B] " "Celkem "400 = 400,000 [B]
TS |  |  |  | Technická specifikace položky odpovídá příslušné cenové soustavě
P | 5 | 75M31X |  | DIGITÁLNÍ TELEFONIE A VOIP, TELEFONNÍ PŘÍSTROJ DIGITÁLNÍ ZÁKLADNÍ - MONTÁŽ | KUS | 1 | 0 | 0 |  |  | 0 | 0 | OTSKP 2022 | 0 | 3 |  |  | 0.21
PP
VV |  |  |  | "`viz textová a výkresová část projektové dokumentace ` Celkem 1 = 1,000 [B] " "Celkem "1 = 1,000 [B]
TS |  |  |  | Technická specifikace položky odpovídá příslušné cenové soustavě
P | 6 | 703412 |  | ELEKTROINSTALAČNÍ TRUBKA PLASTOVÁ VČETNĚ UPEVNĚNÍ A PŘÍSLUŠENSTVÍ DN PRŮMĚRU PŘES 25 DO 40 MM | M | 20 | 0 | 0 |  |  | 0 | 0 | OTSKP 2022 | 0 | 3 |  |  | 0.21
PP
VV |  |  |  | "`viz textová a výkresová část projektové dokumentace ` Celkem 20 = 20,000 [B] " "Celkem "20 = 20,000 [B]
TS |  |  |  | Technická specifikace položky odpovídá příslušné cenové soustavě
P | 7 | 75IH61 |  | UKONČENÍ KABELU OPTICKÉHO DO 12 VLÁKEN | KUS | 4 | 0 | 0 |  |  | 0 | 0 | OTSKP 2022 | 0 | 3 |  |  | 0.21
PP
VV |  |  |  | "`viz textová a výkresová část projektové dokumentace ` Celkem 4 = 4,000 [B] " "Celkem "4 = 4,000 [B]
TS |  |  |  | Technická specifikace položky odpovídá příslušné cenové soustavě
P | 8 | 75JA5X |  | ROZVADĚČ STRUKT. KABELÁŽE, MONTÁŽ ORGANIZÉRU, PATCHPANELU | KUS | 4 | 0 | 0 |  |  | 0 | 0 | OTSKP 2022 | 0 | 3 |  |  | 0.21
PP
VV |  |  |  | "`viz textová a výkresová část projektové dokumentace ` Celkem 4 = 4,000 [B] " "Celkem "4 = 4,000 [B]
TS |  |  |  | Technická specifikace položky odpovídá příslušné cenové soustavě.
P | 9 | 75I811 |  | KABEL OPTICKÝ SINGLEMODE DO 12 VLÁKEN | KMVLÁKNO | 1.6 | 0 | 0 |  |  | 0 | 0 | OTSKP 2022 | 0 | 3 |  |  | 0.21
PP
VV |  |  |  | "`viz textová a výkresová část projektové dokumentace ` Celkem 1,6 = 1,600 [B] " "Celkem "1,6 = 1,600 [B]
TS |  |  |  | Technická specifikace položky odpovídá příslušné cenové soustavě
P | 10 | 75IEE2 |  | OPTICKÝ ROZVADĚČ 19" PROVEDENÍ 24 VLÁKEN | KUS | 1 | 0 | 0 |  |  | 0 | 0 | OTSKP 2022 | 0 | 3 |  |  | 0.21
PP
VV |  |  |  | "`viz textová a výkresová část projektové dokumentace ` Celkem 1 = 1,000 [B] " "Celkem "1 = 1,000 [B]
TS |  |  |  | Technická specifikace položky odpovídá příslušné cenové soustavě
P | 11 | 742F22 |  | KABEL NN NEBO VODIČ JEDNOŽÍLOVÝ AL S PLASTOVOU IZOLACÍ OD 4 DO 16 MM2 | M | 10 | 0 | 0 |  |  | 0 | 0 | OTSKP 2022 | 0 | 3 |  |  | 0.21
PP
VV |  |  |  | "`viz textová a výkresová část projektové dokumentace ` Celkem 10 = 10,000 [B] " "Celkem "10 = 10,000 [B]
TS |  |  |  | Technická specifikace položky odpovídá příslušné cenové soustavě
P | 12 | 75J131 |  | NOSNÁ LIŠTA DIN | M | 2 | 0 | 0 |  |  | 0 | 0 | OTSKP 2022 | 0 | 3 |  |  | 0.21
PP
VV |  |  |  | "`viz textová a výkresová část projektové dokumentace ` Celkem 2 = 2,000 [B] " "Celkem "2 = 2,000 [B]
TS |  |  |  | Technická specifikace položky odpovídá příslušné cenové soustavě
P | 13 | 75J821 |  | OPTICKÝ PIGTAIL SINGLEMODE DO 2 M | KUS | 48 | 0 | 0 |  |  | 0 | 0 | OTSKP 2022 | 0 | 3 |  |  | 0.21
PP
VV |  |  |  | "`viz textová a výkresová část projektové dokumentace ` Celkem 48 = 48,000 [B] " "Celkem "48 = 48,000 [B]
TS |  |  |  | Technická specifikace položky odpovídá příslušné cenové soustavě
P | 14 | 75M34B |  | DIGITÁLNÍ TELEFONIE A VOIP, LICENCE IP TELEFON TECHNOLOGICKÝ - ZÁKLADNÍ | KUS | 1 | 0 | 0 |  |  | 0 | 0 | OTSKP 2022 | 0 | 3 |  |  | 0.21
PP
VV |  |  |  | "`viz textová a výkresová část projektové dokumentace ` Celkem 1 = 1,000 [B] " "Celkem "1 = 1,000 [B]
TS |  |  |  | Technická specifikace položky odpovídá příslušné cenové soustavě
P | 15 | 703212 |  | KABELOVÝ ŽLAB NOSNÝ/DRÁTĚNÝ ŽÁROVĚ ZINKOVANÝ VČETNĚ UPEVNĚNÍ A PŘÍSLUŠENSTVÍ SVĚTLÉ ŠÍŘKY PŘES 100 DO 250 MM | M | 10 | 0 | 0 |  |  | 0 | 0 | OTSKP 2022 | 0 | 3 |  |  | 0.21
PP
VV |  |  |  | "`viz textová a výkresová část projektové dokumentace ` Celkem 10 = 10,000 [B] " "Celkem "10 = 10,000 [B]
TS |  |  |  | Technická specifikace položky odpovídá příslušné cenové soustavě.
P | 16 | 75J82X |  | OPTICKÝ PIGTAIL SINGLEMODE - MONTÁŽ | KUS | 48 | 0 | 0 |  |  | 0 | 0 | OTSKP 2022 | 0 | 3 |  |  | 0.21
PP
VV |  |  |  | "`viz textová a výkresová část projektové dokumentace ` Celkem 48 = 48,000 [B] " "Celkem "48 = 48,000 [B]
TS |  |  |  | Technická specifikace položky odpovídá příslušné cenové soustavě
P | 17 | 75JB13 |  | DATOVÝ ROZVADĚČ 19" 600X600 DO 47 U | KUS | 1 | 0 | 0 |  |  | 0 | 0 | OTSKP 2022 | 0 | 3 |  |  | 0.21
PP
VV |  |  |  | "`viz textová a výkresová část projektové dokumentace ` Celkem 1 = 1,000 [B] " "Celkem "1 = 1,000 [B]
TS |  |  |  | Technická specifikace položky odpovídá příslušné cenové soustavě
P | 18 | 75M311 |  | DIGITÁLNÍ TELEFONIE A VOIP, TELEFONNÍ PŘÍSTROJ DIGITÁLNÍ ZÁKLADNÍ - DODÁVKA | KUS | 1 | 0 | 0 |  |  | 0 | 0 | OTSKP 2022 | 0 | 3 |  |  | 0.21
PP
VV |  |  |  | "`viz textová a výkresová část projektové dokumentace ` Celkem 1 = 1,000 [B] " "Celkem "1 = 1,000 [B]
TS |  |  |  | Technická specifikace položky odpovídá příslušné cenové soustavě
P | 19 | R046020805 |  | METALICKÝ PATCHCORD FTP CAT6A DÉLKY DO 2M, DODÁVKA+MONTÁŽ | KUS | 24 | 0 | 0 |  |  | 0 | 0 |  | 0 | 3 |  |  | 0.21
PP
VV |  |  |  | "`viz textová a výkresová část projektové dokumentace ` Celkem 24 = 24,000 [B] " "Celkem "24 = 24,000 [B]
TS |  |  |  | 1. Položka obsahuje: – kompletní dodávku a montáž a souvisejícího příslušenství včetně potřebného drobného montážního materiálu – veškeré potřebné mechanizmy, včetně obsluhy, náklady na mzdy a přibližné (průměrné) náklady na pořízení potřebných materiálů včetně všech ostatních vedlejších nákladů 2. Způsob měření: Udává se počet kusů kompletní konstrukce nebo práce.
P | 20 | 742K12 |  | UKONČENÍ JEDNOŽÍLOVÉHO KABELU V ROZVADĚČI NEBO NA PŘÍSTROJI OD 4 DO 16 MM2 | KUS | 2 | 0 | 0 |  |  | 0 | 0 | OTSKP 2022 | 0 | 3 |  |  | 0.21
PP
VV |  |  |  | "`viz textová a výkresová část projektové dokumentace ` Celkem 2 = 2,000 [B] " "Celkem "2 = 2,000 [B]
TS |  |  |  | Technická specifikace položky odpovídá příslušné cenové soustavě
P | 21 | 75IEEX |  | OPTICKÝ ROZVADĚČ 19" PROVEDENÍ - MONTÁŽ | KUS | 2 | 0 | 0 |  |  | 0 | 0 | OTSKP 2022 | 0 | 3 |  |  | 0.21
PP
VV |  |  |  | "`viz textová a výkresová část projektové dokumentace ` Celkem 2 = 2,000 [B] " "Celkem "2 = 2,000 [B]
TS |  |  |  | Technická specifikace položky odpovídá příslušné cenové soustavě
P | 22 | 75J13X |  | NOSNÁ LIŠTA DIN - MONTÁŽ | M | 2 | 0 | 0 |  |  | 0 | 0 | OTSKP 2022 | 0 | 3 |  |  | 0.21
PP
VV |  |  |  | "`viz textová a výkresová část projektové dokumentace ` Celkem 2 = 2,000 [B] " "Celkem "2 = 2,000 [B]
TS |  |  |  | Technická specifikace položky odpovídá příslušné cenové soustavě
P | 23 | 75JB1X |  | DATOVÝ ROZVADĚČ 19" 600X600 - MONTÁŽ | KUS | 1 | 0 | 0 |  |  | 0 | 0 | OTSKP 2022 | 0 | 3 |  |  | 0.21
PP
VV |  |  |  | "`viz textová a výkresová část projektové dokumentace ` Celkem 1 = 1,000 [B] " "Celkem "1 = 1,000 [B]
TS |  |  |  | Technická specifikace položky odpovídá příslušné cenové soustavě
P | 24 | 75K331 |  | ZÁLOŽNÍ ZDROJ UPS 230 V DO 3000 VA | KUS | 1 | 0 | 0 |  |  | 0 | 0 | OTSKP 2022 | 0 | 3 |  |  | 0.21
PP
VV |  |  |  | "`viz textová a výkresová část projektové dokumentace ` Celkem 1 = 1,000 [B] " "Celkem "1 = 1,000 [B]
TS |  |  |  | Technická specifikace položky odpovídá příslušné cenové soustavě
P | 25 | 75JA5D |  | ROZVADĚČ STRUKT. KABELÁŽE, 19" PANEL DISTRIBUCE - MONTÁŽ | KUS | 1 | 0 | 0 |  |  | 0 | 0 | OTSKP 2022 | 0 | 3 |  |  | 0.21
PP
VV |  |  |  | "`viz textová a výkresová část projektové dokumentace ` Celkem 1 = 1,000 [B] " "Celkem "1 = 1,000 [B]
TS |  |  |  | Technická specifikace položky odpovídá příslušné cenové soustavě
P | 26 | 75M91X |  | DATOVÁ INFRASTRUKTURA LAN, SWITCH ETHERNET L2 - MONTÁŽ | KUS | 1 | 0 | 0 |  |  | 0 | 0 | OTSKP 2022 | 0 | 3 |  |  | 0.21
PP
VV |  |  |  | "`viz textová a výkresová část projektové dokumentace ` Celkem 1 = 1,000 [B] " "Celkem "1 = 1,000 [B]
TS |  |  |  | Technická specifikace položky odpovídá příslušné cenové soustavě
P | 27 | 75JA51 |  | ROZVADĚČ STRUKT. KABELÁŽE, ORGANIZÉR | KUS | 3 | 0 | 0 |  |  | 0 | 0 | OTSKP 2022 | 0 | 3 |  |  | 0.21
PP
VV |  |  |  | "`viz textová a výkresová část projektové dokumentace ` Celkem 3 = 3,000 [B] " "Celkem "3 = 3,000 [B]
TS |  |  |  | Technická specifikace položky odpovídá příslušné cenové soustavě.
P | 28 | 75JA5C |  | ROZVADĚČ STRUKT. KABELÁŽE, 19" PANEL DISTRIBUCE PLNĚ VYBAVENÝ | KUS | 1 | 0 | 0 |  |  | 0 | 0 | OTSKP 2022 | 0 | 3 |  |  | 0.21
PP
VV |  |  |  | "`viz textová a výkresová část projektové dokumentace ` Celkem 1 = 1,000 [B] " "Celkem "1 = 1,000 [B]
TS |  |  |  | Technická specifikace položky odpovídá příslušné cenové soustavě
P | 29 | 75IEE1 |  | OPTICKÝ ROZVADĚČ 19" PROVEDENÍ DO 12 VLÁKEN | KUS | 2 | 0 | 0 |  |  | 0 | 0 | OTSKP 2022 | 0 | 3 |  |  | 0.21
PP
VV |  |  |  | "`viz textová a výkresová část projektové dokumentace ` Celkem 2 = 2,000 [B] " "Celkem "2 = 2,000 [B]
TS |  |  |  | Technická specifikace položky odpovídá příslušné cenové soustavě
P | 30 | 703511 |  | ELEKTROINSTALAČNÍ LIŠTA ŠÍŘKY DO 30 MM | M | 10 | 0 | 0 |  |  | 0 | 0 | OTSKP 2022 | 0 | 3 |  |  | 0.21
PP
VV |  |  |  | "`viz textová a výkresová část projektové dokumentace ` Celkem 10 = 10,000 [B] " "Celkem "10 = 10,000 [B]
TS |  |  |  | Technická specifikace položky odpovídá příslušné cenové soustavě
P | 31 | 75I911 |  | OPTOTRUBKA HDPE PRŮMĚRU DO 40 MM | M | 300 | 0 | 0 |  |  | 0 | 0 | OTSKP 2022 | 0 | 3 |  |  | 0.21
PP
VV |  |  |  | "`viz textová a výkresová část projektové dokumentace ` Celkem 300 = 300,000 [B] " "Celkem "300 = 300,000 [B]
TS |  |  |  | Technická specifikace položky odpovídá příslušné cenové soustavě
P | 32 | 75JA32 |  | ZÁSUVKA SDRUŽENNÁ NA OMÍTKU | KUS | 1 | 0 | 0 |  |  | 0 | 0 | OTSKP 2022 | 0 | 3 |  |  | 0.21
PP
VV |  |  |  | "`viz textová a výkresová část projektové dokumentace ` Celkem 1 = 1,000 [B] " "Celkem "1 = 1,000 [B]
TS |  |  |  | Technická specifikace položky odpovídá příslušné cenové soustavě
P | 33 | R046020804 |  | AKTIVNÍ POE NAPÁJECÍ PANEL 12P. DO 19" RACKU, VČETNĚ NAPÁJECÍHO ADAPTÉRU, DODÁVKA+MONTÁŽ | KUS | 1 | 0 | 0 |  |  | 0 | 0 |  | 0 | 3 |  |  | 0.21
PP |  |  |  | napájení IP telefonů a IP kamer
VV |  |  |  | "`viz textová a výkresová část projektové dokumentace ` Celkem 1 = 1,000 [B] " "Celkem "1 = 1,000 [B]
TS |  |  |  | 1. Položka obsahuje: – kompletní dodávku a montáž a souvisejícího příslušenství včetně potřebného drobného montážního materiálu – veškeré potřebné mechanizmy, včetně obsluhy, náklady na mzdy a přibližné (průměrné) náklady na pořízení potřebných materiálů včetně všech ostatních vedlejších nákladů 2. Způsob měření: Udává se počet kusů kompletní konstrukce nebo práce.
P | 34 | 75JA57 |  | ROZVADĚČ STRUKT. KABELÁŽE, PATCHPANEL - ZÁSUVKA RJ45 (KEYSTONE) | KUS | 24 | 0 | 0 |  |  | 0 | 0 | OTSKP 2022 | 0 | 3 |  |  | 0.21
PP
VV |  |  |  | "`viz textová a výkresová část projektové dokumentace ` Celkem 24 = 24,000 [B] " "Celkem "24 = 24,000 [B]
TS |  |  |  | Technická specifikace položky odpovídá příslušné cenové soustavě
P | 35 | 75K33X |  | ZÁLOŽNÍ ZDROJ UPS 230 V DO 3000 VA - MONTÁŽ | KUS | 1 | 0 | 0 |  |  | 0 | 0 | OTSKP 2022 | 0 | 3 |  |  | 0.21
PP
VV |  |  |  | "`viz textová a výkresová část projektové dokumentace ` Celkem 1 = 1,000 [B] " "Celkem "1 = 1,000 [B]
TS |  |  |  | Technická specifikace položky odpovídá příslušné cenové soustavě
P | 36 | 75IK21 |  | MĚŘENÍ KOMPLEXNÍ OPTICKÉHO KABELU | VLÁKNO | 24 | 0 | 0 |  |  | 0 | 0 | OTSKP 2022 | 0 | 3 |  |  | 0.21
PP
VV |  |  |  | "`viz textová a výkresová část projektové dokumentace ` Celkem 24 = 24,000 [B] " "Celkem "24 = 24,000 [B]
TS |  |  |  | Technická specifikace položky odpovídá příslušné cenové soustavě
P | 37 | 75J321 |  | KABEL SDĚLOVACÍ PRO STRUKTUROVANOU KABELÁŽ FTP/STP | KMPÁR | 0.12 | 0 | 0 |  |  | 0 | 0 | OTSKP 2022 | 0 | 3 |  |  | 0.21
PP
VV |  |  |  | "`viz textová a výkresová část projektové dokumentace ` Celkem 0,12 = 0,120 [B] " "Celkem "0,12 = 0,120 [B]
TS |  |  |  | Technická specifikace položky odpovídá příslušné cenové soustavě
P | 38 | 75I91X |  | OPTOTRUBKA HDPE - MONTÁŽ | M | 300 | 0 | 0 |  |  | 0 | 0 | OTSKP 2022 | 0 | 3 |  |  | 0.21
PP
VV |  |  |  | "`viz textová a výkresová část projektové dokumentace ` Celkem 300 = 300,000 [B] " "Celkem "300 = 300,000 [B]
TS |  |  |  | Technická specifikace položky odpovídá příslušné cenové soustavě
P | 39 | R02940 |  | VYPRACOVÁNÍ REALIZAČNÍ DOKUMENTACE STAVBY | KPL | 1 | 0 | 0 |  |  | 0 | 0 |  | 0 | 3 |  |  | 0.21
PP
VV |  |  |  | "viz textová a výkresová část projektové dokumentace " "Celkem "1 = 1,000 [B]
TS |  |  |  | Položka zahrnuje: - veškeré náklady spojené s objednatelem požadovanými pracemi Položka nezahrnuje: - x
O2 |  | PS 46-02-08.3 |  | ŽST Veselí nad Labem, sdělovací zařízení | [6 empty] | 0 | 0
SD |  | 7 |  | Přidružená stavební výroba | [6 empty] | 0 | 0
P | 1 | 75O5O5 |  | PZTS, REVIZE ÚSTŘEDNY PZTS | KUS | 1 | 0 | 0 |  |  | 0 | 0 | OTSKP 2022 | 0 | 3 |  |  | 0.21
PP
VV |  |  |  | "`viz textová a výkresová část projektové dokumentace ` Celkem 1 = 1,000 [B] " "Celkem "1 = 1,000 [B]
TS |  |  |  | Technická specifikace položky odpovídá příslušné cenové soustavě.
P | 2 | 703412 |  | ELEKTROINSTALAČNÍ TRUBKA PLASTOVÁ VČETNĚ UPEVNĚNÍ A PŘÍSLUŠENSTVÍ DN PRŮMĚRU PŘES 25 DO 40 MM | M | 320 | 0 | 0 |  |  | 0 | 0 | OTSKP 2022 | 0 | 3 |  |  | 0.21
PP
VV |  |  |  | "`viz textová a výkresová část projektové dokumentace ` Celkem 320 = 320,000 [B] " "Celkem "320 = 320,000 [B]
TS |  |  |  | Technická specifikace položky odpovídá příslušné cenové soustavě.
P | 3 | 75K62X |  | AKUMULÁTOROVÁ BATERIE - MONTÁŽ | KUS | 3 | 0 | 0 |  |  | 0 | 0 | OTSKP 2022 | 0 | 3 |  |  | 0.21
PP
VV |  |  |  | "`viz textová a výkresová část projektové dokumentace ` Celkem 3 = 3,000 [B] " "Celkem "3 = 3,000 [B]
TS |  |  |  | Technická specifikace položky odpovídá příslušné cenové soustavě
P | 4 | 742L11 |  | UKONČENÍ DVOU AŽ PĚTIŽÍLOVÉHO KABELU V ROZVADĚČI NEBO NA PŘÍSTROJI DO 2,5 MM2 | KUS | 6 | 0 | 0 |  |  | 0 | 0 | OTSKP 2022 | 0 | 3 |  |  | 0.21
PP
VV |  |  |  | "`viz textová a výkresová část projektové dokumentace ` Celkem 6 = 6,000 [B] " "Celkem "6 = 6,000 [B]
TS |  |  |  | Technická specifikace položky odpovídá příslušné cenové soustavě.
P | 5 | R046020806 |  | Kompletní přepěťová ochrana ústředny vč. příslušenství | celek | 1 | 0 | 0 |  |  | 0 | 0 |  | 0 | 3 |  |  | 0.21
PP
VV |  |  |  | "`viz textová a výkresová část projektové dokumentace ` Celkem 1 = 1,000 [B] " "Celkem "1 = 1,000 [B]
TS |  |  |  | 1. Položka obsahuje: – kompletní dodávku a montáž a souvisejícího příslušenství včetně potřebného drobného montážního materiálu – veškeré potřebné mechanizmy, včetně obsluhy, náklady na mzdy a přibližné (průměrné) náklady na pořízení potřebných materiálů včetně všech ostatních vedlejších nákladů 2. Způsob měření: Udává se počet kusů kompletní konstrukce nebo práce.
P | 6 | 742G11 |  | KABEL NN DVOU- A TŘÍŽÍLOVÝ CU S PLASTOVOU IZOLACÍ DO 2,5 MM2 | M | 60 | 0 | 0 |  |  | 0 | 0 | OTSKP 2022 | 0 | 3 |  |  | 0.21
PP
VV |  |  |  | "`viz textová a výkresová část projektové dokumentace ` Celkem 60 = 60,000 [B] " "Celkem "60 = 60,000 [B]
TS |  |  |  | Technická specifikace položky odpovídá příslušné cenové soustavě.
P | 7 | 742F12 |  | KABEL NN NEBO VODIČ JEDNOŽÍLOVÝ CU S PLASTOVOU IZOLACÍ OD 4 DO 16 MM2 | M | 60 | 0 | 0 |  |  | 0 | 0 | OTSKP 2022 | 0 | 3 |  |  | 0.21
PP
VV |  |  |  | "`viz textová a výkresová část projektové dokumentace ` Celkem 60 = 60,000 [B] " "Celkem "60 = 60,000 [B]
TS |  |  |  | Technická specifikace položky odpovídá příslušné cenové soustavě.
P | 8 | 75O462 |  | LINEÁRNÍ TEPLOTNÍ HLÁSIČE, PŘEZKOUŠENÍ JEDNOTKY | KUS | 1 | 0 | 0 |  |  | 0 | 0 | OTSKP 2022 | 0 | 3 |  |  | 0.21
PP
VV |  |  |  | "`viz textová a výkresová část projektové dokumentace ` Celkem 1 = 1,000 [B] " "Celkem "1 = 1,000 [B]
TS |  |  |  | Technická specifikace položky odpovídá příslušné cenové soustavě.
P | 9 | 75K611 |  | AKUMULÁTOROVÁ BATERIE DO 50AH | KUS | 3 | 0 | 0 |  |  | 0 | 0 | OTSKP 2022 | 0 | 3 |  |  | 0.21
PP
VV |  |  |  | "`viz textová a výkresová část projektové dokumentace ` Celkem 3 = 3,000 [B] " "Celkem "3 = 3,000 [B]
TS |  |  |  | Technická specifikace položky odpovídá příslušné cenové soustavě
P | 10 | 75O441 |  | LINEÁRNÍ TEPLOTNÍ HLÁSIČE, VYHODNOCOVACÍ JEDNOTKA - METALICKÝ KABEL | KUS | 1 | 0 | 0 |  |  | 0 | 0 | OTSKP 2022 | 0 | 3 |  |  | 0.21
PP
VV |  |  |  | "`viz textová a výkresová část projektové dokumentace ` Celkem 1 = 1,000 [B] " "Celkem "1 = 1,000 [B]
TS |  |  |  | Technická specifikace položky odpovídá příslušné cenové soustavě.
P | 11 | 742K12 |  | UKONČENÍ JEDNOŽÍLOVÉHO KABELU V ROZVADĚČI NEBO NA PŘÍSTROJI OD 4 DO 16 MM2 | KUS | 6 | 0 | 0 |  |  | 0 | 0 | OTSKP 2022 | 0 | 3 |  |  | 0.21
PP
VV |  |  |  | "`viz textová a výkresová část projektové dokumentace ` Celkem 6 = 6,000 [B] " "Celkem "6 = 6,000 [B]
TS |  |  |  | Technická specifikace položky odpovídá příslušné cenové soustavě.
P | 12 | 703754 |  | PROTIPOŽÁRNÍ UCPÁVKA PROSTUPU KABELOVÉHO PR. DO 110MM, DO EI 90 MIN. | KUS | 15 | 0 | 0 |  |  | 0 | 0 | OTSKP 2022 | 0 | 3 |  |  | 0.21
PP
VV |  |  |  | "`viz textová a výkresová část projektové dokumentace ` Celkem 15 = 15,000 [B] " "Celkem "15 = 15,000 [B]
TS |  |  |  | Technická specifikace položky odpovídá příslušné cenové soustavě.
P | 13 | 75O551 |  | PZTS, KONCENTRÁTOR 8 ZÓN + 4 PGM VÝSTUPY V PLASTOVÉM KRYTU | KUS | 6 | 0 | 0 |  |  | 0 | 0 | OTSKP 2022 | 0 | 3 |  |  | 0.21
PP
VV |  |  |  | "`viz textová a výkresová část projektové dokumentace ` Celkem 6 = 6,000 [B] " "Celkem "6 = 6,000 [B]
TS |  |  |  | Technická specifikace položky odpovídá příslušné cenové soustavě.
P | 14 | 744612 |  | JISTIČ JEDNOPÓLOVÝ (10 KA) OD 4 DO 10 A | KUS | 3 | 0 | 0 |  |  | 0 | 0 | OTSKP 2022 | 0 | 3 |  |  | 0.21
PP
VV |  |  |  | "`viz textová a výkresová část projektové dokumentace ` Celkem 3 = 3,000 [B] " "Celkem "3 = 3,000 [B]
TS |  |  |  | Technická specifikace položky odpovídá příslušné cenové soustavě.
P | 15 | 75O5J1 |  | PZTS, KOMUNIKAČNÍ ROZHRANÍ PRO INTEGRACI DO PROGRAMU TŘETÍCH STRAN TCP/IP | KUS | 1 | 0 | 0 |  |  | 0 | 0 | OTSKP 2022 | 0 | 3 |  |  | 0.21
PP
VV |  |  |  | "`viz textová a výkresová část projektové dokumentace ` Celkem 1 = 1,000 [B] " "Celkem "1 = 1,000 [B]
TS |  |  |  | Technická specifikace položky odpovídá příslušné cenové soustavě.
P | 16 | 75O5O1 |  | PZTS, ŠKOLENÍ A ZÁCVIK PERSONÁLU OBSLUHUJÍCÍHO ZAŘÍZENÍ PZTS | HOD | 8 | 0 | 0 |  |  | 0 | 0 | OTSKP 2022 | 0 | 3 |  |  | 0.21
PP
VV |  |  |  | "`viz textová a výkresová část projektové dokumentace ` Celkem 8 = 8,000 [B] " "Celkem "8 = 8,000 [B]
TS |  |  |  | Technická specifikace položky odpovídá příslušné cenové soustavě.
P | 17 | 75O5O4 |  | PZTS, UVEDENÍ ÚSTŘEDNY PZTS DO TRVALÉHO PROVOZU | KUS | 1 | 0 | 0 |  |  | 0 | 0 | OTSKP 2022 | 0 | 3 |  |  | 0.21
PP
VV |  |  |  | "`viz textová a výkresová část projektové dokumentace ` Celkem 1 = 1,000 [B] " "Celkem "1 = 1,000 [B]
TS |  |  |  | Technická specifikace položky odpovídá příslušné cenové soustavě.
P | 18 | 75O5B1 |  | PZTS, HLÁSIČ KOUŘE | KUS | 12 | 0 | 0 |  |  | 0 | 0 | OTSKP 2022 | 0 | 3 |  |  | 0.21
PP |  |  |  | Opticko-teplotní nebo teplotní dle projektové dokumentace
VV |  |  |  | "`viz textová a výkresová část projektové dokumentace ` Celkem 12 = 12,000 [B] " "Celkem "12 = 12,000 [B]
TS |  |  |  | Technická specifikace položky odpovídá příslušné cenové soustavě.
P | 19 | 75O521 |  | PZTS, SOFTWARE ÚSTŘEDNY | KUS | 1 | 0 | 0 |  |  | 0 | 0 | OTSKP 2022 | 0 | 3 |  |  | 0.21
PP
VV |  |  |  | "`viz textová a výkresová část projektové dokumentace ` Celkem 1 = 1,000 [B] " "Celkem "1 = 1,000 [B]
TS |  |  |  | Technická specifikace položky odpovídá příslušné cenové soustavě.
P | 20 | 75O463 |  | LINEÁRNÍ TEPLOTNÍ HLÁSIČE, UVEDENÍ DO TRVALÉHO PROVOZU | KUS | 1 | 0 | 0 |  |  | 0 | 0 | OTSKP 2022 | 0 | 3 |  |  | 0.21
PP
VV |  |  |  | "`viz textová a výkresová část projektové dokumentace ` Celkem 1 = 1,000 [B] " "Celkem "1 = 1,000 [B]
TS |  |  |  | Technická specifikace položky odpovídá příslušné cenové soustavě.
P | 21 | 75O542 |  | PZTS, KLÁVESNICE - LCD DISPLEJ | KUS | 12 | 0 | 0 |  |  | 0 | 0 | OTSKP 2022 | 0 | 3 |  |  | 0.21
PP
VV |  |  |  | "`viz textová a výkresová část projektové dokumentace ` Celkem 12 = 12,000 [B] " "Celkem "12 = 12,000 [B]
TS |  |  |  | Technická specifikace položky odpovídá příslušné cenové soustavě.
P | 22 | 75O5G1 |  | PZTS, BEZKONTAKTNÍ ČTEČKA KARET | KUS | 12 | 0 | 0 |  |  | 0 | 0 | OTSKP 2022 | 0 | 3 |  |  | 0.21
PP
VV |  |  |  | "`viz textová a výkresová část projektové dokumentace ` Celkem 12 = 12,000 [B] " "Celkem "12 = 12,000 [B]
TS |  |  |  | Technická specifikace položky odpovídá příslušné cenové soustavě.
P | 23 | 75O451 |  | LINEÁRNÍ TEPLOTNÍ HLÁSIČE, DETEKČNÍ KABEL METALICKÝ | M | 80 | 0 | 0 |  |  | 0 | 0 | OTSKP 2022 | 0 | 3 |  |  | 0.21
PP
VV |  |  |  | "`viz textová a výkresová část projektové dokumentace ` Celkem 80 = 80,000 [B] " "Celkem "80 = 80,000 [B]
TS |  |  |  | Technická specifikace položky odpovídá příslušné cenové soustavě.
P | 24 | 75J212 |  | KABEL SDĚLOVACÍ PRO VNITŘNÍ POUŽITÍ DO 10 PÁRŮ PRŮMĚRU 0,5 MM | KMPÁR | 1.4 | 0 | 0 |  |  | 0 | 0 | OTSKP 2022 | 0 | 3 |  |  | 0.21
PP
VV |  |  |  | "`viz textová a výkresová část projektové dokumentace ` Celkem 1,4 = 1,400 [B] " "Celkem "1,4 = 1,400 [B]
TS |  |  |  | Technická specifikace položky odpovídá příslušné cenové soustavě.
P | 25 | 75O5J2 |  | PZTS, KOMUNIKAČNÍ ROZHRANÍ PRO MONITORING, SPRÁVU UŽIVATELŮ A KONFIGURACI TCP/IP | KUS | 1 | 0 | 0 |  |  | 0 | 0 | OTSKP 2022 | 0 | 3 |  |  | 0.21
PP
VV |  |  |  | "`viz textová a výkresová část projektové dokumentace ` Celkem 1 = 1,000 [B] " "Celkem "1 = 1,000 [B]
TS |  |  |  | Technická specifikace položky odpovídá příslušné cenové soustavě.
P | 26 | 75J32X |  | KABEL SDĚLOVACÍ PRO STRUKTUROVANOU KABELÁŽ FTP/STP - MONTÁŽ | KMPÁR | 0.4 | 0 | 0 |  |  | 0 | 0 | OTSKP 2022 | 0 | 3 |  |  | 0.21
PP
VV |  |  |  | "`viz textová a výkresová část projektové dokumentace ` Celkem 0,4 = 0,400 [B] " "Celkem "0,4 = 0,400 [B]
TS |  |  |  | Technická specifikace položky odpovídá příslušné cenové soustavě.
P | 27 | 703452 |  | ELEKTROINSTALAČNÍ TRUBKA S FUNKČNÍ ODOLNOSTÍ PŘI POŽÁRU VČETNĚ UPEVNĚNÍ A PŘÍSLUŠENSTVÍ DN PRŮMĚRU PŘES 25 DO 40 MM | M | 10 | 0 | 0 |  |  | 0 | 0 | OTSKP 2022 | 0 | 3 |  |  | 0.21
PP
VV |  |  |  | "`viz textová a výkresová část projektové dokumentace ` Celkem 10 = 10,000 [B] " "Celkem "10 = 10,000 [B]
TS |  |  |  | Technická specifikace položky odpovídá příslušné cenové soustavě.
P | 28 | 75O5M2 |  | PZTS, SIRÉNA VENKOVNÍ | KUS | 1 | 0 | 0 |  |  | 0 | 0 | OTSKP 2022 | 0 | 3 |  |  | 0.21
PP
VV |  |  |  | "`viz textová a výkresová část projektové dokumentace ` Celkem 1 = 1,000 [B] " "Celkem "1 = 1,000 [B]
TS |  |  |  | Technická specifikace položky odpovídá příslušné cenové soustavě.
P | 29 | 703511 |  | ELEKTROINSTALAČNÍ LIŠTA ŠÍŘKY DO 30 MM | M | 280 | 0 | 0 |  |  | 0 | 0 | OTSKP 2022 | 0 | 3 |  |  | 0.21
PP
VV |  |  |  | "`viz textová a výkresová část projektové dokumentace ` Celkem 280 = 280,000 [B] " "Celkem "280 = 280,000 [B]
TS |  |  |  | Technická specifikace položky odpovídá příslušné cenové soustavě.
P | 30 | 75J321 |  | KABEL SDĚLOVACÍ PRO STRUKTUROVANOU KABELÁŽ FTP/STP | KMPÁR | 0.4 | 0 | 0 |  |  | 0 | 0 | OTSKP 2022 | 0 | 3 |  |  | 0.21
PP
VV |  |  |  | "`viz textová a výkresová část projektové dokumentace ` Celkem 0,4 = 0,400 [B] " "Celkem "0,4 = 0,400 [B]
TS |  |  |  | Technická specifikace položky odpovídá příslušné cenové soustavě.
P | 31 | 75O572 |  | PZTS, MAGNETICKÝ KONTAKT PLASTOVÝ - TĚŽKÉ PROVEDENÍ | KUS | 4 | 0 | 0 |  |  | 0 | 0 | OTSKP 2022 | 0 | 3 |  |  | 0.21
PP
VV |  |  |  | "`viz textová a výkresová část projektové dokumentace ` Celkem 4 = 4,000 [B] " "Celkem "4 = 4,000 [B]
TS |  |  |  | Technická specifikace položky odpovídá příslušné cenové soustavě.
P | 32 | 75O571 |  | PZTS, MAGNETICKÝ KONTAKT PLASTOVÝ - LEHKÉ PROVEDENÍ | KUS | 26 | 0 | 0 |  |  | 0 | 0 | OTSKP 2022 | 0 | 3 |  |  | 0.21
PP
VV |  |  |  | "`viz textová a výkresová část projektové dokumentace ` Celkem 26 = 26,000 [B] " "Celkem "26 = 26,000 [B]
TS |  |  |  | Technická specifikace položky odpovídá příslušné cenové soustavě.
P | 33 | 75J23X |  | KABEL SDĚLOVACÍ, MONTÁŽ A UPEVNĚNÍ | M | 700 | 0 | 0 |  |  | 0 | 0 | OTSKP 2022 | 0 | 3 |  |  | 0.21
PP
VV |  |  |  | "`viz textová a výkresová část projektové dokumentace ` Celkem 700 = 700,000 [B] " "Celkem "700 = 700,000 [B]
TS |  |  |  | Technická specifikace položky odpovídá příslušné cenové soustavě.
P | 34 | 75O5H1 |  | PZTS, PROPOJOVACÍ MODUL PRO ČTEČKU | KUS | 12 | 0 | 0 |  |  | 0 | 0 | OTSKP 2022 | 0 | 3 |  |  | 0.21
PP
VV |  |  |  | "`viz textová a výkresová část projektové dokumentace ` Celkem 12 = 12,000 [B] " "Celkem "12 = 12,000 [B]
TS |  |  |  | Technická specifikace položky odpovídá příslušné cenové soustavě.
P | 35 | 703721 |  | KABELOVÁ PŘÍCHYTKA PRO ROZSAH UPNUTÍ DO 25 MM | KUS | 260 | 0 | 0 |  |  | 0 | 0 | OTSKP 2022 | 0 | 3 |  |  | 0.21
PP
VV |  |  |  | "`viz textová a výkresová část projektové dokumentace ` Celkem 260 = 260,000 [B] " "Celkem "260 = 260,000 [B]
TS |  |  |  | Technická specifikace položky odpovídá příslušné cenové soustavě.
P | 36 | 75O514 |  | PZTS, ÚSTŘEDNA DO 520 ZÓN | KUS | 1 | 0 | 0 |  |  | 0 | 0 | OTSKP 2022 | 0 | 3 |  |  | 0.21
PP
VV |  |  |  | "`viz textová a výkresová část projektové dokumentace ` Celkem 1 = 1,000 [B] " "Celkem "1 = 1,000 [B]
TS |  |  |  | Technická specifikace položky odpovídá příslušné cenové soustavě.
P | 37 | 75O554 |  | PZTS, KONCENTRÁTOR 8 ZÓN + 4 PGM S POSILOVACÍM ZDROJEM V KOVOVÉM KRYTU | KUS | 2 | 0 | 0 |  |  | 0 | 0 | OTSKP 2022 | 0 | 3 |  |  | 0.21
PP
VV |  |  |  | "`viz textová a výkresová část projektové dokumentace ` Celkem 2 = 2,000 [B] " "Celkem "2 = 2,000 [B]
TS |  |  |  | Technická specifikace položky odpovídá příslušné cenové soustavě.
P | 38 | 75O961 |  | DDTS ŽDC, SPOLUPRÁCE ZHOTOVITELE URČENÉHO ZAŘÍZENÍ PŘI INTEGRACI DO DDTS | KUS | 1 | 0 | 0 |  |  | 0 | 0 | OTSKP 2022 | 0 | 3 |  |  | 0.21
PP
VV |  |  |  | "`viz textová a výkresová část projektové dokumentace ` Celkem 1 = 1,000 [B] " "Celkem "1 = 1,000 [B]
TS |  |  |  | Technická specifikace položky odpovídá příslušné cenové soustavě.
P | 39 | 75O561 |  | PZTS, ROZVODNÁ KRABICE | KUS | 25 | 0 | 0 |  |  | 0 | 0 | OTSKP 2022 | 0 | 3 |  |  | 0.21
PP
VV |  |  |  | "`viz textová a výkresová část projektové dokumentace ` Celkem 25 = 25,000 [B] " "Celkem "25 = 25,000 [B]
TS |  |  |  | Technická specifikace položky odpovídá příslušné cenové soustavě.
P | 40 | 702521 |  | PRŮRAZ ZDIVEM (PŘÍČKOU) BETONOVÝM TLOUŠŤKY DO 45 CM | KUS | 15 | 0 | 0 |  |  | 0 | 0 | OTSKP 2022 | 0 | 3 |  |  | 0.21
PP
VV |  |  |  | "`viz textová a výkresová část projektové dokumentace ` Celkem 15 = 15,000 [B] " "Celkem "15 = 15,000 [B]
TS |  |  |  | Technická specifikace položky odpovídá příslušné cenové soustavě.
P | 41 | 744Q41 |  | SVODIČ PŘEPĚTÍ TYP 3 (TŘÍDA D) 1-2 PÓLOVÝ | KUS | 2 | 0 | 0 |  |  | 0 | 0 | OTSKP 2022 | 0 | 3 |  |  | 0.21
PP
VV |  |  |  | "`viz textová a výkresová část projektové dokumentace ` Celkem 2 = 2,000 [B] " "Celkem "2 = 2,000 [B]
TS |  |  |  | Technická specifikace položky odpovídá příslušné cenové soustavě.
P | 42 | 75O592 |  | PZTS, PROSTOROVÝ DETEKTOR DUÁLNÍ | KUS | 14 | 0 | 0 |  |  | 0 | 0 | OTSKP 2022 | 0 | 3 |  |  | 0.21
PP
VV |  |  |  | "`viz textová a výkresová část projektové dokumentace ` Celkem 14 = 14,000 [B] " "Celkem "14 = 14,000 [B]
TS |  |  |  | Technická specifikace položky odpovídá příslušné cenové soustavě.
P | 43 | 75O5O2 |  | PZTS, ZÁVĚREČNÉ OŽIVENÍ, NASTAVENÍ A FUNKČNÍ ODZKOUŠENÍ ZAŘÍZENÍ PZTS | KUS | 1 | 0 | 0 |  |  | 0 | 0 | OTSKP 2022 | 0 | 3 |  |  | 0.21
PP
VV |  |  |  | "`viz textová a výkresová část projektové dokumentace ` Celkem 1 = 1,000 [B] " "Celkem "1 = 1,000 [B]
TS |  |  |  | Technická specifikace položky odpovídá příslušné cenové soustavě.
P | 44 | R02940 |  | VYPRACOVÁNÍ REALIZAČNÍ DOKUMENTACE STAVBY | KPL | 1 | 0 | 0 |  |  | 0 | 0 |  | 0 | 3 |  |  | 0.21
PP
VV |  |  |  | "viz textová a výkresová část projektové dokumentace " "Celkem "1 = 1,000 [B]
TS |  |  |  | Položka zahrnuje: - veškeré náklady spojené s objednatelem požadovanými pracemi Položka nezahrnuje: - x

## PS 31-03-51
SŽDC05 | [14 empty] | 3
S | Stavba: | 3273214901_zm11 |  | Modernizace trati Nemanice I - Ševětín, část "B" Red Fidic | [6 empty] | D.1.3 | 0 | AspeEsticon | 0 | 2
O | Objekt: | D.1.3 |  | Silnoproudá technologie včetně DŘT | [9 empty] | 0.12 | 2
Typ | Poř. číslo | Kód položky | Varianta | Název položky | MJ | Množství | Jednotková hmotnost | Celková hmotnost |  |  | Jednotková cena |  | Cenové soustavy | 0.21
Dodávka
[9 empty] | Jednotková | Celkem | Jednotková | Celkem |  |  |  | Počet položek s nulovou cenou | 56
O1 |  | PS 31-03-51 |  | TT Nemanice, rozvodna 110 kV, technologie | [6 empty] | 0 | 0
SD |  | 74.1 |  | 74.1 Silnoproudá technologie | [6 empty] | 0 | 0
P | 1 | R746132 | 1 | PŘÍSTROJOVÝ TRANSFORMÁTOR 110 KV NAPĚTÍ DLE SPECIFIKACE V PŘÍLOZE Č.501 A Č.301 | KUS | 4 | 0 | 0 |  |  | 0 | 0 |  | 0 | 3 |  |  | 0.21
PP
VV |  |  |  | "AE01,AEA02=2+2 " "Celkem "4 = 4,000 [B]
TS |  |  |  | 1. Položka obsahuje: – veškerý podružný, pomocný a upevňovací materiál – technický popis viz. projektová dokumentace – předepsané zkoušky, revize a atesty 2. Položka neobsahuje: X 3. Způsob měření: Udává se počet kusů kompletní konstrukce nebo práce.
P | 2 | R746132 |  | PŘÍSTROJOVÝ TRANSFORMÁTOR 110 KV NAPĚTÍ DLE SPECIFIKACE V PŘÍLOZE Č.501 A Č.301 | KUS | 4 | 0 | 0 |  |  | 0 | 0 |  | 0 | 3 |  |  | 0.21
PP
VV |  |  |  | "AE01,AEA02=2+2 " "Celkem "4 = 4,000 [B]
TS |  |  |  | 1. Položka obsahuje: – veškerý podružný, pomocný a upevňovací materiál – technický popis viz. projektová dokumentace – předepsané zkoušky, revize a atesty 2. Položka neobsahuje: X 3. Způsob měření: Udává se počet kusů kompletní konstrukce nebo práce.
P | 3 | 746134 |  | PŘÍSTROJOVÝ TRANSFORMÁTOR 110 KV - KALIBRACE MTP/N PRO OBCHODNÍ MĚŘENÍ, JEDNOPOLOVÉ PŘIPOJENÍ (FÁZE) VČETNĚ PŘÍPADNÉ DOPRAVY | KUS | 8 | 0 | 0 |  |  | 0 | 0 | OTSKP 2022 | 0 | 3 |  |  | 0.21
PP
VV |  |  |  | "AE01,AEA02=2*(2+2) " "Celkem "8 = 8,000 [B]
TS |  |  |  | Technická specifikace položky odpovídá příslušné cenové soustavě
P | 4 | 746115 |  | ODPOJOVAČ 110 KV 2-PÓLOVÝ, 2000 A, PROVEDENÍ S PÓLY VEDLE SEBE, VČETNĚ MOTOROVÉHO POHONU | KUS | 1 | 0 | 0 |  |  | 0 | 0 | OTSKP 2022 | 0 | 3 |  |  | 0.21
PP
VV |  |  |  | "A01 v AEA01 " "Celkem "1 = 1,000 [B]
TS |  |  |  | Technická specifikace položky odpovídá příslušné cenové soustavě
P | 5 | R744361 |  | PŘECHODOVÁ SKŘÍŇ ASE01.4 PRO SEKUNDÁRNÍ OBVODY PŘÍSTROJOVÝCH TRANSFORMÁTORŮ NAPĚTÍ DLE SPECIFIKACE V PŘÍLOZE Č.501 | KUS | 2 | 0 | 0 |  |  | 0 | 0 |  | 0 | 3 |  |  | 0.21
PP
VV |  |  |  | "ASE01.4 " "Celkem "2 = 2,000 [B]
TS |  |  |  | 1. Položka obsahuje: – přípravu podkladu pro osazení vč. upevňovacího materiálu – veškerý podružný a pomocný materiál – provedení zkoušek, dodání předepsaných zkoušek, revizí a atestů – přístrojové vybavení ( jističe, stykače, přípojnice apod. ) 2. Položka neobsahuje: 3. Způsob měření: Udává se počet kusů kompletní konstrukce nebo práce.
SD |  | 74.3 |  | 74.3 Silnoproudá technologie | [6 empty] | 0 | 0
P | 6 | 709513 |  | PODPŮRNÉ A POMOCNÉ KONSTRUKCE OCELOVÉ Z PROFILŮ SVAŘOVANÝCH A ŠROUBOVANÝCH S POVRCHOVOU ÚPRAVOU ŽÁROVÝM ZINKOVÁNÍM | KG | 7300 | 0 | 0 |  |  | 0 | 0 | OTSKP 2022 | 0 | 3 |  |  | 0.21
PP
VV |  |  |  | "AUE01=TA01,TV01=4*750=3000 A01=2*650=1300 AUE02=TA01,TV01=4*750=3000 " "Celkem "7300 = 7300,000 [B]
TS |  |  |  | Technická specifikace položky odpovídá příslušné cenové soustavě
P | 7 | 74A330 |  | SVORNÍKOVÝ KOŠ PRO ZÁKLAD TV | KUS | 10 | 0 | 0 |  |  | 0 | 0 | OTSKP 2022 | 0 | 3 |  |  | 0.21
PP
VV |  |  |  | "AUE01=TA01,TV01=4 A01=2 AUE02=TA01,TV01=4 " "Celkem "10 = 10,000 [B]
TS |  |  |  | Technická specifikace položky odpovídá příslušné cenové soustavě
P | 8 | 74A480 |  | VRTÁNÍ A OSAZENÍ KOTEVNÍHO ŠROUBU PRO KONSTRUKCE TV V BETONU NEBO SKÁLE | KUS | 40 | 0 | 0 |  |  | 0 | 0 | OTSKP 2022 | 0 | 3 |  |  | 0.21
PP
VV |  |  |  | "10*4 " "Celkem "40 = 40,000 [B]
TS |  |  |  | Technická specifikace položky odpovídá příslušné cenové soustavě
P | 9 | 703212 |  | KABELOVÝ ŽLAB NOSNÝ/DRÁTĚNÝ ŽÁROVĚ ZINKOVANÝ VČETNĚ UPEVNĚNÍ A PŘÍSLUŠENSTVÍ SVĚTLÉ ŠÍŘKY PŘES 100 DO 250 MM | M | 38 | 0 | 0 |  |  | 0 | 0 | OTSKP 2022 | 0 | 3 |  |  | 0.21
PP
VV |  |  |  | "AUE01=TA01,TV01=4*3+2*3=18 A01=2 AUE02=TA01,TV01=4*3+2*3=18 " "Celkem "38 = 38,000 [B]
TS |  |  |  | Technická specifikace položky odpovídá příslušné cenové soustavě
P | 10 | 703312 |  | KRYT K NOSNÉMU ŽLABU/ROŠTU ŽÁROVĚ ZINKOVANÝ VČETNĚ UPEVNĚNÍ A PŘÍSLUŠENSTVÍ SVĚTLÉ ŠÍŘKY PŘES 100 DO 250 MM | M | 38 | 0 | 0 |  |  | 0 | 0 | OTSKP 2022 | 0 | 3 |  |  | 0.21
PP
VV |  |  |  | "AUE01=TA01,TV01=4*3+2*3=18 A01=2 AUE02=TA01,TV01=4*3+2*3=18 " "Celkem "38 = 38,000 [B]
TS |  |  |  | Technická specifikace položky odpovídá příslušné cenové soustavě
SD |  | 74.4 |  | 74.4 Silnoproudá technologie | [6 empty] | 0 | 0
P | 11 | 746183 |  | PŘEPONKA VODOROVNÁ Z LANA ALFE 350 MM2, DÉLKY DO 7 M, PRO PROPOJENÍ DVOU PŘÍSTROJŮ, VČETNĚ SVOREK A ARMATUR | KUS | 8 | 0 | 0 |  |  | 0 | 0 | OTSKP 2022 | 0 | 3 |  |  | 0.21
PP
VV |  |  |  | "6+4 " "Celkem "8 = 8,000 [B]
TS |  |  |  | Technická specifikace položky odpovídá příslušné cenové soustavě
P | 12 | R746183 |  | PŘEPONKA VODOROVNÁ Z LANA ALFE 350 MM2, DÉLKY DO 10 M, PRO PROPOJENÍ DVOU PŘÍSTROJŮ, VČETNĚ SVOREK A ARMATUR | KUS | 10 | 0 | 0 |  |  | 0 | 0 |  | 0 | 3 |  |  | 0.21
PP
VV |  |  |  | "10 " "Celkem "10 = 10,000 [B]
TS |  |  |  | 1. Položka obsahuje: – veškerý podružný, pomocný a upevňovací materiál – technický popis viz. projektová dokumentace – předepsané zkoušky, revize a atesty 2. Položka neobsahuje: X 3. Způsob měření: Udává se počet kusů kompletní konstrukce nebo práce.
P | 13 | 746165 |  | SVORKA 110 KV PRO ZKRATOVACÍ SUPRAVY, UZEMNĚNÍ, ROZPĚRKY | KUS | 4 | 0 | 0 |  |  | 0 | 0 | OTSKP 2022 | 0 | 3 |  |  | 0.21
PP
VV |  |  |  | "AEA01, AEA02 =2*2=4 " "Celkem "4 = 4,000 [B]
TS |  |  |  | Technická specifikace položky odpovídá příslušné cenové soustavě položky 746165
P | 14 | 746167 |  | SVORKA 110 KV - POMOCNÝ A DOPLŇKOVÝ SORTIMENT ARMATUR 110 KV | KUS | 4 | 0 | 0 |  |  | 0 | 0 | OTSKP 2022 | 0 | 3 |  |  | 0.21
PP
VV |  |  |  | "AEA01, AEA02 =2*2=4 " "Celkem "4 = 4,000 [B]
TS |  |  |  | Technická specifikace položky odpovídá příslušné cenové soustavě
P | 15 | 742F34 |  | KABEL NN NEBO VODIČ JEDNOŽÍLOVÝ CU S PLASTOVOU IZOLACÍ STÍNĚNÝ OD 70 DO 120 MM2 | M | 40 | 0 | 0 |  |  | 0 | 0 | OTSKP 2022 | 0 | 3 |  |  | 0.21
PP
VV |  |  |  | "propojovací vodič uzeměnní - přístroje, POK " "Celkem "40 = 40,000 [B]
TS |  |  |  | Technická specifikace položky odpovídá příslušné cenové soustavě
P | 16 | 742K14 |  | UKONČENÍ JEDNOŽÍLOVÉHO KABELU V ROZVADĚČI NEBO NA PŘÍSTROJI OD 70 DO 120 MM2 | KUS | 40 | 0 | 0 |  |  | 0 | 0 | OTSKP 2022 | 0 | 3 |  |  | 0.21
PP
VV |  |  |  | "propojovací vodič, uzeměnní AUE01=TA01,TV01=2*4+2*4=16 A01=2*2+2*2=8 AUE02=TA01,TV01=2*4+2*4=16 " "Celkem "40 = 40,000 [B]
TS |  |  |  | Technická specifikace položky odpovídá příslušné cenové soustavě
SD |  | 74.5 |  | 74.5 Silnoproudá technologie | [6 empty] | 0 | 0
P | 17 | 741811 |  | UZEMŇOVACÍ VODIČ NA POVRCHU FEZN DO 120 MM2 | M | 90 | 0 | 0 |  |  | 0 | 0 | OTSKP 2022 | 0 | 3 |  |  | 0.21
PP
VV |  |  |  | "AEA01=2*3+2*3+2*3=18, 3 paralelní=3*18=54 AEA02=2*3+2*3=12, 3 paralelní=3*12=36 " "Celkem "90 = 90,000 [B]
TS |  |  |  | Technická specifikace položky odpovídá příslušné cenové soustavě
P | 18 | 741C04 |  | OCHRANNÉ POSPOJOVÁNÍ CU VODIČEM DO 16 MM2 | KUS | 2 | 0 | 0 |  |  | 0 | 0 | OTSKP 2022 | 0 | 3 |  |  | 0.21
PP
VV |  |  |  | "ASE01.4=2 " "Celkem "2 = 2,000 [B]
TS |  |  |  | Technická specifikace položky odpovídá příslušné cenové soustavě
P | 19 | 74714A |  | REVIZE, SEŘÍZENÍ, VYZKOUŠENÍ A UVEDENÍ DO PROVOZU ODPOJOVAČE DO 110 KV | KUS | 1 | 0 | 0 |  |  | 0 | 0 | OTSKP 2022 | 0 | 3 |  |  | 0.21
PP
VV |  |  |  | "A01=1 " "Celkem "1 = 1,000 [B]
TS |  |  |  | Technická specifikace položky odpovídá příslušné cenové soustavě
P | 20 | 747213 |  | CELKOVÁ PROHLÍDKA, ZKOUŠENÍ, MĚŘENÍ A VYHOTOVENÍ VÝCHOZÍ REVIZNÍ ZPRÁVY, PRO OBJEM IN PŘES 500 DO 1000 TIS. KČ | KUS | 1 | 0 | 0 |  |  | 0 | 0 | OTSKP 2022 | 0 | 3 |  |  | 0.21
PP
VV |  |  |  | "PS=1 " "Celkem "1 = 1,000 [B]
TS |  |  |  | Technická specifikace položky odpovídá příslušné cenové soustavě
P | 21 | 747214 |  | CELKOVÁ PROHLÍDKA, ZKOUŠENÍ, MĚŘENÍ A VYHOTOVENÍ VÝCHOZÍ REVIZNÍ ZPRÁVY, PRO OBJEM IN - PŘÍPLATEK ZA KAŽDÝCH DALŠÍCH I ZAPOČATÝCH 500 TIS. KČ | KUS | 22 | 0 | 0 |  |  | 0 | 0 | OTSKP 2022 | 0 | 3 |  |  | 0.21
PP
VV |  |  |  | "dle IN " "Celkem "22 = 22,000 [B]
TS |  |  |  | Technická specifikace položky odpovídá příslušné cenové soustavě
P | 22 | 747301 |  | PROVEDENÍ PROHLÍDKY A ZKOUŠKY PRÁVNICKOU OSOBOU, VYDÁNÍ PRŮKAZU ZPŮSOBILOSTI | KUS | 1 | 0 | 0 |  |  | 0 | 0 | OTSKP 2022 | 0 | 3 |  |  | 0.21
PP
VV |  |  |  | "PS = 1 " "Celkem "1 = 1,000 [B]
TS |  |  |  | Technická specifikace položky odpovídá příslušné cenové soustavě
P | 23 | 747423 |  | MĚŘENÍ KROKOVÉHO A DOTYKOVÉHO NAPĚTÍ ZEMNÍCÍ SÍTĚ DO 200 M2 PLOCHY | KUS | 1 | 0 | 0 |  |  | 0 | 0 | OTSKP 2022 | 0 | 3 |  |  | 0.21
PP
VV |  |  |  | "1 " "Celkem "1 = 1,000 [B]
TS |  |  |  | Technická specifikace položky odpovídá příslušné cenové soustavě
P | 24 | 747424 |  | MĚŘENÍ KROKOVÉHO A DOTYKOVÉHO NAPĚTÍ ZEMNÍCÍ SÍTĚ ZA KAŽDÝCH DALŠÍCH 100 M2 | KUS | 2 | 0 | 0 |  |  | 0 | 0 | OTSKP 2022 | 0 | 3 |  |  | 0.21
PP
VV |  |  |  | "2 " "Celkem "2 = 2,000 [B]
TS |  |  |  | Technická specifikace položky odpovídá příslušné cenové soustavě
P | 25 | 747512 |  | ZKOUŠKY VODIČŮ A KABELŮ NN PRŮŘEZU ŽÍLY OD 4X35 DO 120 MM2 | KUS | 40 | 0 | 0 |  |  | 0 | 0 | OTSKP 2022 | 0 | 3 |  |  | 0.21
PP
VV |  |  |  | "40 " "Celkem "40 = 40,000 [B]
TS |  |  |  | Technická specifikace položky odpovídá příslušné cenové soustavě
P | 26 | 747611 |  | MĚŘENÍ EMC A EMI DLE ČSN EN 50 121 V ROZSAHU PS/SO | KUS | 1 | 0 | 0 |  |  | 0 | 0 | OTSKP 2022 | 0 | 3 |  |  | 0.21
PP
VV |  |  |  | "PS=1 " "Celkem "1 = 1,000 [B]
TS |  |  |  | Technická specifikace položky odpovídá příslušné cenové soustavě
P | 27 | 747701 |  | DOKONČOVACÍ MONTÁŽNÍ PRÁCE NA ELEKTRICKÉM ZAŘÍZENÍ | HOD | 160 | 0 | 0 |  |  | 0 | 0 | OTSKP 2022 | 0 | 3 |  |  | 0.21
PP
VV |  |  |  | "PS=160 " "Celkem "160 = 160,000 [B]
TS |  |  |  | Technická specifikace položky odpovídá příslušné cenové soustavě
P | 28 | 747703 |  | ZKUŠEBNÍ PROVOZ | HOD | 160 | 0 | 0 |  |  | 0 | 0 | OTSKP 2022 | 0 | 3 |  |  | 0.21
PP
VV |  |  |  | "PS=160 " "Celkem "160 = 160,000 [B]
TS |  |  |  | Technická specifikace položky odpovídá příslušné cenové soustavě
P | 29 | 747704 |  | ZAŠKOLENÍ OBSLUHY | HOD | 80 | 0 | 0 |  |  | 0 | 0 | OTSKP 2022 | 0 | 3 |  |  | 0.21
PP
VV |  |  |  | "PS=80 " "Celkem "80 = 80,000 [B]
TS |  |  |  | Technická specifikace položky odpovídá příslušné cenové soustavě
P | 30 | 747705 |  | MANIPULACE NA ZAŘÍZENÍCH PROVÁDĚNÉ PROVOZOVATELEM | HOD | 80 | 0 | 0 |  |  | 0 | 0 | OTSKP 2022 | 0 | 3 |  |  | 0.21
PP
VV |  |  |  | "PS=80 " "Celkem "80 = 80,000 [B]
TS |  |  |  | Technická specifikace položky odpovídá příslušné cenové soustavě
P | 31 | 747706 |  | ZJIŠŤOVÁNÍ STÁVAJÍCÍHO STAVU ROZVODŮ NN | HOD | 80 | 0 | 0 |  |  | 0 | 0 | OTSKP 2022 | 0 | 3 |  |  | 0.21
PP
VV |  |  |  | "PS=80 " "Celkem "80 = 80,000 [B]
TS |  |  |  | Technická specifikace položky odpovídá příslušné cenové soustavě
P | 32 | R747706 |  | ZJIŠŤOVÁNÍ STÁVAJÍCÍHO STAVU ROZVODŮ VN | HOD | 80 | 0 | 0 |  |  | 0 | 0 |  | 0 | 3 |  |  | 0.21
PP
VV |  |  |  | "PS=80 " "Celkem "80 = 80,000 [B]
TS |  |  |  | 1. Položka obsahuje: – cenu za prozkoumání stávajích rozvodů vn, přiřazení kabelů vn k jejich zařízení a identifikaci způsobu napájení 2. Položka neobsahuje: X 3. Způsob měření: Udává se čas v hodinách.
P | 33 | R747709 |  | Vypracování realizační dokumentace PS/SO | HOD | 160 | 0 | 0 |  |  | 0 | 0 |  | 0 | 3 |  |  | 0.21
PP
VV |  |  |  | "PS=160 " "Celkem "160 = 160,000 [B]
TS |  |  |  | 1. Položka obsahuje: – veškeré práce spojené s vypracováním realizační dokumentace – veškeré náklady spojené s výtisky, kompletací – veškeré potřebné mechanizmy včetně obsluhy, náklady na mzdy a přibližné (průměrné) náklady na pořízení potřebných materiálů včetně všech ostatních vedlejších nákladů – koordinaci se zhotoviteli souvisejících zařízení apod. 2. Položka neobsahuje: X 3. Způsob měření: Udává se čas v hodinách.
P | 34 | 748116 |  | KOMPLETNÍ OSOBNÍ OCHRANNÉ PROSTŘEDKY A PRACOVNÍ POMŮCKY PRO TRAKČNÍ NAPÁJECÍ STANICI | KUS | 1 | 0 | 0 |  |  | 0 | 0 | OTSKP 2022 | 0 | 3 |  |  | 0.21
PP
VV |  |  |  | "TNS " "Celkem "1 = 1,000 [B]
TS |  |  |  | Technická specifikace položky odpovídá příslušné cenové soustavě
P | 35 | 748135 |  | DRŽÁK NÁSTĚNNÝ PRO OCHRANNÉ POMŮCKY | KUS | 1 | 0 | 0 |  |  | 0 | 0 | OTSKP 2022 | 0 | 3 |  |  | 0.21
PP
VV |  |  |  | "1 " "Celkem "1 = 1,000 [B]
TS |  |  |  | Technická specifikace položky odpovídá příslušné cenové soustavě
P | 36 | 748242 |  | PÍSMENA A ČÍSLICE VÝŠKY PŘES 40 DO 100 MM | KUS | 35 | 0 | 0 |  |  | 0 | 0 | OTSKP 2022 | 0 | 3 |  |  | 0.21
PP
VV |  |  |  | "A01=3, TV01=2*2*4=16, TA01=2*2*4=16 " "Celkem "35 = 35,000 [B]
TS |  |  |  | Technická specifikace položky odpovídá příslušné cenové soustavě
SD |  | 74.6 |  | 6 - Zemní práce | [6 empty] | 0 | 0
P | 37 | 13273 |  | HLOUBENÍ RÝH ŠÍŘ DO 2M PAŽ I NEPAŽ TŘ. I | M3 | 197.2 | 0 | 0 |  |  | 0 | 0 | OTSKP 2022 | 0 | 3 |  |  | 0.21
PP
VV |  |  |  | "AEA01 - A01 = 3*3*2=18 AEA01 - TA01, TV01 = 8*5,6*2=89,6 AEA02 - TA01, TV01 = 8*5,6*2=89,6 " "Celkem "197,2 = 197,200 [B]
TS |  |  |  | Technická specifikace položky odpovídá příslušné cenové soustavě
P | 38 | 132731 |  | HLOUBENÍ RÝH ŠÍŘ DO 2M PAŽ I NEPAŽ TŘ. I, ODVOZ DO 1KM | M3 | 197.2 | 0 | 0 |  |  | 0 | 0 | OTSKP 2022 | 0 | 3 |  |  | 0.21
PP
VV |  |  |  | "AEA01 - A01 = 3*3*2=18 AEA01 - TA01, TV01 = 8*5,6*2=89,6 AEA02 - TA01, TV01 = 8*5,6*2=89,6 " "Celkem "197,2 = 197,200 [B]
TS |  |  |  | Technická specifikace položky odpovídá příslušné cenové soustavě
P | 39 | 17411 |  | ZÁSYP JAM A RÝH ZEMINOU SE ZHUTNĚNÍM | M3 | 117.2 | 0 | 0 |  |  | 0 | 0 | OTSKP 2022 | 0 | 3 |  |  | 0.21
PP
VV |  |  |  | "AEA01 - A01 = 3*3*2=18 AEA01 - TA01, TV01 = 8*5,6*2=89,6-48=41,6 AEA02 - TA01, TV01 = 8*5,6*2=89,6-32=57,6 " "Celkem "117,2 = 117,200 [B]
TS |  |  |  | Technická specifikace položky odpovídá příslušné cenové soustavě
P | 40 | 272325 |  | ZÁKLADY ZE ŽELEZOBETONU DO C30/37 | M3 | 81.3 | 0 | 0 |  |  | 0 | 0 | OTSKP 2022 | 0 | 3 |  |  | 0.21
PP
VV |  |  |  | "AEA01=2*8+2*8+2*8=48 AEA02=2*8+2*8=32 podkladní konstrukce pro úpravy povrchového kabelovodu nn = 26*0,1*0,5=1,3 " "Celkem "81,3 = 81,300 [B]
TS |  |  |  | Technická specifikace položky odpovídá příslušné cenové soustavě
P | 41 | 93620 |  | DROBNÉ DOPLŇK KONSTR PREFABRIK BETON A ŽELEZOBETON | M3 | 26 | 0 | 0 |  |  | 0 | 0 | OTSKP 2022 | 0 | 3 |  |  | 0.21
PP
VV |  |  |  | "úprava stávajícího a doplnění povrchového kabelovodu nn AEA01,AEA02 = 12+14=26 " "Celkem "26 = 26,000 [B]
TS |  |  |  | Technická specifikace položky odpovídá příslušné cenové soustavě
P | 42 | 56335 |  | VOZOVKOVÉ VRSTVY ZE ŠTĚRKODRTI TL. DO 250MM | M2 | 98.6 | 0 | 0 |  |  | 0 | 0 | OTSKP 2022 | 0 | 3 |  |  | 0.21
PP |  |  |  | obnova štěrkové vrstvy
VV |  |  |  | "AEA01 - A01 = 3*3=9 AEA01 - TA01, TV01 = 8*5,6=44,8 AEA02 - TA01, TV01 = 8*5,6=44,8 " "Celkem "98,6 = 98,600 [B]
TS |  |  |  | Technická specifikace položky odpovídá příslušné cenové soustavě
P | 43 | R916811 |  | ODDĚL OPLOCENÍ S PODSTAVCI DRÁTĚNNÉ - DOD, MONTÁŽ, DEMONTÁŽ A ODVOZ DO 20 KM | M | 90 | 0 | 0 |  |  | 0 | 0 |  | 0 | 3 |  |  | 0.21
PP |  |  |  | Pole rozvodny vvn a stanoviště transformátorů ve výluce bude vždy od sousedního provozovaného pole odděleno mobilní zábranou s parametry dle ČSN EN 61936-1.
VV |  |  |  | "AEA01=60 AEA02= 30 " "Celkem "90 = 90,000 [B]
TS |  |  |  | Technická specifikace položky odpovídá příslušné cenové soustavě
P | 44 | 702212 |  | KABELOVÁ CHRÁNIČKA ZEMNÍ DN PŘES 100 DO 200 MM | M | 18 | 0 | 0 |  |  | 0 | 0 | OTSKP 2022 | 0 | 3 |  |  | 0.21
PP
VV |  |  |  | "A01=2, TA01,TV01=8*2 " "Celkem "18 = 18,000 [B]
TS |  |  |  | Technická specifikace položky odpovídá příslušné cenové soustavě
SD |  | 74.7 |  | 7 - Demontáže | [6 empty] | 0 | 0
P | 45 | 746Z14 |  | DEMONTÁŽ ZAŘÍZENÍ VVN/VN - PŘÍSTROJE DO 110 KV (PTP, PTN, PTPN, PODPĚRKY, OMEZOVAČE PŘEPĚTÍ APOD.) | KUS | 9 | 0 | 0 |  |  | 0 | 0 | OTSKP 2022 | 0 | 3 |  |  | 0.21
PP
VV |  |  |  | "AUE01=TA01,TV01=2*2=4 A01=1 AUE02=TA01,TV01=2*2=4 " "Celkem "9 = 9,000 [B]
TS |  |  |  | Technická specifikace položky odpovídá příslušné cenové soustavě
P | 46 | 746Z22 |  | DEMONTÁŽ IZOLÁTORŮ A SPOJOVACÍHO VEDENÍ VVN/VN - LANOVÝCH PŘEVĚSŮ (PŘÍPOJNIC) VČETNĚ IZOLÁTOROVÝCH ZÁVĚSŮ DO 27 M Z LANA ALFE DO 680/83 MM2 | M | 56 | 0 | 0 |  |  | 0 | 0 | OTSKP 2022 | 0 | 3 |  |  | 0.21
PP
VV |  |  |  | "přípojnice EGD - A01 = 2*6=12 A01-N01 = 2*4=8 N01-TA01 =2*3=6, AEA01,AEA02=2*6=12 TA01-TV01 =2*3=6, AEA01,AEA02=2*6=12 TA01-FV =2*3=6, AEA01,AEA02=2*6=12 " "Celkem "56 = 56,000 [B]
TS |  |  |  | Technická specifikace položky odpovídá příslušné cenové soustavě
P | 47 | 746Z33 |  | DEMONTÁŽ VVN/VN OCELOVÉ KONSTRUKCE | KUS | 10 | 0 | 0 |  |  | 0 | 0 | OTSKP 2022 | 0 | 3 |  |  | 0.21
PP
VV |  |  |  | "AEA01=2*A01+2*TA01+2*TV01=6 AEA02=2*TA01+2*TV01=4 " "Celkem "10 = 10,000 [B]
TS |  |  |  | Technická specifikace položky odpovídá příslušné cenové soustavě
P | 48 | 746Z34 |  | DEMONTÁŽE BETONOVÝCH ZÁKLADŮ | M3 | 80 | 0 | 0 |  |  | 0 | 0 | OTSKP 2022 | 0 | 3 |  |  | 0.21
PP
VV |  |  |  | "AEA01=2*8+2*8+2*8=48 AEA02=2*8+2*8=32 " "Celkem "80 = 80,000 [B]
TS |  |  |  | Technická specifikace položky odpovídá příslušné cenové soustavě
P | 49 | 741Z04 |  | DEMONTÁŽ VNITŘNÍHO UZEMNĚNÍ | M | 30 | 0 | 0 |  |  | 0 | 0 | OTSKP 2022 | 0 | 3 |  |  | 0.21
PP
VV |  |  |  | "AEA01=2*3+2*3+2*3=18 AEA02=2*3+2*3=12 " "Celkem "30 = 30,000 [B]
TS |  |  |  | Technická specifikace položky odpovídá příslušné cenové soustavě
P | 50 | 745Z11 |  | DEMONTÁŽ - VYPNUTÍ ZAŘÍZENÍ A ZAJIŠTĚNÍ STAVENIŠTĚ, ROZSAH TS NEBO PODOBNÉHO OBJEKTU | KUS | 8 | 0 | 0 |  |  | 0 | 0 | OTSKP 2022 | 0 | 3 |  |  | 0.21
PP
VV |  |  |  | "AEA01, AEA02, EGD = 2*2 + 2*2 " "Celkem "8 = 8,000 [B]
TS |  |  |  | Technická specifikace položky odpovídá příslušné cenové soustavě
P | 51 | 96616 |  | BOURÁNÍ KONSTRUKCÍ ZE ŽELEZOBETONU | M3 | 2 | 0 | 0 |  |  | 0 | 0 | OTSKP 2022 | 0 | 3 |  |  | 0.21
PP
VV |  |  |  | "úprava stávajícího povrchového kabelovodu nn (AEA01) k A01 = 2 " "Celkem "2 = 2,000 [B]
TS |  |  |  | Technická specifikace položky odpovídá příslušné cenové soustavě
SD |  | R015 |  | LIKVIDACE ODPADŮ včetně dopravy | [6 empty] | 0 | 0
P | 52 | R015111 | 901 | LIKVIDACE ODPADŮ NEKONTAMINOVANÝCH - 17 05 04 VYTĚŽENÉ ZEMINY A HORNINY - I. TŘÍDA TĚŽITELNOSTI včetně dopravy | T | 160 | 0 | 0 |  |  | 0 | 0 | ODP+d 22 NEMASE 2022 | 0 | 3 |  |  | 0.21
PP |  |  |  | Evidenční položka. Neoceňovat v objektu SO/PS, položka se oceňuje pouze v objektu SO 90-90.
VV |  |  |  | "80*2 " "Celkem "160 = 160,000 [B]
TS |  |  |  | 1. Položka obsahuje: – veškeré poplatky provozovateli skládky, recyklační linky nebo jiného zařízení na zpracování nebo likvidaci odpadů související s převzetím, uložením, zpracováním nebo likvidací odpadu – náklady spojené s dopravou odpadu z místa stavby na místo převzetí provozovatelem skládky, recyklační linky nebo jiného zařízení na zpracování nebo likvidaci odpadů - platí pro jakýkoliv způsob dopravy (po suchu, po vodě, ve vzduchu, ppř. dopravníky) a zahrnuje i potřebný počet naložení nebo přeložení či úpravou v případě meziskládkování - náklady spojené s vyložením, manipulací, rozhrnutím či úpravou do figury s materiálem v místě skládky 3. Způsob měření: Tunou se rozumí hmotnost odpadu vytříděného v souladu se zákonem č. 185/2001 Sb., o nakládání s odpady, v platném znění.
P | 53 | R015670 | 967 | LIKVIDACE ODPADŮ NEBEZPEČNÝCH - 17 01 06* KONTAMINOVANÁ STAVEBNÍ SUŤ A BETONY Z DEMOLIC včetně dopravy | T | 216 | 0 | 0 |  |  | 0 | 0 | ODP+d 22 NEMASE 2022 | 0 | 3 |  |  | 0.21
PP |  |  |  | Evidenční položka. Neoceňovat v objektu SO/PS, položka se oceňuje pouze v objektu SO 90-90.
VV |  |  |  | "AEA01=2*8+2*8+2*8=48*2,7=129,6 AEA02=2*8+2*8=32*2,7=86,4 " "Celkem "216 = 216,000 [B]
TS |  |  |  | 1. Položka obsahuje: - veškeré poplatky provozovateli skládky, recyklační linky nebo jiného zařízení na zpracování nebo likvidaci odpadů související s převzetím, uložením, zpracováním nebo likvidací odpadu - náklady spojené s dopravou odpadu z místa stavby na místo převzetí provozovatelem skládky, recyklační linky nebo jiného zařízení na zpracování nebo likvidaci odpadů - platí pro jakýkoliv způsob dopravy (po suchu, po vodě, ve vzduchu, ppř. dopravníky) a zahrnuje i potřebný počet naložení nebo přeložení či úpravou v případě meziskládkování - náklady spojené s vyložením, manipulací, rozhrnutím či úpravou do figury s materiálem v místě skládky 3. Způsob měření: Tunou se rozumí hmotnost odpadu vytříděného v souladu se zákonem č. 185/2001 Sb., o nakládání s odpady, v platném znění.
P | 54 | R015240 | 914 | LIKVIDACE ODPADŮ NEKONTAMINOVANÝCH - 20 03 99 ODPAD PODOBNÝ KOMUNÁLNÍMU ODPADU včetně dopravy | T | 0.25 | 0 | 0 |  |  | 0 | 0 | ODP+d 22 NEMASE 2022 | 0 | 3 |  |  | 0.21
PP |  |  |  | Evidenční položka. Neoceňovat v objektu SO/PS, položka se oceňuje pouze v objektu SO 90-90.
VV |  |  |  | "0,25 " "Celkem "0,25 = 0,250 [B]
TS |  |  |  | 1. Položka obsahuje: - veškeré poplatky provozovateli skládky, recyklační linky nebo jiného zařízení na zpracování nebo likvidaci odpadů související s převzetím, uložením, zpracováním nebo likvidací odpadu - náklady spojené s dopravou odpadu z místa stavby na místo převzetí provozovatelem skládky, recyklační linky nebo jiného zařízení na zpracování nebo likvidaci odpadů - platí pro jakýkoliv způsob dopravy (po suchu, po vodě, ve vzduchu, ppř. dopravníky) a zahrnuje i potřebný počet naložení nebo přeložení či úpravou v případě meziskládkování - náklady spojené s vyložením, manipulací, rozhrnutím či úpravou do figury s materiálem v místě skládky 3. Způsob měření: Tunou se rozumí hmotnost odpadu vytříděného v souladu se zákonem č. 185/2001 Sb., o nakládání s odpady, v platném znění.
P | 55 | R015280 | 918 | LIKVIDACE ODPADŮ NEKONTAMINOVANÝCH - 17 01 03 ODPOJOVAČE-OCEL, PORCELÁN 100KG včetně dopravy | T | 1 | 0 | 0 |  |  | 0 | 0 | ODP+d 22 NEMASE 2022 | 0 | 3 |  |  | 0.21
PP |  |  |  | Evidenční položka. Neoceňovat v objektu SO/PS, položka se oceňuje pouze v objektu SO 90-90.
VV |  |  |  | "A01=1 " "Celkem "1 = 1,000 [B]
TS |  |  |  | 1. Položka obsahuje: - veškeré poplatky provozovateli skládky, recyklační linky nebo jiného zařízení na zpracování nebo likvidaci odpadů související s převzetím, uložením, zpracováním nebo likvidací odpadu - náklady spojené s dopravou odpadu z místa stavby na místo převzetí provozovatelem skládky, recyklační linky nebo jiného zařízení na zpracování nebo likvidaci odpadů - platí pro jakýkoliv způsob dopravy (po suchu, po vodě, ve vzduchu, ppř. dopravníky) a zahrnuje i potřebný počet naložení nebo přeložení či úpravou v případě meziskládkování - náklady spojené s vyložením, manipulací, rozhrnutím či úpravou do figury s materiálem v místě skládky 3. Způsob měření: Tunou se rozumí hmotnost odpadu vytříděného v souladu se zákonem č. 185/2001 Sb., o nakládání s odpady, v platném znění.
P | 56 | R015560 | 964 | LIKVIDACE ODPADŮ NEBEZPEČNÝCH - 16 02 13* TRAFA S OLEJEM NEBO S JINÝMI ŠKODLIVINAMI včetně dopravy | T | 2.52 | 0 | 0 |  |  | 0 | 0 | ODP+d 22 NEMASE 2022 | 0 | 3 |  |  | 0.21
PP |  |  |  | Evidenční položka. Neoceňovat v objektu SO/PS, položka se oceňuje pouze v objektu SO 90-90.
VV |  |  |  | "TA01, TV01=4* 0,3+ 4*0,33=1,2+1,32=2,52 " "Celkem "2,52 = 2,520 [B]
TS |  |  |  | 1. Položka obsahuje: - veškeré poplatky provozovateli skládky, recyklační linky nebo jiného zařízení na zpracování nebo likvidaci odpadů související s převzetím, uložením, zpracováním nebo likvidací odpadu - náklady spojené s dopravou odpadu z místa stavby na místo převzetí provozovatelem skládky, recyklační linky nebo jiného zařízení na zpracování nebo likvidaci odpadů - platí pro jakýkoliv způsob dopravy (po suchu, po vodě, ve vzduchu, ppř. dopravníky) a zahrnuje i potřebný počet naložení nebo přeložení či úpravou v případě meziskládkování - náklady spojené s vyložením, manipulací, rozhrnutím či úpravou do figury s materiálem v místě skládky 3. Způsob měření: Tunou se rozumí hmotnost odpadu vytříděného v souladu se zákonem č. 185/2001 Sb., o nakládání s odpady, v platném znění.

## PS 31-03-52
SŽDC05 | [14 empty] | 3
S | Stavba: | 3273214901_zm11 |  | Modernizace trati Nemanice I - Ševětín, část "B" Red Fidic | [6 empty] | D.1.3 | 0 | AspeEsticon | 0 | 2
O | Objekt: | D.1.3 |  | Silnoproudá technologie včetně DŘT | [9 empty] | 0.12 | 2
Typ | Poř. číslo | Kód položky | Varianta | Název položky | MJ | Množství | Jednotková hmotnost | Celková hmotnost |  |  | Jednotková cena |  | Cenové soustavy | 0.21
Dodávka
[9 empty] | Jednotková | Celkem | Jednotková | Celkem |  |  |  | Počet položek s nulovou cenou | 95
O1 |  | PS 31-03-52 |  | TT Nemanice, stanoviště transformátorů, technologie | [6 empty] | 0 | 0
SD |  | 74.1 |  | 74.1 Silnoproudá technologie | [6 empty] | 0 | 0
P | 1 | R746221 |  | TRANSFORMÁTOR VVN/VN 1-FÁZOVÝ TRAKČNÍ 10/27 KV 16 MVA DLE SPECIFIKACE V PŘÍLOZE Č.501 | KUS | 2 | 0 | 0 |  |  | 0 | 0 |  | 0 | 3 |  |  | 0.21
PP
VV |  |  |  | "T101, T102, 2x " "Celkem "2 = 2,000 [B]
TS |  |  |  | 1. Položka obsahuje: – veškerý podružný, pomocný a upevňovací materiál – technický popis viz. projektová dokumentace – uvedení do provozu, předepsané zkoušky, revize a atesty 2. Položka neobsahuje: X 3. Způsob měření: Udává se počet kusů kompletní konstrukce nebo práce.
P | 2 | 745262 |  | SVODIČ PŘEPĚTÍ VN UN PŘES 25 KV | KUS | 2 | 0 | 0 |  |  | 0 | 0 | OTSKP 2022 | 0 | 3 |  |  | 0.21
PP
VV |  |  |  | "T101 1x, T102 1x - trolejový pol " "Celkem "2 = 2,000 [B]
TS |  |  |  | Technická specifikace položky odpovídá příslušné cenové soustavě
P | 3 | 745272 |  | PODPĚRNÝ IZOLÁTOR VN PLASTOVÝ | KUS | 20 | 0 | 0 |  |  | 0 | 0 | OTSKP 2022 | 0 | 3 |  |  | 0.21
PP
VV |  |  |  | "2*(2+2)+2*(2+2) = 16 ks pro trubkové přípojnice, 2 x 2 = 4 pro pasovou přípojnici, Celekm 16 + 4 = 20 ks " "Celkem "20 = 20,000 [B]
TS |  |  |  | Technická specifikace položky odpovídá příslušné cenové soustavě
P | 4 | 7452A2 |  | PŘÍSTROJOVÝ TRANSFORMÁTOR PROUDU VN DVOUJÁDROVÝ | KUS | 2 | 0 | 0 |  |  | 0 | 0 | OTSKP 2022 | 0 | 3 |  |  | 0.21
PP
VV |  |  |  | "TA kolejový pol =2x pro rozdílovou ohcranu " "Celkem "2 = 2,000 [B]
TS |  |  |  | Technická specifikace položky odpovídá příslušné cenové soustavě
SD |  | 74.3 |  | 74.3 Silnoproudá technologie | [6 empty] | 0 | 0
P | 5 | 709513 |  | PODPŮRNÉ A POMOCNÉ KONSTRUKCE OCELOVÉ Z PROFILŮ SVAŘOVANÝCH A ŠROUBOVANÝCH S POVRCHOVOU ÚPRAVOU ŽÁROVÝM ZINKOVÁNÍM | KG | 2680 | 0 | 0 |  |  | 0 | 0 | OTSKP 2022 | 0 | 3 |  |  | 0.21
PP
VV |  |  |  | "T101, T102, 2x 1340 " "Celkem "2680 = 2680,000 [B]
TS |  |  |  | Technická specifikace položky odpovídá příslušné cenové soustavě
P | 6 | 703113 |  | KABELOVÝ ROŠT/LÁVKA NOSNÝ ŽÁROVĚ ZINKOVANÝ VČETNĚ UPEVNĚNÍ A PŘÍSLUŠENSTVÍ SVĚTLÉ ŠÍŘKY PŘES 250 DO 400 MM | M | 114 | 0 | 0 |  |  | 0 | 0 | OTSKP 2022 | 0 | 3 |  |  | 0.21
PP
VV |  |  |  | "T101, T102 2x 6 (kolejový pol) úsek průlezný kabelovod - chráničky pod vlečkou =4*9 úsek chráničky pod vlečkou - průlezný kabelovod u FKZ =6*5 úsek RZK - pata budovy (skrz provozní budovu)=6*6 " "Celkem "114 = 114,000 [B]
TS |  |  |  | Technická specifikace položky odpovídá příslušné cenové soustavě
P | 7 | 703114 |  | KABELOVÝ ROŠT/LÁVKA NOSNÝ ŽÁROVĚ ZINKOVANÝ VČETNĚ UPEVNĚNÍ A PŘÍSLUŠENSTVÍ SVĚTLÉ ŠÍŘKY PŘES 400 DO 600 MM | M | 16 | 0 | 0 |  |  | 0 | 0 | OTSKP 2022 | 0 | 3 |  |  | 0.21
PP
VV |  |  |  | "T101, T102 2x 8 (trolejový pol) " "Celkem "16 = 16,000 [B]
TS |  |  |  | Technická specifikace položky odpovídá příslušné cenové soustavě
P | 8 | 703212 |  | KABELOVÝ ŽLAB NOSNÝ/DRÁTĚNÝ ŽÁROVĚ ZINKOVANÝ VČETNĚ UPEVNĚNÍ A PŘÍSLUŠENSTVÍ SVĚTLÉ ŠÍŘKY PŘES 100 DO 250 MM | M | 32 | 0 | 0 |  |  | 0 | 0 | OTSKP 2022 | 0 | 3 |  |  | 0.21
PP
VV |  |  |  | "Stanoviště T101, T102 = 2*16 (SKŘ) " "Celkem "32 = 32,000 [B]
TS |  |  |  | Technická specifikace položky odpovídá příslušné cenové soustavě
P | 9 | 703312 |  | KRYT K NOSNÉMU ŽLABU/ROŠTU ŽÁROVĚ ZINKOVANÝ VČETNĚ UPEVNĚNÍ A PŘÍSLUŠENSTVÍ SVĚTLÉ ŠÍŘKY PŘES 100 DO 250 MM | M | 32 | 0 | 0 |  |  | 0 | 0 | OTSKP 2022 | 0 | 3 |  |  | 0.21
PP
VV |  |  |  | "Stanoviště T101, T102 = 2*16 (SKŘ) " "Celkem "32 = 32,000 [B]
TS |  |  |  | Technická specifikace položky odpovídá příslušné cenové soustavě
P | 10 | 703313 |  | KRYT K NOSNÉMU ŽLABU/ROŠTU ŽÁROVĚ ZINKOVANÝ VČETNĚ UPEVNĚNÍ A PŘÍSLUŠENSTVÍ SVĚTLÉ ŠÍŘKY PŘES 250 DO 400 MM | M | 12 | 0 | 0 |  |  | 0 | 0 | OTSKP 2022 | 0 | 3 |  |  | 0.21
PP
VV |  |  |  | "T101, T102 2x 6 (kolejový pol) " "Celkem "12 = 12,000 [B]
TS |  |  |  | Technická specifikace položky odpovídá příslušné cenové soustavě
P | 11 | 703314 |  | KRYT K NOSNÉMU ŽLABU/ROŠTU ŽÁROVĚ ZINKOVANÝ VČETNĚ UPEVNĚNÍ A PŘÍSLUŠENSTVÍ SVĚTLÉ ŠÍŘKY PŘES 400 DO 600 MM | M | 16 | 0 | 0 |  |  | 0 | 0 | OTSKP 2022 | 0 | 3 |  |  | 0.21
PP
VV |  |  |  | "T101, T102 2x 8 (trolejový pol) " "Celkem "16 = 16,000 [B]
TS |  |  |  | Technická specifikace položky odpovídá příslušné cenové soustavě
P | 12 | 703722 |  | KABELOVÁ PŘÍCHYTKA PRO ROZSAH UPNUTÍ OD 26 DO 50 MM | KUS | 114 | 0 | 0 |  |  | 0 | 0 | OTSKP 2022 | 0 | 3 |  |  | 0.21
PP
VV |  |  |  | "kolejový pol = 2*(6/0,5) úsek průlezný kabelovod - chráničky pod vlečkou =2*9/0,5 úsek chráničky pod vlečkou - průlezný kabelovod u FKZ =2*5/0,5 úsek RZK - pata budovy (skrz provozní budovu)=2*6/0,5+10 " "Celkem "114 = 114,000 [B]
TS |  |  |  | Technická specifikace položky odpovídá příslušné cenové soustavě položky 703731
P | 13 | 703723 |  | KABELOVÁ PŘÍCHYTKA PRO ROZSAH UPNUTÍ OD 51 DO 90 MM | KUS | 172 | 0 | 0 |  |  | 0 | 0 | OTSKP 2022 | 0 | 3 |  |  | 0.21
PP
VV |  |  |  | "trolejový pol = 3*(7/0,5) úsek průlezný kabelovod - chráničky pod vlečkou =3*9/0,5 úsek chráničky pod vlečkou - průlezný kabelovod u FKZ =3*5/0,5 úsek RZK - pata budovy (skrz provozní budovu)=3*6/0,5+10 " "Celkem "172 = 172,000 [B]
TS |  |  |  | Technická specifikace položky odpovídá příslušné cenové soustavě
P | 14 | 703612 |  | ELEKTROINSTALAČNÍ KANÁL ŠÍŘKY PŘES 100 MM | M | 32 | 0 | 0 |  |  | 0 | 0 | OTSKP 2022 | 0 | 3 |  |  | 0.21
PP
VV |  |  |  | "Stanoviště T101, T102 = 2*16 (úprava EI) " "Celkem "32 = 32,000 [B]
TS |  |  |  | Technická specifikace položky odpovídá příslušné cenové soustavě
P | 15 | 703713 |  | IZOLAČNÍ DESKA DO KABELOVÉ LÁVKY VČETNĚ NAŘEZÁNÍ TLOUŠŤKY PŘES 15 MM | M2 | 40.8 | 0 | 0 |  |  | 0 | 0 | OTSKP 2022 | 0 | 3 |  |  | 0.21
PP
VV |  |  |  | "úsek průlezný kabelovod - chráničky pod vlečkou =4*9*0,4 úsek chráničky pod vlečkou - průlezný kabelovod u FKZ (vyčištění kabelovodu od zásypu) =6*5*0,4 úsek RZK - pata budovy (skrz provozní budovu)=6*6*0,4 " "Celkem "40,8 = 40,800 [B]
TS |  |  |  | Technická specifikace položky odpovídá příslušné cenové soustavě
P | 16 | 702610 |  | ODKRYTÍ A ZAKRYTÍ KABELOVÉHO ŽLABU | M | 35 | 0 | 0 |  |  | 0 | 0 | OTSKP 2022 | 0 | 3 |  |  | 0.21
PP
VV |  |  |  | "7+7+21=14 " "Celkem "35 = 35,000 [B]
TS |  |  |  | Technická specifikace položky odpovídá příslušné cenové soustavě
P | 17 | 702810 |  | VYČIŠTĚNÍ STÁVAJÍCÍHO KABELOVÉHO PROSTUPU Z TVÁRNIC NEBO CHRÁNIČEK S KABELOVOU KOMOROU | M | 55 | 0 | 0 |  |  | 0 | 0 | OTSKP 2022 | 0 | 3 |  |  | 0.21
PP
VV |  |  |  | "Trasa T101-T102-RZK=55 " "Celkem "55 = 55,000 [B]
TS |  |  |  | Technická specifikace položky odpovídá příslušné cenové soustavě
P | 18 | 74C785 |  | PŘIPOJENÍ KABELŮ A LAN VE SKŘÍNI ZPĚTNÉHO VEDENÍ 12-16 PRAPORCŮ VČETNĚ SKŘÍNĚ A PODSTAVCE | KUS | 1 | 0 | 0 |  |  | 0 | 0 | OTSKP 2022 | 0 | 3 |  |  | 0.21
PP
VV |  |  |  | "RZK - náhrada stávající skříně ve stávající pozici s rozšířením připojovacích míst pro nové kolejové poly T101,T102 a připojení dle SO TV, ostatní připojení je stávající " "Celkem "1 = 1,000 [B]
TS |  |  |  | Technická specifikace položky odpovídá příslušné cenové soustavě
P | 19 | 74C786 |  | PŘÍPLATEK ZA OBEZDĚNÍ JEDNOHO DÍLU SKŘÍNĚ ZPĚTNÉHO VEDENÍ | KUS | 5 | 0 | 0 |  |  | 0 | 0 | OTSKP 2022 | 0 | 3 |  |  | 0.21
PP
VV |  |  |  | "RZK - náhrada stávající skříně ve stávající pozici s rozšířením připojovacích míst pro nové kolejové poly T101,T102 a připojení dle SO TV, ostatní připojení je stávající " "Celkem "5 = 5,000 [B]
TS |  |  |  | Technická specifikace položky odpovídá příslušné cenové soustavě
SD |  | 74.4 |  | 74.4 Silnoproudá technologie | [6 empty] | 0 | 0
P | 20 | 746177 |  | PŘÍPOJNICE 110 KV Z TRUBKY AL DO 100/5 MM NA PODPĚRNÝCH IZOLÁTORECH DO 10 M | KUS | 4 | 0 | 0 |  |  | 0 | 0 | OTSKP 2022 | 0 | 3 |  |  | 0.21
PP
VV |  |  |  | "2x 2 (T101,T102) " "Celkem "4 = 4,000 [B]
TS |  |  |  | Technická specifikace položky odpovídá příslušné cenové soustavě
P | 21 | 746184 |  | PŘEPONKA SVISLÁ Z LANA ALFE 350 MM2, DÉLKY DO 7 M, PRO PROPOJENÍ DVOU PŘÍSTROJŮ, VČETNĚ SVOREK A ARMATUR | KUS | 10 | 0 | 0 |  |  | 0 | 0 | OTSKP 2022 | 0 | 3 |  |  | 0.21
PP
VV |  |  |  | "T101 (L2,L3 - primár), T102 (L1,L2 - primár),T101 (L2,L3 - sekundár), T102 (L1,L2 - sekundár) = 2*4, FV03,FV04 - kolejový pol = 2*1 " "Celkem "10 = 10,000 [B]
TS |  |  |  | Technická specifikace položky odpovídá příslušné cenové soustavě
P | 22 | 7461A1 |  | PÁSOVÉ VEDENÍ 110 KV AL (CU) 63/10 110 KV NA PODPĚRNÝCH IZOLÁTORECH DO 10 M VČETNĚ ARMATUR (DRŽÁKŮ PÁSOVÉHO VEDENÍ) | KUS | 2 | 0 | 0 |  |  | 0 | 0 | OTSKP 2022 | 0 | 3 |  |  | 0.21
PP
VV |  |  |  | "2 x Připojení přístrojového transformátoru proudo (PTP) z trubkové přípojnice kolejového pólu a připojení pasové přípojnice z PTP kolejovho pólu na připojnice kolejovéhom pólu z pasového vedení Al 63/10 " "Celkem "2 = 2,000 [B]
TS |  |  |  | Technická specifikace položky odpovídá příslušné cenové soustavě
P | 23 | 746162 |  | SVORKA 110 KV PRO PŘÍRUBY PŘÍSTROJŮ | KUS | 16 | 0 | 0 |  |  | 0 | 0 | OTSKP 2022 | 0 | 3 |  |  | 0.21
PP
VV |  |  |  | "trubková přípojnice - PI = 2*8 " "Celkem "16 = 16,000 [B]
TS |  |  |  | Technická specifikace položky odpovídá příslušné cenové soustavě
P | 24 | 746163 |  | SVORKA 110 KV PRO PRAPORCE | KUS | 10 | 0 | 0 |  |  | 0 | 0 | OTSKP 2022 | 0 | 3 |  |  | 0.21
PP
VV |  |  |  | "trolejový pol ( trubka - oko kabelu,) T101,T102 = 2*3, kolejový pol ( trubka - oko kabelu,) T101,T102 = 2*2 " "Celkem "10 = 10,000 [B]
TS |  |  |  | Technická specifikace položky odpovídá příslušné cenové soustavě
P | 25 | 746165 |  | SVORKA 110 KV PRO ZKRATOVACÍ SUPRAVY, UZEMNĚNÍ, ROZPĚRKY | KUS | 4 | 0 | 0 |  |  | 0 | 0 | OTSKP 2022 | 0 | 3 |  |  | 0.21
PP
VV |  |  |  | "Trolejový pol, kolejový pol pro 101, T102 = 2*2 " "Celkem "4 = 4,000 [B]
TS |  |  |  | Technická specifikace položky odpovídá příslušné cenové soustavě položky 746165
P | 26 | 746166 |  | SVORKA 110 KV - UPEVŇOVACÍ SOUČÁSTI PRO VNIŘNÍ A VENKOVNÍ ROZVODY (DRŽÁKY PASOVÝCH VEDENÍ A KABELŮ), 110 KV | KUS | 58 | 0 | 0 |  |  | 0 | 0 | OTSKP 2022 | 0 | 3 |  |  | 0.21
PP
VV |  |  |  | "30+8+2*10=58 " "Celkem "58 = 58,000 [B]
TS |  |  |  | Technická specifikace položky odpovídá příslušné cenové soustavě
P | 27 | 746167 |  | SVORKA 110 KV - POMOCNÝ A DOPLŇKOVÝ SORTIMENT ARMATUR 110 KV | KUS | 58 | 0 | 0 |  |  | 0 | 0 | OTSKP 2022 | 0 | 3 |  |  | 0.21
PP
VV |  |  |  | "30+8+2*10=58 " "Celkem "58 = 58,000 [B]
TS |  |  |  | Technická specifikace položky odpovídá příslušné cenové soustavě
P | 28 | 7425B3 |  | KABEL VN - JEDNOŽÍLOVÝ, 50-AXEKVCE(Y) OD 185 DO 300 MM2 | M | 732 | 0 | 0 |  |  | 0 | 0 | OTSKP 2022 | 0 | 3 |  |  | 0.21
PP
VV |  |  |  | "732 " "Celkem "732 = 732,000 [B]
TS |  |  |  | Technická specifikace položky odpovídá příslušné cenové soustavě
P | 29 | 742A23 |  | KABELOVÁ KONCOVKA VN VNITŘNÍ JEDNOŽÍLOVÁ PRO KABELY PŘES 6 KV OD 185 DO 300 MM2 | KUS | 6 | 0 | 0 |  |  | 0 | 0 | OTSKP 2022 | 0 | 3 |  |  | 0.21
PP
VV |  |  |  | "Ukončení kabelů v rozvaděči 25 kV (ASF3, ASF10) = 2x3 " "Celkem "6 = 6,000 [B]
TS |  |  |  | Technická specifikace položky odpovídá příslušné cenové soustavě
P | 30 | 742C13 |  | KABELOVÁ KONCOVKA VN VENKOVNÍ JEDNOŽÍLOVÁ PRO KABELY DO 6 KV OD 185 DO 300 MM2 | KUS | 6 | 0 | 0 |  |  | 0 | 0 | OTSKP 2022 | 0 | 3 |  |  | 0.21
PP
VV |  |  |  | "Ukončení kabelů v na stanovišti transformátoru 110/27 kV (T101, T102) = 2x3 " "Celkem "6 = 6,000 [B]
TS |  |  |  | Technická specifikace položky odpovídá příslušné cenové soustavě
P | 31 | 742F36 |  | KABEL NN NEBO VODIČ JEDNOŽÍLOVÝ CU S PLASTOVOU IZOLACÍ STÍNĚNÝ OD 300 DO 400 MM2 | M | 310 | 0 | 0 |  |  | 0 | 0 | OTSKP 2022 | 0 | 3 |  |  | 0.21
PP
VV |  |  |  | "kolejový pol T101, T102 - RZK = 310 " "Celkem "310 = 310,000 [B]
TS |  |  |  | Technická specifikace položky odpovídá příslušné cenové soustavě položky
P | 32 | 742K16 |  | UKONČENÍ JEDNOŽÍLOVÉHO KABELU V ROZVADĚČI NEBO NA PŘÍSTROJI OD 300 DO 400 MM2 | KUS | 8 | 0 | 0 |  |  | 0 | 0 | OTSKP 2022 | 0 | 3 |  |  | 0.21
PP
VV |  |  |  | "ukončení na stanovišti T101,T102 = 2x2, ukončení v RZK = 2x2, " "Celkem "8 = 8,000 [B]
TS |  |  |  | Technická specifikace položky odpovídá příslušné cenové soustavě
P | 33 | 742F24 |  | KABEL NN NEBO VODIČ JEDNOŽÍLOVÝ AL S PLASTOVOU IZOLACÍ OD 70 DO 120 MM2 | M | 2 | 0 | 0 |  |  | 0 | 0 | OTSKP 2022 | 0 | 3 |  |  | 0.21
PP
VV |  |  |  | "Připojení omezovače přepětí 39 kV z přípojnice trolejového pólu, Ukončení kabelů pro na přípojnici kolejového pólu a v uzlech uzemění " "Celkem "2 = 2,000 [B]
TS |  |  |  | Technická specifikace položky odpovídá příslušné cenové soustavě
P | 34 | 742K14 |  | UKONČENÍ JEDNOŽÍLOVÉHO KABELU V ROZVADĚČI NEBO NA PŘÍSTROJI OD 70 DO 120 MM2 | KUS | 2 | 0 | 0 |  |  | 0 | 0 | OTSKP 2022 | 0 | 3 |  |  | 0.21
PP
VV |  |  |  | "Ukončení kabelu pro přípojení omezovače přepětí 39 kV " "Celkem "2 = 2,000 [B]
TS |  |  |  | Technická specifikace položky odpovídá příslušné cenové soustavě
P | 35 | 742P13 |  | ZATAŽENÍ KABELU DO CHRÁNIČKY - KABEL DO 4 KG/M | M | 1042 | 0 | 0 |  |  | 0 | 0 | OTSKP 2022 | 0 | 3 |  |  | 0.21
PP
VV |  |  |  | "732+310 " "Celkem "1042 = 1042,000 [B]
TS |  |  |  | Technická specifikace položky odpovídá příslušné cenové soustavě
SD |  | 74.5 |  | 74.5 Silnoproudá technologie | [6 empty] | 0 | 0
P | 36 | 703763 |  | KABELOVÁ UCPÁVKA VODĚ ODOLNÁ PRO VNITŘNÍ PRŮMĚR OTVORU 105 - 185MM | KUS | 64 | 0 | 0 |  |  | 0 | 0 | OTSKP 2022 | 0 | 3 |  |  | 0.21
PP
VV |  |  |  | "T101,T102 - RZK = 4*6, T101,T102 - ASF3,10 = 6*7 " "Celkem "64 = 64,000 [B]
TS |  |  |  | Technická specifikace položky odpovídá příslušné cenové soustavě
P | 37 | 703755 |  | PROTIPOŽÁRNÍ UCPÁVKA PROSTUPU KABELOVÉHO PR. DO 200MM, DO EI 90 MIN. | KUS | 36 | 0 | 0 |  |  | 0 | 0 | OTSKP 2022 | 0 | 3 |  |  | 0.21
PP
VV |  |  |  | "T101,T102 - RZK = 4*3, T101,T102 - ASF3,10 = 6*4 " "Celkem "36 = 36,000 [B]
TS |  |  |  | Technická specifikace položky odpovídá příslušné cenové soustavě
P | 38 | 742P12 |  | OCHRANNÝ NÁTĚR KABELU PROTI OHNI | M | 20 | 0 | 0 |  |  | 0 | 0 | OTSKP 2022 | 0 | 3 |  |  | 0.21
PP
VV |  |  |  | "2*2*5 " "Celkem "20 = 20,000 [B]
TS |  |  |  | Technická specifikace položky odpovídá příslušné cenové soustavě
P | 39 | 742P15 |  | OZNAČOVACÍ ŠTÍTEK NA KABEL | KUS | 20 | 0 | 0 |  |  | 0 | 0 | OTSKP 2022 | 0 | 3 |  |  | 0.21
PP
VV |  |  |  | "2*2*5 " "Celkem "20 = 20,000 [B]
TS |  |  |  | Technická specifikace položky odpovídá příslušné cenové soustavě
P | 40 | 741811 |  | UZEMŇOVACÍ VODIČ NA POVRCHU FEZN DO 120 MM2 | M | 160 | 0 | 0 |  |  | 0 | 0 | OTSKP 2022 | 0 | 3 |  |  | 0.21
PP
VV |  |  |  | "T101,T102 = 2*80 " "Celkem "160 = 160,000 [B]
TS |  |  |  | Technická specifikace položky odpovídá příslušné cenové soustavě
P | 41 | 741C04 |  | OCHRANNÉ POSPOJOVÁNÍ CU VODIČEM DO 16 MM2 | KUS | 64 | 0 | 0 |  |  | 0 | 0 | OTSKP 2022 | 0 | 3 |  |  | 0.21
PP
VV |  |  |  | "T101,T102 = 2*32 " "Celkem "64 = 64,000 [B]
TS |  |  |  | Technická specifikace položky odpovídá příslušné cenové soustavě
P | 42 | 747138 |  | UVEDENÍ DO PROVOZU TRANSFORMÁTORU OLEJOVÉHO VVN/VN | KUS | 2 | 0 | 0 |  |  | 0 | 0 | OTSKP 2022 | 0 | 3 |  |  | 0.21
PP
VV |  |  |  | "T101,T102=2 " "Celkem "2 = 2,000 [B]
TS |  |  |  | Technická specifikace položky odpovídá příslušné cenové soustavě
P | 43 | 747213 |  | CELKOVÁ PROHLÍDKA, ZKOUŠENÍ, MĚŘENÍ A VYHOTOVENÍ VÝCHOZÍ REVIZNÍ ZPRÁVY, PRO OBJEM IN PŘES 500 DO 1000 TIS. KČ | KUS | 1 | 0 | 0 |  |  | 0 | 0 | OTSKP 2022 | 0 | 3 |  |  | 0.21
PP
VV |  |  |  | "PS=1 " "Celkem "1 = 1,000 [B]
TS |  |  |  | Technická specifikace položky odpovídá příslušné cenové soustavě
P | 44 | 747214 |  | CELKOVÁ PROHLÍDKA, ZKOUŠENÍ, MĚŘENÍ A VYHOTOVENÍ VÝCHOZÍ REVIZNÍ ZPRÁVY, PRO OBJEM IN - PŘÍPLATEK ZA KAŽDÝCH DALŠÍCH I ZAPOČATÝCH 500 TIS. KČ | KUS | 58 | 0 | 0 |  |  | 0 | 0 | OTSKP 2022 | 0 | 3 |  |  | 0.21
PP
VV |  |  |  | "dle IN " "Celkem "58 = 58,000 [B]
TS |  |  |  | Technická specifikace položky odpovídá příslušné cenové soustavě
P | 45 | 747301 |  | PROVEDENÍ PROHLÍDKY A ZKOUŠKY PRÁVNICKOU OSOBOU, VYDÁNÍ PRŮKAZU ZPŮSOBILOSTI | KUS | 1 | 0 | 0 |  |  | 0 | 0 | OTSKP 2022 | 0 | 3 |  |  | 0.21
PP
VV |  |  |  | "PS = 1 " "Celkem "1 = 1,000 [B]
TS |  |  |  | Technická specifikace položky odpovídá příslušné cenové soustavě
P | 46 | 747423 |  | MĚŘENÍ KROKOVÉHO A DOTYKOVÉHO NAPĚTÍ ZEMNÍCÍ SÍTĚ DO 200 M2 PLOCHY | KUS | 1 | 0 | 0 |  |  | 0 | 0 | OTSKP 2022 | 0 | 3 |  |  | 0.21
PP
VV |  |  |  | "1 " "Celkem "1 = 1,000 [B]
TS |  |  |  | Technická specifikace položky odpovídá příslušné cenové soustavě
P | 47 | 747424 |  | MĚŘENÍ KROKOVÉHO A DOTYKOVÉHO NAPĚTÍ ZEMNÍCÍ SÍTĚ ZA KAŽDÝCH DALŠÍCH 100 M2 | KUS | 2 | 0 | 0 |  |  | 0 | 0 | OTSKP 2022 | 0 | 3 |  |  | 0.21
PP
VV |  |  |  | "2 " "Celkem "2 = 2,000 [B]
TS |  |  |  | Technická specifikace položky odpovídá příslušné cenové soustavě
P | 48 | 747512 |  | ZKOUŠKY VODIČŮ A KABELŮ NN PRŮŘEZU ŽÍLY OD 4X35 DO 120 MM2 | KUS | 2 | 0 | 0 |  |  | 0 | 0 | OTSKP 2022 | 0 | 3 |  |  | 0.21
PP
VV |  |  |  | "trolejový pol FV03,FV04 = 2 " "Celkem "2 = 2,000 [B]
TS |  |  |  | Technická specifikace položky odpovídá příslušné cenové soustavě
P | 49 | 747513 |  | ZKOUŠKY VODIČŮ A KABELŮ NN PRŮŘEZU ŽÍLY OD 4X150 DO 300 MM2 | KUS | 4 | 0 | 0 |  |  | 0 | 0 | OTSKP 2022 | 0 | 3 |  |  | 0.21
PP
VV |  |  |  | "kolejový pol T101,T102=2*2 " "Celkem "4 = 4,000 [B]
TS |  |  |  | Technická specifikace položky odpovídá příslušné cenové soustavě
P | 50 | 747531 |  | ZKOUŠKY VODIČŮ A KABELŮ VN ZVÝŠENÝM NAPĚTÍM DO 35 KV | KUS | 6 | 0 | 0 |  |  | 0 | 0 | OTSKP 2022 | 0 | 3 |  |  | 0.21
PP
VV |  |  |  | "trolejový pol T101,T102= 2*3 " "Celkem "6 = 6,000 [B]
TS |  |  |  | Technická specifikace položky odpovídá příslušné cenové soustavě
P | 51 | 747532 |  | ZKOUŠKY VODIČŮ A KABELŮ VN - PROVOZ MĚŘÍCÍHO VOZU PO DOBU ZKOUŠEK VN KABELŮ | KUS | 6 | 0 | 0 |  |  | 0 | 0 | OTSKP 2022 | 0 | 3 |  |  | 0.21
PP
VV |  |  |  | "trolejový pol T101,T102= 2*3 " "Celkem "6 = 6,000 [B]
TS |  |  |  | Technická specifikace položky odpovídá příslušné cenové soustavě
P | 52 | 747611 |  | MĚŘENÍ EMC A EMI DLE ČSN EN 50 121 V ROZSAHU PS/SO | KUS | 1 | 0 | 0 |  |  | 0 | 0 | OTSKP 2022 | 0 | 3 |  |  | 0.21
PP
VV |  |  |  | "PS=1 " "Celkem "1 = 1,000 [B]
TS |  |  |  | Technická specifikace položky odpovídá příslušné cenové soustavě
P | 53 | 747701 |  | DOKONČOVACÍ MONTÁŽNÍ PRÁCE NA ELEKTRICKÉM ZAŘÍZENÍ | HOD | 160 | 0 | 0 |  |  | 0 | 0 | OTSKP 2022 | 0 | 3 |  |  | 0.21
PP
VV |  |  |  | "PS=160 " "Celkem "160 = 160,000 [B]
TS |  |  |  | Technická specifikace položky odpovídá příslušné cenové soustavě
P | 54 | 747703 |  | ZKUŠEBNÍ PROVOZ | HOD | 160 | 0 | 0 |  |  | 0 | 0 | OTSKP 2022 | 0 | 3 |  |  | 0.21
PP
VV |  |  |  | "PS=160 " "Celkem "160 = 160,000 [B]
TS |  |  |  | Technická specifikace položky odpovídá příslušné cenové soustavě
P | 55 | 747704 |  | ZAŠKOLENÍ OBSLUHY | HOD | 80 | 0 | 0 |  |  | 0 | 0 | OTSKP 2022 | 0 | 3 |  |  | 0.21
PP
VV |  |  |  | "PS=80 " "Celkem "80 = 80,000 [B]
TS |  |  |  | Technická specifikace položky odpovídá příslušné cenové soustavě
P | 56 | 747705 |  | MANIPULACE NA ZAŘÍZENÍCH PROVÁDĚNÉ PROVOZOVATELEM | HOD | 80 | 0 | 0 |  |  | 0 | 0 | OTSKP 2022 | 0 | 3 |  |  | 0.21
PP
VV |  |  |  | "PS=80 " "Celkem "80 = 80,000 [B]
TS |  |  |  | Technická specifikace položky odpovídá příslušné cenové soustavě
P | 57 | 747706 |  | ZJIŠŤOVÁNÍ STÁVAJÍCÍHO STAVU ROZVODŮ NN | HOD | 80 | 0 | 0 |  |  | 0 | 0 | OTSKP 2022 | 0 | 3 |  |  | 0.21
PP
VV |  |  |  | "PS=80 " "Celkem "80 = 80,000 [B]
TS |  |  |  | Technická specifikace položky odpovídá příslušné cenové soustavě
P | 58 | R747706 |  | ZJIŠŤOVÁNÍ STÁVAJÍCÍHO STAVU ROZVODŮ VN | HOD | 80 | 0 | 0 |  |  | 0 | 0 |  | 0 | 3 |  |  | 0.21
PP
VV |  |  |  | "PS=80 " "Celkem "80 = 80,000 [B]
TS |  |  |  | 1. Položka obsahuje: – cenu za prozkoumání stávajích rozvodů vn, přiřazení kabelů vn k jejich zařízení a identifikaci způsobu napájení 2. Položka neobsahuje: X 3. Způsob měření: Udává se čas v hodinách.
P | 59 | R747709 |  | Vypracování realizační dokumentace PS/SO | HOD | 160 | 0 | 0 |  |  | 0 | 0 |  | 0 | 3 |  |  | 0.21
PP
VV |  |  |  | "PS=160 " "Celkem "160 = 160,000 [B]
TS |  |  |  | 1. Položka obsahuje: – veškeré práce spojené s vypracováním realizační dokumentace – veškeré náklady spojené s výtisky, kompletací – veškeré potřebné mechanizmy včetně obsluhy, náklady na mzdy a přibližné (průměrné) náklady na pořízení potřebných materiálů včetně všech ostatních vedlejších nákladů – koordinaci se zhotoviteli souvisejících zařízení apod. 2. Položka neobsahuje: X 3. Způsob měření: Udává se čas v hodinách.
P | 60 | 748116 |  | KOMPLETNÍ OSOBNÍ OCHRANNÉ PROSTŘEDKY A PRACOVNÍ POMŮCKY PRO TRAKČNÍ NAPÁJECÍ STANICI | KUS | 1 | 0 | 0 |  |  | 0 | 0 | OTSKP 2022 | 0 | 3 |  |  | 0.21
PP
VV |  |  |  | "TNS " "Celkem "1 = 1,000 [B]
TS |  |  |  | Technická specifikace položky odpovídá příslušné cenové soustavě
P | 61 | 748135 |  | DRŽÁK NÁSTĚNNÝ PRO OCHRANNÉ POMŮCKY | KUS | 1 | 0 | 0 |  |  | 0 | 0 | OTSKP 2022 | 0 | 3 |  |  | 0.21
PP
VV |  |  |  | "1 " "Celkem "1 = 1,000 [B]
TS |  |  |  | Technická specifikace položky odpovídá příslušné cenové soustavě
P | 62 | 748151 |  | BEZPEČNOSTNÍ TABULKA | KUS | 6 | 0 | 0 |  |  | 0 | 0 | OTSKP 2022 | 0 | 3 |  |  | 0.21
PP
VV |  |  |  | "3+3 " "Celkem "6 = 6,000 [B]
TS |  |  |  | Technická specifikace položky odpovídá příslušné cenové soustavě
P | 63 | 748242 |  | PÍSMENA A ČÍSLICE VÝŠKY PŘES 40 DO 100 MM | KUS | 13 | 0 | 0 |  |  | 0 | 0 | OTSKP 2022 | 0 | 3 |  |  | 0.21
PP
VV |  |  |  | "13+13 " "Celkem "13 = 13,000 [B]
TS |  |  |  | Technická specifikace položky odpovídá příslušné cenové soustavě
SD |  | 74.6 |  | 6 - Zemní práce | [6 empty] | 0 | 0
P | 64 | 13273 |  | HLOUBENÍ RÝH ŠÍŘ DO 2M PAŽ I NEPAŽ TŘ. I | M3 | 110.925 | 0 | 0 |  |  | 0 | 0 | OTSKP 2022 | 0 | 3 |  |  | 0.21
PP
VV |  |  |  | "úsek T101 - průlezný kabelovod =0,75*(1,5)*21=23,625 úsek průlezný kabelovod - chráničky pod vlečkou (vyčištění kabelovodu od zásypu) =1,5*0,3*9=4,05 úsek chráničky pod vlečkou - průlezný kabelovod u FKZ (vyčištění kabelovodu od zásypu) =1,5*1,5*5=11,25 úsek roh provozní budovy - kobka P2 =2*1,5*16=48 úsek kobka P2 - kobka P1 =1*1,5*16=24 " "Celkem "110,925 = 110,925 [B]
TS |  |  |  | Technická specifikace položky odpovídá příslušné cenové soustavě
P | 65 | 132731 |  | HLOUBENÍ RÝH ŠÍŘ DO 2M PAŽ I NEPAŽ TŘ. I, ODVOZ DO 1KM | M3 | 135.63 | 0 | 0 |  |  | 0 | 0 | OTSKP 2022 | 0 | 3 |  |  | 0.21
PP
VV |  |  |  | "(odvoz a zpětný zásyp) úsek T101 - průlezný kabelovod =2*23,625*1,1=51,975 úsek průlezný kabelovod - chráničky pod vlečkou (vyčištění kabelovodu od zásypu) =1,5*0,3*9=0,405 úsek chráničky pod vlečkou - průlezný kabelovod u FKZ (vyčištění kabelovodu od zásypu) =1,5*1,5*5=11,25 úsek roh provozní budovy - kobka P2 =(2*1,5*16)=48 úsek kobka P2 - kobka P1 =(1*1,5*16)=24 " "Celkem "135,63 = 135,630 [B]
TS |  |  |  | Technická specifikace položky odpovídá příslušné cenové soustavě
P | 66 | 17411 |  | ZÁSYP JAM A RÝH ZEMINOU SE ZHUTNĚNÍM | M3 | 109.575 | 0 | 0 |  |  | 0 | 0 | OTSKP 2022 | 0 | 3 |  |  | 0.21
PP
VV |  |  |  | "(odvoz a zpětný zásyp) úsek T101 - průlezný kabelovod =2*23,625*1,1=51,975 úsek roh provozní budovy - kobka P2 =(2*1,5*16)*0,8=38,4 úsek kobka P2 - kobka P1 =(1*1,5*16)*0,8=19,2 " "Celkem "109,575 = 109,575 [B]
TS |  |  |  | Technická specifikace položky odpovídá příslušné cenové soustavě
P | 67 | 56335 |  | VOZOVKOVÉ VRSTVY ZE ŠTĚRKODRTI TL. DO 250MM | M2 | 3.938 | 0 | 0 |  |  | 0 | 0 | OTSKP 2022 | 0 | 3 |  |  | 0.21
PP
VV |  |  |  | "úsek T101 - průlezný kabelovod =0,75*(0,25)*21=3,938 " "Celkem "3,938 = 3,938 [B]
TS |  |  |  | Technická specifikace položky odpovídá příslušné cenové soustavě
P | 68 | 702212 |  | KABELOVÁ CHRÁNIČKA ZEMNÍ DN PŘES 100 DO 200 MM | M | 420 | 0 | 0 |  |  | 0 | 0 | OTSKP 2022 | 0 | 3 |  |  | 0.21
PP
VV |  |  |  | "úsek T101 - průlezný kabelovod =10*21*1,2=252 úsek průlezný kabelovod - chráničky pod vlečkou =10*9*1,2=108 úsek chráničky pod vlečkou - průlezný kabelovod u FKZ =10*5*1,2=60 " "Celkem "420 = 420,000 [B]
TS |  |  |  | Technická specifikace položky odpovídá příslušné cenové soustavě
P | 69 | 17581 |  | OBSYP POTRUBÍ A OBJEKTŮ Z NAKUPOVANÝCH MATERIÁLŮ | M3 | 23.175 | 0 | 0 |  |  | 0 | 0 | OTSKP 2022 | 0 | 3 |  |  | 0.21
PP |  |  |  | písek
VV |  |  |  | "úsek T101 - průlezný kabelovod =0,75*21*0,5=7,875 úsek průlezný kabelovod - chráničky pod vlečkou (vyčištění kabelovodu od zásypu) =1,5*0,3*9=4,05 úsek chráničky pod vlečkou - průlezný kabelovod u FKZ (vyčištění kabelovodu od zásypu) =1,5*1,5*5=11,25 " "Celkem "23,175 = 23,175 [B]
TS |  |  |  | Technická specifikace položky odpovídá příslušné cenové soustavě
P | 70 | 702113 |  | KABELOVÝ ŽLAB ZEMNÍ VČETNĚ KRYTU SVĚTLÉ ŠÍŘKY PŘES 250 MM | M | 80 | 0 | 0 |  |  | 0 | 0 | OTSKP 2022 | 0 | 3 |  |  | 0.21
PP
VV |  |  |  | "úsek roh provozní budovy - kobka P2 =2*20=40 úsek kobka P2 - kobka P1 =2*20=40 " "Celkem "80 = 80,000 [B]
TS |  |  |  | Technická specifikace položky odpovídá příslušné cenové soustavě
P | 71 | 702903 |  | ZASYPÁNÍ KABELOVÉHO ŽLABU VRSTVOU Z PŘESÁTÉHO PÍSKU SVĚTLÉ ŠÍŘKY PŘES 250 MM | M | 80 | 0 | 0 |  |  | 0 | 0 | OTSKP 2022 | 0 | 3 |  |  | 0.21
PP
VV |  |  |  | "80 " "Celkem "80 = 80,000 [B]
TS |  |  |  | Technická specifikace položky odpovídá příslušné cenové soustavě
SD |  | 74.7 |  | 7 - Demontáže | [6 empty] | 0 | 0
P | 72 | 741Z04 |  | DEMONTÁŽ VNITŘNÍHO UZEMNĚNÍ | M | 160 | 0 | 0 |  |  | 0 | 0 | OTSKP 2022 | 0 | 3 |  |  | 0.21
PP
VV |  |  |  | "2*80 " "Celkem "160 = 160,000 [B]
TS |  |  |  | Technická specifikace položky odpovídá příslušné cenové soustavě
P | 73 | 741Z13 |  | DEMONTÁŽ STÁVAJÍCÍCH UCPÁVEK PROTIPOŽÁRNÍCH PRŮMĚRU OTVORU DO 200 MM | KUS | 36 | 0 | 0 |  |  | 0 | 0 | OTSKP 2022 | 0 | 3 |  |  | 0.21
PP
VV |  |  |  | "T101,T102 - RZK = 4*3, T101,T102 - ASF3,10 = 6*4 " "Celkem "36 = 36,000 [B]
TS |  |  |  | Technická specifikace položky odpovídá příslušné cenové soustavě
P | 74 | 742Z23 |  | DEMONTÁŽ KABELOVÉHO VEDENÍ NN | M | 155 | 0 | 0 |  |  | 0 | 0 | OTSKP 2022 | 0 | 3 |  |  | 0.21
PP
VV |  |  |  | "kolejový pol 310/2 " "Celkem "155 = 155,000 [B]
TS |  |  |  | Technická specifikace položky odpovídá příslušné cenové soustavě
P | 75 | 742Z24 |  | DEMONTÁŽ KABELOVÉHO VEDENÍ VN | M | 488 | 0 | 0 |  |  | 0 | 0 | OTSKP 2022 | 0 | 3 |  |  | 0.21
PP
VV |  |  |  | "trolejový pol (732/3)*2 " "Celkem "488 = 488,000 [B]
TS |  |  |  | Technická specifikace položky odpovídá příslušné cenové soustavě
P | 76 | 745Z11 |  | DEMONTÁŽ - VYPNUTÍ ZAŘÍZENÍ A ZAJIŠTĚNÍ STAVENIŠTĚ, ROZSAH TS NEBO PODOBNÉHO OBJEKTU | KUS | 16 | 0 | 0 |  |  | 0 | 0 | OTSKP 2022 | 0 | 3 |  |  | 0.21
PP
VV |  |  |  | "AEA01, AEA02, AUE01, AUE02, EGD, ASF3,ASF10 = 2*6 + 2*2 " "Celkem "16 = 16,000 [B]
TS |  |  |  | Technická specifikace položky odpovídá příslušné cenové soustavě
P | 77 | 745Z24 |  | DEMONTÁŽ VN SVODIČŮ PŘEPĚTÍ | KUS | 2 | 0 | 0 |  |  | 0 | 0 | OTSKP 2022 | 0 | 3 |  |  | 0.21
PP
VV |  |  |  | "T101,T102 = 2 " "Celkem "2 = 2,000 [B]
TS |  |  |  | Technická specifikace položky odpovídá příslušné cenové soustavě
P | 78 | 746Z15 |  | DEMONTÁŽ ZAŘÍZENÍ VVN/VN - TRANSFORMÁTORU VVN/VN DO 110 KV DO 50 T | KUS | 2 | 0 | 0 |  |  | 0 | 0 | OTSKP 2022 | 0 | 3 |  |  | 0.21
PP
VV |  |  |  | "T101, T102=2 " "Celkem "2 = 2,000 [B]
TS |  |  |  | Technická specifikace položky odpovídá příslušné cenové soustavě
P | 79 | 746Z21 |  | DEMONTÁŽ IZOLÁTORŮ A SPOJOVACÍHO VEDENÍ VVN/VN - PASOVINOVÉ, PŘÍPADNĚ TRUBKOVÉ VEDENÍ VČETNĚ ARMATUR | M | 54.8 | 0 | 0 |  |  | 0 | 0 | OTSKP 2022 | 0 | 3 |  |  | 0.21
PP
VV |  |  |  | "=2*(2*6,8+8,8 + 5) " "Celkem "54,8 = 54,800 [B]
TS |  |  |  | Technická specifikace položky odpovídá příslušné cenové soustavě
P | 80 | 746Z22 |  | DEMONTÁŽ IZOLÁTORŮ A SPOJOVACÍHO VEDENÍ VVN/VN - LANOVÝCH PŘEVĚSŮ (PŘÍPOJNIC) VČETNĚ IZOLÁTOROVÝCH ZÁVĚSŮ DO 27 M Z LANA ALFE DO 680/83 MM2 | M | 6 | 0 | 0 |  |  | 0 | 0 | OTSKP 2022 | 0 | 3 |  |  | 0.21
PP
VV |  |  |  | "trubková přípojnice - primár transformátoru T101, T102 =2*3=6 " "Celkem "6 = 6,000 [B]
TS |  |  |  | Technická specifikace položky odpovídá příslušné cenové soustavě
P | 81 | 746Z31 |  | DEMONTÁŽ VVN/VN OVLÁDACÍ A SIGNALIZAČNÍ SKŘÍNĚ | KUS | 2 | 0 | 0 |  |  | 0 | 0 | OTSKP 2022 | 0 | 3 |  |  | 0.21
PP
VV |  |  |  | "T101, T102 = 2 " "Celkem "2 = 2,000 [B]
TS |  |  |  | Technická specifikace položky odpovídá příslušné cenové soustavě
P | 82 | 746Z33 |  | DEMONTÁŽ VVN/VN OCELOVÉ KONSTRUKCE | KUS | 34 | 0 | 0 |  |  | 0 | 0 | OTSKP 2022 | 0 | 3 |  |  | 0.21
PP
VV |  |  |  | "2x 17 " "Celkem "34 = 34,000 [B]
TS |  |  |  | Technická specifikace položky odpovídá příslušné cenové soustavě
P | 83 | 74F462 |  | DEMONTÁŽ SKŘÍNÍ ZPĚTNÝCH KABELŮ | KUS | 1 | 0 | 0 |  |  | 0 | 0 | OTSKP 2022 | 0 | 3 |  |  | 0.21
PP
VV |  |  |  | "Úprava stávajícího RZK = 1 " "Celkem "1 = 1,000 [B]
TS |  |  |  | Technická specifikace položky odpovídá příslušné cenové soustavě
P | 84 | 709612 |  | DEMONTÁŽ CHRÁNIČKY/TRUBKY | M | 356 | 0 | 0 |  |  | 0 | 0 | OTSKP 2022 | 0 | 3 |  |  | 0.21
PP
VV |  |  |  | "úsek T101 - průlezný kabelovod =10*21*1,2=242 úsek průlezný kabelovod - chráničky pod vlečkou (vyčištění kabelovodu od zásypu) =6*9=54 úsek chráničky pod vlečkou - průlezný kabelovod u FKZ (vyčištění kabelovodu od zásypu) =(8+6)*5=60 " "Celkem "356 = 356,000 [B]
TS |  |  |  | Technická specifikace položky odpovídá příslušné cenové soustavě
P | 85 | 709613 |  | DEMONTÁŽ KABELOVÉHO ROŠTU VČETNĚ UPEVNĚNÍ A PŘÍSLUŠENSTVÍ | M | 54 | 0 | 0 |  |  | 0 | 0 | OTSKP 2022 | 0 | 3 |  |  | 0.21
PP
VV |  |  |  | "úsek průlezný kabelovod - chráničky pod vlečkou =2*9=18 úsek RZK - pata budovy (skrz provozní budovu)=6*6=36 " "Celkem "54 = 54,000 [B]
TS |  |  |  | Technická specifikace položky odpovídá příslušné cenové soustavě
P | 86 | 709613 | 1 | DEMONTÁŽ KABELOVÉHO ROŠTU VČETNĚ UPEVNĚNÍ A PŘÍSLUŠENSTVÍ | M | 54 | 0 | 0 |  |  | 0 | 0 | OTSKP 2022 | 0 | 3 |  |  | 0.21
PP
VV |  |  |  | "úsek průlezný kabelovod - chráničky pod vlečkou =2*9=18 úsek RZK - pata budovy (skrz provozní budovu)=6*6=36 " "Celkem "54 = 54,000 [B]
TS |  |  |  | Technická specifikace položky odpovídá příslušné cenové soustavě
SD |  | R015 |  | LIKVIDACE ODPADŮ včetně dopravy | [6 empty] | 0 | 0
P | 87 | R015111 | 901 | LIKVIDACE ODPADŮ NEKONTAMINOVANÝCH - 17 05 04 VYTĚŽENÉ ZEMINY A HORNINY - I. TŘÍDA TĚŽITELNOSTI včetně dopravy | T | 49.59 | 0 | 0 |  |  | 0 | 0 | ODP+d 22 NEMASE 2022 | 0 | 3 |  |  | 0.21
PP |  |  |  | Evidenční položka. Neoceňovat v objektu SO/PS, položka se oceňuje pouze v objektu SO 90-90.
VV |  |  |  | "(odvoz a zpětný zásyp) úsek T101 - průlezný kabelovod =2*23,625*1,1*0,2=10,395*2=20,790 úsek roh provozní budovy - kobka P2 =(2*1,5*16)*0,2=9,6*2=19,2 úsek kobka P2 - kobka P1 =(1*1,5*16)*0,2=4,8*2=9,6 " "Celkem "49,59 = 49,590 [B]
TS |  |  |  | 1. Položka obsahuje: – veškeré poplatky provozovateli skládky, recyklační linky nebo jiného zařízení na zpracování nebo likvidaci odpadů související s převzetím, uložením, zpracováním nebo likvidací odpadu – náklady spojené s dopravou odpadu z místa stavby na místo převzetí provozovatelem skládky, recyklační linky nebo jiného zařízení na zpracování nebo likvidaci odpadů - platí pro jakýkoliv způsob dopravy (po suchu, po vodě, ve vzduchu, ppř. dopravníky) a zahrnuje i potřebný počet naložení nebo přeložení či úpravou v případě meziskládkování - náklady spojené s vyložením, manipulací, rozhrnutím či úpravou do figury s materiálem v místě skládky 3. Způsob měření: Tunou se rozumí hmotnost odpadu vytříděného v souladu se zákonem č. 185/2001 Sb., o nakládání s odpady, v platném znění.
P | 88 | R01523115R | 927 | LIKVIDACE ODPADŮ NEKONTAMINOVANÝCH - 17 04 11 ZBYTKY KABELŮ A VODIČŮ včetně dopravy | T | 0.01 | 0 | 0 |  |  | 0 | 0 | ODP+d 22 NEMASE 2022 | 0 | 3 |  |  | 0.21
PP |  |  |  | Evidenční položka. Neoceňovat v objektu SO/PS, položka se oceňuje pouze v objektu SO 90-90.
VV |  |  |  | "0,01 " "Celkem "0,01 = 0,010 [B]
TS |  |  |  | 1. Položka obsahuje: - veškeré poplatky provozovateli skládky, recyklační linky nebo jiného zařízení na zpracování nebo likvidaci odpadů související s převzetím, uložením, zpracováním nebo likvidací odpadu - náklady spojené s dopravou odpadu z místa stavby na místo převzetí provozovatelem skládky, recyklační linky nebo jiného zařízení na zpracování nebo likvidaci odpadů - platí pro jakýkoliv způsob dopravy (po suchu, po vodě, ve vzduchu, ppř. dopravníky) a zahrnuje i potřebný počet naložení nebo přeložení či úpravou v případě meziskládkování - náklady spojené s vyložením, manipulací, rozhrnutím či úpravou do figury s materiálem v místě skládky 3. Způsob měření: Tunou se rozumí hmotnost odpadu vytříděného v souladu se zákonem č. 185/2001 Sb., o nakládání s odpady, v platném znění.
P | 89 | R015240 | 914 | LIKVIDACE ODPADŮ NEKONTAMINOVANÝCH - 20 03 99 ODPAD PODOBNÝ KOMUNÁLNÍMU ODPADU včetně dopravy | T | 0.25 | 0 | 0 |  |  | 0 | 0 | ODP+d 22 NEMASE 2022 | 0 | 3 |  |  | 0.21
PP |  |  |  | Evidenční položka. Neoceňovat v objektu SO/PS, položka se oceňuje pouze v objektu SO 90-90.
VV |  |  |  | "0,25 " "Celkem "0,25 = 0,250 [B]
TS |  |  |  | 1. Položka obsahuje: - veškeré poplatky provozovateli skládky, recyklační linky nebo jiného zařízení na zpracování nebo likvidaci odpadů související s převzetím, uložením, zpracováním nebo likvidací odpadu - náklady spojené s dopravou odpadu z místa stavby na místo převzetí provozovatelem skládky, recyklační linky nebo jiného zařízení na zpracování nebo likvidaci odpadů - platí pro jakýkoliv způsob dopravy (po suchu, po vodě, ve vzduchu, ppř. dopravníky) a zahrnuje i potřebný počet naložení nebo přeložení či úpravou v případě meziskládkování - náklady spojené s vyložením, manipulací, rozhrnutím či úpravou do figury s materiálem v místě skládky 3. Způsob měření: Tunou se rozumí hmotnost odpadu vytříděného v souladu se zákonem č. 185/2001 Sb., o nakládání s odpady, v platném znění.
P | 90 | R015310 | 920 | LIKVIDACE ODPADŮ NEKONTAMINOVANÝCH - 16 02 14 ELEKTROŠROT (VYŘAZENÁ EL. ZAŘÍZENÍ A PŘÍSTR. - AL, CU A VZ. KOVY) včetně dopravy | T | 0.15 | 0 | 0 |  |  | 0 | 0 | ODP+d 22 NEMASE 2022 | 0 | 3 |  |  | 0.21
PP |  |  |  | Evidenční položka. Neoceňovat v objektu SO/PS, položka se oceňuje pouze v objektu SO 90-90.
VV |  |  |  | "T101, T102 = 2*0,075 " "Celkem "0,15 = 0,150 [B]
TS |  |  |  | 1. Položka obsahuje: - veškeré poplatky provozovateli skládky, recyklační linky nebo jiného zařízení na zpracování nebo likvidaci odpadů související s převzetím, uložením, zpracováním nebo likvidací odpadu - náklady spojené s dopravou odpadu z místa stavby na místo převzetí provozovatelem skládky, recyklační linky nebo jiného zařízení na zpracování nebo likvidaci odpadů - platí pro jakýkoliv způsob dopravy (po suchu, po vodě, ve vzduchu, ppř. dopravníky) a zahrnuje i potřebný počet naložení nebo přeložení či úpravou v případě meziskládkování - náklady spojené s vyložením, manipulací, rozhrnutím či úpravou do figury s materiálem v místě skládky 3. Způsob měření: Tunou se rozumí hmotnost odpadu vytříděného v souladu se zákonem č. 185/2001 Sb., o nakládání s odpady, v platném znění.
P | 91 | R015290 | 919 | LIKVIDACE ODPADŮ NEKONTAMINOVANÝCH - 17 01 03 PORCELÁNOVÉ PODPĚRKY včetně dopravy | T | 0.12 | 0 | 0 |  |  | 0 | 0 | ODP+d 22 NEMASE 2022 | 0 | 3 |  |  | 0.21
PP |  |  |  | Evidenční položka. Neoceňovat v objektu SO/PS, položka se oceňuje pouze v objektu SO 90-90.
VV |  |  |  | "T101,T102=2*(6+6)*0,005=24*0,005= " "Celkem "0,12 = 0,120 [B]
TS |  |  |  | 1. Položka obsahuje: - veškeré poplatky provozovateli skládky, recyklační linky nebo jiného zařízení na zpracování nebo likvidaci odpadů související s převzetím, uložením, zpracováním nebo likvidací odpadu - náklady spojené s dopravou odpadu z místa stavby na místo převzetí provozovatelem skládky, recyklační linky nebo jiného zařízení na zpracování nebo likvidaci odpadů - platí pro jakýkoliv způsob dopravy (po suchu, po vodě, ve vzduchu, ppř. dopravníky) a zahrnuje i potřebný počet naložení nebo přeložení či úpravou v případě meziskládkování - náklady spojené s vyložením, manipulací, rozhrnutím či úpravou do figury s materiálem v místě skládky 3. Způsob měření: Tunou se rozumí hmotnost odpadu vytříděného v souladu se zákonem č. 185/2001 Sb., o nakládání s odpady, v platném znění.
P | 92 | R015410 | 925 | LIKVIDACE ODPADŮ NEKONTAMINOVANÝCH - 16 02 14 OMEZOVAČE PŘEPĚTÍ (VVN A VN) včetně dopravy | T | 0.02 | 0 | 0 |  |  | 0 | 0 | ODP+d 22 NEMASE 2022 | 0 | 3 |  |  | 0.21
PP |  |  |  | Evidenční položka. Neoceňovat v objektu SO/PS, položka se oceňuje pouze v objektu SO 90-90.
VV |  |  |  | "FV vn=2*0,010 " "Celkem "0,02 = 0,020 [B]
TS |  |  |  | 1. Položka obsahuje: - veškeré poplatky provozovateli skládky, recyklační linky nebo jiného zařízení na zpracování nebo likvidaci odpadů související s převzetím, uložením, zpracováním nebo likvidací odpadu - náklady spojené s dopravou odpadu z místa stavby na místo převzetí provozovatelem skládky, recyklační linky nebo jiného zařízení na zpracování nebo likvidaci odpadů - platí pro jakýkoliv způsob dopravy (po suchu, po vodě, ve vzduchu, ppř. dopravníky) a zahrnuje i potřebný počet naložení nebo přeložení či úpravou v případě meziskládkování - náklady spojené s vyložením, manipulací, rozhrnutím či úpravou do figury s materiálem v místě skládky 3. Způsob měření: Tunou se rozumí hmotnost odpadu vytříděného v souladu se zákonem č. 185/2001 Sb., o nakládání s odpady, v platném znění.
P | 93 | R015560 | 964 | LIKVIDACE ODPADŮ NEBEZPEČNÝCH - 16 02 13* TRAFA S OLEJEM NEBO S JINÝMI ŠKODLIVINAMI včetně dopravy | T | 76 | 0 | 0 |  |  | 0 | 0 | ODP+d 22 NEMASE 2022 | 0 | 3 |  |  | 0.21
PP |  |  |  | Evidenční položka. Neoceňovat v objektu SO/PS, položka se oceňuje pouze v objektu SO 90-90.
VV |  |  |  | "T101,T102=2*38 " "Celkem "76 = 76,000 [B]
TS |  |  |  | 1. Položka obsahuje: - veškeré poplatky provozovateli skládky, recyklační linky nebo jiného zařízení na zpracování nebo likvidaci odpadů související s převzetím, uložením, zpracováním nebo likvidací odpadu - náklady spojené s dopravou odpadu z místa stavby na místo převzetí provozovatelem skládky, recyklační linky nebo jiného zařízení na zpracování nebo likvidaci odpadů - platí pro jakýkoliv způsob dopravy (po suchu, po vodě, ve vzduchu, ppř. dopravníky) a zahrnuje i potřebný počet naložení nebo přeložení či úpravou v případě meziskládkování - náklady spojené s vyložením, manipulací, rozhrnutím či úpravou do figury s materiálem v místě skládky 3. Způsob měření: Tunou se rozumí hmotnost odpadu vytříděného v souladu se zákonem č. 185/2001 Sb., o nakládání s odpady, v platném znění.
P | 94 | R015621 | 957 | LIKVIDACE ODPADŮ NEBEZPEČNÝCH - KABELY S PLASTOVOU IZOLACÍ včetně dopravy | T | 1.8 | 0 | 0 |  |  | 0 | 0 | ODP+d 22 NEMASE 2022 | 0 | 3 |  |  | 0.21
PP |  |  |  | Evidenční položka. Neoceňovat v objektu SO/PS, položka se oceňuje pouze v objektu SO 90-90.
VV |  |  |  | "(155+488)*0,0028 " "Celkem "1,8 = 1,800 [B]
TS |  |  |  | 1. Položka obsahuje: - veškeré poplatky provozovateli skládky, recyklační linky nebo jiného zařízení na zpracování nebo likvidaci odpadů související s převzetím, uložením, zpracováním nebo likvidací odpadu - náklady spojené s dopravou odpadu z místa stavby na místo převzetí provozovatelem skládky, recyklační linky nebo jiného zařízení na zpracování nebo likvidaci odpadů - platí pro jakýkoliv způsob dopravy (po suchu, po vodě, ve vzduchu, ppř. dopravníky) a zahrnuje i potřebný počet naložení nebo přeložení či úpravou v případě meziskládkování - náklady spojené s vyložením, manipulací, rozhrnutím či úpravou do figury s materiálem v místě skládky 3. Způsob měření: Tunou se rozumí hmotnost odpadu vytříděného v souladu se zákonem č. 185/2001 Sb., o nakládání s odpady, v platném znění.
P | 95 | R015750 | 960 | LIKVIDACE ODPADŮ NEBEZPEČNÝCH - 17 06 01* IZOLAČNÍ MATERIÁLY S OBSAHEM AZBESTU včetně dopravy | T | 0.05 | 0 | 0 |  |  | 0 | 0 | ODP+d 22 NEMASE 2022 | 0 | 3 |  |  | 0.21
PP |  |  |  | Evidenční položka. Neoceňovat v objektu SO/PS, položka se oceňuje pouze v objektu SO 90-90.
VV |  |  |  | "0,050 " "Celkem "0,05 = 0,050 [B]
TS |  |  |  | 1. Položka obsahuje: - veškeré poplatky provozovateli skládky, recyklační linky nebo jiného zařízení na zpracování nebo likvidaci odpadů související s převzetím, uložením, zpracováním nebo likvidací odpadu - náklady spojené s dopravou odpadu z místa stavby na místo převzetí provozovatelem skládky, recyklační linky nebo jiného zařízení na zpracování nebo likvidaci odpadů - platí pro jakýkoliv způsob dopravy (po suchu, po vodě, ve vzduchu, ppř. dopravníky) a zahrnuje i potřebný počet naložení nebo přeložení či úpravou v případě meziskládkování - náklady spojené s vyložením, manipulací, rozhrnutím či úpravou do figury s materiálem v místě skládky 3. Způsob měření: Tunou se rozumí hmotnost odpadu vytříděného v souladu se zákonem č. 185/2001 Sb., o nakládání s odpady, v platném znění..

## PS 31-03-53
SŽDC05 | [14 empty] | 3
S | Stavba: | 3273214901_zm11 |  | Modernizace trati Nemanice I - Ševětín, část "B" Red Fidic | [6 empty] | D.1.3 | 0 | AspeEsticon | 0 | 2
O | Objekt: | D.1.3 |  | Silnoproudá technologie včetně DŘT | [9 empty] | 0.12 | 2
Typ | Poř. číslo | Kód položky | Varianta | Název položky | MJ | Množství | Jednotková hmotnost | Celková hmotnost |  |  | Jednotková cena |  | Cenové soustavy | 0.21
Dodávka
[9 empty] | Jednotková | Celkem | Jednotková | Celkem |  |  |  | Počet položek s nulovou cenou | 69
O1 |  | PS 31-03-53 |  | TT Nemanice, systém kontroly a řízení 110 kV | [6 empty] | 0 | 0
SD |  | 74.1 |  | 1 - Silnoproudá technologie | [6 empty] | 0 | 0
P | 1 | 746612 |  | SKŘ R 110 KV - POLE VÝVODU NA TRANSFORMÁTOR 110/27 KV | KUS | 2 | 0 | 0 |  |  | 0 | 0 | OTSKP 2022 | 0 | 3 |  |  | 0.21
PP
VV |  |  |  | "AWA01, AWA02 = 2 " "Celkem "2 = 2,000 [B]
TS |  |  |  | Technická specifikace položky odpovídá příslušné cenové soustavě
P | 2 | R744542 |  | ROZVADĚČ MĚŘENÍ KVALITY ELEKTRICKÉ ENERGIE, DLE SPECIFIKACE V PŘÍLOZE Č.301 A SCHÉMATU V PŘÍLOZE Č.501 | KUS | 1 | 0 | 0 |  |  | 0 | 0 |  | 0 | 3 |  |  | 0.21
PP
VV |  |  |  | "RDA1=1 " "Celkem "1 = 1,000 [B]
TS |  |  |  | 1. Položka obsahuje: – přípravu podkladu pro osazení vč. upevňovacího materiálu, veškerý podružný a pomocný materiál – technický popis viz. projektová dokumentace – provedení zkoušek, dodání předepsaných zkoušek, revizí a atestů, měření, nastavení 2. Položka neobsahuje: X 3. Způsob měření: Udává se počet kusů kompletní konstrukce nebo práce.
P | 3 | 741213 |  | HAVARIJNÍ TLAČÁTKO KOMPLETNÍ NÁSTĚNNÉ - KRYTÍ MIN. IP 44 | KUS | 3 | 0 | 0 |  |  | 0 | 0 | OTSKP 2022 | 0 | 3 |  |  | 0.21
PP
VV |  |  |  | "HT11,HT12, HT13 = 3x " "Celkem "3 = 3,000 [B]
TS |  |  |  | Technická specifikace položky odpovídá příslušné cenové soustavě
P | 4 | 747702 |  | ÚPRAVA ZAPOJENÍ STÁVAJÍCÍCH KABELOVÝCH SKŘÍNÍ/ROZVADĚČŮ | HOD | 240 | 0 | 0 |  |  | 0 | 0 | OTSKP 2022 | 0 | 3 |  |  | 0.21
PP
VV |  |  |  | "AWD1, AWX, GPRS, ANG1, ANG2, ATJ " "Celkem "240 = 240,000 [B]
TS |  |  |  | Technická specifikace položky odpovídá příslušné cenové soustavě
P | 5 | R74435F |  | ÚPRAVA A DOPLNĚNÍ ROZVADĚČE ATJ, ANG VÝVODOVÝMI JISTIČI DO 63A SE SIGNALIZACÍ STAVU (6x DC, 6x AC) | KUS | 3 | 0 | 0 |  |  | 0 | 0 |  | 0 | 3 |  |  | 0.21
PP
VV |  |  |  | "ATJ, ANG1, ANG2 = 3 " "Celkem "3 = 3,000 [B]
TS |  |  |  | 1. Položka obsahuje: – přípravu podkladu pro osazení vč. upevňovacího materiálu – veškerý podružný a pomocný materiál – provedení zkoušek, dodání předepsaných zkoušek, revizí a atestů – přístrojové vybavení ( vývodové jističe, měření vývodů nebo skupiny vývodů, stykače, přípojnice, apod. ) 2. Položka neobsahuje: 3. Způsob měření: Udává se počet kusů kompletní konstrukce nebo práce.
P | 6 | 746616 |  | SKŘ R 110 KV - VÝPOČET NASTAVENÍ, KONFIGURACE, ODZKOUŠENÍ A UVEDENÍ OCHRANNÝCH FUNKCÍ TERMINÁLU PRO R 110 KV DO PROVOZU U ZÁKAZNÍKA | KUS | 2 | 0 | 0 |  |  | 0 | 0 | OTSKP 2022 | 0 | 3 |  |  | 0.21
PP
VV |  |  |  | "AWA01, AWA02 " "Celkem "2 = 2,000 [B]
TS |  |  |  | Technická specifikace položky odpovídá příslušné cenové soustavě
P | 7 | R741111 |  | KOMPLETNÍ ÚPRAVA A DOPLNĚNÍ ELEKTROINSTALACE DOMKU OCHRAN A STANOVIŠŤ TRANSFORMÁTORŮ | KUS | 3 | 0 | 0 |  |  | 0 | 0 |  | 0 | 3 |  |  | 0.21
PP
VV |  |  |  | "Domek ochran = 1, AUE01+AUE02=2 " "Celkem "3 = 3,000 [B]
TS |  |  |  | 1. Položka obsahuje: – úprava a doplnění elektroinstalace domku ochran pro umístění nových skříní SKŘ – úprava a doplnění elektroinstalace stanoviště transformátorů 110/27 kV 2. Položka neobsahuje: X 3. Způsob měření: Udává se počet kusů kompletní konstrukce nebo práce.
P | 8 | 746615 |  | SKŘ R 110 KV - NAPROGRAMOVÁNÍ PLC PRO R 110 KV, OŽIVENÍ A ODZKOUŠENÍ KOMUNIKACE PLC PRO R 110 KV S TECHNOLOGIÍ TT A NADŘAZENÝM SYSTÉMEM | KUS | 2 | 0 | 0 |  |  | 0 | 0 | OTSKP 2022 | 0 | 3 |  |  | 0.21
PP
VV |  |  |  | "AWA01,AWA02 " "Celkem "2 = 2,000 [B]
TS |  |  |  | Technická specifikace položky odpovídá příslušné cenové soustavě
SD |  | 74.3 |  | 3 - Silnoproudá technologie | [6 empty] | 0 | 0
P | 9 | 709513 |  | PODPŮRNÉ A POMOCNÉ KONSTRUKCE OCELOVÉ Z PROFILŮ SVAŘOVANÝCH A ŠROUBOVANÝCH S POVRCHOVOU ÚPRAVOU ŽÁROVÝM ZINKOVÁNÍM | KG | 500 | 0 | 0 |  |  | 0 | 0 | OTSKP 2022 | 0 | 3 |  |  | 0.21
PP
VV |  |  |  | "AWA01+AWA02= 2x250 " "Celkem "500 = 500,000 [B]
TS |  |  |  | Technická specifikace položky odpovídá příslušné cenové soustavě
P | 10 | 703113 |  | KABELOVÝ ROŠT/LÁVKA NOSNÝ ŽÁROVĚ ZINKOVANÝ VČETNĚ UPEVNĚNÍ A PŘÍSLUŠENSTVÍ SVĚTLÉ ŠÍŘKY PŘES 250 DO 400 MM | M | 54 | 0 | 0 |  |  | 0 | 0 | OTSKP 2022 | 0 | 3 |  |  | 0.21
PP
VV |  |  |  | "Domek ochran = 3x18=54 " "Celkem "54 = 54,000 [B]
TS |  |  |  | Technická specifikace položky odpovídá příslušné cenové soustavě
P | 11 | 703713 |  | IZOLAČNÍ DESKA DO KABELOVÉ LÁVKY VČETNĚ NAŘEZÁNÍ TLOUŠŤKY PŘES 15 MM | M2 | 16.2 | 0 | 0 |  |  | 0 | 0 | OTSKP 2022 | 0 | 3 |  |  | 0.21
PP
VV |  |  |  | "54*0,3=16,2 " "Celkem "16,2 = 16,200 [B]
TS |  |  |  | Technická specifikace položky odpovídá příslušné cenové soustavě
P | 12 | 703212 |  | KABELOVÝ ŽLAB NOSNÝ/DRÁTĚNÝ ŽÁROVĚ ZINKOVANÝ VČETNĚ UPEVNĚNÍ A PŘÍSLUŠENSTVÍ SVĚTLÉ ŠÍŘKY PŘES 100 DO 250 MM | M | 38 | 0 | 0 |  |  | 0 | 0 | OTSKP 2022 | 0 | 3 |  |  | 0.21
PP
VV |  |  |  | "Stanoviště T101, T102 = 2*8, A01=6, TV=2x4, TA=2x4 " "Celkem "38 = 38,000 [B]
TS |  |  |  | Technická specifikace položky odpovídá příslušné cenové soustavě
P | 13 | 703312 |  | KRYT K NOSNÉMU ŽLABU/ROŠTU ŽÁROVĚ ZINKOVANÝ VČETNĚ UPEVNĚNÍ A PŘÍSLUŠENSTVÍ SVĚTLÉ ŠÍŘKY PŘES 100 DO 250 MM | M | 38 | 0 | 0 |  |  | 0 | 0 | OTSKP 2022 | 0 | 3 |  |  | 0.21
PP
VV |  |  |  | "Stanoviště T101, T102 = 2*8, A01=6, TV=2x4, TA=2x4 " "Celkem "38 = 38,000 [B]
TS |  |  |  | Technická specifikace položky odpovídá příslušné cenové soustavě
P | 14 | 703612 |  | ELEKTROINSTALAČNÍ KANÁL ŠÍŘKY PŘES 100 MM | M | 16 | 0 | 0 |  |  | 0 | 0 | OTSKP 2022 | 0 | 3 |  |  | 0.21
PP
VV |  |  |  | "Stanoviště T101, T102 = 2*8 " "Celkem "16 = 16,000 [B]
TS |  |  |  | Technická specifikace položky odpovídá příslušné cenové soustavě
P | 15 | 703442 |  | ELEKTROINSTALAČNÍ TRUBKA OCELOVÁ VČETNĚ UPEVNĚNÍ A PŘÍSLUŠENSTVÍ DN PRŮMĚRU PŘES 25 DO 40 MM | M | 1600 | 0 | 0 |  |  | 0 | 0 | OTSKP 2022 | 0 | 3 |  |  | 0.21
PP
VV |  |  |  | "TV=2x(2x2x100), TA=2x(2x2x100) " "Celkem "1600 = 1600,000 [B]
TS |  |  |  | Technická specifikace položky odpovídá příslušné cenové soustavě
P | 16 | 702610 |  | ODKRYTÍ A ZAKRYTÍ KABELOVÉHO ŽLABU | M | 85 | 0 | 0 |  |  | 0 | 0 | OTSKP 2022 | 0 | 3 |  |  | 0.21
PP
VV |  |  |  | "33+12+40 " "Celkem "85 = 85,000 [B]
TS |  |  |  | Technická specifikace položky odpovídá příslušné cenové soustavě
P | 17 | 702810 |  | VYČIŠTĚNÍ STÁVAJÍCÍHO KABELOVÉHO PROSTUPU Z TVÁRNIC NEBO CHRÁNIČEK S KABELOVOU KOMOROU | M | 84 | 0 | 0 |  |  | 0 | 0 | OTSKP 2022 | 0 | 3 |  |  | 0.21
PP
VV |  |  |  | "84 " "Celkem "84 = 84,000 [B]
TS |  |  |  | Technická specifikace položky odpovídá příslušné cenové soustavě
SD |  | 74.4 |  | 4 - Silnoproudá technologie | [6 empty] | 0 | 0
P | 18 | 742G11 |  | KABEL NN DVOU- A TŘÍŽÍLOVÝ CU S PLASTOVOU IZOLACÍ DO 2,5 MM2 | M | 510 | 0 | 0 |  |  | 0 | 0 | OTSKP 2022 | 0 | 3 |  |  | 0.21
PP
VV |  |  |  | "510 " "Celkem "510 = 510,000 [B]
TS |  |  |  | Technická specifikace položky odpovídá příslušné cenové soustavě
P | 19 | 742G31 |  | KABEL NN DVOU- A TŘÍŽÍLOVÝ CU S PLASTOVOU IZOLACÍ STÍNĚNÝ DO 2,5 MM2 | M | 464 | 0 | 0 |  |  | 0 | 0 | OTSKP 2022 | 0 | 3 |  |  | 0.21
PP
VV |  |  |  | "342+122=464 " "Celkem "464 = 464,000 [B]
TS |  |  |  | Technická specifikace položky odpovídá příslušné cenové soustavě
P | 20 | 742G32 |  | KABEL NN DVOU- A TŘÍŽÍLOVÝ CU S PLASTOVOU IZOLACÍ STÍNĚNÝ OD 4 DO 16 MM2 | M | 2229 | 0 | 0 |  |  | 0 | 0 | OTSKP 2022 | 0 | 3 |  |  | 0.21
PP
VV |  |  |  | "64+2165=2229 " "Celkem "2229 = 2229,000 [B]
TS |  |  |  | Technická specifikace položky odpovídá příslušné cenové soustavě
P | 21 | 742H31 |  | KABEL NN ČTYŘ- A PĚTIŽÍLOVÝ CU S PLASTOVOU IZOLACÍ STÍNĚNÝ DO 2,5 MM2 | M | 725 | 0 | 0 |  |  | 0 | 0 | OTSKP 2022 | 0 | 3 |  |  | 0.21
PP
VV |  |  |  | "78+647=725 " "Celkem "725 = 725,000 [B]
TS |  |  |  | Technická specifikace položky odpovídá příslušné cenové soustavě
P | 22 | 742H32 |  | KABEL NN ČTYŘ- A PĚTIŽÍLOVÝ CU S PLASTOVOU IZOLACÍ STÍNĚNÝ OD 4 DO 16 MM2 | M | 1123 | 0 | 0 |  |  | 0 | 0 | OTSKP 2022 | 0 | 3 |  |  | 0.21
PP
VV |  |  |  | "66+967+90=1123 " "Celkem "1123 = 1123,000 [B]
TS |  |  |  | Technická specifikace položky odpovídá příslušné cenové soustavě
P | 23 | 742I13 |  | KABEL NN CU OVLÁDACÍ 7-12ŽÍLOVÝ DO 2,5 MM2 STÍNĚNÝ | M | 2545 | 0 | 0 |  |  | 0 | 0 | OTSKP 2022 | 0 | 3 |  |  | 0.21
PP
VV |  |  |  | "775+346+90+64+1270=2545 " "Celkem "2545 = 2545,000 [B]
TS |  |  |  | Technická specifikace položky odpovídá příslušné cenové soustavě
P | 24 | 742I21 |  | KABEL NN CU OVLÁDACÍ 19-24ŽÍLOVÝ DO 2,5 MM2 | M | 262 | 0 | 0 |  |  | 0 | 0 | OTSKP 2022 | 0 | 3 |  |  | 0.21
PP
VV |  |  |  | "262 " "Celkem "262 = 262,000 [B]
TS |  |  |  | Technická specifikace položky odpovídá příslušné cenové soustavě
P | 25 | 742L11 |  | UKONČENÍ DVOU AŽ PĚTIŽÍLOVÉHO KABELU V ROZVADĚČI NEBO NA PŘÍSTROJI DO 2,5 MM2 | KUS | 28 | 0 | 0 |  |  | 0 | 0 | OTSKP 2022 | 0 | 3 |  |  | 0.21
PP
VV |  |  |  | "28 " "Celkem "28 = 28,000 [B]
TS |  |  |  | Technická specifikace položky odpovídá příslušné cenové soustavě
P | 26 | 742L12 |  | UKONČENÍ DVOU AŽ PĚTIŽÍLOVÉHO KABELU V ROZVADĚČI NEBO NA PŘÍSTROJI OD 4 DO 16 MM2 | KUS | 65 | 0 | 0 |  |  | 0 | 0 | OTSKP 2022 | 0 | 3 |  |  | 0.21
PP
VV |  |  |  | "65 " "Celkem "65 = 65,000 [B]
TS |  |  |  | Technická specifikace položky odpovídá příslušné cenové soustavě
P | 27 | 742M11 |  | UKONČENÍ 7-12ŽÍLOVÉHO KABELU V ROZVADĚČI NEBO NA PŘÍSTROJI DO 2,5 MM2 | KUS | 30 | 0 | 0 |  |  | 0 | 0 | OTSKP 2022 | 0 | 3 |  |  | 0.21
PP
VV |  |  |  | "30 " "Celkem "30 = 30,000 [B]
TS |  |  |  | Technická specifikace položky odpovídá příslušné cenové soustavě
P | 28 | 742N11 |  | UKONČENÍ 19-24ŽÍLOVÉHO KABELU V ROZVADĚČI NEBO NA PŘÍSTROJI DO 2,5 MM2 | KUS | 6 | 0 | 0 |  |  | 0 | 0 | OTSKP 2022 | 0 | 3 |  |  | 0.21
PP
VV |  |  |  | "6 " "Celkem "6 = 6,000 [B]
TS |  |  |  | Technická specifikace položky odpovídá příslušné cenové soustavě
P | 29 | 709400 |  | ZATAŽENÍ LANKA DO CHRÁNIČKY NEBO ŽLABU | M | 982.25 | 0 | 0 |  |  | 0 | 0 | OTSKP 2022 | 0 | 3 |  |  | 0.21
PP
VV |  |  |  | "982,250 " "Celkem "982,25 = 982,250 [B]
TS |  |  |  | Technická specifikace položky odpovídá příslušné cenové soustavě
P | 30 | 742P13 |  | ZATAŽENÍ KABELU DO CHRÁNIČKY - KABEL DO 4 KG/M | M | 982.25 | 0 | 0 |  |  | 0 | 0 | OTSKP 2022 | 0 | 3 |  |  | 0.21
PP
VV |  |  |  | "a=0,5kg/m 7858/(4/0,5)=7858/8=982,250 " "Celkem "982,25 = 982,250 [B]
TS |  |  |  | Technická specifikace položky odpovídá příslušné cenové soustavě
SD |  | 74.5 |  | 5 - Silnoproudá technologie | [6 empty] | 0 | 0
P | 31 | 703763 |  | KABELOVÁ UCPÁVKA VODĚ ODOLNÁ PRO VNITŘNÍ PRŮMĚR OTVORU 105 - 185MM | KUS | 90 | 0 | 0 |  |  | 0 | 0 | OTSKP 2022 | 0 | 3 |  |  | 0.21
PP
VV |  |  |  | "2*16 do domku ochran, 16x provozni budovy, AEA 4+4+8+8=24, EGD=28 " "Celkem "90 = 90,000 [B]
TS |  |  |  | Technická specifikace položky odpovídá příslušné cenové soustavě
P | 32 | 703755 |  | PROTIPOŽÁRNÍ UCPÁVKA PROSTUPU KABELOVÉHO PR. DO 200MM, DO EI 90 MIN. | KUS | 122 | 0 | 0 |  |  | 0 | 0 | OTSKP 2022 | 0 | 3 |  |  | 0.21
PP
VV |  |  |  | "2*16 do domku ochran, 16x provozni budovy, AEA 4+4+8+8=24, EGD=28, dozorna+VS+R25=32 " "Celkem "122 = 122,000 [B]
TS |  |  |  | Technická specifikace položky odpovídá příslušné cenové soustavě
P | 33 | 742P12 |  | OCHRANNÝ NÁTĚR KABELU PROTI OHNI | M | 330 | 0 | 0 |  |  | 0 | 0 | OTSKP 2022 | 0 | 3 |  |  | 0.21
PP
VV |  |  |  | "2*(125+40) " "Celkem "330 = 330,000 [B]
TS |  |  |  | Technická specifikace položky odpovídá příslušné cenové soustavě
P | 34 | 742P15 |  | OZNAČOVACÍ ŠTÍTEK NA KABEL | KUS | 330 | 0 | 0 |  |  | 0 | 0 | OTSKP 2022 | 0 | 3 |  |  | 0.21
PP
VV |  |  |  | "2*(125+40) " "Celkem "330 = 330,000 [B]
TS |  |  |  | Technická specifikace položky odpovídá příslušné cenové soustavě
P | 35 | 741811 |  | UZEMŇOVACÍ VODIČ NA POVRCHU FEZN DO 120 MM2 | M | 50 | 0 | 0 |  |  | 0 | 0 | OTSKP 2022 | 0 | 3 |  |  | 0.21
PP
VV |  |  |  | "domek = 2x25 " "Celkem "50 = 50,000 [B]
TS |  |  |  | Technická specifikace položky odpovídá příslušné cenové soustavě
P | 36 | 741C04 |  | OCHRANNÉ POSPOJOVÁNÍ CU VODIČEM DO 16 MM2 | KUS | 60 | 0 | 0 |  |  | 0 | 0 | OTSKP 2022 | 0 | 3 |  |  | 0.21
PP
VV |  |  |  | "AWA01+AWA02+RDA1+ASE1.1=4, lávky=54/3+38=56 " "Celkem "60 = 60,000 [B]
TS |  |  |  | Technická specifikace položky odpovídá příslušné cenové soustavě
P | 37 | 747213 |  | CELKOVÁ PROHLÍDKA, ZKOUŠENÍ, MĚŘENÍ A VYHOTOVENÍ VÝCHOZÍ REVIZNÍ ZPRÁVY, PRO OBJEM IN PŘES 500 DO 1000 TIS. KČ | KUS | 1 | 0 | 0 |  |  | 0 | 0 | OTSKP 2022 | 0 | 3 |  |  | 0.21
PP
VV |  |  |  | "dle IN " "Celkem "1 = 1,000 [B]
TS |  |  |  | Technická specifikace položky odpovídá příslušné cenové soustavě
P | 38 | 747214 |  | CELKOVÁ PROHLÍDKA, ZKOUŠENÍ, MĚŘENÍ A VYHOTOVENÍ VÝCHOZÍ REVIZNÍ ZPRÁVY, PRO OBJEM IN - PŘÍPLATEK ZA KAŽDÝCH DALŠÍCH I ZAPOČATÝCH 500 TIS. KČ | KUS | 23 | 0 | 0 |  |  | 0 | 0 | OTSKP 2022 | 0 | 3 |  |  | 0.21
PP
VV |  |  |  | "dle IN = 23 " "Celkem "23 = 23,000 [B]
TS |  |  |  | Technická specifikace položky odpovídá příslušné cenové soustavě
P | 39 | 747301 |  | PROVEDENÍ PROHLÍDKY A ZKOUŠKY PRÁVNICKOU OSOBOU, VYDÁNÍ PRŮKAZU ZPŮSOBILOSTI | KUS | 1 | 0 | 0 |  |  | 0 | 0 | OTSKP 2022 | 0 | 3 |  |  | 0.21
PP
VV |  |  |  | "PS = 1 " "Celkem "1 = 1,000 [B]
TS |  |  |  | Technická specifikace položky odpovídá příslušné cenové soustavě
P | 40 | 747511 |  | ZKOUŠKY VODIČŮ A KABELŮ NN PRŮŘEZU ŽÍLY DO 5X25 MM2 | KUS | 111 | 0 | 0 |  |  | 0 | 0 | OTSKP 2022 | 0 | 3 |  |  | 0.21
PP
VV |  |  |  | "91+20 " "Celkem "111 = 111,000 [B]
TS |  |  |  | Technická specifikace položky odpovídá příslušné cenové soustavě
P | 41 | 747521 |  | ZKOUŠKY VODIČŮ A KABELŮ OVLÁDACÍCH OD 5 DO 12 ŽIL | KUS | 48 | 0 | 0 |  |  | 0 | 0 | OTSKP 2022 | 0 | 3 |  |  | 0.21
PP
VV |  |  |  | "28+20 " "Celkem "48 = 48,000 [B]
TS |  |  |  | Technická specifikace položky odpovídá příslušné cenové soustavě
P | 42 | 747522 |  | ZKOUŠKY VODIČŮ A KABELŮ OVLÁDACÍCH PŘES 12 DO 24 ŽIL | KUS | 6 | 0 | 0 |  |  | 0 | 0 | OTSKP 2022 | 0 | 3 |  |  | 0.21
PP
VV |  |  |  | "6 " "Celkem "6 = 6,000 [B]
TS |  |  |  | Technická specifikace položky odpovídá příslušné cenové soustavě
P | 43 | 747611 |  | MĚŘENÍ EMC A EMI DLE ČSN EN 50 121 V ROZSAHU PS/SO | KUS | 1 | 0 | 0 |  |  | 0 | 0 | OTSKP 2022 | 0 | 3 |  |  | 0.21
PP
VV |  |  |  | "PS=1 " "Celkem "1 = 1,000 [B]
TS |  |  |  | Technická specifikace položky odpovídá příslušné cenové soustavě
P | 44 | 747701 |  | DOKONČOVACÍ MONTÁŽNÍ PRÁCE NA ELEKTRICKÉM ZAŘÍZENÍ | HOD | 160 | 0 | 0 |  |  | 0 | 0 | OTSKP 2022 | 0 | 3 |  |  | 0.21
PP
VV |  |  |  | "PS=160 " "Celkem "160 = 160,000 [B]
TS |  |  |  | Technická specifikace položky odpovídá příslušné cenové soustavě
P | 45 | 747703 |  | ZKUŠEBNÍ PROVOZ | HOD | 160 | 0 | 0 |  |  | 0 | 0 | OTSKP 2022 | 0 | 3 |  |  | 0.21
PP
VV |  |  |  | "PS=160 " "Celkem "160 = 160,000 [B]
TS |  |  |  | Technická specifikace položky odpovídá příslušné cenové soustavě
P | 46 | 747704 |  | ZAŠKOLENÍ OBSLUHY | HOD | 80 | 0 | 0 |  |  | 0 | 0 | OTSKP 2022 | 0 | 3 |  |  | 0.21
PP
VV |  |  |  | "PS=80 " "Celkem "80 = 80,000 [B]
TS |  |  |  | Technická specifikace položky odpovídá příslušné cenové soustavě
P | 47 | 747705 |  | MANIPULACE NA ZAŘÍZENÍCH PROVÁDĚNÉ PROVOZOVATELEM | HOD | 80 | 0 | 0 |  |  | 0 | 0 | OTSKP 2022 | 0 | 3 |  |  | 0.21
PP
VV |  |  |  | "PS=80 " "Celkem "80 = 80,000 [B]
TS |  |  |  | Technická specifikace položky odpovídá příslušné cenové soustavě
P | 48 | 747706 |  | ZJIŠŤOVÁNÍ STÁVAJÍCÍHO STAVU ROZVODŮ NN | HOD | 160 | 0 | 0 |  |  | 0 | 0 | OTSKP 2022 | 0 | 3 |  |  | 0.21
PP
VV |  |  |  | "PS=160 " "Celkem "160 = 160,000 [B]
TS |  |  |  | Technická specifikace položky odpovídá příslušné cenové soustavě
P | 49 | R747709 |  | Vypracování realizační dokumentace PS/SO | HOD | 160 | 0 | 0 |  |  | 0 | 0 |  | 0 | 3 |  |  | 0.21
PP
VV |  |  |  | "PS=160 " "Celkem "160 = 160,000 [B]
TS |  |  |  | 1. Položka obsahuje: – veškeré práce spojené s vypracováním realizační dokumentace – veškeré náklady spojené s výtisky, kompletací – veškeré potřebné mechanizmy včetně obsluhy, náklady na mzdy a přibližné (průměrné) náklady na pořízení potřebných materiálů včetně všech ostatních vedlejších nákladů – koordinaci se zhotoviteli souvisejících zařízení apod. 2. Položka neobsahuje: X 3. Způsob měření: Udává se čas v hodinách.
P | 50 | 748116 |  | KOMPLETNÍ OSOBNÍ OCHRANNÉ PROSTŘEDKY A PRACOVNÍ POMŮCKY PRO TRAKČNÍ NAPÁJECÍ STANICI | KUS | 1 | 0 | 0 |  |  | 0 | 0 | OTSKP 2022 | 0 | 3 |  |  | 0.21
PP
VV |  |  |  | "PS=1 (TT) " "Celkem "1 = 1,000 [B]
TS |  |  |  | Technická specifikace položky odpovídá příslušné cenové soustavě
P | 51 | 748135 |  | DRŽÁK NÁSTĚNNÝ PRO OCHRANNÉ POMŮCKY | KUS | 1 | 0 | 0 |  |  | 0 | 0 | OTSKP 2022 | 0 | 3 |  |  | 0.21
PP
VV |  |  |  | "1 " "Celkem "1 = 1,000 [B]
TS |  |  |  | Technická specifikace položky odpovídá příslušné cenové soustavě
P | 52 | 748151 |  | BEZPEČNOSTNÍ TABULKA | KUS | 4 | 0 | 0 |  |  | 0 | 0 | OTSKP 2022 | 0 | 3 |  |  | 0.21
PP
VV |  |  |  | "4 " "Celkem "4 = 4,000 [B]
TS |  |  |  | Technická specifikace položky odpovídá příslušné cenové soustavě
P | 53 | 748242 |  | PÍSMENA A ČÍSLICE VÝŠKY PŘES 40 DO 100 MM | KUS | 26 | 0 | 0 |  |  | 0 | 0 | OTSKP 2022 | 0 | 3 |  |  | 0.21
PP
VV |  |  |  | "2*5+4+12 " "Celkem "26 = 26,000 [B]
TS |  |  |  | Technická specifikace položky odpovídá příslušné cenové soustavě
SD |  | 74.7 |  | 7 - Demontáže | [6 empty] | 0 | 0
P | 54 | 709611 |  | DEMONTÁŽ KABELOVÉHO ŽLABU/LIŠTY VČETNĚ KRYTU | M | 50 | 0 | 0 |  |  | 0 | 0 | OTSKP 2022 | 0 | 3 |  |  | 0.21
PP
VV |  |  |  | "domek=8, AUE01=21, AUE02=21 " "Celkem "50 = 50,000 [B]
TS |  |  |  | Technická specifikace položky odpovídá příslušné cenové soustavě
P | 55 | 709612 |  | DEMONTÁŽ CHRÁNIČKY/TRUBKY | M | 27 | 0 | 0 |  |  | 0 | 0 | OTSKP 2022 | 0 | 3 |  |  | 0.21
PP
VV |  |  |  | "AEA01=5*3, AUE02=4*3 " "Celkem "27 = 27,000 [B]
TS |  |  |  | Technická specifikace položky odpovídá příslušné cenové soustavě
P | 56 | 709613 |  | DEMONTÁŽ KABELOVÉHO ROŠTU VČETNĚ UPEVNĚNÍ A PŘÍSLUŠENSTVÍ | M | 70 | 0 | 0 |  |  | 0 | 0 | OTSKP 2022 | 0 | 3 |  |  | 0.21
PP
VV |  |  |  | "domek=3*18, AUE01=8, AUE02=8 " "Celkem "70 = 70,000 [B]
TS |  |  |  | Technická specifikace položky odpovídá příslušné cenové soustavě
P | 57 | 741Z04 |  | DEMONTÁŽ VNITŘNÍHO UZEMNĚNÍ | M | 84 | 0 | 0 |  |  | 0 | 0 | OTSKP 2022 | 0 | 3 |  |  | 0.21
PP
VV |  |  |  | "domek=6, AUE01=30, AUE02=30, AEA01=5*2, AEA02=4*2 " "Celkem "84 = 84,000 [B]
TS |  |  |  | Technická specifikace položky odpovídá příslušné cenové soustavě
P | 58 | 741Z08 |  | DEMONTÁŽ STÁVAJÍCÍ ELEKTROINSTALACE - KABELY, SVÍTIDLA, VYPÍNAČE, ZÁSUVKY, KRABICE APOD. | M2 | 120 | 0 | 0 |  |  | 0 | 0 | OTSKP 2022 | 0 | 3 |  |  | 0.21
PP
VV |  |  |  | "AUE01, AUE02, domek = 2x 50+1*20 " "Celkem "120 = 120,000 [B]
TS |  |  |  | Technická specifikace položky odpovídá příslušné cenové soustavě
P | 59 | 741Z09 |  | DEMONTÁŽ STÁVAJÍCÍ ELEKTROINSTALACE ELEKTRICKÝCH PŘÍMOTOPNÝCH KONVENTORŮ DO 3500W - KABELY, SVÍTIDLA, VYPÍNAČE, ZÁSUVKY, KRABICE VČETNĚ ODPOJENÍ | KUS | 1 | 0 | 0 |  |  | 0 | 0 | OTSKP 2022 | 0 | 3 |  |  | 0.21
PP
VV |  |  |  | "DOMEK " "Celkem "1 = 1,000 [B]
TS |  |  |  | Technická specifikace položky odpovídá příslušné cenové soustavě
P | 60 | 741Z11 |  | DEMONTÁŽ ELEKTROINSTALACE OCELOVÉ NOSNÉ KONSTRUKCE | KG | 25 | 0 | 0 |  |  | 0 | 0 | OTSKP 2022 | 0 | 3 |  |  | 0.21
PP
VV |  |  |  | "DOMEK+AUE01+AUE02=5+10+10 " "Celkem "25 = 25,000 [B]
TS |  |  |  | Technická specifikace položky odpovídá příslušné cenové soustavě
P | 61 | 741Z13 |  | DEMONTÁŽ STÁVAJÍCÍCH UCPÁVEK PROTIPOŽÁRNÍCH PRŮMĚRU OTVORU DO 200 MM | KUS | 122 | 0 | 0 |  |  | 0 | 0 | OTSKP 2022 | 0 | 3 |  |  | 0.21
PP
VV |  |  |  | "122 " "Celkem "122 = 122,000 [B]
TS |  |  |  | Technická specifikace položky odpovídá příslušné cenové soustavě
P | 62 | 742Z23 |  | DEMONTÁŽ KABELOVÉHO VEDENÍ NN | M | 7858 | 0 | 0 |  |  | 0 | 0 | OTSKP 2022 | 0 | 3 |  |  | 0.21
PP
VV |  |  |  | "7858 " "Celkem "7858 = 7858,000 [B]
TS |  |  |  | Technická specifikace položky odpovídá příslušné cenové soustavě
P | 63 | 745Z11 |  | DEMONTÁŽ - VYPNUTÍ ZAŘÍZENÍ A ZAJIŠTĚNÍ STAVENIŠTĚ, ROZSAH TS NEBO PODOBNÉHO OBJEKTU | KUS | 16 | 0 | 0 |  |  | 0 | 0 | OTSKP 2022 | 0 | 3 |  |  | 0.21
PP
VV |  |  |  | "domek ochran, AEA01, AEA02, AUE01, AUE02, EGD = 2*6 + 2*2 " "Celkem "16 = 16,000 [B]
TS |  |  |  | Technická specifikace položky odpovídá příslušné cenové soustavě
P | 64 | 746Z71 |  | DEMONTÁŽ ZAŘÍZENÍ SKŘ, DŘT, DD TSŽDC - SKŘÍNĚ, ROZVADĚČE NEBO OPTICKÉHO ROZVÁDĚČE | KUS | 4 | 0 | 0 |  |  | 0 | 0 | OTSKP 2022 | 0 | 3 |  |  | 0.21
PP
VV |  |  |  | "ASE 2x, ASU 2x " "Celkem "4 = 4,000 [B]
TS |  |  |  | Technická specifikace položky odpovídá příslušné cenové soustavě
SD |  | R015 |  | LIKVIDACE ODPADŮ včetně dopravy | [6 empty] | 0 | 0
P | 65 | R01523115R | 927 | LIKVIDACE ODPADŮ NEKONTAMINOVANÝCH - 17 04 11 ZBYTKY KABELŮ A VODIČŮ včetně dopravy | T | 0.01 | 0 | 0 |  |  | 0 | 0 | ODP+d 22 NEMASE 2022 | 0 | 3 |  |  | 0.21
PP |  |  |  | Evidenční položka. Neoceňovat v objektu SO/PS, položka se oceňuje pouze v objektu SO 90-90.
VV |  |  |  | "0,01 " "Celkem "0,01 = 0,010 [B]
TS |  |  |  | 1. Položka obsahuje: - veškeré poplatky provozovateli skládky, recyklační linky nebo jiného zařízení na zpracování nebo likvidaci odpadů související s převzetím, uložením, zpracováním nebo likvidací odpadu - náklady spojené s dopravou odpadu z místa stavby na místo převzetí provozovatelem skládky, recyklační linky nebo jiného zařízení na zpracování nebo likvidaci odpadů - platí pro jakýkoliv způsob dopravy (po suchu, po vodě, ve vzduchu, ppř. dopravníky) a zahrnuje i potřebný počet naložení nebo přeložení či úpravou v případě meziskládkování - náklady spojené s vyložením, manipulací, rozhrnutím či úpravou do figury s materiálem v místě skládky 3. Způsob měření: Tunou se rozumí hmotnost odpadu vytříděného v souladu se zákonem č. 185/2001 Sb., o nakládání s odpady, v platném znění.
P | 66 | R015240 | 914 | LIKVIDACE ODPADŮ NEKONTAMINOVANÝCH - 20 03 99 ODPAD PODOBNÝ KOMUNÁLNÍMU ODPADU včetně dopravy | T | 0.15 | 0 | 0 |  |  | 0 | 0 | ODP+d 22 NEMASE 2022 | 0 | 3 |  |  | 0.21
PP |  |  |  | Evidenční položka. Neoceňovat v objektu SO/PS, položka se oceňuje pouze v objektu SO 90-90.
VV |  |  |  | "0,15 " "Celkem "0,15 = 0,150 [B]
TS |  |  |  | 1. Položka obsahuje: - veškeré poplatky provozovateli skládky, recyklační linky nebo jiného zařízení na zpracování nebo likvidaci odpadů související s převzetím, uložením, zpracováním nebo likvidací odpadu - náklady spojené s dopravou odpadu z místa stavby na místo převzetí provozovatelem skládky, recyklační linky nebo jiného zařízení na zpracování nebo likvidaci odpadů - platí pro jakýkoliv způsob dopravy (po suchu, po vodě, ve vzduchu, ppř. dopravníky) a zahrnuje i potřebný počet naložení nebo přeložení či úpravou v případě meziskládkování - náklady spojené s vyložením, manipulací, rozhrnutím či úpravou do figury s materiálem v místě skládky 3. Způsob měření: Tunou se rozumí hmotnost odpadu vytříděného v souladu se zákonem č. 185/2001 Sb., o nakládání s odpady, v platném znění.
P | 67 | R015310 | 920 | LIKVIDACE ODPADŮ NEKONTAMINOVANÝCH - 16 02 14 ELEKTROŠROT (VYŘAZENÁ EL. ZAŘÍZENÍ A PŘÍSTR. - AL, CU A VZ. KOVY) včetně dopravy | T | 1.2 | 0 | 0 |  |  | 0 | 0 | ODP+d 22 NEMASE 2022 | 0 | 3 |  |  | 0.21
PP |  |  |  | Evidenční položka. Neoceňovat v objektu SO/PS, položka se oceňuje pouze v objektu SO 90-90.
VV |  |  |  | "ASE=2*0,3, ASU=2*0,3 " "Celkem "1,2 = 1,200 [B]
TS |  |  |  | 1. Položka obsahuje: - veškeré poplatky provozovateli skládky, recyklační linky nebo jiného zařízení na zpracování nebo likvidaci odpadů související s převzetím, uložením, zpracováním nebo likvidací odpadu - náklady spojené s dopravou odpadu z místa stavby na místo převzetí provozovatelem skládky, recyklační linky nebo jiného zařízení na zpracování nebo likvidaci odpadů - platí pro jakýkoliv způsob dopravy (po suchu, po vodě, ve vzduchu, ppř. dopravníky) a zahrnuje i potřebný počet naložení nebo přeložení či úpravou v případě meziskládkování - náklady spojené s vyložením, manipulací, rozhrnutím či úpravou do figury s materiálem v místě skládky 3. Způsob měření: Tunou se rozumí hmotnost odpadu vytříděného v souladu se zákonem č. 185/2001 Sb., o nakládání s odpady, v platném znění.
P | 68 | R015621 | 957 | LIKVIDACE ODPADŮ NEBEZPEČNÝCH - KABELY S PLASTOVOU IZOLACÍ včetně dopravy | T | 2.75 | 0 | 0 |  |  | 0 | 0 | ODP+d 22 NEMASE 2022 | 0 | 3 |  |  | 0.21
PP |  |  |  | Evidenční položka. Neoceňovat v objektu SO/PS, položka se oceňuje pouze v objektu SO 90-90.
VV |  |  |  | "7858*0,00035 " "Celkem "2,75 = 2,750 [B]
TS |  |  |  | 1. Položka obsahuje: - veškeré poplatky provozovateli skládky, recyklační linky nebo jiného zařízení na zpracování nebo likvidaci odpadů související s převzetím, uložením, zpracováním nebo likvidací odpadu - náklady spojené s dopravou odpadu z místa stavby na místo převzetí provozovatelem skládky, recyklační linky nebo jiného zařízení na zpracování nebo likvidaci odpadů - platí pro jakýkoliv způsob dopravy (po suchu, po vodě, ve vzduchu, ppř. dopravníky) a zahrnuje i potřebný počet naložení nebo přeložení či úpravou v případě meziskládkování - náklady spojené s vyložením, manipulací, rozhrnutím či úpravou do figury s materiálem v místě skládky 3. Způsob měření: Tunou se rozumí hmotnost odpadu vytříděného v souladu se zákonem č. 185/2001 Sb., o nakládání s odpady, v platném znění.
P | 69 | R015750 | 960 | LIKVIDACE ODPADŮ NEBEZPEČNÝCH - 17 06 01* IZOLAČNÍ MATERIÁLY S OBSAHEM AZBESTU včetně dopravy | T | 0.025 | 0 | 0 |  |  | 0 | 0 | ODP+d 22 NEMASE 2022 | 0 | 3 |  |  | 0.21
PP |  |  |  | Evidenční položka. Neoceňovat v objektu SO/PS, položka se oceňuje pouze v objektu SO 90-90.
VV |  |  |  | "0,025 " "Celkem "0,025 = 0,025 [B]
TS |  |  |  | 1. Položka obsahuje: - veškeré poplatky provozovateli skládky, recyklační linky nebo jiného zařízení na zpracování nebo likvidaci odpadů související s převzetím, uložením, zpracováním nebo likvidací odpadu - náklady spojené s dopravou odpadu z místa stavby na místo převzetí provozovatelem skládky, recyklační linky nebo jiného zařízení na zpracování nebo likvidaci odpadů - platí pro jakýkoliv způsob dopravy (po suchu, po vodě, ve vzduchu, ppř. dopravníky) a zahrnuje i potřebný počet naložení nebo přeložení či úpravou v případě meziskládkování - náklady spojené s vyložením, manipulací, rozhrnutím či úpravou do figury s materiálem v místě skládky 3. Způsob měření: Tunou se rozumí hmotnost odpadu vytříděného v souladu se zákonem č. 185/2001 Sb., o nakládání s odpady, v platném znění..

## PS 31-04-02.1
SŽDC05 | [14 empty] | 3
S | Stavba: | 3273214901_zm11 |  | Modernizace trati Nemanice I - Ševětín, část "B" Red Fidic | [6 empty] | D.1.3 | 0 | AspeEsticon | 0 | 2
O | Objekt: | D.1.3 |  | Silnoproudá technologie včetně DŘT | [9 empty] | 0.12 | 2
Typ | Poř. číslo | Kód položky | Varianta | Název položky | MJ | Množství | Jednotková hmotnost | Celková hmotnost |  |  | Jednotková cena |  | Cenové soustavy | 0.21
Dodávka
[9 empty] | Jednotková | Celkem | Jednotková | Celkem |  |  |  | Počet položek s nulovou cenou | 59
O1 |  | PS 31-04-02.1 |  | Výhybna Nemanice, nutná TS25/0,46kV pro ZZ vč. EOV | [6 empty] | 0 | 0
SD |  | 0 |  | Všeobecné konstrukce a práce | [6 empty] | 0 | 0
P | 56 | 02911 |  | OSTATNÍ POŽADAVKY - GEODETICKÉ ZAMĚŘENÍ | HOD | 12 | 0 | 0 |  |  | 0 | 0 | OTSKP 2022 | 0 | 3 |  |  | 0.21
PP
VV
TS |  |  |  | Technická specifikace položky odpovídá příslušné cenové soustavě
SD |  | 13 |  | Hloubené vykopávky | [6 empty] | 0 | 0
P | 45 | 13273 |  | HLOUBENÍ RÝH ŠÍŘ DO 2M PAŽ I NEPAŽ TŘ. I | M3 | 220 | 0 | 0 |  |  | 0 | 0 | OTSKP 2022 | 0 | 3 |  |  | 0.21
PP
VV
TS |  |  |  | Technická specifikace položky odpovídá příslušné cenové soustavě
P | 46 | 13273B |  | HLOUBENÍ RÝH ŠÍŘ DO 2M PAŽ I NEPAŽ TŘ. I - DOPRAVA | M3KM | 430 | 0 | 0 |  |  | 0 | 0 | OTSKP 2022 | 0 | 3 |  |  | 0.21
PP
VV
TS |  |  |  | Technická specifikace položky odpovídá příslušné cenové soustavě
P | 47 | 13173 |  | HLOUBENÍ JAM ZAPAŽ I NEPAŽ TŘ. I | M3 | 7.5 | 0 | 0 |  |  | 0 | 0 | OTSKP 2022 | 0 | 3 |  |  | 0.21
PP |  |  |  | definitivní stav: hloubení jam pro zhotovení a instalaci: 2xTS EOV
VV
TS |  |  |  | Technická specifikace položky odpovídá příslušné cenové soustavě
P | 48 | 13173B |  | HLOUBENÍ JAM ZAPAŽ I NEPAŽ TŘ. I - DOPRAVA | M3KM | 36 | 0 | 0 |  |  | 0 | 0 | OTSKP 2022 | 0 | 3 |  |  | 0.21
PP
VV
TS |  |  |  | Technická specifikace položky odpovídá příslušné cenové soustavě
SD |  | 17 |  | Konstrukce ze zemin | [6 empty] | 0 | 0
P | 49 | 17411 |  | ZÁSYP JAM A RÝH ZEMINOU SE ZHUTNĚNÍM | M3 | 220 | 0 | 0 |  |  | 0 | 0 | OTSKP 2022 | 0 | 3 |  |  | 0.21
PP
VV
TS |  |  |  | Technická specifikace položky odpovídá příslušné cenové soustavě
P | 50 | 18110 |  | ÚPRAVA PLÁNĚ SE ZHUTNĚNÍM V HORNINĚ TŘ. I | M2 | 341.25 | 0 | 0 |  |  | 0 | 0 | OTSKP 2022 | 0 | 3 |  |  | 0.21
PP
VV
TS |  |  |  | Technická specifikace položky odpovídá příslušné cenové soustavě
P | 51 | R701FFC-10 |  | OCHRANA ŠTĚRKOVÉHO LOŽE GEOTEXTILIÍ PROTI ZNEČIŠTĚNÍ | M2 | 140 | 0 | 0 |  |  | 0 | 0 |  | 0 | 3 |  |  | 0.21
PP
VV
TS |  |  |  | Položka obsahuje: Ochrana štěrkového lože geotextilií proti znečištění. Dále obsahuje cenu za pom. mechanismy včetně všech ostatních vedlejších nákladů.
P | 52 | R701FFD-11 |  | VYČIŠTĚNÍ A ÚPRAVA ŠTĚRKOVÉHO LOŽE | M2 | 340 | 0 | 0 |  |  | 0 | 0 |  | 0 | 3 |  |  | 0.21
PP
VV
TS |  |  |  | Položka obsahuje: Vyčištění štěrkového lože a úprava povrchu drážního tělesa (drážní stezka, štěrkové lože). Dále obsahuje cenu za pom. mechanismy včetně všech ostatních vedlejších nákladů.
SD |  | 2 |  | Základy | [6 empty] | 0 | 0
P | 53 | 27231 |  | ZÁKLADY Z PROSTÉHO BETONU | M3 | 3.2 | 0 | 0 |  |  | 0 | 0 | OTSKP 2022 | 0 | 3 |  |  | 0.21
PP
VV
TS |  |  |  | Technická specifikace položky odpovídá příslušné cenové soustavě
SD |  | 70 |  | Všeobecné práce pro silnoproud a slaboproud | [6 empty] | 0 | 0
P | 30 | 702112 |  | KABELOVÝ ŽLAB ZEMNÍ VČETNĚ KRYTU SVĚTLÉ ŠÍŘKY PŘES 120 DO 250 MM | M | 160 | 0 | 0 |  |  | 0 | 0 | OTSKP 2022 | 0 | 3 |  |  | 0.21
PP |  |  |  | definitivní stav: plastový kabelový žlab světlé š.200mm =70m
VV
TS |  |  |  | Technická specifikace položky odpovídá příslušné cenové soustavě
P | 31 | 702222 |  | KABELOVÁ CHRÁNIČKA ZEMNÍ UV STABILNÍ DN PŘES 100 DO 200 MM | M | 26 | 0 | 0 |  |  | 0 | 0 | OTSKP 2022 | 0 | 3 |  |  | 0.21
PP |  |  |  | definitivní stav: kabelová chránička zemní UV stabilní DN 160mm
VV
TS |  |  |  | Technická specifikace položky odpovídá příslušné cenové soustavě
P | 32 | 702311 |  | ZAKRYTÍ KABELŮ VÝSTRAŽNOU FÓLIÍ ŠÍŘKY DO 20 CM | M | 82 | 0 | 0 |  |  | 0 | 0 | OTSKP 2022 | 0 | 3 |  |  | 0.21
PP
VV
TS |  |  |  | Technická specifikace položky odpovídá příslušné cenové soustavě
P | 33 | 709310 |  | VYPODLOŽENÍ, ODDĚLENÍ A KRYTÍ SPOJKY NEBO ODBOČNICE PRO KABEL DO 10 KV | KUS | 4 | 0 | 0 |  |  | 0 | 0 | OTSKP 2022 | 0 | 3 |  |  | 0.21
PP
VV
TS |  |  |  | Technická specifikace položky odpovídá příslušné cenové soustavě
P | 34 | 701004 |  | VYHLEDÁVACÍ MARKER ZEMNÍ | KUS | 16 | 0 | 0 |  |  | 0 | 0 | OTSKP 2022 | 0 | 3 |  |  | 0.21
PP |  |  |  | umístění vyhledávací značky: na konce kabelových chrániček = 37 ks, na kabelové spojky = 4 ks
VV
TS |  |  |  | Technická specifikace položky odpovídá příslušné cenové soustavě
P | 35 | 709210 |  | KŘIŽOVATKA KABELOVÝCH VEDENÍ SE STÁVAJÍCÍ INŽENÝRSKOU SÍTÍ (KABELEM, POTRUBÍM APOD.) | KUS | 38 | 0 | 0 |  |  | 0 | 0 | OTSKP 2022 | 0 | 3 |  |  | 0.21
PP
VV
TS |  |  |  | Technická specifikace položky odpovídá příslušné cenové soustavě
P | 36 | 709110 |  | PROVIZORNÍ ZAJIŠTĚNÍ KABELU VE VÝKOPU | KUS | 54 | 0 | 0 |  |  | 0 | 0 | OTSKP 2022 | 0 | 3 |  |  | 0.21
PP |  |  |  | zajištění kabelů ostatních sítí ve výkopu v průběhu realizace nových kabelových tras
VV
TS |  |  |  | Technická specifikace položky odpovídá příslušné cenové soustavě
P | 37 | 709400 |  | ZATAŽENÍ LANKA DO CHRÁNIČKY NEBO ŽLABU | M | 160 | 0 | 0 |  |  | 0 | 0 | OTSKP 2022 | 0 | 3 |  |  | 0.21
PP |  |  |  | zatažení lanka do chráničky DN160
VV
TS |  |  |  | Technická specifikace položky odpovídá příslušné cenové soustavě
P | 38 | 701001 |  | OZNAČOVACÍ ŠTÍTEK KABELOVÉHO VEDENÍ, SPOJKY NEBO KABELOVÉ SKŘÍNĚ (VČETNĚ OBJÍMKY) | KUS | 24 | 0 | 0 |  |  | 0 | 0 | OTSKP 2022 | 0 | 3 |  |  | 0.21
PP |  |  |  | označení kabelových vedení, kabelových spojek, nových a provizorních rozvaděčů
VV
TS |  |  |  | Technická specifikace položky odpovídá příslušné cenové soustavě
P | 39 | 703754 |  | PROTIPOŽÁRNÍ UCPÁVKA PROSTUPU KABELOVÉHO PR. DO 110MM, DO EI 90 MIN. | KUS | 9 | 0 | 0 |  |  | 0 | 0 | OTSKP 2022 | 0 | 3 |  |  | 0.21
PP |  |  |  | kabelové prostupy vně kabelového prostoru rozvodny NN trafostanice T1, T2
VV
TS |  |  |  | Technická specifikace položky odpovídá příslušné cenové soustavě
P | 40 | 703751 |  | PROTIPOŽÁRNÍ UCPÁVKA POD ROZVADĚČ DO EI 90 MIN. | M2 | 1.6 | 0 | 0 |  |  | 0 | 0 | OTSKP 2022 | 0 | 3 |  |  | 0.21
PP |  |  |  | kabelové prostupy z rozvaděče do kabelového prostoru v objektech trafostanic = 4x0,4m2
VV
TS |  |  |  | Technická specifikace položky odpovídá příslušné cenové soustavě
P | 41 | 703752 |  | PROTIPOŽÁRNÍ UCPÁVKA STĚNOU/STROPEM, TL DO 50CM, DO EI 90 MIN. | M2 | 0.4 | 0 | 0 |  |  | 0 | 0 | OTSKP 2022 | 0 | 3 |  |  | 0.21
PP |  |  |  | kabelové prostupy vně kabelového prostoru trafostanice 2x0,25m2
VV
TS |  |  |  | Technická specifikace položky odpovídá příslušné cenové soustavě
P | 42 | 703762 |  | KABELOVÁ UCPÁVKA VODĚ ODOLNÁ PRO VNITŘNÍ PRŮMĚR OTVORU 65 - 110MM | KUS | 58 | 0 | 0 |  |  | 0 | 0 | OTSKP 2022 | 0 | 3 |  |  | 0.21
PP
VV
TS |  |  |  | Technická specifikace položky odpovídá příslušné cenové soustavě
P | 43 | 703721 |  | KABELOVÁ PŘÍCHYTKA PRO ROZSAH UPNUTÍ DO 25 MM | KUS | 105 | 0 | 0 |  |  | 0 | 0 | OTSKP 2022 | 0 | 3 |  |  | 0.21
PP
VV
TS |  |  |  | Technická specifikace položky odpovídá příslušné cenové soustavě
P | 44 | 703723 |  | KABELOVÁ PŘÍCHYTKA PRO ROZSAH UPNUTÍ OD 51 DO 90 MM | KUS | 12 | 0 | 0 |  |  | 0 | 0 | OTSKP 2022 | 0 | 3 |  |  | 0.21
PP
VV
TS
SD |  | 74 |  | Silnoproud | [6 empty] | 0 | 0
P | 1 | 7425B2 |  | KABEL VN - JEDNOŽÍLOVÝ, 50-AXEKVCE(Y) OD 95 DO 150 MM2 | M | 160 | 0 | 0 |  |  | 0 | 0 | OTSKP 2022 | 0 | 3 |  |  | 0.21
PP
VV
TS |  |  |  | Technická specifikace položky odpovídá příslušné cenové soustavě
P | 2 | 742542 |  | KABEL VN - JEDNOŽÍLOVÝ, 6-CHBU OD 95 DO 150 MM2 | M | 280 | 0 | 0 |  |  | 0 | 0 | OTSKP 2022 | 0 | 3 |  |  | 0.21
PP
VV
TS |  |  |  | Technická specifikace položky odpovídá příslušné cenové soustavě
P | 3 | 74C765 |  | UKONČENÍ 1 NAPÁJECÍHO KABELU NA STOŽÁRU S POJISTKOVÝM SPODKEM A OMEZOVAČEM PŘEPĚTÍ | KUS | 1 | 0 | 0 |  |  | 0 | 0 | OTSKP 2022 | 0 | 3 |  |  | 0.21
PP
VV
TS |  |  |  | Technická specifikace položky odpovídá příslušné cenové soustavě
P | 4 | 74C768 |  | PŘIPEVNĚNÍ 1-4 KABELŮ NA STOŽÁR BP | KUS | 8 | 0 | 0 |  |  | 0 | 0 | OTSKP 2022 | 0 | 3 |  |  | 0.21
PP
VV
TS |  |  |  | Technická specifikace položky odpovídá příslušné cenové soustavě
P | 5 | 74C772 |  | PŘIPEVNĚNÍ 1 KRYTU NA STOŽÁR P, T, BP | KUS | 1 | 0 | 0 |  |  | 0 | 0 | OTSKP 2022 | 0 | 3 |  |  | 0.21
PP
VV
TS |  |  |  | Technická specifikace položky odpovídá příslušné cenové soustavě
P | 6 | 742P18 |  | NAPOJENÍ ZPĚTNÉHO VODIČE NA KOLEJ KOLÍKOVÝM SPOJEM | KUS | 2 | 0 | 0 |  |  | 0 | 0 | OTSKP 2022 | 0 | 3 |  |  | 0.21
PP
VV
TS |  |  |  | Technická specifikace položky odpovídá příslušné cenové soustavě
P | 7 | 742P19 |  | NAPOJENÍ ZPĚTNÉHO VODIČE NA STŘED STYKOVÉHO TRANSFORMÁTORU | KUS | 2 | 0 | 0 |  |  | 0 | 0 | OTSKP 2022 | 0 | 3 |  |  | 0.21
PP
VV
TS |  |  |  | Technická specifikace položky odpovídá příslušné cenové soustavě
P | 8 | 742C22 |  | KABELOVÁ KONCOVKA VN VENKOVNÍ JEDNOŽÍLOVÁ PRO KABELY PŘES 6 KV OD 95 DO 150 MM2 | KUS | 2 | 0 | 0 |  |  | 0 | 0 | OTSKP 2022 | 0 | 3 |  |  | 0.21
PP
VV
TS |  |  |  | Technická specifikace položky odpovídá příslušné cenové soustavě
P | 9 | 742P11 |  | ODJUTOVÁNÍ A OČIŠTĚNÍ KABELU PRŮŘEZU DO 300 MM2 | M | 8.8 | 0 | 0 |  |  | 0 | 0 | OTSKP 2022 | 0 | 3 |  |  | 0.21
PP
VV
TS |  |  |  | Technická specifikace položky odpovídá příslušné cenové soustavě
P | 10 | 741921 |  | UZEMŇOVACÍ VODIČ V ZEMI NEREZOVÝ (V4A) DO 120 MM2 | M | 16 | 0 | 0 |  |  | 0 | 0 | OTSKP 2022 | 0 | 3 |  |  | 0.21
PP
VV
TS |  |  |  | Technická specifikace položky odpovídá příslušné cenové soustavě
P | 11 | 741911 |  | UZEMŇOVACÍ VODIČ V ZEMI FEZN DO 120 MM2 | M | 30 | 0 | 0 |  |  | 0 | 0 | OTSKP 2022 | 0 | 3 |  |  | 0.21
PP
VV
TS |  |  |  | Technická specifikace položky odpovídá příslušné cenové soustavě
P | 12 | 741C07 |  | VYVEDENÍ UZEMŇOVACÍCH VODIČŮ NA POVRCH/KONSTRUKCI | KUS | 3 | 0 | 0 |  |  | 0 | 0 | OTSKP 2022 | 0 | 3 |  |  | 0.21
PP
VV
TS |  |  |  | Technická specifikace položky odpovídá příslušné cenové soustavě
P | 13 | 741B11 |  | ZEMNÍCÍ TYČ FEZN DÉLKY DO 2 M | KUS | 3 | 0 | 0 |  |  | 0 | 0 | OTSKP 2022 | 0 | 3 |  |  | 0.21
PP
VV
TS |  |  |  | Technická specifikace položky odpovídá příslušné cenové soustavě
P | 14 | 745A32 |  | TRAFOSTANICE DRÁŽNÍ KIOSKOVÁ 25/0,4 KV PRO NAPÁJENÍ EOV NEBO ZZ Z TV PŘES 90 KVA | KUS | 1 | 0 | 0 |  |  | 0 | 0 | OTSKP 2022 | 0 | 3 |  |  | 0.21
PP
VV
TS |  |  |  | Technická specifikace položky odpovídá příslušné cenové soustavě
P | 15 | 745642 |  | TRANSFORMÁTOR DRÁŽNÍ PRO NAPÁJENÍ Z TV 25/0,23 KV PŘES 90 KVA | KUS | 1 | 0 | 0 |  |  | 0 | 0 | OTSKP 2022 | 0 | 3 |  |  | 0.21
PP |  |  |  | 160kVA
VV
TS |  |  |  | Technická specifikace položky odpovídá příslušné cenové soustavě
P | 16 | 743F13-R |  | SKŘÍŇ ELEKTROMĚROVÁ NA STĚNU PRO POLOPŘÍMÉ MĚŘENÍ 2x230V 50Hz PRO EOV VČETNĚ VÝSTROJE | KUS | 2 | 0 | 0 |  |  | 0 | 0 |  | 0 | 3 |  |  | 0.21
PP
VV
TS |  |  |  | Technická specifikace položky odpovídá příslušné cenové soustavě
P | 17 | 747531 |  | ZKOUŠKY VODIČŮ A KABELŮ VN ZVÝŠENÝM NAPĚTÍM DO 35 KV | KUS | 1 | 0 | 0 |  |  | 0 | 0 | OTSKP 2022 | 0 | 3 |  |  | 0.21
PP
VV
TS |  |  |  | Technická specifikace položky odpovídá příslušné cenové soustavě
P | 18 | 747532 |  | ZKOUŠKY VODIČŮ A KABELŮ VN - PROVOZ MĚŘÍCÍHO VOZU PO DOBU ZKOUŠEK VN KABELŮ | KUS | 3 | 0 | 0 |  |  | 0 | 0 | OTSKP 2022 | 0 | 3 |  |  | 0.21
PP
VV
TS |  |  |  | Technická specifikace položky odpovídá příslušné cenové soustavě
P | 19 | 748151 |  | BEZPEČNOSTNÍ TABULKA | KUS | 2 | 0 | 0 |  |  | 0 | 0 | OTSKP 2022 | 0 | 3 |  |  | 0.21
PP
VV
TS |  |  |  | Technická specifikace položky odpovídá příslušné cenové soustavě
P | 20 | 747213 |  | CELKOVÁ PROHLÍDKA, ZKOUŠENÍ, MĚŘENÍ A VYHOTOVENÍ VÝCHOZÍ REVIZNÍ ZPRÁVY, PRO OBJEM IN PŘES 500 DO 1000 TIS. KČ | KUS | 1 | 0 | 0 |  |  | 0 | 0 | OTSKP 2022 | 0 | 3 |  |  | 0.21
PP
VV
TS |  |  |  | Technická specifikace položky odpovídá příslušné cenové soustavě
P | 21 | 747214 |  | CELKOVÁ PROHLÍDKA, ZKOUŠENÍ, MĚŘENÍ A VYHOTOVENÍ VÝCHOZÍ REVIZNÍ ZPRÁVY, PRO OBJEM IN - PŘÍPLATEK ZA KAŽDÝCH DALŠÍCH I ZAPOČATÝCH 500 TIS. KČ | KUS | 3 | 0 | 0 |  |  | 0 | 0 | OTSKP 2022 | 0 | 3 |  |  | 0.21
PP
VV
TS |  |  |  | Technická specifikace položky odpovídá příslušné cenové soustavě
P | 22 | 747301 |  | PROVEDENÍ PROHLÍDKY A ZKOUŠKY PRÁVNICKOU OSOBOU, VYDÁNÍ PRŮKAZU ZPŮSOBILOSTI | KUS | 1 | 0 | 0 |  |  | 0 | 0 | OTSKP 2022 | 0 | 3 |  |  | 0.21
PP
VV
TS |  |  |  | Technická specifikace položky odpovídá příslušné cenové soustavě
P | 23 | 747703 |  | ZKUŠEBNÍ PROVOZ | HOD | 74 | 0 | 0 |  |  | 0 | 0 | OTSKP 2022 | 0 | 3 |  |  | 0.21
PP
VV
TS |  |  |  | Technická specifikace položky odpovídá příslušné cenové soustavě
P | 24 | 747704 |  | ZAŠKOLENÍ OBSLUHY | HOD | 16 | 0 | 0 |  |  | 0 | 0 | OTSKP 2022 | 0 | 3 |  |  | 0.21
PP
VV
TS |  |  |  | Technická specifikace položky odpovídá příslušné cenové soustavě
P | 25 | 747705 |  | MANIPULACE NA ZAŘÍZENÍCH PROVÁDĚNÉ PROVOZOVATELEM | HOD | 50 | 0 | 0 |  |  | 0 | 0 | OTSKP 2022 | 0 | 3 |  |  | 0.21
PP
VV
TS |  |  |  | Technická specifikace položky odpovídá příslušné cenové soustavě
P | 26 | 747701 |  | DOKONČOVACÍ MONTÁŽNÍ PRÁCE NA ELEKTRICKÉM ZAŘÍZENÍ | HOD | 176 | 0 | 0 |  |  | 0 | 0 | OTSKP 2022 | 0 | 3 |  |  | 0.21
PP
VV
TS |  |  |  | Technická specifikace položky odpovídá příslušné cenové soustavě
P | 27 | 743Z71 |  | DEMONTÁŽ KABELOVÉ SKŘÍNĚ | KUS | 1 | 0 | 0 |  |  | 0 | 0 | OTSKP 2022 | 0 | 3 |  |  | 0.21
PP |  |  |  | provizorní stav
VV
TS |  |  |  | Technická specifikace položky odpovídá příslušné cenové soustavě
P | 28 | 745Z33 |  | DEMONTÁŽ TRANSFORMÁTORU VN/NN DO 160 KVA | KUS | 1 | 0 | 0 |  |  | 0 | 0 | OTSKP 2022 | 0 | 3 |  |  | 0.21
PP
VV
TS |  |  |  | Technická specifikace položky odpovídá příslušné cenové soustavě
P | 29 | 74665K |  | PODPORA PŘI UVÁDĚNÍ DO PROVOZU, ENGINEERING PRO OBJEKT ŽST | KUS | 1 | 0 | 0 |  |  | 0 | 0 | OTSKP 2022 | 0 | 3 |  |  | 0.21
PP
VV
TS |  |  |  | Technická specifikace položky odpovídá příslušné cenové soustavě
SD |  | 96 |  | Bourání, demontáže, odstranění drážních konstrukcí - vyjma úzkokolejek | [6 empty] | 0 | 0
P | 54 | 966168 |  | BOURÁNÍ KONSTRUKCÍ ZE ŽELEZOBETONU S ODVOZEM DO 20KM | M3 | 14 | 0 | 0 |  |  | 0 | 0 | OTSKP 2022 | 0 | 3 |  |  | 0.21
PP
VV
TS |  |  |  | Technická specifikace položky odpovídá příslušné cenové soustavě
P | 55 | 96615B |  | BOURÁNÍ KONSTRUKCÍ Z PROSTÉHO BETONU - DOPRAVA | tkm | 42 | 0 | 0 |  |  | 0 | 0 | OTSKP 2022 | 0 | 3 |  |  | 0.21
PP
VV
TS |  |  |  | Technická specifikace položky odpovídá příslušné cenové soustavě
SD |  | R015 |  | LIKVIDACE ODPADŮ včetně dopravy | [6 empty] | 0 | 0
P | 57 | R015111 | 901 | LIKVIDACE ODPADŮ NEKONTAMINOVANÝCH - 17 05 04 VYTĚŽENÉ ZEMINY A HORNINY - I. TŘÍDA TĚŽITELNOSTI včetně dopravy | T | 3.616 | 0 | 0 |  |  | 0 | 0 | ODP+d 22 NEMASE 2022 | 0 | 3 |  |  | 0.21
PP |  |  |  | Evidenční položka. Neoceňovat v objektu SO/PS, položka se oceňuje pouze v objektu SO 90-90.
VV
TS |  |  |  | 1. Položka obsahuje: – veškeré poplatky provozovateli skládky, recyklační linky nebo jiného zařízení na zpracování nebo likvidaci odpadů související s převzetím, uložením, zpracováním nebo likvidací odpadu – náklady spojené s dopravou odpadu z místa stavby na místo převzetí provozovatelem skládky, recyklační linky nebo jiného zařízení na zpracování nebo likvidaci odpadů - platí pro jakýkoliv způsob dopravy (po suchu, po vodě, ve vzduchu, ppř. dopravníky) a zahrnuje i potřebný počet naložení nebo přeložení či úpravou v případě meziskládkování - náklady spojené s vyložením, manipulací, rozhrnutím či úpravou do figury s materiálem v místě skládky 3. Způsob měření: Tunou se rozumí hmotnost odpadu vytříděného v souladu se zákonem č. 185/2001 Sb., o nakládání s odpady, v platném znění.
P | 58 | R015621 | 957 | LIKVIDACE ODPADŮ NEBEZPEČNÝCH - KABELY S PLASTOVOU IZOLACÍ včetně dopravy | T | 0.07 | 0 | 0 |  |  | 0 | 0 | ODP+d 22 NEMASE 2022 | 0 | 3 |  |  | 0.21
PP |  |  |  | Evidenční položka. Neoceňovat v objektu SO/PS, položka se oceňuje pouze v objektu SO 90-90.
VV
TS |  |  |  | 1. Položka obsahuje: - veškeré poplatky provozovateli skládky, recyklační linky nebo jiného zařízení na zpracování nebo likvidaci odpadů související s převzetím, uložením, zpracováním nebo likvidací odpadu - náklady spojené s dopravou odpadu z místa stavby na místo převzetí provozovatelem skládky, recyklační linky nebo jiného zařízení na zpracování nebo likvidaci odpadů - platí pro jakýkoliv způsob dopravy (po suchu, po vodě, ve vzduchu, ppř. dopravníky) a zahrnuje i potřebný počet naložení nebo přeložení či úpravou v případě meziskládkování - náklady spojené s vyložením, manipulací, rozhrnutím či úpravou do figury s materiálem v místě skládky 3. Způsob měření: Tunou se rozumí hmotnost odpadu vytříděného v souladu se zákonem č. 185/2001 Sb., o nakládání s odpady, v platném znění.
P | 59 | R015140 | 906 | LIKVIDACE ODPADŮ NEKONTAMINOVANÝCH - 17 01 01 BETON Z DEMOLIC OBJEKTŮ, ZÁKLADŮ TV včetně dopravy | T | 12.4 | 0 | 0 |  |  | 0 | 0 | ODP+d 22 NEMASE 2022 | 0 | 3 |  |  | 0.21
PP |  |  |  | Evidenční položka. Neoceňovat v objektu SO/PS, položka se oceňuje pouze v objektu SO 90-90.
VV
TS |  |  |  | 1. Položka obsahuje: – veškeré poplatky provozovateli skládky, recyklační linky nebo jiného zařízení na zpracování nebo likvidaci odpadů související s převzetím, uložením, zpracováním nebo likvidací odpadu - náklady spojené s dopravou odpadu z místa stavby na místo převzetí provozovatelem skládky, recyklační linky nebo jiného zařízení na zpracování nebo likvidaci odpadů - platí pro jakýkoliv způsob dopravy (po suchu, po vodě, ve vzduchu, ppř. dopravníky) a zahrnuje i potřebný počet naložení nebo přeložení či úpravou v případě meziskládkování - náklady spojené s vyložením, manipulací, rozhrnutím či úpravou do figury s materiálem v místě skládky 3. Způsob měření: Tunou se rozumí hmotnost odpadu vytříděného v souladu se zákonem č. 185/2001 Sb., o nakládání s odpady, v platném znění.

## PS 31-04-51
SŽDC05 | [14 empty] | 3
S | Stavba: | 3273214901_zm11 |  | Modernizace trati Nemanice I - Ševětín, část "B" Red Fidic | [6 empty] | D.1.3 | 0 | AspeEsticon | 0 | 2
O | Objekt: | D.1.3 |  | Silnoproudá technologie včetně DŘT | [9 empty] | 0.12 | 2
Typ | Poř. číslo | Kód položky | Varianta | Název položky | MJ | Množství | Jednotková hmotnost | Celková hmotnost |  |  | Jednotková cena |  | Cenové soustavy | 0.21
Dodávka
[9 empty] | Jednotková | Celkem | Jednotková | Celkem |  |  |  | Počet položek s nulovou cenou | 44
O1 |  | PS 31-04-51 |  | TT Nemanice, rozvodna 25 kV, technologie | [6 empty] | 0 | 0
SD |  | 70 |  | Všeobecné práce pro silnoproud | [6 empty] | 0 | 0
P | 1 | 702513 |  | PRŮRAZ ZDIVEM (PŘÍČKOU) ZDĚNÝM TLOUŠŤKY PŘES 60 CM | KUS | 4 | 0 | 0 |  |  | 0 | 0 | OTSKP 2022 | 0 | 3 |  |  | 0.21
PP
VV |  |  |  | "1+1+1+1 " "Celkem "4 = 4,000 [B]
TS |  |  |  | Technická specifikace položky odpovídá příslušné cenové soustavě
P | 2 | 703113 |  | KABELOVÝ ROŠT/LÁVKA NOSNÝ ŽÁROVĚ ZINKOVANÝ VČETNĚ UPEVNĚNÍ A PŘÍSLUŠENSTVÍ SVĚTLÉ ŠÍŘKY PŘES 250 DO 400 MM | M | 20 | 0 | 0 |  |  | 0 | 0 | OTSKP 2022 | 0 | 3 |  |  | 0.21
PP
VV |  |  |  | "10+10 " "Celkem "20 = 20,000 [B]
TS |  |  |  | Technická specifikace položky odpovídá příslušné cenové soustavě
P | 3 | 703743 |  | KABELOVÁ PŘÍCHYTKA VN VČETNĚ UPEVNĚNÍ A PŘÍSLUŠENSTVÍ PRO ROZSAH UPNUTÍ OD 51 DO 90 MM | KUS | 10 | 0 | 0 |  |  | 0 | 0 | OTSKP 2022 | 0 | 3 |  |  | 0.21
PP
VV |  |  |  | "5+5 " "Celkem "10 = 10,000 [B]
TS |  |  |  | Technická specifikace položky odpovídá příslušné cenové soustavě
P | 4 | 709513 |  | PODPŮRNÉ A POMOCNÉ KONSTRUKCE OCELOVÉ Z PROFILŮ SVAŘOVANÝCH A ŠROUBOVANÝCH S POVRCHOVOU ÚPRAVOU ŽÁROVÝM ZINKOVÁNÍM | KG | 900 | 0 | 0 |  |  | 0 | 0 | OTSKP 2022 | 0 | 3 |  |  | 0.21
PP
VV |  |  |  | "300+300+300 " "Celkem "900 = 900,000 [B]
TS |  |  |  | Technická specifikace položky odpovídá příslušné cenové soustavě
SD |  | 74 |  | Silnoproudá technologie | [6 empty] | 0 | 0
P | 5 | 741811 |  | UZEMŇOVACÍ VODIČ NA POVRCHU FEZN DO 120 MM2 | M | 50 | 0 | 0 |  |  | 0 | 0 | OTSKP 2022 | 0 | 3 |  |  | 0.21
PP
VV |  |  |  | "5*10 " "Celkem "50 = 50,000 [B]
TS |  |  |  | Technická specifikace položky odpovídá příslušné cenové soustavě
P | 6 | 741C02 |  | UZEMŇOVACÍ SVORKA | KUS | 50 | 0 | 0 |  |  | 0 | 0 | OTSKP 2022 | 0 | 3 |  |  | 0.21
PP
VV |  |  |  | "5*10 " "Celkem "50 = 50,000 [B]
TS |  |  |  | Technická specifikace položky odpovídá příslušné cenové soustavě
P | 7 | 741C03 |  | POUZDRO PRO PRŮCHOD PÁSKU STĚNOU | KUS | 4 | 0 | 0 |  |  | 0 | 0 | OTSKP 2022 | 0 | 3 |  |  | 0.21
PP
VV |  |  |  | "1+1+1+1 " "Celkem "4 = 4,000 [B]
TS |  |  |  | Technická specifikace položky odpovídá příslušné cenové soustavě
P | 8 | 741C04 |  | OCHRANNÉ POSPOJOVÁNÍ CU VODIČEM DO 16 MM2 | KUS | 20 | 0 | 0 |  |  | 0 | 0 | OTSKP 2022 | 0 | 3 |  |  | 0.21
PP
VV |  |  |  | "10+10 " "Celkem "20 = 20,000 [B]
TS |  |  |  | Technická specifikace položky odpovídá příslušné cenové soustavě
P | 9 | 741C05 |  | SPOJOVÁNÍ UZEMŇOVACÍCH VODIČŮ | KUS | 20 | 0 | 0 |  |  | 0 | 0 | OTSKP 2022 | 0 | 3 |  |  | 0.21
PP
VV |  |  |  | "10+10 " "Celkem "20 = 20,000 [B]
TS |  |  |  | Technická specifikace položky odpovídá příslušné cenové soustavě
P | 10 | 741Z04 |  | DEMONTÁŽ VNITŘNÍHO UZEMNĚNÍ | M | 5 | 0 | 0 |  |  | 0 | 0 | OTSKP 2022 | 0 | 3 |  |  | 0.21
PP
VV |  |  |  | "2,5+2,5 " "Celkem "5 = 5,000 [B]
TS |  |  |  | Technická specifikace položky odpovídá příslušné cenové soustavě
P | 11 | 741Z08 |  | DEMONTÁŽ STÁVAJÍCÍ ELEKTROINSTALACE - KABELY, SVÍTIDLA, VYPÍNAČE, ZÁSUVKY, KRABICE APOD. | M2 | 20 | 0 | 0 |  |  | 0 | 0 | OTSKP 2022 | 0 | 3 |  |  | 0.21
PP
VV |  |  |  | "5*4 " "Celkem "20 = 20,000 [B]
TS |  |  |  | Technická specifikace položky odpovídá příslušné cenové soustavě
P | 12 | 742121 |  | VEDENÍ SPOJOVACÍ, PAS AL BEZ DRŽÁKŮ DO 500 MM2 | M | 45 | 0 | 0 |  |  | 0 | 0 | OTSKP 2022 | 0 | 3 |  |  | 0.21
PP
VV |  |  |  | "3*15 " "Celkem "45 = 45,000 [B]
TS |  |  |  | Technická specifikace položky odpovídá příslušné cenové soustavě
P | 13 | 7425B3 |  | KABEL VN - JEDNOŽÍLOVÝ, 50-AXEKVCE(Y) OD 185 DO 300 MM2 | M | 10 | 0 | 0 |  |  | 0 | 0 | OTSKP 2022 | 0 | 3 |  |  | 0.21
PP
VV |  |  |  | "5+5 " "Celkem "10 = 10,000 [B]
TS |  |  |  | Technická specifikace položky odpovídá příslušné cenové soustavě
P | 14 | 742A23 |  | KABELOVÁ KONCOVKA VN VNITŘNÍ JEDNOŽÍLOVÁ PRO KABELY PŘES 6 KV OD 185 DO 300 MM2 | KUS | 4 | 0 | 0 |  |  | 0 | 0 | OTSKP 2022 | 0 | 3 |  |  | 0.21
PP
VV |  |  |  | "2+2 " "Celkem "4 = 4,000 [B]
TS |  |  |  | Technická specifikace položky odpovídá příslušné cenové soustavě
P | 15 | 742P11 |  | ODJUTOVÁNÍ A OČIŠTĚNÍ KABELU PRŮŘEZU DO 300 MM2 | M | 2 | 0 | 0 |  |  | 0 | 0 | OTSKP 2022 | 0 | 3 |  |  | 0.21
PP
VV |  |  |  | "1+1 " "Celkem "2 = 2,000 [B]
TS |  |  |  | Technická specifikace položky odpovídá příslušné cenové soustavě
P | 16 | R745251 |  | POJISTKOVÝ SPODEK JEDNOPÓLOVÝ VN UN PŘES 25 KV | KUS | 3 | 0 | 0 |  |  | 0 | 0 |  | 0 | 3 |  |  | 0.21
PP
VV |  |  |  | "1+1+1 " "Celkem "3 = 3,000 [B]
TS |  |  |  | 1. Položka obsahuje: – veškerý podružný, pomocný a upevňovací materiál – technický popis viz. projektová dokumentace – předepsané zkoušky, revize a atesty 2. Položka neobsahuje: X 3. Způsob měření: Udává se počet kusů kompletní konstrukce nebo práce.
P | 17 | 745285 |  | POJISTKOVÁ PATRONA VN | KUS | 3 | 0 | 0 |  |  | 0 | 0 | OTSKP 2022 | 0 | 3 |  |  | 0.21
PP
VV |  |  |  | "1+1+1 " "Celkem "3 = 3,000 [B]
TS |  |  |  | Technická specifikace položky odpovídá příslušné cenové soustavě
P | 18 | 7452A2 |  | PŘÍSTROJOVÝ TRANSFORMÁTOR PROUDU VN DVOUJÁDROVÝ | KUS | 5 | 0 | 0 |  |  | 0 | 0 | OTSKP 2022 | 0 | 3 |  |  | 0.21
PP
VV |  |  |  | "1+1+1+1+1 " "Celkem "5 = 5,000 [B]
TS |  |  |  | Technická specifikace položky odpovídá příslušné cenové soustavě
P | 19 | 7452D2 |  | PŘÍSTROJOVÝ TRANSFORMÁTOR NAPĚTÍ VN UN PŘES 25 KV DVOUPÓLOVĚ IZOLOVANÝ | KUS | 3 | 0 | 0 |  |  | 0 | 0 | OTSKP 2022 | 0 | 3 |  |  | 0.21
PP
VV |  |  |  | "1+1+1 " "Celkem "3 = 3,000 [B]
TS |  |  |  | Technická specifikace položky odpovídá příslušné cenové soustavě
P | 20 | 7452E1 |  | KOBKA VN - VÝROBA A MONTÁŽ KOMPLETNÍ KOBKY VČETNĚ IZOLÁTORŮ, PRŮCHODEK, PŘÍPOJNIC, DVEŘÍ, ZÁKRYTŮ | KUS | 3 | 0 | 0 |  |  | 0 | 0 | OTSKP 2022 | 0 | 3 |  |  | 0.21
PP
VV |  |  |  | "1+1+1 " "Celkem "3 = 3,000 [B]
TS |  |  |  | Technická specifikace položky odpovídá příslušné cenové soustavě
P | 21 | 7452E6 |  | KOBKA VN - DOKONČOVACÍ PRÁCE | KUS | 3 | 0 | 0 |  |  | 0 | 0 | OTSKP 2022 | 0 | 3 |  |  | 0.21
PP
VV |  |  |  | "1+1+1 " "Celkem "3 = 3,000 [B]
TS |  |  |  | Technická specifikace položky odpovídá příslušné cenové soustavě
P | 22 | 745Z16 |  | DEMONTÁŽ MĚŘÍCÍHO TRANSFORMÁTORU PROUDU VN | KUS | 2 | 0 | 0 |  |  | 0 | 0 | OTSKP 2022 | 0 | 3 |  |  | 0.21
PP
VV |  |  |  | "1+1 " "Celkem "2 = 2,000 [B]
TS |  |  |  | Technická specifikace položky odpovídá příslušné cenové soustavě
P | 23 | 746321 |  | PŘÍSTROJ VN 1-F UN 27,5 KV - TRAKČNÍ ODPOJOVAČ | KUS | 6 | 0 | 0 |  |  | 0 | 0 | OTSKP 2022 | 0 | 3 |  |  | 0.21
PP
VV |  |  |  | "2*3 " "Celkem "6 = 6,000 [B]
TS |  |  |  | Technická specifikace položky odpovídá příslušné cenové soustavě
P | 24 | 746323 |  | PŘÍSTROJ VN 1-F UN 27,5 KV - TRAKČNÍ VAKUOVÝ VYPÍNAČ | KUS | 3 | 0 | 0 |  |  | 0 | 0 | OTSKP 2022 | 0 | 3 |  |  | 0.21
PP
VV |  |  |  | "3*1 " "Celkem "3 = 3,000 [B]
TS |  |  |  | Technická specifikace položky odpovídá příslušné cenové soustavě
P | 25 | 746324 |  | PŘÍSTROJ VN 1-F UN 27,5 KV - MOTOROVÝ POHON PRO TRAKČNÍ VYPÍNAČ/ODPOJOVAČ | KUS | 9 | 0 | 0 |  |  | 0 | 0 | OTSKP 2022 | 0 | 3 |  |  | 0.21
PP
VV |  |  |  | "6+3 " "Celkem "9 = 9,000 [B]
TS |  |  |  | Technická specifikace položky odpovídá příslušné cenové soustavě
P | 26 | 747124 |  | NAPĚŤOVÁ ZKOUŠKA ROZVODNY VČETNĚ SPÍNACÍCH PRVKŮ DO 35 KV | KUS | 1 | 0 | 0 |  |  | 0 | 0 | OTSKP 2022 | 0 | 3 |  |  | 0.21
PP
VV |  |  |  | "PS=1 " "Celkem "1 = 1,000 [B]
TS |  |  |  | Technická specifikace položky odpovídá příslušné cenové soustavě
P | 27 | 747213 |  | CELKOVÁ PROHLÍDKA, ZKOUŠENÍ, MĚŘENÍ A VYHOTOVENÍ VÝCHOZÍ REVIZNÍ ZPRÁVY, PRO OBJEM IN PŘES 500 DO 1000 TIS. KČ | KUS | 1 | 0 | 0 |  |  | 0 | 0 | OTSKP 2022 | 0 | 3 |  |  | 0.21
PP
VV |  |  |  | "dle IN " "Celkem "1 = 1,000 [B]
TS |  |  |  | Technická specifikace položky odpovídá příslušné cenové soustavě
P | 28 | 747214 |  | CELKOVÁ PROHLÍDKA, ZKOUŠENÍ, MĚŘENÍ A VYHOTOVENÍ VÝCHOZÍ REVIZNÍ ZPRÁVY, PRO OBJEM IN - PŘÍPLATEK ZA KAŽDÝCH DALŠÍCH I ZAPOČATÝCH 500 TIS. KČ | KUS | 14 | 0 | 0 |  |  | 0 | 0 | OTSKP 2022 | 0 | 3 |  |  | 0.21
PP
VV |  |  |  | "dle IN " "Celkem "14 = 14,000 [B]
TS |  |  |  | Technická specifikace položky odpovídá příslušné cenové soustavě
P | 29 | 747301 |  | PROVEDENÍ PROHLÍDKY A ZKOUŠKY PRÁVNICKOU OSOBOU, VYDÁNÍ PRŮKAZU ZPŮSOBILOSTI | KUS | 2 | 0 | 0 |  |  | 0 | 0 | OTSKP 2022 | 0 | 3 |  |  | 0.21
PP
VV |  |  |  | "PS=2 " "Celkem "2 = 2,000 [B]
TS |  |  |  | Technická specifikace položky odpovídá příslušné cenové soustavě
P | 30 | 747303 |  | VYDÁNÍ PŘÍKAZU "B" - SLOŽITÉ PRACOVIŠTĚ | KUS | 2 | 0 | 0 |  |  | 0 | 0 | OTSKP 2022 | 0 | 3 |  |  | 0.21
PP
VV |  |  |  | "PS=2 " "Celkem "2 = 2,000 [B]
TS |  |  |  | Technická specifikace položky odpovídá příslušné cenové soustavě
P | 31 | 747531 |  | ZKOUŠKY VODIČŮ A KABELŮ VN ZVÝŠENÝM NAPĚTÍM DO 35 KV | KUS | 2 | 0 | 0 |  |  | 0 | 0 | OTSKP 2022 | 0 | 3 |  |  | 0.21
PP
VV |  |  |  | "1+1 " "Celkem "2 = 2,000 [B]
TS |  |  |  | Technická specifikace položky odpovídá příslušné cenové soustavě
P | 32 | 747532 |  | ZKOUŠKY VODIČŮ A KABELŮ VN - PROVOZ MĚŘÍCÍHO VOZU PO DOBU ZKOUŠEK VN KABELŮ | KUS | 1 | 0 | 0 |  |  | 0 | 0 | OTSKP 2022 | 0 | 3 |  |  | 0.21
PP
VV |  |  |  | "PS=1 " "Celkem "1 = 1,000 [B]
TS |  |  |  | Technická specifikace položky odpovídá příslušné cenové soustavě
P | 33 | 747701 |  | DOKONČOVACÍ MONTÁŽNÍ PRÁCE NA ELEKTRICKÉM ZAŘÍZENÍ | HOD | 600 | 0 | 0 |  |  | 0 | 0 | OTSKP 2022 | 0 | 3 |  |  | 0.21
PP
VV |  |  |  | "3*200 " "Celkem "600 = 600,000 [B]
TS |  |  |  | Technická specifikace položky odpovídá příslušné cenové soustavě
P | 34 | 747702 |  | ÚPRAVA ZAPOJENÍ STÁVAJÍCÍCH KABELOVÝCH SKŘÍNÍ/ROZVADĚČŮ | HOD | 600 | 0 | 0 |  |  | 0 | 0 | OTSKP 2022 | 0 | 3 |  |  | 0.21
PP
VV |  |  |  | "3*200 " "Celkem "600 = 600,000 [B]
TS |  |  |  | Technická specifikace položky odpovídá příslušné cenové soustavě
P | 35 | 747703 |  | ZKUŠEBNÍ PROVOZ | HOD | 80 | 0 | 0 |  |  | 0 | 0 | OTSKP 2022 | 0 | 3 |  |  | 0.21
PP
VV |  |  |  | "PS=80 " "Celkem "80 = 80,000 [B]
TS |  |  |  | Technická specifikace položky odpovídá příslušné cenové soustavě
P | 36 | 747704 |  | ZAŠKOLENÍ OBSLUHY | HOD | 80 | 0 | 0 |  |  | 0 | 0 | OTSKP 2022 | 0 | 3 |  |  | 0.21
PP
VV |  |  |  | "PS=80 " "Celkem "80 = 80,000 [B]
TS |  |  |  | Technická specifikace položky odpovídá příslušné cenové soustavě
P | 37 | 747705 |  | MANIPULACE NA ZAŘÍZENÍCH PROVÁDĚNÉ PROVOZOVATELEM | HOD | 160 | 0 | 0 |  |  | 0 | 0 | OTSKP 2022 | 0 | 3 |  |  | 0.21
PP
VV |  |  |  | "80+80 " "Celkem "160 = 160,000 [B]
TS |  |  |  | Technická specifikace položky odpovídá příslušné cenové soustavě
P | 38 | 747706 |  | ZJIŠŤOVÁNÍ STÁVAJÍCÍHO STAVU ROZVODŮ NN | HOD | 160 | 0 | 0 |  |  | 0 | 0 | OTSKP 2022 | 0 | 3 |  |  | 0.21
PP
VV |  |  |  | "80+80 " "Celkem "160 = 160,000 [B]
TS |  |  |  | Technická specifikace položky odpovídá příslušné cenové soustavě
P | 39 | 748241 |  | PÍSMENA A ČÍSLICE VÝŠKY DO 40 MM | KUS | 250 | 0 | 0 |  |  | 0 | 0 | OTSKP 2022 | 0 | 3 |  |  | 0.21
PP
VV |  |  |  | "5*50 " "Celkem "250 = 250,000 [B]
TS |  |  |  | Technická specifikace položky odpovídá příslušné cenové soustavě
P | 40 | 748242 |  | PÍSMENA A ČÍSLICE VÝŠKY PŘES 40 DO 100 MM | KUS | 500 | 0 | 0 |  |  | 0 | 0 | OTSKP 2022 | 0 | 3 |  |  | 0.21
PP
VV |  |  |  | "5*100 " "Celkem "500 = 500,000 [B]
TS |  |  |  | Technická specifikace položky odpovídá příslušné cenové soustavě
P | 41 | 748243 |  | PÍSMENA A ČÍSLICE VÝŠKY PŘES 100 DO 150 MM | KUS | 500 | 0 | 0 |  |  | 0 | 0 | OTSKP 2022 | 0 | 3 |  |  | 0.21
PP
VV |  |  |  | "5*100 " "Celkem "500 = 500,000 [B]
TS |  |  |  | Technická specifikace položky odpovídá příslušné cenové soustavě
P | 42 | R747709 |  | Vypracování realizační dokumentace PS/SO | HOD | 200 | 0 | 0 |  |  | 0 | 0 |  | 0 | 3 |  |  | 0.21
PP
VV |  |  |  | "PS=1 " "Celkem "200 = 200,000 [B]
TS |  |  |  | 1. Položka obsahuje: – veškeré práce spojené s vypracováním realizační dokumentace – veškeré náklady spojené s výtisky, kompletací – veškeré potřebné mechanizmy včetně obsluhy, náklady na mzdy a přibližné (průměrné) náklady na pořízení potřebných materiálů včetně všech ostatních vedlejších nákladů – koordinaci se zhotoviteli souvisejících zařízení apod. 2. Položka neobsahuje: X 3. Způsob měření: Udává se čas v hodinách.
SD |  | RO15 |  | LIKVIDACE ODPADŮ VČETNĚ DOPRAVY | [6 empty] | 0 | 0
P | 43 | R015240 | 914 | LIKVIDACE ODPADŮ NEKONTAMINOVANÝCH - 20 03 99 ODPAD PODOBNÝ KOMUNÁLNÍMU ODPADU včetně dopravy | T | 0.02 | 0 | 0 |  |  | 0 | 0 | ODP+d 22 NEMASE 2022 | 0 | 3 |  |  | 0.21
PP |  |  |  | Evidenční položka. Neoceňovat v objektu SO/PS, položka se oceňuje pouze v objektu SO 90-90.
VV |  |  |  | "2*0,01 " "Celkem "0,02 = 0,020 [B]
TS |  |  |  | 1. Položka obsahuje: - veškeré poplatky provozovateli skládky, recyklační linky nebo jiného zařízení na zpracování nebo likvidaci odpadů související s převzetím, uložením, zpracováním nebo likvidací odpadu - náklady spojené s dopravou odpadu z místa stavby na místo převzetí provozovatelem skládky, recyklační linky nebo jiného zařízení na zpracování nebo likvidaci odpadů - platí pro jakýkoliv způsob dopravy (po suchu, po vodě, ve vzduchu, ppř. dopravníky) a zahrnuje i potřebný počet naložení nebo přeložení či úpravou v případě meziskládkování - náklady spojené s vyložením, manipulací, rozhrnutím či úpravou do figury s materiálem v místě skládky 3. Způsob měření: Tunou se rozumí hmotnost odpadu vytříděného v souladu se zákonem č. 185/2001 Sb., o nakládání s odpady, v platném znění.
P | 44 | R015360 | 922 | LIKVIDACE ODPADŮ NEKONTAMINOVANÝCH - 16 02 14 PŘÍSTROJOVÉ TRANSFORMÁTORY BEZ OLEJOVÉ NÁPLNĚ včetně dopravy | T | 0.2 | 0 | 0 |  |  | 0 | 0 | ODP+d 22 NEMASE 2022 | 0 | 3 |  |  | 0.21
PP |  |  |  | Evidenční položka. Neoceňovat v objektu SO/PS, položka se oceňuje pouze v objektu SO 90-90.
VV |  |  |  | "2*0,1 " "Celkem "0,200 = 0,200 [B]
TS |  |  |  | 1. Položka obsahuje: - veškeré poplatky provozovateli skládky, recyklační linky nebo jiného zařízení na zpracování nebo likvidaci odpadů související s převzetím, uložením, zpracováním nebo likvidací odpadu - náklady spojené s dopravou odpadu z místa stavby na místo převzetí provozovatelem skládky, recyklační linky nebo jiného zařízení na zpracování nebo likvidaci odpadů - platí pro jakýkoliv způsob dopravy (po suchu, po vodě, ve vzduchu, ppř. dopravníky) a zahrnuje i potřebný počet naložení nebo přeložení či úpravou v případě meziskládkování - náklady spojené s vyložením, manipulací, rozhrnutím či úpravou do figury s materiálem v místě skládky 3. Způsob měření: Tunou se rozumí hmotnost odpadu vytříděného v souladu se zákonem č. 185/2001 Sb., o nakládání s odpady, v platném znění.

## PS 31-04-52
SŽDC05 | [14 empty] | 3
S | Stavba: | 3273214901_zm11 |  | Modernizace trati Nemanice I - Ševětín, část "B" Red Fidic | [6 empty] | D.1.3 | 0 | AspeEsticon | 0 | 2
O | Objekt: | D.1.3 |  | Silnoproudá technologie včetně DŘT | [9 empty] | 0.12 | 2
Typ | Poř. číslo | Kód položky | Varianta | Název položky | MJ | Množství | Jednotková hmotnost | Celková hmotnost |  |  | Jednotková cena |  | Cenové soustavy | 0.21
Dodávka
[9 empty] | Jednotková | Celkem | Jednotková | Celkem |  |  |  | Počet položek s nulovou cenou | 10
O1 |  | PS 31-04-52 |  | TT Nemanice, filtračně kompenzační zařízení | [6 empty] | 0 | 0
SD |  | 74 |  | Silnoproudá technologie | [6 empty] | 0 | 0
P | 1 | 742Z25 |  | DEMONTÁŽ PŘÍPOJNIC SPOJOVACÍHO VEDENÍ VČETNĚ PODPĚRNÝCH IZOLÁTORŮ/DRŽÁKŮ | M | 40 | 0 | 0 |  |  | 0 | 0 | OTSKP 2022 | 0 | 3 |  |  | 0.21
PP |  |  |  | popis položky
VV |  |  |  | "2*5 " "Celkem "40 = 40,000 [B]
TS |  |  |  | Technická specifikace položky odpovídá příslušné cenové soustavě
P | 2 | 747213 |  | CELKOVÁ PROHLÍDKA, ZKOUŠENÍ, MĚŘENÍ A VYHOTOVENÍ VÝCHOZÍ REVIZNÍ ZPRÁVY, PRO OBJEM IN PŘES 500 DO 1000 TIS. KČ | KUS | 1 | 0 | 0 |  |  | 0 | 0 | OTSKP 2022 | 0 | 3 |  |  | 0.21
PP
VV |  |  |  | "dle IN " "Celkem "1 = 1,000 [B]
TS |  |  |  | Technická specifikace položky odpovídá příslušné cenové soustavě
P | 3 | 747214 |  | CELKOVÁ PROHLÍDKA, ZKOUŠENÍ, MĚŘENÍ A VYHOTOVENÍ VÝCHOZÍ REVIZNÍ ZPRÁVY, PRO OBJEM IN - PŘÍPLATEK ZA KAŽDÝCH DALŠÍCH I ZAPOČATÝCH 500 TIS. KČ | KUS | 1 | 0 | 0 |  |  | 0 | 0 | OTSKP 2022 | 0 | 3 |  |  | 0.21
PP
VV |  |  |  | "dle IN " "Celkem "1 = 1,000 [B]
TS |  |  |  | Technická specifikace položky odpovídá příslušné cenové soustavě
P | 4 | 747701 |  | DOKONČOVACÍ MONTÁŽNÍ PRÁCE NA ELEKTRICKÉM ZAŘÍZENÍ | HOD | 250 | 0 | 0 |  |  | 0 | 0 | OTSKP 2022 | 0 | 3 |  |  | 0.21
PP
VV |  |  |  | "PS=250 " "Celkem "250 = 250,000 [B]
TS |  |  |  | Technická specifikace položky odpovídá příslušné cenové soustavě
P | 5 | 747702 |  | ÚPRAVA ZAPOJENÍ STÁVAJÍCÍCH KABELOVÝCH SKŘÍNÍ/ROZVADĚČŮ | HOD | 600 | 0 | 0 |  |  | 0 | 0 | OTSKP 2022 | 0 | 3 |  |  | 0.21
PP
VV |  |  |  | "PS=600 " "Celkem "600 = 600,000 [B]
TS |  |  |  | Technická specifikace položky odpovídá příslušné cenové soustavě
P | 6 | 747703 |  | ZKUŠEBNÍ PROVOZ | HOD | 80 | 0 | 0 |  |  | 0 | 0 | OTSKP 2022 | 0 | 3 |  |  | 0.21
PP
VV |  |  |  | "PS=80 " "Celkem "80 = 80,000 [B]
TS |  |  |  | Technická specifikace položky odpovídá příslušné cenové soustavě
P | 7 | 747704 |  | ZAŠKOLENÍ OBSLUHY | HOD | 80 | 0 | 0 |  |  | 0 | 0 | OTSKP 2022 | 0 | 3 |  |  | 0.21
PP
VV |  |  |  | "PS=80 " "Celkem "80 = 80,000 [B]
TS |  |  |  | Technická specifikace položky odpovídá příslušné cenové soustavě
P | 8 | 747705 |  | MANIPULACE NA ZAŘÍZENÍCH PROVÁDĚNÉ PROVOZOVATELEM | HOD | 80 | 0 | 0 |  |  | 0 | 0 | OTSKP 2022 | 0 | 3 |  |  | 0.21
PP
VV |  |  |  | "PS=80 " "Celkem "80 = 80,000 [B]
TS |  |  |  | Technická specifikace položky odpovídá příslušné cenové soustavě
P | 9 | 747706 |  | ZJIŠŤOVÁNÍ STÁVAJÍCÍHO STAVU ROZVODŮ NN | HOD | 250 | 0 | 0 |  |  | 0 | 0 | OTSKP 2022 | 0 | 3 |  |  | 0.21
PP
VV |  |  |  | "PS=250 " "Celkem "250 = 250,000 [B]
TS |  |  |  | Technická specifikace položky odpovídá příslušné cenové soustavě
P | 10 | R747709 |  | Vypracování realizační dokumentace PS/SO | HOD | 80 | 0 | 0 |  |  | 0 | 0 |  | 0 | 3 |  |  | 0.21
PP
VV |  |  |  | "PS=80 " "Celkem "80 = 80,000 [B]
TS |  |  |  | 1. Položka obsahuje: – veškeré práce spojené s vypracováním realizační dokumentace – veškeré náklady spojené s výtisky, kompletací – veškeré potřebné mechanizmy včetně obsluhy, náklady na mzdy a přibližné (průměrné) náklady na pořízení potřebných materiálů včetně všech ostatních vedlejších nákladů – koordinaci se zhotoviteli souvisejících zařízení apod. 2. Položka neobsahuje: X 3. Způsob měření: Udává se čas v hodinách.

## PS 31-04-53
SŽDC05 | [14 empty] | 3
S | Stavba: | 3273214901_zm11 |  | Modernizace trati Nemanice I - Ševětín, část "B" Red Fidic | [6 empty] | D.1.3 | 0 | AspeEsticon | 0 | 2
O | Objekt: | D.1.3 |  | Silnoproudá technologie včetně DŘT | [9 empty] | 0.12 | 2
Typ | Poř. číslo | Kód položky | Varianta | Název položky | MJ | Množství | Jednotková hmotnost | Celková hmotnost |  |  | Jednotková cena |  | Cenové soustavy | 0.21
Dodávka
[9 empty] | Jednotková | Celkem | Jednotková | Celkem |  |  |  | Počet položek s nulovou cenou | 47
O1 |  | PS 31-04-53 |  | TT Nemanice, systém kontroly a řízení 25 kV | [6 empty] | 0 | 0
SD |  | 70 |  | Všeobecné práce pro silnoproud | [6 empty] | 0 | 0
P | 1 | 703113 |  | KABELOVÝ ROŠT/LÁVKA NOSNÝ ŽÁROVĚ ZINKOVANÝ VČETNĚ UPEVNĚNÍ A PŘÍSLUŠENSTVÍ SVĚTLÉ ŠÍŘKY PŘES 250 DO 400 MM | M | 10 | 0 | 0 |  |  | 0 | 0 | OTSKP 2022 | 0 | 3 |  |  | 0.21
PP |  |  |  | popis položky
VV |  |  |  | "2*5 " "Celkem "10 = 10,000 [B]
TS |  |  |  | Technická specifikace položky odpovídá příslušné cenové soustavě
P | 2 | 703721 |  | KABELOVÁ PŘÍCHYTKA PRO ROZSAH UPNUTÍ DO 25 MM | KUS | 100 | 0 | 0 |  |  | 0 | 0 | OTSKP 2022 | 0 | 3 |  |  | 0.21
PP
VV |  |  |  | "10*10 " "Celkem "100 = 100,000 [B]
TS |  |  |  | Technická specifikace položky odpovídá příslušné cenové soustavě
P | 3 | 709513 |  | PODPŮRNÉ A POMOCNÉ KONSTRUKCE OCELOVÉ Z PROFILŮ SVAŘOVANÝCH A ŠROUBOVANÝCH S POVRCHOVOU ÚPRAVOU ŽÁROVÝM ZINKOVÁNÍM | KG | 100 | 0 | 0 |  |  | 0 | 0 | OTSKP 2022 | 0 | 3 |  |  | 0.21
PP
VV |  |  |  | "PS=100 " "Celkem "100 = 100,000 [B]
TS |  |  |  | Technická specifikace položky odpovídá příslušné cenové soustavě
SD |  | 74 |  | Silnoproudá technologie | [6 empty] | 0 | 0
P | 4 | 741811 |  | UZEMŇOVACÍ VODIČ NA POVRCHU FEZN DO 120 MM2 | M | 30 | 0 | 0 |  |  | 0 | 0 | OTSKP 2022 | 0 | 3 |  |  | 0.21
PP
VV |  |  |  | "3*10 " "Celkem "30 = 30,000 [B]
TS |  |  |  | Technická specifikace položky odpovídá příslušné cenové soustavě
P | 5 | 741C02 |  | UZEMŇOVACÍ SVORKA | KUS | 30 | 0 | 0 |  |  | 0 | 0 | OTSKP 2022 | 0 | 3 |  |  | 0.21
PP
VV |  |  |  | "3*10 " "Celkem "30 = 30,000 [B]
TS |  |  |  | Technická specifikace položky odpovídá příslušné cenové soustavě
P | 6 | 741C04 |  | OCHRANNÉ POSPOJOVÁNÍ CU VODIČEM DO 16 MM2 | KUS | 30 | 0 | 0 |  |  | 0 | 0 | OTSKP 2022 | 0 | 3 |  |  | 0.21
PP
VV |  |  |  | "3*10 " "Celkem "30 = 30,000 [B]
TS |  |  |  | Technická specifikace položky odpovídá příslušné cenové soustavě
P | 7 | 741C05 |  | SPOJOVÁNÍ UZEMŇOVACÍCH VODIČŮ | KUS | 15 | 0 | 0 |  |  | 0 | 0 | OTSKP 2022 | 0 | 3 |  |  | 0.21
PP
VV |  |  |  | "3*5 " "Celkem "15 = 15,000 [B]
TS |  |  |  | Technická specifikace položky odpovídá příslušné cenové soustavě
P | 8 | 741Z05 |  | DEMONTÁŽ VNĚJŠÍHO UZEMNĚNÍ | M | 15 | 0 | 0 |  |  | 0 | 0 | OTSKP 2022 | 0 | 3 |  |  | 0.21
PP
VV |  |  |  | "3*5 " "Celkem "15 = 15,000 [B]
TS |  |  |  | Technická specifikace položky odpovídá příslušné cenové soustavě
P | 9 | 742G31 |  | KABEL NN DVOU- A TŘÍŽÍLOVÝ CU S PLASTOVOU IZOLACÍ STÍNĚNÝ DO 2,5 MM2 | M | 1162 | 0 | 0 |  |  | 0 | 0 | OTSKP 2022 | 0 | 3 |  |  | 0.21
PP
VV |  |  |  | "dle přílohy č. 601 " "Celkem "1162 = 1162,000 [B]
TS |  |  |  | Technická specifikace položky odpovídá příslušné cenové soustavě
P | 10 | 742G32 |  | KABEL NN DVOU- A TŘÍŽÍLOVÝ CU S PLASTOVOU IZOLACÍ STÍNĚNÝ OD 4 DO 16 MM2 | M | 254 | 0 | 0 |  |  | 0 | 0 | OTSKP 2022 | 0 | 3 |  |  | 0.21
PP
VV |  |  |  | "dle přílohy č. 601 " "Celkem "254 = 254,000 [B]
TS |  |  |  | Technická specifikace položky odpovídá příslušné cenové soustavě
P | 11 | 742I11 |  | KABEL NN CU OVLÁDACÍ 7-12ŽÍLOVÝ DO 2,5 MM2 | M | 500 | 0 | 0 |  |  | 0 | 0 | OTSKP 2022 | 0 | 3 |  |  | 0.21
PP
VV |  |  |  | "dle přílohy č. 601 " "Celkem "500 = 500,000 [B]
TS |  |  |  | Technická specifikace položky odpovídá příslušné cenové soustavě
P | 12 | 742I31 |  | KABEL NN CU OVLÁDACÍ 37-48ŽÍLOVÝ DO 2,5 MM2 | M | 114 | 0 | 0 |  |  | 0 | 0 | OTSKP 2022 | 0 | 3 |  |  | 0.21
PP
VV |  |  |  | "dle přílohy č. 601 " "Celkem "114 = 114,000 [B]
TS |  |  |  | Technická specifikace položky odpovídá příslušné cenové soustavě
P | 13 | 742L11 |  | UKONČENÍ DVOU AŽ PĚTIŽÍLOVÉHO KABELU V ROZVADĚČI NEBO NA PŘÍSTROJI DO 2,5 MM2 | KUS | 88 | 0 | 0 |  |  | 0 | 0 | OTSKP 2022 | 0 | 3 |  |  | 0.21
PP
VV |  |  |  | "dle přílohy č. 601 " "Celkem "88 = 88,000 [B]
TS |  |  |  | Technická specifikace položky odpovídá příslušné cenové soustavě
P | 14 | 742L12 |  | UKONČENÍ DVOU AŽ PĚTIŽÍLOVÉHO KABELU V ROZVADĚČI NEBO NA PŘÍSTROJI OD 4 DO 16 MM2 | KUS | 36 | 0 | 0 |  |  | 0 | 0 | OTSKP 2022 | 0 | 3 |  |  | 0.21
PP
VV |  |  |  | "dle přílohy č. 601 " "Celkem "36 = 36,000 [B]
TS |  |  |  | Technická specifikace položky odpovídá příslušné cenové soustavě
P | 15 | 742M11 |  | UKONČENÍ 7-12ŽÍLOVÉHO KABELU V ROZVADĚČI NEBO NA PŘÍSTROJI DO 2,5 MM2 | KUS | 2 | 0 | 0 |  |  | 0 | 0 | OTSKP 2022 | 0 | 3 |  |  | 0.21
PP
VV |  |  |  | "dle přílohy č. 601 " "Celkem "2 = 2,000 [B]
TS |  |  |  | Technická specifikace položky odpovídá příslušné cenové soustavě
P | 16 | 742O11 |  | UKONČENÍ 37-48ŽÍLOVÉHO KABELU V ROZVADĚČI NEBO NA PŘÍSTROJI DO 2,5 MM2 | KUS | 28 | 0 | 0 |  |  | 0 | 0 | OTSKP 2022 | 0 | 3 |  |  | 0.21
PP
VV |  |  |  | "dle přílohy č. 601 " "Celkem "28 = 28,000 [B]
TS |  |  |  | Technická specifikace položky odpovídá příslušné cenové soustavě
P | 17 | 742P15 |  | OZNAČOVACÍ ŠTÍTEK NA KABEL | KUS | 154 | 0 | 0 |  |  | 0 | 0 | OTSKP 2022 | 0 | 3 |  |  | 0.21
PP
VV |  |  |  | "dle přílohy č. 601 " "Celkem "154 = 154,000 [B]
TS |  |  |  | Technická specifikace položky odpovídá příslušné cenové soustavě
P | 18 | 742Z23 |  | DEMONTÁŽ KABELOVÉHO VEDENÍ NN | M | 500 | 0 | 0 |  |  | 0 | 0 | OTSKP 2022 | 0 | 3 |  |  | 0.21
PP
VV |  |  |  | "ps=500 " "Celkem "500 = 500,000 [B]
TS |  |  |  | Technická specifikace položky odpovídá příslušné cenové soustavě
P | 19 | 744613 |  | JISTIČ JEDNOPÓLOVÝ (10 KA) OD 13 DO 20 A | KUS | 1 | 0 | 0 |  |  | 0 | 0 | OTSKP 2022 | 0 | 3 |  |  | 0.21
PP
VV |  |  |  | "ps=1 " "Celkem "1 = 1,000 [B]
TS |  |  |  | Technická specifikace položky odpovídá příslušné cenové soustavě
P | 20 | 744654 |  | JISTIČ DC OD 25 DO 40 A | KUS | 4 | 0 | 0 |  |  | 0 | 0 | OTSKP 2022 | 0 | 3 |  |  | 0.21
PP
VV |  |  |  | "4*1 " "Celkem "4 = 4,000 [B]
TS |  |  |  | Technická specifikace položky odpovídá příslušné cenové soustavě
P | 21 | 7451DB |  | OVLÁDACÍ SKŘÍŇ NA VN ROZVADĚČ - OVLÁDÁNÍ S TERMINÁLEM BEZ OCHRANNÝCH FUNKCÍ | KUS | 3 | 0 | 0 |  |  | 0 | 0 | OTSKP 2022 | 0 | 3 |  |  | 0.21
PP
VV |  |  |  | "1+1+1 " "Celkem "3 = 3,000 [B]
TS |  |  |  | Technická specifikace položky odpovídá příslušné cenové soustavě
P | 22 | 7451DC |  | OVLÁDACÍ SKŘÍŇ NA VN ROZVADĚČ - OVLÁDÁNÍ S TERMINÁLEM - PROUDOVÉ FUNKCE OCHRAN | KUS | 2 | 0 | 0 |  |  | 0 | 0 | OTSKP 2022 | 0 | 3 |  |  | 0.21
PP
VV |  |  |  | "1+1 " "Celkem "2 = 2,000 [B]
TS |  |  |  | Technická specifikace položky odpovídá příslušné cenové soustavě
P | 23 | 7451DD |  | OVLÁDACÍ SKŘÍŇ NA VN ROZVADĚČ - OVLÁDÁNÍ S TERMINÁLEM - PROUDOVÉ A NAPĚŤOVÉ FUNKCE OCHRAN | KUS | 2 | 0 | 0 |  |  | 0 | 0 | OTSKP 2022 | 0 | 3 |  |  | 0.21
PP
VV |  |  |  | "1+1 " "Celkem "2 = 2,000 [B]
TS |  |  |  | Technická specifikace položky odpovídá příslušné cenové soustavě
P | 24 | 7451DE |  | OVLÁDACÍ SKŘÍŇ NA VN ROZVADĚČ - OVLÁDÁNÍ S TERMINÁLEM - PROUDOVÉ, NAPĚŤOVÉ A SMĚROVÉ FUNKCE OCHRAN | KUS | 8 | 0 | 0 |  |  | 0 | 0 | OTSKP 2022 | 0 | 3 |  |  | 0.21
PP
VV |  |  |  | "8*1 " "Celkem "8 = 8,000 [B]
TS |  |  |  | Technická specifikace položky odpovídá příslušné cenové soustavě
P | 25 | 745Z14 |  | DEMONTÁŽ OVLÁDACÍ SKŘÍNĚ VN, PULTU, VČETNĚ JEJÍ NÁPLNĚ, JEDNO POLE | KUS | 13 | 0 | 0 |  |  | 0 | 0 | OTSKP 2022 | 0 | 3 |  |  | 0.21
PP
VV |  |  |  | "13*1 " "Celkem "13 = 13,000 [B]
TS |  |  |  | Technická specifikace položky odpovídá příslušné cenové soustavě
P | 26 | 747144 |  | REVIZE, SEŘÍZENÍ A NASTAVENÍ OCHRANNÉHO A OVLÁDACÍHO TERMINÁLU, VČETNĚ VYSTAVENÍ PROTOKOLU | KUS | 3 | 0 | 0 |  |  | 0 | 0 | OTSKP 2022 | 0 | 3 |  |  | 0.21
PP
VV |  |  |  | "1+1+1 " "Celkem "3 = 3,000 [B]
TS |  |  |  | Technická specifikace položky odpovídá příslušné cenové soustavě
P | 27 | 747213 |  | CELKOVÁ PROHLÍDKA, ZKOUŠENÍ, MĚŘENÍ A VYHOTOVENÍ VÝCHOZÍ REVIZNÍ ZPRÁVY, PRO OBJEM IN PŘES 500 DO 1000 TIS. KČ | KUS | 1 | 0 | 0 |  |  | 0 | 0 | OTSKP 2022 | 0 | 3 |  |  | 0.21
PP
VV |  |  |  | "dle IN " "Celkem "1 = 1,000 [B]
TS |  |  |  | Technická specifikace položky odpovídá příslušné cenové soustavě
P | 28 | 747214 |  | CELKOVÁ PROHLÍDKA, ZKOUŠENÍ, MĚŘENÍ A VYHOTOVENÍ VÝCHOZÍ REVIZNÍ ZPRÁVY, PRO OBJEM IN - PŘÍPLATEK ZA KAŽDÝCH DALŠÍCH I ZAPOČATÝCH 500 TIS. KČ | KUS | 25 | 0 | 0 |  |  | 0 | 0 | OTSKP 2022 | 0 | 3 |  |  | 0.21
PP
VV |  |  |  | "dle IN " "Celkem "25 = 25,000 [B]
TS |  |  |  | Technická specifikace položky odpovídá příslušné cenové soustavě
P | 29 | 747301 |  | PROVEDENÍ PROHLÍDKY A ZKOUŠKY PRÁVNICKOU OSOBOU, VYDÁNÍ PRŮKAZU ZPŮSOBILOSTI | KUS | 1 | 0 | 0 |  |  | 0 | 0 | OTSKP 2022 | 0 | 3 |  |  | 0.21
PP
VV |  |  |  | "ps=1 " "Celkem "1 = 1,000 [B]
TS |  |  |  | Technická specifikace položky odpovídá příslušné cenové soustavě
P | 30 | 747303 |  | VYDÁNÍ PŘÍKAZU "B" - SLOŽITÉ PRACOVIŠTĚ | KUS | 1 | 0 | 0 |  |  | 0 | 0 | OTSKP 2022 | 0 | 3 |  |  | 0.21
PP
VV |  |  |  | "ps=1 " "Celkem "1 = 1,000 [B]
TS |  |  |  | Technická specifikace položky odpovídá příslušné cenové soustavě
P | 31 | 747511 |  | ZKOUŠKY VODIČŮ A KABELŮ NN PRŮŘEZU ŽÍLY DO 5X25 MM2 | KUS | 62 | 0 | 0 |  |  | 0 | 0 | OTSKP 2022 | 0 | 3 |  |  | 0.21
PP
VV |  |  |  | "dle přílohy č. 601 " "Celkem "62 = 62,000 [B]
TS |  |  |  | Technická specifikace položky odpovídá příslušné cenové soustavě
P | 32 | 747521 |  | ZKOUŠKY VODIČŮ A KABELŮ OVLÁDACÍCH OD 5 DO 12 ŽIL | KUS | 1 | 0 | 0 |  |  | 0 | 0 | OTSKP 2022 | 0 | 3 |  |  | 0.21
PP
VV |  |  |  | "dle přílohy č. 601 " "Celkem "1 = 1,000 [B]
TS |  |  |  | Technická specifikace položky odpovídá příslušné cenové soustavě
P | 33 | 747523 |  | ZKOUŠKY VODIČŮ A KABELŮ OVLÁDACÍCH PŘES 24 DO 48 ŽIL | KUS | 14 | 0 | 0 |  |  | 0 | 0 | OTSKP 2022 | 0 | 3 |  |  | 0.21
PP
VV |  |  |  | "dle přílohy č. 601 " "Celkem "14 = 14,000 [B]
TS |  |  |  | Technická specifikace položky odpovídá příslušné cenové soustavě
P | 34 | 747701 |  | DOKONČOVACÍ MONTÁŽNÍ PRÁCE NA ELEKTRICKÉM ZAŘÍZENÍ | HOD | 600 | 0 | 0 |  |  | 0 | 0 | OTSKP 2022 | 0 | 3 |  |  | 0.21
PP
VV |  |  |  | "ps=600 " "Celkem "600 = 600,000 [B]
TS |  |  |  | Technická specifikace položky odpovídá příslušné cenové soustavě
P | 35 | 747702 |  | ÚPRAVA ZAPOJENÍ STÁVAJÍCÍCH KABELOVÝCH SKŘÍNÍ/ROZVADĚČŮ | HOD | 400 | 0 | 0 |  |  | 0 | 0 | OTSKP 2022 | 0 | 3 |  |  | 0.21
PP
VV |  |  |  | "ps=400 " "Celkem "400 = 400,000 [B]
TS |  |  |  | Technická specifikace položky odpovídá příslušné cenové soustavě
P | 36 | 747703 |  | ZKUŠEBNÍ PROVOZ | HOD | 80 | 0 | 0 |  |  | 0 | 0 | OTSKP 2022 | 0 | 3 |  |  | 0.21
PP
VV |  |  |  | "ps=80 " "Celkem "80 = 80,000 [B]
TS |  |  |  | Technická specifikace položky odpovídá příslušné cenové soustavě
P | 37 | 747704 |  | ZAŠKOLENÍ OBSLUHY | HOD | 80 | 0 | 0 |  |  | 0 | 0 | OTSKP 2022 | 0 | 3 |  |  | 0.21
PP
VV |  |  |  | "ps=80 " "Celkem "80 = 80,000 [B]
TS |  |  |  | Technická specifikace položky odpovídá příslušné cenové soustavě
P | 38 | 747705 |  | MANIPULACE NA ZAŘÍZENÍCH PROVÁDĚNÉ PROVOZOVATELEM | HOD | 160 | 0 | 0 |  |  | 0 | 0 | OTSKP 2022 | 0 | 3 |  |  | 0.21
PP
VV |  |  |  | "ps=160 " "Celkem "160 = 160,000 [B]
TS |  |  |  | Technická specifikace položky odpovídá příslušné cenové soustavě
P | 39 | 747706 |  | ZJIŠŤOVÁNÍ STÁVAJÍCÍHO STAVU ROZVODŮ NN | HOD | 400 | 0 | 0 |  |  | 0 | 0 | OTSKP 2022 | 0 | 3 |  |  | 0.21
PP
VV |  |  |  | "ps=400 " "Celkem "400 = 400,000 [B]
TS |  |  |  | Technická specifikace položky odpovídá příslušné cenové soustavě
P | 40 | 748151 |  | BEZPEČNOSTNÍ TABULKA | KUS | 15 | 0 | 0 |  |  | 0 | 0 | OTSKP 2022 | 0 | 3 |  |  | 0.21
PP
VV |  |  |  | "3*5 " "Celkem "15 = 15,000 [B]
TS |  |  |  | Technická specifikace položky odpovídá příslušné cenové soustavě
P | 41 | 748154 |  | PLAKÁT "SCHÉMA ZAŘÍZENÍ" | KUS | 3 | 0 | 0 |  |  | 0 | 0 | OTSKP 2022 | 0 | 3 |  |  | 0.21
PP
VV |  |  |  | "1+1+1 " "Celkem "3 = 3,000 [B]
TS |  |  |  | Technická specifikace položky odpovídá příslušné cenové soustavě
P | 42 | 748242 |  | PÍSMENA A ČÍSLICE VÝŠKY PŘES 40 DO 100 MM | KUS | 150 | 0 | 0 |  |  | 0 | 0 | OTSKP 2022 | 0 | 3 |  |  | 0.21
PP
VV |  |  |  | "ps=150 " "Celkem "150 = 150,000 [B]
TS |  |  |  | Technická specifikace položky odpovídá příslušné cenové soustavě
P | 43 | 748243 |  | PÍSMENA A ČÍSLICE VÝŠKY PŘES 100 DO 150 MM | KUS | 150 | 0 | 0 |  |  | 0 | 0 | OTSKP 2022 | 0 | 3 |  |  | 0.21
PP
VV |  |  |  | "ps=150 " "Celkem "150 = 150,000 [B]
TS |  |  |  | Technická specifikace položky odpovídá příslušné cenové soustavě
P | 44 | 748244 |  | PÍSMENA A ČÍSLICE VÝŠKY PŘES 150 DO 250 MM | KUS | 150 | 0 | 0 |  |  | 0 | 0 | OTSKP 2022 | 0 | 3 |  |  | 0.21
PP
VV |  |  |  | "ps=150 " "Celkem "150 = 150,000 [B]
TS |  |  |  | Technická specifikace položky odpovídá příslušné cenové soustavě
P | 45 | R747709 |  | Vypracování realizační dokumentace PS/SO | HOD | 250 | 0 | 0 |  |  | 0 | 0 |  | 0 | 3 |  |  | 0.21
PP
VV |  |  |  | "ps=250 " "Celkem "250 = 250,000 [B]
TS |  |  |  | 1. Položka obsahuje: – veškeré práce spojené s vypracováním realizační dokumentace – veškeré náklady spojené s výtisky, kompletací – veškeré potřebné mechanizmy včetně obsluhy, náklady na mzdy a přibližné (průměrné) náklady na pořízení potřebných materiálů včetně všech ostatních vedlejších nákladů – koordinaci se zhotoviteli souvisejících zařízení apod. 2. Položka neobsahuje: X 3. Způsob měření: Udává se čas v hodinách.
SD |  | RO15 |  | LIKVIDACE ODPADŮ VČETNĚ DOPRAVY | [6 empty] | 0 | 0
P | 46 | R015240 | 914 | LIKVIDACE ODPADŮ NEKONTAMINOVANÝCH - 20 03 99 ODPAD PODOBNÝ KOMUNÁLNÍMU ODPADU včetně dopravy | T | 0.02 | 0 | 0 |  |  | 0 | 0 | ODP+d 22 NEMASE 2022 | 0 | 3 |  |  | 0.21
PP |  |  |  | Evidenční položka. Neoceňovat v objektu SO/PS, položka se oceňuje pouze v objektu SO 90-90.
VV |  |  |  | "PS=0,02 " "Celkem "0,020 = 0,020 [B]
TS |  |  |  | 1. Položka obsahuje: - veškeré poplatky provozovateli skládky, recyklační linky nebo jiného zařízení na zpracování nebo likvidaci odpadů související s převzetím, uložením, zpracováním nebo likvidací odpadu - náklady spojené s dopravou odpadu z místa stavby na místo převzetí provozovatelem skládky, recyklační linky nebo jiného zařízení na zpracování nebo likvidaci odpadů - platí pro jakýkoliv způsob dopravy (po suchu, po vodě, ve vzduchu, ppř. dopravníky) a zahrnuje i potřebný počet naložení nebo přeložení či úpravou v případě meziskládkování - náklady spojené s vyložením, manipulací, rozhrnutím či úpravou do figury s materiálem v místě skládky 3. Způsob měření: Tunou se rozumí hmotnost odpadu vytříděného v souladu se zákonem č. 185/2001 Sb., o nakládání s odpady, v platném znění.
P | 47 | R015310 | 920 | LIKVIDACE ODPADŮ NEKONTAMINOVANÝCH - 16 02 14 ELEKTROŠROT (VYŘAZENÁ EL. ZAŘÍZENÍ A PŘÍSTR. - AL, CU A VZ. KOVY) včetně dopravy | T | 0.2 | 0 | 0 |  |  | 0 | 0 | ODP+d 22 NEMASE 2022 | 0 | 3 |  |  | 0.21
PP |  |  |  | Evidenční položka. Neoceňovat v objektu SO/PS, položka se oceňuje pouze v objektu SO 90-90.
VV |  |  |  | "PS=0,2 " "Celkem "0,200 = 0,200 [B]
TS |  |  |  | 1. Položka obsahuje: - veškeré poplatky provozovateli skládky, recyklační linky nebo jiného zařízení na zpracování nebo likvidaci odpadů související s převzetím, uložením, zpracováním nebo likvidací odpadu - náklady spojené s dopravou odpadu z místa stavby na místo převzetí provozovatelem skládky, recyklační linky nebo jiného zařízení na zpracování nebo likvidaci odpadů - platí pro jakýkoliv způsob dopravy (po suchu, po vodě, ve vzduchu, ppř. dopravníky) a zahrnuje i potřebný počet naložení nebo přeložení či úpravou v případě meziskládkování - náklady spojené s vyložením, manipulací, rozhrnutím či úpravou do figury s materiálem v místě skládky 3. Způsob měření: Tunou se rozumí hmotnost odpadu vytříděného v souladu se zákonem č. 185/2001 Sb., o nakládání s odpady, v platném znění.

## PS 31-06-51.1
SŽDC05 | [14 empty] | 3
S | Stavba: | 3273214901_zm11 |  | Modernizace trati Nemanice I - Ševětín, část "B" Red Fidic | [6 empty] | D.1.3 | 0 | AspeEsticon | 0 | 2
O | Objekt: | D.1.3 |  | Silnoproudá technologie včetně DŘT | [9 empty] | 0.12 | 2
Typ | Poř. číslo | Kód položky | Varianta | Název položky | MJ | Množství | Jednotková hmotnost | Celková hmotnost |  |  | Jednotková cena |  | Cenové soustavy | 0.21
Dodávka
[9 empty] | Jednotková | Celkem | Jednotková | Celkem |  |  |  | Počet položek s nulovou cenou | 37
O1 |  | PS 31-06-51.1 |  | TT Nemanice, úpravy a doplnění DŘT | [6 empty] | 0 | 0
SD |  | Kód dílu |  | Dodávka a montáž DŘT | [6 empty] | 0 | 0
P | 1 | 746652 |  | ZÁKLADNÍ PROGRAMOVÉ VYBAVENÍ TLM. JEDNOTKY PRO OBJEKT NS | KUS | 1 | 0 | 0 |  |  | 0 | 0 | OTSKP 2022 | 0 | 3 |  |  | 0.21
PP
VV |  |  |  | "1: 1; viz textová a výkresová část v.č. 2.020 - 2.070 projektové dokumentace " "Celkem "1 = 1,000 [B]
TS |  |  |  | Technická specifikace položky odpovídá příslušné cenové soustavě
P | 2 | 746655 |  | SW-OVLADAČE KOMUNIKACE, PARAMETRIZACE - PRO NADŘAZENÝ SYSTÉM | KUS | 1 | 0 | 0 |  |  | 0 | 0 | OTSKP 2022 | 0 | 3 |  |  | 0.21
PP
VV |  |  |  | "2: 1; viz textová a výkresová část v.č. 2.020 - 2.070 projektové dokumentace " "Celkem "1 = 1,000 [B]
TS |  |  |  | Technická specifikace položky odpovídá příslušné cenové soustavě
P | 3 | 746656 |  | SW-OVLADAČE KOMUNIKACE, PARAMETRIZACE - PRO JEDEN PODŘÍZENÝ PLC, OCHRANU, TERMINÁL | KUS | 20 | 0 | 0 |  |  | 0 | 0 | OTSKP 2022 | 0 | 3 |  |  | 0.21
PP
VV |  |  |  | "3: 20; viz textová a výkresová část v.č. 2.020 - 2.070 projektové dokumentace " "Celkem "20 = 20,000 [B]
TS |  |  |  | Technická specifikace položky odpovídá příslušné cenové soustavě
P | 4 | 746657 |  | SW-OVLADAČE KOMUNIKACE, PARAMETRIZACE NA ED - PRO JEDEN OBJEKT (ŽST, NS, SPS, TS) | KUS | 1 | 0 | 0 |  |  | 0 | 0 | OTSKP 2022 | 0 | 3 |  |  | 0.21
PP
VV |  |  |  | "4: 1; viz textová a výkresová část v.č. 2.020 - 2.070 projektové dokumentace " "Celkem "1 = 1,000 [B]
TS |  |  |  | Technická specifikace položky odpovídá příslušné cenové soustavě
P | 5 | 746659 |  | ZPROVOZNĚNÍ, OŽIVENÍ TELEMECHANICKÉ JEDNOTKY V OBJEKTU NS | KUS | 1 | 0 | 0 |  |  | 0 | 0 | OTSKP 2022 | 0 | 3 |  |  | 0.21
PP
VV |  |  |  | "5: 1; viz textová a výkresová část v.č. 2.020 - 2.070 projektové dokumentace " "Celkem "1 = 1,000 [B]
TS |  |  |  | Technická specifikace položky odpovídá příslušné cenové soustavě
P | 6 | 74665H |  | PROVOZNÍ ZKOUŠKY TELEMECHANICKÉ JEDNOTKY V OBJEKTU NS | KUS | 1 | 0 | 0 |  |  | 0 | 0 | OTSKP 2022 | 0 | 3 |  |  | 0.21
PP
VV |  |  |  | "6: 1; viz textová a výkresová část v.č. 2.020 - 2.070 projektové dokumentace " "Celkem "1 = 1,000 [B]
TS |  |  |  | Technická specifikace položky odpovídá příslušné cenové soustavě
P | 7 | 74665L |  | PODPORA PŘI UVÁDĚNÍ DO PROVOZU, ENGINEERING PRO OBJEKT NS | KUS | 1 | 0 | 0 |  |  | 0 | 0 | OTSKP 2022 | 0 | 3 |  |  | 0.21
PP
VV |  |  |  | "7: 1; viz textová a výkresová část v.č. 2.020 - 2.070 projektové dokumentace " "Celkem "1 = 1,000 [B]
TS |  |  |  | Technická specifikace položky odpovídá příslušné cenové soustavě
P | 8 | 746671 |  | ROZŠÍŘENÍ PLC NEBO IPC O KOMUNIKAČNÍ JEDNOTKU PRO KOMUNIKACI S NAD/PODŘÍZENÝM SYSTÉMEM | KUS | 1 | 0 | 0 |  |  | 0 | 0 | OTSKP 2022 | 0 | 3 |  |  | 0.21
PP
VV |  |  |  | "8: 1; viz textová a výkresová část v.č. 2.020 - 2.070 projektové dokumentace " "Celkem "1 = 1,000 [B]
TS |  |  |  | Technická specifikace položky odpovídá příslušné cenové soustavě
P | 9 | 746672 |  | ROZŠÍŘENÍ ZÁKLADNÍ JEDNOTKY PLC NEBO IPC O KOMUNIKACI S JEDNÍM PODŘÍZENÝM SYSTÉMEM PLC (JEN SW) | KUS | 1 | 0 | 0 |  |  | 0 | 0 | OTSKP 2022 | 0 | 3 |  |  | 0.21
PP
VV |  |  |  | "9: 1; viz textová a výkresová část v.č. 2.020 - 2.070 projektové dokumentace " "Celkem "1 = 1,000 [B]
TS |  |  |  | Technická specifikace položky odpovídá příslušné cenové soustavě
P | 10 | 746674 |  | PŘEVODNÍK ROZHRANÍ-ROZBOČOVAČ,ROZHRANÍ METALICKÉ (MAX.6) DLE SPECIFIKACE NA OPTICKÉ (MAX.2) S FUNK.REDUNDANTNÍ KRUH.SMYČKY,PROTOKOLOVĚ TRANSPARENTNÍ | KUS | 2 | 0 | 0 |  |  | 0 | 0 | OTSKP 2022 | 0 | 3 |  |  | 0.21
PP
VV |  |  |  | "10: 2; viz textová a výkresová část v.č. 2.020 - 2.070 projektové dokumentace " "Celkem "2 = 2,000 [B]
TS |  |  |  | Technická specifikace položky odpovídá příslušné cenové soustavě
P | 11 | 746675 |  | PŘEVODNÍK ROZHRANÍ-ROZBOČOVAČ,ROZHRANÍ METALICKÉ (MAX.12) DLE SPEC.NA OPTICKÉ (MAX.18) S FUNKCÍ REDUNDANTNÍ KRUH.SMYČKY,PROTOKOLOVĚ TRANSPARENTNÍ | KUS | 2 | 0 | 0 |  |  | 0 | 0 | OTSKP 2022 | 0 | 3 |  |  | 0.21
PP
VV |  |  |  | "11: 2; viz textová a výkresová část v.č. 2.020 - 2.070 projektové dokumentace " "Celkem "2 = 2,000 [B]
TS |  |  |  | Technická specifikace položky odpovídá příslušné cenové soustavě
P | 12 | 746697 |  | PROVOZNÍ DOKUMENTACE | KUS | 1 | 0 | 0 |  |  | 0 | 0 | OTSKP 2022 | 0 | 3 |  |  | 0.21
PP
VV |  |  |  | "12: 1; viz textová a výkresová část v.č. 2.020 - 2.070 projektové dokumentace " "Celkem "1 = 1,000 [B]
TS |  |  |  | Technická specifikace položky odpovídá příslušné cenové soustavě
P | 13 | 747213 |  | CELKOVÁ PROHLÍDKA, ZKOUŠENÍ, MĚŘENÍ A VYHOTOVENÍ VÝCHOZÍ REVIZNÍ ZPRÁVY, PRO OBJEM IN PŘES 500 DO 1000 TIS. KČ | KUS | 1 | 0 | 0 |  |  | 0 | 0 | OTSKP 2022 | 0 | 3 |  |  | 0.21
PP
VV |  |  |  | "13: 1; viz textová a výkresová část v.č. 2.020 - 2.070 projektové dokumentace " "Celkem "1 = 1,000 [B]
TS |  |  |  | Technická specifikace položky odpovídá příslušné cenové soustavě
P | 14 | 747214 |  | CELKOVÁ PROHLÍDKA, ZKOUŠENÍ, MĚŘENÍ A VYHOTOVENÍ VÝCHOZÍ REVIZNÍ ZPRÁVY, PRO OBJEM IN - PŘÍPLATEK ZA KAŽDÝCH DALŠÍCH I ZAPOČATÝCH 500 TIS. KČ | KUS | 4 | 0 | 0 |  |  | 0 | 0 | OTSKP 2022 | 0 | 3 |  |  | 0.21
PP
VV |  |  |  | "14: 4; viz textová a výkresová část v.č. 2.020 - 2.070 projektové dokumentace " "Celkem "4 = 4,000 [B]
TS |  |  |  | Technická specifikace položky odpovídá příslušné cenové soustavě
P | 15 | 747301 |  | PROVEDENÍ PROHLÍDKY A ZKOUŠKY PRÁVNICKOU OSOBOU, VYDÁNÍ PRŮKAZU ZPŮSOBILOSTI | KUS | 1 | 0 | 0 |  |  | 0 | 0 | OTSKP 2022 | 0 | 3 |  |  | 0.21
PP
VV |  |  |  | "15: 1; viz textová a výkresová část v.č. 2.020 - 2.070 projektové dokumentace " "Celkem "1 = 1,000 [B]
TS |  |  |  | Technická specifikace položky odpovídá příslušné cenové soustavě
P | 16 | 747112 |  | KONTROLA MANIPULAČNÍCH, OVLÁDACÍCH NEBO RELÉOVÝCH ROZVADĚČŮ, 1 POLE | KUS | 3 | 0 | 0 |  |  | 0 | 0 | OTSKP 2022 | 0 | 3 |  |  | 0.21
PP
VV |  |  |  | "16: 3; viz textová a výkresová část v.č. 2.020 - 2.070 projektové dokumentace " "Celkem "3 = 3,000 [B]
TS |  |  |  | Technická specifikace položky odpovídá příslušné cenové soustavě
P | 17 | 747125 |  | OŽIVENÍ JEDNOHO POLE ROZVADĚČE ZHOTOVENÉHO SUBDODAVATELEM V PODMÍNKÁCH EXTERNÍ MONTÁŽE SE SLOŽITOU VÝSTROJÍ | KUS | 3 | 0 | 0 |  |  | 0 | 0 | OTSKP 2022 | 0 | 3 |  |  | 0.21
PP
VV |  |  |  | "17: 3; viz textová a výkresová část v.č. 2.020 - 2.070 projektové dokumentace " "Celkem "3 = 3,000 [B]
TS |  |  |  | Technická specifikace položky odpovídá příslušné cenové soustavě
P | 18 | 747701 |  | DOKONČOVACÍ MONTÁŽNÍ PRÁCE NA ELEKTRICKÉM ZAŘÍZENÍ | HOD | 16 | 0 | 0 |  |  | 0 | 0 | OTSKP 2022 | 0 | 3 |  |  | 0.21
PP
VV |  |  |  | "18: 16; viz textová a výkresová část v.č. 2.020 - 2.070 projektové dokumentace " "Celkem "16 = 16,000 [B]
TS |  |  |  | Technická specifikace položky odpovídá příslušné cenové soustavě
P | 19 | 747703 |  | ZKUŠEBNÍ PROVOZ | HOD | 16 | 0 | 0 |  |  | 0 | 0 | OTSKP 2022 | 0 | 3 |  |  | 0.21
PP
VV |  |  |  | "19: 16; viz textová a výkresová část v.č. 2.020 - 2.070 projektové dokumentace " "Celkem "16 = 16,000 [B]
TS |  |  |  | Technická specifikace položky odpovídá příslušné cenové soustavě
P | 20 | 747704 |  | ZAŠKOLENÍ OBSLUHY | HOD | 16 | 0 | 0 |  |  | 0 | 0 | OTSKP 2022 | 0 | 3 |  |  | 0.21
PP
VV |  |  |  | "20: 16; viz textová a výkresová část v.č. 2.020 - 2.070 projektové dokumentace " "Celkem "16 = 16,000 [B]
TS |  |  |  | Technická specifikace položky odpovídá příslušné cenové soustavě
P | 21 | 747705 |  | MANIPULACE NA ZAŘÍZENÍCH PROVÁDĚNÉ PROVOZOVATELEM | HOD | 8 | 0 | 0 |  |  | 0 | 0 | OTSKP 2022 | 0 | 3 |  |  | 0.21
PP
VV |  |  |  | "21: 8; viz textová a výkresová část v.č. 2.020 - 2.070 projektové dokumentace " "Celkem "8 = 8,000 [B]
TS |  |  |  | Technická specifikace položky odpovídá příslušné cenové soustavě
P | 22 | 748151 |  | BEZPEČNOSTNÍ TABULKA | KUS | 1 | 0 | 0 |  |  | 0 | 0 | OTSKP 2022 | 0 | 3 |  |  | 0.21
PP
VV |  |  |  | "22: 1; viz textová a výkresová část v.č. 2.020 - 2.070 projektové dokumentace " "Celkem "1 = 1,000 [B]
TS |  |  |  | Technická specifikace položky odpovídá příslušné cenové soustavě
P | 23 | 703411 |  | ELEKTROINSTALAČNÍ TRUBKA PLASTOVÁ VČETNĚ UPEVNĚNÍ A PŘÍSLUŠENSTVÍ DN PRŮMĚRU DO 25 MM | M | 380 | 0 | 0 |  |  | 0 | 0 | OTSKP 2022 | 0 | 3 |  |  | 0.21
PP
VV |  |  |  | "23: 380; viz textová a výkresová část v.č. 2.020 - 2.070 projektové dokumentace " "Celkem "380 = 380,000 [B]
TS |  |  |  | Technická specifikace položky odpovídá příslušné cenové soustavě
P | 24 | 75J321 |  | KABEL SDĚLOVACÍ PRO STRUKTUROVANOU KABELÁŽ FTP/STP | KMPÁR | 0.04 | 0 | 0 |  |  | 0 | 0 | OTSKP 2022 | 0 | 3 |  |  | 0.21
PP
VV |  |  |  | "24: 0,04; viz textová a výkresová část v.č. 2.020 - 2.070 projektové dokumentace " "Celkem "0,04 = 0,040 [B]
TS |  |  |  | Technická specifikace položky odpovídá příslušné cenové soustavě
P | 25 | 75J32X |  | KABEL SDĚLOVACÍ PRO STRUKTUROVANOU KABELÁŽ FTP/STP - MONTÁŽ | KMPÁR | 0.04 | 0 | 0 |  |  | 0 | 0 | OTSKP 2022 | 0 | 3 |  |  | 0.21
PP
VV |  |  |  | "25: 0,04; viz textová a výkresová část v.č. 2.020 - 2.070 projektové dokumentace " "Celkem "0,04 = 0,040 [B]
TS |  |  |  | Technická specifikace položky odpovídá příslušné cenové soustavě
P | 26 | 742J11 |  | OPTICKÝ KABEL MULTIMOD DUPLEX - SKLO | M | 370 | 0 | 0 |  |  | 0 | 0 | OTSKP 2022 | 0 | 3 |  |  | 0.21
PP
VV |  |  |  | "26: 370; viz textová a výkresová část v.č. 2.020 - 2.070 projektové dokumentace " "Celkem "370 = 370,000 [B]
TS |  |  |  | Technická specifikace položky odpovídá příslušné cenové soustavě
P | 27 | 742J14 |  | KONEKTORY NA OPTICKÝ KABEL | KUS | 42 | 0 | 0 |  |  | 0 | 0 | OTSKP 2022 | 0 | 3 |  |  | 0.21
PP
VV |  |  |  | "27: 42; viz textová a výkresová část v.č. 2.020 - 2.070 projektové dokumentace " "Celkem "42 = 42,000 [B]
TS |  |  |  | Technická specifikace položky odpovídá příslušné cenové soustavě
P | 28 | 742P13 |  | ZATAŽENÍ KABELU DO CHRÁNIČKY - KABEL DO 4 KG/M | M | 380 | 0 | 0 |  |  | 0 | 0 | OTSKP 2022 | 0 | 3 |  |  | 0.21
PP
VV |  |  |  | "28: 380; viz textová a výkresová část v.č. 2.020 - 2.070 projektové dokumentace " "Celkem "380 = 380,000 [B]
TS |  |  |  | Technická specifikace položky odpovídá příslušné cenové soustavě
P | 29 | 742P15 |  | OZNAČOVACÍ ŠTÍTEK NA KABEL | KUS | 44 | 0 | 0 |  |  | 0 | 0 | OTSKP 2022 | 0 | 3 |  |  | 0.21
PP
VV |  |  |  | "29: 44; viz textová a výkresová část v.č. 2.020 - 2.070 projektové dokumentace " "Celkem "44 = 44,000 [B]
TS |  |  |  | Technická specifikace položky odpovídá příslušné cenové soustavě
P | 30 | 744R21 |  | UCPÁVKOVÁ VÝVODKA PRO KABEL O PRŮMĚRU DO 13 MM | KUS | 4 | 0 | 0 |  |  | 0 | 0 | OTSKP 2022 | 0 | 3 |  |  | 0.21
PP
VV |  |  |  | "30: 4; viz textová a výkresová část v.č. 2.020 - 2.070 projektové dokumentace " "Celkem "4 = 4,000 [B]
TS |  |  |  | Technická specifikace položky odpovídá příslušné cenové soustavě
P | 31 | 703752 |  | PROTIPOŽÁRNÍ UCPÁVKA STĚNOU/STROPEM, TL DO 50CM, DO EI 90 MIN. | M2 | 0.2 | 0 | 0 |  |  | 0 | 0 | OTSKP 2022 | 0 | 3 |  |  | 0.21
PP
VV |  |  |  | "31: 0,2; viz textová a výkresová část v.č. 2.020 - 2.070 projektové dokumentace " "Celkem "0,2 = 0,200 [B]
TS |  |  |  | Technická specifikace položky odpovídá příslušné cenové soustavě
P | 32 | 744652 |  | JISTIČ DC OD 4 DO 10 A | KUS | 4 | 0 | 0 |  |  | 0 | 0 | OTSKP 2022 | 0 | 3 |  |  | 0.21
PP
VV |  |  |  | "32: 4; viz textová a výkresová část v.č. 2.020 - 2.070 projektové dokumentace " "Celkem "4 = 4,000 [B]
TS |  |  |  | Technická specifikace položky odpovídá příslušné cenové soustavě
P | 33 | 7466AU |  | POSKYTNUTÍ DAT DO OSTATNÍCH SYSTÉMŮ NAPŘ. DDTS, ENERGETIKA | KUS | 1 | 0 | 0 |  |  | 0 | 0 | OTSKP 2022 | 0 | 3 |  |  | 0.21
PP
VV |  |  |  | "33: 1; viz textová a výkresová část v.č. 2.020 - 2.070 projektové dokumentace " "Celkem "1 = 1,000 [B]
TS |  |  |  | Technická specifikace položky odpovídá příslušné cenové soustavě
P | 34 | R75B717 |  | PŘEPĚŤOVÁ OCHRANA DATOVÉHO KABELU | KUS | 2 | 0 | 0 |  |  | 0 | 0 |  | 0 | 3 |  |  | 0.21
PP
VV |  |  |  | "34: 2; viz textová a výkresová část v.č. 2.020 - 2.070 projektové dokumentace " "Celkem "2 = 2,000 [B]
TS |  |  |  | 1. Položka obsahuje: – veškeré příslušentsví – kompletní montáž 2. Položka neobsahuje: X 3. Způsob měření: Udává se počet kusů kompletní konstrukce nebo práce.
P | 35 | 746Z71 |  | DEMONTÁŽ ZAŘÍZENÍ SKŘ, DŘT, DD TSŽDC - SKŘÍNĚ, ROZVADĚČE NEBO OPTICKÉHO ROZVÁDĚČE | KUS | 1 | 0 | 0 |  |  | 0 | 0 | OTSKP 2022 | 0 | 3 |  |  | 0.21
PP
VV |  |  |  | "35: 1; viz textová a výkresová část v.č. 2.020 - 2.070 projektové dokumentace " "Celkem "1 = 1,000 [B]
TS |  |  |  | Technická specifikace položky odpovídá příslušné cenové soustavě
SD |  | R015 |  | LIKVIDACE ODPADŮ včetně dopravy | [6 empty] | 0 | 0
P | 36 | R01523115R | 927 | LIKVIDACE ODPADŮ NEKONTAMINOVANÝCH - 17 04 11 ZBYTKY KABELŮ A VODIČŮ včetně dopravy | T | 0.1 | 0 | 0 |  |  | 0 | 0 | ODP+d 22 NEMASE 2022 | 0 | 3 |  |  | 0.21
PP |  |  |  | Evidenční položka. Neoceňovat v objektu SO/PS, položka se oceňuje pouze v objektu SO 90-90.
VV |  |  |  | "36: 0,1; viz textová a výkresová část v.č. 2.020 - 2.070 projektové dokumentace " "Celkem "0,1 = 0,100 [B]
TS |  |  |  | 1. Položka obsahuje: - veškeré poplatky provozovateli skládky, recyklační linky nebo jiného zařízení na zpracování nebo likvidaci odpadů související s převzetím, uložením, zpracováním nebo likvidací odpadu - náklady spojené s dopravou odpadu z místa stavby na místo převzetí provozovatelem skládky, recyklační linky nebo jiného zařízení na zpracování nebo likvidaci odpadů - platí pro jakýkoliv způsob dopravy (po suchu, po vodě, ve vzduchu, ppř. dopravníky) a zahrnuje i potřebný počet naložení nebo přeložení či úpravou v případě meziskládkování - náklady spojené s vyložením, manipulací, rozhrnutím či úpravou do figury s materiálem v místě skládky 3. Způsob měření: Tunou se rozumí hmotnost odpadu vytříděného v souladu se zákonem č. 185/2001 Sb., o nakládání s odpady, v platném znění.
P | 37 | R015240 | 914 | LIKVIDACE ODPADŮ NEKONTAMINOVANÝCH - 20 03 99 ODPAD PODOBNÝ KOMUNÁLNÍMU ODPADU včetně dopravy | T | 0.05 | 0 | 0 |  |  | 0 | 0 | ODP+d 22 NEMASE 2022 | 0 | 3 |  |  | 0.21
PP |  |  |  | Evidenční položka. Neoceňovat v objektu SO/PS, položka se oceňuje pouze v objektu SO 90-90.
VV |  |  |  | "37: 0,05; viz textová a výkresová část v.č. 2.020 - 2.070 projektové dokumentace " "Celkem "0,05 = 0,050 [B]
TS |  |  |  | 1. Položka obsahuje: - veškeré poplatky provozovateli skládky, recyklační linky nebo jiného zařízení na zpracování nebo likvidaci odpadů související s převzetím, uložením, zpracováním nebo likvidací odpadu - náklady spojené s dopravou odpadu z místa stavby na místo převzetí provozovatelem skládky, recyklační linky nebo jiného zařízení na zpracování nebo likvidaci odpadů - platí pro jakýkoliv způsob dopravy (po suchu, po vodě, ve vzduchu, ppř. dopravníky) a zahrnuje i potřebný počet naložení nebo přeložení či úpravou v případě meziskládkování - náklady spojené s vyložením, manipulací, rozhrnutím či úpravou do figury s materiálem v místě skládky 3. Způsob měření: Tunou se rozumí hmotnost odpadu vytříděného v souladu se zákonem č. 185/2001 Sb., o nakládání s odpady, v platném znění.

## PS 31-06-52
SŽDC05 | [14 empty] | 3
S | Stavba: | 3273214901_zm11 |  | Modernizace trati Nemanice I - Ševětín, část "B" Red Fidic | [6 empty] | D.1.3 | 0 | AspeEsticon | 0 | 2
O | Objekt: | D.1.3 |  | Silnoproudá technologie včetně DŘT | [9 empty] | 0.12 | 2
Typ | Poř. číslo | Kód položky | Varianta | Název položky | MJ | Množství | Jednotková hmotnost | Celková hmotnost |  |  | Jednotková cena |  | Cenové soustavy | 0.21
Dodávka
[9 empty] | Jednotková | Celkem | Jednotková | Celkem |  |  |  | Počet položek s nulovou cenou | 59
O1 |  | PS 31-06-52 |  | Nemanice, DŘT | [6 empty] | 0 | 0
SD |  | Kód dílu |  | Dodávka a montáž DŘT | [6 empty] | 0 | 0
P | 1 | 746632 |  | VYBAVENÁ SKŘÍŇ PRO AUTOMATIZACI 19" PŘES 15 U | KUS | 1 | 0 | 0 |  |  | 0 | 0 | OTSKP 2022 | 0 | 3 |  |  | 0.21
PP
VV |  |  |  | "1: 1; viz textová a výkresová část v.č. 2.020 - 2.070 projektové dokumentace " "Celkem "1 = 1,000 [B]
TS |  |  |  | Technická specifikace položky odpovídá příslušné cenové soustavě
P | 2 | 746642 |  | PLC PRO AUTOMATIZACI - ZÁKLADNÍ JEDNOTKA PŘES 128 DO 1024 IO | KUS | 1 | 0 | 0 |  |  | 0 | 0 | OTSKP 2022 | 0 | 3 |  |  | 0.21
PP
VV |  |  |  | "2: 1; viz textová a výkresová část v.č. 2.020 - 2.070 projektové dokumentace " "Celkem "1 = 1,000 [B]
TS |  |  |  | Technická specifikace položky odpovídá příslušné cenové soustavě
P | 3 | 746662 |  | KOMPLETNÍ IPC PRŮMYSLOVÝ POČÍTAČ PRO AUTOMATIZACI S MONITOREM PŘES 1024 IO PROMĚNNÝCH | KUS | 1 | 0 | 0 |  |  | 0 | 0 | OTSKP 2022 | 0 | 3 |  |  | 0.21
PP
VV |  |  |  | "3: 1; viz textová a výkresová část v.č. 2.020 - 2.070 projektové dokumentace " "Celkem "1 = 1,000 [B]
TS |  |  |  | Technická specifikace položky odpovídá příslušné cenové soustavě
P | 4 | 746648 |  | PLC PRO AUTOMATIZACI - ODDĚLOVACÍ ČLEN RELÉOVÝ MIN. 4 KV PRO POVELY NEBO SIGNÁLY 24-230 V DC AC, MAX. 6 A, KONT. 1P, OCHRANNÉ A SIGNALIZAČNÍ PRVKY | KUS | 5 | 0 | 0 |  |  | 0 | 0 | OTSKP 2022 | 0 | 3 |  |  | 0.21
PP
VV |  |  |  | "4: 5; viz textová a výkresová část v.č. 2.020 - 2.070 projektové dokumentace " "Celkem "5 = 5,000 [B]
TS |  |  |  | Technická specifikace položky odpovídá příslušné cenové soustavě
P | 5 | 746649 |  | PLC PRO AUTOMATIZACI - ZDROJ POMOCNÉHO NAPĚTÍ 24 V DC, MAX. 10 A | KUS | 1 | 0 | 0 |  |  | 0 | 0 | OTSKP 2022 | 0 | 3 |  |  | 0.21
PP
VV |  |  |  | "5: 1; viz textová a výkresová část v.č. 2.020 - 2.070 projektové dokumentace " "Celkem "1 = 1,000 [B]
TS |  |  |  | Technická specifikace položky odpovídá příslušné cenové soustavě
P | 6 | 74664A |  | PLC PRO AUTOMATIZACI - SVORKOVNICE (JEŽEK) PRO VYVEDENÍ 8 SIGNÁLŮ/POVELŮ/MĚŘENÍ VČETNĚ NAPÁJECÍHO OBVODU 24 V DC | KUS | 5 | 0 | 0 |  |  | 0 | 0 | OTSKP 2022 | 0 | 3 |  |  | 0.21
PP
VV |  |  |  | "6: 5; viz textová a výkresová část v.č. 2.020 - 2.070 projektové dokumentace " "Celkem "5 = 5,000 [B]
TS |  |  |  | Technická specifikace položky odpovídá příslušné cenové soustavě
P | 7 | 746654 |  | ZÁKLADNÍ PROGRAMOVÉ VYBAVENÍ TLM. JEDNOTKY PRO OBJEKT TS | KUS | 1 | 0 | 0 |  |  | 0 | 0 | OTSKP 2022 | 0 | 3 |  |  | 0.21
PP
VV |  |  |  | "7: 1; viz textová a výkresová část v.č. 2.020 - 2.070 projektové dokumentace " "Celkem "1 = 1,000 [B]
TS |  |  |  | Technická specifikace položky odpovídá příslušné cenové soustavě
P | 8 | 746655 |  | SW-OVLADAČE KOMUNIKACE, PARAMETRIZACE - PRO NADŘAZENÝ SYSTÉM | KUS | 1 | 0 | 0 |  |  | 0 | 0 | OTSKP 2022 | 0 | 3 |  |  | 0.21
PP
VV |  |  |  | "8: 1; viz textová a výkresová část v.č. 2.020 - 2.070 projektové dokumentace " "Celkem "1 = 1,000 [B]
TS |  |  |  | Technická specifikace položky odpovídá příslušné cenové soustavě
P | 9 | 746656 |  | SW-OVLADAČE KOMUNIKACE, PARAMETRIZACE - PRO JEDEN PODŘÍZENÝ PLC, OCHRANU, TERMINÁL | KUS | 2 | 0 | 0 |  |  | 0 | 0 | OTSKP 2022 | 0 | 3 |  |  | 0.21
PP
VV |  |  |  | "9: 2; viz textová a výkresová část v.č. 2.020 - 2.070 projektové dokumentace " "Celkem "2 = 2,000 [B]
TS |  |  |  | Technická specifikace položky odpovídá příslušné cenové soustavě
P | 10 | 746657 |  | SW-OVLADAČE KOMUNIKACE, PARAMETRIZACE NA ED - PRO JEDEN OBJEKT (ŽST, NS, SPS, TS) | KUS | 1 | 0 | 0 |  |  | 0 | 0 | OTSKP 2022 | 0 | 3 |  |  | 0.21
PP
VV |  |  |  | "10: 1; viz textová a výkresová část v.č. 2.020 - 2.070 projektové dokumentace " "Celkem "1 = 1,000 [B]
TS |  |  |  | Technická specifikace položky odpovídá příslušné cenové soustavě
P | 11 | 74665B |  | ZPROVOZNĚNÍ, OŽIVENÍ TELEMECHANICKÉ JEDNOTKY V OBJEKTU TS | KUS | 1 | 0 | 0 |  |  | 0 | 0 | OTSKP 2022 | 0 | 3 |  |  | 0.21
PP
VV |  |  |  | "11: 1; viz textová a výkresová část v.č. 2.020 - 2.070 projektové dokumentace " "Celkem "1 = 1,000 [B]
TS |  |  |  | Technická specifikace položky odpovídá příslušné cenové soustavě
P | 12 | 74665F |  | PŘIPOJENÍ, OŽIVENÍ A ZPROVOZNĚNÍ PŘENOSOVÉ CESTY V OBJEKTU TS | KUS | 1 | 0 | 0 |  |  | 0 | 0 | OTSKP 2022 | 0 | 3 |  |  | 0.21
PP
VV |  |  |  | "12: 1; viz textová a výkresová část v.č. 2.020 - 2.070 projektové dokumentace " "Celkem "1 = 1,000 [B]
TS |  |  |  | Technická specifikace položky odpovídá příslušné cenové soustavě
P | 13 | 74665J |  | PROVOZNÍ ZKOUŠKY TELEMECHANICKÉ JEDNOTKY V OBJEKTU TS | KUS | 1 | 0 | 0 |  |  | 0 | 0 | OTSKP 2022 | 0 | 3 |  |  | 0.21
PP
VV |  |  |  | "13: 1; viz textová a výkresová část v.č. 2.020 - 2.070 projektové dokumentace " "Celkem "1 = 1,000 [B]
TS |  |  |  | Technická specifikace položky odpovídá příslušné cenové soustavě
P | 14 | 74665N |  | PODPORA PŘI UVÁDĚNÍ DO PROVOZU, ENGINEERING PRO OBJEKT TS | KUS | 1 | 0 | 0 |  |  | 0 | 0 | OTSKP 2022 | 0 | 3 |  |  | 0.21
PP
VV |  |  |  | "14: 1; viz textová a výkresová část v.č. 2.020 - 2.070 projektové dokumentace " "Celkem "1 = 1,000 [B]
TS |  |  |  | Technická specifikace položky odpovídá příslušné cenové soustavě
P | 15 | 746671 |  | ROZŠÍŘENÍ PLC NEBO IPC O KOMUNIKAČNÍ JEDNOTKU PRO KOMUNIKACI S NAD/PODŘÍZENÝM SYSTÉMEM | KUS | 1 | 0 | 0 |  |  | 0 | 0 | OTSKP 2022 | 0 | 3 |  |  | 0.21
PP
VV |  |  |  | "15: 1; viz textová a výkresová část v.č. 2.020 - 2.070 projektové dokumentace " "Celkem "1 = 1,000 [B]
TS |  |  |  | Technická specifikace položky odpovídá příslušné cenové soustavě
P | 16 | 746672 |  | ROZŠÍŘENÍ ZÁKLADNÍ JEDNOTKY PLC NEBO IPC O KOMUNIKACI S JEDNÍM PODŘÍZENÝM SYSTÉMEM PLC (JEN SW) | KUS | 1 | 0 | 0 |  |  | 0 | 0 | OTSKP 2022 | 0 | 3 |  |  | 0.21
PP
VV |  |  |  | "16: 1; viz textová a výkresová část v.č. 2.020 - 2.070 projektové dokumentace " "Celkem "1 = 1,000 [B]
TS |  |  |  | Technická specifikace položky odpovídá příslušné cenové soustavě
P | 17 | 746674 |  | PŘEVODNÍK ROZHRANÍ-ROZBOČOVAČ,ROZHRANÍ METALICKÉ (MAX.6) DLE SPECIFIKACE NA OPTICKÉ (MAX.2) S FUNK.REDUNDANTNÍ KRUH.SMYČKY,PROTOKOLOVĚ TRANSPARENTNÍ | KUS | 1 | 0 | 0 |  |  | 0 | 0 | OTSKP 2022 | 0 | 3 |  |  | 0.21
PP
VV |  |  |  | "17: 1; viz textová a výkresová část v.č. 2.020 - 2.070 projektové dokumentace " "Celkem "1 = 1,000 [B]
TS |  |  |  | Technická specifikace položky odpovídá příslušné cenové soustavě
P | 18 | 746697 |  | PROVOZNÍ DOKUMENTACE | KUS | 1 | 0 | 0 |  |  | 0 | 0 | OTSKP 2022 | 0 | 3 |  |  | 0.21
PP
VV |  |  |  | "18: 1; viz textová a výkresová část v.č. 2.020 - 2.070 projektové dokumentace " "Celkem "1 = 1,000 [B]
TS |  |  |  | Technická specifikace položky odpovídá příslušné cenové soustavě
P | 19 | 746698 |  | PRACOVNÍ STŮL | KUS | 1 | 0 | 0 |  |  | 0 | 0 | OTSKP 2022 | 0 | 3 |  |  | 0.21
PP
VV |  |  |  | "19: 1; viz textová a výkresová část v.č. 2.002 - 2.007 projektové dokumentace " "Celkem "1 = 1,000 [B]
TS |  |  |  | Technická specifikace položky odpovídá příslušné cenové soustavě
P | 20 | 746699 |  | ŽIDLE | KUS | 1 | 0 | 0 |  |  | 0 | 0 | OTSKP 2022 | 0 | 3 |  |  | 0.21
PP
VV |  |  |  | "20: 1; viz textová a výkresová část v.č. 2.020 - 2.070 projektové dokumentace " "Celkem "1 = 1,000 [B]
TS |  |  |  | Technická specifikace položky odpovídá příslušné cenové soustavě
P | 21 | 747213 |  | CELKOVÁ PROHLÍDKA, ZKOUŠENÍ, MĚŘENÍ A VYHOTOVENÍ VÝCHOZÍ REVIZNÍ ZPRÁVY, PRO OBJEM IN PŘES 500 DO 1000 TIS. KČ | KUS | 1 | 0 | 0 |  |  | 0 | 0 | OTSKP 2022 | 0 | 3 |  |  | 0.21
PP
VV |  |  |  | "21: 1; viz textová a výkresová část v.č. 2.020 - 2.070 projektové dokumentace " "Celkem "1 = 1,000 [B]
TS |  |  |  | Technická specifikace položky odpovídá příslušné cenové soustavě
P | 22 | 747214 |  | CELKOVÁ PROHLÍDKA, ZKOUŠENÍ, MĚŘENÍ A VYHOTOVENÍ VÝCHOZÍ REVIZNÍ ZPRÁVY, PRO OBJEM IN - PŘÍPLATEK ZA KAŽDÝCH DALŠÍCH I ZAPOČATÝCH 500 TIS. KČ | KUS | 4 | 0 | 0 |  |  | 0 | 0 | OTSKP 2022 | 0 | 3 |  |  | 0.21
PP
VV |  |  |  | "22: 4; viz textová a výkresová část v.č. 2.020 - 2.070 projektové dokumentace " "Celkem "4 = 4,000 [B]
TS |  |  |  | Technická specifikace položky odpovídá příslušné cenové soustavě
P | 23 | 747301 |  | PROVEDENÍ PROHLÍDKY A ZKOUŠKY PRÁVNICKOU OSOBOU, VYDÁNÍ PRŮKAZU ZPŮSOBILOSTI | KUS | 1 | 0 | 0 |  |  | 0 | 0 | OTSKP 2022 | 0 | 3 |  |  | 0.21
PP
VV |  |  |  | "23: 1; viz textová a výkresová část v.č. 2.020 - 2.070 projektové dokumentace " "Celkem "1 = 1,000 [B]
TS |  |  |  | Technická specifikace položky odpovídá příslušné cenové soustavě
P | 24 | 747112 |  | KONTROLA MANIPULAČNÍCH, OVLÁDACÍCH NEBO RELÉOVÝCH ROZVADĚČŮ, 1 POLE | KUS | 1 | 0 | 0 |  |  | 0 | 0 | OTSKP 2022 | 0 | 3 |  |  | 0.21
PP
VV |  |  |  | "24: 1; viz textová a výkresová část v.č. 2.020 - 2.070 projektové dokumentace " "Celkem "1 = 1,000 [B]
TS |  |  |  | Technická specifikace položky odpovídá příslušné cenové soustavě
P | 25 | 747125 |  | OŽIVENÍ JEDNOHO POLE ROZVADĚČE ZHOTOVENÉHO SUBDODAVATELEM V PODMÍNKÁCH EXTERNÍ MONTÁŽE SE SLOŽITOU VÝSTROJÍ | KUS | 1 | 0 | 0 |  |  | 0 | 0 | OTSKP 2022 | 0 | 3 |  |  | 0.21
PP
VV |  |  |  | "25: 1; viz textová a výkresová část v.č. 2.020 - 2.070 projektové dokumentace " "Celkem "1 = 1,000 [B]
TS |  |  |  | Technická specifikace položky odpovídá příslušné cenové soustavě
P | 26 | 747701 |  | DOKONČOVACÍ MONTÁŽNÍ PRÁCE NA ELEKTRICKÉM ZAŘÍZENÍ | HOD | 16 | 0 | 0 |  |  | 0 | 0 | OTSKP 2022 | 0 | 3 |  |  | 0.21
PP
VV |  |  |  | "26: 16; viz textová a výkresová část v.č. 2.020 - 2.070 projektové dokumentace " "Celkem "16 = 16,000 [B]
TS |  |  |  | Technická specifikace položky odpovídá příslušné cenové soustavě
P | 27 | 747703 |  | ZKUŠEBNÍ PROVOZ | HOD | 16 | 0 | 0 |  |  | 0 | 0 | OTSKP 2022 | 0 | 3 |  |  | 0.21
PP
VV |  |  |  | "27: 16; viz textová a výkresová část v.č. 2.020 - 2.070 projektové dokumentace " "Celkem "16 = 16,000 [B]
TS |  |  |  | Technická specifikace položky odpovídá příslušné cenové soustavě
P | 28 | 747704 |  | ZAŠKOLENÍ OBSLUHY | HOD | 16 | 0 | 0 |  |  | 0 | 0 | OTSKP 2022 | 0 | 3 |  |  | 0.21
PP
VV |  |  |  | "28: 16; viz textová a výkresová část v.č. 2.020 - 2.070 projektové dokumentace " "Celkem "16 = 16,000 [B]
TS |  |  |  | Technická specifikace položky odpovídá příslušné cenové soustavě
P | 29 | 747705 |  | MANIPULACE NA ZAŘÍZENÍCH PROVÁDĚNÉ PROVOZOVATELEM | HOD | 8 | 0 | 0 |  |  | 0 | 0 | OTSKP 2022 | 0 | 3 |  |  | 0.21
PP
VV |  |  |  | "29: 8; viz textová a výkresová část v.č. 2.020 - 2.070 projektové dokumentace " "Celkem "8 = 8,000 [B]
TS |  |  |  | Technická specifikace položky odpovídá příslušné cenové soustavě
P | 30 | 748151 |  | BEZPEČNOSTNÍ TABULKA | KUS | 1 | 0 | 0 |  |  | 0 | 0 | OTSKP 2022 | 0 | 3 |  |  | 0.21
PP
VV |  |  |  | "30: 1; viz textová a výkresová část v.č. 2.020 - 2.070 projektové dokumentace " "Celkem "1 = 1,000 [B]
TS |  |  |  | Technická specifikace položky odpovídá příslušné cenové soustavě
P | 31 | 748241 |  | PÍSMENA A ČÍSLICE VÝŠKY DO 40 MM | KUS | 5 | 0 | 0 |  |  | 0 | 0 | OTSKP 2022 | 0 | 3 |  |  | 0.21
PP
VV |  |  |  | "31: 5; viz textová a výkresová část v.č. 2.020 - 2.070 projektové dokumentace " "Celkem "5 = 5,000 [B]
TS |  |  |  | Technická specifikace položky odpovídá příslušné cenové soustavě
P | 32 | 703411 |  | ELEKTROINSTALAČNÍ TRUBKA PLASTOVÁ VČETNĚ UPEVNĚNÍ A PŘÍSLUŠENSTVÍ DN PRŮMĚRU DO 25 MM | M | 210 | 0 | 0 |  |  | 0 | 0 | OTSKP 2022 | 0 | 3 |  |  | 0.21
PP
VV |  |  |  | "32: 210; viz textová a výkresová část v.č. 2.020 - 2.070 projektové dokumentace " "Celkem "210 = 210,000 [B]
TS |  |  |  | Technická specifikace položky odpovídá příslušné cenové soustavě
P | 33 | 75J111 |  | NOSNÁ LIŠTA PLASTOVÁ | M | 20 | 0 | 0 |  |  | 0 | 0 | OTSKP 2022 | 0 | 3 |  |  | 0.21
PP
VV |  |  |  | "33: 20; viz textová a výkresová část v.č. 2.020 - 2.070 projektové dokumentace " "Celkem "20 = 20,000 [B]
TS |  |  |  | Technická specifikace položky odpovídá příslušné cenové soustavě
P | 34 | 75J11X |  | NOSNÁ LIŠTA PLASTOVÁ - MONTÁŽ | M | 20 | 0 | 0 |  |  | 0 | 0 | OTSKP 2022 | 0 | 3 |  |  | 0.21
PP
VV |  |  |  | "34: 20; viz textová a výkresová část v.č. 2.020 - 2.070 projektové dokumentace " "Celkem "20 = 20,000 [B]
TS |  |  |  | Technická specifikace položky odpovídá příslušné cenové soustavě
P | 35 | 742I21 |  | KABEL NN CU OVLÁDACÍ 19-24ŽÍLOVÝ DO 2,5 MM2 | M | 80 | 0 | 0 |  |  | 0 | 0 | OTSKP 2022 | 0 | 3 |  |  | 0.21
PP
VV |  |  |  | "35: 80; viz textová a výkresová část v.č. 2.020 - 2.070 projektové dokumentace " "Celkem "80 = 80,000 [B]
TS |  |  |  | Technická specifikace položky odpovídá příslušné cenové soustavě
P | 36 | 742N11 |  | UKONČENÍ 19-24ŽÍLOVÉHO KABELU V ROZVADĚČI NEBO NA PŘÍSTROJI DO 2,5 MM2 | KUS | 12 | 0 | 0 |  |  | 0 | 0 | OTSKP 2022 | 0 | 3 |  |  | 0.21
PP
VV |  |  |  | "36: 12; viz textová a výkresová část v.č. 2.020 - 2.070 projektové dokumentace " "Celkem "12 = 12,000 [B]
TS |  |  |  | Technická specifikace položky odpovídá příslušné cenové soustavě
P | 37 | 75J321 |  | KABEL SDĚLOVACÍ PRO STRUKTUROVANOU KABELÁŽ FTP/STP | KMPÁR | 0.32 | 0 | 0 |  |  | 0 | 0 | OTSKP 2022 | 0 | 3 |  |  | 0.21
PP
VV |  |  |  | "37: 0,32; viz textová a výkresová část v.č. 2.020 - 2.070 projektové dokumentace " "Celkem "0,32 = 0,320 [B]
TS |  |  |  | Technická specifikace položky odpovídá příslušné cenové soustavě
P | 38 | 75J32X |  | KABEL SDĚLOVACÍ PRO STRUKTUROVANOU KABELÁŽ FTP/STP - MONTÁŽ | KMPÁR | 0.32 | 0 | 0 |  |  | 0 | 0 | OTSKP 2022 | 0 | 3 |  |  | 0.21
PP
VV |  |  |  | "38: 0,32; viz textová a výkresová část v.č. 2.020 - 2.070 projektové dokumentace " "Celkem "0,32 = 0,320 [B]
TS |  |  |  | Technická specifikace položky odpovídá příslušné cenové soustavě
P | 39 | 75JA23 |  | ZÁSUVKA DATOVÁ RJ45 DO LIŠTOVÉHO ROZVODU | KUS | 1 | 0 | 0 |  |  | 0 | 0 | OTSKP 2022 | 0 | 3 |  |  | 0.21
PP
VV |  |  |  | "39: 1; viz textová a výkresová část v.č. 2.020 - 2.070 projektové dokumentace " "Celkem "1 = 1,000 [B]
TS |  |  |  | Technická specifikace položky odpovídá příslušné cenové soustavě
P | 40 | 75JA33 |  | ZÁSUVKA SDRUŽENNÁ DO LIŠTOVÉHO ROZVODU | KUS | 1 | 0 | 0 |  |  | 0 | 0 | OTSKP 2022 | 0 | 3 |  |  | 0.21
PP
VV |  |  |  | "40: 1; viz textová a výkresová část v.č. 2.020 - 2.070 projektové dokumentace " "Celkem "1 = 1,000 [B]
TS |  |  |  | Technická specifikace položky odpovídá příslušné cenové soustavě
P | 41 | 75JA3X |  | ZÁSUVKA SDRUŽENNÁ - MONTÁŽ | KUS | 1 | 0 | 0 |  |  | 0 | 0 | OTSKP 2022 | 0 | 3 |  |  | 0.21
PP
VV |  |  |  | "41: 1; viz textová a výkresová část v.č. 2.020 - 2.070 projektové dokumentace " "Celkem "1 = 1,000 [B]
TS |  |  |  | Technická specifikace položky odpovídá příslušné cenové soustavě
P | 42 | 75JA2X |  | ZÁSUVKA DATOVÁ RJ45 - MONTÁŽ | KUS | 1 | 0 | 0 |  |  | 0 | 0 | OTSKP 2022 | 0 | 3 |  |  | 0.21
PP
VV |  |  |  | "42: 1; viz textová a výkresová část v.č. 2.020 - 2.070 projektové dokumentace " "Celkem "1 = 1,000 [B]
TS |  |  |  | Technická specifikace položky odpovídá příslušné cenové soustavě
P | 43 | 742F12 |  | KABEL NN NEBO VODIČ JEDNOŽÍLOVÝ CU S PLASTOVOU IZOLACÍ OD 4 DO 16 MM2 | M | 20 | 0 | 0 |  |  | 0 | 0 | OTSKP 2022 | 0 | 3 |  |  | 0.21
PP
VV |  |  |  | "43: 20; viz textová a výkresová část v.č. 2.020 - 2.070 projektové dokumentace " "Celkem "20 = 20,000 [B]
TS |  |  |  | Technická specifikace položky odpovídá příslušné cenové soustavě
P | 44 | 742K12 |  | UKONČENÍ JEDNOŽÍLOVÉHO KABELU V ROZVADĚČI NEBO NA PŘÍSTROJI OD 4 DO 16 MM2 | KUS | 2 | 0 | 0 |  |  | 0 | 0 | OTSKP 2022 | 0 | 3 |  |  | 0.21
PP
VV |  |  |  | "44: 2; viz textová a výkresová část v.č. 2.020 - 2.070 projektové dokumentace " "Celkem "2 = 2,000 [B]
TS |  |  |  | Technická specifikace položky odpovídá příslušné cenové soustavě
P | 45 | 742G11 |  | KABEL NN DVOU- A TŘÍŽÍLOVÝ CU S PLASTOVOU IZOLACÍ DO 2,5 MM2 | M | 30 | 0 | 0 |  |  | 0 | 0 | OTSKP 2022 | 0 | 3 |  |  | 0.21
PP
VV |  |  |  | "45: 30; viz textová a výkresová část v.č. 2.020 - 2.070 projektové dokumentace " "Celkem "30 = 30,000 [B]
TS |  |  |  | Technická specifikace položky odpovídá příslušné cenové soustavě
P | 46 | 742L11 |  | UKONČENÍ DVOU AŽ PĚTIŽÍLOVÉHO KABELU V ROZVADĚČI NEBO NA PŘÍSTROJI DO 2,5 MM2 | KUS | 4 | 0 | 0 |  |  | 0 | 0 | OTSKP 2022 | 0 | 3 |  |  | 0.21
PP
VV |  |  |  | "46: 4; viz textová a výkresová část v.č. 2.020 - 2.070 projektové dokumentace " "Celkem "4 = 4,000 [B]
TS |  |  |  | Technická specifikace položky odpovídá příslušné cenové soustavě
P | 47 | 742P13 |  | ZATAŽENÍ KABELU DO CHRÁNIČKY - KABEL DO 4 KG/M | M | 210 | 0 | 0 |  |  | 0 | 0 | OTSKP 2022 | 0 | 3 |  |  | 0.21
PP
VV |  |  |  | "47: 210; viz textová a výkresová část v.č. 2.020 - 2.070 projektové dokumentace " "Celkem "210 = 210,000 [B]
TS |  |  |  | Technická specifikace položky odpovídá příslušné cenové soustavě
P | 48 | 742P15 |  | OZNAČOVACÍ ŠTÍTEK NA KABEL | KUS | 26 | 0 | 0 |  |  | 0 | 0 | OTSKP 2022 | 0 | 3 |  |  | 0.21
PP
VV |  |  |  | "48: 26; viz textová a výkresová část v.č. 2.020 - 2.070 projektové dokumentace " "Celkem "26 = 26,000 [B]
TS |  |  |  | Technická specifikace položky odpovídá příslušné cenové soustavě
P | 49 | 744R36 |  | OBAL NA VÝKRESY DO ROZVADĚČE NN | KUS | 1 | 0 | 0 |  |  | 0 | 0 | OTSKP 2022 | 0 | 3 |  |  | 0.21
PP
VV |  |  |  | "49: 1; viz textová a výkresová část v.č. 2.020 - 2.070 projektové dokumentace " "Celkem "1 = 1,000 [B]
TS |  |  |  | Technická specifikace položky odpovídá příslušné cenové soustavě
P | 50 | 741C02 |  | UZEMŇOVACÍ SVORKA | KUS | 1 | 0 | 0 |  |  | 0 | 0 | OTSKP 2022 | 0 | 3 |  |  | 0.21
PP
VV |  |  |  | "50: 1; viz textová a výkresová část v.č. 2.020 - 2.070 projektové dokumentace " "Celkem "1 = 1,000 [B]
TS |  |  |  | Technická specifikace položky odpovídá příslušné cenové soustavě
P | 51 | 744R21 |  | UCPÁVKOVÁ VÝVODKA PRO KABEL O PRŮMĚRU DO 13 MM | KUS | 13 | 0 | 0 |  |  | 0 | 0 | OTSKP 2022 | 0 | 3 |  |  | 0.21
PP
VV |  |  |  | "51: 13; viz textová a výkresová část v.č. 2.020 - 2.070 projektové dokumentace " "Celkem "13 = 13,000 [B]
TS |  |  |  | Technická specifikace položky odpovídá příslušné cenové soustavě
P | 52 | 703751 |  | PROTIPOŽÁRNÍ UCPÁVKA POD ROZVADĚČ DO EI 90 MIN. | M2 | 0.4 | 0 | 0 |  |  | 0 | 0 | OTSKP 2022 | 0 | 3 |  |  | 0.21
PP
VV |  |  |  | "52: 0,4; viz textová a výkresová část v.č. 2.020 - 2.070 projektové dokumentace " "Celkem "0,4 = 0,400 [B]
TS |  |  |  | Technická specifikace položky odpovídá příslušné cenové soustavě
P | 53 | 703752 |  | PROTIPOŽÁRNÍ UCPÁVKA STĚNOU/STROPEM, TL DO 50CM, DO EI 90 MIN. | M2 | 0.4 | 0 | 0 |  |  | 0 | 0 | OTSKP 2022 | 0 | 3 |  |  | 0.21
PP
VV |  |  |  | "53: 0,4; viz textová a výkresová část v.č. 2.020 - 2.070 projektové dokumentace " "Celkem "0,4 = 0,400 [B]
TS |  |  |  | Technická specifikace položky odpovídá příslušné cenové soustavě
P | 54 | 744633 |  | JISTIČ TŘÍPÓLOVÝ (10 KA) OD 13 DO 20 A | KUS | 2 | 0 | 0 |  |  | 0 | 0 | OTSKP 2022 | 0 | 3 |  |  | 0.21
PP
VV |  |  |  | "54: 2; viz textová a výkresová část v.č. 2.020 - 2.070 projektové dokumentace " "Celkem "2 = 2,000 [B]
TS |  |  |  | Technická specifikace položky odpovídá příslušné cenové soustavě
P | 55 | 744652 |  | JISTIČ DC OD 4 DO 10 A | KUS | 2 | 0 | 0 |  |  | 0 | 0 | OTSKP 2022 | 0 | 3 |  |  | 0.21
PP
VV |  |  |  | "55: 2; viz textová a výkresová část v.č. 2.020 - 2.070 projektové dokumentace " "Celkem "2 = 2,000 [B]
TS |  |  |  | Technická specifikace položky odpovídá příslušné cenové soustavě
P | 56 | 744Q41 |  | SVODIČ PŘEPĚTÍ TYP 3 (TŘÍDA D) 1-2 PÓLOVÝ | KUS | 2 | 0 | 0 |  |  | 0 | 0 | OTSKP 2022 | 0 | 3 |  |  | 0.21
PP
VV |  |  |  | "56: 2; viz textová a výkresová část v.č. 2.020 - 2.070 projektové dokumentace " "Celkem "2 = 2,000 [B]
TS |  |  |  | Technická specifikace položky odpovídá příslušné cenové soustavě
P | 57 | 7466AU |  | POSKYTNUTÍ DAT DO OSTATNÍCH SYSTÉMŮ NAPŘ. DDTS, ENERGETIKA | KUS | 1 | 0 | 0 |  |  | 0 | 0 | OTSKP 2022 | 0 | 3 |  |  | 0.21
PP
VV |  |  |  | "57: 1; viz textová a výkresová část v.č. 2.020 - 2.070 projektové dokumentace " "Celkem "1 = 1,000 [B]
TS |  |  |  | Technická specifikace položky odpovídá příslušné cenové soustavě
P | 58 | R75B717 |  | PŘEPĚŤOVÁ OCHRANA DATOVÉHO KABELU | KUS | 4 | 0 | 0 |  |  | 0 | 0 |  | 0 | 3 |  |  | 0.21
PP
VV |  |  |  | "58: 4; viz textová a výkresová část v.č. 2.020 - 2.070 projektové dokumentace " "Celkem "4 = 4,000 [B]
TS |  |  |  | 1. Položka obsahuje: – veškeré příslušentsví – kompletní montáž 2. Položka neobsahuje: X 3. Způsob měření: Udává se počet kusů kompletní konstrukce nebo práce.
SD |  | R015 |  | LIKVIDACE ODPADŮ včetně dopravy | [6 empty] | 0 | 0
P | 59 | R015240 | 914 | LIKVIDACE ODPADŮ NEKONTAMINOVANÝCH - 20 03 99 ODPAD PODOBNÝ KOMUNÁLNÍMU ODPADU včetně dopravy | T | 0.05 | 0 | 0 |  |  | 0 | 0 | ODP+d 22 NEMASE 2022 | 0 | 3 |  |  | 0.21
PP |  |  |  | Evidenční položka. Neoceňovat v objektu SO/PS, položka se oceňuje pouze v objektu SO 90-90.
VV |  |  |  | "59: 0,05; viz textová a výkresová část v.č. 2.020 - 2.070 projektové dokumentace " "Celkem "0,05 = 0,050 [B]
TS |  |  |  | 1. Položka obsahuje: - veškeré poplatky provozovateli skládky, recyklační linky nebo jiného zařízení na zpracování nebo likvidaci odpadů související s převzetím, uložením, zpracováním nebo likvidací odpadu - náklady spojené s dopravou odpadu z místa stavby na místo převzetí provozovatelem skládky, recyklační linky nebo jiného zařízení na zpracování nebo likvidaci odpadů - platí pro jakýkoliv způsob dopravy (po suchu, po vodě, ve vzduchu, ppř. dopravníky) a zahrnuje i potřebný počet naložení nebo přeložení či úpravou v případě meziskládkování - náklady spojené s vyložením, manipulací, rozhrnutím či úpravou do figury s materiálem v místě skládky 3. Způsob měření: Tunou se rozumí hmotnost odpadu vytříděného v souladu se zákonem č. 185/2001 Sb., o nakládání s odpady, v platném znění.

## PS 33-06-51
SŽDC05 | [14 empty] | 3
S | Stavba: | 3273214901_zm11 |  | Modernizace trati Nemanice I - Ševětín, část "B" Red Fidic | [6 empty] | D.1.3 | 0 | AspeEsticon | 0 | 2
O | Objekt: | D.1.3 |  | Silnoproudá technologie včetně DŘT | [9 empty] | 0.12 | 2
Typ | Poř. číslo | Kód položky | Varianta | Název položky | MJ | Množství | Jednotková hmotnost | Celková hmotnost |  |  | Jednotková cena |  | Cenové soustavy | 0.21
Dodávka
[9 empty] | Jednotková | Celkem | Jednotková | Celkem |  |  |  | Počet položek s nulovou cenou | 4
O1 |  | PS 33-06-51 |  | Hluboká n/V Zámostí, demontáž DŘT | [6 empty] | 0 | 0
SD |  | Kód dílu |  | Dodávka a montáž DŘT | [6 empty] | 0 | 0
P | 1 | 746Z71 |  | DEMONTÁŽ ZAŘÍZENÍ SKŘ, DŘT, DD TSŽDC - SKŘÍNĚ, ROZVADĚČE NEBO OPTICKÉHO ROZVÁDĚČE | KUS | 1 | 0 | 0 |  |  | 0 | 0 | OTSKP 2022 | 0 | 3 |  |  | 0.21
PP
VV |  |  |  | "1: 1; viz textová část projektové dokumentace " "Celkem "1 = 1,000 [B]
TS |  |  |  | Technická specifikace položky odpovídá příslušné cenové soustavě
SD |  | R015 |  | LIKVIDACE ODPADŮ včetně dopravy | [6 empty] | 0 | 0
P | 2 | R01523115R | 927 | LIKVIDACE ODPADŮ NEKONTAMINOVANÝCH - 17 04 11 ZBYTKY KABELŮ A VODIČŮ včetně dopravy | T | 0.05 | 0 | 0 |  |  | 0 | 0 | ODP+d 22 NEMASE 2022 | 0 | 3 |  |  | 0.21
PP |  |  |  | Evidenční položka. Neoceňovat v objektu SO/PS, položka se oceňuje pouze v objektu SO 90-90.
VV |  |  |  | "2: 0,05; viz textová část projektové dokumentace " "Celkem "0,05 = 0,050 [B]
TS |  |  |  | 1. Položka obsahuje: - veškeré poplatky provozovateli skládky, recyklační linky nebo jiného zařízení na zpracování nebo likvidaci odpadů související s převzetím, uložením, zpracováním nebo likvidací odpadu - náklady spojené s dopravou odpadu z místa stavby na místo převzetí provozovatelem skládky, recyklační linky nebo jiného zařízení na zpracování nebo likvidaci odpadů - platí pro jakýkoliv způsob dopravy (po suchu, po vodě, ve vzduchu, ppř. dopravníky) a zahrnuje i potřebný počet naložení nebo přeložení či úpravou v případě meziskládkování - náklady spojené s vyložením, manipulací, rozhrnutím či úpravou do figury s materiálem v místě skládky 3. Způsob měření: Tunou se rozumí hmotnost odpadu vytříděného v souladu se zákonem č. 185/2001 Sb., o nakládání s odpady, v platném znění.
P | 3 | R015310 | 920 | LIKVIDACE ODPADŮ NEKONTAMINOVANÝCH - 16 02 14 ELEKTROŠROT (VYŘAZENÁ EL. ZAŘÍZENÍ A PŘÍSTR. - AL, CU A VZ. KOVY) včetně dopravy | T | 0.1 | 0 | 0 |  |  | 0 | 0 | ODP+d 22 NEMASE 2022 | 0 | 3 |  |  | 0.21
PP |  |  |  | Evidenční položka. Neoceňovat v objektu SO/PS, položka se oceňuje pouze v objektu SO 90-90.
VV |  |  |  | "3: 0,1; viz textová část projektové dokumentace " "Celkem "0,1 = 0,100 [B]
TS |  |  |  | 1. Položka obsahuje: - veškeré poplatky provozovateli skládky, recyklační linky nebo jiného zařízení na zpracování nebo likvidaci odpadů související s převzetím, uložením, zpracováním nebo likvidací odpadu - náklady spojené s dopravou odpadu z místa stavby na místo převzetí provozovatelem skládky, recyklační linky nebo jiného zařízení na zpracování nebo likvidaci odpadů - platí pro jakýkoliv způsob dopravy (po suchu, po vodě, ve vzduchu, ppř. dopravníky) a zahrnuje i potřebný počet naložení nebo přeložení či úpravou v případě meziskládkování - náklady spojené s vyložením, manipulací, rozhrnutím či úpravou do figury s materiálem v místě skládky 3. Způsob měření: Tunou se rozumí hmotnost odpadu vytříděného v souladu se zákonem č. 185/2001 Sb., o nakládání s odpady, v platném znění.
P | 4 | R015240 | 914 | LIKVIDACE ODPADŮ NEKONTAMINOVANÝCH - 20 03 99 ODPAD PODOBNÝ KOMUNÁLNÍMU ODPADU včetně dopravy | T | 0.05 | 0 | 0 |  |  | 0 | 0 | ODP+d 22 NEMASE 2022 | 0 | 3 |  |  | 0.21
PP |  |  |  | Evidenční položka. Neoceňovat v objektu SO/PS, položka se oceňuje pouze v objektu SO 90-90.
VV |  |  |  | "4: 0,05; viz textová část projektové dokumentace " "Celkem "0,05 = 0,050 [B]
TS |  |  |  | 1. Položka obsahuje: - veškeré poplatky provozovateli skládky, recyklační linky nebo jiného zařízení na zpracování nebo likvidaci odpadů související s převzetím, uložením, zpracováním nebo likvidací odpadu - náklady spojené s dopravou odpadu z místa stavby na místo převzetí provozovatelem skládky, recyklační linky nebo jiného zařízení na zpracování nebo likvidaci odpadů - platí pro jakýkoliv způsob dopravy (po suchu, po vodě, ve vzduchu, ppř. dopravníky) a zahrnuje i potřebný počet naložení nebo přeložení či úpravou v případě meziskládkování - náklady spojené s vyložením, manipulací, rozhrnutím či úpravou do figury s materiálem v místě skládky 3. Způsob měření: Tunou se rozumí hmotnost odpadu vytříděného v souladu se zákonem č. 185/2001 Sb., o nakládání s odpady, v platném znění.

## PS 35-06-51
SŽDC05 | [14 empty] | 3
S | Stavba: | 3273214901_zm11 |  | Modernizace trati Nemanice I - Ševětín, část "B" Red Fidic | [6 empty] | D.1.3 | 0 | AspeEsticon | 0 | 2
O | Objekt: | D.1.3 |  | Silnoproudá technologie včetně DŘT | [9 empty] | 0.12 | 2
Typ | Poř. číslo | Kód položky | Varianta | Název položky | MJ | Množství | Jednotková hmotnost | Celková hmotnost |  |  | Jednotková cena |  | Cenové soustavy | 0.21
Dodávka
[9 empty] | Jednotková | Celkem | Jednotková | Celkem |  |  |  | Počet položek s nulovou cenou | 4
O1 |  | PS 35-06-51 |  | Chotýčany, demontáž DŘT | [6 empty] | 0 | 0
SD |  | Kód dílu |  | Dodávka a montáž DŘT | [6 empty] | 0 | 0
P | 1 | 746Z71 |  | DEMONTÁŽ ZAŘÍZENÍ SKŘ, DŘT, DD TSŽDC - SKŘÍNĚ, ROZVADĚČE NEBO OPTICKÉHO ROZVÁDĚČE | KUS | 1 | 0 | 0 |  |  | 0 | 0 | OTSKP 2022 | 0 | 3 |  |  | 0.21
PP
VV |  |  |  | "1: 1; viz textová část projektové dokumentace " "Celkem "1 = 1,000 [B]
TS |  |  |  | Technická specifikace položky odpovídá příslušné cenové soustavě
SD |  | R015 |  | LIKVIDACE ODPADŮ včetně dopravy | [6 empty] | 0 | 0
P | 2 | R01523115R | 927 | LIKVIDACE ODPADŮ NEKONTAMINOVANÝCH - 17 04 11 ZBYTKY KABELŮ A VODIČŮ včetně dopravy | T | 0.05 | 0 | 0 |  |  | 0 | 0 | ODP+d 22 NEMASE 2022 | 0 | 3 |  |  | 0.21
PP |  |  |  | Evidenční položka. Neoceňovat v objektu SO/PS, položka se oceňuje pouze v objektu SO 90-90.
VV |  |  |  | "2: 0,05; viz textová část projektové dokumentace " "Celkem "0,05 = 0,050 [B]
TS |  |  |  | 1. Položka obsahuje: - veškeré poplatky provozovateli skládky, recyklační linky nebo jiného zařízení na zpracování nebo likvidaci odpadů související s převzetím, uložením, zpracováním nebo likvidací odpadu - náklady spojené s dopravou odpadu z místa stavby na místo převzetí provozovatelem skládky, recyklační linky nebo jiného zařízení na zpracování nebo likvidaci odpadů - platí pro jakýkoliv způsob dopravy (po suchu, po vodě, ve vzduchu, ppř. dopravníky) a zahrnuje i potřebný počet naložení nebo přeložení či úpravou v případě meziskládkování - náklady spojené s vyložením, manipulací, rozhrnutím či úpravou do figury s materiálem v místě skládky 3. Způsob měření: Tunou se rozumí hmotnost odpadu vytříděného v souladu se zákonem č. 185/2001 Sb., o nakládání s odpady, v platném znění.
P | 3 | R015310 | 920 | LIKVIDACE ODPADŮ NEKONTAMINOVANÝCH - 16 02 14 ELEKTROŠROT (VYŘAZENÁ EL. ZAŘÍZENÍ A PŘÍSTR. - AL, CU A VZ. KOVY) včetně dopravy | T | 0.1 | 0 | 0 |  |  | 0 | 0 | ODP+d 22 NEMASE 2022 | 0 | 3 |  |  | 0.21
PP |  |  |  | Evidenční položka. Neoceňovat v objektu SO/PS, položka se oceňuje pouze v objektu SO 90-90.
VV |  |  |  | "3: 0,1; viz textová část projektové dokumentace " "Celkem "0,1 = 0,100 [B]
TS |  |  |  | 1. Položka obsahuje: - veškeré poplatky provozovateli skládky, recyklační linky nebo jiného zařízení na zpracování nebo likvidaci odpadů související s převzetím, uložením, zpracováním nebo likvidací odpadu - náklady spojené s dopravou odpadu z místa stavby na místo převzetí provozovatelem skládky, recyklační linky nebo jiného zařízení na zpracování nebo likvidaci odpadů - platí pro jakýkoliv způsob dopravy (po suchu, po vodě, ve vzduchu, ppř. dopravníky) a zahrnuje i potřebný počet naložení nebo přeložení či úpravou v případě meziskládkování - náklady spojené s vyložením, manipulací, rozhrnutím či úpravou do figury s materiálem v místě skládky 3. Způsob měření: Tunou se rozumí hmotnost odpadu vytříděného v souladu se zákonem č. 185/2001 Sb., o nakládání s odpady, v platném znění.
P | 4 | R015240 | 914 | LIKVIDACE ODPADŮ NEKONTAMINOVANÝCH - 20 03 99 ODPAD PODOBNÝ KOMUNÁLNÍMU ODPADU včetně dopravy | T | 0.05 | 0 | 0 |  |  | 0 | 0 | ODP+d 22 NEMASE 2022 | 0 | 3 |  |  | 0.21
PP |  |  |  | Evidenční položka. Neoceňovat v objektu SO/PS, položka se oceňuje pouze v objektu SO 90-90.
VV |  |  |  | "4: 0,05; viz textová část projektové dokumentace " "Celkem "0,05 = 0,050 [B]
TS |  |  |  | 1. Položka obsahuje: - veškeré poplatky provozovateli skládky, recyklační linky nebo jiného zařízení na zpracování nebo likvidaci odpadů související s převzetím, uložením, zpracováním nebo likvidací odpadu - náklady spojené s dopravou odpadu z místa stavby na místo převzetí provozovatelem skládky, recyklační linky nebo jiného zařízení na zpracování nebo likvidaci odpadů - platí pro jakýkoliv způsob dopravy (po suchu, po vodě, ve vzduchu, ppř. dopravníky) a zahrnuje i potřebný počet naložení nebo přeložení či úpravou v případě meziskládkování - náklady spojené s vyložením, manipulací, rozhrnutím či úpravou do figury s materiálem v místě skládky 3. Způsob měření: Tunou se rozumí hmotnost odpadu vytříděného v souladu se zákonem č. 185/2001 Sb., o nakládání s odpady, v platném znění.

## PS 37-04-01
SŽDC05 | [14 empty] | 3
S | Stavba: | 3273214901_zm11 |  | Modernizace trati Nemanice I - Ševětín, část "B" Red Fidic | [6 empty] | D.1.3 | 0 | AspeEsticon | 0 | 2
O | Objekt: | D.1.3 |  | Silnoproudá technologie včetně DŘT | [9 empty] | 0.12 | 2
Typ | Poř. číslo | Kód položky | Varianta | Název položky | MJ | Množství | Jednotková hmotnost | Celková hmotnost |  |  | Jednotková cena |  | Cenové soustavy | 0.21
Dodávka
[9 empty] | Jednotková | Celkem | Jednotková | Celkem |  |  |  | Počet položek s nulovou cenou | 59
O1 |  | PS 37-04-01 |  | ŽST Ševětín, TS25/0,4kV pro EOV | [6 empty] | 0 | 0
SD |  | 0 |  | Všeobecné konstrukce a práce | [6 empty] | 0 | 0
P | 56 | 02911 |  | OSTATNÍ POŽADAVKY - GEODETICKÉ ZAMĚŘENÍ | HOD | 12 | 0 | 0 |  |  | 0 | 0 | OTSKP 2022 | 0 | 3 |  |  | 0.21
PP
VV
TS |  |  |  | Technická specifikace položky odpovídá příslušné cenové soustavě
SD |  | 13 |  | Hloubené vykopávky | [6 empty] | 0 | 0
P | 45 | 13273 |  | HLOUBENÍ RÝH ŠÍŘ DO 2M PAŽ I NEPAŽ TŘ. I | M3 | 300 | 0 | 0 |  |  | 0 | 0 | OTSKP 2022 | 0 | 3 |  |  | 0.21
PP
VV
TS |  |  |  | Technická specifikace položky odpovídá příslušné cenové soustavě
P | 46 | 13273B |  | HLOUBENÍ RÝH ŠÍŘ DO 2M PAŽ I NEPAŽ TŘ. I - DOPRAVA | M3KM | 430 | 0 | 0 |  |  | 0 | 0 | OTSKP 2022 | 0 | 3 |  |  | 0.21
PP
VV
TS |  |  |  | Technická specifikace položky odpovídá příslušné cenové soustavě
P | 47 | 13173 |  | HLOUBENÍ JAM ZAPAŽ I NEPAŽ TŘ. I | M3 | 7.5 | 0 | 0 |  |  | 0 | 0 | OTSKP 2022 | 0 | 3 |  |  | 0.21
PP |  |  |  | definitivní stav: hloubení jam pro zhotovení a instalaci: 2xTS EOV
VV
TS |  |  |  | Technická specifikace položky odpovídá příslušné cenové soustavě
P | 48 | 13173B |  | HLOUBENÍ JAM ZAPAŽ I NEPAŽ TŘ. I - DOPRAVA | M3KM | 36 | 0 | 0 |  |  | 0 | 0 | OTSKP 2022 | 0 | 3 |  |  | 0.21
PP
VV
TS |  |  |  | Technická specifikace položky odpovídá příslušné cenové soustavě
SD |  | 17 |  | Konstrukce ze zemin | [6 empty] | 0 | 0
P | 49 | 17411 |  | ZÁSYP JAM A RÝH ZEMINOU SE ZHUTNĚNÍM | M3 | 300 | 0 | 0 |  |  | 0 | 0 | OTSKP 2022 | 0 | 3 |  |  | 0.21
PP
VV
TS |  |  |  | Technická specifikace položky odpovídá příslušné cenové soustavě
P | 50 | 18110 |  | ÚPRAVA PLÁNĚ SE ZHUTNĚNÍM V HORNINĚ TŘ. I | M2 | 461.25 | 0 | 0 |  |  | 0 | 0 | OTSKP 2022 | 0 | 3 |  |  | 0.21
PP
VV
TS |  |  |  | Technická specifikace položky odpovídá příslušné cenové soustavě
P | 51 | R701FFC-10 |  | OCHRANA ŠTĚRKOVÉHO LOŽE GEOTEXTILIÍ PROTI ZNEČIŠTĚNÍ | M2 | 140 | 0 | 0 |  |  | 0 | 0 |  | 0 | 3 |  |  | 0.21
PP
VV
TS |  |  |  | Položka obsahuje: Ochrana štěrkového lože geotextilií proti znečištění. Dále obsahuje cenu za pom. mechanismy včetně všech ostatních vedlejších nákladů.
P | 52 | R701FFD-11 |  | VYČIŠTĚNÍ A ÚPRAVA ŠTĚRKOVÉHO LOŽE | M2 | 340 | 0 | 0 |  |  | 0 | 0 |  | 0 | 3 |  |  | 0.21
PP
VV
TS |  |  |  | Položka obsahuje: Vyčištění štěrkového lože a úprava povrchu drážního tělesa (drážní stezka, štěrkové lože). Dále obsahuje cenu za pom. mechanismy včetně všech ostatních vedlejších nákladů.
SD |  | 2 |  | Základy | [6 empty] | 0 | 0
P | 53 | 27231 |  | ZÁKLADY Z PROSTÉHO BETONU | M3 | 3.2 | 0 | 0 |  |  | 0 | 0 | OTSKP 2022 | 0 | 3 |  |  | 0.21
PP
VV
TS |  |  |  | Technická specifikace položky odpovídá příslušné cenové soustavě
SD |  | 70 |  | Všeobecné práce pro silnoproud a slaboproud | [6 empty] | 0 | 0
P | 30 | 702112 |  | KABELOVÝ ŽLAB ZEMNÍ VČETNĚ KRYTU SVĚTLÉ ŠÍŘKY PŘES 120 DO 250 MM | M | 240 | 0 | 0 |  |  | 0 | 0 | OTSKP 2022 | 0 | 3 |  |  | 0.21
PP |  |  |  | definitivní stav: plastový kabelový žlab světlé š.200mm =70m
VV
TS |  |  |  | Technická specifikace položky odpovídá příslušné cenové soustavě
P | 31 | 702222 |  | KABELOVÁ CHRÁNIČKA ZEMNÍ UV STABILNÍ DN PŘES 100 DO 200 MM | M | 26 | 0 | 0 |  |  | 0 | 0 | OTSKP 2022 | 0 | 3 |  |  | 0.21
PP |  |  |  | definitivní stav: kabelová chránička zemní UV stabilní DN 160mm
VV
TS |  |  |  | Technická specifikace položky odpovídá příslušné cenové soustavě
P | 32 | 702311 |  | ZAKRYTÍ KABELŮ VÝSTRAŽNOU FÓLIÍ ŠÍŘKY DO 20 CM | M | 82 | 0 | 0 |  |  | 0 | 0 | OTSKP 2022 | 0 | 3 |  |  | 0.21
PP
VV
TS |  |  |  | Technická specifikace položky odpovídá příslušné cenové soustavě
P | 33 | 709310 |  | VYPODLOŽENÍ, ODDĚLENÍ A KRYTÍ SPOJKY NEBO ODBOČNICE PRO KABEL DO 10 KV | KUS | 4 | 0 | 0 |  |  | 0 | 0 | OTSKP 2022 | 0 | 3 |  |  | 0.21
PP
VV
TS |  |  |  | Technická specifikace položky odpovídá příslušné cenové soustavě
P | 34 | 701004 |  | VYHLEDÁVACÍ MARKER ZEMNÍ | KUS | 16 | 0 | 0 |  |  | 0 | 0 | OTSKP 2022 | 0 | 3 |  |  | 0.21
PP |  |  |  | umístění vyhledávací značky: na konce kabelových chrániček = 37 ks, na kabelové spojky = 4 ks
VV
TS |  |  |  | Technická specifikace položky odpovídá příslušné cenové soustavě
P | 35 | 709210 |  | KŘIŽOVATKA KABELOVÝCH VEDENÍ SE STÁVAJÍCÍ INŽENÝRSKOU SÍTÍ (KABELEM, POTRUBÍM APOD.) | KUS | 38 | 0 | 0 |  |  | 0 | 0 | OTSKP 2022 | 0 | 3 |  |  | 0.21
PP
VV
TS |  |  |  | Technická specifikace položky odpovídá příslušné cenové soustavě
P | 36 | 709110 |  | PROVIZORNÍ ZAJIŠTĚNÍ KABELU VE VÝKOPU | KUS | 54 | 0 | 0 |  |  | 0 | 0 | OTSKP 2022 | 0 | 3 |  |  | 0.21
PP |  |  |  | zajištění kabelů ostatních sítí ve výkopu v průběhu realizace nových kabelových tras
VV
TS |  |  |  | Technická specifikace položky odpovídá příslušné cenové soustavě
P | 37 | 709400 |  | ZATAŽENÍ LANKA DO CHRÁNIČKY NEBO ŽLABU | M | 240 | 0 | 0 |  |  | 0 | 0 | OTSKP 2022 | 0 | 3 |  |  | 0.21
PP |  |  |  | zatažení lanka do chráničky DN160
VV
TS |  |  |  | Technická specifikace položky odpovídá příslušné cenové soustavě
P | 38 | 701001 |  | OZNAČOVACÍ ŠTÍTEK KABELOVÉHO VEDENÍ, SPOJKY NEBO KABELOVÉ SKŘÍNĚ (VČETNĚ OBJÍMKY) | KUS | 24 | 0 | 0 |  |  | 0 | 0 | OTSKP 2022 | 0 | 3 |  |  | 0.21
PP |  |  |  | označení kabelových vedení, kabelových spojek, nových a provizorních rozvaděčů
VV
TS |  |  |  | Technická specifikace položky odpovídá příslušné cenové soustavě
P | 39 | 703754 |  | PROTIPOŽÁRNÍ UCPÁVKA PROSTUPU KABELOVÉHO PR. DO 110MM, DO EI 90 MIN. | KUS | 9 | 0 | 0 |  |  | 0 | 0 | OTSKP 2022 | 0 | 3 |  |  | 0.21
PP |  |  |  | kabelové prostupy vně kabelového prostoru rozvodny NN trafostanice T1, T2
VV
TS |  |  |  | Technická specifikace položky odpovídá příslušné cenové soustavě
P | 40 | 703751 |  | PROTIPOŽÁRNÍ UCPÁVKA POD ROZVADĚČ DO EI 90 MIN. | M2 | 1.6 | 0 | 0 |  |  | 0 | 0 | OTSKP 2022 | 0 | 3 |  |  | 0.21
PP |  |  |  | kabelové prostupy z rozvaděče do kabelového prostoru v objektech trafostanic = 4x0,4m2
VV
TS |  |  |  | Technická specifikace položky odpovídá příslušné cenové soustavě
P | 41 | 703752 |  | PROTIPOŽÁRNÍ UCPÁVKA STĚNOU/STROPEM, TL DO 50CM, DO EI 90 MIN. | M2 | 0.4 | 0 | 0 |  |  | 0 | 0 | OTSKP 2022 | 0 | 3 |  |  | 0.21
PP |  |  |  | kabelové prostupy vně kabelového prostoru trafostanice 2x0,25m2
VV
TS |  |  |  | Technická specifikace položky odpovídá příslušné cenové soustavě
P | 42 | 703762 |  | KABELOVÁ UCPÁVKA VODĚ ODOLNÁ PRO VNITŘNÍ PRŮMĚR OTVORU 65 - 110MM | KUS | 58 | 0 | 0 |  |  | 0 | 0 | OTSKP 2022 | 0 | 3 |  |  | 0.21
PP
VV
TS |  |  |  | Technická specifikace položky odpovídá příslušné cenové soustavě
P | 43 | 703721 |  | KABELOVÁ PŘÍCHYTKA PRO ROZSAH UPNUTÍ DO 25 MM | KUS | 105 | 0 | 0 |  |  | 0 | 0 | OTSKP 2022 | 0 | 3 |  |  | 0.21
PP
VV
TS |  |  |  | Technická specifikace položky odpovídá příslušné cenové soustavě
P | 44 | 703723 |  | KABELOVÁ PŘÍCHYTKA PRO ROZSAH UPNUTÍ OD 51 DO 90 MM | KUS | 12 | 0 | 0 |  |  | 0 | 0 | OTSKP 2022 | 0 | 3 |  |  | 0.21
PP
VV
TS
SD |  | 74 |  | Silnoproud | [6 empty] | 0 | 0
P | 1 | 7425B2 |  | KABEL VN - JEDNOŽÍLOVÝ, 50-AXEKVCE(Y) OD 95 DO 150 MM2 | M | 240 | 0 | 0 |  |  | 0 | 0 | OTSKP 2022 | 0 | 3 |  |  | 0.21
PP
VV
TS |  |  |  | Technická specifikace položky odpovídá příslušné cenové soustavě
P | 2 | 742542 |  | KABEL VN - JEDNOŽÍLOVÝ, 6-CHBU OD 95 DO 150 MM2 | M | 360 | 0 | 0 |  |  | 0 | 0 | OTSKP 2022 | 0 | 3 |  |  | 0.21
PP
VV
TS |  |  |  | Technická specifikace položky odpovídá příslušné cenové soustavě
P | 3 | 74C765 |  | UKONČENÍ 1 NAPÁJECÍHO KABELU NA STOŽÁRU S POJISTKOVÝM SPODKEM A OMEZOVAČEM PŘEPĚTÍ | KUS | 2 | 0 | 0 |  |  | 0 | 0 | OTSKP 2022 | 0 | 3 |  |  | 0.21
PP
VV
TS |  |  |  | Technická specifikace položky odpovídá příslušné cenové soustavě
P | 4 | 74C768 |  | PŘIPEVNĚNÍ 1-4 KABELŮ NA STOŽÁR BP | KUS | 16 | 0 | 0 |  |  | 0 | 0 | OTSKP 2022 | 0 | 3 |  |  | 0.21
PP
VV
TS |  |  |  | Technická specifikace položky odpovídá příslušné cenové soustavě
P | 5 | 74C772 |  | PŘIPEVNĚNÍ 1 KRYTU NA STOŽÁR P, T, BP | KUS | 2 | 0 | 0 |  |  | 0 | 0 | OTSKP 2022 | 0 | 3 |  |  | 0.21
PP
VV
TS |  |  |  | Technická specifikace položky odpovídá příslušné cenové soustavě
P | 6 | 742P18 |  | NAPOJENÍ ZPĚTNÉHO VODIČE NA KOLEJ KOLÍKOVÝM SPOJEM | KUS | 4 | 0 | 0 |  |  | 0 | 0 | OTSKP 2022 | 0 | 3 |  |  | 0.21
PP
VV
TS |  |  |  | Technická specifikace položky odpovídá příslušné cenové soustavě
P | 7 | 742P19 |  | NAPOJENÍ ZPĚTNÉHO VODIČE NA STŘED STYKOVÉHO TRANSFORMÁTORU | KUS | 4 | 0 | 0 |  |  | 0 | 0 | OTSKP 2022 | 0 | 3 |  |  | 0.21
PP
VV
TS |  |  |  | Technická specifikace položky odpovídá příslušné cenové soustavě
P | 8 | 742C22 |  | KABELOVÁ KONCOVKA VN VENKOVNÍ JEDNOŽÍLOVÁ PRO KABELY PŘES 6 KV OD 95 DO 150 MM2 | KUS | 4 | 0 | 0 |  |  | 0 | 0 | OTSKP 2022 | 0 | 3 |  |  | 0.21
PP
VV
TS |  |  |  | Technická specifikace položky odpovídá příslušné cenové soustavě
P | 9 | 742P11 |  | ODJUTOVÁNÍ A OČIŠTĚNÍ KABELU PRŮŘEZU DO 300 MM2 | M | 11 | 0 | 0 |  |  | 0 | 0 | OTSKP 2022 | 0 | 3 |  |  | 0.21
PP
VV
TS |  |  |  | Technická specifikace položky odpovídá příslušné cenové soustavě
P | 10 | 741921 |  | UZEMŇOVACÍ VODIČ V ZEMI NEREZOVÝ (V4A) DO 120 MM2 | M | 16 | 0 | 0 |  |  | 0 | 0 | OTSKP 2022 | 0 | 3 |  |  | 0.21
PP
VV
TS |  |  |  | Technická specifikace položky odpovídá příslušné cenové soustavě
P | 11 | 741911 |  | UZEMŇOVACÍ VODIČ V ZEMI FEZN DO 120 MM2 | M | 60 | 0 | 0 |  |  | 0 | 0 | OTSKP 2022 | 0 | 3 |  |  | 0.21
PP
VV
TS |  |  |  | Technická specifikace položky odpovídá příslušné cenové soustavě
P | 12 | 741C07 |  | VYVEDENÍ UZEMŇOVACÍCH VODIČŮ NA POVRCH/KONSTRUKCI | KUS | 6 | 0 | 0 |  |  | 0 | 0 | OTSKP 2022 | 0 | 3 |  |  | 0.21
PP
VV
TS |  |  |  | Technická specifikace položky odpovídá příslušné cenové soustavě
P | 13 | 741B11 |  | ZEMNÍCÍ TYČ FEZN DÉLKY DO 2 M | KUS | 6 | 0 | 0 |  |  | 0 | 0 | OTSKP 2022 | 0 | 3 |  |  | 0.21
PP
VV
TS |  |  |  | Technická specifikace položky odpovídá příslušné cenové soustavě
P | 14 | 745A32 |  | TRAFOSTANICE DRÁŽNÍ KIOSKOVÁ 25/0,4 KV PRO NAPÁJENÍ EOV NEBO ZZ Z TV PŘES 90 KVA | KUS | 1 | 0 | 0 |  |  | 0 | 0 | OTSKP 2022 | 0 | 3 |  |  | 0.21
PP
VV
TS |  |  |  | Technická specifikace položky odpovídá příslušné cenové soustavě
P | 15 | 745642 |  | TRANSFORMÁTOR DRÁŽNÍ PRO NAPÁJENÍ Z TV 25/0,23 KV PŘES 90 KVA | KUS | 2 | 0 | 0 |  |  | 0 | 0 | OTSKP 2022 | 0 | 3 |  |  | 0.21
PP |  |  |  | 160kVA
VV
TS |  |  |  | Technická specifikace položky odpovídá příslušné cenové soustavě
P | 16 | R743F13-R |  | SKŘÍŇ ELEKTROMĚROVÁ NA STĚNU PRO POLOPŘÍMÉ MĚŘENÍ 2x230V 50Hz PRO EOV VČETNĚ VÝSTROJE | KUS | 2 | 0 | 0 |  |  | 0 | 0 |  | 0 | 3 |  |  | 0.21
PP
VV
TS |  |  |  | Technická specifikace položky odpovídá příslušné cenové soustavě
P | 17 | 747531 |  | ZKOUŠKY VODIČŮ A KABELŮ VN ZVÝŠENÝM NAPĚTÍM DO 35 KV | KUS | 2 | 0 | 0 |  |  | 0 | 0 | OTSKP 2022 | 0 | 3 |  |  | 0.21
PP
VV
TS |  |  |  | Technická specifikace položky odpovídá příslušné cenové soustavě
P | 18 | 747532 |  | ZKOUŠKY VODIČŮ A KABELŮ VN - PROVOZ MĚŘÍCÍHO VOZU PO DOBU ZKOUŠEK VN KABELŮ | KUS | 4 | 0 | 0 |  |  | 0 | 0 | OTSKP 2022 | 0 | 3 |  |  | 0.21
PP
VV
TS |  |  |  | Technická specifikace položky odpovídá příslušné cenové soustavě
P | 19 | 748151 |  | BEZPEČNOSTNÍ TABULKA | KUS | 4 | 0 | 0 |  |  | 0 | 0 | OTSKP 2022 | 0 | 3 |  |  | 0.21
PP
VV
TS |  |  |  | Technická specifikace položky odpovídá příslušné cenové soustavě
P | 20 | 747213 |  | CELKOVÁ PROHLÍDKA, ZKOUŠENÍ, MĚŘENÍ A VYHOTOVENÍ VÝCHOZÍ REVIZNÍ ZPRÁVY, PRO OBJEM IN PŘES 500 DO 1000 TIS. KČ | KUS | 1 | 0 | 0 |  |  | 0 | 0 | OTSKP 2022 | 0 | 3 |  |  | 0.21
PP
VV
TS |  |  |  | Technická specifikace položky odpovídá příslušné cenové soustavě
P | 21 | 747214 |  | CELKOVÁ PROHLÍDKA, ZKOUŠENÍ, MĚŘENÍ A VYHOTOVENÍ VÝCHOZÍ REVIZNÍ ZPRÁVY, PRO OBJEM IN - PŘÍPLATEK ZA KAŽDÝCH DALŠÍCH I ZAPOČATÝCH 500 TIS. KČ | KUS | 3 | 0 | 0 |  |  | 0 | 0 | OTSKP 2022 | 0 | 3 |  |  | 0.21
PP
VV
TS |  |  |  | Technická specifikace položky odpovídá příslušné cenové soustavě
P | 22 | 747301 |  | PROVEDENÍ PROHLÍDKY A ZKOUŠKY PRÁVNICKOU OSOBOU, VYDÁNÍ PRŮKAZU ZPŮSOBILOSTI | KUS | 1 | 0 | 0 |  |  | 0 | 0 | OTSKP 2022 | 0 | 3 |  |  | 0.21
PP
VV
TS |  |  |  | Technická specifikace položky odpovídá příslušné cenové soustavě
P | 23 | 747703 |  | ZKUŠEBNÍ PROVOZ | HOD | 74 | 0 | 0 |  |  | 0 | 0 | OTSKP 2022 | 0 | 3 |  |  | 0.21
PP
VV
TS |  |  |  | Technická specifikace položky odpovídá příslušné cenové soustavě
P | 24 | 747704 |  | ZAŠKOLENÍ OBSLUHY | HOD | 16 | 0 | 0 |  |  | 0 | 0 | OTSKP 2022 | 0 | 3 |  |  | 0.21
PP
VV
TS |  |  |  | Technická specifikace položky odpovídá příslušné cenové soustavě
P | 25 | 747705 |  | MANIPULACE NA ZAŘÍZENÍCH PROVÁDĚNÉ PROVOZOVATELEM | HOD | 50 | 0 | 0 |  |  | 0 | 0 | OTSKP 2022 | 0 | 3 |  |  | 0.21
PP
VV
TS |  |  |  | Technická specifikace položky odpovídá příslušné cenové soustavě
P | 26 | 747701 |  | DOKONČOVACÍ MONTÁŽNÍ PRÁCE NA ELEKTRICKÉM ZAŘÍZENÍ | HOD | 176 | 0 | 0 |  |  | 0 | 0 | OTSKP 2022 | 0 | 3 |  |  | 0.21
PP
VV
TS |  |  |  | Technická specifikace položky odpovídá příslušné cenové soustavě
P | 27 | 743Z71 |  | DEMONTÁŽ KABELOVÉ SKŘÍNĚ | KUS | 1 | 0 | 0 |  |  | 0 | 0 | OTSKP 2022 | 0 | 3 |  |  | 0.21
PP |  |  |  | provizorní stav
VV
TS |  |  |  | Technická specifikace položky odpovídá příslušné cenové soustavě
P | 28 | 745Z33 |  | DEMONTÁŽ TRANSFORMÁTORU VN/NN DO 160 KVA | KUS | 1 | 0 | 0 |  |  | 0 | 0 | OTSKP 2022 | 0 | 3 |  |  | 0.21
PP
VV
TS |  |  |  | Technická specifikace položky odpovídá příslušné cenové soustavě
P | 29 | 74665K |  | PODPORA PŘI UVÁDĚNÍ DO PROVOZU, ENGINEERING PRO OBJEKT ŽST | KUS | 1 | 0 | 0 |  |  | 0 | 0 | OTSKP 2022 | 0 | 3 |  |  | 0.21
PP
VV
TS |  |  |  | Technická specifikace položky odpovídá příslušné cenové soustavě
SD |  | 96 |  | Bourání, demontáže, odstranění drážních konstrukcí - vyjma úzkokolejek | [6 empty] | 0 | 0
P | 54 | 966168 |  | BOURÁNÍ KONSTRUKCÍ ZE ŽELEZOBETONU S ODVOZEM DO 20KM | M3 | 14 | 0 | 0 |  |  | 0 | 0 | OTSKP 2022 | 0 | 3 |  |  | 0.21
PP
VV
TS |  |  |  | Technická specifikace položky odpovídá příslušné cenové soustavě
P | 55 | 96615B |  | BOURÁNÍ KONSTRUKCÍ Z PROSTÉHO BETONU - DOPRAVA | tkm | 42 | 0 | 0 |  |  | 0 | 0 | OTSKP 2022 | 0 | 3 |  |  | 0.21
PP
VV
TS |  |  |  | Technická specifikace položky odpovídá příslušné cenové soustavě
SD |  | R015 |  | LIKVIDACE ODPADŮ včetně dopravy | [6 empty] | 0 | 0
P | 57 | R015111 | 901 | LIKVIDACE ODPADŮ NEKONTAMINOVANÝCH - 17 05 04 VYTĚŽENÉ ZEMINY A HORNINY - I. TŘÍDA TĚŽITELNOSTI včetně dopravy | T | 5.216 | 0 | 0 |  |  | 0 | 0 | ODP+d 22 NEMASE 2022 | 0 | 3 |  |  | 0.21
PP |  |  |  | Evidenční položka. Neoceňovat v objektu SO/PS, položka se oceňuje pouze v objektu SO 90-90.
VV
TS |  |  |  | 1. Položka obsahuje: – veškeré poplatky provozovateli skládky, recyklační linky nebo jiného zařízení na zpracování nebo likvidaci odpadů související s převzetím, uložením, zpracováním nebo likvidací odpadu – náklady spojené s dopravou odpadu z místa stavby na místo převzetí provozovatelem skládky, recyklační linky nebo jiného zařízení na zpracování nebo likvidaci odpadů - platí pro jakýkoliv způsob dopravy (po suchu, po vodě, ve vzduchu, ppř. dopravníky) a zahrnuje i potřebný počet naložení nebo přeložení či úpravou v případě meziskládkování - náklady spojené s vyložením, manipulací, rozhrnutím či úpravou do figury s materiálem v místě skládky 3. Způsob měření: Tunou se rozumí hmotnost odpadu vytříděného v souladu se zákonem č. 185/2001 Sb., o nakládání s odpady, v platném znění.
P | 58 | R015621 | 957 | LIKVIDACE ODPADŮ NEBEZPEČNÝCH - KABELY S PLASTOVOU IZOLACÍ včetně dopravy | T | 0.07 | 0 | 0 |  |  | 0 | 0 | ODP+d 22 NEMASE 2022 | 0 | 3 |  |  | 0.21
PP |  |  |  | Evidenční položka. Neoceňovat v objektu SO/PS, položka se oceňuje pouze v objektu SO 90-90.
VV
TS |  |  |  | 1. Položka obsahuje: - veškeré poplatky provozovateli skládky, recyklační linky nebo jiného zařízení na zpracování nebo likvidaci odpadů související s převzetím, uložením, zpracováním nebo likvidací odpadu - náklady spojené s dopravou odpadu z místa stavby na místo převzetí provozovatelem skládky, recyklační linky nebo jiného zařízení na zpracování nebo likvidaci odpadů - platí pro jakýkoliv způsob dopravy (po suchu, po vodě, ve vzduchu, ppř. dopravníky) a zahrnuje i potřebný počet naložení nebo přeložení či úpravou v případě meziskládkování - náklady spojené s vyložením, manipulací, rozhrnutím či úpravou do figury s materiálem v místě skládky 3. Způsob měření: Tunou se rozumí hmotnost odpadu vytříděného v souladu se zákonem č. 185/2001 Sb., o nakládání s odpady, v platném znění.
P | 59 | R015140 | 906 | LIKVIDACE ODPADŮ NEKONTAMINOVANÝCH - 17 01 01 BETON Z DEMOLIC OBJEKTŮ, ZÁKLADŮ TV včetně dopravy | T | 12.4 | 0 | 0 |  |  | 0 | 0 | ODP+d 22 NEMASE 2022 | 0 | 3 |  |  | 0.21
PP |  |  |  | Evidenční položka. Neoceňovat v objektu SO/PS, položka se oceňuje pouze v objektu SO 90-90.
VV
TS |  |  |  | 1. Položka obsahuje: – veškeré poplatky provozovateli skládky, recyklační linky nebo jiného zařízení na zpracování nebo likvidaci odpadů související s převzetím, uložením, zpracováním nebo likvidací odpadu - náklady spojené s dopravou odpadu z místa stavby na místo převzetí provozovatelem skládky, recyklační linky nebo jiného zařízení na zpracování nebo likvidaci odpadů - platí pro jakýkoliv způsob dopravy (po suchu, po vodě, ve vzduchu, ppř. dopravníky) a zahrnuje i potřebný počet naložení nebo přeložení či úpravou v případě meziskládkování - náklady spojené s vyložením, manipulací, rozhrnutím či úpravou do figury s materiálem v místě skládky 3. Způsob měření: Tunou se rozumí hmotnost odpadu vytříděného v souladu se zákonem č. 185/2001 Sb., o nakládání s odpady, v platném znění.

## PS 37-04-02
SŽDC05 | [14 empty] | 3
S | Stavba: | 3273214901_zm11 |  | Modernizace trati Nemanice I - Ševětín, část "B" Red Fidic | [6 empty] | D.1.3 | 0 | AspeEsticon | 0 | 2
O | Objekt: | D.1.3 |  | Silnoproudá technologie včetně DŘT | [9 empty] | 0.12 | 2
Typ | Poř. číslo | Kód položky | Varianta | Název položky | MJ | Množství | Jednotková hmotnost | Celková hmotnost |  |  | Jednotková cena |  | Cenové soustavy | 0.21
Dodávka
[9 empty] | Jednotková | Celkem | Jednotková | Celkem |  |  |  | Počet položek s nulovou cenou | 59
O1 |  | PS 37-04-02 |  | ŽST Ševětín, TS25/0,4kV pro ZZ vč. EOV | [6 empty] | 0 | 0
SD |  | 0 |  | Všeobecné konstrukce a práce | [6 empty] | 0 | 0
P | 56 | 02911 |  | OSTATNÍ POŽADAVKY - GEODETICKÉ ZAMĚŘENÍ | HOD | 12 | 0 | 0 |  |  | 0 | 0 | OTSKP 2022 | 0 | 3 |  |  | 0.21
PP
VV
TS |  |  |  | Technická specifikace položky odpovídá příslušné cenové soustavě
SD |  | 13 |  | Hloubené vykopávky | [6 empty] | 0 | 0
P | 45 | 13273 |  | HLOUBENÍ RÝH ŠÍŘ DO 2M PAŽ I NEPAŽ TŘ. I | M3 | 190 | 0 | 0 |  |  | 0 | 0 | OTSKP 2022 | 0 | 3 |  |  | 0.21
PP
VV
TS |  |  |  | Technická specifikace položky odpovídá příslušné cenové soustavě
P | 46 | 13273B |  | HLOUBENÍ RÝH ŠÍŘ DO 2M PAŽ I NEPAŽ TŘ. I - DOPRAVA | M3KM | 430 | 0 | 0 |  |  | 0 | 0 | OTSKP 2022 | 0 | 3 |  |  | 0.21
PP
VV
TS |  |  |  | Technická specifikace položky odpovídá příslušné cenové soustavě
P | 47 | 13173 |  | HLOUBENÍ JAM ZAPAŽ I NEPAŽ TŘ. I | M3 | 7.5 | 0 | 0 |  |  | 0 | 0 | OTSKP 2022 | 0 | 3 |  |  | 0.21
PP |  |  |  | definitivní stav: hloubení jam pro zhotovení a instalaci: 2xTS EOV
VV
TS |  |  |  | Technická specifikace položky odpovídá příslušné cenové soustavě
P | 48 | 13173B |  | HLOUBENÍ JAM ZAPAŽ I NEPAŽ TŘ. I - DOPRAVA | M3KM | 36 | 0 | 0 |  |  | 0 | 0 | OTSKP 2022 | 0 | 3 |  |  | 0.21
PP
VV
TS |  |  |  | Technická specifikace položky odpovídá příslušné cenové soustavě
SD |  | 17 |  | Konstrukce ze zemin | [6 empty] | 0 | 0
P | 49 | 17411 |  | ZÁSYP JAM A RÝH ZEMINOU SE ZHUTNĚNÍM | M3 | 190 | 0 | 0 |  |  | 0 | 0 | OTSKP 2022 | 0 | 3 |  |  | 0.21
PP
VV
TS |  |  |  | Technická specifikace položky odpovídá příslušné cenové soustavě
P | 50 | 18110 |  | ÚPRAVA PLÁNĚ SE ZHUTNĚNÍM V HORNINĚ TŘ. I | M2 | 296.25 | 0 | 0 |  |  | 0 | 0 | OTSKP 2022 | 0 | 3 |  |  | 0.21
PP
VV
TS |  |  |  | Technická specifikace položky odpovídá příslušné cenové soustavě
P | 51 | R701FFC-10 |  | OCHRANA ŠTĚRKOVÉHO LOŽE GEOTEXTILIÍ PROTI ZNEČIŠTĚNÍ | M2 | 140 | 0 | 0 |  |  | 0 | 0 |  | 0 | 3 |  |  | 0.21
PP
VV
TS |  |  |  | Položka obsahuje: Ochrana štěrkového lože geotextilií proti znečištění. Dále obsahuje cenu za pom. mechanismy včetně všech ostatních vedlejších nákladů.
P | 52 | R701FFD-11 |  | VYČIŠTĚNÍ A ÚPRAVA ŠTĚRKOVÉHO LOŽE | M2 | 340 | 0 | 0 |  |  | 0 | 0 |  | 0 | 3 |  |  | 0.21
PP
VV
TS |  |  |  | Položka obsahuje: Vyčištění štěrkového lože a úprava povrchu drážního tělesa (drážní stezka, štěrkové lože). Dále obsahuje cenu za pom. mechanismy včetně všech ostatních vedlejších nákladů.
SD |  | 2 |  | Základy | [6 empty] | 0 | 0
P | 53 | 27231 |  | ZÁKLADY Z PROSTÉHO BETONU | M3 | 3.2 | 0 | 0 |  |  | 0 | 0 | OTSKP 2022 | 0 | 3 |  |  | 0.21
PP
VV
TS |  |  |  | Technická specifikace položky odpovídá příslušné cenové soustavě
SD |  | 70 |  | Všeobecné práce pro silnoproud a slaboproud | [6 empty] | 0 | 0
P | 30 | 702112 |  | KABELOVÝ ŽLAB ZEMNÍ VČETNĚ KRYTU SVĚTLÉ ŠÍŘKY PŘES 120 DO 250 MM | M | 160 | 0 | 0 |  |  | 0 | 0 | OTSKP 2022 | 0 | 3 |  |  | 0.21
PP |  |  |  | definitivní stav: plastový kabelový žlab světlé š.200mm =70m
VV
TS |  |  |  | Technická specifikace položky odpovídá příslušné cenové soustavě
P | 31 | 702222 |  | KABELOVÁ CHRÁNIČKA ZEMNÍ UV STABILNÍ DN PŘES 100 DO 200 MM | M | 26 | 0 | 0 |  |  | 0 | 0 | OTSKP 2022 | 0 | 3 |  |  | 0.21
PP |  |  |  | definitivní stav: kabelová chránička zemní UV stabilní DN 160mm
VV
TS |  |  |  | Technická specifikace položky odpovídá příslušné cenové soustavě
P | 32 | 702311 |  | ZAKRYTÍ KABELŮ VÝSTRAŽNOU FÓLIÍ ŠÍŘKY DO 20 CM | M | 82 | 0 | 0 |  |  | 0 | 0 | OTSKP 2022 | 0 | 3 |  |  | 0.21
PP
VV
TS |  |  |  | Technická specifikace položky odpovídá příslušné cenové soustavě
P | 33 | 709310 |  | VYPODLOŽENÍ, ODDĚLENÍ A KRYTÍ SPOJKY NEBO ODBOČNICE PRO KABEL DO 10 KV | KUS | 4 | 0 | 0 |  |  | 0 | 0 | OTSKP 2022 | 0 | 3 |  |  | 0.21
PP
VV
TS |  |  |  | Technická specifikace položky odpovídá příslušné cenové soustavě
P | 34 | 701004 |  | VYHLEDÁVACÍ MARKER ZEMNÍ | KUS | 16 | 0 | 0 |  |  | 0 | 0 | OTSKP 2022 | 0 | 3 |  |  | 0.21
PP |  |  |  | umístění vyhledávací značky: na konce kabelových chrániček = 37 ks, na kabelové spojky = 4 ks
VV
TS |  |  |  | Technická specifikace položky odpovídá příslušné cenové soustavě
P | 35 | 709210 |  | KŘIŽOVATKA KABELOVÝCH VEDENÍ SE STÁVAJÍCÍ INŽENÝRSKOU SÍTÍ (KABELEM, POTRUBÍM APOD.) | KUS | 38 | 0 | 0 |  |  | 0 | 0 | OTSKP 2022 | 0 | 3 |  |  | 0.21
PP
VV
TS |  |  |  | Technická specifikace položky odpovídá příslušné cenové soustavě
P | 36 | 709110 |  | PROVIZORNÍ ZAJIŠTĚNÍ KABELU VE VÝKOPU | KUS | 54 | 0 | 0 |  |  | 0 | 0 | OTSKP 2022 | 0 | 3 |  |  | 0.21
PP |  |  |  | zajištění kabelů ostatních sítí ve výkopu v průběhu realizace nových kabelových tras
VV
TS |  |  |  | Technická specifikace položky odpovídá příslušné cenové soustavě
P | 37 | 709400 |  | ZATAŽENÍ LANKA DO CHRÁNIČKY NEBO ŽLABU | M | 160 | 0 | 0 |  |  | 0 | 0 | OTSKP 2022 | 0 | 3 |  |  | 0.21
PP |  |  |  | zatažení lanka do chráničky DN160
VV
TS |  |  |  | Technická specifikace položky odpovídá příslušné cenové soustavě
P | 38 | 701001 |  | OZNAČOVACÍ ŠTÍTEK KABELOVÉHO VEDENÍ, SPOJKY NEBO KABELOVÉ SKŘÍNĚ (VČETNĚ OBJÍMKY) | KUS | 24 | 0 | 0 |  |  | 0 | 0 | OTSKP 2022 | 0 | 3 |  |  | 0.21
PP |  |  |  | označení kabelových vedení, kabelových spojek, nových a provizorních rozvaděčů
VV
TS |  |  |  | Technická specifikace položky odpovídá příslušné cenové soustavě
P | 39 | 703754 |  | PROTIPOŽÁRNÍ UCPÁVKA PROSTUPU KABELOVÉHO PR. DO 110MM, DO EI 90 MIN. | KUS | 9 | 0 | 0 |  |  | 0 | 0 | OTSKP 2022 | 0 | 3 |  |  | 0.21
PP |  |  |  | kabelové prostupy vně kabelového prostoru rozvodny NN trafostanice T1, T2
VV
TS |  |  |  | Technická specifikace položky odpovídá příslušné cenové soustavě
P | 40 | 703751 |  | PROTIPOŽÁRNÍ UCPÁVKA POD ROZVADĚČ DO EI 90 MIN. | M2 | 1.6 | 0 | 0 |  |  | 0 | 0 | OTSKP 2022 | 0 | 3 |  |  | 0.21
PP |  |  |  | kabelové prostupy z rozvaděče do kabelového prostoru v objektech trafostanic = 4x0,4m2
VV
TS |  |  |  | Technická specifikace položky odpovídá příslušné cenové soustavě
P | 41 | 703752 |  | PROTIPOŽÁRNÍ UCPÁVKA STĚNOU/STROPEM, TL DO 50CM, DO EI 90 MIN. | M2 | 0.4 | 0 | 0 |  |  | 0 | 0 | OTSKP 2022 | 0 | 3 |  |  | 0.21
PP |  |  |  | kabelové prostupy vně kabelového prostoru trafostanice 2x0,25m2
VV
TS |  |  |  | Technická specifikace položky odpovídá příslušné cenové soustavě
P | 42 | 703762 |  | KABELOVÁ UCPÁVKA VODĚ ODOLNÁ PRO VNITŘNÍ PRŮMĚR OTVORU 65 - 110MM | KUS | 58 | 0 | 0 |  |  | 0 | 0 | OTSKP 2022 | 0 | 3 |  |  | 0.21
PP
VV
TS |  |  |  | Technická specifikace položky odpovídá příslušné cenové soustavě
P | 43 | 703721 |  | KABELOVÁ PŘÍCHYTKA PRO ROZSAH UPNUTÍ DO 25 MM | KUS | 105 | 0 | 0 |  |  | 0 | 0 | OTSKP 2022 | 0 | 3 |  |  | 0.21
PP
VV
TS |  |  |  | Technická specifikace položky odpovídá příslušné cenové soustavě
P | 44 | 703723 |  | KABELOVÁ PŘÍCHYTKA PRO ROZSAH UPNUTÍ OD 51 DO 90 MM | KUS | 12 | 0 | 0 |  |  | 0 | 0 | OTSKP 2022 | 0 | 3 |  |  | 0.21
PP
VV
TS
SD |  | 74 |  | Silnoproud | [6 empty] | 0 | 0
P | 1 | 7425B2 |  | KABEL VN - JEDNOŽÍLOVÝ, 50-AXEKVCE(Y) OD 95 DO 150 MM2 | M | 160 | 0 | 0 |  |  | 0 | 0 | OTSKP 2022 | 0 | 3 |  |  | 0.21
PP
VV
TS |  |  |  | Technická specifikace položky odpovídá příslušné cenové soustavě
P | 2 | 742542 |  | KABEL VN - JEDNOŽÍLOVÝ, 6-CHBU OD 95 DO 150 MM2 | M | 220 | 0 | 0 |  |  | 0 | 0 | OTSKP 2022 | 0 | 3 |  |  | 0.21
PP
VV
TS |  |  |  | Technická specifikace položky odpovídá příslušné cenové soustavě
P | 3 | 74C765 |  | UKONČENÍ 1 NAPÁJECÍHO KABELU NA STOŽÁRU S POJISTKOVÝM SPODKEM A OMEZOVAČEM PŘEPĚTÍ | KUS | 1 | 0 | 0 |  |  | 0 | 0 | OTSKP 2022 | 0 | 3 |  |  | 0.21
PP
VV
TS |  |  |  | Technická specifikace položky odpovídá příslušné cenové soustavě
P | 4 | 74C768 |  | PŘIPEVNĚNÍ 1-4 KABELŮ NA STOŽÁR BP | KUS | 8 | 0 | 0 |  |  | 0 | 0 | OTSKP 2022 | 0 | 3 |  |  | 0.21
PP
VV
TS |  |  |  | Technická specifikace položky odpovídá příslušné cenové soustavě
P | 5 | 74C772 |  | PŘIPEVNĚNÍ 1 KRYTU NA STOŽÁR P, T, BP | KUS | 1 | 0 | 0 |  |  | 0 | 0 | OTSKP 2022 | 0 | 3 |  |  | 0.21
PP
VV
TS |  |  |  | Technická specifikace položky odpovídá příslušné cenové soustavě
P | 6 | 742P18 |  | NAPOJENÍ ZPĚTNÉHO VODIČE NA KOLEJ KOLÍKOVÝM SPOJEM | KUS | 2 | 0 | 0 |  |  | 0 | 0 | OTSKP 2022 | 0 | 3 |  |  | 0.21
PP
VV
TS |  |  |  | Technická specifikace položky odpovídá příslušné cenové soustavě
P | 7 | 742P19 |  | NAPOJENÍ ZPĚTNÉHO VODIČE NA STŘED STYKOVÉHO TRANSFORMÁTORU | KUS | 2 | 0 | 0 |  |  | 0 | 0 | OTSKP 2022 | 0 | 3 |  |  | 0.21
PP
VV
TS |  |  |  | Technická specifikace položky odpovídá příslušné cenové soustavě
P | 8 | 742C22 |  | KABELOVÁ KONCOVKA VN VENKOVNÍ JEDNOŽÍLOVÁ PRO KABELY PŘES 6 KV OD 95 DO 150 MM2 | KUS | 2 | 0 | 0 |  |  | 0 | 0 | OTSKP 2022 | 0 | 3 |  |  | 0.21
PP
VV
TS |  |  |  | Technická specifikace položky odpovídá příslušné cenové soustavě
P | 9 | 742P11 |  | ODJUTOVÁNÍ A OČIŠTĚNÍ KABELU PRŮŘEZU DO 300 MM2 | M | 4 | 0 | 0 |  |  | 0 | 0 | OTSKP 2022 | 0 | 3 |  |  | 0.21
PP
VV
TS |  |  |  | Technická specifikace položky odpovídá příslušné cenové soustavě
P | 10 | 741921 |  | UZEMŇOVACÍ VODIČ V ZEMI NEREZOVÝ (V4A) DO 120 MM2 | M | 8 | 0 | 0 |  |  | 0 | 0 | OTSKP 2022 | 0 | 3 |  |  | 0.21
PP
VV
TS |  |  |  | Technická specifikace položky odpovídá příslušné cenové soustavě
P | 11 | 741911 |  | UZEMŇOVACÍ VODIČ V ZEMI FEZN DO 120 MM2 | M | 30 | 0 | 0 |  |  | 0 | 0 | OTSKP 2022 | 0 | 3 |  |  | 0.21
PP
VV
TS |  |  |  | Technická specifikace položky odpovídá příslušné cenové soustavě
P | 12 | 741C07 |  | VYVEDENÍ UZEMŇOVACÍCH VODIČŮ NA POVRCH/KONSTRUKCI | KUS | 3 | 0 | 0 |  |  | 0 | 0 | OTSKP 2022 | 0 | 3 |  |  | 0.21
PP
VV
TS |  |  |  | Technická specifikace položky odpovídá příslušné cenové soustavě
P | 13 | 741B11 |  | ZEMNÍCÍ TYČ FEZN DÉLKY DO 2 M | KUS | 3 | 0 | 0 |  |  | 0 | 0 | OTSKP 2022 | 0 | 3 |  |  | 0.21
PP
VV
TS |  |  |  | Technická specifikace položky odpovídá příslušné cenové soustavě
P | 14 | 745A32 |  | TRAFOSTANICE DRÁŽNÍ KIOSKOVÁ 25/0,4 KV PRO NAPÁJENÍ EOV NEBO ZZ Z TV PŘES 90 KVA | KUS | 1 | 0 | 0 |  |  | 0 | 0 | OTSKP 2022 | 0 | 3 |  |  | 0.21
PP
VV
TS |  |  |  | Technická specifikace položky odpovídá příslušné cenové soustavě
P | 15 | 745642 |  | TRANSFORMÁTOR DRÁŽNÍ PRO NAPÁJENÍ Z TV 25/0,23 KV PŘES 90 KVA | KUS | 1 | 0 | 0 |  |  | 0 | 0 | OTSKP 2022 | 0 | 3 |  |  | 0.21
PP |  |  |  | 160kVA
VV
TS |  |  |  | Technická specifikace položky odpovídá příslušné cenové soustavě
P | 16 | R743F13-R |  | SKŘÍŇ ELEKTROMĚROVÁ NA STĚNU PRO POLOPŘÍMÉ MĚŘENÍ 2x230V 50Hz PRO EOV VČETNĚ VÝSTROJE | KUS | 2 | 0 | 0 |  |  | 0 | 0 |  | 0 | 3 |  |  | 0.21
PP
VV
TS |  |  |  | Technická specifikace položky odpovídá příslušné cenové soustavě
P | 17 | 747531 |  | ZKOUŠKY VODIČŮ A KABELŮ VN ZVÝŠENÝM NAPĚTÍM DO 35 KV | KUS | 2 | 0 | 0 |  |  | 0 | 0 | OTSKP 2022 | 0 | 3 |  |  | 0.21
PP
VV
TS |  |  |  | Technická specifikace položky odpovídá příslušné cenové soustavě
P | 18 | 747532 |  | ZKOUŠKY VODIČŮ A KABELŮ VN - PROVOZ MĚŘÍCÍHO VOZU PO DOBU ZKOUŠEK VN KABELŮ | KUS | 4 | 0 | 0 |  |  | 0 | 0 | OTSKP 2022 | 0 | 3 |  |  | 0.21
PP
VV
TS |  |  |  | Technická specifikace položky odpovídá příslušné cenové soustavě
P | 19 | 748151 |  | BEZPEČNOSTNÍ TABULKA | KUS | 4 | 0 | 0 |  |  | 0 | 0 | OTSKP 2022 | 0 | 3 |  |  | 0.21
PP
VV
TS |  |  |  | Technická specifikace položky odpovídá příslušné cenové soustavě
P | 20 | 747213 |  | CELKOVÁ PROHLÍDKA, ZKOUŠENÍ, MĚŘENÍ A VYHOTOVENÍ VÝCHOZÍ REVIZNÍ ZPRÁVY, PRO OBJEM IN PŘES 500 DO 1000 TIS. KČ | KUS | 1 | 0 | 0 |  |  | 0 | 0 | OTSKP 2022 | 0 | 3 |  |  | 0.21
PP
VV
TS |  |  |  | Technická specifikace položky odpovídá příslušné cenové soustavě
P | 21 | 747214 |  | CELKOVÁ PROHLÍDKA, ZKOUŠENÍ, MĚŘENÍ A VYHOTOVENÍ VÝCHOZÍ REVIZNÍ ZPRÁVY, PRO OBJEM IN - PŘÍPLATEK ZA KAŽDÝCH DALŠÍCH I ZAPOČATÝCH 500 TIS. KČ | KUS | 3 | 0 | 0 |  |  | 0 | 0 | OTSKP 2022 | 0 | 3 |  |  | 0.21
PP
VV
TS |  |  |  | Technická specifikace položky odpovídá příslušné cenové soustavě
P | 22 | 747301 |  | PROVEDENÍ PROHLÍDKY A ZKOUŠKY PRÁVNICKOU OSOBOU, VYDÁNÍ PRŮKAZU ZPŮSOBILOSTI | KUS | 1 | 0 | 0 |  |  | 0 | 0 | OTSKP 2022 | 0 | 3 |  |  | 0.21
PP
VV
TS |  |  |  | Technická specifikace položky odpovídá příslušné cenové soustavě
P | 23 | 747703 |  | ZKUŠEBNÍ PROVOZ | HOD | 74 | 0 | 0 |  |  | 0 | 0 | OTSKP 2022 | 0 | 3 |  |  | 0.21
PP
VV
TS |  |  |  | Technická specifikace položky odpovídá příslušné cenové soustavě
P | 24 | 747704 |  | ZAŠKOLENÍ OBSLUHY | HOD | 16 | 0 | 0 |  |  | 0 | 0 | OTSKP 2022 | 0 | 3 |  |  | 0.21
PP
VV
TS |  |  |  | Technická specifikace položky odpovídá příslušné cenové soustavě
P | 25 | 747705 |  | MANIPULACE NA ZAŘÍZENÍCH PROVÁDĚNÉ PROVOZOVATELEM | HOD | 50 | 0 | 0 |  |  | 0 | 0 | OTSKP 2022 | 0 | 3 |  |  | 0.21
PP
VV
TS |  |  |  | Technická specifikace položky odpovídá příslušné cenové soustavě
P | 26 | 747701 |  | DOKONČOVACÍ MONTÁŽNÍ PRÁCE NA ELEKTRICKÉM ZAŘÍZENÍ | HOD | 176 | 0 | 0 |  |  | 0 | 0 | OTSKP 2022 | 0 | 3 |  |  | 0.21
PP
VV
TS |  |  |  | Technická specifikace položky odpovídá příslušné cenové soustavě
P | 27 | 743Z71 |  | DEMONTÁŽ KABELOVÉ SKŘÍNĚ | KUS | 1 | 0 | 0 |  |  | 0 | 0 | OTSKP 2022 | 0 | 3 |  |  | 0.21
PP |  |  |  | provizorní stav
VV
TS |  |  |  | Technická specifikace položky odpovídá příslušné cenové soustavě
P | 28 | 745Z33 |  | DEMONTÁŽ TRANSFORMÁTORU VN/NN DO 160 KVA | KUS | 1 | 0 | 0 |  |  | 0 | 0 | OTSKP 2022 | 0 | 3 |  |  | 0.21
PP
VV
TS |  |  |  | Technická specifikace položky odpovídá příslušné cenové soustavě
P | 29 | 74665K |  | PODPORA PŘI UVÁDĚNÍ DO PROVOZU, ENGINEERING PRO OBJEKT ŽST | KUS | 1 | 0 | 0 |  |  | 0 | 0 | OTSKP 2022 | 0 | 3 |  |  | 0.21
PP
VV
TS |  |  |  | Technická specifikace položky odpovídá příslušné cenové soustavě
SD |  | 96 |  | Bourání, demontáže, odstranění drážních konstrukcí - vyjma úzkokolejek | [6 empty] | 0 | 0
P | 54 | 966168 |  | BOURÁNÍ KONSTRUKCÍ ZE ŽELEZOBETONU S ODVOZEM DO 20KM | M3 | 14 | 0 | 0 |  |  | 0 | 0 | OTSKP 2022 | 0 | 3 |  |  | 0.21
PP
VV
TS |  |  |  | Technická specifikace položky odpovídá příslušné cenové soustavě
P | 55 | 96615B |  | BOURÁNÍ KONSTRUKCÍ Z PROSTÉHO BETONU - DOPRAVA | tkm | 42 | 0 | 0 |  |  | 0 | 0 | OTSKP 2022 | 0 | 3 |  |  | 0.21
PP
VV
TS |  |  |  | Technická specifikace položky odpovídá příslušné cenové soustavě
SD |  | R015 |  | LIKVIDACE ODPADŮ včetně dopravy | [6 empty] | 0 | 0
P | 57 | R015111 | 901 | LIKVIDACE ODPADŮ NEKONTAMINOVANÝCH - 17 05 04 VYTĚŽENÉ ZEMINY A HORNINY - I. TŘÍDA TĚŽITELNOSTI včetně dopravy | T | 3.616 | 0 | 0 |  |  | 0 | 0 | ODP+d 22 NEMASE 2022 | 0 | 3 |  |  | 0.21
PP |  |  |  | Evidenční položka. Neoceňovat v objektu SO/PS, položka se oceňuje pouze v objektu SO 90-90.
VV
TS |  |  |  | 1. Položka obsahuje: – veškeré poplatky provozovateli skládky, recyklační linky nebo jiného zařízení na zpracování nebo likvidaci odpadů související s převzetím, uložením, zpracováním nebo likvidací odpadu – náklady spojené s dopravou odpadu z místa stavby na místo převzetí provozovatelem skládky, recyklační linky nebo jiného zařízení na zpracování nebo likvidaci odpadů - platí pro jakýkoliv způsob dopravy (po suchu, po vodě, ve vzduchu, ppř. dopravníky) a zahrnuje i potřebný počet naložení nebo přeložení či úpravou v případě meziskládkování - náklady spojené s vyložením, manipulací, rozhrnutím či úpravou do figury s materiálem v místě skládky 3. Způsob měření: Tunou se rozumí hmotnost odpadu vytříděného v souladu se zákonem č. 185/2001 Sb., o nakládání s odpady, v platném znění.
P | 58 | R015621 | 957 | LIKVIDACE ODPADŮ NEBEZPEČNÝCH - KABELY S PLASTOVOU IZOLACÍ včetně dopravy | T | 0.07 | 0 | 0 |  |  | 0 | 0 | ODP+d 22 NEMASE 2022 | 0 | 3 |  |  | 0.21
PP |  |  |  | Evidenční položka. Neoceňovat v objektu SO/PS, položka se oceňuje pouze v objektu SO 90-90.
VV
TS |  |  |  | 1. Položka obsahuje: - veškeré poplatky provozovateli skládky, recyklační linky nebo jiného zařízení na zpracování nebo likvidaci odpadů související s převzetím, uložením, zpracováním nebo likvidací odpadu - náklady spojené s dopravou odpadu z místa stavby na místo převzetí provozovatelem skládky, recyklační linky nebo jiného zařízení na zpracování nebo likvidaci odpadů - platí pro jakýkoliv způsob dopravy (po suchu, po vodě, ve vzduchu, ppř. dopravníky) a zahrnuje i potřebný počet naložení nebo přeložení či úpravou v případě meziskládkování - náklady spojené s vyložením, manipulací, rozhrnutím či úpravou do figury s materiálem v místě skládky 3. Způsob měření: Tunou se rozumí hmotnost odpadu vytříděného v souladu se zákonem č. 185/2001 Sb., o nakládání s odpady, v platném znění.
P | 59 | R015140 | 906 | LIKVIDACE ODPADŮ NEKONTAMINOVANÝCH - 17 01 01 BETON Z DEMOLIC OBJEKTŮ, ZÁKLADŮ TV včetně dopravy | T | 12.4 | 0 | 0 |  |  | 0 | 0 | ODP+d 22 NEMASE 2022 | 0 | 3 |  |  | 0.21
PP |  |  |  | Evidenční položka. Neoceňovat v objektu SO/PS, položka se oceňuje pouze v objektu SO 90-90.
VV
TS |  |  |  | 1. Položka obsahuje: – veškeré poplatky provozovateli skládky, recyklační linky nebo jiného zařízení na zpracování nebo likvidaci odpadů související s převzetím, uložením, zpracováním nebo likvidací odpadu - náklady spojené s dopravou odpadu z místa stavby na místo převzetí provozovatelem skládky, recyklační linky nebo jiného zařízení na zpracování nebo likvidaci odpadů - platí pro jakýkoliv způsob dopravy (po suchu, po vodě, ve vzduchu, ppř. dopravníky) a zahrnuje i potřebný počet naložení nebo přeložení či úpravou v případě meziskládkování - náklady spojené s vyložením, manipulací, rozhrnutím či úpravou do figury s materiálem v místě skládky 3. Způsob měření: Tunou se rozumí hmotnost odpadu vytříděného v souladu se zákonem č. 185/2001 Sb., o nakládání s odpady, v platném znění.

## PS 37-06-51
SŽDC05 | [14 empty] | 3
S | Stavba: | 3273214901_zm11 |  | Modernizace trati Nemanice I - Ševětín, část "B" Red Fidic | [6 empty] | D.1.3 | 0 | AspeEsticon | 0 | 2
O | Objekt: | D.1.3 |  | Silnoproudá technologie včetně DŘT | [9 empty] | 0.12 | 2
Typ | Poř. číslo | Kód položky | Varianta | Název položky | MJ | Množství | Jednotková hmotnost | Celková hmotnost |  |  | Jednotková cena |  | Cenové soustavy | 0.21
Dodávka
[9 empty] | Jednotková | Celkem | Jednotková | Celkem |  |  |  | Počet položek s nulovou cenou | 62
O1 |  | PS 37-06-51 |  | Ševětín, DŘT | [6 empty] | 0 | 0
SD |  | Kód dílu |  | Dodávka a montáž DŘT | [6 empty] | 0 | 0
P | 1 | 746632 |  | VYBAVENÁ SKŘÍŇ PRO AUTOMATIZACI 19" PŘES 15 U | KUS | 1 | 0 | 0 |  |  | 0 | 0 | OTSKP 2022 | 0 | 3 |  |  | 0.21
PP
VV |  |  |  | "1: 1; viz textová a výkresová část v.č. 2.020 - 2.070 projektové dokumentace " "Celkem "1 = 1,000 [B]
TS |  |  |  | Technická specifikace položky odpovídá příslušné cenové soustavě
P | 2 | 746642 |  | PLC PRO AUTOMATIZACI - ZÁKLADNÍ JEDNOTKA PŘES 128 DO 1024 IO | KUS | 1 | 0 | 0 |  |  | 0 | 0 | OTSKP 2022 | 0 | 3 |  |  | 0.21
PP
VV |  |  |  | "2: 1; viz textová a výkresová část v.č. 2.020 - 2.070 projektové dokumentace " "Celkem "1 = 1,000 [B]
TS |  |  |  | Technická specifikace položky odpovídá příslušné cenové soustavě
P | 3 | 746662 |  | KOMPLETNÍ IPC PRŮMYSLOVÝ POČÍTAČ PRO AUTOMATIZACI S MONITOREM PŘES 1024 IO PROMĚNNÝCH | KUS | 1 | 0 | 0 |  |  | 0 | 0 | OTSKP 2022 | 0 | 3 |  |  | 0.21
PP
VV |  |  |  | "3: 1; viz textová a výkresová část v.č. 2.020 - 2.070 projektové dokumentace " "Celkem "1 = 1,000 [B]
TS |  |  |  | Technická specifikace položky odpovídá příslušné cenové soustavě
P | 4 | 746648 |  | PLC PRO AUTOMATIZACI - ODDĚLOVACÍ ČLEN RELÉOVÝ MIN. 4 KV PRO POVELY NEBO SIGNÁLY 24-230 V DC AC, MAX. 6 A, KONT. 1P, OCHRANNÉ A SIGNALIZAČNÍ PRVKY | KUS | 5 | 0 | 0 |  |  | 0 | 0 | OTSKP 2022 | 0 | 3 |  |  | 0.21
PP
VV |  |  |  | "4: 5; viz textová a výkresová část v.č. 2.020 - 2.070 projektové dokumentace " "Celkem "5 = 5,000 [B]
TS |  |  |  | Technická specifikace položky odpovídá příslušné cenové soustavě
P | 5 | 746649 |  | PLC PRO AUTOMATIZACI - ZDROJ POMOCNÉHO NAPĚTÍ 24 V DC, MAX. 10 A | KUS | 1 | 0 | 0 |  |  | 0 | 0 | OTSKP 2022 | 0 | 3 |  |  | 0.21
PP
VV |  |  |  | "5: 1; viz textová a výkresová část v.č. 2.020 - 2.070 projektové dokumentace " "Celkem "1 = 1,000 [B]
TS |  |  |  | Technická specifikace položky odpovídá příslušné cenové soustavě
P | 6 | 74664A |  | PLC PRO AUTOMATIZACI - SVORKOVNICE (JEŽEK) PRO VYVEDENÍ 8 SIGNÁLŮ/POVELŮ/MĚŘENÍ VČETNĚ NAPÁJECÍHO OBVODU 24 V DC | KUS | 5 | 0 | 0 |  |  | 0 | 0 | OTSKP 2022 | 0 | 3 |  |  | 0.21
PP
VV |  |  |  | "6: 5; viz textová a výkresová část v.č. 2.020 - 2.070 projektové dokumentace " "Celkem "5 = 5,000 [B]
TS |  |  |  | Technická specifikace položky odpovídá příslušné cenové soustavě
P | 7 | 746654 |  | ZÁKLADNÍ PROGRAMOVÉ VYBAVENÍ TLM. JEDNOTKY PRO OBJEKT TS | KUS | 1 | 0 | 0 |  |  | 0 | 0 | OTSKP 2022 | 0 | 3 |  |  | 0.21
PP
VV |  |  |  | "7: 1; viz textová a výkresová část v.č. 2.020 - 2.070 projektové dokumentace " "Celkem "1 = 1,000 [B]
TS |  |  |  | Technická specifikace položky odpovídá příslušné cenové soustavě
P | 8 | 746655 |  | SW-OVLADAČE KOMUNIKACE, PARAMETRIZACE - PRO NADŘAZENÝ SYSTÉM | KUS | 1 | 0 | 0 |  |  | 0 | 0 | OTSKP 2022 | 0 | 3 |  |  | 0.21
PP
VV |  |  |  | "8: 1; viz textová a výkresová část v.č. 2.020 - 2.070 projektové dokumentace " "Celkem "1 = 1,000 [B]
TS |  |  |  | Technická specifikace položky odpovídá příslušné cenové soustavě
P | 9 | 746656 |  | SW-OVLADAČE KOMUNIKACE, PARAMETRIZACE - PRO JEDEN PODŘÍZENÝ PLC, OCHRANU, TERMINÁL | KUS | 2 | 0 | 0 |  |  | 0 | 0 | OTSKP 2022 | 0 | 3 |  |  | 0.21
PP
VV |  |  |  | "9: 2; viz textová a výkresová část v.č. 2.020 - 2.070 projektové dokumentace " "Celkem "2 = 2,000 [B]
TS |  |  |  | Technická specifikace položky odpovídá příslušné cenové soustavě
P | 10 | 746657 |  | SW-OVLADAČE KOMUNIKACE, PARAMETRIZACE NA ED - PRO JEDEN OBJEKT (ŽST, NS, SPS, TS) | KUS | 1 | 0 | 0 |  |  | 0 | 0 | OTSKP 2022 | 0 | 3 |  |  | 0.21
PP
VV |  |  |  | "10: 1; viz textová a výkresová část v.č. 2.020 - 2.070 projektové dokumentace " "Celkem "1 = 1,000 [B]
TS |  |  |  | Technická specifikace položky odpovídá příslušné cenové soustavě
P | 11 | 74665B |  | ZPROVOZNĚNÍ, OŽIVENÍ TELEMECHANICKÉ JEDNOTKY V OBJEKTU TS | KUS | 1 | 0 | 0 |  |  | 0 | 0 | OTSKP 2022 | 0 | 3 |  |  | 0.21
PP
VV |  |  |  | "11: 1; viz textová a výkresová část v.č. 2.020 - 2.070 projektové dokumentace " "Celkem "1 = 1,000 [B]
TS |  |  |  | Technická specifikace položky odpovídá příslušné cenové soustavě
P | 12 | 74665F |  | PŘIPOJENÍ, OŽIVENÍ A ZPROVOZNĚNÍ PŘENOSOVÉ CESTY V OBJEKTU TS | KUS | 1 | 0 | 0 |  |  | 0 | 0 | OTSKP 2022 | 0 | 3 |  |  | 0.21
PP
VV |  |  |  | "12: 1; viz textová a výkresová část v.č. 2.020 - 2.070 projektové dokumentace " "Celkem "1 = 1,000 [B]
TS |  |  |  | Technická specifikace položky odpovídá příslušné cenové soustavě
P | 13 | 74665J |  | PROVOZNÍ ZKOUŠKY TELEMECHANICKÉ JEDNOTKY V OBJEKTU TS | KUS | 1 | 0 | 0 |  |  | 0 | 0 | OTSKP 2022 | 0 | 3 |  |  | 0.21
PP
VV |  |  |  | "13: 1; viz textová a výkresová část v.č. 2.020 - 2.070 projektové dokumentace " "Celkem "1 = 1,000 [B]
TS |  |  |  | Technická specifikace položky odpovídá příslušné cenové soustavě
P | 14 | 74665N |  | PODPORA PŘI UVÁDĚNÍ DO PROVOZU, ENGINEERING PRO OBJEKT TS | KUS | 1 | 0 | 0 |  |  | 0 | 0 | OTSKP 2022 | 0 | 3 |  |  | 0.21
PP
VV |  |  |  | "14: 1; viz textová a výkresová část v.č. 2.020 - 2.070 projektové dokumentace " "Celkem "1 = 1,000 [B]
TS |  |  |  | Technická specifikace položky odpovídá příslušné cenové soustavě
P | 15 | 746671 |  | ROZŠÍŘENÍ PLC NEBO IPC O KOMUNIKAČNÍ JEDNOTKU PRO KOMUNIKACI S NAD/PODŘÍZENÝM SYSTÉMEM | KUS | 1 | 0 | 0 |  |  | 0 | 0 | OTSKP 2022 | 0 | 3 |  |  | 0.21
PP
VV |  |  |  | "15: 1; viz textová a výkresová část v.č. 2.020 - 2.070 projektové dokumentace " "Celkem "1 = 1,000 [B]
TS |  |  |  | Technická specifikace položky odpovídá příslušné cenové soustavě
P | 16 | 746672 |  | ROZŠÍŘENÍ ZÁKLADNÍ JEDNOTKY PLC NEBO IPC O KOMUNIKACI S JEDNÍM PODŘÍZENÝM SYSTÉMEM PLC (JEN SW) | KUS | 1 | 0 | 0 |  |  | 0 | 0 | OTSKP 2022 | 0 | 3 |  |  | 0.21
PP
VV |  |  |  | "16: 1; viz textová a výkresová část v.č. 2.020 - 2.070 projektové dokumentace " "Celkem "1 = 1,000 [B]
TS |  |  |  | Technická specifikace položky odpovídá příslušné cenové soustavě
P | 17 | 746674 |  | PŘEVODNÍK ROZHRANÍ-ROZBOČOVAČ,ROZHRANÍ METALICKÉ (MAX.6) DLE SPECIFIKACE NA OPTICKÉ (MAX.2) S FUNK.REDUNDANTNÍ KRUH.SMYČKY,PROTOKOLOVĚ TRANSPARENTNÍ | KUS | 1 | 0 | 0 |  |  | 0 | 0 | OTSKP 2022 | 0 | 3 |  |  | 0.21
PP
VV |  |  |  | "17: 1; viz textová a výkresová část v.č. 2.020 - 2.070 projektové dokumentace " "Celkem "1 = 1,000 [B]
TS |  |  |  | Technická specifikace položky odpovídá příslušné cenové soustavě
P | 18 | 746697 |  | PROVOZNÍ DOKUMENTACE | KUS | 1 | 0 | 0 |  |  | 0 | 0 | OTSKP 2022 | 0 | 3 |  |  | 0.21
PP
VV |  |  |  | "18: 1; viz textová a výkresová část v.č. 2.020 - 2.070 projektové dokumentace " "Celkem "1 = 1,000 [B]
TS |  |  |  | Technická specifikace položky odpovídá příslušné cenové soustavě
P | 19 | 746698 |  | PRACOVNÍ STŮL | KUS | 1 | 0 | 0 |  |  | 0 | 0 | OTSKP 2022 | 0 | 3 |  |  | 0.21
PP
VV |  |  |  | "19: 1; viz textová a výkresová část v.č. 2.002 - 2.007 projektové dokumentace " "Celkem "1 = 1,000 [B]
TS |  |  |  | Technická specifikace položky odpovídá příslušné cenové soustavě
P | 20 | 746699 |  | ŽIDLE | KUS | 1 | 0 | 0 |  |  | 0 | 0 | OTSKP 2022 | 0 | 3 |  |  | 0.21
PP
VV |  |  |  | "20: 1; viz textová a výkresová část v.č. 2.020 - 2.070 projektové dokumentace " "Celkem "1 = 1,000 [B]
TS |  |  |  | Technická specifikace položky odpovídá příslušné cenové soustavě
P | 21 | 747213 |  | CELKOVÁ PROHLÍDKA, ZKOUŠENÍ, MĚŘENÍ A VYHOTOVENÍ VÝCHOZÍ REVIZNÍ ZPRÁVY, PRO OBJEM IN PŘES 500 DO 1000 TIS. KČ | KUS | 1 | 0 | 0 |  |  | 0 | 0 | OTSKP 2022 | 0 | 3 |  |  | 0.21
PP
VV |  |  |  | "21: 1; viz textová a výkresová část v.č. 2.020 - 2.070 projektové dokumentace " "Celkem "1 = 1,000 [B]
TS |  |  |  | Technická specifikace položky odpovídá příslušné cenové soustavě
P | 22 | 747214 |  | CELKOVÁ PROHLÍDKA, ZKOUŠENÍ, MĚŘENÍ A VYHOTOVENÍ VÝCHOZÍ REVIZNÍ ZPRÁVY, PRO OBJEM IN - PŘÍPLATEK ZA KAŽDÝCH DALŠÍCH I ZAPOČATÝCH 500 TIS. KČ | KUS | 5 | 0 | 0 |  |  | 0 | 0 | OTSKP 2022 | 0 | 3 |  |  | 0.21
PP
VV |  |  |  | "22: 5; viz textová a výkresová část v.č. 2.020 - 2.070 projektové dokumentace " "Celkem "5 = 5,000 [B]
TS |  |  |  | Technická specifikace položky odpovídá příslušné cenové soustavě
P | 23 | 747301 |  | PROVEDENÍ PROHLÍDKY A ZKOUŠKY PRÁVNICKOU OSOBOU, VYDÁNÍ PRŮKAZU ZPŮSOBILOSTI | KUS | 1 | 0 | 0 |  |  | 0 | 0 | OTSKP 2022 | 0 | 3 |  |  | 0.21
PP
VV |  |  |  | "23: 1; viz textová a výkresová část v.č. 2.020 - 2.070 projektové dokumentace " "Celkem "1 = 1,000 [B]
TS |  |  |  | Technická specifikace položky odpovídá příslušné cenové soustavě
P | 24 | 747112 |  | KONTROLA MANIPULAČNÍCH, OVLÁDACÍCH NEBO RELÉOVÝCH ROZVADĚČŮ, 1 POLE | KUS | 1 | 0 | 0 |  |  | 0 | 0 | OTSKP 2022 | 0 | 3 |  |  | 0.21
PP
VV |  |  |  | "24: 1; viz textová a výkresová část v.č. 2.020 - 2.070 projektové dokumentace " "Celkem "1 = 1,000 [B]
TS |  |  |  | Technická specifikace položky odpovídá příslušné cenové soustavě
P | 25 | 747125 |  | OŽIVENÍ JEDNOHO POLE ROZVADĚČE ZHOTOVENÉHO SUBDODAVATELEM V PODMÍNKÁCH EXTERNÍ MONTÁŽE SE SLOŽITOU VÝSTROJÍ | KUS | 1 | 0 | 0 |  |  | 0 | 0 | OTSKP 2022 | 0 | 3 |  |  | 0.21
PP
VV |  |  |  | "25: 1; viz textová a výkresová část v.č. 2.020 - 2.070 projektové dokumentace " "Celkem "1 = 1,000 [B]
TS |  |  |  | Technická specifikace položky odpovídá příslušné cenové soustavě
P | 26 | 747701 |  | DOKONČOVACÍ MONTÁŽNÍ PRÁCE NA ELEKTRICKÉM ZAŘÍZENÍ | HOD | 16 | 0 | 0 |  |  | 0 | 0 | OTSKP 2022 | 0 | 3 |  |  | 0.21
PP
VV |  |  |  | "26: 16; viz textová a výkresová část v.č. 2.020 - 2.070 projektové dokumentace " "Celkem "16 = 16,000 [B]
TS |  |  |  | Technická specifikace položky odpovídá příslušné cenové soustavě
P | 27 | 747703 |  | ZKUŠEBNÍ PROVOZ | HOD | 16 | 0 | 0 |  |  | 0 | 0 | OTSKP 2022 | 0 | 3 |  |  | 0.21
PP
VV |  |  |  | "27: 16; viz textová a výkresová část v.č. 2.020 - 2.070 projektové dokumentace " "Celkem "16 = 16,000 [B]
TS |  |  |  | Technická specifikace položky odpovídá příslušné cenové soustavě
P | 28 | 747704 |  | ZAŠKOLENÍ OBSLUHY | HOD | 16 | 0 | 0 |  |  | 0 | 0 | OTSKP 2022 | 0 | 3 |  |  | 0.21
PP
VV |  |  |  | "28: 16; viz textová a výkresová část v.č. 2.020 - 2.070 projektové dokumentace " "Celkem "16 = 16,000 [B]
TS |  |  |  | Technická specifikace položky odpovídá příslušné cenové soustavě
P | 29 | 747705 |  | MANIPULACE NA ZAŘÍZENÍCH PROVÁDĚNÉ PROVOZOVATELEM | HOD | 8 | 0 | 0 |  |  | 0 | 0 | OTSKP 2022 | 0 | 3 |  |  | 0.21
PP
VV |  |  |  | "29: 8; viz textová a výkresová část v.č. 2.020 - 2.070 projektové dokumentace " "Celkem "8 = 8,000 [B]
TS |  |  |  | Technická specifikace položky odpovídá příslušné cenové soustavě
P | 30 | 748151 |  | BEZPEČNOSTNÍ TABULKA | KUS | 1 | 0 | 0 |  |  | 0 | 0 | OTSKP 2022 | 0 | 3 |  |  | 0.21
PP
VV |  |  |  | "30: 1; viz textová a výkresová část v.č. 2.020 - 2.070 projektové dokumentace " "Celkem "1 = 1,000 [B]
TS |  |  |  | Technická specifikace položky odpovídá příslušné cenové soustavě
P | 31 | 748241 |  | PÍSMENA A ČÍSLICE VÝŠKY DO 40 MM | KUS | 5 | 0 | 0 |  |  | 0 | 0 | OTSKP 2022 | 0 | 3 |  |  | 0.21
PP
VV |  |  |  | "31: 5; viz textová a výkresová část v.č. 2.020 - 2.070 projektové dokumentace " "Celkem "5 = 5,000 [B]
TS |  |  |  | Technická specifikace položky odpovídá příslušné cenové soustavě
P | 32 | 703411 |  | ELEKTROINSTALAČNÍ TRUBKA PLASTOVÁ VČETNĚ UPEVNĚNÍ A PŘÍSLUŠENSTVÍ DN PRŮMĚRU DO 25 MM | M | 230 | 0 | 0 |  |  | 0 | 0 | OTSKP 2022 | 0 | 3 |  |  | 0.21
PP
VV |  |  |  | "32: 230; viz textová a výkresová část v.č. 2.020 - 2.070 projektové dokumentace " "Celkem "230 = 230,000 [B]
TS |  |  |  | Technická specifikace položky odpovídá příslušné cenové soustavě
P | 33 | 75J111 |  | NOSNÁ LIŠTA PLASTOVÁ | M | 20 | 0 | 0 |  |  | 0 | 0 | OTSKP 2022 | 0 | 3 |  |  | 0.21
PP
VV |  |  |  | "33: 20; viz textová a výkresová část v.č. 2.020 - 2.070 projektové dokumentace " "Celkem "20 = 20,000 [B]
TS |  |  |  | Technická specifikace položky odpovídá příslušné cenové soustavě
P | 34 | 75J11X |  | NOSNÁ LIŠTA PLASTOVÁ - MONTÁŽ | M | 20 | 0 | 0 |  |  | 0 | 0 | OTSKP 2022 | 0 | 3 |  |  | 0.21
PP
VV |  |  |  | "34: 20; viz textová a výkresová část v.č. 2.020 - 2.070 projektové dokumentace " "Celkem "20 = 20,000 [B]
TS |  |  |  | Technická specifikace položky odpovídá příslušné cenové soustavě
P | 35 | 742I21 |  | KABEL NN CU OVLÁDACÍ 19-24ŽÍLOVÝ DO 2,5 MM2 | M | 100 | 0 | 0 |  |  | 0 | 0 | OTSKP 2022 | 0 | 3 |  |  | 0.21
PP
VV |  |  |  | "35: 100; viz textová a výkresová část v.č. 2.020 - 2.070 projektové dokumentace " "Celkem "100 = 100,000 [B]
TS |  |  |  | Technická specifikace položky odpovídá příslušné cenové soustavě
P | 36 | 742N11 |  | UKONČENÍ 19-24ŽÍLOVÉHO KABELU V ROZVADĚČI NEBO NA PŘÍSTROJI DO 2,5 MM2 | KUS | 16 | 0 | 0 |  |  | 0 | 0 | OTSKP 2022 | 0 | 3 |  |  | 0.21
PP
VV |  |  |  | "36: 16; viz textová a výkresová část v.č. 2.020 - 2.070 projektové dokumentace " "Celkem "16 = 16,000 [B]
TS |  |  |  | Technická specifikace položky odpovídá příslušné cenové soustavě
P | 37 | 75J321 |  | KABEL SDĚLOVACÍ PRO STRUKTUROVANOU KABELÁŽ FTP/STP | KMPÁR | 0.32 | 0 | 0 |  |  | 0 | 0 | OTSKP 2022 | 0 | 3 |  |  | 0.21
PP
VV |  |  |  | "37: 0,32; viz textová a výkresová část v.č. 2.020 - 2.070 projektové dokumentace " "Celkem "0,32 = 0,320 [B]
TS |  |  |  | Technická specifikace položky odpovídá příslušné cenové soustavě
P | 38 | 75J32X |  | KABEL SDĚLOVACÍ PRO STRUKTUROVANOU KABELÁŽ FTP/STP - MONTÁŽ | KMPÁR | 0.32 | 0 | 0 |  |  | 0 | 0 | OTSKP 2022 | 0 | 3 |  |  | 0.21
PP
VV |  |  |  | "38: 0,32; viz textová a výkresová část v.č. 2.020 - 2.070 projektové dokumentace " "Celkem "0,32 = 0,320 [B]
TS |  |  |  | Technická specifikace položky odpovídá příslušné cenové soustavě
P | 39 | 75JA23 |  | ZÁSUVKA DATOVÁ RJ45 DO LIŠTOVÉHO ROZVODU | KUS | 1 | 0 | 0 |  |  | 0 | 0 | OTSKP 2022 | 0 | 3 |  |  | 0.21
PP
VV |  |  |  | "39: 1; viz textová a výkresová část v.č. 2.020 - 2.070 projektové dokumentace " "Celkem "1 = 1,000 [B]
TS |  |  |  | Technická specifikace položky odpovídá příslušné cenové soustavě
P | 40 | 75JA33 |  | ZÁSUVKA SDRUŽENNÁ DO LIŠTOVÉHO ROZVODU | KUS | 1 | 0 | 0 |  |  | 0 | 0 | OTSKP 2022 | 0 | 3 |  |  | 0.21
PP
VV |  |  |  | "40: 1; viz textová a výkresová část v.č. 2.020 - 2.070 projektové dokumentace " "Celkem "1 = 1,000 [B]
TS |  |  |  | Technická specifikace položky odpovídá příslušné cenové soustavě
P | 41 | 75JA3X |  | ZÁSUVKA SDRUŽENNÁ - MONTÁŽ | KUS | 1 | 0 | 0 |  |  | 0 | 0 | OTSKP 2022 | 0 | 3 |  |  | 0.21
PP
VV |  |  |  | "41: 1; viz textová a výkresová část v.č. 2.020 - 2.070 projektové dokumentace " "Celkem "1 = 1,000 [B]
TS |  |  |  | Technická specifikace položky odpovídá příslušné cenové soustavě
P | 42 | 75JA2X |  | ZÁSUVKA DATOVÁ RJ45 - MONTÁŽ | KUS | 1 | 0 | 0 |  |  | 0 | 0 | OTSKP 2022 | 0 | 3 |  |  | 0.21
PP
VV |  |  |  | "42: 1; viz textová a výkresová část v.č. 2.020 - 2.070 projektové dokumentace " "Celkem "1 = 1,000 [B]
TS |  |  |  | Technická specifikace položky odpovídá příslušné cenové soustavě
P | 43 | 742F12 |  | KABEL NN NEBO VODIČ JEDNOŽÍLOVÝ CU S PLASTOVOU IZOLACÍ OD 4 DO 16 MM2 | M | 20 | 0 | 0 |  |  | 0 | 0 | OTSKP 2022 | 0 | 3 |  |  | 0.21
PP
VV |  |  |  | "43: 20; viz textová a výkresová část v.č. 2.020 - 2.070 projektové dokumentace " "Celkem "20 = 20,000 [B]
TS |  |  |  | Technická specifikace položky odpovídá příslušné cenové soustavě
P | 44 | 742K12 |  | UKONČENÍ JEDNOŽÍLOVÉHO KABELU V ROZVADĚČI NEBO NA PŘÍSTROJI OD 4 DO 16 MM2 | KUS | 2 | 0 | 0 |  |  | 0 | 0 | OTSKP 2022 | 0 | 3 |  |  | 0.21
PP
VV |  |  |  | "44: 2; viz textová a výkresová část v.č. 2.020 - 2.070 projektové dokumentace " "Celkem "2 = 2,000 [B]
TS |  |  |  | Technická specifikace položky odpovídá příslušné cenové soustavě
P | 45 | 742G11 |  | KABEL NN DVOU- A TŘÍŽÍLOVÝ CU S PLASTOVOU IZOLACÍ DO 2,5 MM2 | M | 30 | 0 | 0 |  |  | 0 | 0 | OTSKP 2022 | 0 | 3 |  |  | 0.21
PP
VV |  |  |  | "45: 30; viz textová a výkresová část v.č. 2.020 - 2.070 projektové dokumentace " "Celkem "30 = 30,000 [B]
TS |  |  |  | Technická specifikace položky odpovídá příslušné cenové soustavě
P | 46 | 742L11 |  | UKONČENÍ DVOU AŽ PĚTIŽÍLOVÉHO KABELU V ROZVADĚČI NEBO NA PŘÍSTROJI DO 2,5 MM2 | KUS | 4 | 0 | 0 |  |  | 0 | 0 | OTSKP 2022 | 0 | 3 |  |  | 0.21
PP
VV |  |  |  | "46: 4; viz textová a výkresová část v.č. 2.020 - 2.070 projektové dokumentace " "Celkem "4 = 4,000 [B]
TS |  |  |  | Technická specifikace položky odpovídá příslušné cenové soustavě
P | 47 | 742P13 |  | ZATAŽENÍ KABELU DO CHRÁNIČKY - KABEL DO 4 KG/M | M | 230 | 0 | 0 |  |  | 0 | 0 | OTSKP 2022 | 0 | 3 |  |  | 0.21
PP
VV |  |  |  | "47: 230; viz textová a výkresová část v.č. 2.020 - 2.070 projektové dokumentace " "Celkem "230 = 230,000 [B]
TS |  |  |  | Technická specifikace položky odpovídá příslušné cenové soustavě
P | 48 | 742P15 |  | OZNAČOVACÍ ŠTÍTEK NA KABEL | KUS | 30 | 0 | 0 |  |  | 0 | 0 | OTSKP 2022 | 0 | 3 |  |  | 0.21
PP
VV |  |  |  | "48: 30; viz textová a výkresová část v.č. 2.020 - 2.070 projektové dokumentace " "Celkem "30 = 30,000 [B]
TS |  |  |  | Technická specifikace položky odpovídá příslušné cenové soustavě
P | 49 | 744R36 |  | OBAL NA VÝKRESY DO ROZVADĚČE NN | KUS | 1 | 0 | 0 |  |  | 0 | 0 | OTSKP 2022 | 0 | 3 |  |  | 0.21
PP
VV |  |  |  | "49: 1; viz textová a výkresová část v.č. 2.020 - 2.070 projektové dokumentace " "Celkem "1 = 1,000 [B]
TS |  |  |  | Technická specifikace položky odpovídá příslušné cenové soustavě
P | 50 | 741C02 |  | UZEMŇOVACÍ SVORKA | KUS | 1 | 0 | 0 |  |  | 0 | 0 | OTSKP 2022 | 0 | 3 |  |  | 0.21
PP
VV |  |  |  | "50: 1; viz textová a výkresová část v.č. 2.020 - 2.070 projektové dokumentace " "Celkem "1 = 1,000 [B]
TS |  |  |  | Technická specifikace položky odpovídá příslušné cenové soustavě
P | 51 | 744R21 |  | UCPÁVKOVÁ VÝVODKA PRO KABEL O PRŮMĚRU DO 13 MM | KUS | 15 | 0 | 0 |  |  | 0 | 0 | OTSKP 2022 | 0 | 3 |  |  | 0.21
PP
VV |  |  |  | "51: 15; viz textová a výkresová část v.č. 2.020 - 2.070 projektové dokumentace " "Celkem "15 = 15,000 [B]
TS |  |  |  | Technická specifikace položky odpovídá příslušné cenové soustavě
P | 52 | 703751 |  | PROTIPOŽÁRNÍ UCPÁVKA POD ROZVADĚČ DO EI 90 MIN. | M2 | 0.4 | 0 | 0 |  |  | 0 | 0 | OTSKP 2022 | 0 | 3 |  |  | 0.21
PP
VV |  |  |  | "52: 0,4; viz textová a výkresová část v.č. 2.020 - 2.070 projektové dokumentace " "Celkem "0,4 = 0,400 [B]
TS |  |  |  | Technická specifikace položky odpovídá příslušné cenové soustavě
P | 53 | 703752 |  | PROTIPOŽÁRNÍ UCPÁVKA STĚNOU/STROPEM, TL DO 50CM, DO EI 90 MIN. | M2 | 0.4 | 0 | 0 |  |  | 0 | 0 | OTSKP 2022 | 0 | 3 |  |  | 0.21
PP
VV |  |  |  | "53: 0,4; viz textová a výkresová část v.č. 2.020 - 2.070 projektové dokumentace " "Celkem "0,4 = 0,400 [B]
TS |  |  |  | Technická specifikace položky odpovídá příslušné cenové soustavě
P | 54 | 744633 |  | JISTIČ TŘÍPÓLOVÝ (10 KA) OD 13 DO 20 A | KUS | 2 | 0 | 0 |  |  | 0 | 0 | OTSKP 2022 | 0 | 3 |  |  | 0.21
PP
VV |  |  |  | "54: 2; viz textová a výkresová část v.č. 2.020 - 2.070 projektové dokumentace " "Celkem "2 = 2,000 [B]
TS |  |  |  | Technická specifikace položky odpovídá příslušné cenové soustavě
P | 55 | 744652 |  | JISTIČ DC OD 4 DO 10 A | KUS | 2 | 0 | 0 |  |  | 0 | 0 | OTSKP 2022 | 0 | 3 |  |  | 0.21
PP
VV |  |  |  | "55: 2; viz textová a výkresová část v.č. 2.020 - 2.070 projektové dokumentace " "Celkem "2 = 2,000 [B]
TS |  |  |  | Technická specifikace položky odpovídá příslušné cenové soustavě
P | 56 | 744Q41 |  | SVODIČ PŘEPĚTÍ TYP 3 (TŘÍDA D) 1-2 PÓLOVÝ | KUS | 2 | 0 | 0 |  |  | 0 | 0 | OTSKP 2022 | 0 | 3 |  |  | 0.21
PP
VV |  |  |  | "56: 2; viz textová a výkresová část v.č. 2.020 - 2.070 projektové dokumentace " "Celkem "2 = 2,000 [B]
TS |  |  |  | Technická specifikace položky odpovídá příslušné cenové soustavě
P | 57 | 7466AU |  | POSKYTNUTÍ DAT DO OSTATNÍCH SYSTÉMŮ NAPŘ. DDTS, ENERGETIKA | KUS | 1 | 0 | 0 |  |  | 0 | 0 | OTSKP 2022 | 0 | 3 |  |  | 0.21
PP
VV |  |  |  | "57: 1; viz textová a výkresová část v.č. 2.020 - 2.070 projektové dokumentace " "Celkem "1 = 1,000 [B]
TS |  |  |  | Technická specifikace položky odpovídá příslušné cenové soustavě
P | 58 | R75B717 |  | PŘEPĚŤOVÁ OCHRANA DATOVÉHO KABELU | KUS | 4 | 0 | 0 |  |  | 0 | 0 |  | 0 | 3 |  |  | 0.21
PP
VV |  |  |  | "58: 4; viz textová a výkresová část v.č. 2.020 - 2.070 projektové dokumentace " "Celkem "4 = 4,000 [B]
TS |  |  |  | 1. Položka obsahuje: – veškeré příslušentsví – kompletní montáž 2. Položka neobsahuje: X 3. Způsob měření: Udává se počet kusů kompletní konstrukce nebo práce.
P | 59 | 746Z71 |  | DEMONTÁŽ ZAŘÍZENÍ SKŘ, DŘT, DD TSŽDC - SKŘÍNĚ, ROZVADĚČE NEBO OPTICKÉHO ROZVÁDĚČE | KUS | 3 | 0 | 0 |  |  | 0 | 0 | OTSKP 2022 | 0 | 3 |  |  | 0.21
PP
VV |  |  |  | "59: 3; viz textová a výkresová část v.č. 2.020 - 2.070 projektové dokumentace " "Celkem "3 = 3,000 [B]
TS |  |  |  | Technická specifikace položky odpovídá příslušné cenové soustavě
SD |  | R015 |  | LIKVIDACE ODPADŮ včetně dopravy | [6 empty] | 0 | 0
P | 60 | R01523115R | 927 | LIKVIDACE ODPADŮ NEKONTAMINOVANÝCH - 17 04 11 ZBYTKY KABELŮ A VODIČŮ včetně dopravy | T | 0.05 | 0 | 0 |  |  | 0 | 0 | ODP+d 22 NEMASE 2022 | 0 | 3 |  |  | 0.21
PP |  |  |  | Evidenční položka. Neoceňovat v objektu SO/PS, položka se oceňuje pouze v objektu SO 90-90.
VV |  |  |  | "60: 0,05; viz textová a výkresová část v.č. 2.020 - 2.070 projektové dokumentace " "Celkem "0,05 = 0,050 [B]
TS |  |  |  | 1. Položka obsahuje: - veškeré poplatky provozovateli skládky, recyklační linky nebo jiného zařízení na zpracování nebo likvidaci odpadů související s převzetím, uložením, zpracováním nebo likvidací odpadu - náklady spojené s dopravou odpadu z místa stavby na místo převzetí provozovatelem skládky, recyklační linky nebo jiného zařízení na zpracování nebo likvidaci odpadů - platí pro jakýkoliv způsob dopravy (po suchu, po vodě, ve vzduchu, ppř. dopravníky) a zahrnuje i potřebný počet naložení nebo přeložení či úpravou v případě meziskládkování - náklady spojené s vyložením, manipulací, rozhrnutím či úpravou do figury s materiálem v místě skládky 3. Způsob měření: Tunou se rozumí hmotnost odpadu vytříděného v souladu se zákonem č. 185/2001 Sb., o nakládání s odpady, v platném znění.
P | 61 | R015310 | 920 | LIKVIDACE ODPADŮ NEKONTAMINOVANÝCH - 16 02 14 ELEKTROŠROT (VYŘAZENÁ EL. ZAŘÍZENÍ A PŘÍSTR. - AL, CU A VZ. KOVY) včetně dopravy | T | 0.2 | 0 | 0 |  |  | 0 | 0 | ODP+d 22 NEMASE 2022 | 0 | 3 |  |  | 0.21
PP |  |  |  | Evidenční položka. Neoceňovat v objektu SO/PS, položka se oceňuje pouze v objektu SO 90-90.
VV |  |  |  | "61: 0,2; viz textová a výkresová část v.č. 2.020 - 2.070 projektové dokumentace " "Celkem "0,2 = 0,200 [B]
TS |  |  |  | 1. Položka obsahuje: - veškeré poplatky provozovateli skládky, recyklační linky nebo jiného zařízení na zpracování nebo likvidaci odpadů související s převzetím, uložením, zpracováním nebo likvidací odpadu - náklady spojené s dopravou odpadu z místa stavby na místo převzetí provozovatelem skládky, recyklační linky nebo jiného zařízení na zpracování nebo likvidaci odpadů - platí pro jakýkoliv způsob dopravy (po suchu, po vodě, ve vzduchu, ppř. dopravníky) a zahrnuje i potřebný počet naložení nebo přeložení či úpravou v případě meziskládkování - náklady spojené s vyložením, manipulací, rozhrnutím či úpravou do figury s materiálem v místě skládky 3. Způsob měření: Tunou se rozumí hmotnost odpadu vytříděného v souladu se zákonem č. 185/2001 Sb., o nakládání s odpady, v platném znění.
P | 62 | R015240 | 914 | LIKVIDACE ODPADŮ NEKONTAMINOVANÝCH - 20 03 99 ODPAD PODOBNÝ KOMUNÁLNÍMU ODPADU včetně dopravy | T | 0.05 | 0 | 0 |  |  | 0 | 0 | ODP+d 22 NEMASE 2022 | 0 | 3 |  |  | 0.21
PP |  |  |  | Evidenční položka. Neoceňovat v objektu SO/PS, položka se oceňuje pouze v objektu SO 90-90.
VV |  |  |  | "62: 0,05; viz textová a výkresová část v.č. 2.020 - 2.070 projektové dokumentace " "Celkem "0,05 = 0,050 [B]
TS |  |  |  | 1. Položka obsahuje: - veškeré poplatky provozovateli skládky, recyklační linky nebo jiného zařízení na zpracování nebo likvidaci odpadů související s převzetím, uložením, zpracováním nebo likvidací odpadu - náklady spojené s dopravou odpadu z místa stavby na místo převzetí provozovatelem skládky, recyklační linky nebo jiného zařízení na zpracování nebo likvidaci odpadů - platí pro jakýkoliv způsob dopravy (po suchu, po vodě, ve vzduchu, ppř. dopravníky) a zahrnuje i potřebný počet naložení nebo přeložení či úpravou v případě meziskládkování - náklady spojené s vyložením, manipulací, rozhrnutím či úpravou do figury s materiálem v místě skládky 3. Způsob měření: Tunou se rozumí hmotnost odpadu vytříděného v souladu se zákonem č. 185/2001 Sb., o nakládání s odpady, v platném znění.

## SO 31-10-51.1
SŽDC05 | [14 empty] | 3
S | Stavba: | 3273214901_zm11 |  | Modernizace trati Nemanice I - Ševětín, část "B" Red Fidic | [6 empty] | D.2.1.1 | 0 | AspeEsticon | 0 | 2
O | Objekt: | D.2.1.1 |  | Kolejový svršek a spodek | [9 empty] | 0.12 | 2
Typ | Poř. číslo | Kód položky | Varianta | Název položky | MJ | Množství | Jednotková hmotnost | Celková hmotnost |  |  | Jednotková cena |  | Cenové soustavy | 0.21
Dodávka
[9 empty] | Jednotková | Celkem | Jednotková | Celkem |  |  |  | Počet položek s nulovou cenou | 60
O1 |  | SO 31-10-51.1 |  | Výhybna Nemanice I, nutné úpravy železničního svršku | [6 empty] | 0 | 0
SD |  | 50 |  | Komunikace | [6 empty] | 0 | 0
P | 1 | 512550 |  | KOLEJOVÉ LOŽE , ZŘÍZENÍ Z KAMENIVA HRUBÉHO DRCENÉHO | M3 | 6895.877 | 0 | 0 |  |  | 0 | 0 | OTSKP - 2022 | 0 | 3 |  |  | 0.21
PP
VV |  |  |  | "`Zřízení štěrkového lože, třída kameniva BI - nový materiál 6386,025 = 6386,025 [A] Stavební postup 2 - 4 (vyosení stáv. koleje 1) 505,395 = 505,395 [B] Stavební postup 3 (provizorní zapojení pro potřeby stavby) 4,457 = 4,457 [C] Celkové množství = 6895,877 ` Celkem 6895,877 = 6895,877 [B] " "Celkem "6895,877 = 6895,877 [B]
TS |  |  |  | 1. Položka obsahuje: – dodávku, dopravu a uložení kameniva předepsané specifikace a frakce v požadované míře zhutnění 2. Položka neobsahuje: X 3. Způsob měření: Měří se objem kolejového lože v projektovaném profilu.
P | 2 | 512550 | 1 | KOLEJOVÉ LOŽE - ZRÍZENÍ Z KAMENIVA HRUBÉHO DRCENÉHO (ŠTERK) | M3 | 3828.115 | 0 | 0 |  |  | 0 | 0 | OTSKP - 2022 | 0 | 3 |  |  | 0.21
PP
VV |  |  |  | "`Zřízení štěrkového lože, třída kameniva BII 3828,115 = 3828,115 [A] Celkové množství = 3828,115 ` Celkem 3828,115 = 3828,115 [B] " "Celkem "3828,115 = 3828,115 [B]
TS |  |  |  | 1. Položka obsahuje: – dodávku, dopravu a uložení kameniva predepsané specifikace a frakce v požadované míre zhutnení 2. Položka neobsahuje: X 3. Zpusob merení: Merí se objem kolejového lože v projektovaném profilu.
P | 3 | 513550 |  | KOLEJOVÉ LOŽE - DOPLNĚNÍ Z KAMENIVA HRUBÉHO DRCENÉHO | M3 | 3415.392 | 0 | 0 |  |  | 0 | 0 | OTSKP - 2022 | 0 | 3 |  |  | 0.21
PP
VV |  |  |  | "`Doplnění štěrk. lože pro výškové a směrové úpravy - nový mat. 53,505 = 53,505 [A] Zásyp drážní stezky (ŠD 32-63 mm) - nový materiál 3298,200 = 3298,200 [B] Stavební postup 2 - 4 (vyosení stáv. koleje 1) 29,250 = 29,250 [C] Stavební postup 3 (provizorní zapojení pro potřeby stavby) 34,437 = 34,437 [D] Celkové množství = 3415,392 ` Celkem 3415,392 = 3415,392 [B] " "Celkem "3415,392 = 3415,392 [B]
TS |  |  |  | 1. Položka obsahuje: – dodávku, dopravu a uložení kameniva předepsané specifikace a frakce v požadované míře zhutnění 2. Položka neobsahuje: X 3. Způsob měření: Měří se objem kolejového lože v projektovaném profilu.
P | 4 | R925110 |  | DRÁŽNÍ STEZKY Z DRTI TL. DO 50 MM | M2 | 1807 | 0 | 0 |  |  | 0 | 0 | - | 0 | 3 |  |  | 0.21
PP |  |  |  | dle VK/3 štěrkodrť fr.4/16 přepočet na m2
VV |  |  |  | "`Drážní stezka z drceného kameniva fr. 4/16 tl. 0,05 m 1807,000 = 1807,000 [A] Celkové množství = 1807,000 ` Celkem 1807 = 1807,000 [B] " "Celkem "1807 = 1807,000 [B]
TS |  |  |  | 1. Položka obsahuje: – kompletní provedení konstrukce s dodáním materiálu – urovnání povrchu do predepsaného tvaru, prípadne i rucní hutnení a výpln nerovností a prohlubní – zhutnení na predepsanou míru bez ohledu na zpusob provádení – príplatky za ztížené podmínky vyskytující se pri zrízení drážních stezek, napr. za prekážky na strane koleje ap. 2. Položka neobsahuje: – výpln pod drážní stezkou mezi kolejovým ložem sousedních kolejí, nacení se položkami ve sd 51 3. Zpusob merení: Merí se horní pochozí plocha bez ohledu na tvar dosypávek pod drážní stezkou.
SD |  | 52 |  | Zřízení drážního svršku | [6 empty] | 0 | 0
P | 5 | 523372 |  | KOLEJ 60 E2, ROZD. "U", BEZSTYKOVÁ, PR. BET. VÝHYBKOVÝ KRÁTKÝ, UP. PRUŽNÉ | M | 43.106 | 0 | 0 |  |  | 0 | 0 | OTSKP - 2022 | 0 | 3 |  |  | 0.21
PP
VV |  |  |  | "`KOLEJ Č. 701 10,800+3,600 = 14,400 [A] KOLEJ Č. 702 7,200 = 7,200 [B] KOLEJ Č. 703 8,400 = 8,400 [C] KOLEJOVÉ SPOJKY 13,106 = 13,106 [D] Celkové množství = 43,106 ` Celkem 43,106 = 43,106 [B] " "Celkem "43,106 = 43,106 [B]
TS |  |  |  | 1. Položka obsahuje: – defektoskopické zkoušky kolejnic, jsou-li vyžadovány – dodávku uvedeného typu kolejnic, pražcu (popr. mostnic), upevnovadel a drobného kolejiva v uvedeném rozdelení koleje pro normální rozchod kolejí (1435 mm) – montáž kolejových polí ze soucástí železnicního svršku uvedených typu na montážní základne, popr. prímo na staveništi nebo strojní linkou – dopravu smontovaných kolejových polí nebo soucástí z montážní základny na místo urcení, pokud si to zvolená technologie pokládky vyžaduje – zrízení koleje pomocí kolejových polí za použití vhodného kladecího prostredku – sespojkování kolejových polí bez jejich svarení – smerovou a výškovou úpravu koleje do predepsané polohy vcetne stabilizace kolejového lože – ocištení a naolejování spojkových a sverkových šroubu pred zahájením provozu – pomocné a dokoncovací práce – prípadné ztížení práce pri prekážách na jedné nebo obou stranách, v tunelu i pri rekonstrukcích 2. Položka neobsahuje: – zrízení kolejového lože – svarování kolejnic do bezstykové koleje – broušení koleje – prípadnou dodávku a montáž pražcových kotev – následnou úpravu smerového a výškového usporádání koleje 3.Zpusob merení: Merí se délka koleje ve smyslu CSN 73 6360, tj. v ose koleje
P | 6 | 528152 |  | KOLEJ 49 E1, ROZD. "C", BEZSTYKOVÁ, PR. BET. BEZPODKLADNICOVÝ, UP. PRUŽNÉ | M | 19.16 | 0 | 0 |  |  | 0 | 0 | OTSKP - 2022 | 0 | 3 |  |  | 0.21
PP
VV |  |  |  | "`KOLEJ Č. 709d 19,160 = 19,160 [A] Celkové množství = 19,160 ` Celkem 19,16 = 19,160 [B] " "Celkem "19,16 = 19,160 [B]
TS |  |  |  | 1. Položka obsahuje: – defektoskopické zkoušky kolejnic, jsou-li vyžadovány – dodávku uvedeného typu kolejnic, pražcu (popr. mostnic), upevnovadel a drobného kolejiva v uvedeném rozdelení koleje pro normální rozchod kolejí (1435 mm) – montáž kolejových polí ze soucástí železnicního svršku uvedených typu na montážní základne, popr. prímo na staveništi nebo strojní linkou – dopravu smontovaných kolejových polí nebo soucástí z montážní základny na místo urcení, pokud si to zvolená technologie pokládky vyžaduje – zrízení koleje pomocí kolejových polí za použití vhodného kladecího prostredku – sespojkování kolejových polí bez jejich svarení – smerovou a výškovou úpravu koleje do predepsané polohy vcetne stabilizace kolejového lože – ocištení a naolejování spojkových a sverkových šroubu pred zahájením provozu – pomocné a dokoncovací práce – prípadné ztížení práce pri prekážách na jedné nebo obou stranách, v tunelu i pri rekonstrukcích 2. Položka neobsahuje: – zrízení kolejového lože – svarování kolejnic do bezstykové koleje – broušení koleje – prípadnou dodávku a montáž pražcových kotev – následnou úpravu smerového a výškového usporádání koleje 3. Zpusob merení: Merí se délka koleje ve smyslu CSN 73 6360, tj. v ose koleje.
P | 7 | 528352 |  | KOLEJ 49 E1, ROZD. "U", BEZSTYKOVÁ, PR. BET. BEZPODKLADNICOVÝ, UP. PRUŽNÉ | M | 1269.944 | 0 | 0 |  |  | 0 | 0 | OTSKP - 2022 | 0 | 3 |  |  | 0.21
PP
VV |  |  |  | "`KOLEJ Č. 701 9,525 = 9,525 [A] KOLEJ Č. 702 13,452 = 13,452 [B] KOLEJ Č. 703 900,187 = 900,187 [C] KOLEJ Č. 709 38,600 = 38,600 [D] KOLEJ Č. 709c 308,180 = 308,180 [E] Celkové množství = 1269,944 ` Celkem 1269,944 = 1269,944 [B] " "Celkem "1269,944 = 1269,944 [B]
TS |  |  |  | 1. Položka obsahuje: – defektoskopické zkoušky kolejnic, jsou-li vyžadovány – dodávku uvedeného typu kolejnic, pražců (popř. mostnic), upevňovadel a drobného kolejiva v uvedeném rozdělení koleje pro normální rozchod kolejí (1435 mm) – montáž kolejových polí ze součástí železničního svršku uvedených typů na montážní základně, popř. přímo na staveništi nebo strojní linkou – dopravu smontovaných kolejových polí nebo součástí z montážní základny na místo určení, pokud si to zvolená technologie pokládky vyžaduje – zřízení koleje pomocí kolejových polí za použití vhodného kladecího prostředku – sespojkování kolejových polí bez jejich svaření – směrovou a výškovou úpravu koleje do předepsané polohy včetně stabilizace kolejového lože – očištění a naolejování spojkových a svěrkových šroubů před zahájením provozu – pomocné a dokončovací práce – případné ztížení práce při překážách na jedné nebo obou stranách, v tunelu i při rekonstrukcích 2. Položka neobsahuje: – zřízení kolejového lože – svařování kolejnic do bezstykové koleje – broušení koleje – případnou dodávku a montáž pražcových kotev – následnou úpravu směrového a výškového uspořádání koleje 3. Způsob měření: Měří se délka koleje ve smyslu ČSN 73 6360, tj. v ose koleje.
P | 8 | 528372 |  | KOLEJ S 49 E1,BEZSTYKOVÁ PR.BET.,ATYP.VÝHYBKOVÉ KRÁTKÉ,PRUŽ.UPEVNĚNÍ | M | 52.174 | 0 | 0 |  |  | 0 | 0 | OTSKP - 2022 | 0 | 3 |  |  | 0.21
PP
VV |  |  |  | "`KOLEJ Č. 703 4,200+2,400+4,625 = 11,225 [A] KOLEJ Č. 707 5,400+2,400 = 7,800 [B] KOLEJ Č. 709 2,400+3,363 = 5,763 [C] KOLEJ Č. 709c 14,186+6,600 = 20,786 [D] KOLEJ Č. 709d 4,200 = 4,200 [E] KOLEJ Č. 711 2,400 = 2,400 [F] Celkové množství = 52,174 ` Celkem 52,174 = 52,174 [B] " "Celkem "52,174 = 52,174 [B]
TS |  |  |  | 1. Položka obsahuje: – defektoskopické zkoušky kolejnic, jsou-li vyžadovány – dodávku uvedeného typu kolejnic, pražců (popř. mostnic), upevňovadel a drobného kolejiva v uvedeném rozdělení koleje pro normální rozchod kolejí (1435 mm) – montáž kolejových polí ze součástí železničního svršku uvedených typů na montážní základně, popř. přímo na staveništi nebo strojní linkou – dopravu smontovaných kolejových polí nebo součástí z montážní základny na místo určení, pokud si to zvolená technologie pokládky vyžaduje – zřízení koleje pomocí kolejových polí za použití vhodného kladecího prostředku – sespojkování kolejových polí bez jejich svaření – směrovou a výškovou úpravu koleje do předepsané polohy včetně stabilizace kolejového lože – očištění a naolejování spojkových a svěrkových šroubů před zahájením provozu – pomocné a dokončovací práce – případné ztížení práce při překážách na jedné nebo obou stranách, v tunelu i při rekonstrukcích 2. Položka neobsahuje: – zřízení kolejového lože – svařování kolejnic do bezstykové koleje – broušení koleje – případnou dodávku a montáž pražcových kotev – následnou úpravu směrového a výškového uspořádání koleje 3. Způsob měření: Měří se délka koleje ve smyslu ČSN 73 6360, tj. v ose koleje.
P | 9 | 542111 |  | SMEROVÉ A VÝŠKOVÉ VYROVNÁNÍ KOLEJE NA PRAŽCÍCH DREVENÝCH DO 0,05 M | M | 51.6 | 0 | 0 |  |  | 0 | 0 | OTSKP - 2022 | 0 | 3 |  |  | 0.21
PP
VV |  |  |  | "`v místech napojení na stávající stav - kol.705 (20.9m), kol.707 (30.7m) 51,600 = 51,600 [A] Celkové množství = 51,600 ` Celkem 51,6 = 51,600 [B] " "Celkem "51,6 = 51,600 [B]
TS |  |  |  | 1. Položka obsahuje: – podbíjení pražcu, vyrovnání nivelety stávající koleje nebo výhybkové konstrukce do 50 mm pri zapojování na novostavbu (prechodový úsek) – príplatky za ztížené podmínky pri práci v koleji, napr. prekážky po stranách koleje, práci v tunelu apod. 2. Položka neobsahuje: – prípadné doplnení šterkového lože 3. Zpusob merení: Merí se délka koleje ve smyslu CSN 73 6360, tj. v ose koleje.
P | 10 | 542121 |  | SMĚROVÉ A VÝŠKOVÉ VYROVNÁNÍ KOLEJE NA PRAŽCÍCH BETONOVÝCH DO 0,05 M | M | 305.1 | 0 | 0 |  |  | 0 | 0 | OTSKP - 2022 | 0 | 3 |  |  | 0.21
PP
VV |  |  |  | "`v místech napojení na stávající stav - kol.701 (90.7m), kol.702 (36.5m), kol.709 (82.9 + 95.0m) 305,1 = 305,100 [A] Celkové množství = 305,100 ` Celkem 305,1 = 305,100 [B] " "Celkem "305,1 = 305,100 [B]
TS |  |  |  | 1. Položka obsahuje: – podbíjení pražců, vyrovnání nivelety stávající koleje nebo výhybkové konstrukce do 50 mm při zapojování na novostavbu (přechodový úsek) – příplatky za ztížené podmínky při práci v koleji, např. překážky po stranách koleje, práci v tunelu apod. 2. Položka neobsahuje: – případné doplnění štěrkového lože 3. Způsob měření: Měří se délka koleje ve smyslu ČSN 73 6360, tj. v ose koleje.
P | 11 | 542312 |  | NÁSLEDNÁ ÚPRAVA SMĚROVÉHO A VÝŠKOVÉHO USPOŘÁDÁNÍ-GPK,PRAŽCE BET. A DŘEVĚNÉ | M | 3727.631 | 0 | 0 |  |  | 0 | 0 | OTSKP - 2022 | 0 | 3 |  |  | 0.21
PP |  |  |  | viz.výkaz výměr
VV |  |  |  | "`všechny nově zřizované koleje 3727,631 = 3727,631 [A] Celkové množství = 3727,631 ` Celkem 3727,631 = 3727,631 [B] " "Celkem "3727,631 = 3727,631 [B]
TS |  |  |  | Položka obsahuje: - geodetické měření koleje pro následnou směrovou a výškovou úpravu koleje do předepsané polohy - následnou směrovou a výškovou úpravu koleje do předepsané polohy - kontrolní geodetické měření koleje a posouzení odchylek od předepsané polohy vzhledem k příslušným technickým normám Způsob měření: - Měří se délka koleje ve smyslu ČSN 73 6360, tj. v ose koleje.
P | 12 | 542322 |  | NÁSLEDNÁ ÚPRAVA SMĚROVÉHO A VÝŠKOVÉHO USPOŘÁDÁNÍ VÝH.KONSTR.GPK,PR.BET. | M | 665.66 | 0 | 0 |  |  | 0 | 0 | OTSKP - 2022 | 0 | 3 |  |  | 0.21
PP |  |  |  | viz.výkaz výměr
VV |  |  |  | "`4x 1:12-500-PHSI (70.786m), 2x 1:12-500-PHS (68.687m), 1x 1:12-500-I (64.792m), 1x 1:9-300 (49.847m), 1x 1:7.5-190-I (44.629m), 2x 1:6,6-190 (42.937m) 665,660 = 665,660 [A] Celkové množství = 665,660 ` Celkem 665,66 = 665,660 [B] " "Celkem "665,66 = 665,660 [B]
TS |  |  |  | Položka obsahuje: - geodetické měření koleje pro následnou směrovou a výškovou úpravu koleje do předepsané polohy - následnou směrovou a výškovou úpravu koleje do předepsané polohy - kontrolní geodetické měření koleje a posouzení odchylek od předepsané polohy vzhledem k příslušným technickým normám Způsob měření: - Měří se délka koleje ve smyslu ČSN 73 6360, tj. v ose koleje.
P | 13 | 549311 |  | ZRUŠENÍ A ZNOVUZŘÍZENÍ BEZSTYKOVÉ KOLEJE NA NEDEMONTOVANÝCH ÚSECÍCH | M | 6500.1 | 0 | 0 |  |  | 0 | 0 | OTSKP - 2022 | 0 | 3 |  |  | 0.21
PP |  |  |  | dle VV
VV |  |  |  | "`6305,100 = 6305,100 [A] Stavební postup 2 - 4 (vyosení stáv. koleje 1) 195,000 = 195,000 [B] Celkové množství = 6500,100 ` Celkem 6500,1 = 6500,100 [B] " "Celkem "6500,1 = 6500,100 [B]
TS |  |  |  | 1. Položka obsahuje: – povolení upevňovadel, úprava dilatačních spár a následné utažení upevňovadel – montážní přípravky na zajištění podmínek daných předpisem SŽDC S 3/2, zejména dodržení upínací teploty – směrovou a výškovou úpravu koleje – podbíjení pražců, vyrovnání nivelety koleje nebo výhybkové konstrukce do 50 mm při zapojování na novostavbu (přechodový úsek) – příplatky za ztížené podmínky při práci v koleji, např. překážky po stranách koleje, práci v tunelu ap. 2. Položka neobsahuje: – případné doplnění kolejového lože – svary 3. Způsob měření: Měří se délka koleje ve smyslu ČSN 73 6360, tj. v ose koleje.
P | 14 | 549331 |  | ZŘÍZENÍ BEZSTYKOVÉ KOLEJE | M | 3723.98 | 0 | 0 |  |  | 0 | 0 | OTSKP - 2022 | 0 | 3 |  |  | 0.21
PP
VV |  |  |  | "`kol. č. 701,702,703,spojky,709,709c,709d,část 707,část 711 3723,980 = 3723,980 [A] Celkové množství = 3723,980 ` Celkem 3723,98 = 3723,980 [B] " "Celkem "3723,98 = 3723,980 [B]
TS |  |  |  | 1. Položka obsahuje: – úprava dilatačních spár a následné utažení upevňovadel – montážní přípravky na zajištění podmínek daných předpisem SŽDC S 3/2, zejména dodržení upínací teploty – směrovou a výškovou úpravu koleje – podbíjení pražců, vyrovnání nivelety koleje nebo výhybkové konstrukce do 50 mm při zapojování na novostavbu (přechodový úsek) – příplatky za ztížené podmínky při práci v koleji, např. překážky po stranách koleje, práci v tunelu ap. 2. Položka neobsahuje: – případné doplnění kolejového lože – svary 3. Způsob měření: Měří se délka koleje ve smyslu ČSN 73 6360, tj. v ose koleje.
P | 15 | R523352 | OTS | KOLEJ 60E2,BET.PRAŽCE, USP , PRUŽNÉ BEZPODKL.UP., ROZD"U",BEZSTYKOVÁ -nový materiál | M | 2057.916 | 0 | 0 |  |  | 0 | 0 | - | 0 | 3 |  |  | 0.21
PP
VV |  |  |  | "`KOLEJ Č. 701 745,631+217,438 = 963,069 [A] KOLEJ Č. 702 1004,847+90,000 = 1094,847 [B] Celkové množství = 2057,916 ` Celkem 2057,916 = 2057,916 [B] " "Celkem "2057,916 = 2057,916 [B]
TS
P | 16 | R523392 | OTS | KOLEJ 60E2,VÝH.ATYP.PRAŽCE SPOLEČNÉ, USP , BEZSTYKOVÁ | M | 28.131 | 0 | 0 |  |  | 0 | 0 | - | 0 | 3 |  |  | 0.21
PP
VV |  |  |  | "`KOLEJ Č. 701 2,400+5,500+1,834 = 9,734 [A] KOLEJ Č. 702 2,400+3,666 = 6,066 [B] KOLEJ Č. 703 3,668+1,331 = 4,999 [C] KOLEJOVÉ SPOJKY 7,332 = 7,332 [D] Celkové množství = 28,131 ` Celkem 28,131 = 28,131 [B] " "Celkem "28,131 = 28,131 [B]
TS
P | 17 | R523499 | OTS | KOLEJ 60 E2, VÝH.PRAŽCE MEZIVÝHYBKOVÉ, USP,BEZSTYKOVÁ, | M | 39.12 | 0 | 0 |  |  | 0 | 0 | - | 0 | 3 |  |  | 0.21
PP
VV |  |  |  | "`KOLEJ Č. 701 31,920+7,200 = 39,120 [A] Celkové množství = 39,120 ` Celkem 39,12 = 39,120 [B] " "Celkem "39,12 = 39,120 [B]
TS
P | 18 | R528250 | OTS | KOLEJ 49 E1, ROZD. "C", BEZSTYKOVÁ, PR. BET.TUHÉ PODKL.-REGENER. | M | 183.634 | 0 | 0 |  |  | 0 | 0 | - | 0 | 3 |  |  | 0.21
PP
VV |  |  |  | "`KOLEJ Č. 707 (nové pryžové a PE podložky, nové podkladnice S 4plR, nové svěrky Skl24) 35,077 = 35,077 [A] KOLEJ Č. 711 (nové pryžové a PE podložky, výměna svěrek za typ ŽS4) 148,557 = 148,557 [B] Celkové množství = 183,634 ` Celkem 183,634 = 183,634 [B] " "Celkem "183,634 = 183,634 [B]
TS
P | 19 | R528352 | OTS | KOLEJ 49 E1, ROZD. "U", BEZSTYKOVÁ, PR. BET. USP, BEZPODKLADNICOVÝ, | M | 10 | 0 | 0 |  |  | 0 | 0 | - | 0 | 3 |  |  | 0.21
PP
VV |  |  |  | "`KOLEJ Č. 703 10,000 = 10,000 [A] Celkové množství = 10,000 ` Celkem 10 = 10,000 [B] " "Celkem "10 = 10,000 [B]
TS
P | 20 | R52844.1 |  | KOLEJ S49, BET.PR SB8 rozd."C" ,materál užitý nebo regenerovaný-PROVI:STAVY | M | 297.03 | 0 | 0 |  |  | 0 | 0 | - | 0 | 3 |  |  | 0.21
PP
VV |  |  |  | "`Stavební postup 2 - 4 (vyosení stáv. koleje 1) 275,670 = 275,670 [A] Stavební postup 3 (provizorní zapojení pro potřeby stavby) 21,360 = 21,360 [B] Celkové množství = 297,030 ` Celkem 297,03 = 297,030 [B] " "Celkem "297,03 = 297,030 [B]
TS
P | 21 | R528444 |  | KOLEJ S49E1 VÝH.ATYP.PRAŽCE SPOL. BETONOVÉ | M | 24.446 | 0 | 0 |  |  | 0 | 0 | - | 0 | 3 |  |  | 0.21
PP
VV |  |  |  | "`KOLEJ Č. 703 4,830 = 4,830 [A] KOLEJ Č. 705 1,251 = 1,251 [B] KOLEJ Č. 707 2,502 = 2,502 [C] KOLEJ Č. 709 2,502 = 2,502 [D] KOLEJ Č. 709c 8,470 = 8,470 [E] KOLEJ Č. 709d 3,640 = 3,640 [F] KOLEJ Č. 711 1,251 = 1,251 [G] Celkové množství = 24,446 ` Celkem 24,446 = 24,446 [B] " "Celkem "24,446 = 24,446 [B]
TS
P | 22 | R542121 |  | SMĚROVÉ A VÝŠKOVÉ VYROVNÁNÍ KOLEJE NA PRAŽCÍCH BETONOVÝCH DO 0,05 M v PROVIZ.STAVECH, vč. výměny svěrek za ŽS4 | M | 474.58 | 0 | 0 |  |  | 0 | 0 | - | 0 | 3 |  |  | 0.21
PP
VV |  |  |  | "`Stavební postup 2 - 4 (vyosení stáv. koleje 1) 195,000 = 195,000 [A] Stavební postup 3 (provizorní zapojení pro potřeby stavby) 229,580 = 229,580 [B] Stavební postup 5 (provizorní zapojení kol. 711 pro potřeby stavby) 50 = 50,000 [C] Celkové množství = 474,580 ` Celkem 474,58 = 474,580 [B] " "Celkem "474,58 = 474,580 [B]
TS
P | 23 | R54599R |  | PŘECHODOVÉ KOLEJNICE S49E1/60E2 | M | 98.78 | 0 | 0 |  |  | 0 | 0 | - | 0 | 3 |  |  | 0.21
PP |  |  |  | VČ. ŘEZŮ A SVARŮ PŘECHODOVÝCH
VV |  |  |  | "`1 pár přechodová kolejnice 60E2/49E1 dl. 10,000m (6,034m 60 E2+3,966m 49 E1) 10*2 = 20,000 [A] 2 páry přechodová kolejnice 60E2/49E1 dl. 12,500m (2,975m 60 E2+9,525m 49 E1) 12,5*2*2 = 50,000 [B] 1 pár přechodová kolejnice 60E2/49E1 dl. 14,390m (7,365m 60 E2+7,025m 49 E1) 14,39*2 = 28,780 [C] Celkové množství = 98,780 ` Celkem 98,78 = 98,780 [B] " "Celkem "98,78 = 98,780 [B]
TS |  |  |  | Technická specifikace položky odpovídá příslušné cenové soustavě
P | 24 | R549210 |  | PRAŽCOVÉ KOTVY | KUS | 112 | 0 | 0 |  |  | 0 | 0 | - | 0 | 3 |  |  | 0.21
PP |  |  |  | VIZ.VÝKAZ VÝMĚR
VV |  |  |  | "`112 = 112,000 [A] Celkové množství = 112,000 ` Celkem 112 = 112,000 [B] " "Celkem "112 = 112,000 [B]
TS |  |  |  | 1. Položka obsahuje: – dodávku a montáž pražcové kotvy – případné odhrabání štěrku v místě zabudování pražcové kotvy bez ohledu na ulehlost – po dokončení montáže navrácení štěrku na původní místo a uvedení koleje do normového stavu – příplatky za ztížené podmínky při práci v koleji, např. překážky po stranách koleje, práci v tunelu ap. 2. Položka neobsahuje: X 3. Způsob měření: Udává se počet kusů kompletní konstrukce nebo práce.
SD |  | 54 |  | Svary kolejnic a izolované styky | [6 empty] | 0 | 0
P | 25 | 545122 |  | SVAR KOLEJNIC (STEJNÉHO TVARU) DO BK ALUMINOTHERMICKY | KUS | 348 | 0 | 0 |  |  | 0 | 0 | OTSKP - 2022 | 0 | 3 |  |  | 0.21
PP
VV |  |  |  | "`160+68+68+24+14+12+2 = 348,000 [A] ` Celkem 348 = 348,000 [B] " "Celkem "348 = 348,000 [B]
TS |  |  |  | Jednotlivým svarem se rozumí svar, který splňuje některé z následujících kriterií: – počet svarů v jednom objektu je menší než 20 ks – při vevařování lepených izolovaných styků a dilatačních zařízení do kolejí – závěrný svar při zřizování bezstykové koleje ve smyslu předpisu S3/2 Svar, který nesplňuje ani jedno z výše uvedených kriterií, je svar průběžný 1. Položka obsahuje: – úpravu koleje nebo výhybky, tj. povolení upevňovadel do vzdálenosti předepsané předpisem S3/2, jejich případná ojedinělá výměna, úprava dilatačních spar, vyrovnání kolejnic výškové a směrové, podbití stykových pražců, demontáž spojek a jejich odvoz na určené místo nebo do šrotu, případné obroušení nutných ploch apod., tak, aby mohl být vyhotoven svar, utažení upevňovadel – úpravu kolejového lože pro nasazení formy, zpětnou úprava do profilu – svaření kolejnic nebo části výhybek, opracování a obroušení svaru – úprava koleje nebo výhybkové konstrukce do stavu před svařováním – příplatky za ztížené podmínky při práci v koleji, např. překážky po stranách koleje, práci v tunelu ap. 2. Položka neobsahuje: – případné řezání koleje 3. Způsob měření: Udává se počet kusů kompletní konstrukce nebo práce.
P | 26 | 549111 |  | BROUŠENÍ KOLEJE A VÝHYBEK | M | 2823.073 | 0 | 0 |  |  | 0 | 0 | OTSKP - 2022 | 0 | 3 |  |  | 0.21
PP
VV |  |  |  | "`Broušení kolejí 2157,413 = 2157,413 [A] Broušení výhybek 665,660 = 665,660 [B] Celkové množství = 2823,073 ` Celkem 2823,073 = 2823,073 [B] " "Celkem "2823,073 = 2823,073 [B]
TS |  |  |  | 1. Položka obsahuje: – přípravné práce, zejména odstraňování překážek v koleji a výhybce, např. odstranění kolejových propojek, ukolejnění ap. – vlastní broušení a související práce a materiál, např. brusivo – dokončovací práce, zejména zpětná montáž odstraněného zařízení, např. kolejových propojek, ukolejnění ap. – dopravu brousící soupravy a doprovodných vozů na místo broušení a zpět – příplatky za ztížené podmínky při práci v koleji, např. překážky po stranách koleje, práci v tunelu ap. 2. Položka neobsahuje: X 3. Způsob měření: Měří se délka koleje ve smyslu ČSN 73 6360, tj. v ose koleje.
P | 27 | 549510 | 1 | ŘEZÁNÍ KOLEJNIC BEZ OHLEDU NA TVAR PILOU | KUS | 172 | 0 | 0 |  |  | 0 | 0 | OTSKP - 2022 | 0 | 3 |  |  | 0.21
PP
VV |  |  |  | "`IZOLOVANÉ STYKY 160+12 = 172,000 [A] ` Celkem 172 = 172,000 [B] " "Celkem "172 = 172,000 [B]
TS |  |  |  | Technická specifikace položky odpovídá příslušné cenové soustavě
P | 28 | R545333 |  | SVARY VE VÝHYBKÁCH DO BK ALUMINOTHERMICKY | KUS | 154 | 0 | 0 |  |  | 0 | 0 | - | 0 | 3 |  |  | 0.21
PP
VV |  |  |  | "`84+70 = 154,000 [A] ` Celkem 154 = 154,000 [B] " "Celkem "154 = 154,000 [B]
TS
SD |  | 56 |  | Výhybky a výhybkové konstrukce | [6 empty] | 0 | 0
P | 29 | 533233 |  | J 49 1:6,6-190, PR. BET., UP. PRUŽNÉ | KUS | 2 | 0 | 0 |  |  | 0 | 0 | OTSKP - 2022 | 0 | 3 |  |  | 0.21
PP
VV |  |  |  | "`708,709 - 2 = 2,000 [A] Celkové množství = 2,000 ` Celkem 2 = 2,000 [B] " "Celkem "2 = 2,000 [B]
TS |  |  |  | 1. Položka obsahuje: – defektoskopické zkoušky kolejnic, jsou-li vyžadovány – dodávku uvedeného typu výhybky nebo jiné výhybkové konstrukce vcetne pražcu, upevnovadel a drobného kolejiva v uvedeném rozdelení koleje pro normální rozchod kolejí (1435 mm) – montáž výhybky z predmontovaných polí nebo ze soucástí železnicního svršku uvedených typu na montážní základne nebo prímo na staveništi – dopravu predmontovaných nebo smontovaných výhybkových polí nebo soucástí z montážní základny na místo urcení, pokud si to zvolená technologie pokládky vyžaduje – pokládku výhybky nebo jiné výhybkové konstrukce pomocí vhodného kladecího prostredku – sespojkování jednotlivých predmontovaných výhybkových polí bez jejich svarení – smerovou a výškovou úpravu koleje do predepsané polohy vcetne stabilizace kolejového lože – konecnou výškovou a smerovou úpravu výhybkové konstrukce do predepsané polohy projektem nebo jiným zadáním vcetne stabilizace kolejového lože – ocištení a naolejování spojkových a sverkových šroubu pred zahájením provozu – základní výhybkové propojky namontované (výrobcem výhybkové konstrukce) – pomocné a dokoncovací práce – prípadné ztížení práce pri prekážách na jedné nebo obou stranách, v tunelu i pri rekonstrukcích 2. Položka neobsahuje: – zrízení kolejového lože – kompletní kolejový rošt na atypických výhybkových (krátkých) pražcích (nacenuje se položkami ve sd 52) – kompletní kolejový rošt na spolecných výhybkových (dlouhých) pražcích (nacenuje se položkami ve sd 52) – montážní a záverné svary, svarování kolejnic do bezstykové koleje – žlabové pražce – izolované styky – tepelne opracované jazyky a opornice – váleckové (nadzvedávací) stolicky – prechodové kolejnice – broušení koleje – nadstandardní srdcovky – omezovac polohy jazyka – snímace jazyka vcetne prodloužení stolicek pro snímac jazyka – závery a prestavníky vcetne výmenových teles – ohrev výhybek – dodatecné výhybkové propojky, nacenují se položkami ve sd 75C – následnou úpravu smerového a výškového usporádání koleje 3. Zpusob merení: Kusem se rozumí kompletní výhybka nebo výhybková konstrukce.
P | 30 | 533243 |  | J 49 1:7,5-190, PR. BET., UP. PRUŽNÉ | KUS | 1 | 0 | 0 |  |  | 0 | 0 | OTSKP - 2022 | 0 | 3 |  |  | 0.21
PP
VV |  |  |  | "`710 - 1 = 1,000 [A] Celkové množství = 1,000 ` Celkem 1 = 1,000 [B] " "Celkem "1 = 1,000 [B]
TS |  |  |  | 1. Položka obsahuje: – defektoskopické zkoušky kolejnic, jsou-li vyžadovány – dodávku uvedeného typu výhybky nebo jiné výhybkové konstrukce vcetne pražcu, upevnovadel a drobného kolejiva v uvedeném rozdelení koleje pro normální rozchod kolejí (1435 mm) – montáž výhybky z predmontovaných polí nebo ze soucástí železnicního svršku uvedených typu na montážní základne nebo prímo na staveništi – dopravu predmontovaných nebo smontovaných výhybkových polí nebo soucástí z montážní základny na místo urcení, pokud si to zvolená technologie pokládky vyžaduje – pokládku výhybky nebo jiné výhybkové konstrukce pomocí vhodného kladecího prostredku – sespojkování jednotlivých predmontovaných výhybkových polí bez jejich svarení – smerovou a výškovou úpravu koleje do predepsané polohy vcetne stabilizace kolejového lože – konecnou výškovou a smerovou úpravu výhybkové konstrukce do predepsané polohy projektem nebo jiným zadáním vcetne stabilizace kolejového lože – ocištení a naolejování spojkových a sverkových šroubu pred zahájením provozu – základní výhybkové propojky namontované (výrobcem výhybkové konstrukce) – pomocné a dokoncovací práce – prípadné ztížení práce pri prekážách na jedné nebo obou stranách, v tunelu i pri rekonstrukcích 2. Položka neobsahuje: – zrízení kolejového lože – kompletní kolejový rošt na atypických výhybkových (krátkých) pražcích (nacenuje se položkami ve sd 52) – kompletní kolejový rošt na spolecných výhybkových (dlouhých) pražcích (nacenuje se položkami ve sd 52) – montážní a záverné svary, svarování kolejnic do bezstykové koleje – žlabové pražce – izolované styky – tepelne opracované jazyky a opornice – váleckové (nadzvedávací) stolicky – prechodové kolejnice – broušení koleje – nadstandardní srdcovky – omezovac polohy jazyka – snímace jazyka vcetne prodloužení stolicek pro snímac jazyka – závery a prestavníky vcetne výmenových teles – ohrev výhybek – dodatecné výhybkové propojky, nacenují se položkami ve sd 75C – následnou úpravu smerového a výškového usporádání koleje 3. Zpusob merení: Kusem se rozumí kompletní výhybka nebo výhybková konstrukce.
P | 31 | 5332C3 |  | J 49 1:12-500, PR. BET., UP. PRUŽNÉ | KUS | 1 | 0 | 0 |  |  | 0 | 0 | OTSKP - 2022 | 0 | 3 |  |  | 0.21
PP
VV |  |  |  | "`714 - 1 = 1,000 [A] ` Celkem 1 = 1,000 [B] " "Celkem "1 = 1,000 [B]
TS |  |  |  | 1. Položka obsahuje: – defektoskopické zkoušky kolejnic, jsou-li vyžadovány – dodávku uvedeného typu výhybky nebo jiné výhybkové konstrukce vcetne pražcu, upevnovadel a drobného kolejiva v uvedeném rozdelení koleje pro normální rozchod kolejí (1435 mm) – montáž výhybky z predmontovaných polí nebo ze soucástí železnicního svršku uvedených typu na montážní základne nebo prímo na staveništi – dopravu predmontovaných nebo smontovaných výhybkových polí nebo soucástí z montážní základny na místo urcení, pokud si to zvolená technologie pokládky vyžaduje – pokládku výhybky nebo jiné výhybkové konstrukce pomocí vhodného kladecího prostredku – sespojkování jednotlivých predmontovaných výhybkových polí bez jejich svarení – smerovou a výškovou úpravu koleje do predepsané polohy vcetne stabilizace kolejového lože – konecnou výškovou a smerovou úpravu výhybkové konstrukce do predepsané polohy projektem nebo jiným zadáním vcetne stabilizace kolejového lože – ocištení a naolejování spojkových a sverkových šroubu pred zahájením provozu – základní výhybkové propojky namontované (výrobcem výhybkové konstrukce) – pomocné a dokoncovací práce – prípadné ztížení práce pri prekážách na jedné nebo obou stranách, v tunelu i pri rekonstrukcích 2. Položka neobsahuje: – zrízení kolejového lože – kompletní kolejový rošt na atypických výhybkových (krátkých) pražcích (nacenuje se položkami ve sd 52) – kompletní kolejový rošt na spolecných výhybkových (dlouhých) pražcích (nacenuje se položkami ve sd 52) – montážní a záverné svary, svarování kolejnic do bezstykové koleje – žlabové pražce – izolované styky – tepelne opracované jazyky a opornice – váleckové (nadzvedávací) stolicky – prechodové kolejnice – broušení koleje – nadstandardní srdcovky – omezovac polohy jazyka – snímace jazyka vcetne prodloužení stolicek pro snímac jazyka – závery a prestavníky vcetne výmenových teles – ohrev výhybek – dodatecné výhybkové propojky, nacenují se položkami ve sd 75C – následnou úpravu smerového a výškového usporádání koleje 3. Zpusob merení: Kusem se rozumí kompletní výhybka nebo výhybková konstrukce.
P | 32 | 539101 |  | ZVLÁŠTNÍ VYBAVENÍ VÝHYBEK PRAŽCE ŽLABOVÉ, SESTAVBA 1KS | KPL | 7 | 0 | 0 |  |  | 0 | 0 | OTSKP - 2022 | 0 | 3 |  |  | 0.21
PP |  |  |  | viz.výkaz výměr
VV |  |  |  | "`6 výhybek (6x 60 1:12-500-PHS) 6 = 6,000 [A] 1 výhybka (1x 60 1:12-500) 1 = 1,000 [B] Celkové množství = 7,000 ` Celkem 7 = 7,000 [B] " "Celkem "7 = 7,000 [B]
TS |  |  |  | (Položka je příplatkovou k položkám výhybek a nelze ji použít samostatně.) 1. Položka obsahuje: – žlabové provedení výhybkových pražců včetně veškerých nákladů s tímto spojených 2. Položka neobsahuje: – stavěcí a přestavné zařízení včetně táhel 3. Způsob měření: Udává se počet sad, které se skládají z předepsaných dílů, jež tvoří požadovaný celek.
P | 33 | 539409 |  | ZVLÁŠTNÍ VYBAVERNÍ VÝHYBEK,VÁLEČKOVÉ STOLIČKY,NADZVEDÁVACÍ PRO TV.1-9-300 | KPL | 6 | 0 | 0 |  |  | 0 | 0 | OTSKP - 2022 | 0 | 3 |  |  | 0.21
PP |  |  |  | viz.výkaz výměr
VV |  |  |  | "`6 = 6,000 [A] Celkové množství = 6,000 ` Celkem 6 = 6,000 [B] " "Celkem "6 = 6,000 [B]
TS |  |  |  | 1. Položka obsahuje: – dodání a montáž počtu a typu válečkových stoliček odpovídající dané výhybkové konstrukci dle platných předpisů SŽDC 2. Položka neobsahuje: X 3. Způsob měření: Udává se počet sad, které se skládají z předepsaných dílů, jež tvoří požadovaný celek.
P | 34 | 542221 |  | SMĚROVÉ A VÝŠKOVÉ VYROVNÁNÍ VÝHYBKOVÉ KONSTRUKCE NA BET.PR. | M | 665.6 | 0 | 0 |  |  | 0 | 0 | OTSKP - 2022 | 0 | 3 |  |  | 0.21
PP |  |  |  | viz.výkaz výměr
VV |  |  |  | "`665,6 = 665,600 [A] Celkové množství = 665,600 ` Celkem 665,6 = 665,600 [B] " "Celkem "665,6 = 665,600 [B]
TS |  |  |  | 1. Položka obsahuje: – podbíjení pražců, vyrovnání nivelety stávající koleje nebo výhybkové konstrukce do 50 mm při zapojování na novostavbu (přechodový úsek) – příplatky za ztížené podmínky při práci v koleji, např. překážky po stranách koleje, práci v tunelu apod. 2. Položka neobsahuje: – případné doplnění štěrkového lože 3. Způsob měření: Měří se délka koleje ve smyslu ČSN 73 6360, tj. v ose koleje.
P | 35 | 922401 |  | ZARÁŽEDLO KOLEJNICOVÉ | KUS | 2 | 0 | 0 |  |  | 0 | 0 | OTSKP - 2022 | 0 | 3 |  |  | 0.21
PP
VV |  |  |  | "`ukončení kolejí 709d a 711 - 2 = 2,000 [A] Celkové množství = 2,000 ` Celkem 2 = 2,000 [B] " "Celkem "2 = 2,000 [B]
TS |  |  |  | 1. Položka obsahuje: – dodávku a montáž veškerého materiálu nutného ke zřízení kompletní konstrukce kolejnicového zarážedl včetně nárazníků, návěsti, upevňovacích prvků ap. – veškeré práce v kolejovém loži – příplatky za ztížené podmínky vyskytující se při zřízení zarážedla, např. za překážky na straně koleje ap. 2. Položka neobsahuje: X 3. Způsob měření: Udává se počet kusů kompletní konstrukce nebo práce.
P | 36 | R5331C3 |  | J60 -1:12-500 -PHSI PRAŽCE BET., USP | KUS | 4 | 0 | 0 |  |  | 0 | 0 | - | 0 | 3 |  |  | 0.21
PP |  |  |  | viz.výkaz výměr
VV |  |  |  | "`711,713,716,717 - 4 = 4,000 [A] ` Celkem 4 = 4,000 [B] " "Celkem "4 = 4,000 [B]
TS |  |  |  | 1. Položka obsahuje: – defektoskopické zkoušky kolejnic, jsou-li vyžadovány – dodávku uvedeného typu výhybky nebo jiné výhybkové konstrukce včetně pražců, upevňovadel a drobného kolejiva v uvedeném rozdělení koleje pro normální rozchod kolejí (1435 mm) – montáž výhybky z předmontovaných polí nebo ze součástí železničního svršku uvedených typů na montážní základně nebo přímo na staveništi – dopravu předmontovaných nebo smontovaných výhybkových polí nebo součástí z montážní základny na místo určení, pokud si to zvolená technologie pokládky vyžaduje – pokládku výhybky nebo jiné výhybkové konstrukce pomocí vhodného kladecího prostředku – sespojkování jednotlivých předmontovaných výhybkových polí bez jejich svaření – směrovou a výškovou úpravu koleje do předepsané polohy včetně stabilizace kolejového lože – konečnou výškovou a směrovou úpravu výhybkové konstrukce do předepsané polohy projektem nebo jiným zadáním včetně stabilizace kolejového lože – očištění a naolejování spojkových a svěrkových šroubů před zahájením provozu – základní výhybkové propojky namontované (výrobcem výhybkové konstrukce) – pomocné a dokončovací práce – případné ztížení práce při překážách na jedné nebo obou stranách, v tunelu i při rekonstrukcích 2. Položka neobsahuje: – zřízení kolejového lože – kompletní kolejový rošt na atypických výhybkových (krátkých) pražcích (naceňuje se položkami ve sd 52) – kompletní kolejový rošt na společných výhybkových (dlouhých) pražcích (naceňuje se položkami ve sd 52) – montážní a závěrné svary, svařování kolejnic do bezstykové koleje – žlabové pražce – izolované styky – tepelně opracované jazyky a opornice – válečkové (nadzvedávací) stoličky – přechodové kolejnice – broušení koleje – nadstandardní srdcovky – omezovač polohy jazyka – snímače jazyka včetně prodloužení stoliček pro snímač jazyka – závěry a přestavníky včetně výměnových těles – ohřev výhybek – dodatečné výhybkové propojky, naceňují se položkami ve sd 75C – následnou úpravu směrového a výškového uspořádání koleje 3. Způsob měření: Kusem se rozumí kompletní výhybka nebo výhybková konstrukce.
P | 37 | R5331D3 |  | J 60 1-12-500 - PHS -PR. BET., USP | KUS | 2 | 0 | 0 |  |  | 0 | 0 | - | 0 | 3 |  |  | 0.21
PP |  |  |  | viz.výkaz výměr 4 + 1 + 1
VV |  |  |  | "`707,715 - 2 = 2,000 [A] Celkové množství = 2,000 ` Celkem 2 = 2,000 [B] " "Celkem "2 = 2,000 [B]
TS |  |  |  | 1. Položka obsahuje: – defektoskopické zkoušky kolejnic, jsou-li vyžadovány – dodávku uvedeného typu výhybky nebo jiné výhybkové konstrukce včetně pražců, upevňovadel a drobného kolejiva v uvedeném rozdělení koleje pro normální rozchod kolejí (1435 mm) – montáž výhybky z předmontovaných polí nebo ze součástí železničního svršku uvedených typů na montážní základně nebo přímo na staveništi – dopravu předmontovaných nebo smontovaných výhybkových polí nebo součástí z montážní základny na místo určení, pokud si to zvolená technologie pokládky vyžaduje – pokládku výhybky nebo jiné výhybkové konstrukce pomocí vhodného kladecího prostředku – sespojkování jednotlivých předmontovaných výhybkových polí bez jejich svaření – směrovou a výškovou úpravu koleje do předepsané polohy včetně stabilizace kolejového lože – konečnou výškovou a směrovou úpravu výhybkové konstrukce do předepsané polohy projektem nebo jiným zadáním včetně stabilizace kolejového lože – očištění a naolejování spojkových a svěrkových šroubů před zahájením provozu – základní výhybkové propojky namontované (výrobcem výhybkové konstrukce) – pomocné a dokončovací práce – případné ztížení práce při překážách na jedné nebo obou stranách, v tunelu i při rekonstrukcích 2. Položka neobsahuje: – zřízení kolejového lože – kompletní kolejový rošt na atypických výhybkových (krátkých) pražcích (naceňuje se položkami ve sd 52) – kompletní kolejový rošt na společných výhybkových (dlouhých) pražcích (naceňuje se položkami ve sd 52) – montážní a závěrné svary, svařování kolejnic do bezstykové koleje – žlabové pražce – izolované styky – tepelně opracované jazyky a opornice – válečkové (nadzvedávací) stoličky – přechodové kolejnice – broušení koleje – nadstandardní srdcovky – omezovač polohy jazyka – snímače jazyka včetně prodloužení stoliček pro snímač jazyka – závěry a přestavníky včetně výměnových těles – ohřev výhybek – dodatečné výhybkové propojky, naceňují se položkami ve sd 75C – následnou úpravu směrového a výškového uspořádání koleje 3. Způsob měření: Kusem se rozumí kompletní výhybka nebo výhybková konstrukce.
P | 38 | R533272 |  | J 49 1:9-300, PR. DR., UP. PRUŽNÉ - montáž a demontáž (provizorní výhybka č. 7) | KUS | 1 | 0 | 0 |  |  | 0 | 0 | - | 0 | 3 |  |  | 0.21
PP
VV |  |  |  | "`Stavební postup 3 (provizorní zapojení pro potřeby stavby) 1 = 1,000 [A] Celkové množství = 1,000 ` Celkem 1 = 1,000 [B] " "Celkem "1 = 1,000 [B]
TS |  |  |  | 1. Položka obsahuje: – defektoskopické zkoušky kolejnic, jsou-li vyžadovány – dodávku uvedeného typu výhybky nebo jiné výhybkové konstrukce vcetne pražcu, upevnovadel a drobného kolejiva v uvedeném rozdelení koleje pro normální rozchod kolejí (1435 mm) – montáž výhybky z predmontovaných polí nebo ze soucástí železnicního svršku uvedených typu na montážní základne nebo prímo na staveništi – dopravu predmontovaných nebo smontovaných výhybkových polí nebo soucástí z montážní základny na místo urcení, pokud si to zvolená technologie pokládky vyžaduje – pokládku výhybky nebo jiné výhybkové konstrukce pomocí vhodného kladecího prostredku – sespojkování jednotlivých predmontovaných výhybkových polí bez jejich svarení – smerovou a výškovou úpravu koleje do predepsané polohy vcetne stabilizace kolejového lože – konecnou výškovou a smerovou úpravu výhybkové konstrukce do predepsané polohy projektem nebo jiným zadáním vcetne stabilizace kolejového lože – ocištení a naolejování spojkových a sverkových šroubu pred zahájením provozu – základní výhybkové propojky namontované (výrobcem výhybkové konstrukce) – pomocné a dokoncovací práce – prípadné ztížení práce pri prekážách na jedné nebo obou stranách, v tunelu i pri rekonstrukcích 2. Položka neobsahuje: – zrízení kolejového lože – kompletní kolejový rošt na atypických výhybkových (krátkých) pražcích (nacenuje se položkami ve sd 52) – kompletní kolejový rošt na spolecných výhybkových (dlouhých) pražcích (nacenuje se položkami ve sd 52) – montážní a záverné svary, svarování kolejnic do bezstykové koleje – žlabové pražce – izolované styky – tepelne opracované jazyky a opornice – váleckové (nadzvedávací) stolicky – prechodové kolejnice – broušení koleje – nadstandardní srdcovky – omezovac polohy jazyka – snímace jazyka vcetne prodloužení stolicek pro snímac jazyka – závery a prestavníky vcetne výmenových teles – ohrev výhybek – dodatecné výhybkové propojky, nacenují se položkami ve sd 75C – následnou úpravu smerového a výškového usporádání koleje 3. Zpusob merení: Kusem se rozumí kompletní výhybka nebo výhybková konstrukce.
P | 39 | R533273 |  | Obl.J60 1:9-300, PR. BET., UP. PRUŽNÉ,transfor. | KUS | 1 | 0 | 0 |  |  | 0 | 0 | - | 0 | 3 |  |  | 0.21
PP |  |  |  | viz.výkaz výměr,výhybky
VV |  |  |  | "`712 (odvratná výhybka) 1 = 1,000 [A] Celkové množství = 1,000 ` Celkem 1 = 1,000 [B] " "Celkem "1 = 1,000 [B]
TS |  |  |  | Technická specifikace položky odpovídá příslušné cenové soustavě
P | 40 | R743843 |  | VÝSTROJ EOV PRO VÝH.JEDNODUCHOU TV 1-9-300.1-11-300 | KUS | 9 | 0 | 0 |  |  | 0 | 0 | - | 0 | 3 |  |  | 0.21
PP |  |  |  | viz.výkaz výměr
VV |  |  |  | "`9 ks, výhybky 707,710,711,712,713,714,715,716,717 (viz tabulka nových výhybek v TZ) 9 = 9,000 [A] ` Celkem 9 = 9,000 [B] " "Celkem "9 = 9,000 [B]
TS |  |  |  | 1. Položka obsahuje: – zkrácení stávajících kluzných stoliček a jazykových opěrek u starších výhybek pro montáž topných tyčí 2. Položka neobsahuje: X 3. Způsob měření: Udává se počet kusů kompletní konstrukce nebo práce.
P | 41 | R743853 |  | KRYT EOV,STŘEDNÍ S49-BET.PRAŽEC | KUS | 9 | 0 | 0 |  |  | 0 | 0 | - | 0 | 3 |  |  | 0.21
PP |  |  |  | viz.výkaz výměr
VV |  |  |  | "`9.000000 = 9,000 [A] ` Celkem 9 = 9,000 [B] " "Celkem "9 = 9,000 [B]
TS |  |  |  | 1. Položka obsahuje: – vybavení výhybky zařízením krytů eov – střední kryt, objímky z ocelového pozinkovaného pásku obepínajícího pražec, gumové zástěrky pro volné vedení táhla pod kryt, čepy pro připevnění a veškerého drobného spojovacího a upevňovacího materiálu, odstranění štěrku v okolí pražců a opětovné zasypání – technický popis viz. projektová dokumentace 2. Položka neobsahuje: - x 3. Způsob měření: Udává se počet kusů kompletní konstrukce nebo práce.
SD |  | 90 |  | Ostatní konstrukce a práce | [6 empty] | 0 | 0
P | 42 | 923131 |  | NÁMEZNÍK | KUS | 10 | 0 | 0 |  |  | 0 | 0 | OTSKP - 2022 | 0 | 3 |  |  | 0.21
PP |  |  |  | viz.výkaz výměr
VV |  |  |  | "`10 = 10,000 [A] ` Celkem 10 = 10,000 [B] " "Celkem "10 = 10,000 [B]
TS |  |  |  | 1. Položka obsahuje: – dodávku a osazení včetně nutných zemních prací a obetonování – odrazky nebo retroreflexní fólie 2. Položka neobsahuje: X 3. Způsob měření: Udává se počet kusů kompletní konstrukce nebo práce.
SD |  | 96 |  | Bourání a demontáže | [6 empty] | 0 | 0
P | 43 | 549510 |  | ŘEZÁNÍ KOLEJNIC BEZ OHLEDU NA TVAR PILOU | KUS | 163 | 0 | 0 |  |  | 0 | 0 | OTSKP - 2022 | 0 | 3 |  |  | 0.21
PP
VV |  |  |  | "`134+24+3+2 = 163,000 [A] Celkové množství = 163,000 ` Celkem 163 = 163,000 [B] " "Celkem "163 = 163,000 [B]
TS
P | 44 | 965113 | OTS | DEMONTÁŽ KOLEJE NA BETONOVÝCH PRAŽCÍCH DO KOLEJOVÝCH POLÍ S ODVOZEM NA MONTÁŽNÍ ZÁKLADNU S NÁSLEDNÝM - ROZEBRÁNÍM | M | 1795.03 | 0 | 0 |  |  | 0 | 0 | OTSKP - 2022 | 0 | 3 |  |  | 0.21
PP |  |  |  | viz.výkaz výměr
VV |  |  |  | "`1498 = 1498,000 [A] Stavební postup 2 - 4 (vyosení stáv. koleje 1) 275,670 = 275,670 [B] Stavební postup 3 (provizorní zapojení pro potřeby stavby) 21,360 = 21,360 [C] Celkové množství = 1795,030 ` Celkem 1795,03 = 1795,030 [B] " "Celkem "1795,03 = 1795,030 [B]
TS |  |  |  | 1. Položka obsahuje: – uvolnění kolejového roštu z kolejového lože – odstranění kolejnicových propojek, uzemnění a jiného vybavení – případné rozřezání kolejového roštu – úplné rozebrání koleje v místě demontáže do kolejových polí a jejich hrubé očištění – naložení vybouraného materiálu na dopravní prostředek – odvoz kolejových polí z místa demontáže na montážní základnu – rozebrání kolejových polí na montážní základně do součástí – příplatky za ztížené podmínky při práci v kolejišti, např. za překážky na straně koleje apod. 2. Položka neobsahuje: – odvoz nevyhovujícího materiálu na likvidaci – poplatky za likvidaci odpadů, nacení se položkami ze ssd 0 3. Způsob měření: Měří se délka koleje ve smyslu ČSN 73 6360, tj. v ose koleje.
P | 45 | 965116 | OTS | DEMONTÁŽ KOLEJE NA BETONOVÝCH PRAŽCÍCH - ODVOZ ROZEBRANÝCH SOUČÁSTÍ (Z MÍSTA DEMONTÁŽE NEBO Z - MONTÁŽNÍ ZÁKLADNY) K LIKVIDACI | tkm | 9047.92 | 0 | 0 |  |  | 0 | 0 | OTSKP - 2022 | 0 | 3 |  |  | 0.21
PP |  |  |  | viz.výkaz výměr 1498,00 * 0,604* 10
VV |  |  |  | "`1498,00*0,604*10 = 9047,920 [A] Celkové množství = 9047,920 ` Celkem 9047,92 = 9047,920 [B] " "Celkem "9047,92 = 9047,920 [B]
TS |  |  |  | 1. Položka obsahuje: – naložení na dopravní prostředek, odvoz a složení – případné překládky na trase 2. Položka neobsahuje: – poplatky za likvidaci odpadů, nacení se položkami ze ssd 0 3. Způsob měření: Výměra je sumou součinů tun vybouraného materiálu v původním stavu a k nim příslušných jednotlivých odvozových vzdáleností v kilometrech.
P | 46 | 965123 | OTS | DEMONTÁŽ KOLEJE NA DŘEVĚNÝCH PRAŽCÍCH DO KOLEJOVÝCH POLÍ S ODVOZEM NA MONTÁŽNÍ ZÁKLADNU S NÁSLEDNÝM - ROZEBRÁNÍM | M | 152 | 0 | 0 |  |  | 0 | 0 | OTSKP - 2022 | 0 | 3 |  |  | 0.21
PP |  |  |  | viz.výkaz výměr
VV |  |  |  | "`152 = 152,000 [A] Celkové množství = 152,000 ` Celkem 152 = 152,000 [B] " "Celkem "152 = 152,000 [B]
TS |  |  |  | 1. Položka obsahuje: – uvolnění kolejového roštu z kolejového lože – odstranění kolejnicových propojek, uzemnění a jiného vybavení – případné rozřezání kolejového roštu – úplné rozebrání koleje v místě demontáže do kolejových polí a jejich hrubé očištění – naložení vybouraného materiálu na dopravní prostředek – odvoz kolejových polí z místa demontáže na montážní základnu – rozebrání kolejových polí na montážní základně do součástí – příplatky za ztížené podmínky při práci v kolejišti, např. za překážky na straně koleje apod. 2. Položka neobsahuje: – odvoz nevyhovujícího materiálu na likvidaci – poplatky za likvidaci odpadů, nacení se položkami ze ssd 0 3. Způsob měření: Měří se délka koleje ve smyslu ČSN 73 6360, tj. v ose koleje.
P | 47 | 965125 | OTS | DEMONTÁŽ KOLEJE NA DŘEV.PR.-ODVOZ ROZEBRANÝCH KONSTR. K LIKVIDACI | tkm | 472.72 | 0 | 0 |  |  | 0 | 0 | OTSKP - 2022 | 0 | 3 |  |  | 0.21
PP |  |  |  | viz.výkaz výměr 152,00*0,311*10
VV |  |  |  | "`152,00*0,311*10 = 472,720 [A] Celkové množství = 472,720 ` Celkem 472,72 = 472,720 [B] " "Celkem "472,72 = 472,720 [B]
TS |  |  |  | 1. Položka obsahuje: – odvoz jakýmkoliv dopravním prostředkem a složení – případné překládky na trase 2. Položka neobsahuje: – naložení vybouraného materiálu na dopravní prostředek (je zahrnuto ve zdrojové položce) – poplatky za likvidaci odpadů, nacení se položkami ze ssd 0 3. Způsob měření: Výměra je sumou součinů tun vybouraného materiálu v původním stavu a k nim příslušných jednotlivých odvozových vzdáleností v kilometrech.
P | 48 | 965223 | OTS | DEMONTÁŽ VÝHYBKOVÉ KONSTRUKCE NA DŘEVĚNÝCH PRAŽCÍCH DO KOLEJOVÝCH POLÍ S ODVOZEM NA MONTÁŽNÍ - ZÁKLADNU S NÁSLEDNÝM ROZEBRÁNÍM | M | 254.03 | 0 | 0 |  |  | 0 | 0 | OTSKP - 2022 | 0 | 3 |  |  | 0.21
PP
VV |  |  |  | "`Rozvinutá délka výhybek na dřevěných pražcích k demontáži 254,030 = 254,030 [A] Celkové množství = 254,030 ` Celkem 254,03 = 254,030 [B] " "Celkem "254,03 = 254,030 [B]
TS |  |  |  | 1. Položka obsahuje: – uvolnění kolejového roštu výhybkové konstrukce z kolejového lože – odstranění kolejnicových propojek, uzemnění a jiného vybavení – případné rozřezání kolejového roštu výhybkové konstrukce – úplné rozebrání výhybkové konstrukce v místě demontáže do kolejových polí a jejich hrubé očištění – naložení vybouraného materiálu na dopravní prostředek – odvoz kolejových polí z místa demontáže na montážní základnu – rozebrání kolejových polí na montážní základně do součástí – příplatky za ztížené podmínky při práci v kolejišti, např. za překážky na straně koleje apod. 2. Položka neobsahuje: – odvoz nevyhovujícího materiálu na likvidaci – poplatky za likvidaci odpadů, nacení se položkami ze ssd 0 3. Způsob měření: Měří se rozvinutá délka výhybkové konstrukce ve všech větvcích dle ČSN 73 6360, tj. v ose koleje.
P | 49 | 965821 | OTS | DEMONTÁŽ KILOMETROVNÍKU,MEZNÍKU,HRANIČNÍKU | KUS | 4 | 0 | 0 |  |  | 0 | 0 | OTSKP - 2022 | 0 | 3 |  |  | 0.21
PP
VV |  |  |  | "`Demontáž námezníku 4 = 4,000 [A] ` Celkem 4 = 4,000 [B] " "Celkem "4 = 4,000 [B]
TS |  |  |  | 1. Položka obsahuje: – zahrnuje veškeré činnosti, zařízení a materiál nutných k odstranění konstrukce – naložení vybouraného materiálu na dopravní prostředek – příplatky za ztížené podmínky při práci v kolejišti, např. za překážky na straně koleje apod. 2. Položka neobsahuje: – odvoz vybouraného materiálu do skladu nebo na likvidaci – poplatky za likvidaci odpadů, nacení se položkami ze ssd 0 3. Způsob měření: Udává se počet kusů kompletní konstrukce nebo práce.
P | 50 | R965010 |  | ODSTRANĚNÍ KOLEJOVÉHO LOŽE A DRÁŽNÍCH STEZEK VČETNĚ ODVOZU NA RECYKLAČNÍ ZÁKLADNU | M3 | 2879.298 | 0 | 0 |  |  | 0 | 0 | - | 0 | 3 |  |  | 0.21
PP |  |  |  | Včetně odvozu na mezideponii v režii zhotovitele
VV |  |  |  | "`Odpad, odtěžené ŠL nevyužité k zásypům 2335,009 = 2335,009 [A] Stavební postup 2 - 4 (vyosení stáv. koleje 1) 505,395 = 505,395 [B] Stavební postup 3 (provizorní zapojení pro potřeby stavby) 38,894 = 38,894 [C] Celkové množství = 2879,298 ` Celkem 2879,298 = 2879,298 [B] " "Celkem "2879,298 = 2879,298 [B]
TS |  |  |  | Technická specifikace položky odpovídá příslušné cenové soustavě
P | 51 | R965010sc |  | ODSTRANENÍ KOLEJOVÉHO LOŽE A DRÁŽNÍCH STEZEK | M3 | 323 | 0 | 0 |  |  | 0 | 0 | - | 0 | 3 |  |  | 0.21
PP
VV |  |  |  | "`Odpad, lokálně znečištěný štěrk mazadly (výhybky) 323 = 323,000 [A] Celkové množství = 323,000 ` Celkem 323 = 323,000 [B] " "Celkem "323 = 323,000 [B]
TS |  |  |  | 1. Položka obsahuje: – odstranení kolejového lože rucne nebo mechanizací, a to po nebo bez sejmutí kolejového roštu – príplatky za ztížené podmínky pri práci v kolejišti, napr. za prekážky na strane koleje apod. – naložení vybouraného materiálu na dopravní prostredek - vlastní vybourání konstrukcí, veškerou manipulaci s vybouranou sutí a s vybouranými hmotami až po první naložení na dopravní prostředek. Nezahrnuje další vodorovnou dopravu, uložení na skládku, poplatek za skládku, které se vykazují v položce R015*** . 2. Položka neobsahuje: – odvoz vybouraného materiálu do skladu nebo na likvidaci – poplatky za likvidaci odpadu, nacení se položkami ze ssd 0 3. Zpusob merení: Merí se metry krychlové odteženého kolejového lože v ulehlém (puvodním) stavu.
P | 52 | R965011sc |  | ČIŠTĚNÍ KOLEJOVÉHO LOŽE NA RECYKLAČNÍ ZÁKLADNĚ | M3 | 2879.298 | 0 | 0 |  |  | 0 | 0 | - | 0 | 3 |  |  | 0.21
PP
VV |  |  |  | "`Odstraněné ŠL celkem 2879,298 = 2879,298 [A] Celkové množství = 2879,298 ` Celkem 2879,298 = 2879,298 [B] " "Celkem "2879,298 = 2879,298 [B]
TS |  |  |  | Technická specifikace položky odpovídá příslušné cenové soustavě 1. Položka obsahuje: – naložení podsítného na dopravní prostredek Nezahrnuje další vodorovnou dopravu, uložení na skládku, poplatek za skládku, které se vykazují v položce R015*** .
P | 53 | R965889 |  | DEMONTÁŽ LIS ve stáv.koleji dl.3,4m | KS | 80 | 0 | 0 |  |  | 0 | 0 | - | 0 | 3 |  |  | 0.21
PP
VV |  |  |  | "`80 = 80,000 [A] Celkové množství = 80,000 ` Celkem 80 = 80,000 [B] " "Celkem "80 = 80,000 [B]
TS
P | 54 | R965890 |  | ROZŘEZ PILOU pro odstranění LIS | KS | 160 | 0 | 0 |  |  | 0 | 0 | - | 0 | 3 |  |  | 0.21
PP
VV |  |  |  | "`160 = 160,000 [A] Celkové množství = 160,000 ` Celkem 160 = 160,000 [B] " "Celkem "160 = 160,000 [B]
TS
SD |  | R015 |  | LIKVIDACE ODPADŮ včetně dopravy | [6 empty] | 0 | 0
P | 55 | R015150 | 907 | LIKVIDACE ODPADŮ NEKONTAMINOVANÝCH - 17 05 08 ŠTĚRK Z KOLEJIŠTĚ (ODPAD PO RECYKLACI) včetně dopravy | T | 1464.843 | 0 | 0 |  |  | 0 | 0 | ODP+d 22 NEMASE - 2022 | 0 | 3 |  |  | 0.21
PP |  |  |  | Evidenční položka. Neoceňovat v objektu SO/PS, položka se oceňuje pouze v SO 90-90
VV |  |  |  | "`Odpad, odtěžené ŠL nevyužité k zásypům 2335,009*2,035 = 4751,743 [A] Odstranění kolejového lože- stavební postup 2 - 4 505,395*2,035 = 1028,479 [B] Odstranění kolejového lože - stavební postup 3 38,894*2,035 = 79,149 [C] Mezisoučet = 5859,371 [D] Podsítné 25% D*0,25 = 1464,843 [E] ` Celkem 1464,843 = 1464,843 [B] " "Celkem "1464,843 = 1464,843 [B]
TS |  |  |  | 1. Položka obsahuje: - veškeré poplatky provozovateli skládky, recyklační linky nebo jiného zařízení na zpracování nebo likvidaci odpadů související s převzetím, uložením, zpracováním nebo likvidací odpadu - náklady spojené s dopravou odpadu z místa stavby na místo převzetí provozovatelem skládky, recyklační linky nebo jiného zařízení na zpracování nebo likvidaci odpadů - platí pro jakýkoliv způsob dopravy (po suchu, po vodě, ve vzduchu, ppř. dopravníky) a zahrnuje i potřebný počet naložení nebo přeložení či úpravou v případě meziskládkování - náklady spojené s vyložením, manipulací, rozhrnutím či úpravou do figury s materiálem v místě skládky 3. Způsob měření: Tunou se rozumí hmotnost odpadu vytříděného v souladu se zákonem č. 185/2001 Sb., o nakládání s odpady, v platném znění.
P | 56 | R015210 | 911 | LIKVIDACE ODPADŮ NEKONTAMINOVANÝCH - 17 01 01 ŽELEZNIČNÍ PRAŽCE BETONOVÉ včetně dopravy | T | 306.76 | 0 | 0 |  |  | 0 | 0 | ODP+d 22 NEMASE - 2022 | 0 | 3 |  |  | 0.21
PP |  |  |  | Evidenční položka. Neoceňovat v objektu SO/PS, položka se oceňuje pouze v SO 90-90
VV |  |  |  | "`Odpad, betonové pražce 306,760 = 306,760 [A] Celkové množství = 306,760 ` Celkem 306,76 = 306,760 [B] " "Celkem "306,76 = 306,760 [B]
TS |  |  |  | 1. Položka obsahuje: - veškeré poplatky provozovateli skládky, recyklační linky nebo jiného zařízení na zpracování nebo likvidaci odpadů související s převzetím, uložením, zpracováním nebo likvidací odpadu - náklady spojené s dopravou odpadu z místa stavby na místo převzetí provozovatelem skládky, recyklační linky nebo jiného zařízení na zpracování nebo likvidaci odpadů - platí pro jakýkoliv způsob dopravy (po suchu, po vodě, ve vzduchu, ppř. dopravníky) a zahrnuje i potřebný počet naložení nebo přeložení či úpravou v případě meziskládkování - náklady spojené s vyložením, manipulací, rozhrnutím či úpravou do figury s materiálem v místě skládky 3. Způsob měření: Tunou se rozumí hmotnost odpadu vytříděného v souladu se zákonem č. 185/2001 Sb., o nakládání s odpady, v platném znění.
P | 57 | R015250 | 915 | LIKVIDACE ODPADŮ NEKONTAMINOVANÝCH - 17 02 03 POLYETYLÉNOVÉ PODLOŽKY (ŽEL. SVRŠEK) včetně dopravy | T | 0.561 | 0 | 0 |  |  | 0 | 0 | ODP+d 22 NEMASE - 2022 | 0 | 3 |  |  | 0.21
PP |  |  |  | Evidenční položka. Neoceňovat v objektu SO/PS, položka se oceňuje pouze v SO 90-90
VV |  |  |  | "`Odpad, polyetylénové podložky 0,561 = 0,561 [A] Celkové množství = 0,561 ` Celkem 0,561 = 0,561 [B] " "Celkem "0,561 = 0,561 [B]
TS |  |  |  | 1. Položka obsahuje: - veškeré poplatky provozovateli skládky, recyklační linky nebo jiného zařízení na zpracování nebo likvidaci odpadů související s převzetím, uložením, zpracováním nebo likvidací odpadu - náklady spojené s dopravou odpadu z místa stavby na místo převzetí provozovatelem skládky, recyklační linky nebo jiného zařízení na zpracování nebo likvidaci odpadů - platí pro jakýkoliv způsob dopravy (po suchu, po vodě, ve vzduchu, ppř. dopravníky) a zahrnuje i potřebný počet naložení nebo přeložení či úpravou v případě meziskládkování - náklady spojené s vyložením, manipulací, rozhrnutím či úpravou do figury s materiálem v místě skládky 3. Způsob měření: Tunou se rozumí hmotnost odpadu vytříděného v souladu se zákonem č. 185/2001 Sb., o nakládání s odpady, v platném znění.
P | 58 | R015260 | 916 | LIKVIDACE ODPADŮ NEKONTAMINOVANÝCH - 07 02 99 PRYŽOVÉ PODLOŽKY (ŽEL. SVRŠEK) včetně dopravy | T | 1.159 | 0 | 0 |  |  | 0 | 0 | ODP+d 22 NEMASE - 2022 | 0 | 3 |  |  | 0.21
PP |  |  |  | Evidenční položka. Neoceňovat v objektu SO/PS, položka se oceňuje pouze v SO 90-90
VV |  |  |  | "`Odpad, pryžové podložky 1,159 = 1,159 [A] Celkové množství = 1,159 ` Celkem 1,159 = 1,159 [B] " "Celkem "1,159 = 1,159 [B]
TS |  |  |  | 1. Položka obsahuje: - veškeré poplatky provozovateli skládky, recyklační linky nebo jiného zařízení na zpracování nebo likvidaci odpadů související s převzetím, uložením, zpracováním nebo likvidací odpadu - náklady spojené s dopravou odpadu z místa stavby na místo převzetí provozovatelem skládky, recyklační linky nebo jiného zařízení na zpracování nebo likvidaci odpadů - platí pro jakýkoliv způsob dopravy (po suchu, po vodě, ve vzduchu, ppř. dopravníky) a zahrnuje i potřebný počet naložení nebo přeložení či úpravou v případě meziskládkování - náklady spojené s vyložením, manipulací, rozhrnutím či úpravou do figury s materiálem v místě skládky 3. Způsob měření: Tunou se rozumí hmotnost odpadu vytříděného v souladu se zákonem č. 185/2001 Sb., o nakládání s odpady, v platném znění.
P | 59 | R015510 | 951 | LIKVIDACI ODPADŮ NEBEZPEČNÝCH - 17 05 07* LOKÁLNĚ ZNEČIŠTĚNÝ ŠTĚRK A ZEMINA Z KOLEJIŠTĚ (VÝHYBKY) včetně dopravy | T | 583.984 | 0 | 0 |  |  | 0 | 0 | ODP+d 22 NEMASE - 2022 | 0 | 3 |  |  | 0.21
PP |  |  |  | Evidenční položka. Neoceňovat v objektu SO/PS, položka se oceňuje pouze v SO 90-90
VV |  |  |  | "`Odpad, lokálně znečištěný štěrk mazadly (výhybky) 583,984 = 583,984 [A] Celkové množství = 583,984 ` Celkem 583,984 = 583,984 [B] " "Celkem "583,984 = 583,984 [B]
TS |  |  |  | 1. Položka obsahuje: - veškeré poplatky provozovateli skládky, recyklační linky nebo jiného zařízení na zpracování nebo likvidaci odpadů související s převzetím, uložením, zpracováním nebo likvidací odpadu - náklady spojené s dopravou odpadu z místa stavby na místo převzetí provozovatelem skládky, recyklační linky nebo jiného zařízení na zpracování nebo likvidaci odpadů - platí pro jakýkoliv způsob dopravy (po suchu, po vodě, ve vzduchu, ppř. dopravníky) a zahrnuje i potřebný počet naložení nebo přeložení či úpravou v případě meziskládkování - náklady spojené s vyložením, manipulací, rozhrnutím či úpravou do figury s materiálem v místě skládky 3. Způsob měření: Tunou se rozumí hmotnost odpadu vytříděného v souladu se zákonem č. 185/2001 Sb., o nakládání s odpady, v platném znění.
P | 60 | R015520 | 952 | LIKVIDACE ODPADŮ NEBEZPEČNÝCH - 17 02 04* ŽELEZNIČNÍ PRAŽCE DŘEVĚNÉ včetně dopravy | T | 17.479 | 0 | 0 |  |  | 0 | 0 | ODP+d 22 NEMASE - 2022 | 0 | 3 |  |  | 0.21
PP |  |  |  | Evidenční položka. Neoceňovat v objektu SO/PS, položka se oceňuje pouze v SO 90-90
VV |  |  |  | "`Odpad, dřevěné pražce 17,479 = 17,479 [A] Celkové množství = 17,479 ` Celkem 17,479 = 17,479 [B] " "Celkem "17,479 = 17,479 [B]
TS |  |  |  | 1. Položka obsahuje: - veškeré poplatky provozovateli skládky, recyklační linky nebo jiného zařízení na zpracování nebo likvidaci odpadů související s převzetím, uložením, zpracováním nebo likvidací odpadu - náklady spojené s dopravou odpadu z místa stavby na místo převzetí provozovatelem skládky, recyklační linky nebo jiného zařízení na zpracování nebo likvidaci odpadů - platí pro jakýkoliv způsob dopravy (po suchu, po vodě, ve vzduchu, ppř. dopravníky) a zahrnuje i potřebný počet naložení nebo přeložení či úpravou v případě meziskládkování - náklady spojené s vyložením, manipulací, rozhrnutím či úpravou do figury s materiálem v místě skládky 3. Způsob měření: Tunou se rozumí hmotnost odpadu vytříděného v souladu se zákonem č. 185/2001 Sb., o nakládání s odpady, v platném znění.

## SO 31-11-51.1
SŽDC05 | [14 empty] | 3
S | Stavba: | 3273214901_zm11 |  | Modernizace trati Nemanice I - Ševětín, část "B" Red Fidic | [6 empty] | D.2.1.1 | 0 | AspeEsticon | 0 | 2
O | Objekt: | D.2.1.1 |  | Kolejový svršek a spodek | [9 empty] | 0.12 | 2
Typ | Poř. číslo | Kód položky | Varianta | Název položky | MJ | Množství | Jednotková hmotnost | Celková hmotnost |  |  | Jednotková cena |  | Cenové soustavy | 0.21
Dodávka
[9 empty] | Jednotková | Celkem | Jednotková | Celkem |  |  |  | Počet položek s nulovou cenou | 56
O1 |  | SO 31-11-51.1 |  | Výhybna Nemanice I, nutné úpravy železničního spodku | [6 empty] | 0 | 0
SD |  | 1 |  | Zemní práce | [6 empty] | 0 | 0
P | 1 | 11130 |  | SEJMUTÍ DRNU | M2 | 33970 | 0 | 0 |  |  | 0 | 0 | OTSKP 2022 | 0 | 3 |  |  | 0.21
PP |  |  |  | Odstranění travin, vč. vod. přemístění a uložení
VV |  |  |  | "`Odstranění travin, vč. vod. přemístění a uložení` 33970 = 33970,000 [A] " "Celkem "33970 = 33970,000 [B]
TS |  |  |  | včetně vodorovné dopravy a uložení na skládku
P | 2 | 12932 |  | REPROFILACE NEZPEVNĚNÉHO PŘÍKOPU | M | 47 | 0 | 0 |  |  | 0 | 0 | OTSKP 2022 | 0 | 3 |  |  | 0.21
PP
VV |  |  |  | "`viz situace, km 0.422 - 0.470` 47 = 47,000 [A] " "Celkem "47 = 47,000 [B]
TS |  |  |  | Součástí položky je vodorovná a svislá doprava, přemístění, přeložení, manipulace s materiálem a uložení na skládku. Nezahrnuje poplatek za skládku, který se vykazuje v položce 0141** (s výjimkou malého množství materiálu, kde je možné poplatek zahrnout do jednotkové ceny položky – tento fakt musí být uveden v doplňujícím textu k položce)
P | 3 | 17120 |  | ULOŽENÍ SYPANINY DO NÁSYPŮ A NA SKLÁDKY BEZ ZHUTNĚNÍ | M3 | 43448.077 | 0 | 0 |  |  | 0 | 0 | OTSKP 2022 | 0 | 3 |  |  | 0.21
PP
VV |  |  |  | "Položka R12373sc 29247,886 = 29247,886 [A] Položka R12673s 450,946 = 450,946 [B] Položka R13273s 897,64 = 897,640 [C] Položka R13373s 55,5 = 55,500 [D] Položka R12110c 12796,105 = 12796,105 [E] Celkové množství = 43448,077 " "Celkem "43448,077 = 43448,077 [B]
TS |  |  |  | položka zahrnuje: - kompletní provedení zemní konstrukce do předepsaného tvaru - ošetření úložiště po celou dobu práce v něm vč. klimatických opatření - ztížení v okolí vedení, konstrukcí a objektů a jejich dočasné zajištění - ztížení provádění ve ztížených podmínkách a stísněných prostorech - ztížené ukládání sypaniny pod vodu - ukládání po vrstvách a po jiných nutných částech (figurách) vč. dosypávek - spouštění a nošení materiálu - úprava, očištění a ochrana podloží a svahů - svahování, uzavírání povrchů svahů - udržování úložiště a jeho ochrana proti vodě - odvedení nebo obvedení vody v okolí úložiště a v úložišti - veškeré pomocné konstrukce umožňující provedení zemní konstrukce (příjezdy, sjezdy, nájezdy, lešení, podpěrné konstrukce, přemostění, zpevněné plochy, zakrytí a pod.)
P | 4 | 17411 |  | ZÁSYP JAM A RÝH ZEMINOU SE ZHUTNĚNÍM | M3 | 53.76 | 0 | 0 |  |  | 0 | 0 | OTSKP 2022 | 0 | 3 |  |  | 0.21
PP
VV |  |  |  | "`Zásyp rýh příčných svodů (vyzískaný materiál z odkopávek)` `délka svodů odměřena ze situace, prům hloubka uvažována 0.8m` 53,76 = 53,760 [A] " "Celkem "53,76 = 53,760 [B]
TS |  |  |  | položka zahrnuje: - kompletní provedení zemní konstrukce vč. výběru vhodného materiálu - úprava ukládaného materiálu vlhčením, tříděním, promícháním nebo vysoušením, příp. jiné úpravy za účelem zlepšení jeho mech. vlastností - hutnění i různé míry hutnění - ošetření úložiště po celou dobu práce v něm vč. klimatických opatření - ztížení v okolí vedení, konstrukcí a objektů a jejich dočasné zajištění - ztížení provádění vč. hutnění ve ztížených podmínkách a stísněných prostorech - ztížené ukládání sypaniny pod vodu - ukládání po vrstvách a po jiných nutných částech (figurách) vč. dosypávek - spouštění a nošení materiálu - výměna částí zemní konstrukce znehodnocené klimatickými vlivy - ruční hutnění - udržování úložiště a jeho ochrana proti vodě - odvedení nebo obvedení vody v okolí úložiště a v úložišti - veškeré pomocné konstrukce umožňující provedení zemní konstrukce (příjezdy, sjezdy, nájezdy, lešení, podpěrné konstrukce, přemostění, zpevněné plochy, zakrytí a pod.)
P | 5 | 17561 |  | OBSYP POTRUBÍ A OBJEKTŮ Z HORNIN KAMENITÝCH | M3 | 18 | 0 | 0 |  |  | 0 | 0 | OTSKP 2022 | 0 | 3 |  |  | 0.21
PP
VV |  |  |  | "`Obsyp prefabrikátu U3 propustným nenamrzavým materiálem (vhodný materiál z odkopávek - propustný nenamrzavý materiál)` 120*0,15 = 18,000 [A] " "Celkem "18 = 18,000 [B]
TS |  |  |  | položka zahrnuje: - kompletní provedení zemní konstrukce vč. výběru vhodného materiálu - úprava ukládaného materiálu vlhčením, tříděním, promícháním nebo vysoušením, příp. jiné úpravy za účelem zlepšení jeho mech. vlastností - hutnění i různé míry hutnění - ošetření úložiště po celou dobu práce v něm vč. klimatických opatření - ztížení v okolí vedení, konstrukcí a objektů a jejich dočasné zajištění - ztížení provádění vč. hutnění ve ztížených podmínkách a stísněných prostorech - ztížené ukládání sypaniny pod vodu - ukládání po vrstvách a po jiných nutných částech (figurách) vč. dosypávek - spouštění a nošení materiálu - výměna částí zemní konstrukce znehodnocené klimatickými vlivy - ruční hutnění a výplň jam a prohlubní v podloží - úprava, očištění, ochrana a zhutnění podloží - svahování, hutnění a uzavírání povrchů svahů - zřízení lavic na svazích - udržování úložiště a jeho ochrana proti vodě - odvedení nebo obvedení vody v okolí úložiště a v úložišti - veškeré pomocné konstrukce umožňující provedení zemní konstrukce (příjezdy, sjezdy, nájezdy, lešení, podpěrné konstrukce, přemostění, zpevněné plochy, zakrytí a pod.) - zemina vytlačená potrubím o DN do 180mm se od kubatury obsypů neodečítá
P | 6 | 17680 |  | VÝPLNĚ Z NAKUPOVANÝCH MATERIÁLŮ | M3 | 2026.588 | 0 | 0 |  |  | 0 | 0 | OTSKP 2022 | 0 | 3 |  |  | 0.21
PP
VV |  |  |  | "`Zásyp rýh a šachet, ŠD 16/32` `viz VPaK, položka Zr + zásyp šachet (50% výkopu šachet)` 1328,388 = 1328,388 [A] `Zásyp kabelových tras, ŠD 0/32` `viz VPaK, položka ŠD` 698,2 = 698,200 [B] Celkem: A+B = 2026,588 [C] " "Celkem "2026,588 = 2026,588 [B]
TS |  |  |  | položka zahrnuje: - kompletní provedení zemní konstrukce včetně nákupu a dopravy materiálu dle zadávací dokumentace - úprava ukládaného materiálu vlhčením, tříděním, promícháním nebo vysoušením, příp. jiné úpravy za účelem zlepšení jeho mech. vlastností - hutnění i různé míry hutnění - ošetření úložiště po celou dobu práce v něm vč. klimatických opatření - ztížení v okolí vedení, konstrukcí a objektů a jejich dočasné zajištění - ztížení provádění vč. hutnění ve ztížených podmínkách a stísněných prostorech - ztížené ukládání sypaniny pod vodu - ukládání po vrstvách a po jiných nutných částech (figurách) vč. dosypávek - spouštění a nošení materiálu - výměna částí zemní konstrukce znehodnocené klimatickými vlivy - ruční hutnění a výplň jam a prohlubní v podloží - úprava, očištění, ochrana a zhutnění podloží - udržování úložiště a jeho ochrana proti vodě - odvedení nebo obvedení vody v okolí úložiště a v úložišti - veškeré pomocné konstrukce umožňující provedení zemní konstrukce (příjezdy, sjezdy, nájezdy, lešení, podpěrné konstrukce, přemostění, zpevněné plochy, zakrytí a pod.)
P | 7 | 18110 |  | ÚPRAVA PLÁNĚ SE ZHUTNĚNÍM V HORNINĚ TŘ. I | M2 | 70261.3 | 0 | 0 |  |  | 0 | 0 | OTSKP 2022 | 0 | 3 |  |  | 0.21
PP
VV |  |  |  | "`Úprava zemní pláně se zhutněním` `viz VPaK, položka Úzp` 25598,3+2599,6 = 28197,900 [A] `Úprava subpláně se zhutněním` `viz VPaK, položka Úzp` 25598,3+2599,6 = 28197,900 [B] `Úprava pláně podloží se zhutněním` `viz VPaK, položka Úpp` 13135,5+730 = 13865,500 [C] Celkem: A+B+C = 70261,300 [D] " "Celkem "70261,3 = 70261,300 [B]
TS |  |  |  | položka zahrnuje úpravu pláně včetně vyrovnání výškových rozdílů. Míru zhutnění určuje projekt.
P | 8 | 18222 |  | ROZPROSTŘENÍ ORNICE VE SVAHU V TL DO 0,15M | M2 | 5932.3 | 0 | 0 |  |  | 0 | 0 | OTSKP 2022 | 0 | 3 |  |  | 0.21
PP
VV |  |  |  | "`viz VPaK, položka Ro` 5932,300 = 5932,300 [A] " "Celkem "5932,3 = 5932,300 [B]
TS |  |  |  | položka zahrnuje: nutné přemístění ornice z dočasných skládek vzdálených do 50m rozprostření ornice v předepsané tloušťce ve svahu přes 1:5
P | 9 | 18242 |  | ZALOŽENÍ TRÁVNÍKU HYDROOSEVEM NA ORNICI | M2 | 5932.3 | 0 | 0 |  |  | 0 | 0 | OTSKP 2022 | 0 | 3 |  |  | 0.21
PP
VV |  |  |  | "`viz VPaK, položka Ro` 5932,300 = 5932,300 [A] " "Celkem "5932,3 = 5932,300 [B]
TS |  |  |  | Zahrnuje dodání předepsané travní směsi, hydroosev na ornici, zalévání, první pokosení, to vše bez ohledu na sklon terénu
P | 10 | 18247 |  | OŠETŘOVÁNÍ TRÁVNÍKU | M2 | 5932.3 | 0 | 0 |  |  | 0 | 0 | OTSKP 2022 | 0 | 3 |  |  | 0.21
PP
VV |  |  |  | "`viz VPaK, položka Ro` 5932,300 = 5932,300 [A] " "Celkem "5932,3 = 5932,300 [B]
TS |  |  |  | Zahrnuje pokosení se shrabáním, naložení shrabků na dopravní prostředek, s odvozem a se složením, to vše bez ohledu na sklon terénu zahrnuje nutné zalití a hnojení
P | 11 | 18600 |  | ZALÉVÁNÍ VODOU | M3 | 88.985 | 0 | 0 |  |  | 0 | 0 | OTSKP 2022 | 0 | 3 |  |  | 0.21
PP
VV |  |  |  | "5932,3*0,015 = 88,985 [A] " "Celkem "88,985 = 88,985 [B]
TS |  |  |  | položka zahrnuje veškerý materiál, výrobky a polotovary, včetně mimostaveništní a vnitrostaveništní dopravy (rovněž přesuny), včetně naložení a složení, případně s uložením
P | 12 | R12110c |  | SEJMUTÍ ORNICE NEBO LESNÍ PUDY | M3 | 12796.105 | 0 | 0 |  |  | 0 | 0 |  | 0 | 3 |  |  | 0.21
PP |  |  |  | Odvoz zeminy s organickou příměsí na mezideponii do 2.2 km
VV |  |  |  | "Sejmutí zeminy s organickou příměsí 12796,105 = 12796,105 [A] Celkové množství = 12796,105 " "Celkem "12796,105 = 12796,105 [B]
TS |  |  |  | položka zahrnuje sejmutí ornice bez ohledu na tlouštku vrstvy a její vodorovnou dopravu nezahrnuje uložení na trvalou skládku
P | 13 | R12373sc |  | ODKOP PRO SPOD STAVBU SILNIC A ŽELEZNIC TŘ. I, ODVOZ NA MEZIDEPONII | M3 | 29247.886 | 0 | 0 |  |  | 0 | 0 |  | 0 | 3 |  |  | 0.21
PP |  |  |  | Včetně odvozu na mezideponii v režii zhotovitele do dodavatelem určené vzdálenosti dle vhodnosti materiálu pro další použití na stavbě
VV |  |  |  | "`viz VPaK, položka Vp+Vn (výkop celkem)` 29247,886 = 29247,886 [A] " "Celkem "29247,886 = 29247,886 [B]
TS |  |  |  | položka zahrnuje: - vodorovná a svislá doprava, přemístění, přeložení, manipulace s výkopkem - kompletní provedení vykopávky nezapažené i zapažené - ošetření výkopiště po celou dobu práce v něm vč. klimatických opatření - ztížení vykopávek v blízkosti podzemního vedení, konstrukcí a objektů vč. jejich dočasného zajištění - ztížení pod vodou, v okolí výbušnin, ve stísněných prostorech a pod. - příplatek za lepivost - těžení po vrstvách, pásech a po jiných nutných částech (figurách) - čerpání vody vč. čerpacích jímek, potrubí a pohotovostní čerpací soupravy (viz ustanovení k pol. 1151,2) - potřebné snížení hladiny podzemní vody - těžení a rozpojování jednotlivých balvanů - vytahování a nošení výkopku - svahování a přesvah. svahů do konečného tvaru, výměna hornin v podloží a v pláni znehodnocené klimatickými vlivy - ruční vykopávky, odstranění kořenů a napadávek - pažení, vzepření a rozepření vč. přepažování (vyjma štětových stěn) - úpravu, ochranu a očištění dna, základové spáry, stěn a svahů - zhutnění podloží, případně i svahů vč. svahování - zřízení stupňů v podloží a lavic na svazích, není-li pro tyto práce zřízena samostatná položka - udržování výkopiště a jeho ochrana proti vodě - odvedení nebo obvedení vody v okolí výkopiště a ve výkopišti - třídění výkopku - veškeré pomocné konstrukce umožňující provedení vykopávky (příjezdy, sjezdy, nájezdy, lešení, podpěr. konstr., přemostění, zpevněné plochy, zakrytí a pod.) - nezahrnuje uložení zeminy (na skládku, do násypu) ani poplatek za skládku, který se vykazuje v položce R015***
P | 14 | R12573 |  | VYKOPÁVKY ZE ZEMNÍKŮ A SKLÁDEK TŘ. I VČETNĚ DOPRAVY Z MEZIDEPONIE | M3 | 7716.538 | 0 | 0 |  |  | 0 | 0 |  | 0 | 3 |  |  | 0.21
PP
VV |  |  |  | "`- naložení a doprava výkopku z mezideponie pro zpětné využití na stavbě` `viz VPaK, položkaN` 6452,233 = 6452,233 [A] `Zásyp rýh příčných svodů (vyzískaný materiál z odkopávek)` 53,76 = 53,760 [B] `viz VPaK, položka Dp+Dz; doplnění zeminy do úrovně zemní pláně` 141,600 = 141,600 [C] `Obsyp prefabrikátu U3 (vhodný materiál z odkopávek)` 120*0,15 = 18,000 [D] `Zásyp ostatní - zasypání příkopů málo propustnou zeminou (z odkopávek)` `viz VPaK, položka Zp + příkop vlevo v km 0.325: 86m2 * hloubka 1.2 m * 1/2` 109,5+86*1,2*0,5 = 161,100 [E] `- naložení a doprava ornice z mezideponie pro zpětné využití na stavbě - ohumusování` viz VPaK, položka Ro 5932,300*0,15 = 889,845 [F] Celkem: A+B+C+D+E+F = 7716,538 [G] " "Celkem "7716,538 = 7716,538 [B]
TS |  |  |  | položka zahrnuje: - vodorovná a svislá doprava, přemístění, přeložení, manipulace s výkopkem - kompletní provedení vykopávky nezapažené i zapažené - ošetření výkopiště po celou dobu práce v něm vč. klimatických opatření - ztížení vykopávek v blízkosti podzemního vedení, konstrukcí a objektů vč. jejich dočasného zajištění - ztížení pod vodou, v okolí výbušnin, ve stísněných prostorech a pod. - příplatek za lepivost - těžení po vrstvách, pásech a po jiných nutných částech (figurách) - čerpání vody vč. čerpacích jímek, potrubí a pohotovostní čerpací soupravy (viz ustanovení k pol. 1151,2) - potřebné snížení hladiny podzemní vody - těžení a rozpojování jednotlivých balvanů - vytahování a nošení výkopku - ruční vykopávky, odstranění kořenů a napadávek - pažení, vzepření a rozepření vč. přepažování (vyjma štětových stěn) - úpravu, ochranu a očištění dna, základové spáry, stěn a svahů - udržování výkopiště a jeho ochrana proti vodě - odvedení nebo obvedení vody v okolí výkopiště a ve výkopišti - třídění výkopku - veškeré pomocné konstrukce umožňující provedení vykopávky (příjezdy, sjezdy, nájezdy, lešení, podpěr. konstr., přemostění, zpevněné plochy, zakrytí a pod.) položka nezahrnuje: - práce spojené s otvírkou zemníku
P | 15 | R12673s |  | ZŘÍZENÍ STUPŇŮ V PODLOŽÍ NÁSYPŮ TŘ. I, ODVOZ NA MEZIDEPONII | M3 | 450.946 | 0 | 0 |  |  | 0 | 0 |  | 0 | 3 |  |  | 0.21
PP |  |  |  | Včetně odvozu na mezideponii v režii zhotovitele do dodavatelem určené vzdálenosti dle vhodnosti materiálu pro další použití na stavbě
VV |  |  |  | "`- hloubení svahových stupňů tř. I vč. dopravy na mezideponii` `viz VPaK, položka Oss` 450,946 = 450,946 [A] " "Celkem "450,946 = 450,946 [B]
TS |  |  |  | položka zahrnuje: - vodorovná a svislá doprava, přemístění, přeložení, manipulace s výkopkem - kompletní provedení vykopávky nezapažené i zapažené - ošetření výkopiště po celou dobu práce v něm vč. klimatických opatření - ztížení vykopávek v blízkosti podzemního vedení, konstrukcí a objektů vč. jejich dočasného zajištění - ztížení pod vodou, v okolí výbušnin, ve stísněných prostorech a pod. - příplatek za lepivost - těžení po vrstvách, pásech a po jiných nutných částech (figurách) - čerpání vody vč. čerpacích jímek, potrubí a pohotovostní čerpací soupravy (viz ustanovení k pol. 1151,2) - potřebné snížení hladiny podzemní vody - těžení a rozpojování jednotlivých balvanů - vytahování a nošení výkopku - ruční vykopávky, odstranění kořenů a napadávek - pažení, vzepření a rozepření vč. přepažování (vyjma štětových stěn) - udržování výkopiště a jeho ochrana proti vodě - odvedení nebo obvedení vody v okolí výkopiště a ve výkopišti - třídění výkopku - veškeré pomocné konstrukce umožňující provedení vykopávky (příjezdy, sjezdy, nájezdy, lešení, podpěr. konstr., přemostění, zpevněné plochy, zakrytí a pod.) - nezahrnuje uložení zeminy (na skládku, do násypu) ani poplatek za skládku, který se vykazuje v položce R015***
P | 16 | R13273s |  | HLOUBENÍ RÝH ŠÍŘ DO 2M PAŽ I NEPAŽ TŘ. I, ODVOZ NA MEZIDEPONII | M3 | 897.64 | 0 | 0 |  |  | 0 | 0 |  | 0 | 3 |  |  | 0.21
PP |  |  |  | Včetně odvozu na mezideponii v režii zhotovitele do dodavatelem určené vzdálenosti dle vhodnosti materiálu pro další použití na stavbě
VV |  |  |  | "`- hloubení rýh tř. I vč. dopravy na mezideponii` `viz VPaK, položka Vr` 817 = 817,000 [A] `Hloubení rýh příčných svodů, délka svodů odměřena ze situace, prům hloubka uvažována 1.2m` 80,64 = 80,640 [B] Celkem: A+B = 897,640 [C] " "Celkem "897,64 = 897,640 [B]
TS |  |  |  | položka zahrnuje: - vodorovná a svislá doprava, přemístění, přeložení, manipulace s výkopkem - kompletní provedení vykopávky nezapažené i zapažené - ošetření výkopiště po celou dobu práce v něm vč. klimatických opatření - ztížení vykopávek v blízkosti podzemního vedení, konstrukcí a objektů vč. jejich dočasného zajištění - ztížení pod vodou, v okolí výbušnin, ve stísněných prostorech a pod. - příplatek za lepivost - těžení po vrstvách, pásech a po jiných nutných částech (figurách) - čerpání vody vč. čerpacích jímek, potrubí a pohotovostní čerpací soupravy (viz ustanovení k pol. 1151,2) - potřebné snížení hladiny podzemní vody - těžení a rozpojování jednotlivých balvanů - vytahování a nošení výkopku - svahování a přesvah. svahů do konečného tvaru, výměna hornin v podloží a v pláni znehodnocené klimatickými vlivy - ruční vykopávky, odstranění kořenů a napadávek - pažení, vzepření a rozepření vč. přepažování (vyjma štětových stěn) - úpravu, ochranu a očištění dna, základové spáry, stěn a svahů - odvedení nebo obvedení vody v okolí výkopiště a ve výkopišti - třídění výkopku - veškeré pomocné konstrukce umožňující provedení vykopávky (příjezdy, sjezdy, nájezdy, lešení, podpěr. konstr., přemostění, zpevněné plochy, zakrytí a pod.) - nezahrnuje uložení zeminy (na skládku, do násypu) ani poplatek za skládku, který se vykazuje v položce R015***
P | 17 | R13373s |  | HLOUBENÍ ŠACHET ZAPAŽ I NEPAŽ TŘ. I, ODVOZ NA MEZIDEPONII | M3 | 55.5 | 0 | 0 |  |  | 0 | 0 |  | 0 | 3 |  |  | 0.21
PP |  |  |  | Včetně odvozu na mezideponii v režii zhotovitele do dodavatelem určené vzdálenosti dle vhodnosti materiálu pro další použití na stavbě
VV |  |  |  | "`- hloubení šachet tř. I vč. dopravy na mezideponii` `DN400` 19*1*1*1,5 = 28,500 [A] `DN800` 8*1,5*1,5*1,5 = 27,000 [B] Celkem: A+B = 55,500 [C] " "Celkem "55,5 = 55,500 [B]
TS |  |  |  | položka zahrnuje: - vodorovná a svislá doprava, přemístění, přeložení, manipulace s výkopkem - kompletní provedení vykopávky nezapažené i zapažené - ošetření výkopiště po celou dobu práce v něm vč. klimatických opatření - ztížení vykopávek v blízkosti podzemního vedení, konstrukcí a objektů vč. jejich dočasného zajištění - ztížení pod vodou, v okolí výbušnin, ve stísněných prostorech a pod. - příplatek za lepivost - těžení po vrstvách, pásech a po jiných nutných částech (figurách) - čerpání vody vč. čerpacích jímek, potrubí a pohotovostní čerpací soupravy (viz ustanovení k pol. 1151,2) - potřebné snížení hladiny podzemní vody - těžení a rozpojování jednotlivých balvanů - vytahování a nošení výkopku - svahování a přesvah. svahů do konečného tvaru, výměna hornin v podloží a v pláni znehodnocené klimatickými vlivy - ruční vykopávky, odstranění kořenů a napadávek - pažení, vzepření a rozepření vč. přepažování (vyjma štětových stěn) - úpravu, ochranu a očištění dna, základové spáry, stěn a svahů - odvedení nebo obvedení vody v okolí výkopiště a ve výkopišti - třídění výkopku - veškeré pomocné konstrukce umožňující provedení vykopávky (příjezdy, sjezdy, nájezdy, lešení, podpěr. konstr., přemostění, zpevněné plochy, zakrytí a pod.) - nezahrnuje uložení zeminy (na skládku, do násypu) ani poplatek za skládku, který se vykazuje v položce R015***
P | 18 | R171105 |  | ULOŽENÍ SYPANINY DO NÁSYPŮ SE ZHUTNĚNÍM NA 102% PS | M3 | 6593.833 | 0 | 0 |  |  | 0 | 0 |  | 0 | 3 |  |  | 0.21
PP |  |  |  | Zřízení násypu - jádro přednostně z předrceného horninového materiálu z ražby tunelu do fr. 250 mm nebo vhodné zeminy, případně podmínečně vhodné zeminy zlepšené vápnem a cementem ze zdrojů stavby
VV |  |  |  | "`Zřízení násypu - jádro přednostně z předrceného horninového materiálu z ražby tunelu do fr. 250 mm nebo vhodné zeminy, případně podmínečně vhodné zeminy zlepšené vápnem a cementem ze zdrojů stavby` `viz VPaK, položka``N` 6452,233 = 6452,233 [A] `doplnění materiálu podloží v místě přetěžení; viz VPaK, položka Dp+Dz` 141,600 = 141,600 [B] Celkem: A+B = 6593,833 [C] " "Celkem "6593,833 = 6593,833 [B]
TS |  |  |  | položka zahrnuje: - kompletní provedení zemní konstrukce vč. výběru vhodného materiálu - úprava ukládaného materiálu vlhčením, tříděním, promícháním nebo vysoušením, příp. jiné úpravy za účelem zlepšení jeho mech. vlastností - hutnění i různé míry hutnění - ošetření úložiště po celou dobu práce v něm vč. klimatických opatření - ztížení v okolí vedení, konstrukcí a objektů a jejich dočasné zajištění - ztížení provádění vč. hutnění ve ztížených podmínkách a stísněných prostorech - ztížené ukládání sypaniny pod vodu - ukládání po vrstvách a po jiných nutných částech (figurách) vč. dosypávek - spouštění a nošení materiálu - výměna částí zemní konstrukce znehodnocené klimatickými vlivy - ruční hutnění a výplň jam a prohlubní v podloží - úprava, očištění, ochrana a zhutnění podloží - svahování, hutnění a uzavírání povrchů svahů - zřízení lavic na svazích - udržování úložiště a jeho ochrana proti vodě - odvedení nebo obvedení vody v okolí úložiště a v úložišti - veškeré pomocné konstrukce umožňující provedení zemní konstrukce (příjezdy, sjezdy, nájezdy, lešení, podpěrné konstrukce, přemostění, zpevněné plochy, zakrytí a pod.)
P | 19 | R18245 |  | PROTIEROZNÍ BIODEGRADAČNÍ ROHOŽ, MONTÁŽ VČ. KOTVENÍ | M2 | 6347.561 | 0 | 0 |  |  | 0 | 0 |  | 0 | 3 |  |  | 0.21
PP
VV |  |  |  | "`viz VPaK, položka Ro` 5932,300 = 5932,300 [A] `Ztratné 7%` A*0,07 = 415,261 [B] Celkem: A+B = 6347,561 [C] " "Celkem "6347,561 = 6347,561 [B]
TS |  |  |  | Zahrnuje dodání a položení předepsané zatravňovací textilie bez ohledu na sklon terénu, zalévání, první pokosení
P | 20 | R18710c |  | OŠETRENÍ ORNICE NA SKLÁDCE | M3 | 12796.105 | 0 | 0 |  |  | 0 | 0 |  | 0 | 3 |  |  | 0.21
PP |  |  |  | Ošetření ornice po celou dobu uložení na mezideponii
VV |  |  |  | "12796,105 = 12796,105 [A] Celkové množství = 12796,105 " "Celkem "12796,105 = 12796,105 [B]
TS |  |  |  | Položka zahrnuje urovnání skládky do výšky max. 3m se sklony svahu 1:2 a mírnejšími, založení trávníku (event. ošetrení chemicky pred založením trávníku pri casové prodleve mezi nasypáním skládky a osetím), 1x za rok ošetrení chemicky, 2x za rok sekání.
SD |  | 1.1 |  | Zemní práce - Provizorní stavy | [6 empty] | 0 | 0
P | 21 | 18110 | PS | ÚPRAVA PLÁNĚ SE ZHUTNĚNÍM V HORNINĚ TŘ. I | M2 | 2084.93 | 0 | 0 |  |  | 0 | 0 | OTSKP 2022 | 0 | 3 |  |  | 0.21
PP
VV |  |  |  | "`SP 2 - 4 (vyosení stávající koleje č. 1)` 5*275,67 = 1378,350 [A] `SP 3 (provizorní zapojení pro potřeby stavby)` 7*(21,36+79,58) = 706,580 [B] Celkem: A+B = 2084,930 [C] " "Celkem "2084,93 = 2084,930 [B]
TS |  |  |  | položka zahrnuje úpravu pláně včetně vyrovnání výškových rozdílů. Míru zhutnění určuje projekt.
P | 22 | 501101 | PS | ZŘÍZENÍ KONSTRUKČNÍ VRSTVY TĚLESA ŽELEZNIČNÍHO SPODKU ZE ŠTĚRKODRTI NOVÉ | M3 | 506.092 | 0 | 0 |  |  | 0 | 0 | OTSKP 2022 | 0 | 3 |  |  | 0.21
PP
VV |  |  |  | "`SP 2 - 4 (vyosení stávající koleje č. 1)_Konstrukční vrstva, štěrkodrť (ŠD 0/63kv)` 1,25*275,67 = 344,588 [A] `SP 3 (provizorní zapojení pro potřeby stavby)` 1,6*(21,36+79,58) = 161,504 [B] Celkem: A+B = 506,092 [C] " "Celkem "506,092 = 506,092 [B]
TS |  |  |  | 1. Položka obsahuje: – nákup a dodání štěrkodrtě v požadované kvalitě podle zadávací dokumentace – očištění podkladu, případně zřízení spojovací vrstvy – uložení štěrkodrtě dle předepsaného technologického předpisu – zřízení podkladní nebo konstrukční vrstvy ze štěrkodrtě bez rozlišení šířky, pokládání vrstvy po etapách, případně dílčích vrstvách, včetně pracovních spar a spojů – hutnění na předepsanou míru hutnění – průkazní zkoušky, kontrolní zkoušky a kontrolní měření – úpravu napojení, ukončení a těsnění podél odvodňovacích zařízení, vpustí, šachet apod. – těsnění, tmelení a výplň spar a otvorů – ošetření úložiště po celou dobu práce v něm vč. klimatických opatření – ztížení v okolí inženýrských vedení, konstrukcí a objektů a jejich dočasné zajištění – ztížení provádění včetně hutnění ve ztížených podmínkách a stísněných prostorech – úpravu povrchu vrstvy 2. Položka neobsahuje: X 3. Způsob měření: Měří se metr krychlový.
P | 23 | 501430 | PS | ZŘÍZENÍ KONSTRUKČNÍ VRSTVY TĚLESA ŽELEZNIČNÍHO SPODKU ZE ZEMINY ZLEPŠENÉ (STABILIZOVANÉ) VÁPNO-CEMENTEM | M3 | 403.76 | 0 | 0 |  |  | 0 | 0 | OTSKP 2022 | 0 | 3 |  |  | 0.21
PP
VV |  |  |  | "`Zřízení násypu - vhodné nebo podmínečně vhodné zeminy ze zdrojů stavby zlepšené vápnem a cementem` 4*(21,36+79,58) = 403,760 [A] " "Celkem "403,76 = 403,760 [B]
TS |  |  |  | 1. Položka obsahuje: – nákup a dodání materiálů pro uvedenou stabilizaci v požadované kvalitě podle zadávací dokumentace, včetně pojiva – očištění podkladu případně zřízení spojovací vrstvy – uložení materiálů pro stabilizaci dle předepsaného technologického předpisu – zřízení vrstvy na místě nebo z dovezeného materiálu (z mísícího centra), bez rozlišení šířky, pokládání vrstvy po etapách, příp. dílčích vrstvách, včetně pracovních spar a spojů – hutnění na předepsanou míru hutnění – průkazní zkoušky, kontrolní zkoušky a kontrolní měření – úpravu napojení, ukončení a těsnění podél odvodňovacích zařízení, vpustí, šachet apod. – těsnění, tmelení a výplň spar a otvorů – ošetření úložiště po celou dobu práce v něm včetně klimatických opatření – ztížení v okolí vedení, konstrukcí a objektů a jejich dočasné zajištění – ztížení provádění vč. hutnění ve ztížených podmínkách a stísněných prostorech – úpravu povrchu vrstvy 2. Položka neobsahuje: X 3. Způsob měření: Měří se metr krychlový.
P | 24 | 502941 | PS | ZŘÍZENÍ KONSTRUKČNÍ VRSTVY TĚLESA ŽELEZNIČNÍHO SPODKU Z GEOTEXTILIE | M2 | 2230.875 | 0 | 0 |  |  | 0 | 0 | OTSKP 2022 | 0 | 3 |  |  | 0.21
PP
VV |  |  |  | "`SP 2 - 4 (vyosení stávající koleje č. 1)` 5*275,67 = 1378,350 [A] `SP 3 (provizorní zapojení pro potřeby stavby)` 7*(21,36+79,58) = 706,580 [B] Celkem: A+B = 2084,930 [C] `Ztratné 7%:` C*1,07 = 2230,875 [D] " "Celkem "2230,875 = 2230,875 [B]
TS |  |  |  | 1. Položka obsahuje: – nákup a dodání geosyntetika v požadované kvalitě – očištění a urovnání podkladu – uložení geosyntetika dle předepsaného technologického předpisu – zřízení konstrukční vrstvy z geosyntetika bez rozlišení šířky, pokládání vrstvy po etapách, včetně pracovních spar a spojů – průkazní zkoušky, kontrolní zkoušky a kontrolní měření – úpravu napojení, ukončení a těsnění podél trativodů, vpustí, šachet a pod. – úpravu povrchu vrstvy 2. Položka neobsahuje: X 3. Způsob měření: Měří se metr čtverečný projektované nebo skutečné plochy, přičemž do výměry je již zahrnuto ztratné, přesahy, prořezy.
P | 25 | R12373s | PS | ODKOP PRO SPOD STAVBU SILNIC A ŽELEZNIC TŘ. I, ODVOZ NA MEZIDEPONII | M3 | 909.852 | 0 | 0 |  |  | 0 | 0 |  | 0 | 3 |  |  | 0.21
PP |  |  |  | Včetně odvozu na mezideponii v režii zhotovitele do dodavatelem určené vzdálenosti dle vhodnosti materiálu pro další použití na stavbě
VV |  |  |  | "`SP 2 - 4 (vyosení stávající koleje č. 1)_odkopávky pro zřízení konstrukčních vrstev` 344,588 = 344,588 [A] `SP 3 (provizorní zapojení pro potřeby stavby)_násyp a konstrukční vrstva se odtěží před stavbou definitivního tělesa` 565,264 = 565,264 [B] Celkem: A+B = 909,852 [C] " "Celkem "909,852 = 909,852 [B]
TS |  |  |  | položka zahrnuje: - vodorovná a svislá doprava, přemístění, přeložení, manipulace s výkopkem - kompletní provedení vykopávky nezapažené i zapažené - ošetření výkopiště po celou dobu práce v něm vč. klimatických opatření - ztížení vykopávek v blízkosti podzemního vedení, konstrukcí a objektů vč. jejich dočasného zajištění - ztížení pod vodou, v okolí výbušnin, ve stísněných prostorech a pod. - příplatek za lepivost - těžení po vrstvách, pásech a po jiných nutných částech (figurách) - čerpání vody vč. čerpacích jímek, potrubí a pohotovostní čerpací soupravy (viz ustanovení k pol. 1151,2) - potřebné snížení hladiny podzemní vody - těžení a rozpojování jednotlivých balvanů - vytahování a nošení výkopku - svahování a přesvah. svahů do konečného tvaru, výměna hornin v podloží a v pláni znehodnocené klimatickými vlivy - ruční vykopávky, odstranění kořenů a napadávek - pažení, vzepření a rozepření vč. přepažování (vyjma štětových stěn) - úpravu, ochranu a očištění dna, základové spáry, stěn a svahů - zhutnění podloží, případně i svahů vč. svahování - zřízení stupňů v podloží a lavic na svazích, není-li pro tyto práce zřízena samostatná položka - udržování výkopiště a jeho ochrana proti vodě - odvedení nebo obvedení vody v okolí výkopiště a ve výkopišti - třídění výkopku - veškeré pomocné konstrukce umožňující provedení vykopávky (příjezdy, sjezdy, nájezdy, lešení, podpěr. konstr., přemostění, zpevněné plochy, zakrytí a pod.) - nezahrnuje uložení zeminy (na skládku, do násypu) ani poplatek za skládku, který se vykazuje v položce R015***
SD |  | 2 |  | Základy: | [6 empty] | 0 | 0
P | 26 | 21197 |  | OPLÁŠTĚNÍ ODVODŇOVACÍCH ŽEBER Z GEOTEXTILIE | M2 | 5237.65 | 0 | 0 |  |  | 0 | 0 | OTSKP 2022 | 0 | 3 |  |  | 0.21
PP
VV |  |  |  | "`Geotextílie filtrační a separační - opláštění trativodů` `viz VPaK, položka Gtt` 4895 = 4895,000 [A] `Ztratné 7%` A*0,07 = 342,650 [B] Celkem: A+B = 5237,650 [C] " "Celkem "5237,65 = 5237,650 [B]
TS |  |  |  | položka zahrnuje dodávku předepsané geotextilie, mimostaveništní a vnitrostaveništní dopravu a její uložení včetně potřebných přesahů (nezapočítávají se do výměry)
P | 27 | 21263 |  | TRATIVODY KOMPLET Z TRUB Z PLAST HMOT DN DO 150MM | M | 1108 | 0 | 0 |  |  | 0 | 0 | OTSKP 2022 | 0 | 3 |  |  | 0.21
PP
VV |  |  |  | "`Trativodní trubka poloděrovaná PEHD DN 150, vč. montáže` `odměřeno ze situace; trativody H2+I1+I2+J1+J2+K1+K2+L1+L2+M+N+P` 150+50+100+100+100+50+204+19+100+109+76+50 = 1108,000 [A] " "Celkem "1108 = 1108,000 [B]
TS |  |  |  | Položka platí pro kompletní konstrukce trativodů a zahrnuje zejména: - výkop rýhy předepsaného tvaru v dané třídě těžitelnosti, výplň, zásyp trativodu včetně dopravy, uložení přebytečného materiálu, dodávky předepsaného materiálu pro výplň a zásyp - zřízení spojovací vrstvy - zřízení podkladu a lože trativodu z předepsaného materiálu - dodávka a uložení trativodu předepsaného materiálu a profilu - obsyp trativodu předepsaným materiálem - ukončení trativodu zaústěním do potrubí nebo vodoteče, případně vybudování ukončujícího objektu (kapličky) dle VL - veškerý materiál, výrobky a polotovary, včetně mimostaveništní a vnitrostaveništní dopravy - nezahrnuje opláštění z geotextilie, fólie
P | 28 | R22594 |  | ZAJIŠTĚNÍ SOUSEDNÍ KOLEJE PŘI VÝKOPOVÝCH PRACÍCH A ZŘIZOVÁNÍ ZKPP | M | 273 | 0 | 0 |  |  | 0 | 0 |  | 0 | 3 |  |  | 0.21
PP
VV |  |  |  | "`Pažení kolejového lože mezi kol. 701 a 702 během výstavby, km 8,351 - 8,624` 273 = 273,000 [A] " "Celkem "273 = 273,000 [B]
TS |  |  |  | položka zahrnuje veškerou nutnou ochranu koleje při výkopových pracích a zřizování ZKPP dle PD
SD |  | 3 |  | Svislé konstrukce | [6 empty] | 0 | 0
P | 29 | 31112 |  | ZDI A STĚNY PODPĚR A VOLNÉ Z DÍLCŮ ŽELBET | M3 | 34 | 0 | 0 |  |  | 0 | 0 | OTSKP 2022 | 0 | 3 |  |  | 0.21
PP
VV |  |  |  | "`Betonový krabicový díl opěrných zdí U3, C30/37 (910x760x2980mm)` `40ks; délka zdí 120m, rozšíření stezky vlevo` 40*0,85 = 34,000 [A] " "Celkem "34 = 34,000 [B]
TS |  |  |  | - dodání dílce požadovaného tvaru a vlastností, jeho skladování, doprava a osazení do definitivní polohy, včetně komplexní technologie výroby a montáže dílců, ošetření a ochrana dílců, - u dílců železobetonových a předpjatých veškerá výztuž, případně i tuhé kovové prvky a závěsná oka, - úpravy a zařízení pro uložení a transport dílce, - veškeré požadované úpravy dílců, včetně doplňkových konstrukcí a vybavení, - sestavení dílce na stavbě včetně montážních zařízení, plošin a prahů a pod., - výplň, těsnění a tmelení spár a spojů, - očištění a ošetření úložných ploch, - zednické výpomoce pro montáž dílců, - označení dílce výrobním štítkem nebo jiným způsobem, - úpravy dílce pro dodržení požadované přesnosti jeho osazení, včetně případných měření, - veškerá zařízení pro zajištění stability v každém okamžiku, - další práce dané případně specifikací k příslušnému prefabrik. dílci (úprava pohledových ploch, příp. rubových ploch, osazení měřících zařízení, zkoušení a měření dílců a pod.)
SD |  | 4 |  | Vodorovné konstrukce | [6 empty] | 0 | 0
P | 30 | 451314 |  | PODKLADNÍ A VÝPLŇOVÉ VRSTVY Z PROSTÉHO BETONU C25/30 | M3 | 937.666 | 0 | 0 |  |  | 0 | 0 | OTSKP 2022 | 0 | 3 |  |  | 0.21
PP |  |  |  | Beton C25/30 XF2
VV |  |  |  | "`trativody: ` 423*0,6*0,1 = 25,380 [A] `ŽB trubka příčného svodu: ` 16*0,7*0,15 = 1,680 [B] `šachty:` `DN400:` 18*1*1*0,2 = 3,600 [C] `DN800: ` 9*1,5*1,5*0,2 = 4,050 [D] `Lože pod příkopové tvárnice TZZ5` 2622*0,3 = 786,600 [E] `Pod dlažbu z betonových dlaždic` 795,96*0,1 = 79,596 [F] `Lože pod dlažbu z LK` 67,6*0,1 = 6,760 [G] `Pod krabicový díl U3` 120*0,25 = 30,000 [H] Celkem: A+B+C+D+E+F+G+H = 937,666 [I] " "Celkem "937,666 = 937,666 [B]
TS |  |  |  | - dodání čerstvého betonu (betonové směsi) požadované kvality, jeho uložení do požadovaného tvaru při jakékoliv hustotě výztuže, konzistenci čerstvého betonu a způsobu hutnění, ošetření a ochranu betonu, - zhotovení nepropustného, mrazuvzdorného betonu a betonu požadované trvanlivosti a vlastností, - užití potřebných přísad a technologií výroby betonu, - zřízení pracovních a dilatačních spar, včetně potřebných úprav, výplně, vložek, opracování, očištění a ošetření, - bednění požadovaných konstr. (i ztracené) s úpravou dle požadované kvality povrchu betonu, včetně odbedňovacích a odskružovacích prostředků, - podpěrné konstr. (skruže) a lešení všech druhů pro bednění, uložení čerstvého betonu, výztuže a doplňkových konstr., vč. požadovaných otvorů, ochranných a bezpečnostních opatření a základů těchto konstrukcí a lešení, - vytvoření kotevních čel, kapes, nálitků, a sedel, - zřízení všech požadovaných otvorů, kapes, výklenků, prostupů, dutin, drážek a pod., vč. ztížení práce a úprav kolem nich, - úpravy pro osazení výztuže, doplňkových konstrukcí a vybavení, - úpravy povrchu pro položení požadované izolace, povlaků a nátěrů, případně vyspravení, - ztížení práce u kabelových a injektážních trubek a ostatních zařízení osazovaných do betonu, - konstrukce betonových kloubů, upevnění kotevních prvků a doplňkových konstrukcí, - nátěry zabraňující soudržnost betonu a bednění, - výplň, těsnění a tmelení spar a spojů, - opatření povrchů betonu izolací proti zemní vlhkosti v částech, kde přijdou do styku se zeminou nebo kamenivem, - případné zřízení spojovací vrstvy u základů, - úpravy pro osazení zařízení ochrany konstrukce proti vlivu bludných proudů
P | 31 | 45157 |  | PODKLADNÍ A VÝPLŇOVÉ VRSTVY Z KAMENIVA TĚŽENÉHO | M3 | 1097.508 | 0 | 0 |  |  | 0 | 0 | OTSKP 2022 | 0 | 3 |  |  | 0.21
PP
VV |  |  |  | "`Lože pod potrubí a šachty, štěrkopísek` `délka trativodů: ` 635*0,6*0,05 = 19,050 [A] `svodné potrubí:` 109*1,1*0,05 = 5,995 [B] `šachty: ` `DN400: ` 18*1*1*0,05 = 0,900 [C] `DN800: ` 9*1,5*1,5*0,05 = 1,013 [D] `Štěrkopískové lože pod kamenným pohozem tl. 0.2 m` (2026+206)*0,2 = 446,400 [E] `Pískové lože pod polovegetačními tvárnicemi ` 3841,000*0,15 = 576,150 [F] `Drenážní a roznášecí vrstva pod krabicový díl U3` 120*0,4 = 48,000 [G] Celkem: A+B+C+D+E+F+G = 1097,508 [H] " "Celkem "1097,508 = 1097,508 [B]
TS |  |  |  | položka zahrnuje dodávku předepsaného kameniva, mimostaveništní a vnitrostaveništní dopravu a jeho uložení není-li v zadávací dokumentaci uvedeno jinak, jedná se o nakupovaný materiál
P | 32 | 45168 |  | PODKL A VÝPLŇ VRSTVY Z NEPROPUSTNÉ ZEMINY | M3 | 221.8 | 0 | 0 |  |  | 0 | 0 | OTSKP 2022 | 0 | 3 |  |  | 0.21
PP
VV |  |  |  | "`Zásyp ostatní - zasypání příkopů málo propustnou zeminou (z odkopávek)` `viz VPaK, položka Zp + příkop vlevo v km 0.325: 86m2 * hloubka 1.2 m * 1/2` 109,5+86*1,2*0,5 = 161,100 [A] `Těsnicí vrstva pod trativod nad svodným potrubím` `viz VPaK, položka Zpo` 60,7 = 60,700 [B] Celkem: A+B = 221,800 [C] " "Celkem "221,8 = 221,800 [B]
TS |  |  |  | položka zahrnuje dodávku předepsaného materiálu, mimostaveništní a vnitrostaveništní dopravu a jeho uložení není-li v zadávací dokumentaci uvedeno jinak, jedná se o nakupovaný jíl
P | 33 | 46321 |  | ROVNANINA Z LOMOVÉHO KAMENE | M3 | 1424.3 | 0 | 0 |  |  | 0 | 0 | OTSKP 2022 | 0 | 3 |  |  | 0.21
PP
VV |  |  |  | "`Opevnění svahu kamennou rovnaninou z lomového kamene vč. patky` `viz VPaK, položka KR; ochrana svahu před účinky vody při Q100 okolo mostu ` 1424,3 = 1424,300 [A] " "Celkem "1424,3 = 1424,300 [B]
TS |  |  |  | položka zahrnuje: - dodávku a vyrovnání lomového kamene předepsané frakce do předepsaného tvaru včetně mimostaveništní a vnitrostaveništní dopravy není-li v zadávací dokumentaci uvedeno jinak, jedná se o nakupovaný materiál
P | 34 | 46451 |  | POHOZ DNA A SVAHŮ Z LOMOVÉHO KAMENE | M3 | 417.4 | 0 | 0 |  |  | 0 | 0 | OTSKP 2022 | 0 | 3 |  |  | 0.21
PP |  |  |  | Ochrana svahů náspu - drcené kamenivo fr. 0/125
VV |  |  |  | "`Ochrana svahů náspu - drcené kamenivo fr. 0/125` `viz VPaK, položka Ovn` 417,4 = 417,400 [A] " "Celkem "417,4 = 417,400 [B]
TS |  |  |  | položka zahrnuje dodávku předepsaného kamene, mimostaveništní a vnitrostaveništní dopravu a jeho uložení není-li v zadávací dokumentaci uvedeno jinak, jedná se o nakupovaný materiál
P | 35 | 465512 |  | DLAŽBY Z LOMOVÉHO KAMENE NA MC | M3 | 13.52 | 0 | 0 |  |  | 0 | 0 | OTSKP 2022 | 0 | 3 |  |  | 0.21
PP
VV |  |  |  | "`Dlažba z lomového kamene, tl. 200 mm` `výtokové objekty` 67,6*0,2 = 13,520 [A] " "Celkem "13,52 = 13,520 [B]
TS |  |  |  | položka zahrnuje: - nutné zemní práce (svahování, úpravu pláně a pod.) - zřízení spojovací vrstvy - zřízení lože dlažby z cementové malty předepsané kvality a předepsané tloušťky - dodávku a položení dlažby z lomového kamene do předepsaného tvaru - spárování, těsnění, tmelení a vyplnění spar MC případně s vyklínováním - úprava povrchu pro odvedení srážkové vody - nezahrnuje podklad pod dlažbu, vykazuje se samostatně položkami SD 45
P | 36 | 466921 |  | DLAŽBY VEGETAČNÍ Z BETONOVÝCH DLAŽDIC NA SUCHO | M2 | 3841 | 0 | 0 |  |  | 0 | 0 | OTSKP 2022 | 0 | 3 |  |  | 0.21
PP
VV |  |  |  | "`Opevnění svahů polovegetačními tvárnicemi včetně pískového zásypu` `viz VPaK, položka Vgt` 3841,000 = 3841,000 [A] " "Celkem "3841 = 3841,000 [B]
TS |  |  |  | položka zahrnuje: - povrchovou úpravu podkladu - zřízení spojovací vrstvy - dodávku a uložení předepsaných dlažebních prvků do předepsaného tvaru - spárování, těsnění, tmelení a vyplnění spar případně s vyklínováním - úprava povrchu pro odvedení srážkové vody - výplň otvorů drnem nebo ornicí s osetím, případně kamenivem - výplň spar předepsaným materiálem - nutné zemní práce (svahování, úpravu pláně a pod.) - nezahrnuje podklad pod dlažbu, vykazuje se samostatně položkami SD 45
SD |  | 5 |  | Komunikace | [6 empty] | 0 | 0
P | 37 | 501101 |  | ZŘÍZENÍ KONSTRUKČNÍ VRSTVY TĚLESA ŽELEZNIČNÍHO SPODKU ZE ŠTĚRKODRTI NOVÉ | M3 | 9137.8 | 0 | 0 |  |  | 0 | 0 | OTSKP 2022 | 0 | 3 |  |  | 0.21
PP
VV |  |  |  | "`Konstrukční vrstva, štěrkodrť (ŠD 0/63kv)` `viz VPaK, položka ŠD63` 6336,500 = 6336,500 [A] `Konstrukční vrstva, štěrkodrť (ŠD 0/32kv)` `viz VPaK, položka ŠD32` 2801,300 = 2801,300 [B] Celkem: A+B = 9137,800 [C] " "Celkem "9137,8 = 9137,800 [B]
TS |  |  |  | 1. Položka obsahuje: – nákup a dodání štěrkodrtě v požadované kvalitě podle zadávací dokumentace – očištění podkladu, případně zřízení spojovací vrstvy – uložení štěrkodrtě dle předepsaného technologického předpisu – zřízení podkladní nebo konstrukční vrstvy ze štěrkodrtě bez rozlišení šířky, pokládání vrstvy po etapách, případně dílčích vrstvách, včetně pracovních spar a spojů – hutnění na předepsanou míru hutnění – průkazní zkoušky, kontrolní zkoušky a kontrolní měření – úpravu napojení, ukončení a těsnění podél odvodňovacích zařízení, vpustí, šachet apod. – těsnění, tmelení a výplň spar a otvorů – ošetření úložiště po celou dobu práce v něm vč. klimatických opatření – ztížení v okolí inženýrských vedení, konstrukcí a objektů a jejich dočasné zajištění – ztížení provádění včetně hutnění ve ztížených podmínkách a stísněných prostorech – úpravu povrchu vrstvy 2. Položka neobsahuje: X 3. Způsob měření: Měří se metr krychlový.
P | 38 | 501201 | 1 | ZŘÍZENÍ KONSTRUKČNÍ VRSTVY TĚLESA ŽELEZNIČNÍHO SPODKU Z DRCENÉHO KAMENIVA NOVÉ | M3 | 15985.248 | 0 | 0 |  |  | 0 | 0 | OTSKP 2022 | 0 | 3 |  |  | 0.21
PP |  |  |  | Konsolidační vrstva, drcené kamenivo, tř. A; fr. 0/125
VV |  |  |  | "`Konsolidační vrstva, drcené kamenivo, tř. A; fr. 0/125` `viz VPaK, položka KoV` 15985,248 = 15985,248 [A] " "Celkem "15985,248 = 15985,248 [B]
TS |  |  |  | 1. Položka obsahuje: – nákup a dodání drceného kameniva v požadované kvalitě podle zadávací dokumentace – očištění podkladu, případně zřízení spojovací vrstvy – uložení drceného kameniva dle předepsaného technologického předpisu – zřízení podkladní nebo konstrukční vrstvy z drceného kameniva bez rozlišení šířky, pokládání vrstvy po etapách, případně dílčích vrstvách, včetně pracovních spar a spojů – hutnění na předepsanou míru hutnění – průkazní zkoušky, kontrolní zkoušky a kontrolní měření – úpravu napojení, ukončení a těsnění podél odvodňovacích zařízení, vpustí, šachet apod. – těsnění, tmelení a výplň spar a otvorů – ošetření úložiště po celou dobu práce v něm vč. klimatických opatření – ztížení v okolí inženýrských vedení, konstrukcí a objektů a jejich dočasné zajištění – ztížení provádění včetně hutnění ve ztížených podmínkách a stísněných prostorech – úpravu povrchu vrstvy 2. Položka neobsahuje: X 3. Způsob měření: Měří se metr krychlový.
P | 39 | 501201 | 2 | ZŘÍZENÍ KONSTRUKČNÍ VRSTVY TĚLESA ŽELEZNIČNÍHO SPODKU Z DRCENÉHO KAMENIVA NOVÉ | M3 | 4833.6 | 0 | 0 |  |  | 0 | 0 | OTSKP 2022 | 0 | 3 |  |  | 0.21
PP |  |  |  | Podkladní vrstva, drcené kamenivo (DK 0/90)
VV |  |  |  | "`Podkladní vrstva, drcené kamenivo (DK 0/90)` `viz VPaK, položka DK` 4833,6 = 4833,600 [A] " "Celkem "4833,6 = 4833,600 [B]
TS |  |  |  | 1. Položka obsahuje: – nákup a dodání drceného kameniva v požadované kvalitě podle zadávací dokumentace – očištění podkladu, případně zřízení spojovací vrstvy – uložení drceného kameniva dle předepsaného technologického předpisu – zřízení podkladní nebo konstrukční vrstvy z drceného kameniva bez rozlišení šířky, pokládání vrstvy po etapách, případně dílčích vrstvách, včetně pracovních spar a spojů – hutnění na předepsanou míru hutnění – průkazní zkoušky, kontrolní zkoušky a kontrolní měření – úpravu napojení, ukončení a těsnění podél odvodňovacích zařízení, vpustí, šachet apod. – těsnění, tmelení a výplň spar a otvorů – ošetření úložiště po celou dobu práce v něm vč. klimatických opatření – ztížení v okolí inženýrských vedení, konstrukcí a objektů a jejich dočasné zajištění – ztížení provádění včetně hutnění ve ztížených podmínkách a stísněných prostorech – úpravu povrchu vrstvy 2. Položka neobsahuje: X 3. Způsob měření: Měří se metr krychlový.
P | 40 | 501430 |  | ZŘÍZENÍ KONSTRUKČNÍ VRSTVY TĚLESA ŽELEZNIČNÍHO SPODKU ZE ZEMINY ZLEPŠENÉ (STABILIZOVANÉ) VÁPNO-CEMENTEM | M3 | 4492.3 | 0 | 0 |  |  | 0 | 0 | OTSKP 2022 | 0 | 3 |  |  | 0.21
PP
VV |  |  |  | "`Podkladní vrstva, zemina zlepšená vápnem a cementem``3%` `viz VPaK, položka ZZVC` 4492,3 = 4492,300 [A] " "Celkem "4492,3 = 4492,300 [B]
TS |  |  |  | 1. Položka obsahuje: – nákup a dodání materiálů pro uvedenou stabilizaci v požadované kvalitě podle zadávací dokumentace, včetně pojiva – očištění podkladu případně zřízení spojovací vrstvy – uložení materiálů pro stabilizaci dle předepsaného technologického předpisu – zřízení vrstvy na místě nebo z dovezeného materiálu (z mísícího centra), bez rozlišení šířky, pokládání vrstvy po etapách, příp. dílčích vrstvách, včetně pracovních spar a spojů – hutnění na předepsanou míru hutnění – průkazní zkoušky, kontrolní zkoušky a kontrolní měření – úpravu napojení, ukončení a těsnění podél odvodňovacích zařízení, vpustí, šachet apod. – těsnění, tmelení a výplň spar a otvorů – ošetření úložiště po celou dobu práce v něm včetně klimatických opatření – ztížení v okolí vedení, konstrukcí a objektů a jejich dočasné zajištění – ztížení provádění vč. hutnění ve ztížených podmínkách a stísněných prostorech – úpravu povrchu vrstvy 2. Položka neobsahuje: X 3. Způsob měření: Měří se metr krychlový.
P | 41 | 502941 |  | ZŘÍZENÍ KONSTRUKČNÍ VRSTVY TĚLESA ŽELEZNIČNÍHO SPODKU Z GEOTEXTILIE | M2 | 12045.739 | 0 | 0 |  |  | 0 | 0 | OTSKP 2022 | 0 | 3 |  |  | 0.21
PP
VV |  |  |  | "`Geotextílie filtrační a separační - subpláň, základová spára náspu` `viz VPaK, položka Gtp` 11257,7 = 11257,700 [A] `Ztratné 7%` A*0,07 = 788,039 [B] Celkem: A+B = 12045,740 [C] " "Celkem "12045,739 = 12045,739 [B]
TS |  |  |  | 1. Položka obsahuje: – nákup a dodání geosyntetika v požadované kvalitě – očištění a urovnání podkladu – uložení geosyntetika dle předepsaného technologického předpisu – zřízení konstrukční vrstvy z geosyntetika bez rozlišení šířky, pokládání vrstvy po etapách, včetně pracovních spar a spojů – průkazní zkoušky, kontrolní zkoušky a kontrolní měření – úpravu napojení, ukončení a těsnění podél trativodů, vpustí, šachet a pod. – úpravu povrchu vrstvy 2. Položka neobsahuje: X 3. Způsob měření: Měří se metr čtverečný projektované nebo skutečné plochy, přičemž do výměry je již zahrnuto ztratné, přesahy, prořezy.
P | 42 | 56140 |  | KAMENIVO ZPEVNĚNÉ CEMENTEM | M3 | 4373.7 | 0 | 0 |  |  | 0 | 0 | OTSKP 2022 | 0 | 3 |  |  | 0.21
PP |  |  |  | Podkladní vrstva, směs kameniva stmelená cementem (SC), dovoz z centra
VV |  |  |  | "`Podkladní vrstva, směs kameniva stmelená cementem (SC), dovoz z centra` `viz VPaK, položka SC` 4373,700 = 4373,700 [A] " "Celkem "4373,7 = 4373,700 [B]
TS |  |  |  | - dodání směsi v požadované kvalitě - očištění podkladu - uložení směsi dle předepsaného technologického předpisu a zhutnění vrstvy v předepsané tloušťce - zřízení vrstvy bez rozlišení šířky, pokládání vrstvy po etapách, včetně pracovních spar a spojů - úpravu napojení, ukončení - úpravu dilatačních spar včetně předepsané výztuže - nezahrnuje postřiky, nátěry - nezahrnuje úpravu povrchu krytu
SD |  | 7 |  | Přidružená stavební výroba | [6 empty] | 0 | 0
P | 43 | 711111 |  | IZOLACE BĚŽNÝCH KONSTRUKCÍ PROTI ZEMNÍ VLHKOSTI ASFALTOVÝMI NÁTĚRY | M2 | 180 | 0 | 0 |  |  | 0 | 0 | OTSKP 2022 | 0 | 3 |  |  | 0.21
PP
VV |  |  |  | "`Hydroizolační nátěr prefabrikátu U3` 120*1,5 = 180,000 [A] " "Celkem "180 = 180,000 [B]
TS |  |  |  | položka zahrnuje: - dodání předepsaného izolačního materiálu - očištění a ošetření podkladu, zadávací dokumentace může zahrnout i případné vyspravení - zřízení izolace jako kompletního povlaku, případně komplet. soustavy nebo systému podle příslušného technolog. předpisu - zřízení izolace i jednotlivých vrstev po etapách, včetně pracovních spár a spojů - úprava u okrajů, rohů, hran, dilatačních i pracovních spojů, kotev, obrubníků, dilatačních zařízení, odvodnění, otvorů, neizolovaných míst a pod. - zajištění odvodnění povrchu izolace, včetně odvodnění nejnižších míst, pokud dokumentace pro zadání stavby nestanoví jinak - ochrana izolace do doby zřízení definitivní ochranné vrstvy nebo konstrukce - úprava, očištění a ošetření prostoru kolem izolace - provedení požadovaných zkoušek - nezahrnuje ochranné vrstvy, např. geotextilii
SD |  | 8 |  | Trubní vedení | [6 empty] | 0 | 0
P | 44 | 82446 |  | POTRUBÍ Z TRUB ŽELEZOBETONOVÝCH DN DO 400MM | M | 16 | 0 | 0 |  |  | 0 | 0 | OTSKP 2022 | 0 | 3 |  |  | 0.21
PP
VV |  |  |  | "`Žel.bet. trubka příčného svodu DN 400, vč. montáže ` `odměřeno ze situace; svod O` 16 = 16,000 [A] " "Celkem "16 = 16,000 [B]
TS |  |  |  | položky pro zhotovení potrubí platí bez ohledu na sklon zahrnuje: - výrobní dokumentaci (včetně technologického předpisu) - dodání veškerého trubního a pomocného materiálu (trouby, trubky, tvarovky, spojovací a těsnící materiál a pod.), podpěrných, závěsných a upevňovacích prvků, včetně potřebných úprav - úprava a příprava podkladu a podpěr, očištění a ošetření podkladu a podpěr - zřízení plně funkčního potrubí, kompletní soustavy, podle příslušného technologického předpisu - zřízení potrubí i jednotlivých částí po etapách, včetně pracovních spar a spojů, pracovního zaslepení konců a pod. - úprava prostupů, průchodů šachtami a komorami, okolí podpěr a vyústění, zaústění, napojení, vyvedení a upevnění odpad. výustí - ochrana potrubí nátěrem (vč. úpravy povrchu), případně izolací, nejsou-li tyto práce předmětem jiné položky - úprava, očištění a ošetření prostoru kolem potrubí - položky platí pro práce prováděné v prostoru zapaženém i nezapaženém a i v kolektorech, chráničkách - položky zahrnují i práce spojené s nutnými obtoky, převáděním a čerpáním vody nezahrnuje zkoušky vodotěsnosti a televizní prohlídku
P | 45 | 87434 |  | POTRUBÍ Z TRUB PLASTOVÝCH ODPADNÍCH DN DO 200MM | M | 73 | 0 | 0 |  |  | 0 | 0 | OTSKP 2022 | 0 | 3 |  |  | 0.21
PP
VV |  |  |  | "`Trubka svodného potrubí PEHD DN 200``minimálně SN8, vč. montáže ` `odměřeno ze situace; svody H+I+J+K+L+N+P` 73 = 73,000 [A] " "Celkem "73 = 73,000 [B]
TS |  |  |  | položky pro zhotovení potrubí platí bez ohledu na sklon zahrnuje: - výrobní dokumentaci (včetně technologického předpisu) - dodání veškerého trubního a pomocného materiálu (trouby, trubky, tvarovky, spojovací a těsnící materiál a pod.), podpěrných, závěsných a upevňovacích prvků, včetně potřebných úprav - úprava a příprava podkladu a podpěr, očištění a ošetření podkladu a podpěr - zřízení plně funkčního potrubí, kompletní soustavy, podle příslušného technologického předpisu - zřízení potrubí i jednotlivých částí po etapách, včetně pracovních spar a spojů, pracovního zaslepení konců a pod. - úprava prostupů, průchodů šachtami a komorami, okolí podpěr a vyústění, zaústění, napojení, vyvedení a upevnění odpad. výustí - ochrana potrubí nátěrem (vč. úpravy povrchu), případně izolací, nejsou-li tyto práce předmětem jiné položky - úprava, očištění a ošetření prostoru kolem potrubí - položky platí pro práce prováděné v prostoru zapaženém i nezapaženém a i v kolektorech, chráničkách - položky zahrnují i práce spojené s nutnými obtoky, převáděním a čerpáním vody nezahrnuje zkoušky vodotěsnosti a televizní prohlídku
P | 46 | 87446 |  | POTRUBÍ Z TRUB PLASTOVÝCH ODPADNÍCH DN DO 400MM | M | 116 | 0 | 0 |  |  | 0 | 0 | OTSKP 2022 | 0 | 3 |  |  | 0.21
PP
VV |  |  |  | "`Trubka svodného potrubí PEHD DN 400 minimálně SN8, vč. montáže` `odměřeno ze situace; svod M` 109+7 = 116,000 [A] " "Celkem "116 = 116,000 [B]
TS |  |  |  | položky pro zhotovení potrubí platí bez ohledu na sklon zahrnuje: - výrobní dokumentaci (včetně technologického předpisu) - dodání veškerého trubního a pomocného materiálu (trouby, trubky, tvarovky, spojovací a těsnící materiál a pod.), podpěrných, závěsných a upevňovacích prvků, včetně potřebných úprav - úprava a příprava podkladu a podpěr, očištění a ošetření podkladu a podpěr - zřízení plně funkčního potrubí, kompletní soustavy, podle příslušného technologického předpisu - zřízení potrubí i jednotlivých částí po etapách, včetně pracovních spar a spojů, pracovního zaslepení konců a pod. - úprava prostupů, průchodů šachtami a komorami, okolí podpěr a vyústění, zaústění, napojení, vyvedení a upevnění odpad. výustí - ochrana potrubí nátěrem (vč. úpravy povrchu), případně izolací, nejsou-li tyto práce předmětem jiné položky - úprava, očištění a ošetření prostoru kolem potrubí - položky platí pro práce prováděné v prostoru zapaženém i nezapaženém a i v kolektorech, chráničkách - položky zahrnují i práce spojené s nutnými obtoky, převáděním a čerpáním vody nezahrnuje zkoušky vodotěsnosti a televizní prohlídku
P | 47 | 89536 |  | DRENÁŽNÍ VÝUSŤ Z PROST BETONU | KUS | 8 | 0 | 0 |  |  | 0 | 0 | OTSKP 2022 | 0 | 3 |  |  | 0.21
PP
VV |  |  |  | "`Trativodní výusť` 8 = 8,000 [A] " "Celkem "8 = 8,000 [B]
TS |  |  |  | položka zahrnuje: - dodání čerstvého betonu (betonové směsi) požadované kvality, jeho uložení do požadovaného tvaru, ošetření a ochranu betonu, - bednění požadovaných konstr. (i ztracené) s úpravou dle požadované kvality povrchu betonu, včetně odbedňovacích a odskružovacích prostředků, - zřízení všech požadovaných otvorů, kapes, výklenků, prostupů, dutin, drážek a pod., vč. ztížení práce a úprav kolem nich, - úpravy povrchu pro položení požadované izolace, povlaků a nátěrů, případně vyspravení, - nátěry zabraňující soudržnost betonu a bednění, - opatření povrchů betonu izolací proti zemní vlhkosti v částech, kde přijdou do styku se zeminou nebo kamenivem
P | 48 | 899524 |  | OBETONOVÁNÍ POTRUBÍ Z PROSTÉHO BETONU DO C25/30 | M3 | 32.5 | 0 | 0 |  |  | 0 | 0 | OTSKP 2022 | 0 | 3 |  |  | 0.21
PP |  |  |  | Beton C25/30 XF2
VV |  |  |  | "`svodné potrubí:` 80*0,25 = 20,000 [A] `podchod trativodu pod kolejí` 50*0,25 = 12,500 [B] Celkem: A+B = 32,500 [D] " "Celkem "32,5 = 32,500 [B]
TS |  |  |  | - dodání čerstvého betonu (betonové směsi) požadované kvality, jeho uložení do požadovaného tvaru při jakékoliv hustotě výztuže, konzistenci čerstvého betonu a způsobu hutnění, ošetření a ochranu betonu, - zhotovení nepropustného, mrazuvzdorného betonu a betonu požadované trvanlivosti a vlastností, - užití potřebných přísad a technologií výroby betonu, - zřízení pracovních a dilatačních spar, včetně potřebných úprav, výplně, vložek, opracování, očištění a ošetření, - bednění požadovaných konstr. (i ztracené) s úpravou dle požadované kvality povrchu betonu, včetně odbedňovacích a odskružovacích prostředků, - podpěrné konstr. (skruže) a lešení všech druhů pro bednění, uložení čerstvého betonu, výztuže a doplňkových konstr., vč. požadovaných otvorů, ochranných a bezpečnostních opatření a základů těchto konstrukcí a lešení, - vytvoření kotevních čel, kapes, nálitků, a sedel, - zřízení všech požadovaných otvorů, kapes, výklenků, prostupů, dutin, drážek a pod., vč. ztížení práce a úprav kolem nich, - úpravy pro osazení výztuže, doplňkových konstrukcí a vybavení, - úpravy povrchu pro položení požadované izolace, povlaků a nátěrů, případně vyspravení, - ztížení práce u kabelových a injektážních trubek a ostatních zařízení osazovaných do betonu, - konstrukce betonových kloubů, upevnění kotevních prvků a doplňkových konstrukcí, - nátěry zabraňující soudržnost betonu a bednění, - výplň, těsnění a tmelení spar a spojů, - opatření povrchů betonu izolací proti zemní vlhkosti v částech, kde přijdou do styku se zeminou nebo kamenivem, - případné zřízení spojovací vrstvy u základů, - úpravy pro osazení zařízení ochrany konstrukce proti vlivu bludných proudů
P | 49 | R894846.1 |  | ŠACHTY KANALIZAČNÍ PLASTOVÉ D 400MM | KUS | 18 | 0 | 0 |  |  | 0 | 0 |  | 0 | 3 |  |  | 0.21
PP |  |  |  | Trativodní šachta z plastů DN 400
VV |  |  |  | "`Trativodní šachta z plastů DN 400; A:17 ks, B:2 ks` 18 = 18,000 [A] " "Celkem "18 = 18,000 [B]
TS |  |  |  | položka zahrnuje: - poklopy s rámem z předepsaného materiálu a tvaru - předepsané plastové skruže, dno a není-li uvedeno jinak i podkladní vrstvu (z kameniva nebo betonu). - výplň, těsnění a tmelení spár a spojů, - očištění a ošetření úložných ploch, - předepsané podkladní konstrukce
P | 50 | R895112.1 |  | DRENÁŽNÍ ŠACHTICE NORMÁLNÍ Z BETON DÍLCŮ ŠN 80 | KUS | 9 | 0 | 0 |  |  | 0 | 0 |  | 0 | 3 |  |  | 0.21
PP |  |  |  | Trativodní šachta betonová DN 800
VV |  |  |  | "`Trativodní šachta betonová DN 800; C: 5 ks, D: 3 ks` 9 = 9,000 [A] " "Celkem "9 = 9,000 [B]
TS |  |  |  | položka zahrnuje: - poklopy s rámem předepsaného materiálu a tvaru - dodání a osazení předepsaných skruží požadovaného tvaru a vlastností, jejich skladování, dopravu vnitrostaveništní i mimostaveništní - výplň, těsnění a tmelení spár a spojů, - očištění a ošetření úložných ploch - předepsané podkladní konstrukce
SD |  | 9 |  | Ostatní konstrukce a práce | [6 empty] | 0 | 0
P | 51 | 9181B5 |  | ČELA PROPUSTU Z TRUB DN DO 400MM Z BETONU DO C 30/37 | KUS | 2 | 0 | 0 |  |  | 0 | 0 | OTSKP 2022 | 0 | 3 |  |  | 0.21
PP
VV |  |  |  | "`Betonové čelo příčného svodu. Svod O v km 0,186` 2 = 2,000 [A] " "Celkem "2 = 2,000 [B]
TS |  |  |  | Položka zahrnuje kompletní čelo (základ, dřík, římsu) - dodání čerstvého betonu (betonové směsi) požadované kvality, jeho uložení do požadovaného tvaru při jakékoliv hustotě výztuže, konzistenci čerstvého betonu a způsobu hutnění, ošetření a ochranu betonu, - dodání a osazení výztuže, - případně dokumentací předepsaný kamenný obklad, - zhotovení nepropustného, mrazuvzdorného betonu a betonu požadované trvanlivosti a vlastností, - užití potřebných přísad a technologií výroby betonu, - zřízení pracovních a dilatačních spar, včetně potřebných úprav, výplně, vložek, opracování, očištění a ošetření, - bednění požadovaných konstr. (i ztracené) s úpravou dle požadované kvality povrchu betonu, včetně odbedňovacích a odskružovacích prostředků, - podpěrné konstr. (skruže) a lešení všech druhů pro bednění, uložení čerstvého betonu, výztuže a doplňkových konstr., vč. požadovaných otvorů, ochranných a bezpečnostních opatření a základů těchto konstrukcí a lešení, - vytvoření kotevních čel, kapes, nálitků, a sedel, - zřízení všech požadovaných otvorů, kapes, výklenků, prostupů, dutin, drážek a pod., vč. ztížení práce a úprav kolem nich, - úpravy pro osazení výztuže, doplňkových konstrukcí a vybavení, - úpravy povrchu pro položení požadované izolace, povlaků a nátěrů, případně vyspravení, - ztížení práce u kabelových a injektážních trubek a ostatních zařízení osazovaných do betonu, - konstrukce betonových kloubů, upevnění kotevních prvků a doplňkových konstrukcí, - nátěry zabraňující soudržnost betonu a bednění, - výplň, těsnění a tmelení spar a spojů, - opatření povrchů betonu izolací proti zemní vlhkosti v částech, kde přijdou do styku se zeminou nebo kamenivem, - případné zřízení spojovací vrstvy u základů, - úpravy pro osazení zařízení ochrany konstrukce proti vlivu bludných proudů. Nezahrnuje zábradlí.
P | 52 | 935232 |  | PŘÍKOPOVÉ ŽLABY Z BETON TVÁRNIC ŠÍŘ DO 1200MM DO BETONU TL 100MM | M | 2622 | 0 | 0 |  |  | 0 | 0 | OTSKP 2022 | 0 | 3 |  |  | 0.21
PP
VV |  |  |  | "`Příkopová tvárnice TZZ5` `vlevo: ` 480+270+115+247+325 = 1437,000 [A] `vpravo: ` 475+385+325 = 1185,000 [B] Celkem: A+B = 2622,000 [C] " "Celkem "2622 = 2622,000 [B]
TS |  |  |  | položka zahrnuje: - dodávku a uložení příkopových tvárnic předepsaného rozměru a kvality - dodání a rozprostření lože z předepsaného materiálu v předepsané kvalitěa v předepsané tloušťce - veškerou manipulaci s materiálem, vnitrostaveništní i mimostaveništní dopravu - ukončení, patky, spárování - měří se v metrech běžných délky osy žlabu
P | 53 | 935842 |  | ŽLABY A RIGOLY DLÁŽDĚNÉ Z BETONOVÝCH DLAŽDIC DO BETONU TL 100MM | M2 | 795.96 | 0 | 0 |  |  | 0 | 0 | OTSKP 2022 | 0 | 3 |  |  | 0.21
PP
VV |  |  |  | "`Dlažba z betonových dlaždic,spáry CM20` `km 8.375 - 8.675 vpravo 0.4 m nad dno ` 0,88*300 = 264,000 [A] ` km 9.249 - 9.490 vpravo 0.4 m nad dno ` 0,88*241 = 212,080 [B] `km 9.490 - 9.566 vpravo 0.3 m nad dno ` 0,44*76 = 33,440 [C] `km 9.249 - 9.457 vlevo 0.4 m nad dno ` 0,88*208 = 183,040 [D] `km 9.457 - 9.566 vlevo 0.3 nad dno ` 0,44*109 = 47,960 [E] `km 0.060 - 0.186 vpravo 0.3 m nad dno ` 0,44*126 = 55,440 [F] Celkem: A+B+C+D+E+F = 748,000 [G] " "Celkem "795,96 = 795,960 [B]
TS |  |  |  | položka zahrnuje: - dodání a uložení předepsaného dlažebního materiálu v požadované kvalitě do předepsaného tvaru a v předepsané šířce - dodání a rozprostření lože z předepsaného materiálu v předepsané tloušťce a šířce - úravu napojení a ukončení - vnitrostaveništní i mimostaveništní dopravu - měří se vydlážděná plocha.
P | 54 | R965311c |  | ZPĚTNÉ VLOŽENÍ BETONOVÝCH PANELŮ V KOLEJÍCH OTV - vč naložení, dopravy a manipulace | M2 | 41.6 | 0 | 0 |  |  | 0 | 0 |  | 0 | 3 |  |  | 0.21
PP
VV |  |  |  | "0,8*52 = 41,600 [A] " "Celkem "41,6 = 41,600 [B]
TS |  |  |  | 1. Položka obsahuje: – rozebrání železničního přejezdu nebo přechodu do součástí včetně hrubého očištění – naložení vybouraného materiálu na dopravní prostředek – příplatky za ztížené podmínky při práci v kolejišti, např. za překážky na straně koleje apod. 2. Položka neobsahuje: – náklady na zřízení a odstranění dopravního značení objízdné trasy – odvoz vybouraného materiálu do skladu nebo na likvidaci – poplatky za likvidaci odpadů, nacení se položkami ze ssd 0 3. Způsob měření: Měří se půdorysná plocha (pojízdná nebo pochozí) vlastní přejezdové konstrukce tvořené daným systémem. kolejnice a žlábky se z plochy neodečítají. Do plochy se nezapočítávají ochranné klíny, prahové vpusti apod.
P | 55 | R96616As |  | BOURÁNÍ KONSTRUKCÍ ZE ŽELEZOBETONU - BEZ DOPRAVY | M3 | 15.24 | 0 | 0 |  |  | 0 | 0 |  | 0 | 3 |  |  | 0.21
PP
VV |  |  |  | "skryté základy TV apod., odhad 2m3/100m tratě (km 8.35 - 8.8), 2*4.5=9m3; betonové panely OTV: 0.8*52*0.15=6.2m3 15,240 = 15,240 [A] Celkové množství = 15,240 " "Celkem "15,24 = 15,240 [B]
TS |  |  |  | položka zahrnuje: - rozbourání konstrukce bez ohledu na použitou technologii - veškeré pomocné konstrukce (lešení a pod.) - veškerou manipulaci s vybouranou sutí a hmotami, až po první naložení na dopravní prostředek. Nezahrnuje další vodorovnou dopravu, uložení na skládku, poplatek za skládku, které se vykazují v položce R015*** - veškeré další práce plynoucí z technologického předpisu a z platných předpisů
SD |  | R015 |  | LIKVIDACE ODPADŮ včetně dopravy | [6 empty] | 0 | 0
P | 56 | R015140 | 906 | LIKVIDACE ODPADŮ NEKONTAMINOVANÝCH - 17 01 01 BETON Z DEMOLIC OBJEKTŮ, ZÁKLADŮ TV včetně dopravy | T | 38.1 | 0 | 0 |  |  | 0 | 0 | ODP+d 22 NEMASE 2022 | 0 | 3 |  |  | 0.21
PP |  |  |  | Evidenční položka. Neoceňovat v objektu SO/PS, položka se oceňuje pouze v SO 90-90
VV |  |  |  | "Položka R96616As 15,24*2,5 = 38,100 [A] Celkové množství = 38,100 " "Celkem "38,1 = 38,100 [B]
TS |  |  |  | 1. Položka obsahuje: – veškeré poplatky provozovateli skládky, recyklační linky nebo jiného zařízení na zpracování nebo likvidaci odpadů související s převzetím, uložením, zpracováním nebo likvidací odpadu - náklady spojené s dopravou odpadu z místa stavby na místo převzetí provozovatelem skládky, recyklační linky nebo jiného zařízení na zpracování nebo likvidaci odpadů - platí pro jakýkoliv způsob dopravy (po suchu, po vodě, ve vzduchu, ppř. dopravníky) a zahrnuje i potřebný počet naložení nebo přeložení či úpravou v případě meziskládkování - náklady spojené s vyložením, manipulací, rozhrnutím či úpravou do figury s materiálem v místě skládky 3. Způsob měření: Tunou se rozumí hmotnost odpadu vytříděného v souladu se zákonem č. 185/2001 Sb., o nakládání s odpady, v platném znění.

## SO 31-15-51.1
SŽDC05 | [14 empty] | 3
S | Stavba: | 3273214901_zm11 |  | Modernizace trati Nemanice I - Ševětín, část "B" Red Fidic | [6 empty] | D.2.1.1 | 0 | AspeEsticon | 0 | 2
O | Objekt: | D.2.1.1 |  | Kolejový svršek a spodek | [9 empty] | 0.12 | 2
Typ | Poř. číslo | Kód položky | Varianta | Název položky | MJ | Množství | Jednotková hmotnost | Celková hmotnost |  |  | Jednotková cena |  | Cenové soustavy | 0.21
Dodávka
[9 empty] | Jednotková | Celkem | Jednotková | Celkem |  |  |  | Počet položek s nulovou cenou | 11
O1 |  | SO 31-15-51.1 |  | Nemanice I, výstroj spojky | [6 empty] | 0 | 0
SD |  | 92 |  | Doplňující konstrukce a práce železniční | [6 empty] | 0 | 0
P | 1 | 923131 |  | NÁMEZNÍK | KUS | 2 | 0 | 0 |  |  | 0 | 0 | OTSKP 2022 | 0 | 3 |  |  | 0.21
PP
VV |  |  |  | 2"dle VK/13" = 2,000 [A]
TS |  |  |  | 1. Položka obsahuje: – dodávku a osazení včetně nutných zemních prací a obetonování – odrazky nebo retroreflexní fólie 2. Položka neobsahuje: X 3. Způsob měření: Udává se počet kusů kompletní konstrukce nebo práce.
P | 2 | 923341 |  | RYCHLOSTNÍK N - TABULE | KUS | 2 | 0 | 0 |  |  | 0 | 0 | OTSKP 2022 | 0 | 3 |  |  | 0.21
PP
VV |  |  |  | 2"dle VK/10" = 2,000 [A]
TS |  |  |  | 1. Položka obsahuje: – dodávku a montáž návěsti v příslušném provedení na sloupek, popř. jinou podpůrnou konstrukci včetně upevňovacího a pomocného materiálu – protikorozní úpravu, není-li tato provedena již z výroby nebo daná vlastnostmi použitého materiálu – odrazky nebo retroreflexní fólie 2. Položka neobsahuje: – nosnou konstrukci, např. sloupek, konzolu apod. včetně základu a zemních prácí 3. Způsob měření: Udává se počet kusů kompletní konstrukce nebo práce.
P | 3 | 923441 |  | NÁVĚST "POSUN ZAKÁZÁN" | KUS | 3 | 0 | 0 |  |  | 0 | 0 | OTSKP 2022 | 0 | 3 |  |  | 0.21
PP
VV |  |  |  | 3"dle VK/11" = 3,000 [A]
TS |  |  |  | 1. Položka obsahuje: – dodávku a montáž návěsti v příslušném provedení na sloupek, popř. jinou podpůrnou konstrukci včetně upevňovacího a pomocného materiálu – protikorozní úpravu, není-li tato provedena již z výroby nebo daná vlastnostmi použitého materiálu – odrazky nebo retroreflexní fólie 2. Položka neobsahuje: – nosnou konstrukci, např. sloupek, konzolu apod. včetně základu a zemních prácí 3. Způsob měření: Udává se počet kusů kompletní konstrukce nebo práce.
P | 4 | 923471 |  | SKLONOVNÍK | KUS | 2 | 0 | 0 |  |  | 0 | 0 | OTSKP 2022 | 0 | 3 |  |  | 0.21
PP
VV |  |  |  | 2"dle VK/9" = 2,000 [A]
TS |  |  |  | 1. Položka obsahuje: – dodávku a montáž návěsti v příslušném provedení na sloupek, popř. jinou podpůrnou konstrukci včetně upevňovacího a pomocného materiálu – protikorozní úpravu, není-li tato provedena již z výroby nebo daná vlastnostmi použitého materiálu – odrazky nebo retroreflexní fólie 2. Položka neobsahuje: – nosnou konstrukci, např. sloupek, konzolu apod. včetně základu a zemních prácí 3. Způsob měření: Udává se počet kusů kompletní konstrukce nebo práce.
P | 5 | 923481 |  | STANIČNÍK - TABULE "ÚZKÁ" | KUS | 24 | 0 | 0 |  |  | 0 | 0 | OTSKP 2022 | 0 | 3 |  |  | 0.21
PP
VV |  |  |  | 24"dle VK/6" = 24,000 [A]
TS |  |  |  | 1. Položka obsahuje: – dodávku a montáž návěsti v příslušném provedení na sloupek, popř. jinou podpůrnou konstrukci včetně upevňovacího a pomocného materiálu – protikorozní úpravu, není-li tato provedena již z výroby nebo daná vlastnostmi použitého materiálu – odrazky nebo retroreflexní fólie 2. Položka neobsahuje: – nosnou konstrukci, např. sloupek, konzolu apod. včetně základu a zemních prácí 3. Způsob měření: Udává se počet kusů kompletní konstrukce nebo práce.
P | 6 | 923821 |  | SLOUPEK DN 60 PRO NÁVĚST | KUS | 2 | 0 | 0 |  |  | 0 | 0 | OTSKP 2022 | 0 | 3 |  |  | 0.21
PP
VV |  |  |  | 2"dle VK/8" = 2,000 [A]
TS |  |  |  | 1. Položka obsahuje: – dodání a osazení sloupku v příslušném provedení včetně základu nebo patky a zemních prací – protikorozní úpravu, není-li tato provedena již z výroby nebo daná vlastnostmi použitého materiálu 2. Položka neobsahuje: X 3. Způsob měření: Udává se počet kusů kompletní konstrukce nebo práce.
P | 7 | 923931 |  | ZAJIŠŤOVACÍ ZNAČKA KONZOLOVÁ (K) NA SLOUPU TRAKČNÍHO STOŽÁRU | KUS | 25 | 0 | 0 |  |  | 0 | 0 | OTSKP 2022 | 0 | 3 |  |  | 0.21
PP
VV |  |  |  | 25"dle VK/12" = 25,000 [A]
TS |  |  |  | 1. Položka obsahuje: – geodetické zaměření a kontrolu připravenosti pro osazení značky – upevnění podpůrné konstrukce na sloup trakčního stožáru – dodávku konzolové zajišťovací značky v požadovaném provedení – nalepení nebo uchycení zajišťovací značky a další související práce – všechny potřebné pomůcky, stroje, nářadí a pomocný materiál – kontrolní měření – vyhotovení příslušné dokumentace 2. Položka neobsahuje: X 3. Způsob měření: Udává se počet kusů kompletní konstrukce nebo práce.
SD |  | 96 |  | Bourání konstrukcí | [6 empty] | 0 | 0
P | 8 | 965821 |  | DEMONTÁŽ KILOMETROVNÍKU, HEKTOMETROVNÍKU, MEZNÍKU | KUS | 5 | 0 | 0 |  |  | 0 | 0 | OTSKP 2022 | 0 | 3 |  |  | 0.21
PP
VV |  |  |  | 5"dle VK/1" = 5,000 [A]
TS |  |  |  | 1. Položka obsahuje: – zahrnuje veškeré činnosti, zařízení a materiál nutných k odstranění konstrukce – naložení vybouraného materiálu na dopravní prostředek – příplatky za ztížené podmínky při práci v kolejišti, např. za překážky na straně koleje apod. 2. Položka neobsahuje: – odvoz vybouraného materiálu do skladu nebo na likvidaci – poplatky za likvidaci odpadů, nacení se položkami ze ssd 0 3. Způsob měření: Udává se počet kusů kompletní konstrukce nebo práce.
P | 9 | 965841 |  | DEMONTÁŽ JAKÉKOLIV NÁVĚSTI | KUS | 7 | 0 | 0 |  |  | 0 | 0 | OTSKP 2022 | 0 | 3 |  |  | 0.21
PP
VV |  |  |  | 3"dle VK/5 vč. 4""demontáž hm" = 3,000 [A] 2"dle VK/2 demontáž sklonovníků" = 2,000 [B] 2" dle VK/3 demontáž rychlostníků" = 2,000 [C] "Celkem: "A+B+C = 7,000 [D]
TS |  |  |  | 1. Položka obsahuje: – zahrnuje veškeré činnosti, zařízení a materiál nutných k odstranění konstrukce – naložení vybouraného materiálu na dopravní prostředek – příplatky za ztížené podmínky při práci v kolejišti, např. za překážky na straně koleje apod. 2. Položka neobsahuje: – odvoz vybouraného materiálu do skladu nebo na likvidaci – poplatky za likvidaci odpadů, nacení se položkami ze ssd 0 3. Způsob měření: Udává se počet kusů kompletní konstrukce nebo práce.
P | 10 | 965842 |  | DEMONTÁŽ JAKÉKOLIV NÁVĚSTI - ODVOZ (NA LIKVIDACI ODPADŮ NEBO JINÉ URČENÉ MÍSTO) | tkm | 1.9 | 0 | 0 |  |  | 0 | 0 | OTSKP 2022 | 0 | 3 |  |  | 0.21
PP
VV |  |  |  | 0,1*19"dle VK/15, 19km sběrna Č. Budějovice" = 1,900 [A]
TS |  |  |  | 1. Položka obsahuje: – odvoz jakýmkoliv dopravním prostředkem a složení – případné překládky na trase 2. Položka neobsahuje: – naložení vybouraného materiálu na dopravní prostředek (je zahrnuto ve zdrojové položce) – poplatky za likvidaci odpadů, nacení se položkami ze ssd 0 3. Způsob měření: Výměra je součtem součinů metrů krychlových tun vybouraného materiálu v původním stavu a jednotlivých vzdáleností v kilometrech.
SD |  | R015 |  | Likvidace odpadů vč. dopravy | [6 empty] | 0 | 0
P | 11 | R015140 | 906 | LIKVIDACE ODPADŮ NEKONTAMINOVANÝCH - 17 01 01 BETON Z DEMOLIC OBJEKTŮ, ZÁKLADŮ TV včetně dopravy | T | 1.978 | 0 | 0 |  |  | 0 | 0 | ODP+d 22 NEMASE 2022 | 0 | 3 |  |  | 0.21
PP |  |  |  | Evidenční položka. Neoceňovat v objektu SO/PS, položka se oceňuje pouze v objektu SO 90-90.
VV |  |  |  | 1,978"dle VK/14" = 1,978 [A]
TS |  |  |  | 1. Položka obsahuje: – veškeré poplatky provozovateli skládky, recyklační linky nebo jiného zařízení na zpracování nebo likvidaci odpadů související s převzetím, uložením, zpracováním nebo likvidací odpadu - náklady spojené s dopravou odpadu z místa stavby na místo převzetí provozovatelem skládky, recyklační linky nebo jiného zařízení na zpracování nebo likvidaci odpadů - platí pro jakýkoliv způsob dopravy (po suchu, po vodě, ve vzduchu, ppř. dopravníky) a zahrnuje i potřebný počet naložení nebo přeložení či úpravou v případě meziskládkování - náklady spojené s vyložením, manipulací, rozhrnutím či úpravou do figury s materiálem v místě skládky 3. Způsob měření: Tunou se rozumí hmotnost odpadu vytříděného v souladu se zákonem č. 185/2001 Sb., o nakládání s odpady, v platném znění.

## SO 33-10-01
SŽDC05 | [14 empty] | 3
S | Stavba: | 3273214901_zm11 |  | Modernizace trati Nemanice I - Ševětín, část "B" Red Fidic | [6 empty] | D.2.1.1 | 0 | AspeEsticon | 0 | 2
O | Objekt: | D.2.1.1 |  | Kolejový svršek a spodek | [9 empty] | 0.12 | 2
Typ | Poř. číslo | Kód položky | Varianta | Název položky | MJ | Množství | Jednotková hmotnost | Celková hmotnost |  |  | Jednotková cena |  | Cenové soustavy | 0.21
Dodávka
[9 empty] | Jednotková | Celkem | Jednotková | Celkem |  |  |  | Počet položek s nulovou cenou | 14
O1 |  | SO 33-10-01 |  | Nemanice - Hluboká n/V Zámostí, demontáž stávajícího svršku | [6 empty] | 0 | 0
SD |  | 10 |  | Zemní práce | [6 empty] | 0 | 0
P | 14 | R18130 |  | ÚPRAVA PLÁNĚ BEZ ZHUTNĚNÍ | M2 | 41793.24 | 0 | 0 |  |  | 0 | 0 |  | 0 | 3 |  |  | 0.21
PP
VV |  |  |  | 41793,24"dle VK/12" = 41793,240 [A]
TS |  |  |  | položka zahrnuje úpravu pláně včetně vyrovnání výškových rozdílů
SD |  | 5 |  | Komunikace | [6 empty] | 0 | 0
P | 1 | 514000 |  | KOLEJOVÉ LOŽE - PROČIŠTĚNÍ | M3 | 7084.97 | 0 | 0 |  |  | 0 | 0 | OTSKP 2022 | 0 | 3 |  |  | 0.21
PP
VV |  |  |  | 7084,97"dle VK/1" = 7084,970 [A]
TS |  |  |  | 1. Položka obsahuje: – veškeré práce a materiál obsažený v názvu položky 2. Položka neobsahuje: – případné doplnění lože, vykazuje se položkami 5135x0 – poplatek za likvidaci odpadů (nacení se dle SSD 0) 3. Způsob měření: Měří se metr krychlový kolejového lože ve stavu před pročištěním, tj. před odečtením odpadního materiálu.
SD |  | 96 |  | Bourání konstrukcí | [6 empty] | 0 | 0
P | 2 | 965010 |  | ODSTRANĚNÍ KOLEJOVÉHO LOŽE A DRÁŽNÍCH STEZEK | M3 | 6000.98 | 0 | 0 |  |  | 0 | 0 | OTSKP 2022 | 0 | 3 |  |  | 0.21
PP
VV |  |  |  | 5667,98" dle VK/2" = 5667,980 [A] 165,00" dle VK/3" = 165,000 [B] 168,00"dle VK/5" = 168,000 [C] "Celkem: "A+B+C = 6000,980 [D]
TS |  |  |  | 1. Položka obsahuje: – odstranění kolejového lože ručně nebo mechanizací, a to po nebo bez sejmutí kolejového roštu – příplatky za ztížené podmínky při práci v kolejišti, např. za překážky na straně koleje apod. – naložení vybouraného materiálu na dopravní prostředek 2. Položka neobsahuje: – odvoz vybouraného materiálu do skladu nebo na likvidaci – poplatky za likvidaci odpadů, nacení se položkami ze ssd 0 3. Způsob měření: Měří se metry krychlové odtěženého kolejového lože v ulehlém (původním) stavu.
P | 3 | 965113 |  | DEMONTÁŽ KOLEJE NA BETONOVÝCH PRAŽCÍCH DO KOLEJOVÝCH POLÍ S ODVOZEM NA MONTÁŽNÍ ZÁKLADNU S NÁSLEDNÝM ROZEBRÁNÍM | M | 8675.5 | 0 | 0 |  |  | 0 | 0 | OTSKP 2022 | 0 | 3 |  |  | 0.21
PP
VV |  |  |  | 8675,50"dle VK/6" = 8675,500 [A]
TS |  |  |  | 1. Položka obsahuje: – uvolnění kolejového roštu z kolejového lože – odstranění kolejnicových propojek, uzemnění a jiného vybavení – případné rozřezání kolejového roštu – úplné rozebrání koleje v místě demontáže do kolejových polí a jejich hrubé očištění – naložení vybouraného materiálu na dopravní prostředek – odvoz kolejových polí z místa demontáže na montážní základnu – rozebrání kolejových polí na montážní základně do součástí – příplatky za ztížené podmínky při práci v kolejišti, např. za překážky na straně koleje apod. 2. Položka neobsahuje: – odvoz nevyhovujícího materiálu na likvidaci – poplatky za likvidaci odpadů, nacení se položkami ze ssd 0 3. Způsob měření: Měří se délka koleje ve smyslu ČSN 73 6360, tj. v ose koleje.
P | 4 | 965123 |  | DEMONTÁŽ KOLEJE NA DŘEVĚNÝCH PRAŽCÍCH DO KOLEJOVÝCH POLÍ S ODVOZEM NA MONTÁŽNÍ ZÁKLADNU S NÁSLEDNÝM ROZEBRÁNÍM | M | 513.5 | 0 | 0 |  |  | 0 | 0 | OTSKP 2022 | 0 | 3 |  |  | 0.21
PP
VV |  |  |  | 513,50"dle VK/7" = 513,500 [A]
TS |  |  |  | 1. Položka obsahuje: – uvolnění kolejového roštu z kolejového lože – odstranění kolejnicových propojek, uzemnění a jiného vybavení – případné rozřezání kolejového roštu – úplné rozebrání koleje v místě demontáže do kolejových polí a jejich hrubé očištění – naložení vybouraného materiálu na dopravní prostředek – odvoz kolejových polí z místa demontáže na montážní základnu – rozebrání kolejových polí na montážní základně do součástí – příplatky za ztížené podmínky při práci v kolejišti, např. za překážky na straně koleje apod. 2. Položka neobsahuje: – odvoz nevyhovujícího materiálu na likvidaci – poplatky za likvidaci odpadů, nacení se položkami ze ssd 0 3. Způsob měření: Měří se délka koleje ve smyslu ČSN 73 6360, tj. v ose koleje.
P | 5 | 965223 |  | DEMONTÁŽ VÝHYBKOVÉ KONSTRUKCE NA DŘEVĚNÝCH PRAŽCÍCH DO KOLEJOVÝCH POLÍ S ODVOZEM NA MONTÁŽNÍ ZÁKLADNU S NÁSLEDNÝM ROZEBRÁNÍM | M | 529.1 | 0 | 0 |  |  | 0 | 0 | OTSKP 2022 | 0 | 3 |  |  | 0.21
PP
VV |  |  |  | 529,10"dle VK/8" = 529,100 [A]
TS |  |  |  | 1. Položka obsahuje: – uvolnění kolejového roštu výhybkové konstrukce z kolejového lože – odstranění kolejnicových propojek, uzemnění a jiného vybavení – případné rozřezání kolejového roštu výhybkové konstrukce – úplné rozebrání výhybkové konstrukce v místě demontáže do kolejových polí a jejich hrubé očištění – naložení vybouraného materiálu na dopravní prostředek – odvoz kolejových polí z místa demontáže na montážní základnu – rozebrání kolejových polí na montážní základně do součástí – příplatky za ztížené podmínky při práci v kolejišti, např. za překážky na straně koleje apod. 2. Položka neobsahuje: – odvoz nevyhovujícího materiálu na likvidaci – poplatky za likvidaci odpadů, nacení se položkami ze ssd 0 3. Způsob měření: Měří se rozvinutá délka výhybkové konstrukce ve všech větvcích dle ČSN 73 6360, tj. v ose koleje.
P | 6 | 965441 |  | ODSTRANĚNÍ ZARÁŽEDLA KOLEJNICOVÉHO | KUS | 3 | 0 | 0 |  |  | 0 | 0 | OTSKP 2022 | 0 | 3 |  |  | 0.21
PP
VV |  |  |  | 3"dle VK/11" = 3,000 [A]
TS |  |  |  | 1. Položka obsahuje: – zahrnuje veškeré činnosti, zařízení a materiál nutných k odstranění konstrukce – naložení vybouraného materiálu na dopravní prostředek – příplatky za ztížené podmínky při práci v kolejišti, např. za překážky na straně koleje apod. 2. Položka neobsahuje: – odvoz vybouraného materiálu do skladu nebo na likvidaci – poplatky za likvidaci odpadů, nacení se položkami ze ssd 0 3. Způsob měření: Udává se počet kusů kompletní konstrukce nebo práce.
P | 7 | 965442 |  | ODSTRANĚNÍ ZARÁŽEDLA KOLEJNICOVÉHO - ODVOZ (NA LIKVIDACI ODPADŮ NEBO JINÉ URČENÉ MÍSTO) | tkm | 5609.883 | 0 | 0 |  |  | 0 | 0 | OTSKP 2022 | 0 | 3 |  |  | 0.21
PP
VV |  |  |  | 3*(5,583-7*0,072)*19"; ostatní kovové součásti do sběrny Č. Budějovice 19 km, 5,583 hm. nového zarážedla dle vz. listu Ž.9.12, odpočet pražců" = 289,503 [A] "dř. pražce na skládku (obsahem položky v uložení odpadu)" 280,02*19"dle VK/17 šrot do sběrny Č. Budějovice 19 km" = 5320,380 [B] "Celkem: "A+B = 5609,883 [C]
TS |  |  |  | 1. Položka obsahuje: – odvoz jakýmkoliv dopravním prostředkem a složení – případné překládky na trase 2. Položka neobsahuje: – naložení vybouraného materiálu na dopravní prostředek (je zahrnuto ve zdrojové položce) – poplatky za likvidaci odpadů, nacení se položkami ze ssd 0 3. Způsob měření: Výměra je součtem součinů metrů krychlových tun vybouraného materiálu v původním stavu a jednotlivých vzdáleností v kilometrech.
SD |  | R015 |  | Likvidace odpadů vč. dopravy | [6 empty] | 0 | 0
P | 8 | R015150 | 907 | LIKVIDACE ODPADŮ NEKONTAMINOVANÝCH - 17 05 08 ŠTĚRK Z KOLEJIŠTĚ (ODPAD PO RECYKLACI) včetně dopravy | T | 2561.57 | 0 | 0 |  |  | 0 | 0 | ODP+d 22 NEMASE 2022 | 0 | 3 |  |  | 0.21
PP |  |  |  | Evidenční položka. Neoceňovat v objektu SO/PS, položka se oceňuje pouze v objektu SO 90-90.
VV |  |  |  | 2561,57"dle VK/13" = 2561,570 [A]
TS |  |  |  | 1. Položka obsahuje: - veškeré poplatky provozovateli skládky, recyklační linky nebo jiného zařízení na zpracování nebo likvidaci odpadů související s převzetím, uložením, zpracováním nebo likvidací odpadu - náklady spojené s dopravou odpadu z místa stavby na místo převzetí provozovatelem skládky, recyklační linky nebo jiného zařízení na zpracování nebo likvidaci odpadů - platí pro jakýkoliv způsob dopravy (po suchu, po vodě, ve vzduchu, ppř. dopravníky) a zahrnuje i potřebný počet naložení nebo přeložení či úpravou v případě meziskládkování - náklady spojené s vyložením, manipulací, rozhrnutím či úpravou do figury s materiálem v místě skládky 3. Způsob měření: Tunou se rozumí hmotnost odpadu vytříděného v souladu se zákonem č. 185/2001 Sb., o nakládání s odpady, v platném znění.
P | 9 | R015210 | 911 | LIKVIDACE ODPADŮ NEKONTAMINOVANÝCH - 17 01 01 ŽELEZNIČNÍ PRAŽCE BETONOVÉ včetně dopravy | T | 662.04 | 0 | 0 |  |  | 0 | 0 | ODP+d 22 NEMASE 2022 | 0 | 3 |  |  | 0.21
PP |  |  |  | Evidenční položka. Neoceňovat v objektu SO/PS, položka se oceňuje pouze v objektu SO 90-90.
VV |  |  |  | 2452,00*0,270"dle VK/16""ca 270 kg/pražec" = 662,040 [A]
TS |  |  |  | 1. Položka obsahuje: - veškeré poplatky provozovateli skládky, recyklační linky nebo jiného zařízení na zpracování nebo likvidaci odpadů související s převzetím, uložením, zpracováním nebo likvidací odpadu - náklady spojené s dopravou odpadu z místa stavby na místo převzetí provozovatelem skládky, recyklační linky nebo jiného zařízení na zpracování nebo likvidaci odpadů - platí pro jakýkoliv způsob dopravy (po suchu, po vodě, ve vzduchu, ppř. dopravníky) a zahrnuje i potřebný počet naložení nebo přeložení či úpravou v případě meziskládkování - náklady spojené s vyložením, manipulací, rozhrnutím či úpravou do figury s materiálem v místě skládky 3. Způsob měření: Tunou se rozumí hmotnost odpadu vytříděného v souladu se zákonem č. 185/2001 Sb., o nakládání s odpady, v platném znění.
P | 10 | R015250 | 915 | LIKVIDACE ODPADŮ NEKONTAMINOVANÝCH - 17 02 03 POLYETYLÉNOVÉ PODLOŽKY (ŽEL. SVRŠEK) včetně dopravy | T | 0.6 | 0 | 0 |  |  | 0 | 0 | ODP+d 22 NEMASE 2022 | 0 | 3 |  |  | 0.21
PP |  |  |  | Evidenční položka. Neoceňovat v objektu SO/PS, položka se oceňuje pouze v objektu SO 90-90.
VV |  |  |  | 0,60" dle VK/18" = 0,600 [A]
TS |  |  |  | 1. Položka obsahuje: - veškeré poplatky provozovateli skládky, recyklační linky nebo jiného zařízení na zpracování nebo likvidaci odpadů související s převzetím, uložením, zpracováním nebo likvidací odpadu - náklady spojené s dopravou odpadu z místa stavby na místo převzetí provozovatelem skládky, recyklační linky nebo jiného zařízení na zpracování nebo likvidaci odpadů - platí pro jakýkoliv způsob dopravy (po suchu, po vodě, ve vzduchu, ppř. dopravníky) a zahrnuje i potřebný počet naložení nebo přeložení či úpravou v případě meziskládkování - náklady spojené s vyložením, manipulací, rozhrnutím či úpravou do figury s materiálem v místě skládky 3. Způsob měření: Tunou se rozumí hmotnost odpadu vytříděného v souladu se zákonem č. 185/2001 Sb., o nakládání s odpady, v platném znění.
P | 11 | R015260 | 916 | LIKVIDACE ODPADŮ NEKONTAMINOVANÝCH - 07 02 99 PRYŽOVÉ PODLOŽKY (ŽEL. SVRŠEK) včetně dopravy | T | 1.22 | 0 | 0 |  |  | 0 | 0 | ODP+d 22 NEMASE 2022 | 0 | 3 |  |  | 0.21
PP |  |  |  | Evidenční položka. Neoceňovat v objektu SO/PS, položka se oceňuje pouze v objektu SO 90-90.
VV |  |  |  | 1,22" dle VK/19" = 1,220 [A]
TS |  |  |  | 1. Položka obsahuje: - veškeré poplatky provozovateli skládky, recyklační linky nebo jiného zařízení na zpracování nebo likvidaci odpadů související s převzetím, uložením, zpracováním nebo likvidací odpadu - náklady spojené s dopravou odpadu z místa stavby na místo převzetí provozovatelem skládky, recyklační linky nebo jiného zařízení na zpracování nebo likvidaci odpadů - platí pro jakýkoliv způsob dopravy (po suchu, po vodě, ve vzduchu, ppř. dopravníky) a zahrnuje i potřebný počet naložení nebo přeložení či úpravou v případě meziskládkování - náklady spojené s vyložením, manipulací, rozhrnutím či úpravou do figury s materiálem v místě skládky 3. Způsob měření: Tunou se rozumí hmotnost odpadu vytříděného v souladu se zákonem č. 185/2001 Sb., o nakládání s odpady, v platném znění.
P | 12 | R015510 | 951 | LIKVIDACI ODPADŮ NEBEZPEČNÝCH - 17 05 07* LOKÁLNĚ ZNEČIŠTĚNÝ ŠTĚRK A ZEMINA Z KOLEJIŠTĚ (VÝHYBKY) včetně dopravy | T | 677.66 | 0 | 0 |  |  | 0 | 0 | ODP+d 22 NEMASE 2022 | 0 | 3 |  |  | 0.21
PP |  |  |  | Evidenční položka. Neoceňovat v objektu SO/PS, položka se oceňuje pouze v objektu SO 90-90.
VV |  |  |  | 677,66"dle VK/14" = 677,660 [A]
TS |  |  |  | 1. Položka obsahuje: - veškeré poplatky provozovateli skládky, recyklační linky nebo jiného zařízení na zpracování nebo likvidaci odpadů související s převzetím, uložením, zpracováním nebo likvidací odpadu - náklady spojené s dopravou odpadu z místa stavby na místo převzetí provozovatelem skládky, recyklační linky nebo jiného zařízení na zpracování nebo likvidaci odpadů - platí pro jakýkoliv způsob dopravy (po suchu, po vodě, ve vzduchu, ppř. dopravníky) a zahrnuje i potřebný počet naložení nebo přeložení či úpravou v případě meziskládkování - náklady spojené s vyložením, manipulací, rozhrnutím či úpravou do figury s materiálem v místě skládky 3. Způsob měření: Tunou se rozumí hmotnost odpadu vytříděného v souladu se zákonem č. 185/2001 Sb., o nakládání s odpady, v platném znění.
P | 13 | R015520 | 952 | LIKVIDACE ODPADŮ NEBEZPEČNÝCH - 17 02 04* ŽELEZNIČNÍ PRAŽCE DŘEVĚNÉ včetně dopravy | T | 64.296 | 0 | 0 |  |  | 0 | 0 | ODP+d 22 NEMASE 2022 | 0 | 3 |  |  | 0.21
PP |  |  |  | Evidenční položka. Neoceňovat v objektu SO/PS, položka se oceňuje pouze v objektu SO 90-90.
VV |  |  |  | 893,00*0,072"dle VK/15 ca 72 kg/pražec " = 64,296 [A]
TS |  |  |  | 1. Položka obsahuje: - veškeré poplatky provozovateli skládky, recyklační linky nebo jiného zařízení na zpracování nebo likvidaci odpadů související s převzetím, uložením, zpracováním nebo likvidací odpadu - náklady spojené s dopravou odpadu z místa stavby na místo převzetí provozovatelem skládky, recyklační linky nebo jiného zařízení na zpracování nebo likvidaci odpadů - platí pro jakýkoliv způsob dopravy (po suchu, po vodě, ve vzduchu, ppř. dopravníky) a zahrnuje i potřebný počet naložení nebo přeložení či úpravou v případě meziskládkování - náklady spojené s vyložením, manipulací, rozhrnutím či úpravou do figury s materiálem v místě skládky 3. Způsob měření: Tunou se rozumí hmotnost odpadu vytříděného v souladu se zákonem č. 185/2001 Sb., o nakládání s odpady, v platném znění.

## SO 34-10-01
SŽDC05 | [14 empty] | 3
S | Stavba: | 3273214901_zm11 |  | Modernizace trati Nemanice I - Ševětín, část "B" Red Fidic | [6 empty] | D.2.1.1 | 0 | AspeEsticon | 0 | 2
O | Objekt: | D.2.1.1 |  | Kolejový svršek a spodek | [9 empty] | 0.12 | 2
Typ | Poř. číslo | Kód položky | Varianta | Název položky | MJ | Množství | Jednotková hmotnost | Celková hmotnost |  |  | Jednotková cena |  | Cenové soustavy | 0.21
Dodávka
[9 empty] | Jednotková | Celkem | Jednotková | Celkem |  |  |  | Počet položek s nulovou cenou | 13
O1 |  | SO 34-10-01 |  | Hluboká n/V Zámostí - Chotýčany, demontáž stávajícího svršku | [6 empty] | 0 | 0
SD |  | 10 |  | Zemní práce | [6 empty] | 0 | 0
P | 13 | R18130 |  | ÚPRAVA PLÁNĚ BEZ ZHUTNĚNÍ | M2 | 36319.29 | 0 | 0 |  |  | 0 | 0 |  | 0 | 3 |  |  | 0.21
PP
VV |  |  |  | 36319,29"dle VK/9" = 36319,290 [A]
TS |  |  |  | položka zahrnuje úpravu pláně včetně vyrovnání výškových rozdílů
SD |  | 5 |  | Komunikace | [6 empty] | 0 | 0
P | 1 | 514000 |  | KOLEJOVÉ LOŽE - PROČIŠTĚNÍ | M3 | 7055.26 | 0 | 0 |  |  | 0 | 0 | OTSKP 2022 | 0 | 3 |  |  | 0.21
PP
VV |  |  |  | 7055,26"dle VK/1" = 7055,260 [A]
TS |  |  |  | 1. Položka obsahuje: – veškeré práce a materiál obsažený v názvu položky 2. Položka neobsahuje: – případné doplnění lože, vykazuje se položkami 5135x0 – poplatek za likvidaci odpadů (nacení se dle SSD 0) 3. Způsob měření: Měří se metr krychlový kolejového lože ve stavu před pročištěním, tj. před odečtením odpadního materiálu.
SD |  | 96 |  | Bourání konstrukcí | [6 empty] | 0 | 0
P | 2 | 965010 |  | ODSTRANĚNÍ KOLEJOVÉHO LOŽE A DRÁŽNÍCH STEZEK | M3 | 5659.2 | 0 | 0 |  |  | 0 | 0 | OTSKP 2022 | 0 | 3 |  |  | 0.21
PP
VV |  |  |  | 5644,20" dle VK/2" = 5644,200 [A] 15,00" dle VK/3" = 15,000 [B] "Celkem: "A+B = 5659,200 [C]
TS |  |  |  | 1. Položka obsahuje: – odstranění kolejového lože ručně nebo mechanizací, a to po nebo bez sejmutí kolejového roštu – příplatky za ztížené podmínky při práci v kolejišti, např. za překážky na straně koleje apod. – naložení vybouraného materiálu na dopravní prostředek 2. Položka neobsahuje: – odvoz vybouraného materiálu do skladu nebo na likvidaci – poplatky za likvidaci odpadů, nacení se položkami ze ssd 0 3. Způsob měření: Měří se metry krychlové odtěženého kolejového lože v ulehlém (původním) stavu.
P | 3 | 965113 |  | DEMONTÁŽ KOLEJE NA BETONOVÝCH PRAŽCÍCH DO KOLEJOVÝCH POLÍ S ODVOZEM NA MONTÁŽNÍ ZÁKLADNU S NÁSLEDNÝM ROZEBRÁNÍM | M | 9079.82 | 0 | 0 |  |  | 0 | 0 | OTSKP 2022 | 0 | 3 |  |  | 0.21
PP
VV |  |  |  | 9079,82"dle VK/4" = 9079,820 [A]
TS |  |  |  | 1. Položka obsahuje: – uvolnění kolejového roštu z kolejového lože – odstranění kolejnicových propojek, uzemnění a jiného vybavení – případné rozřezání kolejového roštu – úplné rozebrání koleje v místě demontáže do kolejových polí a jejich hrubé očištění – naložení vybouraného materiálu na dopravní prostředek – odvoz kolejových polí z místa demontáže na montážní základnu – rozebrání kolejových polí na montážní základně do součástí – příplatky za ztížené podmínky při práci v kolejišti, např. za překážky na straně koleje apod. 2. Položka neobsahuje: – odvoz nevyhovujícího materiálu na likvidaci – poplatky za likvidaci odpadů, nacení se položkami ze ssd 0 3. Způsob měření: Měří se délka koleje ve smyslu ČSN 73 6360, tj. v ose koleje.
P | 4 | 965123 |  | DEMONTÁŽ KOLEJE NA DŘEVĚNÝCH PRAŽCÍCH DO KOLEJOVÝCH POLÍ S ODVOZEM NA MONTÁŽNÍ ZÁKLADNU S NÁSLEDNÝM ROZEBRÁNÍM | M | 21.18 | 0 | 0 |  |  | 0 | 0 | OTSKP 2022 | 0 | 3 |  |  | 0.21
PP
VV |  |  |  | 21,18"dle VK/5" = 21,180 [A]
TS |  |  |  | 1. Položka obsahuje: – uvolnění kolejového roštu z kolejového lože – odstranění kolejnicových propojek, uzemnění a jiného vybavení – případné rozřezání kolejového roštu – úplné rozebrání koleje v místě demontáže do kolejových polí a jejich hrubé očištění – naložení vybouraného materiálu na dopravní prostředek – odvoz kolejových polí z místa demontáže na montážní základnu – rozebrání kolejových polí na montážní základně do součástí – příplatky za ztížené podmínky při práci v kolejišti, např. za překážky na straně koleje apod. 2. Položka neobsahuje: – odvoz nevyhovujícího materiálu na likvidaci – poplatky za likvidaci odpadů, nacení se položkami ze ssd 0 3. Způsob měření: Měří se délka koleje ve smyslu ČSN 73 6360, tj. v ose koleje.
P | 5 | 965223 |  | DEMONTÁŽ VÝHYBKOVÉ KONSTRUKCE NA DŘEVĚNÝCH PRAŽCÍCH DO KOLEJOVÝCH POLÍ S ODVOZEM NA MONTÁŽNÍ ZÁKLADNU S NÁSLEDNÝM ROZEBRÁNÍM | M | 97.23 | 0 | 0 |  |  | 0 | 0 | OTSKP 2022 | 0 | 3 |  |  | 0.21
PP
VV |  |  |  | 97,23"dle VK/6" = 97,230 [A]
TS |  |  |  | 1. Položka obsahuje: – uvolnění kolejového roštu výhybkové konstrukce z kolejového lože – odstranění kolejnicových propojek, uzemnění a jiného vybavení – případné rozřezání kolejového roštu výhybkové konstrukce – úplné rozebrání výhybkové konstrukce v místě demontáže do kolejových polí a jejich hrubé očištění – naložení vybouraného materiálu na dopravní prostředek – odvoz kolejových polí z místa demontáže na montážní základnu – rozebrání kolejových polí na montážní základně do součástí – příplatky za ztížené podmínky při práci v kolejišti, např. za překážky na straně koleje apod. 2. Položka neobsahuje: – odvoz nevyhovujícího materiálu na likvidaci – poplatky za likvidaci odpadů, nacení se položkami ze ssd 0 3. Způsob měření: Měří se rozvinutá délka výhybkové konstrukce ve všech větvcích dle ČSN 73 6360, tj. v ose koleje.
P | 6 | 96718B |  | VYBOURÁNÍ ČÁSTÍ KONSTRUKCÍ KOVOVÝCH - DOPRAVA | tkm | 3758.58 | 0 | 0 |  |  | 0 | 0 | OTSKP 2022 | 0 | 3 |  |  | 0.21
PP
VV |  |  |  | 197,82*19"dle VK/14 šrot do sběrny Č. Budějovice 19 km " = 3758,580 [A]
TS |  |  |  | Položka zahrnuje samostatnou dopravu suti a vybouraných hmot. Množství se určí jako součin hmotnosti [t] a požadované vzdálenosti [km].
SD |  | R015 |  | Likvidace odpadů vč. dopravy | [6 empty] | 0 | 0
P | 7 | R015150 | 907 | LIKVIDACE ODPADŮ NEKONTAMINOVANÝCH - 17 05 08 ŠTĚRK Z KOLEJIŠTĚ (ODPAD PO RECYKLACI) včetně dopravy | T | 2551.18 | 0 | 0 |  |  | 0 | 0 | ODP+d 22 NEMASE 2022 | 0 | 3 |  |  | 0.21
PP |  |  |  | Evidenční položka. Neoceňovat v objektu SO/PS, položka se oceňuje pouze v objektu SO 90-90.
VV |  |  |  | 2551,18"dle VK/10" = 2551,180 [A]
TS |  |  |  | 1. Položka obsahuje: - veškeré poplatky provozovateli skládky, recyklační linky nebo jiného zařízení na zpracování nebo likvidaci odpadů související s převzetím, uložením, zpracováním nebo likvidací odpadu - náklady spojené s dopravou odpadu z místa stavby na místo převzetí provozovatelem skládky, recyklační linky nebo jiného zařízení na zpracování nebo likvidaci odpadů - platí pro jakýkoliv způsob dopravy (po suchu, po vodě, ve vzduchu, ppř. dopravníky) a zahrnuje i potřebný počet naložení nebo přeložení či úpravou v případě meziskládkování - náklady spojené s vyložením, manipulací, rozhrnutím či úpravou do figury s materiálem v místě skládky 3. Způsob měření: Tunou se rozumí hmotnost odpadu vytříděného v souladu se zákonem č. 185/2001 Sb., o nakládání s odpady, v platném znění.
P | 8 | R015210 | 911 | LIKVIDACE ODPADŮ NEKONTAMINOVANÝCH - 17 01 01 ŽELEZNIČNÍ PRAŽCE BETONOVÉ včetně dopravy | T | 296.46 | 0 | 0 |  |  | 0 | 0 | ODP+d 22 NEMASE 2022 | 0 | 3 |  |  | 0.21
PP |  |  |  | Evidenční položka. Neoceňovat v objektu SO/PS, položka se oceňuje pouze v objektu SO 90-90.
VV |  |  |  | 1098,00*0,270"dle VK/13""ca 270 kg/pražec" = 296,460 [A]
TS |  |  |  | 1. Položka obsahuje: - veškeré poplatky provozovateli skládky, recyklační linky nebo jiného zařízení na zpracování nebo likvidaci odpadů související s převzetím, uložením, zpracováním nebo likvidací odpadu - náklady spojené s dopravou odpadu z místa stavby na místo převzetí provozovatelem skládky, recyklační linky nebo jiného zařízení na zpracování nebo likvidaci odpadů - platí pro jakýkoliv způsob dopravy (po suchu, po vodě, ve vzduchu, ppř. dopravníky) a zahrnuje i potřebný počet naložení nebo přeložení či úpravou v případě meziskládkování - náklady spojené s vyložením, manipulací, rozhrnutím či úpravou do figury s materiálem v místě skládky 3. Způsob měření: Tunou se rozumí hmotnost odpadu vytříděného v souladu se zákonem č. 185/2001 Sb., o nakládání s odpady, v platném znění.
P | 9 | R015250 | 915 | LIKVIDACE ODPADŮ NEKONTAMINOVANÝCH - 17 02 03 POLYETYLÉNOVÉ PODLOŽKY (ŽEL. SVRŠEK) včetně dopravy | T | 0.2 | 0 | 0 |  |  | 0 | 0 | ODP+d 22 NEMASE 2022 | 0 | 3 |  |  | 0.21
PP |  |  |  | Evidenční položka. Neoceňovat v objektu SO/PS, položka se oceňuje pouze v objektu SO 90-90.
VV |  |  |  | 0,20" dle VK/15" = 0,200 [A]
TS |  |  |  | 1. Položka obsahuje: - veškeré poplatky provozovateli skládky, recyklační linky nebo jiného zařízení na zpracování nebo likvidaci odpadů související s převzetím, uložením, zpracováním nebo likvidací odpadu - náklady spojené s dopravou odpadu z místa stavby na místo převzetí provozovatelem skládky, recyklační linky nebo jiného zařízení na zpracování nebo likvidaci odpadů - platí pro jakýkoliv způsob dopravy (po suchu, po vodě, ve vzduchu, ppř. dopravníky) a zahrnuje i potřebný počet naložení nebo přeložení či úpravou v případě meziskládkování - náklady spojené s vyložením, manipulací, rozhrnutím či úpravou do figury s materiálem v místě skládky 3. Způsob měření: Tunou se rozumí hmotnost odpadu vytříděného v souladu se zákonem č. 185/2001 Sb., o nakládání s odpady, v platném znění.
P | 10 | R015260 | 916 | LIKVIDACE ODPADŮ NEKONTAMINOVANÝCH - 07 02 99 PRYŽOVÉ PODLOŽKY (ŽEL. SVRŠEK) včetně dopravy | T | 0.41 | 0 | 0 |  |  | 0 | 0 | ODP+d 22 NEMASE 2022 | 0 | 3 |  |  | 0.21
PP |  |  |  | Evidenční položka. Neoceňovat v objektu SO/PS, položka se oceňuje pouze v objektu SO 90-90.
VV |  |  |  | 0,41" dle VK/16" = 0,410 [A]
TS |  |  |  | 1. Položka obsahuje: - veškeré poplatky provozovateli skládky, recyklační linky nebo jiného zařízení na zpracování nebo likvidaci odpadů související s převzetím, uložením, zpracováním nebo likvidací odpadu - náklady spojené s dopravou odpadu z místa stavby na místo převzetí provozovatelem skládky, recyklační linky nebo jiného zařízení na zpracování nebo likvidaci odpadů - platí pro jakýkoliv způsob dopravy (po suchu, po vodě, ve vzduchu, ppř. dopravníky) a zahrnuje i potřebný počet naložení nebo přeložení či úpravou v případě meziskládkování - náklady spojené s vyložením, manipulací, rozhrnutím či úpravou do figury s materiálem v místě skládky 3. Způsob měření: Tunou se rozumí hmotnost odpadu vytříděného v souladu se zákonem č. 185/2001 Sb., o nakládání s odpady, v platném znění.
P | 11 | R015510 | 951 | LIKVIDACI ODPADŮ NEBEZPEČNÝCH - 17 05 07* LOKÁLNĚ ZNEČIŠTĚNÝ ŠTĚRK A ZEMINA Z KOLEJIŠTĚ (VÝHYBKY) včetně dopravy | T | 30.53 | 0 | 0 |  |  | 0 | 0 | ODP+d 22 NEMASE 2022 | 0 | 3 |  |  | 0.21
PP |  |  |  | Evidenční položka. Neoceňovat v objektu SO/PS, položka se oceňuje pouze v objektu SO 90-90.
VV |  |  |  | 30,53"dle VK/11" = 30,530 [A]
TS |  |  |  | 1. Položka obsahuje: - veškeré poplatky provozovateli skládky, recyklační linky nebo jiného zařízení na zpracování nebo likvidaci odpadů související s převzetím, uložením, zpracováním nebo likvidací odpadu - náklady spojené s dopravou odpadu z místa stavby na místo převzetí provozovatelem skládky, recyklační linky nebo jiného zařízení na zpracování nebo likvidaci odpadů - platí pro jakýkoliv způsob dopravy (po suchu, po vodě, ve vzduchu, ppř. dopravníky) a zahrnuje i potřebný počet naložení nebo přeložení či úpravou v případě meziskládkování - náklady spojené s vyložením, manipulací, rozhrnutím či úpravou do figury s materiálem v místě skládky 3. Způsob měření: Tunou se rozumí hmotnost odpadu vytříděného v souladu se zákonem č. 185/2001 Sb., o nakládání s odpady, v platném znění.
P | 12 | R015520 | 952 | LIKVIDACE ODPADŮ NEBEZPEČNÝCH - 17 02 04* ŽELEZNIČNÍ PRAŽCE DŘEVĚNÉ včetně dopravy | T | 2.016 | 0 | 0 |  |  | 0 | 0 | ODP+d 22 NEMASE 2022 | 0 | 3 |  |  | 0.21
PP |  |  |  | Evidenční položka. Neoceňovat v objektu SO/PS, položka se oceňuje pouze v objektu SO 90-90.
VV |  |  |  | 28,00*0,072"dle VK/12 ca 72 kg/pražec " = 2,016 [A]
TS |  |  |  | 1. Položka obsahuje: - veškeré poplatky provozovateli skládky, recyklační linky nebo jiného zařízení na zpracování nebo likvidaci odpadů související s převzetím, uložením, zpracováním nebo likvidací odpadu - náklady spojené s dopravou odpadu z místa stavby na místo převzetí provozovatelem skládky, recyklační linky nebo jiného zařízení na zpracování nebo likvidaci odpadů - platí pro jakýkoliv způsob dopravy (po suchu, po vodě, ve vzduchu, ppř. dopravníky) a zahrnuje i potřebný počet naložení nebo přeložení či úpravou v případě meziskládkování - náklady spojené s vyložením, manipulací, rozhrnutím či úpravou do figury s materiálem v místě skládky 3. Způsob měření: Tunou se rozumí hmotnost odpadu vytříděného v souladu se zákonem č. 185/2001 Sb., o nakládání s odpady, v platném znění.

## SO 35-10-01
SŽDC05 | [14 empty] | 3
S | Stavba: | 3273214901_zm11 |  | Modernizace trati Nemanice I - Ševětín, část "B" Red Fidic | [6 empty] | D.2.1.1 | 0 | AspeEsticon | 0 | 2
O | Objekt: | D.2.1.1 |  | Kolejový svršek a spodek | [9 empty] | 0.12 | 2
Typ | Poř. číslo | Kód položky | Varianta | Název položky | MJ | Množství | Jednotková hmotnost | Celková hmotnost |  |  | Jednotková cena |  | Cenové soustavy | 0.21
Dodávka
[9 empty] | Jednotková | Celkem | Jednotková | Celkem |  |  |  | Počet položek s nulovou cenou | 16
O1 |  | SO 35-10-01 |  | ŽST Chotýčany, demontáž stávajícího svršku | [6 empty] | 0 | 0
SD |  | 10 |  | Zemní práce | [6 empty] | 0 | 0
P | 16 | R18130 |  | ÚPRAVA PLÁNĚ BEZ ZHUTNĚNÍ | M2 | 22665.91 | 0 | 0 |  |  | 0 | 0 |  | 0 | 3 |  |  | 0.21
PP
VV |  |  |  | 22665,91"dle VK/12" = 22665,910 [A]
TS |  |  |  | položka zahrnuje úpravu pláně včetně vyrovnání výškových rozdílů
SD |  | 5 |  | Komunikace | [6 empty] | 0 | 0
P | 1 | 514000 |  | KOLEJOVÉ LOŽE - PROČIŠTĚNÍ | M3 | 3727.22 | 0 | 0 |  |  | 0 | 0 | OTSKP 2022 | 0 | 3 |  |  | 0.21
PP
VV |  |  |  | 3727,22"dle VK/1" = 3727,220 [A]
TS |  |  |  | 1. Položka obsahuje: – veškeré práce a materiál obsažený v názvu položky 2. Položka neobsahuje: – případné doplnění lože, vykazuje se položkami 5135x0 – poplatek za likvidaci odpadů (nacení se dle SSD 0) 3. Způsob měření: Měří se metr krychlový kolejového lože ve stavu před pročištěním, tj. před odečtením odpadního materiálu.
SD |  | 96 |  | Bourání konstrukcí | [6 empty] | 0 | 0
P | 2 | 965010 |  | ODSTRANĚNÍ KOLEJOVÉHO LOŽE A DRÁŽNÍCH STEZEK | M3 | 3314.77 | 0 | 0 |  |  | 0 | 0 | OTSKP 2022 | 0 | 3 |  |  | 0.21
PP
VV |  |  |  | 2981,77" dle VK/2" = 2981,770 [A] 165,00" dle VK/3" = 165,000 [B] 168,00"dle VK""/4" = 168,000 [C] "Celkem: "A+B+C = 3314,770 [D]
TS |  |  |  | 1. Položka obsahuje: – odstranění kolejového lože ručně nebo mechanizací, a to po nebo bez sejmutí kolejového roštu – příplatky za ztížené podmínky při práci v kolejišti, např. za překážky na straně koleje apod. – naložení vybouraného materiálu na dopravní prostředek 2. Položka neobsahuje: – odvoz vybouraného materiálu do skladu nebo na likvidaci – poplatky za likvidaci odpadů, nacení se položkami ze ssd 0 3. Způsob měření: Měří se metry krychlové odtěženého kolejového lože v ulehlém (původním) stavu.
P | 3 | 965113 |  | DEMONTÁŽ KOLEJE NA BETONOVÝCH PRAŽCÍCH DO KOLEJOVÝCH POLÍ S ODVOZEM NA MONTÁŽNÍ ZÁKLADNU S NÁSLEDNÝM ROZEBRÁNÍM | M | 4227.27 | 0 | 0 |  |  | 0 | 0 | OTSKP 2022 | 0 | 3 |  |  | 0.21
PP
VV |  |  |  | 4227,27"dle VK/5" = 4227,270 [A]
TS |  |  |  | 1. Položka obsahuje: – uvolnění kolejového roštu z kolejového lože – odstranění kolejnicových propojek, uzemnění a jiného vybavení – případné rozřezání kolejového roštu – úplné rozebrání koleje v místě demontáže do kolejových polí a jejich hrubé očištění – naložení vybouraného materiálu na dopravní prostředek – odvoz kolejových polí z místa demontáže na montážní základnu – rozebrání kolejových polí na montážní základně do součástí – příplatky za ztížené podmínky při práci v kolejišti, např. za překážky na straně koleje apod. 2. Položka neobsahuje: – odvoz nevyhovujícího materiálu na likvidaci – poplatky za likvidaci odpadů, nacení se položkami ze ssd 0 3. Způsob měření: Měří se délka koleje ve smyslu ČSN 73 6360, tj. v ose koleje.
P | 4 | 965123 |  | DEMONTÁŽ KOLEJE NA DŘEVĚNÝCH PRAŽCÍCH DO KOLEJOVÝCH POLÍ S ODVOZEM NA MONTÁŽNÍ ZÁKLADNU S NÁSLEDNÝM ROZEBRÁNÍM | M | 99.73 | 0 | 0 |  |  | 0 | 0 | OTSKP 2022 | 0 | 3 |  |  | 0.21
PP
VV |  |  |  | 99,73"dle VK/6" = 99,730 [A]
TS |  |  |  | 1. Položka obsahuje: – uvolnění kolejového roštu z kolejového lože – odstranění kolejnicových propojek, uzemnění a jiného vybavení – případné rozřezání kolejového roštu – úplné rozebrání koleje v místě demontáže do kolejových polí a jejich hrubé očištění – naložení vybouraného materiálu na dopravní prostředek – odvoz kolejových polí z místa demontáže na montážní základnu – rozebrání kolejových polí na montážní základně do součástí – příplatky za ztížené podmínky při práci v kolejišti, např. za překážky na straně koleje apod. 2. Položka neobsahuje: – odvoz nevyhovujícího materiálu na likvidaci – poplatky za likvidaci odpadů, nacení se položkami ze ssd 0 3. Způsob měření: Měří se délka koleje ve smyslu ČSN 73 6360, tj. v ose koleje.
P | 5 | 965223 |  | DEMONTÁŽ VÝHYBKOVÉ KONSTRUKCE NA DŘEVĚNÝCH PRAŽCÍCH DO KOLEJOVÝCH POLÍ S ODVOZEM NA MONTÁŽNÍ ZÁKLADNU S NÁSLEDNÝM ROZEBRÁNÍM | M | 602.13 | 0 | 0 |  |  | 0 | 0 | OTSKP 2022 | 0 | 3 |  |  | 0.21
PP
VV |  |  |  | 602,13"dle VK/7" = 602,130 [A]
TS |  |  |  | 1. Položka obsahuje: – uvolnění kolejového roštu výhybkové konstrukce z kolejového lože – odstranění kolejnicových propojek, uzemnění a jiného vybavení – případné rozřezání kolejového roštu výhybkové konstrukce – úplné rozebrání výhybkové konstrukce v místě demontáže do kolejových polí a jejich hrubé očištění – naložení vybouraného materiálu na dopravní prostředek – odvoz kolejových polí z místa demontáže na montážní základnu – rozebrání kolejových polí na montážní základně do součástí – příplatky za ztížené podmínky při práci v kolejišti, např. za překážky na straně koleje apod. 2. Položka neobsahuje: – odvoz nevyhovujícího materiálu na likvidaci – poplatky za likvidaci odpadů, nacení se položkami ze ssd 0 3. Způsob měření: Měří se rozvinutá délka výhybkové konstrukce ve všech větvcích dle ČSN 73 6360, tj. v ose koleje.
P | 6 | 965441 |  | ODSTRANĚNÍ ZARÁŽEDLA KOLEJNICOVÉHO | KUS | 1 | 0 | 0 |  |  | 0 | 0 | OTSKP 2022 | 0 | 3 |  |  | 0.21
PP
VV |  |  |  | 1"dle VK/11" = 1,000 [A]
TS |  |  |  | 1. Položka obsahuje: – zahrnuje veškeré činnosti, zařízení a materiál nutných k odstranění konstrukce – naložení vybouraného materiálu na dopravní prostředek – příplatky za ztížené podmínky při práci v kolejišti, např. za překážky na straně koleje apod. 2. Položka neobsahuje: – odvoz vybouraného materiálu do skladu nebo na likvidaci – poplatky za likvidaci odpadů, nacení se položkami ze ssd 0 3. Způsob měření: Udává se počet kusů kompletní konstrukce nebo práce.
P | 7 | 965442 |  | ODSTRANĚNÍ ZARÁŽEDLA KOLEJNICOVÉHO - ODVOZ (NA LIKVIDACI ODPADŮ NEBO JINÉ URČENÉ MÍSTO) | tkm | 6035.521 | 0 | 0 |  |  | 0 | 0 | OTSKP 2022 | 0 | 3 |  |  | 0.21
PP
VV |  |  |  | 1*(5,583-7*0,072)*19"; ostatní kovové součásti do sběrny Č. Budějovice 19 km, 5,583 hm. nového zarážedla dle vz. listu Ž.9.12, odpočet pražců" = 96,501 [A] "dř. pražce na skládku (obsahem položky v uložení odpadu)" 312,58*19"dle VK/17 šrot do sběrny Č. Budějovice 19 km" = 5939,020 [B] "Celkem: "A+B = 6035,521 [C]
TS |  |  |  | 1. Položka obsahuje: – odvoz jakýmkoliv dopravním prostředkem a složení – případné překládky na trase 2. Položka neobsahuje: – naložení vybouraného materiálu na dopravní prostředek (je zahrnuto ve zdrojové položce) – poplatky za likvidaci odpadů, nacení se položkami ze ssd 0 3. Způsob měření: Výměra je součtem součinů metrů krychlových tun vybouraného materiálu v původním stavu a jednotlivých vzdáleností v kilometrech.
P | 8 | 96611A |  | BOURÁNÍ KONSTRUKCÍ Z BETONOVÝCH DÍLCŮ - BEZ DOPRAVY | M3 | 44.85 | 0 | 0 |  |  | 0 | 0 | OTSKP 2022 | 0 | 3 |  |  | 0.21
PP
VV |  |  |  | 299*0,15"dle VK/10 přepočet na m3" = 44,850 [A]
TS |  |  |  | položka zahrnuje: - rozbourání konstrukce bez ohledu na použitou technologii - veškeré pomocné konstrukce (lešení a pod.) - veškerou manipulaci s vybouranou sutí a hmotami, kromě vodorovné dopravy, včetně uložení na skládku. Nezahrnuje poplatek za skládku, který se vykazuje v položce 0141** (s výjimkou malého množství bouraného materiálu, kde je možné poplatek zahrnout do jednotkové ceny bourání – tento fakt musí být uveden v doplňujícím textu k položce) - veškeré další práce plynoucí z technologického předpisu a z platných předpisů
SD |  | R015 |  | Likvidace odpadů vč. dopravy | [6 empty] | 0 | 0
P | 9 | R015140 | 906 | LIKVIDACE ODPADŮ NEKONTAMINOVANÝCH - 17 01 01 BETON Z DEMOLIC OBJEKTŮ, ZÁKLADŮ TV včetně dopravy | T | 74.68 | 0 | 0 |  |  | 0 | 0 | ODP+d 22 NEMASE 2022 | 0 | 3 |  |  | 0.21
PP |  |  |  | Evidenční položka. Neoceňovat v objektu SO/PS, položka se oceňuje pouze v objektu SO 90-90.
VV |  |  |  | 74,68"dle VK/20" = 74,680 [A] "(299*0,1*2,5) dle VK/10"
TS |  |  |  | 1. Položka obsahuje: – veškeré poplatky provozovateli skládky, recyklační linky nebo jiného zařízení na zpracování nebo likvidaci odpadů související s převzetím, uložením, zpracováním nebo likvidací odpadu - náklady spojené s dopravou odpadu z místa stavby na místo převzetí provozovatelem skládky, recyklační linky nebo jiného zařízení na zpracování nebo likvidaci odpadů - platí pro jakýkoliv způsob dopravy (po suchu, po vodě, ve vzduchu, ppř. dopravníky) a zahrnuje i potřebný počet naložení nebo přeložení či úpravou v případě meziskládkování - náklady spojené s vyložením, manipulací, rozhrnutím či úpravou do figury s materiálem v místě skládky 3. Způsob měření: Tunou se rozumí hmotnost odpadu vytříděného v souladu se zákonem č. 185/2001 Sb., o nakládání s odpady, v platném znění.
P | 10 | R015150 | 907 | LIKVIDACE ODPADŮ NEKONTAMINOVANÝCH - 17 05 08 ŠTĚRK Z KOLEJIŠTĚ (ODPAD PO RECYKLACI) včetně dopravy | T | 1444.36 | 0 | 0 |  |  | 0 | 0 | ODP+d 22 NEMASE 2022 | 0 | 3 |  |  | 0.21
PP |  |  |  | Evidenční položka. Neoceňovat v objektu SO/PS, položka se oceňuje pouze v objektu SO 90-90.
VV |  |  |  | 1444,36"dle VK/13" = 1444,360 [A]
TS |  |  |  | 1. Položka obsahuje: - veškeré poplatky provozovateli skládky, recyklační linky nebo jiného zařízení na zpracování nebo likvidaci odpadů související s převzetím, uložením, zpracováním nebo likvidací odpadu - náklady spojené s dopravou odpadu z místa stavby na místo převzetí provozovatelem skládky, recyklační linky nebo jiného zařízení na zpracování nebo likvidaci odpadů - platí pro jakýkoliv způsob dopravy (po suchu, po vodě, ve vzduchu, ppř. dopravníky) a zahrnuje i potřebný počet naložení nebo přeložení či úpravou v případě meziskládkování - náklady spojené s vyložením, manipulací, rozhrnutím či úpravou do figury s materiálem v místě skládky 3. Způsob měření: Tunou se rozumí hmotnost odpadu vytříděného v souladu se zákonem č. 185/2001 Sb., o nakládání s odpady, v platném znění.
P | 11 | R015210 | 911 | LIKVIDACE ODPADŮ NEKONTAMINOVANÝCH - 17 01 01 ŽELEZNIČNÍ PRAŽCE BETONOVÉ včetně dopravy | T | 1661.85 | 0 | 0 |  |  | 0 | 0 | ODP+d 22 NEMASE 2022 | 0 | 3 |  |  | 0.21
PP |  |  |  | Evidenční položka. Neoceňovat v objektu SO/PS, položka se oceňuje pouze v objektu SO 90-90.
VV |  |  |  | 6155,00*0,270"dle VK/16""ca 270 kg/pražec" = 1661,850 [A]
TS |  |  |  | 1. Položka obsahuje: - veškeré poplatky provozovateli skládky, recyklační linky nebo jiného zařízení na zpracování nebo likvidaci odpadů související s převzetím, uložením, zpracováním nebo likvidací odpadu - náklady spojené s dopravou odpadu z místa stavby na místo převzetí provozovatelem skládky, recyklační linky nebo jiného zařízení na zpracování nebo likvidaci odpadů - platí pro jakýkoliv způsob dopravy (po suchu, po vodě, ve vzduchu, ppř. dopravníky) a zahrnuje i potřebný počet naložení nebo přeložení či úpravou v případě meziskládkování - náklady spojené s vyložením, manipulací, rozhrnutím či úpravou do figury s materiálem v místě skládky 3. Způsob měření: Tunou se rozumí hmotnost odpadu vytříděného v souladu se zákonem č. 185/2001 Sb., o nakládání s odpady, v platném znění.
P | 12 | R015250 | 915 | LIKVIDACE ODPADŮ NEKONTAMINOVANÝCH - 17 02 03 POLYETYLÉNOVÉ PODLOŽKY (ŽEL. SVRŠEK) včetně dopravy | T | 1.14 | 0 | 0 |  |  | 0 | 0 | ODP+d 22 NEMASE 2022 | 0 | 3 |  |  | 0.21
PP |  |  |  | Evidenční položka. Neoceňovat v objektu SO/PS, položka se oceňuje pouze v objektu SO 90-90.
VV |  |  |  | 1,14" dle VK/18" = 1,140 [A]
TS |  |  |  | 1. Položka obsahuje: - veškeré poplatky provozovateli skládky, recyklační linky nebo jiného zařízení na zpracování nebo likvidaci odpadů související s převzetím, uložením, zpracováním nebo likvidací odpadu - náklady spojené s dopravou odpadu z místa stavby na místo převzetí provozovatelem skládky, recyklační linky nebo jiného zařízení na zpracování nebo likvidaci odpadů - platí pro jakýkoliv způsob dopravy (po suchu, po vodě, ve vzduchu, ppř. dopravníky) a zahrnuje i potřebný počet naložení nebo přeložení či úpravou v případě meziskládkování - náklady spojené s vyložením, manipulací, rozhrnutím či úpravou do figury s materiálem v místě skládky 3. Způsob měření: Tunou se rozumí hmotnost odpadu vytříděného v souladu se zákonem č. 185/2001 Sb., o nakládání s odpady, v platném znění.
P | 13 | R015260 | 916 | LIKVIDACE ODPADŮ NEKONTAMINOVANÝCH - 07 02 99 PRYŽOVÉ PODLOŽKY (ŽEL. SVRŠEK) včetně dopravy | T | 2.3 | 0 | 0 |  |  | 0 | 0 | ODP+d 22 NEMASE 2022 | 0 | 3 |  |  | 0.21
PP |  |  |  | Evidenční položka. Neoceňovat v objektu SO/PS, položka se oceňuje pouze v objektu SO 90-90.
VV |  |  |  | 2,30" dle VK/19" = 2,300 [A]
TS |  |  |  | 1. Položka obsahuje: - veškeré poplatky provozovateli skládky, recyklační linky nebo jiného zařízení na zpracování nebo likvidaci odpadů související s převzetím, uložením, zpracováním nebo likvidací odpadu - náklady spojené s dopravou odpadu z místa stavby na místo převzetí provozovatelem skládky, recyklační linky nebo jiného zařízení na zpracování nebo likvidaci odpadů - platí pro jakýkoliv způsob dopravy (po suchu, po vodě, ve vzduchu, ppř. dopravníky) a zahrnuje i potřebný počet naložení nebo přeložení či úpravou v případě meziskládkování - náklady spojené s vyložením, manipulací, rozhrnutím či úpravou do figury s materiálem v místě skládky 3. Způsob měření: Tunou se rozumí hmotnost odpadu vytříděného v souladu se zákonem č. 185/2001 Sb., o nakládání s odpady, v platném znění.
P | 14 | R015510 | 951 | LIKVIDACI ODPADŮ NEBEZPEČNÝCH - 17 05 07* LOKÁLNĚ ZNEČIŠTĚNÝ ŠTĚRK A ZEMINA Z KOLEJIŠTĚ (VÝHYBKY) včetně dopravy | T | 677.66 | 0 | 0 |  |  | 0 | 0 | ODP+d 22 NEMASE 2022 | 0 | 3 |  |  | 0.21
PP |  |  |  | Evidenční položka. Neoceňovat v objektu SO/PS, položka se oceňuje pouze v objektu SO 90-90.
VV |  |  |  | 677,66"dle VK/14" = 677,660 [A]
TS |  |  |  | 1. Položka obsahuje: - veškeré poplatky provozovateli skládky, recyklační linky nebo jiného zařízení na zpracování nebo likvidaci odpadů související s převzetím, uložením, zpracováním nebo likvidací odpadu - náklady spojené s dopravou odpadu z místa stavby na místo převzetí provozovatelem skládky, recyklační linky nebo jiného zařízení na zpracování nebo likvidaci odpadů - platí pro jakýkoliv způsob dopravy (po suchu, po vodě, ve vzduchu, ppř. dopravníky) a zahrnuje i potřebný počet naložení nebo přeložení či úpravou v případě meziskládkování - náklady spojené s vyložením, manipulací, rozhrnutím či úpravou do figury s materiálem v místě skládky 3. Způsob měření: Tunou se rozumí hmotnost odpadu vytříděného v souladu se zákonem č. 185/2001 Sb., o nakládání s odpady, v platném znění.
P | 15 | R015520 | 952 | LIKVIDACE ODPADŮ NEBEZPEČNÝCH - 17 02 04* ŽELEZNIČNÍ PRAŽCE DŘEVĚNÉ včetně dopravy | T | 12.528 | 0 | 0 |  |  | 0 | 0 | ODP+d 22 NEMASE 2022 | 0 | 3 |  |  | 0.21
PP |  |  |  | Evidenční položka. Neoceňovat v objektu SO/PS, položka se oceňuje pouze v objektu SO 90-90.
VV |  |  |  | 174,00*0,072"dle VK/15 ca 72 kg/pražec " = 12,528 [A]
TS |  |  |  | 1. Položka obsahuje: - veškeré poplatky provozovateli skládky, recyklační linky nebo jiného zařízení na zpracování nebo likvidaci odpadů související s převzetím, uložením, zpracováním nebo likvidací odpadu - náklady spojené s dopravou odpadu z místa stavby na místo převzetí provozovatelem skládky, recyklační linky nebo jiného zařízení na zpracování nebo likvidaci odpadů - platí pro jakýkoliv způsob dopravy (po suchu, po vodě, ve vzduchu, ppř. dopravníky) a zahrnuje i potřebný počet naložení nebo přeložení či úpravou v případě meziskládkování - náklady spojené s vyložením, manipulací, rozhrnutím či úpravou do figury s materiálem v místě skládky 3. Způsob měření: Tunou se rozumí hmotnost odpadu vytříděného v souladu se zákonem č. 185/2001 Sb., o nakládání s odpady, v platném znění.

## SO 36-10-01
SŽDC05 | [14 empty] | 3
S | Stavba: | 3273214901_zm11 |  | Modernizace trati Nemanice I - Ševětín, část "B" Red Fidic | [6 empty] | D.2.1.1 | 0 | AspeEsticon | 0 | 2
O | Objekt: | D.2.1.1 |  | Kolejový svršek a spodek | [9 empty] | 0.12 | 2
Typ | Poř. číslo | Kód položky | Varianta | Název položky | MJ | Množství | Jednotková hmotnost | Celková hmotnost |  |  | Jednotková cena |  | Cenové soustavy | 0.21
Dodávka
[9 empty] | Jednotková | Celkem | Jednotková | Celkem |  |  |  | Počet položek s nulovou cenou | 11
O1 |  | SO 36-10-01 |  | Chotýčany - Ševětín, demontáž stávajícího svršku | [6 empty] | 0 | 0
SD |  | 10 |  | Zemní práce | [6 empty] | 0 | 0
P | 11 | R18130 |  | ÚPRAVA PLÁNĚ BEZ ZHUTNĚNÍ | M2 | 12228 | 0 | 0 |  |  | 0 | 0 |  | 0 | 3 |  |  | 0.21
PP
VV |  |  |  | 12228,00"dle VK/7" = 12228,000 [A]
TS |  |  |  | položka zahrnuje úpravu pláně včetně vyrovnání výškových rozdílů
SD |  | 5 |  | Komunikace | [6 empty] | 0 | 0
P | 1 | 514000 |  | KOLEJOVÉ LOŽE - PROČIŠTĚNÍ | M3 | 2333.82 | 0 | 0 |  |  | 0 | 0 | OTSKP 2022 | 0 | 3 |  |  | 0.21
PP
VV |  |  |  | 2333,82"dle VK/1" = 2333,820 [A]
TS |  |  |  | 1. Položka obsahuje: – veškeré práce a materiál obsažený v názvu položky 2. Položka neobsahuje: – případné doplnění lože, vykazuje se položkami 5135x0 – poplatek za likvidaci odpadů (nacení se dle SSD 0) 3. Způsob měření: Měří se metr krychlový kolejového lože ve stavu před pročištěním, tj. před odečtením odpadního materiálu.
SD |  | 96 |  | Bourání konstrukcí | [6 empty] | 0 | 0
P | 2 | 965010 |  | ODSTRANĚNÍ KOLEJOVÉHO LOŽE A DRÁŽNÍCH STEZEK | M3 | 1867.06 | 0 | 0 |  |  | 0 | 0 | OTSKP 2022 | 0 | 3 |  |  | 0.21
PP
VV |  |  |  | 1867,06" dle VK/2" = 1867,060 [A]
TS |  |  |  | 1. Položka obsahuje: – odstranění kolejového lože ručně nebo mechanizací, a to po nebo bez sejmutí kolejového roštu – příplatky za ztížené podmínky při práci v kolejišti, např. za překážky na straně koleje apod. – naložení vybouraného materiálu na dopravní prostředek 2. Položka neobsahuje: – odvoz vybouraného materiálu do skladu nebo na likvidaci – poplatky za likvidaci odpadů, nacení se položkami ze ssd 0 3. Způsob měření: Měří se metry krychlové odtěženého kolejového lože v ulehlém (původním) stavu.
P | 3 | 965113 |  | DEMONTÁŽ KOLEJE NA BETONOVÝCH PRAŽCÍCH DO KOLEJOVÝCH POLÍ S ODVOZEM NA MONTÁŽNÍ ZÁKLADNU S NÁSLEDNÝM ROZEBRÁNÍM | M | 2943.8 | 0 | 0 |  |  | 0 | 0 | OTSKP 2022 | 0 | 3 |  |  | 0.21
PP
VV |  |  |  | 2943,80"dle VK/3" = 2943,800 [A]
TS |  |  |  | 1. Položka obsahuje: – uvolnění kolejového roštu z kolejového lože – odstranění kolejnicových propojek, uzemnění a jiného vybavení – případné rozřezání kolejového roštu – úplné rozebrání koleje v místě demontáže do kolejových polí a jejich hrubé očištění – naložení vybouraného materiálu na dopravní prostředek – odvoz kolejových polí z místa demontáže na montážní základnu – rozebrání kolejových polí na montážní základně do součástí – příplatky za ztížené podmínky při práci v kolejišti, např. za překážky na straně koleje apod. 2. Položka neobsahuje: – odvoz nevyhovujícího materiálu na likvidaci – poplatky za likvidaci odpadů, nacení se položkami ze ssd 0 3. Způsob měření: Měří se délka koleje ve smyslu ČSN 73 6360, tj. v ose koleje.
P | 4 | 965123 |  | DEMONTÁŽ KOLEJE NA DŘEVĚNÝCH PRAŽCÍCH DO KOLEJOVÝCH POLÍ S ODVOZEM NA MONTÁŽNÍ ZÁKLADNU S NÁSLEDNÝM ROZEBRÁNÍM | M | 113.2 | 0 | 0 |  |  | 0 | 0 | OTSKP 2022 | 0 | 3 |  |  | 0.21
PP
VV |  |  |  | 113,20"dle VK/4" = 113,200 [A]
TS |  |  |  | 1. Položka obsahuje: – uvolnění kolejového roštu z kolejového lože – odstranění kolejnicových propojek, uzemnění a jiného vybavení – případné rozřezání kolejového roštu – úplné rozebrání koleje v místě demontáže do kolejových polí a jejich hrubé očištění – naložení vybouraného materiálu na dopravní prostředek – odvoz kolejových polí z místa demontáže na montážní základnu – rozebrání kolejových polí na montážní základně do součástí – příplatky za ztížené podmínky při práci v kolejišti, např. za překážky na straně koleje apod. 2. Položka neobsahuje: – odvoz nevyhovujícího materiálu na likvidaci – poplatky za likvidaci odpadů, nacení se položkami ze ssd 0 3. Způsob měření: Měří se délka koleje ve smyslu ČSN 73 6360, tj. v ose koleje.
P | 5 | 96718B |  | VYBOURÁNÍ ČÁSTÍ KONSTRUKCÍ KOVOVÝCH - DOPRAVA | tkm | 1180.28 | 0 | 0 |  |  | 0 | 0 | OTSKP 2022 | 0 | 3 |  |  | 0.21
PP
VV |  |  |  | 62,12*19"dle VK/11"" šrot do sběrny Č. Budějovice 19 km" = 1180,280 [A]
TS |  |  |  | Položka zahrnuje samostatnou dopravu suti a vybouraných hmot. Množství se určí jako součin hmotnosti [t] a požadované vzdálenosti [km].
SD |  | R015 |  | Likvidace odpadů vč. dopravy | [6 empty] | 0 | 0
P | 6 | R015150 | 907 | LIKVIDACE ODPADŮ NEKONTAMINOVANÝCH - 17 05 08 ŠTĚRK Z KOLEJIŠTĚ (ODPAD PO RECYKLACI) včetně dopravy | T | 843.91 | 0 | 0 |  |  | 0 | 0 | ODP+d 22 NEMASE 2022 | 0 | 3 |  |  | 0.21
PP |  |  |  | Evidenční položka. Neoceňovat v objektu SO/PS, položka se oceňuje pouze v objektu SO 90-90.
VV |  |  |  | 843,91"dle VK/8" = 843,910 [A]
TS |  |  |  | 1. Položka obsahuje: - veškeré poplatky provozovateli skládky, recyklační linky nebo jiného zařízení na zpracování nebo likvidaci odpadů související s převzetím, uložením, zpracováním nebo likvidací odpadu - náklady spojené s dopravou odpadu z místa stavby na místo převzetí provozovatelem skládky, recyklační linky nebo jiného zařízení na zpracování nebo likvidaci odpadů - platí pro jakýkoliv způsob dopravy (po suchu, po vodě, ve vzduchu, ppř. dopravníky) a zahrnuje i potřebný počet naložení nebo přeložení či úpravou v případě meziskládkování - náklady spojené s vyložením, manipulací, rozhrnutím či úpravou do figury s materiálem v místě skládky 3. Způsob měření: Tunou se rozumí hmotnost odpadu vytříděného v souladu se zákonem č. 185/2001 Sb., o nakládání s odpady, v platném znění.
P | 7 | R015210 | 911 | LIKVIDACE ODPADŮ NEKONTAMINOVANÝCH - 17 01 01 ŽELEZNIČNÍ PRAŽCE BETONOVÉ včetně dopravy | T | 205.47 | 0 | 0 |  |  | 0 | 0 | ODP+d 22 NEMASE 2022 | 0 | 3 |  |  | 0.21
PP |  |  |  | Evidenční položka. Neoceňovat v objektu SO/PS, položka se oceňuje pouze v objektu SO 90-90.
VV |  |  |  | 761,00*0,270"dle VK/10""ca 270 kg/pražec" = 205,470 [A]
TS |  |  |  | 1. Položka obsahuje: - veškeré poplatky provozovateli skládky, recyklační linky nebo jiného zařízení na zpracování nebo likvidaci odpadů související s převzetím, uložením, zpracováním nebo likvidací odpadu - náklady spojené s dopravou odpadu z místa stavby na místo převzetí provozovatelem skládky, recyklační linky nebo jiného zařízení na zpracování nebo likvidaci odpadů - platí pro jakýkoliv způsob dopravy (po suchu, po vodě, ve vzduchu, ppř. dopravníky) a zahrnuje i potřebný počet naložení nebo přeložení či úpravou v případě meziskládkování - náklady spojené s vyložením, manipulací, rozhrnutím či úpravou do figury s materiálem v místě skládky 3. Způsob měření: Tunou se rozumí hmotnost odpadu vytříděného v souladu se zákonem č. 185/2001 Sb., o nakládání s odpady, v platném znění.
P | 8 | R015250 | 915 | LIKVIDACE ODPADŮ NEKONTAMINOVANÝCH - 17 02 03 POLYETYLÉNOVÉ PODLOŽKY (ŽEL. SVRŠEK) včetně dopravy | T | 0.15 | 0 | 0 |  |  | 0 | 0 | ODP+d 22 NEMASE 2022 | 0 | 3 |  |  | 0.21
PP |  |  |  | Evidenční položka. Neoceňovat v objektu SO/PS, položka se oceňuje pouze v objektu SO 90-90.
VV |  |  |  | 0,15"dle VK/12 " = 0,150 [A]
TS |  |  |  | 1. Položka obsahuje: - veškeré poplatky provozovateli skládky, recyklační linky nebo jiného zařízení na zpracování nebo likvidaci odpadů související s převzetím, uložením, zpracováním nebo likvidací odpadu - náklady spojené s dopravou odpadu z místa stavby na místo převzetí provozovatelem skládky, recyklační linky nebo jiného zařízení na zpracování nebo likvidaci odpadů - platí pro jakýkoliv způsob dopravy (po suchu, po vodě, ve vzduchu, ppř. dopravníky) a zahrnuje i potřebný počet naložení nebo přeložení či úpravou v případě meziskládkování - náklady spojené s vyložením, manipulací, rozhrnutím či úpravou do figury s materiálem v místě skládky 3. Způsob měření: Tunou se rozumí hmotnost odpadu vytříděného v souladu se zákonem č. 185/2001 Sb., o nakládání s odpady, v platném znění.
P | 9 | R015260 | 916 | LIKVIDACE ODPADŮ NEKONTAMINOVANÝCH - 07 02 99 PRYŽOVÉ PODLOŽKY (ŽEL. SVRŠEK) včetně dopravy | T | 0.3 | 0 | 0 |  |  | 0 | 0 | ODP+d 22 NEMASE 2022 | 0 | 3 |  |  | 0.21
PP |  |  |  | Evidenční položka. Neoceňovat v objektu SO/PS, položka se oceňuje pouze v objektu SO 90-90.
VV |  |  |  | 0,30" dle VK/13" = 0,300 [A]
TS |  |  |  | 1. Položka obsahuje: - veškeré poplatky provozovateli skládky, recyklační linky nebo jiného zařízení na zpracování nebo likvidaci odpadů související s převzetím, uložením, zpracováním nebo likvidací odpadu - náklady spojené s dopravou odpadu z místa stavby na místo převzetí provozovatelem skládky, recyklační linky nebo jiného zařízení na zpracování nebo likvidaci odpadů - platí pro jakýkoliv způsob dopravy (po suchu, po vodě, ve vzduchu, ppř. dopravníky) a zahrnuje i potřebný počet naložení nebo přeložení či úpravou v případě meziskládkování - náklady spojené s vyložením, manipulací, rozhrnutím či úpravou do figury s materiálem v místě skládky 3. Způsob měření: Tunou se rozumí hmotnost odpadu vytříděného v souladu se zákonem č. 185/2001 Sb., o nakládání s odpady, v platném znění.
P | 10 | R015520 | 952 | LIKVIDACE ODPADŮ NEBEZPEČNÝCH - 17 02 04* ŽELEZNIČNÍ PRAŽCE DŘEVĚNÉ včetně dopravy | T | 5.4 | 0 | 0 |  |  | 0 | 0 | ODP+d 22 NEMASE 2022 | 0 | 3 |  |  | 0.21
PP |  |  |  | Evidenční položka. Neoceňovat v objektu SO/PS, položka se oceňuje pouze v objektu SO 90-90.
VV |  |  |  | 75,00*0,072"dle VK/9 ca 72 kg/pražec" = 5,400 [A]
TS |  |  |  | 1. Položka obsahuje: - veškeré poplatky provozovateli skládky, recyklační linky nebo jiného zařízení na zpracování nebo likvidaci odpadů související s převzetím, uložením, zpracováním nebo likvidací odpadu - náklady spojené s dopravou odpadu z místa stavby na místo převzetí provozovatelem skládky, recyklační linky nebo jiného zařízení na zpracování nebo likvidaci odpadů - platí pro jakýkoliv způsob dopravy (po suchu, po vodě, ve vzduchu, ppř. dopravníky) a zahrnuje i potřebný počet naložení nebo přeložení či úpravou v případě meziskládkování - náklady spojené s vyložením, manipulací, rozhrnutím či úpravou do figury s materiálem v místě skládky 3. Způsob měření: Tunou se rozumí hmotnost odpadu vytříděného v souladu se zákonem č. 185/2001 Sb., o nakládání s odpady, v platném znění.

## SO 37-10-51
SŽDC05 | [14 empty] | 3
S | Stavba: | 3273214901_zm11 |  | Modernizace trati Nemanice I - Ševětín, část "B" Red Fidic | [6 empty] | D.2.1.1 | 0 | AspeEsticon | 0 | 2
O | Objekt: | D.2.1.1 |  | Kolejový svršek a spodek | [9 empty] | 0.12 | 2
Typ | Poř. číslo | Kód položky | Varianta | Název položky | MJ | Množství | Jednotková hmotnost | Celková hmotnost |  |  | Jednotková cena |  | Cenové soustavy | 0.21
Dodávka
[9 empty] | Jednotková | Celkem | Jednotková | Celkem |  |  |  | Počet položek s nulovou cenou | 65
O1 |  | SO 37-10-51 |  | ŽST Ševětín, železniční svršek | [6 empty] | 0 | 0
SD |  | 50 |  | Komunikace | [6 empty] | 0 | 0
P | 1 | 512550 |  | KOLEJOVÉ LOŽE - ZRÍZENÍ Z KAMENIVA HRUBÉHO DRCENÉHO (ŠTERK) | M3 | 10526.243 | 0 | 0 |  |  | 0 | 0 | OTSKP - 2022 | 0 | 3 |  |  | 0.21
PP
VV |  |  |  | "`Zřízení štěrkového lože, třída kameniva BI - nový materiál 9676,818 = 9676,818 [A] Stavební postup 3 - propojení kolejí 1-3 a 3-5 771,373 = 771,373 [B] Stavební postup 3 - propojení staré a nové tratě pro potřeby stavby 78,052 = 78,052 [C] Celkové množství = 10526,243 ` Celkem 10526,243 = 10526,243 [B] " "Celkem "10526,243 = 10526,243 [B]
TS |  |  |  | 1. Položka obsahuje: – dodávku, dopravu a uložení kameniva predepsané specifikace a frakce v požadované míre zhutnení 2. Položka neobsahuje: X 3. Zpusob merení: Merí se objem kolejového lože v projektovaném profilu.
P | 2 | 512550 | 1 | KOLEJOVÉ LOŽE - ZRÍZENÍ Z KAMENIVA HRUBÉHO DRCENÉHO (ŠTERK) | M3 | 5184.701 | 0 | 0 |  |  | 0 | 0 | OTSKP - 2022 | 0 | 3 |  |  | 0.21
PP
VV |  |  |  | "`Zřízení štěrkového lože, třída kameniva BII 5184,701 = 5184,701 [A] Celkové množství = 5184,701 ` Celkem 5184,701 = 5184,701 [B] " "Celkem "5184,701 = 5184,701 [B]
TS |  |  |  | 1. Položka obsahuje: – dodávku, dopravu a uložení kameniva predepsané specifikace a frakce v požadované míre zhutnení 2. Položka neobsahuje: X 3. Zpusob merení: Merí se objem kolejového lože v projektovaném profilu.
P | 3 | 513550 | OTS | KOLEJOVÉ LOŽE - DOPLNENÍ Z KAMENIVA HRUBÉHO DRCENÉHO (ŠTERK) | M3 | 506.551 | 0 | 0 |  |  | 0 | 0 | OTSKP - 2022 | 0 | 3 |  |  | 0.21
PP
VV |  |  |  | "`Zásyp drážní stezky (ŠD 32-63 mm) - nový materiál 462,218 = 462,218 [A] Stavební postup 3 - propojení kolejí 1-3 a 3-5 - 41,333 = 41,333 [B] Stavební postup 3 - propojení staré a nové tratě pro potřeby stavby 3 = 3,000 [C] Celkové množství = 506,551 ` Celkem 506,551 = 506,551 [B] " "Celkem "506,551 = 506,551 [B]
TS |  |  |  | 1. Položka obsahuje: – dodávku, dopravu a uložení kameniva predepsané specifikace a frakce v požadované míre zhutnení 2. Položka neobsahuje: X 3. Zpusob merení: Merí se objem kolejového lože v projektovaném profilu.
P | 4 | R925110 |  | DRÁŽNÍ STEZKY Z DRTI TL. DO 50 MM | M2 | 8490 | 0 | 0 |  |  | 0 | 0 | - | 0 | 3 |  |  | 0.21
PP |  |  |  | dle VK/3 štěrkodrť fr.4/16 přepočet na m2
VV |  |  |  | "`Drážní stezka z drceného kameniva fr. 4/16 tl. 0,05 m 8490,000 = 8490,000 [A] Celkové množství = 8490,000 ` Celkem 8490 = 8490,000 [B] " "Celkem "8490 = 8490,000 [B]
TS |  |  |  | 1. Položka obsahuje: – kompletní provedení konstrukce s dodáním materiálu – urovnání povrchu do predepsaného tvaru, prípadne i rucní hutnení a výpln nerovností a prohlubní – zhutnení na predepsanou míru bez ohledu na zpusob provádení – príplatky za ztížené podmínky vyskytující se pri zrízení drážních stezek, napr. za prekážky na strane koleje ap. 2. Položka neobsahuje: – výpln pod drážní stezkou mezi kolejovým ložem sousedních kolejí, nacení se položkami ve sd 51 3. Zpusob merení: Merí se horní pochozí plocha bez ohledu na tvar dosypávek pod drážní stezkou.
P | 5 | R925120 |  | DRÁŽNÍ STEZKY Z DRTI | M3 | 6700.185 | 0 | 0 |  |  | 0 | 0 | - | 0 | 3 |  |  | 0.21
PP
VV |  |  |  | "`Zásyp drážní stezky (přír. kamenivo fr. min. 8 mm) - nový materiál 6700,185 = 6700,185 [A] Celkové množství = 6700,185 ` Celkem 6700,185 = 6700,185 [B] " "Celkem "6700,185 = 6700,185 [B]
TS |  |  |  | 1. Položka obsahuje: – kompletní provedení konstrukce s dodáním materiálu – urovnání povrchu do predepsaného tvaru, prípadne i rucní hutnení a výpln nerovností a prohlubní – zhutnení na predepsanou míru bez ohledu na zpusob provádení – príplatky za ztížené podmínky vyskytující se pri zrízení drážních stezek, napr. za prekážky na strane koleje ap. 2. Položka neobsahuje: – výpln pod drážní stezkou mezi kolejovým ložem sousedních kolejí, nacení se položkami ve sd 51 3. Zpusob merení: Merí se horní pochozí plocha bez ohledu na tvar dosypávek pod drážní stezkou.
SD |  | 52 |  | Zřízení drážního svršku | [6 empty] | 0 | 0
P | 6 | 523372 | OTS | KOLEJ 60E2, VÝH.PR.ATYTICKÉ, KRÁTKÉ, BEZSTYKOVÁ | M | 124.36 | 0 | 0 |  |  | 0 | 0 | OTSKP - 2022 | 0 | 3 |  |  | 0.21
PP |  |  |  | viz.výkaz výměr
VV |  |  |  | "`KOLEJ Č. 1, 101 - 9,600+24,000 = 33,600 [A] KOLEJ Č. 2, 102 - 16,800+25,200 = 42,000 [B] KOLEJ Č. 3 - 8,400 = 8,400 [C] KOLEJ Č. 4 - 10,200 = 10,200 [D] KOLEJOVÉ SPOJKY 30,160 = 30,160 [E] Celkové množství = 124,360 ` Celkem 124,36 = 124,360 [B] " "Celkem "124,36 = 124,360 [B]
TS |  |  |  | 1. Položka obsahuje: – defektoskopické zkoušky kolejnic, jsou-li vyžadovány – dodávku uvedeného typu kolejnic, pražců (popř. mostnic), upevňovadel a drobného kolejiva v uvedeném rozdělení koleje pro normální rozchod kolejí (1435 mm) – montáž kolejových polí ze součástí železničního svršku uvedených typů na montážní základně, popř. přímo na staveništi nebo strojní linkou – dopravu smontovaných kolejových polí nebo součástí z montážní základny na místo určení, pokud si to zvolená technologie pokládky vyžaduje – zřízení koleje pomocí kolejových polí za použití vhodného kladecího prostředku – sespojkování kolejových polí bez jejich svaření – směrovou a výškovou úpravu koleje do předepsané polohy včetně stabilizace kolejového lože – očištění a naolejování spojkových a svěrkových šroubů před zahájením provozu – pomocné a dokončovací práce – případné ztížení práce při překážách na jedné nebo obou stranách, v tunelu i při rekonstrukcích 2. Položka neobsahuje: – zřízení kolejového lože – svařování kolejnic do bezstykové koleje – broušení koleje – případnou dodávku a montáž pražcových kotev – následnou úpravu směrového a výškového uspořádání koleje 3.Způsob měření: Měří se délka koleje ve smyslu ČSN 73 6360, tj. v ose koleje
P | 7 | 528152 |  | KOLEJ 49 E1, ROZD. "C", BEZSTYKOVÁ, PR. BET. BEZPODKLADNICOVÝ, UP. PRUŽNÉ | M | 365.875 | 0 | 0 |  |  | 0 | 0 | OTSKP - 2022 | 0 | 3 |  |  | 0.21
PP
VV |  |  |  | "`KOLEJ Č. 3a (odvrat) 25,660 = 25,660 [A] KOLEJ Č. 3b (odvrat) 25,660 = 25,660 [B] KOLEJ Č. 4a (odvrat) 25,660 = 25,660 [C] KOLEJ Č. 4b (odvrat) 25,660 = 25,660 [D] KOLEJ Č. 5 263,235 = 263,235 [E] Celkové množství = 365,875 ` Celkem 365,875 = 365,875 [B] " "Celkem "365,875 = 365,875 [B]
TS |  |  |  | 1. Položka obsahuje: – defektoskopické zkoušky kolejnic, jsou-li vyžadovány – dodávku uvedeného typu kolejnic, pražcu (popr. mostnic), upevnovadel a drobného kolejiva v uvedeném rozdelení koleje pro normální rozchod kolejí (1435 mm) – montáž kolejových polí ze soucástí železnicního svršku uvedených typu na montážní základne, popr. prímo na staveništi nebo strojní linkou – dopravu smontovaných kolejových polí nebo soucástí z montážní základny na místo urcení, pokud si to zvolená technologie pokládky vyžaduje – zrízení koleje pomocí kolejových polí za použití vhodného kladecího prostredku – sespojkování kolejových polí bez jejich svarení – smerovou a výškovou úpravu koleje do predepsané polohy vcetne stabilizace kolejového lože – ocištení a naolejování spojkových a sverkových šroubu pred zahájením provozu – pomocné a dokoncovací práce – prípadné ztížení práce pri prekážách na jedné nebo obou stranách, v tunelu i pri rekonstrukcích 2. Položka neobsahuje: – zrízení kolejového lože – svarování kolejnic do bezstykové koleje – broušení koleje – prípadnou dodávku a montáž pražcových kotev – následnou úpravu smerového a výškového usporádání koleje 3. Zpusob merení: Merí se délka koleje ve smyslu CSN 73 6360, tj. v ose koleje.
P | 8 | 528352 |  | KOLEJ 49 E1, ROZD. "U", BEZSTYKOVÁ, PR. BET. BEZPODKLADNICOVÝ, UP. PRUŽNÉ | M | 1576.989 | 0 | 0 |  |  | 0 | 0 | OTSKP - 2022 | 0 | 3 |  |  | 0.21
PP
VV |  |  |  | "`KOLEJ Č. 3 - 731,893+17,025 = 748,918 [A] KOLEJ Č. 4 - 811,046+17,025 = 828,071 [B] Celkové množství = 1576,989 ` Celkem 1576,989 = 1576,989 [B] " "Celkem "1576,989 = 1576,989 [B]
TS |  |  |  | 1. Položka obsahuje: – defektoskopické zkoušky kolejnic, jsou-li vyžadovány – dodávku uvedeného typu kolejnic, pražcu (popr. mostnic), upevnovadel a drobného kolejiva v uvedeném rozdelení koleje pro normální rozchod kolejí (1435 mm) – montáž kolejových polí ze soucástí železnicního svršku uvedených typu na montážní základne, popr. prímo na staveništi nebo strojní linkou – dopravu smontovaných kolejových polí nebo soucástí z montážní základny na místo urcení, pokud si to zvolená technologie pokládky vyžaduje – zrízení koleje pomocí kolejových polí za použití vhodného kladecího prostredku – sespojkování kolejových polí bez jejich svarení – smerovou a výškovou úpravu koleje do predepsané polohy vcetne stabilizace kolejového lože – ocištení a naolejování spojkových a sverkových šroubu pred zahájením provozu – pomocné a dokoncovací práce – prípadné ztížení práce pri prekážách na jedné nebo obou stranách, v tunelu i pri rekonstrukcích 2. Položka neobsahuje: – zrízení kolejového lože – svarování kolejnic do bezstykové koleje – broušení koleje – prípadnou dodávku a montáž pražcových kotev – následnou úpravu smerového a výškového usporádání koleje 3. Zpusob merení: Merí se délka koleje ve smyslu CSN 73 6360, tj. v ose koleje.
P | 9 | 528372 | OTS | KOLEJ S 49 E1,BEZSTYKOVÁ PR.BET.,VÝHYBKOVÉ ATYP.KRÁTKÉ | M | 57.6 | 0 | 0 |  |  | 0 | 0 | OTSKP - 2022 | 0 | 3 |  |  | 0.21
PP
VV |  |  |  | "`KOLEJ Č. 3 - 9,600+6,000+6,000 = 21,600 [A] KOLEJ Č. 3a (odvrat) 4,200 = 4,200 [B] KOLEJ Č. 3b (odvrat) 4,200 = 4,200 [C] KOLEJ Č. 4 - 4,800+6,000 = 10,800 [D] KOLEJ Č. 4a (odvrat) 4,200 = 4,200 [E] KOLEJ Č. 4b (odvrat) 4,200 = 4,200 [F] KOLEJ Č. 5 8,400 = 8,400 [G] Celkové množství = 57,600 ` Celkem 57,6 = 57,600 [B] " "Celkem "57,6 = 57,600 [B]
TS |  |  |  | 1. Položka obsahuje: – defektoskopické zkoušky kolejnic, jsou-li vyžadovány – dodávku uvedeného typu kolejnic, pražců (popř. mostnic), upevňovadel a drobného kolejiva v uvedeném rozdělení koleje pro normální rozchod kolejí (1435 mm) – montáž kolejových polí ze součástí železničního svršku uvedených typů na montážní základně, popř. přímo na staveništi nebo strojní linkou – dopravu smontovaných kolejových polí nebo součástí z montážní základny na místo určení, pokud si to zvolená technologie pokládky vyžaduje – zřízení koleje pomocí kolejových polí za použití vhodného kladecího prostředku – sespojkování kolejových polí bez jejich svaření – směrovou a výškovou úpravu koleje do předepsané polohy včetně stabilizace kolejového lože – očištění a naolejování spojkových a svěrkových šroubů před zahájením provozu – pomocné a dokončovací práce – případné ztížení práce při překážách na jedné nebo obou stranách, v tunelu i při rekonstrukcích 2. Položka neobsahuje: – zřízení kolejového lože – svařování kolejnic do bezstykové koleje – broušení koleje – případnou dodávku a montáž pražcových kotev – následnou úpravu směrového a výškového uspořádání koleje 3. Způsob měření: Měří se délka koleje ve smyslu ČSN 73 6360, tj. v ose koleje.
P | 10 | 542121 | OTS | SMĚROVÉ A VÝŠKOVÉ VYROVNÁNÍ KOLEJE NA PRAŽCÍCH BETONOVÝCH DO 0,05 M | M | 295.552 | 0 | 0 |  |  | 0 | 0 | OTSKP - 2022 | 0 | 3 |  |  | 0.21
PP
VV |  |  |  | "`Stavební postup 3 - propojení kolejí 1-3 a 3-5 - 275,552 = 275,552 [A] Stavební postup 3 - propojení staré a nové tratě pro potřeby stavby 20 = 20,000 [B] Celkové množství = 295,552 ` Celkem 295,552 = 295,552 [B] " "Celkem "295,552 = 295,552 [B]
TS |  |  |  | 1. Položka obsahuje: – podbíjení pražců, vyrovnání nivelety stávající koleje nebo výhybkové konstrukce do 50 mm při zapojování na novostavbu (přechodový úsek) – příplatky za ztížené podmínky při práci v koleji, např. překážky po stranách koleje, práci v tunelu apod. 2. Položka neobsahuje: – případné doplnění štěrkového lože 3. Způsob měření: Měří se délka koleje ve smyslu ČSN 73 6360, tj. v ose koleje.
P | 11 | 542312 | OTS | NÁSLEDNÁ ÚPRAVA SMĚROVÉHO A VÝŠKOVÉHO USPOŘÁDÁNÍ-GPK,PRAŽCE BET. | M | 5141.891 | 0 | 0 |  |  | 0 | 0 | OTSKP - 2022 | 0 | 3 |  |  | 0.21
PP |  |  |  | viz.výkaz výměr
VV |  |  |  | "`všechny nově zřizované koleje 5141,891 = 5141,891 [A] Celkové množství = 5141,891 ` Celkem 5141,891 = 5141,891 [B] " "Celkem "5141,891 = 5141,891 [B]
TS |  |  |  | Položka obsahuje: - geodetické měření koleje pro následnou směrovou a výškovou úpravu koleje do předepsané polohy - následnou směrovou a výškovou úpravu koleje do předepsané polohy - kontrolní geodetické měření koleje a posouzení odchylek od předepsané polohy vzhledem k příslušným technickým normám Způsob měření: - Měří se délka koleje ve smyslu ČSN 73 6360, tj. v ose koleje.
P | 12 | 542322 | OTS | NÁSLEDNÁ ÚPRAVA SMĚROVÉHO A VÝŠKOVÉHO USPOŘÁDÁNÍ VÝH.KONSTR.GPK,PR.BET. | M | 1271.147 | 0 | 0 |  |  | 0 | 0 | OTSKP - 2022 | 0 | 3 |  |  | 0.21
PP |  |  |  | viz.výkaz výměr
VV |  |  |  | "`8x 1:14-760-PHSI (85.360m), 1x 1:14-760-PHS (83.124m), 3x 1:12-500-PHS (68.687m), 6x 1:9-300 (49.847m) 1271,147 = 1271,147 [A] Celkové množství = 1271,147 ` Celkem 1271,147 = 1271,147 [B] " "Celkem "1271,147 = 1271,147 [B]
TS |  |  |  | Položka obsahuje: - geodetické měření koleje pro následnou směrovou a výškovou úpravu koleje do předepsané polohy - následnou směrovou a výškovou úpravu koleje do předepsané polohy - kontrolní geodetické měření koleje a posouzení odchylek od předepsané polohy vzhledem k příslušným technickým normám Způsob měření: - Měří se délka koleje ve smyslu ČSN 73 6360, tj. v ose koleje.
P | 13 | 543430 | OTS | VÝMĚNA PODOLŽEK PRYŽOVÝCH VE STÁV.KOLEJI | PÁR | 24 | 0 | 0 |  |  | 0 | 0 | OTSKP - 2022 | 0 | 3 |  |  | 0.21
PP |  |  |  | viz.výkaz výměr:
VV |  |  |  | "`24 = 24,000 [A] Celkové množství = 24,000 ` Celkem 24 = 24,000 [B] " "Celkem "24 = 24,000 [B]
TS |  |  |  | 1. Položka obsahuje: – dodávku a uložení vyměňovaného materiálu, ať nového, regenerovaného nebo vyzískaného – případné doplnění ostatního drobného kolejiva – naložení a odvoz demontovaného materiálu do skladu nebo na likvidaci – příplatky za ztížené podmínky při práci v koleji, např. překážky po stranách koleje, práci v tunelu ap. 2. Položka neobsahuje: – poplatek za likvidaci odpadů (nacení se dle SSD 0) 3. Způsob měření: Udává se vždy pár, tj. po dvou kusech úložných ploch kolejnice na každém pražci.
P | 14 | 549210 | OTS | PRAŽCOVÉ KOTVY | KUS | 140 | 0 | 0 |  |  | 0 | 0 | OTSKP - 2022 | 0 | 3 |  |  | 0.21
PP
VV |  |  |  | "`přechod 60E2/49E1 - na každém 3. pražci v délce 50 m (4*50/0.6/3) 112 = 112,000 [A] Stavební postup 3 - propojení kolejí 1-3 a 3-5 - 28 = 28,000 [B] Celkové množství = 140,000 ` Celkem 140 = 140,000 [B] " "Celkem "140 = 140,000 [B]
TS |  |  |  | 1. Položka obsahuje: – dodávku a montáž pražcové kotvy – případné odhrabání štěrku v místě zabudování pražcové kotvy bez ohledu na ulehlost – po dokončení montáže navrácení štěrku na původní místo a uvedení koleje do normového stavu – příplatky za ztížené podmínky při práci v koleji, např. překážky po stranách koleje, práci v tunelu ap. 2. Položka neobsahuje: X 3. Způsob měření: Udává se počet kusů kompletní konstrukce nebo práce.
P | 15 | 549311 | OTS | ZRUŠENÍ A ZNOVUZŘÍZENÍ BEZSTYKOVÉ KOLEJE NA NEDEMONTOVANÝCH ÚSECÍCH | M | 295.552 | 0 | 0 |  |  | 0 | 0 | OTSKP - 2022 | 0 | 3 |  |  | 0.21
PP
VV |  |  |  | "`Stavební postup 3 - propojení kolejí 1-3 a 3-5 - 275,552 = 275,552 [A] Stavební postup 3 - propojení staré a nové tratě pro potřeby stavby 20 = 20,000 [B] Celkové množství = 295,552 ` Celkem 295,552 = 295,552 [B] " "Celkem "295,552 = 295,552 [B]
TS |  |  |  | 1. Položka obsahuje: – povolení upevňovadel, úprava dilatačních spár a následné utažení upevňovadel – montážní přípravky na zajištění podmínek daných předpisem SŽDC S 3/2, zejména dodržení upínací teploty – směrovou a výškovou úpravu koleje – podbíjení pražců, vyrovnání nivelety koleje nebo výhybkové konstrukce do 50 mm při zapojování na novostavbu (přechodový úsek) – příplatky za ztížené podmínky při práci v koleji, např. překážky po stranách koleje, práci v tunelu ap. 2. Položka neobsahuje: – případné doplnění kolejového lože – svary 3. Způsob měření: Měří se délka koleje ve smyslu ČSN 73 6360, tj. v ose koleje.
P | 16 | 549331 | OTS | ZŘÍZENÍ BEZSTYKOVÉ KOLEJE | M | 5141.891 | 0 | 0 |  |  | 0 | 0 | OTSKP - 2022 | 0 | 3 |  |  | 0.21
PP |  |  |  | viz.výkaz výměr
VV |  |  |  | "`Všechny koleje 5141,891 = 5141,891 [A] Celkové množství = 5141,891 ` Celkem 5141,891 = 5141,891 [B] " "Celkem "5141,891 = 5141,891 [B]
TS |  |  |  | 1. Položka obsahuje: – úprava dilatačních spár a následné utažení upevňovadel – montážní přípravky na zajištění podmínek daných předpisem SŽDC S 3/2, zejména dodržení upínací teploty – směrovou a výškovou úpravu koleje – podbíjení pražců, vyrovnání nivelety koleje nebo výhybkové konstrukce do 50 mm při zapojování na novostavbu (přechodový úsek) – příplatky za ztížené podmínky při práci v koleji, např. překážky po stranách koleje, práci v tunelu ap. 2. Položka neobsahuje: – případné doplnění kolejového lože – svary 3. Způsob měření: Měří se délka koleje ve smyslu ČSN 73 6360, tj. v ose koleje.
P | 17 | R523352 | OTS | KOLEJ 60E2,BET.PRAŽCE, BEZPODKL.UP.USP , ROZD"U",BEZSTYKOVÁ | M | 2886.915 | 0 | 0 |  |  | 0 | 0 | - | 0 | 3 |  |  | 0.21
PP
VV |  |  |  | "`KOLEJ Č. 1, 101 - 932,826+510,452 = 1443,278 [A] KOLEJ Č. 2, 102 - 1019,834+414,878 = 1434,712 [B] KOLEJ Č. 3 - 2,975 = 2,975 [C] KOLEJ Č. 4 - 5,950 = 5,950 [D] Celkové množství = 2886,915 ` Celkem 2886,915 = 2886,915 [B] " "Celkem "2886,915 = 2886,915 [B]
TS |  |  |  | 1. Položka obsahuje: – defektoskopické zkoušky kolejnic, jsou-li vyžadovány – dodávku uvedeného typu kolejnic, pražců (popř. mostnic), upevňovadel a drobného kolejiva v uvedeném rozdělení koleje pro normální rozchod kolejí (1435 mm) – montáž kolejových polí ze součástí železničního svršku uvedených typů na montážní základně, popř. přímo na staveništi nebo strojní linkou – dopravu smontovaných kolejových polí nebo součástí z montážní základny na místo určení, pokud si to zvolená technologie pokládky vyžaduje – zřízení koleje pomocí kolejových polí za použití vhodného kladecího prostředku – sespojkování kolejových polí bez jejich svaření – směrovou a výškovou úpravu koleje do předepsané polohy včetně stabilizace kolejového lože – očištění a naolejování spojkových a svěrkových šroubů před zahájením provozu – pomocné a dokončovací práce – případné ztížení práce při překážách na jedné nebo obou stranách, v tunelu i při rekonstrukcích 2. Položka neobsahuje: – zřízení kolejového lože – svařování kolejnic do bezstykové koleje – broušení koleje – případnou dodávku a montáž pražcových kotev – následnou úpravu směrového a výškového uspořádání koleje 3.Způsob měření: Měří se délka koleje ve smyslu ČSN 73 6360, tj. v ose koleje
P | 18 | R523372.1 | OTS | KOLEJ 60E2, MEZIVÝHYBKOVÉ .PRAŽCE , UPEVNÉNÍ TUHÉ,BEZSTYKOVÁ | M | 10.2 | 0 | 0 |  |  | 0 | 0 | - | 0 | 3 |  |  | 0.21
PP
VV |  |  |  | "`KOLEJ Č. 1, 101 - 10,200 = 10,200 [A] Celkové množství = 10,200 ` Celkem 10,2 = 10,200 [B] " "Celkem "10,2 = 10,200 [B]
TS |  |  |  | 1. Položka obsahuje: – defektoskopické zkoušky kolejnic, jsou-li vyžadovány – dodávku uvedeného typu kolejnic, pražců (popř. mostnic), upevňovadel a drobného kolejiva v uvedeném rozdělení koleje pro normální rozchod kolejí (1435 mm) – montáž kolejových polí ze součástí železničního svršku uvedených typů na montážní základně, popř. přímo na staveništi nebo strojní linkou – dopravu smontovaných kolejových polí nebo součástí z montážní základny na místo určení, pokud si to zvolená technologie pokládky vyžaduje – zřízení koleje pomocí kolejových polí za použití vhodného kladecího prostředku – sespojkování kolejových polí bez jejich svaření – směrovou a výškovou úpravu koleje do předepsané polohy včetně stabilizace kolejového lože – očištění a naolejování spojkových a svěrkových šroubů před zahájením provozu – pomocné a dokončovací práce – případné ztížení práce při překážách na jedné nebo obou stranách, v tunelu i při rekonstrukcích 2. Položka neobsahuje: – zřízení kolejového lože – svařování kolejnic do bezstykové koleje – broušení koleje – případnou dodávku a montáž pražcových kotev – následnou úpravu směrového a výškového uspořádání koleje 3.Způsob měření: Měří se délka koleje ve smyslu ČSN 73 6360, tj. v ose koleje
P | 19 | R523392 | OTS | KOLEJ 60E2,VÝH.ATYP.PRAŽCE SPOLEČNÉ,BEZSTYKOVÁ | M | 76.272 | 0 | 0 |  |  | 0 | 0 | - | 0 | 3 |  |  | 0.21
PP |  |  |  | viz.výkaz výměr
VV |  |  |  | "`KOLEJ Č. 1, 101 - 18,172 = 18,172 [A] KOLEJ Č. 2, 102 - 19,964 = 19,964 [B] KOLEJ Č. 3 - 3,668 = 3,668 [C] KOLEJ Č. 4 - 5,460 = 5,460 [D] KOLEJOVÉ SPOJKY 29,008 = 29,008 [E] Celkové množství = 76,272 ` Celkem 76,272 = 76,272 [B] " "Celkem "76,272 = 76,272 [B]
TS
P | 20 | R528392 | OTS | KOLEJ S49 , BET.PRAŽCE, UP.TUHÉ,BEZSTYKOVÁ ROZD."E" REGENEROVANÁ | M | 243.282 | 0 | 0 |  |  | 0 | 0 | - | 0 | 3 |  |  | 0.21
PP
VV |  |  |  | "`Stavební postup 3 - propojení kolejí 1-3 a 3-5 - 243,282 = 243,282 [A] Celkové množství = 243,282 ` Celkem 243,282 = 243,282 [B] " "Celkem "243,282 = 243,282 [B]
TS |  |  |  | Technická specifikace položky odpovídá příslušné cenové soustavě
P | 21 | R528393 |  | KOLEJ S49 , BET.PRAŽCE, UP.TUHÉ,BEZSTYKOVÁ ROZD."C" REGENEROVANÁ | M | 210.49 | 0 | 0 |  |  | 0 | 0 | - | 0 | 3 |  |  | 0.21
PP
VV |  |  |  | "`Stavební postup 3 - propojení kolejí 1-3 a 3-5 - 177,467 = 177,467 [A] Stavební postup 3 - nahrazení výhybky č. 17 kolejovým polem 33,023 = 33,023 [B] Celkové množství = 210,490 ` Celkem 210,49 = 210,490 [B] " "Celkem "210,49 = 210,490 [B]
TS |  |  |  | Technická specifikace položky odpovídá příslušné cenové soustavě
P | 22 | R528394 |  | KOLEJ S49 , BET.PRAŽCE, UP.TUHÉ,BEZSTYKOVÁ ROZD."C" UŽITÁ | M | 42.574 | 0 | 0 |  |  | 0 | 0 | - | 0 | 3 |  |  | 0.21
PP
VV |  |  |  | "`Stavební postup 3 - propojení staré a nové tratě pro potřeby stavby 42,574 = 42,574 [A] Celkové množství = 42,574 ` Celkem 42,574 = 42,574 [B] " "Celkem "42,574 = 42,574 [B]
TS |  |  |  | Technická specifikace položky odpovídá příslušné cenové soustavě
P | 23 | R528444 | OTS | KOLEJ S49E1 VÝH.ATYP.PRAŽCE SPOL. BETONOVÉ ,BEZSTYKOVÁ | M | 43.68 | 0 | 0 |  |  | 0 | 0 | - | 0 | 3 |  |  | 0.21
PP
VV |  |  |  | "`KOLEJ Č. 3 - 7,280+7,280 = 14,560 [A] KOLEJ Č. 3a (odvrat) 3,640 = 3,640 [B] KOLEJ Č. 3b (odvrat) 3,640 = 3,640 [C] KOLEJ Č. 4 - 7,280 = 7,280 [D] KOLEJ Č. 4a (odvrat) 3,640 = 3,640 [E] KOLEJ Č. 4b (odvrat) 3,640 = 3,640 [F] KOLEJ Č. 5 - 7,280 = 7,280 [G] Celkové množství = 43,680 ` Celkem 43,68 = 43,680 [B] " "Celkem "43,68 = 43,680 [B]
TS
P | 24 | R545250 |  | Přechodová spojka 49E1/60E2 | KUS | 4 | 0 | 0 |  |  | 0 | 0 | - | 0 | 3 |  |  | 0.21
PP
VV |  |  |  | "`Stavební postup 3 - propojení staré a nové tratě pro potřeby stavby 4 = 4,000 [A] Celkové množství = 4,000 ` Celkem 4 = 4,000 [B] " "Celkem "4 = 4,000 [B]
TS
P | 25 | R54599 | OTS | PŘECHODOVÉ KOLEJNICE S49/60E2 DL.10,00M | M | 80 | 0 | 0 |  |  | 0 | 0 | - | 0 | 3 |  |  | 0.21
PP |  |  |  | viz.výkaz výměr
VV |  |  |  | "`4 páry kolejnic dl. 10 m (napojení kolejí 3 a 4) 80 = 80,000 [A] Celkové množství = 80,000 ` Celkem 80 = 80,000 [B] " "Celkem "80 = 80,000 [B]
TS |  |  |  | Technická specifikace položky odpovídá příslušné cenové soustavě
SD |  | 54 |  | Svary kolejnic a izolované styky | [6 empty] | 0 | 0
P | 26 | 544100 |  | IZOLOVANÝ STYK MONTOVANÝ JAKÉHOKOLIV TVARU | KUS | 9 | 0 | 0 |  |  | 0 | 0 | OTSKP - 2022 | 0 | 3 |  |  | 0.21
PP
VV |  |  |  | "`Stavební postup 3 - propojení kolejí 1-3 a 3-5 8 = 8,000 [A] Stavební postup 3 - nahrazení výhybky č. 17 kolejovým polem 1 = 1,000 [B] Celkové množství = 9,000 ` Celkem 9 = 9,000 [B] " "Celkem "9 = 9,000 [B]
TS |  |  |  | 1. Položka obsahuje: – prípadné rozebrání stávajícího montovaného styku – ocištení a upravení spáry – dodávku a montáž kompletní sady kolejnicových izolacních spojek príslušného tvaru v míste styku kolejnice – príplatky za ztížené podmínky pri práci v koleji, napr. prekážky po stranách koleje, práci v tunelu ap. 2. Položka neobsahuje: – demontáž izolovaného styku montovaného – rezání koleje – prípadnou úpravu pražcu s povolením sverkových šroubu apod. 3. Zpusob merení: Udává se pocet kusu izolovaného styku libovolné délky v každém kolejnicovém pasu. V bežné koleji jsou tyto IS zpravidla v párech.
P | 27 | 545112 |  | SVAR KOLEJNIC (STEJNÉHO TVARU) 60 E2, ALUMINOTHERMICKY | KUS | 72 | 0 | 0 |  |  | 0 | 0 | OTSKP - 2022 | 0 | 3 |  |  | 0.21
PP
VV |  |  |  | "`BEZSTYKOVÁ KOLEJ 72 = 72,000 [A] Celkové množství = 72,000 ` Celkem 72 = 72,000 [B] " "Celkem "72 = 72,000 [B]
TS |  |  |  | Jednotlivým svarem se rozumí svar, který splnuje nekteré z následujících kriterií: – pocet svaru v jednom objektu je menší než 20 ks – pri vevarování lepených izolovaných styku a dilatacních zarízení do kolejí – záverný svar pri zrizování bezstykové koleje ve smyslu predpisu S3/2 Svar, který nesplnuje ani jedno z výše uvedených kriterií, je svar prubežný 1. Položka obsahuje: – úpravu koleje nebo výhybky, tj. povolení upevnovadel do vzdálenosti predepsané predpisem S3/2, jejich prípadná ojedinelá výmena, úprava dilatacních spar, vyrovnání kolejnic výškové a smerové, podbití stykových pražcu, demontáž spojek a jejich odvoz na urcené místo nebo do šrotu, prípadné obroušení nutných ploch apod., tak, aby mohl být vyhotoven svar, utažení upevnovadel – úpravu kolejového lože pro nasazení formy, zpetnou úprava do profilu – svarení kolejnic nebo cásti výhybek, opracování a obroušení svaru – úprava koleje nebo výhybkové konstrukce do stavu pred svarováním – príplatky za ztížené podmínky pri práci v koleji, napr. prekážky po stranách koleje, práci v tunelu ap. 2. Položka neobsahuje: – prípadné rezání koleje 3. Zpusob merení: Udává se pocet kusu kompletní konstrukce nebo práce.
P | 28 | 545122 | OTS | SVAR KOLEJNIC (STEJNÉHO TVARU) 49 E1, T ALUMINOTHERMICKY | KUS | 54 | 0 | 0 |  |  | 0 | 0 | OTSKP - 2022 | 0 | 3 |  |  | 0.21
PP
VV |  |  |  | "`(8+10+3)*2; kol.č. 3+4+5 - 42 = 42,000 [A] Stavební postup 3 - propojení kolejí 1-3 a 3-5 - 12 = 12,000 [B] Celkové množství = 54,000 ` Celkem 54 = 54,000 [B] " "Celkem "54 = 54,000 [B]
TS |  |  |  | Jednotlivým svarem se rozumí svar, který splnuje nekteré z následujících kriterií: – pocet svaru v jednom objektu je menší než 20 ks – pri vevarování lepených izolovaných styku a dilatacních zarízení do kolejí – záverný svar pri zrizování bezstykové koleje ve smyslu predpisu S3/2 Svar, který nesplnuje ani jedno z výše uvedených kriterií, je svar prubežný 1. Položka obsahuje: – úpravu koleje nebo výhybky, tj. povolení upevnovadel do vzdálenosti predepsané predpisem S3/2, jejich prípadná ojedinelá výmena, úprava dilatacních spar, vyrovnání kolejnic výškové a smerové, podbití stykových pražcu, demontáž spojek a jejich odvoz na urcené místo nebo do šrotu, prípadné obroušení nutných ploch apod., tak, aby mohl být vyhotoven svar, utažení upevnovadel – úpravu kolejového lože pro nasazení formy, zpetnou úprava do profilu – svarení kolejnic nebo cásti výhybek, opracování a obroušení svaru – úprava koleje nebo výhybkové konstrukce do stavu pred svarováním – príplatky za ztížené podmínky pri práci v koleji, napr. prekážky po stranách koleje, práci v tunelu ap. 2. Položka neobsahuje: – prípadné rezání koleje 3. Zpusob merení: Udává se pocet kusu kompletní konstrukce nebo práce.
P | 29 | 549111 | OTS | BROUŠENÍ KOLEJE A VÝHYBEK | M | 4273.073 | 0 | 0 |  |  | 0 | 0 | OTSKP - 2022 | 0 | 3 |  |  | 0.21
PP
VV |  |  |  | "`Broušení kolejí 3001,926 = 3001,926 [A] Broušení výhybek 1271,147 = 1271,147 [B] Celkové množství = 4273,073 ` Celkem 4273,073 = 4273,073 [B] " "Celkem "4273,073 = 4273,073 [B]
TS |  |  |  | 1. Položka obsahuje: – přípravné práce, zejména odstraňování překážek v koleji a výhybce, např. odstranění kolejových propojek, ukolejnění ap. – vlastní broušení a související práce a materiál, např. brusivo – dokončovací práce, zejména zpětná montáž odstraněného zařízení, např. kolejových propojek, ukolejnění ap. – dopravu brousící soupravy a doprovodných vozů na místo broušení a zpět – příplatky za ztížené podmínky při práci v koleji, např. překážky po stranách koleje, práci v tunelu ap. 2. Položka neobsahuje: X 3. Způsob měření: Měří se délka koleje ve smyslu ČSN 73 6360, tj. v ose koleje.
P | 30 | 549510 | OTS | ŘEZÁNÍ KOLEJNIC BEZ OHLEDU NA TVAR PILOU | KUS | 362 | 0 | 0 |  |  | 0 | 0 | OTSKP - 2022 | 0 | 3 |  |  | 0.21
PP |  |  |  | viz.výkaz výměr
VV |  |  |  | "`PŘECHODOVÉ KOLEJNICE 16 = 16,000 [A] DEMONTÁŽE 302 = 302,000 [B] Stavební postup 3 - propojení kolejí 1-3 a 3-5 - 35 = 35,000 [C] Stavební postup 3 - nahrazení výhybky č. 17 kolejovým polem 4 = 4,000 [D] Stavební postup 3 - propojení staré a nové tratě pro potřeby stavby 5 = 5,000 [E] Celkové množství = 362,000 ` Celkem 362 = 362,000 [B] " "Celkem "362 = 362,000 [B]
TS |  |  |  | Technická specifikace položky odpovídá příslušné cenové soustavě
P | 31 | 922201 | OTS | ZARÁŽEDLO ZEMNÍ | KUS | 4 | 0 | 0 |  |  | 0 | 0 | OTSKP - 2022 | 0 | 3 |  |  | 0.21
PP
VV |  |  |  | "`Ukončení odvratných kolejí 4 = 4,000 [A] Celkové množství = 4,000 ` Celkem 4 = 4,000 [B] " "Celkem "4 = 4,000 [B]
TS |  |  |  | 1. Položka obsahuje: – dodávku a osazení pražce a upevňovacího materiálu – veškeré práce v kolejovém loži – dodání a osazení návěsti včetně případného sloupku se základem nebo jiné podpůrné konstrukce – dodání a uložení vhodného vhodného materiálu s úpravou do předepsaného tvaru – zapískování koleje včetně dodávky – příplatky za ztížené podmínky vyskytující se při zřízení zarážedla, např. za překážky na straně koleje ap. 2. Položka neobsahuje: X 3. Způsob měření: Udává se počet kusů kompletní konstrukce nebo práce.
P | 32 | R545230 |  | SVAR PŘECHODOVÝ (PŘECHODOVÁ KOLEJNICE) | KUS | 18 | 0 | 0 |  |  | 0 | 0 | - | 0 | 3 |  |  | 0.21
PP
VV |  |  |  | "`Stavební postup 3 - propojení kolejí 1-3 a 3-5 - 2 = 2,000 [A] 4*2*2; 4 páry kolejnic*2 konce*2 kolejnice 16 = 16,000 [B] Celkové množství = 18,000 ` Celkem 18 = 18,000 [B] " "Celkem "18 = 18,000 [B]
TS |  |  |  | 1. Položka obsahuje: – úpravu koleje nebo výhybky, tj. povolení upevnovadel, jejich prípadná výmena, úprava DILATACNÍích spar, vyrovnání kolejnic výškové a smerové, prípadné obroušení nutných ploch apod., tak, aby mohl být vyhotoven svar – svarení kolejnic nebo cásti výhybek, jeho opracování a obroušení – úprava koleje nebo výhybkové konstrukce do stavu pred svarováním – príplatky za ztížené podmínky pri práci v koleji, napr. prekážky po stranách koleje, práci v tunelu ap. 2. Položka neobsahuje: – prípadné rezání koleje – zrízení bezstykové koleje 3. Zpusob merení: Udává se pocet kusu kompletní konstrukce nebo práce.
P | 33 | R545333 | OTS | SVARY VE VÝHYBKÁCH 60E2 A 49 E1 DO BK ALUMINOTHERMICKY | KUS | 252 | 0 | 0 |  |  | 0 | 0 | - | 0 | 3 |  |  | 0.21
PP
VV |  |  |  | "`BEZSTYKOVÁ KOLEJ 168+84 = 252,000 [A] Celkové množství = 252,000 ` Celkem 252 = 252,000 [B] " "Celkem "252 = 252,000 [B]
TS
SD |  | 56 |  | Výhybky a výhybkové konstrukce | [6 empty] | 0 | 0
P | 34 | 5331D3 | OTS | J60 1.12-500 PHS BETON, UP.PRUŽ. | KUS | 2 | 0 | 0 |  |  | 0 | 0 | OTSKP - 2022 | 0 | 3 |  |  | 0.21
PP
VV |  |  |  | "`Výhybky 5,6 - 2 = 2,000 [A] Celkové množství = 2,000 ` Celkem 2 = 2,000 [B] " "Celkem "2 = 2,000 [B]
TS |  |  |  | 1. Položka obsahuje: – defektoskopické zkoušky kolejnic, jsou-li vyžadovány – dodávku uvedeného typu výhybky nebo jiné výhybkové konstrukce včetně pražců, upevňovadel a drobného kolejiva v uvedeném rozdělení koleje pro normální rozchod kolejí (1435 mm) – montáž výhybky z předmontovaných polí nebo ze součástí železničního svršku uvedených typů na montážní základně nebo přímo na staveništi – dopravu předmontovaných nebo smontovaných výhybkových polí nebo součástí z montážní základny na místo určení, pokud si to zvolená technologie pokládky vyžaduje – pokládku výhybky nebo jiné výhybkové konstrukce pomocí vhodného kladecího prostředku – sespojkování jednotlivých předmontovaných výhybkových polí bez jejich svaření – směrovou a výškovou úpravu koleje do předepsané polohy včetně stabilizace kolejového lože – konečnou výškovou a směrovou úpravu výhybkové konstrukce do předepsané polohy projektem nebo jiným zadáním včetně stabilizace kolejového lože – očištění a naolejování spojkových a svěrkových šroubů před zahájením provozu – základní výhybkové propojky namontované (výrobcem výhybkové konstrukce) – pomocné a dokončovací práce – případné ztížení práce při překážách na jedné nebo obou stranách, v tunelu i při rekonstrukcích 2. Položka neobsahuje: – zřízení kolejového lože – kompletní kolejový rošt na atypických výhybkových (krátkých) pražcích (naceňuje se položkami ve sd 52) – kompletní kolejový rošt na společných výhybkových (dlouhých) pražcích (naceňuje se položkami ve sd 52) – montážní a závěrné svary, svařování kolejnic do bezstykové koleje – žlabové pražce – izolované styky – tepelně opracované jazyky a opornice – válečkové (nadzvedávací) stoličky – přechodové kolejnice – broušení koleje – nadstandardní srdcovky – omezovač polohy jazyka – snímače jazyka včetně prodloužení stoliček pro snímač jazyka – závěry a přestavníky včetně výměnových těles – ohřev výhybek – dodatečné výhybkové propojky, naceňují se položkami ve sd 75C – následnou úpravu směrového a výškového uspořádání koleje 3. Způsob měření: Kusem se rozumí kompletní výhybka nebo výhybková konstrukce.
P | 35 | 539101 | OTS | ZVLÁŠTNÍ VYBAVENÍ VÝHYBEK, PRAŽCE ŽLABOVÉ, SESTAVA 1 KS | KPL | 18 | 0 | 0 |  |  | 0 | 0 | OTSKP - 2022 | 0 | 3 |  |  | 0.21
PP
VV |  |  |  | "`9 výhybek (9x 60 1:14-760-PHS) 9 = 9,000 [A] 3 výhybky (3x 60 1:12-500-PHS) 3 = 3,000 [B] 6 výhybek (6x 49 1:9-300) 6 = 6,000 [C] Celkové množství = 18,000 ` Celkem 18 = 18,000 [B] " "Celkem "18 = 18,000 [B]
TS |  |  |  | (Položka je príplatkovou k položkám výhybek a nelze ji použít samostatne.) 1. Položka obsahuje: – žlabové provedení výhybkových pražcu vcetne veškerých nákladu s tímto spojených 2. Položka neobsahuje: – stavecí a prestavné zarízení vcetne táhel 3. Zpusob merení: Udává se pocet sad, které se skládají z predepsaných dílu, jež tvorí požadovaný celek.
P | 36 | 539409 | OTS | ZVLÁŠTNÍ VYBAVERNÍ VÝHYBEK,VÁLEČKOVÉ STOLIČKY,NADZVEDÁVACÍ PRO TV.1-9-300 | KPL | 12 | 0 | 0 |  |  | 0 | 0 | OTSKP - 2022 | 0 | 3 |  |  | 0.21
PP |  |  |  | viz.výkaz výměr
VV |  |  |  | "`12 = 12,000 [A] Celkové množství = 12,000 ` Celkem 12 = 12,000 [B] " "Celkem "12 = 12,000 [B]
TS |  |  |  | 1. Položka obsahuje: – dodání a montáž počtu a typu válečkových stoliček odpovídající dané výhybkové konstrukci dle platných předpisů SŽDC 2. Položka neobsahuje: X 3. Způsob měření: Udává se počet sad, které se skládají z předepsaných dílů, jež tvoří požadovaný celek.
P | 37 | 542221 | OTS | SMĚROVÉ A VÝŠKOVÉ VYROVNÁNÍ VÝHYBKOVÉ KONSTRUKCE NA BET.PR. | M | 1271.15 | 0 | 0 |  |  | 0 | 0 | OTSKP - 2022 | 0 | 3 |  |  | 0.21
PP |  |  |  | viz.výkaz výměr
VV |  |  |  | "`1271,15 = 1271,150 [A] Celkové množství = 1271,150 ` Celkem 1271,15 = 1271,150 [B] " "Celkem "1271,15 = 1271,150 [B]
TS |  |  |  | 1. Položka obsahuje: – podbíjení pražců, vyrovnání nivelety stávající koleje nebo výhybkové konstrukce do 50 mm při zapojování na novostavbu (přechodový úsek) – příplatky za ztížené podmínky při práci v koleji, např. překážky po stranách koleje, práci v tunelu apod. 2. Položka neobsahuje: – případné doplnění štěrkového lože 3. Způsob měření: Měří se délka koleje ve smyslu ČSN 73 6360, tj. v ose koleje.
P | 38 | 743853 | OTS | KRYT EOV,STŘEDNÍ S49-BET.PRAŽEC | KUS | 18 | 0 | 0 |  |  | 0 | 0 | OTSKP - 2022 | 0 | 3 |  |  | 0.21
PP |  |  |  | viz.výkaz výměr
VV |  |  |  | "`Všechny výhybky 18 = 18,000 [A] Celkové množství = 18,000 ` Celkem 18 = 18,000 [B] " "Celkem "18 = 18,000 [B]
TS |  |  |  | 1. Položka obsahuje: – vybavení výhybky zařízením krytů eov – střední kryt, objímky z ocelového pozinkovaného pásku obepínajícího pražec, gumové zástěrky pro volné vedení táhla pod kryt, čepy pro připevnění a veškerého drobného spojovacího a upevňovacího materiálu, odstranění štěrku v okolí pražců a opětovné zasypání – technický popis viz. projektová dokumentace 2. Položka neobsahuje: - x 3. Způsob měření: Udává se počet kusů kompletní konstrukce nebo práce.
P | 39 | R533183 | OTS | Obl.J49 1:9-300, PR. BET., UP. PRUŽNÉ,transfor. | KUS | 4 | 0 | 0 |  |  | 0 | 0 | - | 0 | 3 |  |  | 0.21
PP |  |  |  | viz.výkaz výměr,výhybky
VV |  |  |  | "`7,8,11,12 (odvratné výhybky) 4 = 4,000 [A] Celkové množství = 4,000 ` Celkem 4 = 4,000 [B] " "Celkem "4 = 4,000 [B]
TS |  |  |  | Technická specifikace položky odpovídá příslušné cenové soustavě
P | 40 | R5331C3 | OTS | OBL 60 1:12-500-PHS, transformace, beton, USP | KUS | 1 | 0 | 0 |  |  | 0 | 0 | - | 0 | 3 |  |  | 0.21
PP |  |  |  | viz.výkaz výměr
VV |  |  |  | "`Výhybka 12 1 = 1,000 [A] Celkové množství = 1,000 ` Celkem 1 = 1,000 [B] " "Celkem "1 = 1,000 [B]
TS
P | 41 | R5331F3 | OTS | J60 1: 14-760 PHSI BET.,P.,USP | KUS | 4 | 0 | 0 |  |  | 0 | 0 | - | 0 | 3 |  |  | 0.21
PP
VV |  |  |  | "`Výhybky 1,2,3,4 - 4 = 4,000 [A] Celkové množství = 4,000 ` Celkem 4 = 4,000 [B] " "Celkem "4 = 4,000 [B]
TS |  |  |  | 1. Položka obsahuje: – defektoskopické zkoušky kolejnic, jsou-li vyžadovány – dodávku uvedeného typu výhybky nebo jiné výhybkové konstrukce včetně pražců, upevňovadel a drobného kolejiva v uvedeném rozdělení koleje pro normální rozchod kolejí (1435 mm) – montáž výhybky z předmontovaných polí nebo ze součástí železničního svršku uvedených typů na montážní základně nebo přímo na staveništi – dopravu předmontovaných nebo smontovaných výhybkových polí nebo součástí z montážní základny na místo určení, pokud si to zvolená technologie pokládky vyžaduje – pokládku výhybky nebo jiné výhybkové konstrukce pomocí vhodného kladecího prostředku – sespojkování jednotlivých předmontovaných výhybkových polí bez jejich svaření – směrovou a výškovou úpravu koleje do předepsané polohy včetně stabilizace kolejového lože – konečnou výškovou a směrovou úpravu výhybkové konstrukce do předepsané polohy projektem nebo jiným zadáním včetně stabilizace kolejového lože – očištění a naolejování spojkových a svěrkových šroubů před zahájením provozu – základní výhybkové propojky namontované (výrobcem výhybkové konstrukce) – pomocné a dokončovací práce – případné ztížení práce při překážách na jedné nebo obou stranách, v tunelu i při rekonstrukcích 2. Položka neobsahuje: – zřízení kolejového lože – kompletní kolejový rošt na atypických výhybkových (krátkých) pražcích (naceňuje se položkami ve sd 52) – kompletní kolejový rošt na společných výhybkových (dlouhých) pražcích (naceňuje se položkami ve sd 52) – montážní a závěrné svary, svařování kolejnic do bezstykové koleje – žlabové pražce – izolované styky – tepelně opracované jazyky a opornice – válečkové (nadzvedávací) stoličky – přechodové kolejnice – broušení koleje – nadstandardní srdcovky – omezovač polohy jazyka – snímače jazyka včetně prodloužení stoliček pro snímač jazyka – závěry a přestavníky včetně výměnových těles – ohřev výhybek – dodatečné výhybkové propojky, naceňují se položkami ve sd 75C – následnou úpravu směrového a výškového uspořádání koleje 3. Způsob měření: Kusem se rozumí kompletní výhybka nebo výhybková konstrukce.
P | 42 | R5331L3 | OTS | OBL 60-1.14-760 PHS, PHSI-TRANSFORMACE - BETON,USP | KUS | 5 | 0 | 0 |  |  | 0 | 0 | - | 0 | 3 |  |  | 0.21
PP |  |  |  | viz.výkaz výměr
VV |  |  |  | "`Výhybka 14 - 1 = 1,000 [A] Výhybky 101,102,103,104 - 4 = 4,000 [B] Celkové množství = 5,000 ` Celkem 5 = 5,000 [B] " "Celkem "5 = 5,000 [B]
TS |  |  |  | Technická specifikace položky odpovídá příslušné cenové soustavě
P | 43 | R533273 | OTS | J 49 1:9-300, PR. BET., UP. PRUŽNÉ | KUS | 2 | 0 | 0 |  |  | 0 | 0 | - | 0 | 3 |  |  | 0.21
PP
VV |  |  |  | "`Výhybka 9,10 - 2 = 2,000 [A] ` Celkem 2 = 2,000 [B] " "Celkem "2 = 2,000 [B]
TS |  |  |  | 1. Položka obsahuje: – defektoskopické zkoušky kolejnic, jsou-li vyžadovány – dodávku uvedeného typu výhybky nebo jiné výhybkové konstrukce vcetne pražcu, upevnovadel a drobného kolejiva v uvedeném rozdelení koleje pro normální rozchod kolejí (1435 mm) – montáž výhybky z predmontovaných polí nebo ze soucástí železnicního svršku uvedených typu na montážní základne nebo prímo na staveništi – dopravu predmontovaných nebo smontovaných výhybkových polí nebo soucástí z montážní základny na místo urcení, pokud si to zvolená technologie pokládky vyžaduje – pokládku výhybky nebo jiné výhybkové konstrukce pomocí vhodného kladecího prostredku – sespojkování jednotlivých predmontovaných výhybkových polí bez jejich svarení – smerovou a výškovou úpravu koleje do predepsané polohy vcetne stabilizace kolejového lože – konecnou výškovou a smerovou úpravu výhybkové konstrukce do predepsané polohy projektem nebo jiným zadáním vcetne stabilizace kolejového lože – ocištení a naolejování spojkových a sverkových šroubu pred zahájením provozu – základní výhybkové propojky namontované (výrobcem výhybkové konstrukce) – pomocné a dokoncovací práce – prípadné ztížení práce pri prekážách na jedné nebo obou stranách, v tunelu i pri rekonstrukcích 2. Položka neobsahuje: – zrízení kolejového lože – kompletní kolejový rošt na atypických výhybkových (krátkých) pražcích (nacenuje se položkami ve sd 52) – kompletní kolejový rošt na spolecných výhybkových (dlouhých) pražcích (nacenuje se položkami ve sd 52) – montážní a záverné svary, svarování kolejnic do bezstykové koleje – žlabové pražce – izolované styky – tepelne opracované jazyky a opornice – váleckové (nadzvedávací) stolicky – prechodové kolejnice – broušení koleje – nadstandardní srdcovky – omezovac polohy jazyka – snímace jazyka vcetne prodloužení stolicek pro snímac jazyka – závery a prestavníky vcetne výmenových teles – ohrev výhybek – dodatecné výhybkové propojky, nacenují se položkami ve sd 75C – následnou úpravu smerového a výškového usporádání koleje 3. Zpusob merení: Kusem se rozumí kompletní výhybka nebo výhybková konstrukce.
P | 44 | R533341 |  | J S 49 1:7,5-190, PR. DR., UP. TUHÉ včetně demnotáže | KUS | 1 | 0 | 0 |  |  | 0 | 0 | - | 0 | 3 |  |  | 0.21
PP
VV |  |  |  | "`provizorní výhybka č. 4 - 1 = 1,000 [A] Celkové množství = 1,000 ` Celkem 1 = 1,000 [B] " "Celkem "1 = 1,000 [B]
TS |  |  |  | 1. Položka obsahuje: – defektoskopické zkoušky kolejnic, jsou-li vyžadovány – dodávku uvedeného typu výhybky nebo jiné výhybkové konstrukce vcetne pražcu, upevnovadel a drobného kolejiva v uvedeném rozdelení koleje pro normální rozchod kolejí (1435 mm) – montáž výhybky z predmontovaných polí nebo ze soucástí železnicního svršku uvedených typu na montážní základne nebo prímo na staveništi – dopravu predmontovaných nebo smontovaných výhybkových polí nebo soucástí z montážní základny na místo urcení, pokud si to zvolená technologie pokládky vyžaduje – pokládku výhybky nebo jiné výhybkové konstrukce pomocí vhodného kladecího prostredku – sespojkování jednotlivých predmontovaných výhybkových polí bez jejich svarení – smerovou a výškovou úpravu koleje do predepsané polohy vcetne stabilizace kolejového lože – konecnou výškovou a smerovou úpravu výhybkové konstrukce do predepsané polohy projektem nebo jiným zadáním vcetne stabilizace kolejového lože – ocištení a naolejování spojkových a sverkových šroubu pred zahájením provozu – základní výhybkové propojky namontované (výrobcem výhybkové konstrukce) – pomocné a dokoncovací práce – prípadné ztížení práce pri prekážách na jedné nebo obou stranách, v tunelu i pri rekonstrukcích 2. Položka neobsahuje: – zrízení kolejového lože – kompletní kolejový rošt na atypických výhybkových (krátkých) pražcích (nacenuje se položkami ve sd 52) – kompletní kolejový rošt na spolecných výhybkových (dlouhých) pražcích (nacenuje se položkami ve sd 52) – montážní a záverné svary, svarování kolejnic do bezstykové koleje – žlabové pražce – izolované styky – tepelne opracované jazyky a opornice – váleckové (nadzvedávací) stolicky – prechodové kolejnice – broušení koleje – nadstandardní srdcovky – omezovac polohy jazyka – snímace jazyka vcetne prodloužení stolicek pro snímac jazyka – závery a prestavníky vcetne výmenových teles – ohrev výhybek – dodatecné výhybkové propojky, nacenují se položkami ve sd 75C – následnou úpravu smerového a výškového usporádání koleje 3. Zpusob merení: Kusem se rozumí kompletní výhybka nebo výhybková konstrukce.
P | 45 | R534272 |  | REGENEROVANÁ J 49 1:9-300, PR. DR., UP. PRUŽNÉ včetně demontáže | KUS | 1 | 0 | 0 |  |  | 0 | 0 | - | 0 | 3 |  |  | 0.21
PP
VV |  |  |  | "`provizorní výhybka č. 15XS 1 = 1,000 [A] Celkové množství = 1,000 ` Celkem 1 = 1,000 [B] " "Celkem "1 = 1,000 [B]
TS |  |  |  | 1. Položka obsahuje: – overení kvality vyzískaných materiálu s prípadnou regenerací do predpisového stavu – defektoskopické zkoušky kolejnic, jsou-li vyžadovány – dodávku uvedeného typu výhybky nebo jiné výhybkové konstrukce vcetne pražcu, upevnovadel a drobného kolejiva v uvedeném rozdelení koleje pro normální rozchod kolejí (1435 mm) – montáž výhybky z predmontovaných polí nebo ze soucástí železnicního svršku uvedených typu na montážní základne nebo prímo na staveništi – dopravu predmontovaných nebo smontovaných výhybkových polí nebo soucástí z montážní základny na místo urcení, pokud si to zvolená technologie pokládky vyžaduje – pokládku výhybky nebo jiné výhybkové konstrukce pomocí vhodného kladecího prostredku – sespojkování jednotlivých predmontovaných výhybkových polí bez jejich svarení – smerovou a výškovou úpravu koleje do predepsané polohy vcetne stabilizace kolejového lože – konecnou výškovou a smerovou úpravu výhybkové konstrukce do predepsané polohy projektem nebo jiným zadáním vcetne stabilizace kolejového lože – ocištení a naolejování spojkových a sverkových šroubu pred zahájením provozu – základní výhybkové propojky namontované (výrobcem výhybkové konstrukce) – pomocné a dokoncovací práce – prípadné ztížení práce pri prekážách na jedné nebo obou stranách, v tunelu i pri rekonstrukcích 2. Položka neobsahuje: – zrízení kolejového lože – kompletní kolejový rošt na atypických výhybkových (krátkých) pražcích (nacenuje se položkami ve sd 52) – kompletní kolejový rošt na spolecných výhybkových (dlouhých) pražcích (nacenuje se položkami ve sd 52) – montážní a záverné svary, svarování kolejnic do bezstykové koleje – žlabové pražce – izolované styky – tepelne opracované jazyky a opornice – váleckové (nadzvedávací) stolicky – prechodové kolejnice – broušení koleje – nadstandardní srdcovky – omezovac polohy jazyka – snímace jazyka vcetne prodloužení stolicek pro snímac jazyka – závery a prestavníky vcetne výmenových teles – ohrev výhybek – dodatecné výhybkové propojky, nacenují se položkami ve sd 75C – následnou úpravu smerového a výškového usporádání koleje 3. Zpusob merení: Kusem se rozumí kompletní výhybka nebo výhybková konstrukce.
P | 46 | R743843 | OTS | VÝSTROJ EOV PRO VÝH.JEDNODUCHOU TV 1-9-300.1-11-300 | KUS | 18 | 0 | 0 |  |  | 0 | 0 | - | 0 | 3 |  |  | 0.21
PP |  |  |  | viz.výkaz výměr
VV |  |  |  | "`Všechny výhybky 18 = 18,000 [A] Celkové množství = 18,000 ` Celkem 18 = 18,000 [B] " "Celkem "18 = 18,000 [B]
TS |  |  |  | 1. Položka obsahuje: – zkrácení stávajících kluzných stoliček a jazykových opěrek u starších výhybek pro montáž topných tyčí 2. Položka neobsahuje: X 3. Způsob měření: Udává se počet kusů kompletní konstrukce nebo práce.
SD |  | 90 |  | Ostatní konstrukce a práce | [6 empty] | 0 | 0
P | 47 | 923131 | OTS | NÁMEZNÍK | KUS | 16 | 0 | 0 |  |  | 0 | 0 | OTSKP - 2022 | 0 | 3 |  |  | 0.21
PP |  |  |  | viz.výkaz výměr
VV |  |  |  | "`Výhybky 14 = 14,000 [A] Stavební postup 3 - propojení kolejí 1-3 a 3-5 1 = 1,000 [B] Stavební postup 3 - propojení staré a nové tratě pro potřeby stavby 1 = 1,000 [C] Celkové množství = 16,000 ` Celkem 16 = 16,000 [B] " "Celkem "16 = 16,000 [B]
TS |  |  |  | 1. Položka obsahuje: – dodávku a osazení včetně nutných zemních prací a obetonování – odrazky nebo retroreflexní fólie 2. Položka neobsahuje: X 3. Způsob měření: Udává se počet kusů kompletní konstrukce nebo práce.
P | 48 | R923199 | OTS | ZŘÍZENÍ A DODÁNÍ ABSOPČNÍ ROHOŽE | M2 | 212.5 | 0 | 0 |  |  | 0 | 0 | - | 0 | 3 |  |  | 0.21
PP |  |  |  | v koleji 5 u nakládkové plochy, délka 85 m, šířka 2.5 m
VV |  |  |  | "`Absorpční rohož 212,5 = 212,500 [A] Celkové množství = 212,500 ` Celkem 212,5 = 212,500 [B] " "Celkem "212,5 = 212,500 [B]
TS |  |  |  | Technická specifikace položky odpovídá příslušné cenové soustavě
SD |  | 96 |  | Bourání a demontáže | [6 empty] | 0 | 0
P | 49 | 965113 | OTS | DEMONTÁŽ KOLEJE NA BETONOVÝCH PRAŽCÍCH DO KOLEJOVÝCH POLÍ S ODVOZEM NA MONTÁŽNÍ ZÁKLADNU S NÁSLEDNÝM - ROZEBRÁNÍM | M | 3455.346 | 0 | 0 |  |  | 0 | 0 | OTSKP - 2022 | 0 | 3 |  |  | 0.21
PP
VV |  |  |  | "`viz list `Demontáže` 2959,000 = 2959,000 [A] Stavební postup 3 - propojení kolejí 1-3 a 3-5 - 420,749 = 420,749 [B] Stavební postup 3 - nahrazení výhybky č. 17 kolejovým polem 33,023 = 33,023 [C] Stavební postup 3 - propojení staré a nové tratě pro potřeby stavby 42,574 = 42,574 [D] Celkové množství = 3455,346 ` Celkem 3455,346 = 3455,346 [B] " "Celkem "3455,346 = 3455,346 [B]
TS |  |  |  | 1. Položka obsahuje: – uvolnění kolejového roštu z kolejového lože – odstranění kolejnicových propojek, uzemnění a jiného vybavení – případné rozřezání kolejového roštu – úplné rozebrání koleje v místě demontáže do kolejových polí a jejich hrubé očištění – naložení vybouraného materiálu na dopravní prostředek – odvoz kolejových polí z místa demontáže na montážní základnu – rozebrání kolejových polí na montážní základně do součástí – příplatky za ztížené podmínky při práci v kolejišti, např. za překážky na straně koleje apod. 2. Položka neobsahuje: – odvoz nevyhovujícího materiálu na likvidaci – poplatky za likvidaci odpadů, nacení se položkami ze ssd 0 3. Způsob měření: Měří se délka koleje ve smyslu ČSN 73 6360, tj. v ose koleje.
P | 50 | 965116 | OTS | DEMONTÁŽ KOLEJE NA BETONOVÝCH PRAŽCÍCH - ODVOZ ROZEBRANÝCH SOUČÁSTÍ (Z MÍSTA DEMONTÁŽE NEBO Z MONTÁŽNÍ ZÁKLADNY) K LIKVIDACI | tkm | 20870.29 | 0 | 0 |  |  | 0 | 0 | OTSKP - 2022 | 0 | 3 |  |  | 0.21
PP
VV |  |  |  | "`3455,346*0,604*10 = 20870,290 [A] Celkové množství = 20870,290 ` Celkem 20870,29 = 20870,290 [B] " "Celkem "20870,29 = 20870,290 [B]
TS |  |  |  | 1. Položka obsahuje: – naložení na dopravní prostředek, odvoz a složení – případné překládky na trase 2. Položka neobsahuje: – poplatky za likvidaci odpadů, nacení se položkami ze ssd 0 3. Způsob měření: Výměra je sumou součinů tun vybouraného materiálu v původním stavu a k nim příslušných jednotlivých odvozových vzdáleností v kilometrech.
P | 51 | 965123 | OTS | DEMONTÁŽ KOLEJE NA DŘEVĚNÝCH PRAŽCÍCH DO KOLEJOVÝCH POLÍ S ODVOZEM NA MONTÁŽNÍ ZÁKLADNU S NÁSLEDNÝM - ROZEBRÁNÍM | M | 773 | 0 | 0 |  |  | 0 | 0 | OTSKP - 2022 | 0 | 3 |  |  | 0.21
PP |  |  |  | viz.výkaz výměr
VV |  |  |  | "`viz list `Demontáže` 773 = 773,000 [A] Celkové množství = 773,000 ` Celkem 773 = 773,000 [B] " "Celkem "773 = 773,000 [B]
TS |  |  |  | 1. Položka obsahuje: – uvolnění kolejového roštu z kolejového lože – odstranění kolejnicových propojek, uzemnění a jiného vybavení – případné rozřezání kolejového roštu – úplné rozebrání koleje v místě demontáže do kolejových polí a jejich hrubé očištění – naložení vybouraného materiálu na dopravní prostředek – odvoz kolejových polí z místa demontáže na montážní základnu – rozebrání kolejových polí na montážní základně do součástí – příplatky za ztížené podmínky při práci v kolejišti, např. za překážky na straně koleje apod. 2. Položka neobsahuje: – odvoz nevyhovujícího materiálu na likvidaci – poplatky za likvidaci odpadů, nacení se položkami ze ssd 0 3. Způsob měření: Měří se délka koleje ve smyslu ČSN 73 6360, tj. v ose koleje.
P | 52 | 965125 | OTS | DEMONTÁŽ KOLEJE NA DŘEVĚNÝCH PRAŽCÍCH - ODVOZ ROZEBRANÝCH SOUČÁSTÍ NA MONTÁŽNÍ ZÁKLADNU | tkm | 2404.03 | 0 | 0 |  |  | 0 | 0 | OTSKP - 2022 | 0 | 3 |  |  | 0.21
PP
VV |  |  |  | "`773*0,311*10 = 2404,030 [A] Celkové množství = 2404,030 ` Celkem 2404,03 = 2404,030 [B] " "Celkem "2404,03 = 2404,030 [B]
TS |  |  |  | 1. Položka obsahuje: – odvoz jakýmkoliv dopravním prostředkem a složení – případné překládky na trase 2. Položka neobsahuje: – naložení vybouraného materiálu na dopravní prostředek (je zahrnuto ve zdrojové položce) – poplatky za likvidaci odpadů, nacení se položkami ze ssd 0 3. Způsob měření: Výměra je sumou součinů tun vybouraného materiálu v původním stavu a k nim příslušných jednotlivých odvozových vzdáleností v kilometrech.
P | 53 | 965213 | OTS | DEMONTÁŽ VÝHYBKOVÉ KONSTRUKCE NA BETONOVÝCH PRAŽCÍCH DO KOLEJOVÝCH POLÍ S ODVOZEM NA MONTÁŽNÍ ZÁKLADNU S NÁSLEDNÝM ROZEBRÁNÍM | M | 196.92 | 0 | 0 |  |  | 0 | 0 | OTSKP - 2022 | 0 | 3 |  |  | 0.21
PP
VV |  |  |  | "`viz list `Demontáže` 196,92 = 196,920 [A] Celkové množství = 196,920 ` Celkem 196,92 = 196,920 [B] " "Celkem "196,92 = 196,920 [B]
TS |  |  |  | 1. Položka obsahuje: – uvolnení kolejového roštu výhybkové konstrukce z kolejového lože – odstranení kolejnicových propojek, uzemnení a jiného vybavení – prípadné rozrezání kolejového roštu výhybkové konstrukce – úplné rozebrání výhybkové konstrukce v míste demontáže do kolejových polí a jejich hrubé ocištení – naložení vybouraného materiálu na dopravní prostredek – odvoz kolejových polí z místa demontáže na montážní základnu – rozebrání kolejových polí na montážní základne do soucástí – príplatky za ztížené podmínky pri práci v kolejišti, napr. za prekážky na strane koleje apod. 2. Položka neobsahuje: – odvoz nevyhovujícího materiálu na likvidaci – poplatky za likvidaci odpadu, nacení se položkami ze ssd 0 3. Zpusob merení: Merí se rozvinutá délka výhybkové konstrukce ve všech vetvcích dle CSN 73 6360, tj. v ose koleje.
P | 54 | 965223 | OTS | DEMONTÁŽ VÝHYBKOVÉ KONSTRUKCE NA DŘEVĚNÝCH PRAŽCÍCH DO KOLEJOVÝCH POLÍ S ODVOZEM NA MONTÁŽNÍ - ZÁKLADNU S NÁSLEDNÝM ROZEBRÁNÍM | M | 596.509 | 0 | 0 |  |  | 0 | 0 | OTSKP - 2022 | 0 | 3 |  |  | 0.21
PP |  |  |  | viz.výkaz výměr
VV |  |  |  | "`viz list `Demontáže` 596,509 = 596,509 [A] Celkové množství = 596,509 ` Celkem 596,509 = 596,509 [B] " "Celkem "596,509 = 596,509 [B]
TS |  |  |  | 1. Položka obsahuje: – uvolnění kolejového roštu výhybkové konstrukce z kolejového lože – odstranění kolejnicových propojek, uzemnění a jiného vybavení – případné rozřezání kolejového roštu výhybkové konstrukce – úplné rozebrání výhybkové konstrukce v místě demontáže do kolejových polí a jejich hrubé očištění – naložení vybouraného materiálu na dopravní prostředek – odvoz kolejových polí z místa demontáže na montážní základnu – rozebrání kolejových polí na montážní základně do součástí – příplatky za ztížené podmínky při práci v kolejišti, např. za překážky na straně koleje apod. 2. Položka neobsahuje: – odvoz nevyhovujícího materiálu na likvidaci – poplatky za likvidaci odpadů, nacení se položkami ze ssd 0 3. Způsob měření: Měří se rozvinutá délka výhybkové konstrukce ve všech větvcích dle ČSN 73 6360, tj. v ose koleje.
P | 55 | 965441 |  | ODSTRANENÍ ZARÁŽEDLA KOLEJNICOVÉHO | KUS | 3 | 0 | 0 |  |  | 0 | 0 | OTSKP - 2022 | 0 | 3 |  |  | 0.21
PP
VV |  |  |  | "`Demontáž zarážedla 3 = 3,000 [A] Celkové množství = 3,000 ` Celkem 3 = 3,000 [B] " "Celkem "3 = 3,000 [B]
TS |  |  |  | 1. Položka obsahuje: – zahrnuje veškeré cinnosti, zarízení a materiál nutných k odstranení konstrukce – naložení vybouraného materiálu na dopravní prostredek – príplatky za ztížené podmínky pri práci v kolejišti, napr. za prekážky na strane koleje apod. 2. Položka neobsahuje: – odvoz vybouraného materiálu do skladu nebo na likvidaci – poplatky za likvidaci odpadu, nacení se položkami ze ssd 0 3. Zpusob merení: Udává se pocet kusu kompletní konstrukce nebo práce.
P | 56 | 965821 | OTS | DEMONTÁŽ KILOMETROVNÍKU,MEZNÍKU,HRANIČNÍKU | KUS | 15 | 0 | 0 |  |  | 0 | 0 | OTSKP - 2022 | 0 | 3 |  |  | 0.21
PP
VV |  |  |  | "`15 = 15,000 [A] Celkové množství = 15,000 ` Celkem 15 = 15,000 [B] " "Celkem "15 = 15,000 [B]
TS |  |  |  | 1. Položka obsahuje: – zahrnuje veškeré činnosti, zařízení a materiál nutných k odstranění konstrukce – naložení vybouraného materiálu na dopravní prostředek – příplatky za ztížené podmínky při práci v kolejišti, např. za překážky na straně koleje apod. 2. Položka neobsahuje: – odvoz vybouraného materiálu do skladu nebo na likvidaci – poplatky za likvidaci odpadů, nacení se položkami ze ssd 0 3. Způsob měření: Udává se počet kusů kompletní konstrukce nebo práce.
P | 57 | R965010 |  | ODSTRANĚNÍ KOLEJOVÉHO LOŽE A DRÁŽNÍCH STEZEK VČETNĚ ODVOZU NA RECYKLAČNÍ ZÁKLADNU | M3 | 6213.796 | 0 | 0 |  |  | 0 | 0 | - | 0 | 3 |  |  | 0.21
PP |  |  |  | Včetně odvozu na mezideponii v režii zhotovitele
VV |  |  |  | "`Odstranění kolejového lože 5364,371 = 5364,371 [A] Stavební postup 3 - propojení kolejí 1-3 a 3-5 771,373 = 771,373 [B] Stavební postup 3 - propojení staré a nové tratě pro potřeby stavby 78,052 = 78,052 [C] Celkové množství = 6213,796 ` Celkem 6213,796 = 6213,796 [B] " "Celkem "6213,796 = 6213,796 [B]
TS |  |  |  | Technická specifikace položky odpovídá příslušné cenové soustavě
P | 58 | R965010sc |  | ODSTRANENÍ KOLEJOVÉHO LOŽE A DRÁŽNÍCH STEZEK | M3 | 990 | 0 | 0 |  |  | 0 | 0 | - | 0 | 3 |  |  | 0.21
PP
VV |  |  |  | "`Odpad, lokálně znečištěný štěrk mazadly (výhybky) 990 = 990,000 [A] Celkové množství = 990,000 ` Celkem 990 = 990,000 [B] " "Celkem "990 = 990,000 [B]
TS |  |  |  | 1. Položka obsahuje: – odstranení kolejového lože rucne nebo mechanizací, a to po nebo bez sejmutí kolejového roštu – príplatky za ztížené podmínky pri práci v kolejišti, napr. za prekážky na strane koleje apod. – naložení vybouraného materiálu na dopravní prostredek - vlastní vybourání konstrukcí, veškerou manipulaci s vybouranou sutí a s vybouranými hmotami až po první naložení na dopravní prostředek. Nezahrnuje další vodorovnou dopravu, uložení na skládku, poplatek za skládku, které se vykazují v položce R015*** . 2. Položka neobsahuje: – odvoz vybouraného materiálu do skladu nebo na likvidaci – poplatky za likvidaci odpadu, nacení se položkami ze ssd 0 3. Zpusob merení: Merí se metry krychlové odteženého kolejového lože v ulehlém (puvodním) stavu.
P | 59 | R965011sc |  | ČIŠTĚNÍ KOLEJOVÉHO LOŽE NA RECYKLAČNÍ ZÁKLADNĚ | M3 | 6213.796 | 0 | 0 |  |  | 0 | 0 | - | 0 | 3 |  |  | 0.21
PP
VV |  |  |  | "`Odstraněné ŠL celkem 6213,796 = 6213,796 [A] Celkové množství = 6213,796 ` Celkem 6213,796 = 6213,796 [B] " "Celkem "6213,796 = 6213,796 [B]
TS |  |  |  | Technická specifikace položky odpovídá příslušné cenové soustavě 1. Položka obsahuje: – naložení podsítného na dopravní prostredek Nezahrnuje další vodorovnou dopravu, uložení na skládku, poplatek za skládku, které se vykazují v položce R015*** .
SD |  | R015 |  | LIKVIDACE ODPADŮ včetně dopravy | [6 empty] | 0 | 0
P | 60 | R015150 | 907 | LIKVIDACE ODPADŮ NEKONTAMINOVANÝCH - 17 05 08 ŠTĚRK Z KOLEJIŠTĚ (ODPAD PO RECYKLACI) včetně dopravy | T | 3161.269 | 0 | 0 |  |  | 0 | 0 | ODP+d 22 NEMASE - 2022 | 0 | 3 |  |  | 0.21
PP |  |  |  | Evidenční položka. Neoceňovat v objektu SO/PS, položka se oceňuje pouze v SO 90-90
VV |  |  |  | "`Odpad, odtěžené ŠL nevyužité k zásypům 5364,371*2,035 = 10916,495 [A] Stavební postup 3 - propojení kolejí 1-3 a 3-5 771,373*2,035 = 1569,744 [B] Stavební postup 3 - propojení staré a nové tratě pro potřeby stavby 78,052*2,035 = 158,836 [C] Mezisoučet = 12645,075 [D] Podsítné 25% D*0,25 = 3161,269 [E] ` Celkem 3161,269 = 3161,269 [B] " "Celkem "3161,269 = 3161,269 [B]
TS |  |  |  | 1. Položka obsahuje: - veškeré poplatky provozovateli skládky, recyklační linky nebo jiného zařízení na zpracování nebo likvidaci odpadů související s převzetím, uložením, zpracováním nebo likvidací odpadu - náklady spojené s dopravou odpadu z místa stavby na místo převzetí provozovatelem skládky, recyklační linky nebo jiného zařízení na zpracování nebo likvidaci odpadů - platí pro jakýkoliv způsob dopravy (po suchu, po vodě, ve vzduchu, ppř. dopravníky) a zahrnuje i potřebný počet naložení nebo přeložení či úpravou v případě meziskládkování - náklady spojené s vyložením, manipulací, rozhrnutím či úpravou do figury s materiálem v místě skládky 3. Způsob měření: Tunou se rozumí hmotnost odpadu vytříděného v souladu se zákonem č. 185/2001 Sb., o nakládání s odpady, v platném znění.
P | 61 | R015210 | 911 | LIKVIDACE ODPADŮ NEKONTAMINOVANÝCH - 17 01 01 ŽELEZNIČNÍ PRAŽCE BETONOVÉ včetně dopravy | T | 793.686 | 0 | 0 |  |  | 0 | 0 | ODP+d 22 NEMASE - 2022 | 0 | 3 |  |  | 0.21
PP |  |  |  | Evidenční položka. Neoceňovat v objektu SO/PS, položka se oceňuje pouze v SO 90-90
VV |  |  |  | "`Odpad, betonové pražce 793,686 = 793,686 [A] Celkové množství = 793,686 ` Celkem 793,686 = 793,686 [B] " "Celkem "793,686 = 793,686 [B]
TS |  |  |  | 1. Položka obsahuje: - veškeré poplatky provozovateli skládky, recyklační linky nebo jiného zařízení na zpracování nebo likvidaci odpadů související s převzetím, uložením, zpracováním nebo likvidací odpadu - náklady spojené s dopravou odpadu z místa stavby na místo převzetí provozovatelem skládky, recyklační linky nebo jiného zařízení na zpracování nebo likvidaci odpadů - platí pro jakýkoliv způsob dopravy (po suchu, po vodě, ve vzduchu, ppř. dopravníky) a zahrnuje i potřebný počet naložení nebo přeložení či úpravou v případě meziskládkování - náklady spojené s vyložením, manipulací, rozhrnutím či úpravou do figury s materiálem v místě skládky 3. Způsob měření: Tunou se rozumí hmotnost odpadu vytříděného v souladu se zákonem č. 185/2001 Sb., o nakládání s odpady, v platném znění.
P | 62 | R015250 | 915 | LIKVIDACE ODPADŮ NEKONTAMINOVANÝCH - 17 02 03 POLYETYLÉNOVÉ PODLOŽKY (ŽEL. SVRŠEK) včetně dopravy | T | 1.117 | 0 | 0 |  |  | 0 | 0 | ODP+d 22 NEMASE - 2022 | 0 | 3 |  |  | 0.21
PP |  |  |  | Evidenční položka. Neoceňovat v objektu SO/PS, položka se oceňuje pouze v SO 90-90
VV |  |  |  | "`Odpad, polyetylénové podložky 1,117 = 1,117 [A] Celkové množství = 1,117 ` Celkem 1,117 = 1,117 [B] " "Celkem "1,117 = 1,117 [B]
TS |  |  |  | 1. Položka obsahuje: - veškeré poplatky provozovateli skládky, recyklační linky nebo jiného zařízení na zpracování nebo likvidaci odpadů související s převzetím, uložením, zpracováním nebo likvidací odpadu - náklady spojené s dopravou odpadu z místa stavby na místo převzetí provozovatelem skládky, recyklační linky nebo jiného zařízení na zpracování nebo likvidaci odpadů - platí pro jakýkoliv způsob dopravy (po suchu, po vodě, ve vzduchu, ppř. dopravníky) a zahrnuje i potřebný počet naložení nebo přeložení či úpravou v případě meziskládkování - náklady spojené s vyložením, manipulací, rozhrnutím či úpravou do figury s materiálem v místě skládky 3. Způsob měření: Tunou se rozumí hmotnost odpadu vytříděného v souladu se zákonem č. 185/2001 Sb., o nakládání s odpady, v platném znění.
P | 63 | R015260 | 916 | LIKVIDACE ODPADŮ NEKONTAMINOVANÝCH - 07 02 99 PRYŽOVÉ PODLOŽKY (ŽEL. SVRŠEK) včetně dopravy | T | 2.306 | 0 | 0 |  |  | 0 | 0 | ODP+d 22 NEMASE - 2022 | 0 | 3 |  |  | 0.21
PP |  |  |  | Evidenční položka. Neoceňovat v objektu SO/PS, položka se oceňuje pouze v SO 90-90
VV |  |  |  | "`Odpad, pryžové podložky 2,306 = 2,306 [A] Celkové množství = 2,306 ` Celkem 2,306 = 2,306 [B] " "Celkem "2,306 = 2,306 [B]
TS |  |  |  | 1. Položka obsahuje: - veškeré poplatky provozovateli skládky, recyklační linky nebo jiného zařízení na zpracování nebo likvidaci odpadů související s převzetím, uložením, zpracováním nebo likvidací odpadu - náklady spojené s dopravou odpadu z místa stavby na místo převzetí provozovatelem skládky, recyklační linky nebo jiného zařízení na zpracování nebo likvidaci odpadů - platí pro jakýkoliv způsob dopravy (po suchu, po vodě, ve vzduchu, ppř. dopravníky) a zahrnuje i potřebný počet naložení nebo přeložení či úpravou v případě meziskládkování - náklady spojené s vyložením, manipulací, rozhrnutím či úpravou do figury s materiálem v místě skládky 3. Způsob měření: Tunou se rozumí hmotnost odpadu vytříděného v souladu se zákonem č. 185/2001 Sb., o nakládání s odpady, v platném znění.
P | 64 | R015510 | 951 | LIKVIDACI ODPADŮ NEBEZPEČNÝCH - 17 05 07* LOKÁLNĚ ZNEČIŠTĚNÝ ŠTĚRK A ZEMINA Z KOLEJIŠTĚ (VÝHYBKY) včetně dopravy | T | 1789.92 | 0 | 0 |  |  | 0 | 0 | ODP+d 22 NEMASE - 2022 | 0 | 3 |  |  | 0.21
PP |  |  |  | Evidenční položka. Neoceňovat v objektu SO/PS, položka se oceňuje pouze v SO 90-90
VV |  |  |  | "`Odpad, lokálně znečištěný štěrk mazadly (výhybky) 1789,920 = 1789,920 [A] Celkové množství = 1789,920 ` Celkem 1789,92 = 1789,920 [B] " "Celkem "1789,92 = 1789,920 [B]
TS |  |  |  | 1. Položka obsahuje: - veškeré poplatky provozovateli skládky, recyklační linky nebo jiného zařízení na zpracování nebo likvidaci odpadů související s převzetím, uložením, zpracováním nebo likvidací odpadu - náklady spojené s dopravou odpadu z místa stavby na místo převzetí provozovatelem skládky, recyklační linky nebo jiného zařízení na zpracování nebo likvidaci odpadů - platí pro jakýkoliv způsob dopravy (po suchu, po vodě, ve vzduchu, ppř. dopravníky) a zahrnuje i potřebný počet naložení nebo přeložení či úpravou v případě meziskládkování - náklady spojené s vyložením, manipulací, rozhrnutím či úpravou do figury s materiálem v místě skládky 3. Způsob měření: Tunou se rozumí hmotnost odpadu vytříděného v souladu se zákonem č. 185/2001 Sb., o nakládání s odpady, v platném znění.
P | 65 | R015520 | 952 | LIKVIDACE ODPADŮ NEBEZPEČNÝCH - 17 02 04* ŽELEZNIČNÍ PRAŽCE DŘEVĚNÉ včetně dopravy | T | 194.106 | 0 | 0 |  |  | 0 | 0 | ODP+d 22 NEMASE - 2022 | 0 | 3 |  |  | 0.21
PP |  |  |  | Evidenční položka. Neoceňovat v objektu SO/PS, položka se oceňuje pouze v SO 90-90
VV |  |  |  | "`Odpad, dřevěné pražce 194,106 = 194,106 [A] Celkové množství = 194,106 ` Celkem 194,106 = 194,106 [B] " "Celkem "194,106 = 194,106 [B]
TS |  |  |  | 1. Položka obsahuje: - veškeré poplatky provozovateli skládky, recyklační linky nebo jiného zařízení na zpracování nebo likvidaci odpadů související s převzetím, uložením, zpracováním nebo likvidací odpadu - náklady spojené s dopravou odpadu z místa stavby na místo převzetí provozovatelem skládky, recyklační linky nebo jiného zařízení na zpracování nebo likvidaci odpadů - platí pro jakýkoliv způsob dopravy (po suchu, po vodě, ve vzduchu, ppř. dopravníky) a zahrnuje i potřebný počet naložení nebo přeložení či úpravou v případě meziskládkování - náklady spojené s vyložením, manipulací, rozhrnutím či úpravou do figury s materiálem v místě skládky 3. Způsob měření: Tunou se rozumí hmotnost odpadu vytříděného v souladu se zákonem č. 185/2001 Sb., o nakládání s odpady, v platném znění.

## SO 37-10-52
SŽDC05 | [14 empty] | 3
S | Stavba: | 3273214901_zm11 |  | Modernizace trati Nemanice I - Ševětín, část "B" Red Fidic | [6 empty] | D.2.1.1 | 0 | AspeEsticon | 0 | 2
O | Objekt: | D.2.1.1 |  | Kolejový svršek a spodek | [9 empty] | 0.12 | 2
Typ | Poř. číslo | Kód položky | Varianta | Název položky | MJ | Množství | Jednotková hmotnost | Celková hmotnost |  |  | Jednotková cena |  | Cenové soustavy | 0.21
Dodávka
[9 empty] | Jednotková | Celkem | Jednotková | Celkem |  |  |  | Počet položek s nulovou cenou | 32
O1 |  | SO 37-10-52 |  | Ševětín, navazující trať, železniční svršek | [6 empty] | 0 | 0
SD |  | 50 |  | Komunikace | [6 empty] | 0 | 0
P | 1 | 512550 | OTS | KOLEJOVÉ LOŽE , ZŘÍZENÍ Z KAMENIVA HRUBÉHO DRCENÉHO | M3 | 11588.97 | 0 | 0 |  |  | 0 | 0 | OTSKP 2022 | 0 | 3 |  |  | 0.21
PP
VV |  |  |  | "Zřízení štěrkového lože, třída kameniva BI - nový materiál 10950,736 = 10950,736 [A] Stavební postup 3 - propojení staré a nové tratě v km 23.0 - 23.3 - 638,234 = 638,234 [B] Celkové množství = 11588,970 " "Celkem "11588,97 = 11588,970 [B]
TS |  |  |  | 1. Položka obsahuje: – dodávku, dopravu a uložení kameniva předepsané specifikace a frakce v požadované míře zhutnění 2. Položka neobsahuje: X 3. Způsob měření: Měří se objem kolejového lože v projektovaném profilu.
P | 2 | 513550 | OTS | KOLEJOVÉ LOŽE - DOPLNĚNÍ Z KAMENIVA HRUBÉHO DRCENÉHO | M3 | 94.745 | 0 | 0 |  |  | 0 | 0 | OTSKP 2022 | 0 | 3 |  |  | 0.21
PP
VV |  |  |  | "Doplnění štěrk. lože pro výškové a směrové úpravy - nový mat. 67,590 = 67,590 [A] Stavební postup 3 - propojení staré a nové tratě v km 23.0 - 23.3 - 27,155 = 27,155 [B] Celkové množství = 94,745 " "Celkem "94,745 = 94,745 [B]
TS |  |  |  | 1. Položka obsahuje: – dodávku, dopravu a uložení kameniva předepsané specifikace a frakce v požadované míře zhutnění 2. Položka neobsahuje: X 3. Způsob měření: Měří se objem kolejového lože v projektovaném profilu.
P | 3 | R512560 | OTS | KOLEJOVÉ LOŽE-ZPĚTNÉ POUŽITÍ BEZ RECYKLACE | M3 | 266.933 | 0 | 0 |  |  | 0 | 0 |  | 0 | 3 |  |  | 0.21
PP |  |  |  | Opětovné zřízení lože dl. 56 m na mostě v ev.km 25.202; plocha lože v řezu 5.1 m2
VV |  |  |  | "Zpětné použití odtěženého lože (bez recyklace) 266,933 = 266,933 [A] Celkové množství = 266,933 " "Celkem "266,933 = 266,933 [B]
TS |  |  |  | Technická specifikace položky odpovídá příslušné cenové soustavě
SD |  | 52 |  | Zřízení drážního svršku | [6 empty] | 0 | 0
P | 4 | 523372 | 1 | KOLEJ 60E2, VÝH.PR.ATYTICKÉ, KRÁTKÉ, BEZSTYKOVÁ | M | 2.4 | 0 | 0 |  |  | 0 | 0 | OTSKP 2022 | 0 | 3 |  |  | 0.21
PP |  |  |  | viz.výkaz výměr
VV |  |  |  | "výhybka č. 18 ŽST Ševětín 2,400 = 2,400 [A] Celkové množství = 2,400 " "Celkem "2,4 = 2,400 [B]
TS |  |  |  | 1. Položka obsahuje: – defektoskopické zkoušky kolejnic, jsou-li vyžadovány – dodávku uvedeného typu kolejnic, pražců (popř. mostnic), upevňovadel a drobného kolejiva v uvedeném rozdělení koleje pro normální rozchod kolejí (1435 mm) – montáž kolejových polí ze součástí železničního svršku uvedených typů na montážní základně, popř. přímo na staveništi nebo strojní linkou – dopravu smontovaných kolejových polí nebo součástí z montážní základny na místo určení, pokud si to zvolená technologie pokládky vyžaduje – zřízení koleje pomocí kolejových polí za použití vhodného kladecího prostředku – sespojkování kolejových polí bez jejich svaření – směrovou a výškovou úpravu koleje do předepsané polohy včetně stabilizace kolejového lože – očištění a naolejování spojkových a svěrkových šroubů před zahájením provozu – pomocné a dokončovací práce – případné ztížení práce při překážách na jedné nebo obou stranách, v tunelu i při rekonstrukcích 2. Položka neobsahuje: – zřízení kolejového lože – svařování kolejnic do bezstykové koleje – broušení koleje – případnou dodávku a montáž pražcových kotev – následnou úpravu směrového a výškového uspořádání koleje 3.Způsob měření: Měří se délka koleje ve smyslu ČSN 73 6360, tj. v ose koleje
P | 5 | 523372 | OTS | KOLEJ 60E2, BET.PRAŽCE PRUŽNÉ,BEZPODKL:, BEZSTYKOVÁ-užitý mat. | M | 112 | 0 | 0 |  |  | 0 | 0 | OTSKP 2022 | 0 | 3 |  |  | 0.21
PP
VV |  |  |  | "KOLEJ Č. 1 - 56 = 56,000 [A] KOLEJ Č. 2 - 56 = 56,000 [B] Celkové množství = 112,000 " "Celkem "112 = 112,000 [B]
TS |  |  |  | 1. Položka obsahuje: – defektoskopické zkoušky kolejnic, jsou-li vyžadovány – dodávku uvedeného typu kolejnic, pražců (popř. mostnic), upevňovadel a drobného kolejiva v uvedeném rozdělení koleje pro normální rozchod kolejí (1435 mm) – montáž kolejových polí ze součástí železničního svršku uvedených typů na montážní základně, popř. přímo na staveništi nebo strojní linkou – dopravu smontovaných kolejových polí nebo součástí z montážní základny na místo určení, pokud si to zvolená technologie pokládky vyžaduje – zřízení koleje pomocí kolejových polí za použití vhodného kladecího prostředku – sespojkování kolejových polí bez jejich svaření – směrovou a výškovou úpravu koleje do předepsané polohy včetně stabilizace kolejového lože – očištění a naolejování spojkových a svěrkových šroubů před zahájením provozu – pomocné a dokončovací práce – případné ztížení práce při překážách na jedné nebo obou stranách, v tunelu i při rekonstrukcích 2. Položka neobsahuje: – zřízení kolejového lože – svařování kolejnic do bezstykové koleje – broušení koleje – případnou dodávku a montáž pražcových kotev – následnou úpravu směrového a výškového uspořádání koleje 3.Způsob měření: Měří se délka koleje ve smyslu ČSN 73 6360, tj. v ose koleje
P | 6 | 542121 | OTS | SMĚROVÉ A VÝŠKOVÉ VYROVNÁNÍ KOLEJE NA PRAŽCÍCH BETONOVÝCH DO 0,05 M | M | 731.631 | 0 | 0 |  |  | 0 | 0 | OTSKP 2022 | 0 | 3 |  |  | 0.21
PP
VV |  |  |  | "(175.3+50)*2; kol. č. 1+2; odměřeno ze situace; + podbití stávající koleje okolo mostního provizoria v km 25.2 (2x50m) 550,600 = 550,600 [A] Stavební postup 3 - propojení staré a nové tratě v km 23.0 - 23.3 - 181,031 = 181,031 [B] Celkové množství = 731,631 " "Celkem "731,631 = 731,631 [B]
TS |  |  |  | 1. Položka obsahuje: – podbíjení pražců, vyrovnání nivelety stávající koleje nebo výhybkové konstrukce do 50 mm při zapojování na novostavbu (přechodový úsek) – příplatky za ztížené podmínky při práci v koleji, např. překážky po stranách koleje, práci v tunelu apod. 2. Položka neobsahuje: – případné doplnění štěrkového lože 3. Způsob měření: Měří se délka koleje ve smyslu ČSN 73 6360, tj. v ose koleje.
P | 7 | 542312 | OTS | NÁSLEDNÁ ÚPRAVA SMĚROVÉHO A VÝŠKOVÉHO USPOŘÁDÁNÍ-GPK,PRAŽCE BET. | M | 4483.587 | 0 | 0 |  |  | 0 | 0 | OTSKP 2022 | 0 | 3 |  |  | 0.21
PP
VV |  |  |  | "Všechny nově zřizované koleje 4483,587 = 4483,587 [A] Celkové množství = 4483,587 " "Celkem "4483,587 = 4483,587 [B]
TS |  |  |  | Položka obsahuje: - geodetické měření koleje pro následnou směrovou a výškovou úpravu koleje do předepsané polohy - následnou směrovou a výškovou úpravu koleje do předepsané polohy - kontrolní geodetické měření koleje a posouzení odchylek od předepsané polohy vzhledem k příslušným technickým normám Způsob měření: - Měří se délka koleje ve smyslu ČSN 73 6360, tj. v ose koleje.
P | 8 | 549210 | OTS | PRAŽCOVÉ KOTVY | KUS | 27 | 0 | 0 |  |  | 0 | 0 | OTSKP 2022 | 0 | 3 |  |  | 0.21
PP
VV |  |  |  | "Stavební postup 3 - propojení staré a nové tratě v km 23.0 - 23.3 - 27 = 27,000 [A] Celkové množství = 27,000 " "Celkem "27 = 27,000 [B]
TS |  |  |  | 1. Položka obsahuje: – dodávku a montáž pražcové kotvy – případné odhrabání štěrku v místě zabudování pražcové kotvy bez ohledu na ulehlost – po dokončení montáže navrácení štěrku na původní místo a uvedení koleje do normového stavu – příplatky za ztížené podmínky při práci v koleji, např. překážky po stranách koleje, práci v tunelu ap. 2. Položka neobsahuje: X 3. Způsob měření: Udává se počet kusů kompletní konstrukce nebo práce.
P | 9 | 549311 | OTS | ZRUŠENÍ A ZNOVUZŘÍZENÍ BEZSTYKOVÉ KOLEJE NA NEDEMONTOVANÝCH ÚSECÍCH | M | 800.6 | 0 | 0 |  |  | 0 | 0 | OTSKP 2022 | 0 | 3 |  |  | 0.21
PP
VV |  |  |  | "BEZSTYKOVÁ KOLEJ 750,600 = 750,600 [A] Stavební postup 3 - propojení staré a nové tratě v km 23.0 - 23.3 - 50,000 = 50,000 [B] Celkové množství = 800,600 " "Celkem "800,6 = 800,600 [B]
TS |  |  |  | 1. Položka obsahuje: – povolení upevňovadel, úprava dilatačních spár a následné utažení upevňovadel – montážní přípravky na zajištění podmínek daných předpisem SŽDC S 3/2, zejména dodržení upínací teploty – směrovou a výškovou úpravu koleje – podbíjení pražců, vyrovnání nivelety koleje nebo výhybkové konstrukce do 50 mm při zapojování na novostavbu (přechodový úsek) – příplatky za ztížené podmínky při práci v koleji, např. překážky po stranách koleje, práci v tunelu ap. 2. Položka neobsahuje: – případné doplnění kolejového lože – svary 3. Způsob měření: Měří se délka koleje ve smyslu ČSN 73 6360, tj. v ose koleje.
P | 10 | 549331 | OTS | ZŘÍZENÍ BEZSTYKOVÉ KOLEJE | M | 4483.587 | 0 | 0 |  |  | 0 | 0 | OTSKP 2022 | 0 | 3 |  |  | 0.21
PP |  |  |  | viz.výkaz výměr
VV |  |  |  | "Všechny nově zřizované koleje 4483,587 = 4483,587 [A] Celkové množství = 4483,587 " "Celkem "4483,587 = 4483,587 [B]
TS |  |  |  | 1. Položka obsahuje: – úprava dilatačních spár a následné utažení upevňovadel – montážní přípravky na zajištění podmínek daných předpisem SŽDC S 3/2, zejména dodržení upínací teploty – směrovou a výškovou úpravu koleje – podbíjení pražců, vyrovnání nivelety koleje nebo výhybkové konstrukce do 50 mm při zapojování na novostavbu (přechodový úsek) – příplatky za ztížené podmínky při práci v koleji, např. překážky po stranách koleje, práci v tunelu ap. 2. Položka neobsahuje: – případné doplnění kolejového lože – svary 3. Způsob měření: Měří se délka koleje ve smyslu ČSN 73 6360, tj. v ose koleje.
P | 11 | R523352 | OTS | KOLEJ 60E2,BET.PRAŽCE,PRUŽNÉ BEZPODKL.UP., ROZD"U",BEZSTYKOVÁ | M | 4369.187 | 0 | 0 |  |  | 0 | 0 |  | 0 | 3 |  |  | 0.21
PP
VV |  |  |  | "KOLEJ Č. 1 - 2153,496+30,000 = 2183,496 [A] KOLEJ Č. 2 - 2185,691 = 2185,691 [B] Celkové množství = 4369,187 " "Celkem "4369,187 = 4369,187 [B]
TS |  |  |  | 1. Položka obsahuje: – defektoskopické zkoušky kolejnic, jsou-li vyžadovány – dodávku uvedeného typu kolejnic, pražců (popř. mostnic), upevňovadel a drobného kolejiva v uvedeném rozdělení koleje pro normální rozchod kolejí (1435 mm) – montáž kolejových polí ze součástí železničního svršku uvedených typů na montážní základně, popř. přímo na staveništi nebo strojní linkou – dopravu smontovaných kolejových polí nebo součástí z montážní základny na místo určení, pokud si to zvolená technologie pokládky vyžaduje – zřízení koleje pomocí kolejových polí za použití vhodného kladecího prostředku – sespojkování kolejových polí bez jejich svaření – směrovou a výškovou úpravu koleje do předepsané polohy včetně stabilizace kolejového lože – očištění a naolejování spojkových a svěrkových šroubů před zahájením provozu – pomocné a dokončovací práce – případné ztížení práce při překážách na jedné nebo obou stranách, v tunelu i při rekonstrukcích 2. Položka neobsahuje: – zřízení kolejového lože – svařování kolejnic do bezstykové koleje – broušení koleje – případnou dodávku a montáž pražcových kotev – následnou úpravu směrového a výškového uspořádání koleje 3.Způsob měření: Měří se délka koleje ve smyslu ČSN 73 6360, tj. v ose koleje
P | 12 | R528250 | OTS | KOLEJ 49 E1, ROZD. "E", BEZSTYKOVÁ, PR. BET.TUHÉ PODKL.-užitý | M | 273.529 | 0 | 0 |  |  | 0 | 0 |  | 0 | 3 |  |  | 0.21
PP
VV |  |  |  | "Stavební postup 3 - propojení staré a nové tratě v km 23.0 - 23.3 - 273,529 = 273,529 [A] Celkové množství = 273,529 " "Celkem "273,529 = 273,529 [B]
TS |  |  |  | Technická specifikace položky odpovídá příslušné cenové soustavě
P | 13 | R543411 |  | Výměna svěrek za tvar ŽS4 | M | 323.529 | 0 | 0 |  |  | 0 | 0 |  | 0 | 3 |  |  | 0.21
PP
VV |  |  |  | "Stavební postup 3 - propojení staré a nové tratě v km 23.0 - 23.3 - 323,529 = 323,529 [A] Celkové množství = 323,529 " "Celkem "323,529 = 323,529 [B]
TS |  |  |  | 1. Položka obsahuje: – dodávku a uložení vymenovaného materiálu, at nového, regenerovaného nebo vyzískaného – prípadné doplnení ostatního drobného kolejiva – naložení a odvoz demontovaného materiálu do skladu nebo na likvidaci – príplatky za ztížené podmínky pri práci v koleji, napr. prekážky po stranách koleje, práci v tunelu ap. 2. Položka neobsahuje: X 3. Zpusob merení: Udává se vždy pár, tj. po dvou kusech úložných ploch kolejnice na každém pražci.
SD |  | 54 |  | Svary kolejnic a izolované styky | [6 empty] | 0 | 0
P | 14 | 544211 |  | IZOLOVANÝ STYK LEPENÝ DÉLKY KRATŠÍ NEŽ STANDARDNÍ (DO 3,4 M), TEPELNE OPRACOVANÝ, TVARU 60 E2 NEBO R 65 | KUS | 16 | 0 | 0 |  |  | 0 | 0 | OTSKP 2022 | 0 | 3 |  |  | 0.21
PP
VV |  |  |  | "LIS - s kalenou hlavou 60 E2 dl. 3,4 m 16 = 16,000 [A] Celkové množství = 16,000 " "Celkem "16 = 16,000 [B]
TS |  |  |  | 1. Položka obsahuje: – dodání a zabudování LISu požadované délky – výmenu nebo doplnení podložek, spojkových šroubu, sverkových šroubu, matic a dvojitých pružných kroužku ap. – defektoskopickou zkoušku kolejnic lepeného izolovaného styku, je-li požadována 2. Položka neobsahuje: – zrušení a znovuzrízení bezstykové koleje – demontáž stávajícího lepeného izolovaného styku nebo bežné kolejnice, nacení se položkami sd 965 – rezání koleje – prípadnou úpravu pražcu – zavarení LISu do bezstykové koleje 3. Zpusob merení: Udává se pocet kusu izolovaného styku libovolné délky v každém kolejnicovém pasu. V bežné koleji jsou tyto IS zpravidla v párech.
P | 15 | 545122 | OTS | SVAR KOLEJNIC (STEJNÉHO TVARU) DO BK ALUMINOTHERMICKY | KUS | 182 | 0 | 0 |  |  | 0 | 0 | OTSKP 2022 | 0 | 3 |  |  | 0.21
PP
VV |  |  |  | "(33+33)*2; kol.č. 1+2 - 132,000 = 132,000 [A] Stavební postup 3 - propojení staré a nové tratě v km 23.0 - 23.3 - 10,000 = 10,000 [B] Svar pro vložení LIS 32 = 32,000 [C] Svar pro vložení kolejnicových vložek 8 = 8,000 [D] Celkové množství = 182,000 " "Celkem "182 = 182,000 [B]
TS |  |  |  | Jednotlivým svarem se rozumí svar, který splňuje některé z následujících kriterií: – počet svarů v jednom objektu je menší než 20 ks – při vevařování lepených izolovaných styků a dilatačních zařízení do kolejí – závěrný svar při zřizování bezstykové koleje ve smyslu předpisu S3/2 Svar, který nesplňuje ani jedno z výše uvedených kriterií, je svar průběžný 1. Položka obsahuje: – úpravu koleje nebo výhybky, tj. povolení upevňovadel do vzdálenosti předepsané předpisem S3/2, jejich případná ojedinělá výměna, úprava dilatačních spar, vyrovnání kolejnic výškové a směrové, podbití stykových pražců, demontáž spojek a jejich odvoz na určené místo nebo do šrotu, případné obroušení nutných ploch apod., tak, aby mohl být vyhotoven svar, utažení upevňovadel – úpravu kolejového lože pro nasazení formy, zpětnou úprava do profilu – svaření kolejnic nebo části výhybek, opracování a obroušení svaru – úprava koleje nebo výhybkové konstrukce do stavu před svařováním – příplatky za ztížené podmínky při práci v koleji, např. překážky po stranách koleje, práci v tunelu ap. 2. Položka neobsahuje: – případné řezání koleje 3. Způsob měření: Udává se počet kusů kompletní konstrukce nebo práce.
P | 16 | 549111 | OTS | BROUŠENÍ KOLEJE A VÝHYBEK | M | 4483.587 | 0 | 0 |  |  | 0 | 0 | OTSKP 2022 | 0 | 3 |  |  | 0.21
PP
VV |  |  |  | "Broušení kolejí 4483,587 = 4483,587 [A] Celkové množství = 4483,587 " "Celkem "4483,587 = 4483,587 [B]
TS |  |  |  | 1. Položka obsahuje: – přípravné práce, zejména odstraňování překážek v koleji a výhybce, např. odstranění kolejových propojek, ukolejnění ap. – vlastní broušení a související práce a materiál, např. brusivo – dokončovací práce, zejména zpětná montáž odstraněného zařízení, např. kolejových propojek, ukolejnění ap. – dopravu brousící soupravy a doprovodných vozů na místo broušení a zpět – příplatky za ztížené podmínky při práci v koleji, např. překážky po stranách koleje, práci v tunelu ap. 2. Položka neobsahuje: X 3. Způsob měření: Měří se délka koleje ve smyslu ČSN 73 6360, tj. v ose koleje.
P | 17 | 549510 | OTS | ŘEZÁNÍ KOLEJNIC BEZ OHLEDU NA TVAR PILOU | KUS | 405 | 0 | 0 |  |  | 0 | 0 | OTSKP 2022 | 0 | 3 |  |  | 0.21
PP
VV |  |  |  | "DEMONTÁŽE 382 = 382,000 [A] PROVIZORNÍ STAVY 23,000 = 23,000 [B] Celkové množství = 405,000 " "Celkem "405 = 405,000 [B]
TS |  |  |  | Technická specifikace položky odpovídá příslušné cenové soustavě
P | 18 | R545230 |  | SVAR PŘECHODOVÝ (PŘECHODOVÁ KOLEJNICE) | KUS | 2 | 0 | 0 |  |  | 0 | 0 |  | 0 | 3 |  |  | 0.21
PP
VV |  |  |  | "Přechodové svary 60 E2/S49 2 = 2,000 [A] Celkové množství = 2,000 " "Celkem "2 = 2,000 [B]
TS |  |  |  | 1. Položka obsahuje: – úpravu koleje nebo výhybky, tj. povolení upevnovadel, jejich prípadná výmena, úprava DILATACNÍích spar, vyrovnání kolejnic výškové a smerové, prípadné obroušení nutných ploch apod., tak, aby mohl být vyhotoven svar – svarení kolejnic nebo cásti výhybek, jeho opracování a obroušení – úprava koleje nebo výhybkové konstrukce do stavu pred svarováním – príplatky za ztížené podmínky pri práci v koleji, napr. prekážky po stranách koleje, práci v tunelu ap. 2. Položka neobsahuje: – prípadné rezání koleje – zrízení bezstykové koleje 3. Zpusob merení: Udává se pocet kusu kompletní konstrukce nebo práce.
P | 19 | R965889 | OTS | DEMONTÁŽ LIS ve stáv.koleji dl.3,4m | KS | 4 | 0 | 0 |  |  | 0 | 0 |  | 0 | 3 |  |  | 0.21
PP |  |  |  | vč.řezů po odstraněn LIS, kolejnicových vložek a svarů pro vložení vložek
VV |  |  |  | "4 = 4,000 [A] Celkové množství = 4,000 " "Celkem "4 = 4,000 [B]
TS
P | 20 | R965890 | OTS | ROZŘEZ PILOU pro odstranění LIS | KS | 32 | 0 | 0 |  |  | 0 | 0 |  | 0 | 3 |  |  | 0.21
PP
VV |  |  |  | "Rozřez pilou pro zřízení LIS 32 = 32,000 [A] Celkové množství = 32,000 " "Celkem "32 = 32,000 [B]
TS
SD |  | 96 |  | Bourání a demontáže | [6 empty] | 0 | 0
P | 21 | 965113 | OTS | DEMONTÁŽ KOLEJE NA BETONOVÝCH PRAŽCÍCH DO KOLEJOVÝCH POLÍ S ODVOZEM NA MONTÁŽNÍ ZÁKLADNU S NÁSLEDNÝM - ROZEBRÁNÍM | M | 4964.529 | 0 | 0 |  |  | 0 | 0 | OTSKP 2022 | 0 | 3 |  |  | 0.21
PP
VV |  |  |  | "viz list `Demontáže` 4691,000 = 4691,000 [A] PROVIZORNÍ STAVY 273,529 = 273,529 [B] Celkové množství = 4964,529 " "Celkem "4964,529 = 4964,529 [B]
TS |  |  |  | 1. Položka obsahuje: – uvolnění kolejového roštu z kolejového lože – odstranění kolejnicových propojek, uzemnění a jiného vybavení – případné rozřezání kolejového roštu – úplné rozebrání koleje v místě demontáže do kolejových polí a jejich hrubé očištění – naložení vybouraného materiálu na dopravní prostředek – odvoz kolejových polí z místa demontáže na montážní základnu – rozebrání kolejových polí na montážní základně do součástí – příplatky za ztížené podmínky při práci v kolejišti, např. za překážky na straně koleje apod. 2. Položka neobsahuje: – odvoz nevyhovujícího materiálu na likvidaci – poplatky za likvidaci odpadů, nacení se položkami ze ssd 0 3. Způsob měření: Měří se délka koleje ve smyslu ČSN 73 6360, tj. v ose koleje.
P | 22 | 965116 | OTS | DEMONTÁŽ KOLEJE NA BETONOVÝCH PRAŽCÍCH - ODVOZ ROZEBRANÝCH SOUČÁSTÍ (Z MÍSTA DEMONTÁŽE NEBO Z - MONTÁŽNÍ ZÁKLADNY) K LIKVIDACI | tkm | 29985.755 | 0 | 0 |  |  | 0 | 0 | OTSKP 2022 | 0 | 3 |  |  | 0.21
PP
VV |  |  |  | "4964,529*0,604*10 = 29985,755 [A] Celkové množství = 29985,755 " "Celkem "29985,755 = 29985,755 [B]
TS |  |  |  | 1. Položka obsahuje: – naložení na dopravní prostředek, odvoz a složení – případné překládky na trase 2. Položka neobsahuje: – poplatky za likvidaci odpadů, nacení se položkami ze ssd 0 3. Způsob měření: Výměra je sumou součinů tun vybouraného materiálu v původním stavu a k nim příslušných jednotlivých odvozových vzdáleností v kilometrech.
P | 23 | 965123 | OTS | DEMONTÁŽ KOLEJE NA DŘEVĚNÝCH PRAŽCÍCH DO KOLEJOVÝCH POLÍ S ODVOZEM NA MONTÁŽNÍ ZÁKLADNU S NÁSLEDNÝM - ROZEBRÁNÍM | M | 35 | 0 | 0 |  |  | 0 | 0 | OTSKP 2022 | 0 | 3 |  |  | 0.21
PP |  |  |  | viz.výkaz výměr
VV |  |  |  | "viz list `Demontáže` 35 = 35,000 [A] Celkové množství = 35,000 " "Celkem "35 = 35,000 [B]
TS |  |  |  | 1. Položka obsahuje: – uvolnění kolejového roštu z kolejového lože – odstranění kolejnicových propojek, uzemnění a jiného vybavení – případné rozřezání kolejového roštu – úplné rozebrání koleje v místě demontáže do kolejových polí a jejich hrubé očištění – naložení vybouraného materiálu na dopravní prostředek – odvoz kolejových polí z místa demontáže na montážní základnu – rozebrání kolejových polí na montážní základně do součástí – příplatky za ztížené podmínky při práci v kolejišti, např. za překážky na straně koleje apod. 2. Položka neobsahuje: – odvoz nevyhovujícího materiálu na likvidaci – poplatky za likvidaci odpadů, nacení se položkami ze ssd 0 3. Způsob měření: Měří se délka koleje ve smyslu ČSN 73 6360, tj. v ose koleje.
P | 24 | 965125 | OTS | DEMONTÁŽ KOLEJE DŘEVĚNÝCH PRAŽCÍCH - ODVOZ ROZEBRANÝCH SOUČÁSTÍ (Z MÍSTA DEMONTÁŽE NEBO Z - MONTÁŽNÍ ZÁKLADNY) K LIKVIDACI | tkm | 108.85 | 0 | 0 |  |  | 0 | 0 | OTSKP 2022 | 0 | 3 |  |  | 0.21
PP
VV |  |  |  | "35*0,311*10 = 108,850 [A] Celkové množství = 108,850 " "Celkem "108,85 = 108,850 [B]
TS |  |  |  | 1. Položka obsahuje: – odvoz jakýmkoliv dopravním prostředkem a složení – případné překládky na trase 2. Položka neobsahuje: – naložení vybouraného materiálu na dopravní prostředek (je zahrnuto ve zdrojové položce) – poplatky za likvidaci odpadů, nacení se položkami ze ssd 0 3. Způsob měření: Výměra je sumou součinů tun vybouraného materiálu v původním stavu a k nim příslušných jednotlivých odvozových vzdáleností v kilometrech.
P | 25 | R965010 |  | ODSTRANĚNÍ KOLEJOVÉHO LOŽE A DRÁŽNÍCH STEZEK VČETNĚ ODVOZU NA RECYKLAČNÍ ZÁKLADNU | M3 | 7172.473 | 0 | 0 |  |  | 0 | 0 |  | 0 | 3 |  |  | 0.21
PP |  |  |  | Včetně odvozu na mezideponii v režii zhotovitele
VV |  |  |  | "Odstranění kolejového lože 6801,172 = 6801,172 [A] Zpětné použití odtěženého lože (bez recyklace) -266,933 = -266,933 [B] PROVIZORNÍ STAVY 638,234 = 638,234 [C] Celkové množství = 7172,473 " "Celkem "7172,473 = 7172,473 [B]
TS |  |  |  | Technická specifikace položky odpovídá příslušné cenové soustavě
P | 26 | R965010sc |  | ODSTRANENÍ KOLEJOVÉHO LOŽE A DRÁŽNÍCH STEZEK | M3 | 266.933 | 0 | 0 |  |  | 0 | 0 |  | 0 | 3 |  |  | 0.21
PP
VV |  |  |  | "Zpětné použití odtěženého lože (bez recyklace) 266,933 = 266,933 [A] Celkové množství = 266,933 " "Celkem "266,933 = 266,933 [B]
TS |  |  |  | 1. Položka obsahuje: – odstranení kolejového lože rucne nebo mechanizací, a to po nebo bez sejmutí kolejového roštu – príplatky za ztížené podmínky pri práci v kolejišti, napr. za prekážky na strane koleje apod. – naložení vybouraného materiálu na dopravní prostredek - vlastní vybourání konstrukcí, veškerou manipulaci s vybouranou sutí a s vybouranými hmotami až po první naložení na dopravní prostředek. Nezahrnuje další vodorovnou dopravu, uložení na skládku, poplatek za skládku, které se vykazují v položce R015*** . 2. Položka neobsahuje: – odvoz vybouraného materiálu do skladu nebo na likvidaci – poplatky za likvidaci odpadu, nacení se položkami ze ssd 0 3. Zpusob merení: Merí se metry krychlové odteženého kolejového lože v ulehlém (puvodním) stavu.
P | 27 | R965011sc |  | ČIŠTĚNÍ KOLEJOVÉHO LOŽE NA RECYKLAČNÍ ZÁKLADNĚ | M3 | 7172.473 | 0 | 0 |  |  | 0 | 0 |  | 0 | 3 |  |  | 0.21
PP
VV |  |  |  | "Odstraněné ŠL celkem 7172,473 = 7172,473 [A] Celkové množství = 7172,473 " "Celkem "7172,473 = 7172,473 [B]
TS |  |  |  | Technická specifikace položky odpovídá příslušné cenové soustavě 1. Položka obsahuje: – naložení podsítného na dopravní prostredek Nezahrnuje další vodorovnou dopravu, uložení na skládku, poplatek za skládku, které se vykazují v položce R015*** .
SD |  | R015 |  | LIKVIDACE ODPADŮ včetně dopravy | [6 empty] | 0 | 0
P | 28 | R015150 | 907 | LIKVIDACE ODPADŮ NEKONTAMINOVANÝCH - 17 05 08 ŠTĚRK Z KOLEJIŠTĚ (ODPAD PO RECYKLACI) včetně dopravy | T | 3648.996 | 0 | 0 |  |  | 0 | 0 | ODP+d 22 NEMASE 2022 | 0 | 3 |  |  | 0.21
PP |  |  |  | Evidenční položka. Neoceňovat v objektu SO/PS, položka se oceňuje pouze v SO 90-90
VV |  |  |  | "Odpad, odtěžené ŠL nevyužité k zásypům 7172,473*2,035 = 14595,983 [A] Podsítné 25% A*0,25 = 3648,996 " "Celkem "3648,996 = 3648,996 [B]
TS |  |  |  | 1. Položka obsahuje: - veškeré poplatky provozovateli skládky, recyklační linky nebo jiného zařízení na zpracování nebo likvidaci odpadů související s převzetím, uložením, zpracováním nebo likvidací odpadu - náklady spojené s dopravou odpadu z místa stavby na místo převzetí provozovatelem skládky, recyklační linky nebo jiného zařízení na zpracování nebo likvidaci odpadů - platí pro jakýkoliv způsob dopravy (po suchu, po vodě, ve vzduchu, ppř. dopravníky) a zahrnuje i potřebný počet naložení nebo přeložení či úpravou v případě meziskládkování - náklady spojené s vyložením, manipulací, rozhrnutím či úpravou do figury s materiálem v místě skládky 3. Způsob měření: Tunou se rozumí hmotnost odpadu vytříděného v souladu se zákonem č. 185/2001 Sb., o nakládání s odpady, v platném znění.
P | 29 | R015210 | 911 | LIKVIDACE ODPADŮ NEKONTAMINOVANÝCH - 17 01 01 ŽELEZNIČNÍ PRAŽCE BETONOVÉ včetně dopravy | T | 270.15 | 0 | 0 |  |  | 0 | 0 | ODP+d 22 NEMASE 2022 | 0 | 3 |  |  | 0.21
PP |  |  |  | Evidenční položka. Neoceňovat v objektu SO/PS, položka se oceňuje pouze v SO 90-90
VV |  |  |  | "Odpad, betonové pražce 270,150 = 270,150 [A] Celkové množství = 270,150 " "Celkem "270,15 = 270,150 [B]
TS |  |  |  | 1. Položka obsahuje: - veškeré poplatky provozovateli skládky, recyklační linky nebo jiného zařízení na zpracování nebo likvidaci odpadů související s převzetím, uložením, zpracováním nebo likvidací odpadu - náklady spojené s dopravou odpadu z místa stavby na místo převzetí provozovatelem skládky, recyklační linky nebo jiného zařízení na zpracování nebo likvidaci odpadů - platí pro jakýkoliv způsob dopravy (po suchu, po vodě, ve vzduchu, ppř. dopravníky) a zahrnuje i potřebný počet naložení nebo přeložení či úpravou v případě meziskládkování - náklady spojené s vyložením, manipulací, rozhrnutím či úpravou do figury s materiálem v místě skládky 3. Způsob měření: Tunou se rozumí hmotnost odpadu vytříděného v souladu se zákonem č. 185/2001 Sb., o nakládání s odpady, v platném znění.
P | 30 | R015250 | 915 | LIKVIDACE ODPADŮ NEKONTAMINOVANÝCH - 17 02 03 POLYETYLÉNOVÉ PODLOŽKY (ŽEL. SVRŠEK) včetně dopravy | T | 1.535 | 0 | 0 |  |  | 0 | 0 | ODP+d 22 NEMASE 2022 | 0 | 3 |  |  | 0.21
PP |  |  |  | Evidenční položka. Neoceňovat v objektu SO/PS, položka se oceňuje pouze v SO 90-90
VV |  |  |  | "Odpad, polyetylénové podložky 1,535 = 1,535 [A] Celkové množství = 1,535 " "Celkem "1,535 = 1,535 [B]
TS |  |  |  | 1. Položka obsahuje: - veškeré poplatky provozovateli skládky, recyklační linky nebo jiného zařízení na zpracování nebo likvidaci odpadů související s převzetím, uložením, zpracováním nebo likvidací odpadu - náklady spojené s dopravou odpadu z místa stavby na místo převzetí provozovatelem skládky, recyklační linky nebo jiného zařízení na zpracování nebo likvidaci odpadů - platí pro jakýkoliv způsob dopravy (po suchu, po vodě, ve vzduchu, ppř. dopravníky) a zahrnuje i potřebný počet naložení nebo přeložení či úpravou v případě meziskládkování - náklady spojené s vyložením, manipulací, rozhrnutím či úpravou do figury s materiálem v místě skládky 3. Způsob měření: Tunou se rozumí hmotnost odpadu vytříděného v souladu se zákonem č. 185/2001 Sb., o nakládání s odpady, v platném znění.
P | 31 | R015260 | 916 | LIKVIDACE ODPADŮ NEKONTAMINOVANÝCH - 07 02 99 PRYŽOVÉ PODLOŽKY (ŽEL. SVRŠEK) včetně dopravy | T | 3.169 | 0 | 0 |  |  | 0 | 0 | ODP+d 22 NEMASE 2022 | 0 | 3 |  |  | 0.21
PP |  |  |  | Evidenční položka. Neoceňovat v objektu SO/PS, položka se oceňuje pouze v SO 90-90
VV |  |  |  | "Odpad, pryžové podložky 3,169 = 3,169 [A] Celkové množství = 3,169 " "Celkem "3,169 = 3,169 [B]
TS |  |  |  | 1. Položka obsahuje: - veškeré poplatky provozovateli skládky, recyklační linky nebo jiného zařízení na zpracování nebo likvidaci odpadů související s převzetím, uložením, zpracováním nebo likvidací odpadu - náklady spojené s dopravou odpadu z místa stavby na místo převzetí provozovatelem skládky, recyklační linky nebo jiného zařízení na zpracování nebo likvidaci odpadů - platí pro jakýkoliv způsob dopravy (po suchu, po vodě, ve vzduchu, ppř. dopravníky) a zahrnuje i potřebný počet naložení nebo přeložení či úpravou v případě meziskládkování - náklady spojené s vyložením, manipulací, rozhrnutím či úpravou do figury s materiálem v místě skládky 3. Způsob měření: Tunou se rozumí hmotnost odpadu vytříděného v souladu se zákonem č. 185/2001 Sb., o nakládání s odpady, v platném znění.
P | 32 | R015520 | 952 | LIKVIDACE ODPADŮ NEBEZPEČNÝCH - 17 02 04* ŽELEZNIČNÍ PRAŽCE DŘEVĚNÉ včetně dopravy | T | 5.25 | 0 | 0 |  |  | 0 | 0 | ODP+d 22 NEMASE 2022 | 0 | 3 |  |  | 0.21
PP |  |  |  | Evidenční položka. Neoceňovat v objektu SO/PS, položka se oceňuje pouze v SO 90-90
VV |  |  |  | "Odpad, dřevěné pražce 5,250 = 5,250 [A] Celkové množství = 5,250 " "Celkem "5,25 = 5,250 [B]
TS |  |  |  | 1. Položka obsahuje: - veškeré poplatky provozovateli skládky, recyklační linky nebo jiného zařízení na zpracování nebo likvidaci odpadů související s převzetím, uložením, zpracováním nebo likvidací odpadu - náklady spojené s dopravou odpadu z místa stavby na místo převzetí provozovatelem skládky, recyklační linky nebo jiného zařízení na zpracování nebo likvidaci odpadů - platí pro jakýkoliv způsob dopravy (po suchu, po vodě, ve vzduchu, ppř. dopravníky) a zahrnuje i potřebný počet naložení nebo přeložení či úpravou v případě meziskládkování - náklady spojené s vyložením, manipulací, rozhrnutím či úpravou do figury s materiálem v místě skládky 3. Způsob měření: Tunou se rozumí hmotnost odpadu vytříděného v souladu se zákonem č. 185/2001 Sb., o nakládání s odpady, v platném znění.

## SO 37-11-51
SŽDC05 | [14 empty] | 3
S | Stavba: | 3273214901_zm11 |  | Modernizace trati Nemanice I - Ševětín, část "B" Red Fidic | [6 empty] | D.2.1.1 | 0 | AspeEsticon | 0 | 2
O | Objekt: | D.2.1.1 |  | Kolejový svršek a spodek | [9 empty] | 0.12 | 2
Typ | Poř. číslo | Kód položky | Varianta | Název položky | MJ | Množství | Jednotková hmotnost | Celková hmotnost |  |  | Jednotková cena |  | Cenové soustavy | 0.21
Dodávka
[9 empty] | Jednotková | Celkem | Jednotková | Celkem |  |  |  | Počet položek s nulovou cenou | 67
O1 |  | SO 37-11-51 |  | ŽST Ševětín, železniční spodek | [6 empty] | 0 | 0
SD |  | 1 |  | Zemní práce | [6 empty] | 0 | 0
P | 1 | 11130 |  | SEJMUTÍ DRNU | M2 | 51120 | 0 | 0 |  |  | 0 | 0 | OTSKP 2022 | 0 | 3 |  |  | 0.21
PP |  |  |  | Odstranění travin, vč. vod. přemístění a uložení
VV |  |  |  | "`Odstranění travin, vč. vod. přemístění a uložení` 51120 = 51120,000 [A] " "Celkem "51120 = 51120,000 [B]
TS |  |  |  | včetně vodorovné dopravy a uložení na skládku
P | 2 | 17120 |  | ULOŽENÍ SYPANINY DO NÁSYPŮ A NA SKLÁDKY BEZ ZHUTNĚNÍ | M3 | 210003.005 | 0 | 0 |  |  | 0 | 0 | OTSKP 2022 | 0 | 3 |  |  | 0.21
PP
VV |  |  |  | "Položka R12373sc 60107,587 = 60107,587 [A] Položka R12673 1342,3 = 1342,300 [B] Položka R13273 3016,68 = 3016,680 [C] Položka R13373 119,625 = 119,625 [D] Položka R12383 41802,9 = 41802,900 [E] Položka R13283 35,7 = 35,700 [F] Položka R13383 10,5 = 10,500 [G] Položka R12110c 9181,7 = 9181,700 [H] R12373s 94386,013 = 94386,013 [I] Celkové množství = 210003,005 " "Celkem "210003,005 = 210003,005 [B]
TS |  |  |  | položka zahrnuje: - kompletní provedení zemní konstrukce do předepsaného tvaru - ošetření úložiště po celou dobu práce v něm vč. klimatických opatření - ztížení v okolí vedení, konstrukcí a objektů a jejich dočasné zajištění - ztížení provádění ve ztížených podmínkách a stísněných prostorech - ztížené ukládání sypaniny pod vodu - ukládání po vrstvách a po jiných nutných částech (figurách) vč. dosypávek - spouštění a nošení materiálu - úprava, očištění a ochrana podloží a svahů - svahování, uzavírání povrchů svahů - udržování úložiště a jeho ochrana proti vodě - odvedení nebo obvedení vody v okolí úložiště a v úložišti - veškeré pomocné konstrukce umožňující provedení zemní konstrukce (příjezdy, sjezdy, nájezdy, lešení, podpěrné konstrukce, přemostění, zpevněné plochy, zakrytí a pod.)
P | 3 | 17411 |  | ZÁSYP JAM A RÝH ZEMINOU SE ZHUTNĚNÍM | M3 | 647.309 | 0 | 0 |  |  | 0 | 0 | OTSKP 2022 | 0 | 3 |  |  | 0.21
PP
VV |  |  |  | "`Zásyp rýh příčných svodů (vyzískaný materiál z odkopávek)` `délka svodů odměřena ze situace, prům hloubka uvažována 0.8m` 643,259 = 643,259 [A] `Obsyp prefabrikátu U3 propustným nenamrzavým materiálem, plocha z PR (vhodný materiál z odkopávek - propustný nenamrzavý materiál)` 27*0,15 = 4,050 [B] Celkem: A+B = 647,309 [C] " "Celkem "647,309 = 647,309 [B]
TS |  |  |  | položka zahrnuje: - kompletní provedení zemní konstrukce vč. výběru vhodného materiálu - úprava ukládaného materiálu vlhčením, tříděním, promícháním nebo vysoušením, příp. jiné úpravy za účelem zlepšení jeho mech. vlastností - hutnění i různé míry hutnění - ošetření úložiště po celou dobu práce v něm vč. klimatických opatření - ztížení v okolí vedení, konstrukcí a objektů a jejich dočasné zajištění - ztížení provádění vč. hutnění ve ztížených podmínkách a stísněných prostorech - ztížené ukládání sypaniny pod vodu - ukládání po vrstvách a po jiných nutných částech (figurách) vč. dosypávek - spouštění a nošení materiálu - výměna částí zemní konstrukce znehodnocené klimatickými vlivy - ruční hutnění - udržování úložiště a jeho ochrana proti vodě - odvedení nebo obvedení vody v okolí úložiště a v úložišti - veškeré pomocné konstrukce umožňující provedení zemní konstrukce (příjezdy, sjezdy, nájezdy, lešení, podpěrné konstrukce, přemostění, zpevněné plochy, zakrytí a pod.)
P | 4 | 17680 |  | VÝPLNĚ Z NAKUPOVANÝCH MATERIÁLŮ | M3 | 2763.163 | 0 | 0 |  |  | 0 | 0 | OTSKP 2022 | 0 | 3 |  |  | 0.21
PP
VV |  |  |  | "`Zásyp rýh a šachet, ŠD 16/32` `viz VPaK, položka Zr + zásyp šachet (50% výkopu šachet)` 2660,163 = 2660,163 [A] `Zásyp za rubem gabionové zídky, ŠD 0/32` `viz VPaK, položka Zz` 103 = 103,000 [B] Celkem: A+B = 2763,163 [C] " "Celkem "2763,163 = 2763,163 [B]
TS |  |  |  | položka zahrnuje: - kompletní provedení zemní konstrukce včetně nákupu a dopravy materiálu dle zadávací dokumentace - úprava ukládaného materiálu vlhčením, tříděním, promícháním nebo vysoušením, příp. jiné úpravy za účelem zlepšení jeho mech. vlastností - hutnění i různé míry hutnění - ošetření úložiště po celou dobu práce v něm vč. klimatických opatření - ztížení v okolí vedení, konstrukcí a objektů a jejich dočasné zajištění - ztížení provádění vč. hutnění ve ztížených podmínkách a stísněných prostorech - ztížené ukládání sypaniny pod vodu - ukládání po vrstvách a po jiných nutných částech (figurách) vč. dosypávek - spouštění a nošení materiálu - výměna částí zemní konstrukce znehodnocené klimatickými vlivy - ruční hutnění a výplň jam a prohlubní v podloží - úprava, očištění, ochrana a zhutnění podloží - udržování úložiště a jeho ochrana proti vodě - odvedení nebo obvedení vody v okolí úložiště a v úložišti - veškeré pomocné konstrukce umožňující provedení zemní konstrukce (příjezdy, sjezdy, nájezdy, lešení, podpěrné konstrukce, přemostění, zpevněné plochy, zakrytí a pod.)
P | 5 | 18110 |  | ÚPRAVA PLÁNĚ SE ZHUTNĚNÍM V HORNINĚ TŘ. I | M2 | 104821.4 | 0 | 0 |  |  | 0 | 0 | OTSKP 2022 | 0 | 3 |  |  | 0.21
PP
VV |  |  |  | "`Úprava zemní pláně se zhutněním` viz VPaK, položka Úzp 39355,9 = 39355,900 [A] `Úprava subpláně se zhutněním ` viz VPaK, položka Úzp 39355,9 = 39355,900 [B] `Úprava pláně podloží se zhutněním ` viz VPaK, položka Úpp 26109,6 = 26109,600 [C] Celkem: A+B+C = 104821,400 [D] " "Celkem "104821,4 = 104821,400 [B]
TS |  |  |  | položka zahrnuje úpravu pláně včetně vyrovnání výškových rozdílů. Míru zhutnění určuje projekt.
P | 6 | 18222 |  | ROZPROSTŘENÍ ORNICE VE SVAHU V TL DO 0,15M | M2 | 28581.4 | 0 | 0 |  |  | 0 | 0 | OTSKP 2022 | 0 | 3 |  |  | 0.21
PP
VV |  |  |  | "`viz VPaK, položka Ro` 28581,4 = 28581,400 [A] " "Celkem "28581,4 = 28581,400 [B]
TS |  |  |  | položka zahrnuje: nutné přemístění ornice z dočasných skládek vzdálených do 50m rozprostření ornice v předepsané tloušťce ve svahu přes 1:5
P | 7 | 18242 |  | ZALOŽENÍ TRÁVNÍKU HYDROOSEVEM NA ORNICI | M2 | 28581.4 | 0 | 0 |  |  | 0 | 0 | OTSKP 2022 | 0 | 3 |  |  | 0.21
PP
VV |  |  |  | "28581,4 = 28581,400 [A] " "Celkem "28581,4 = 28581,400 [B]
TS |  |  |  | Zahrnuje dodání předepsané travní směsi, hydroosev na ornici, zalévání, první pokosení, to vše bez ohledu na sklon terénu
P | 8 | 18247 |  | OŠETŘOVÁNÍ TRÁVNÍKU | M2 | 28581.4 | 0 | 0 |  |  | 0 | 0 | OTSKP 2022 | 0 | 3 |  |  | 0.21
PP
VV |  |  |  | "28581,4 = 28581,400 [A] " "Celkem "28581,4 = 28581,400 [B]
TS |  |  |  | Zahrnuje pokosení se shrabáním, naložení shrabků na dopravní prostředek, s odvozem a se složením, to vše bez ohledu na sklon terénu zahrnuje nutné zalití a hnojení
P | 9 | 18600 |  | ZALÉVÁNÍ VODOU | M3 | 428.721 | 0 | 0 |  |  | 0 | 0 | OTSKP 2022 | 0 | 3 |  |  | 0.21
PP
VV |  |  |  | "28581,4*0,015 = 428,721 [A] " "Celkem "428,721 = 428,721 [B]
TS |  |  |  | položka zahrnuje veškerý materiál, výrobky a polotovary, včetně mimostaveništní a vnitrostaveništní dopravy (rovněž přesuny), včetně naložení a složení, případně s uložením
P | 10 | R12110c |  | SEJMUTÍ ORNICE NEBO LESNÍ PUDY | M3 | 9181.7 | 0 | 0 |  |  | 0 | 0 |  | 0 | 3 |  |  | 0.21
PP |  |  |  | Včetně odvozu na mezideponii v režii zhotovitele do dodavatelem určené vzdálenosti dle vhodnosti materiálu pro další použití na stavbě
VV |  |  |  | "viz VPaK, položka So 9181,7 = 9181,700 [A] Celkové množství = 9181,700 " "Celkem "9181,7 = 9181,700 [B]
TS |  |  |  | položka zahrnuje sejmutí ornice bez ohledu na tlouštku vrstvy a její vodorovnou dopravu nezahrnuje uložení na trvalou skládku
P | 11 | R12373s |  | ODKOP PRO SPOD STAVBU SILNIC A ŽELEZNIC TR. I | M3 | 94386.013 | 0 | 0 |  |  | 0 | 0 |  | 0 | 3 |  |  | 0.21
PP
VV |  |  |  | "Přebytek - zemina pro přímý odvoz na skládku 94386,013 = 94386,013 [A] Celkové množství = 94386,013 " "Celkem "94386,013 = 94386,013 [B]
TS |  |  |  | položka zahrnuje: - položka zahrnuje svislou dopravu až po první naložení na dopravní prostředek. Nezahrnuje další vodorovnou dopravu, uložení na skládku, poplatek za skládku, které se vykazují v položce R015*** - kompletní provedení vykopávky nezapažené i zapažené - ošetrení výkopište po celou dobu práce v nem vc. klimatických opatrení - ztížení vykopávek v blízkosti podzemního vedení, konstrukcí a objektu vc. jejich docasného zajištení - ztížení pod vodou, v okolí výbušnin, ve stísnených prostorech a pod. - príplatek za lepivost - težení po vrstvách, pásech a po jiných nutných cástech (figurách) - cerpání vody vc. cerpacích jímek, potrubí a pohotovostní cerpací soupravy (viz ustanovení k pol. 1151,2) - potrebné snížení hladiny podzemní vody - težení a rozpojování jednotlivých balvanu - vytahování a nošení výkopku - svahování a presvah. svahu do konecného tvaru, výmena hornin v podloží a v pláni znehodnocené klimatickými vlivy - rucní vykopávky, odstranení korenu a napadávek - pažení, vzeprení a rozeprení vc. prepažování (vyjma štetových sten) - úpravu, ochranu a ocištení dna, základové spáry, sten a svahu - zhutnení podloží, prípadne i svahu vc. svahování - zrízení stupnu v podloží a lavic na svazích, není-li pro tyto práce zrízena samostatná položka - udržování výkopište a jeho ochrana proti vode - odvedení nebo obvedení vody v okolí výkopište a ve výkopišti - trídení výkopku - veškeré pomocné konstrukce umožnující provedení vykopávky (príjezdy, sjezdy, nájezdy, lešení, podper. konstr., premostení, zpevnené plochy, zakrytí a pod.) - nezahrnuje uložení zeminy (na skládku, do násypu) ani poplatky za skládku
P | 12 | R12373sc |  | ODKOP PRO SPOD STAVBU SILNIC A ŽELEZNIC TŘ. I, ODVOZ NA MEZIDEPONII | M3 | 60107.587 | 0 | 0 |  |  | 0 | 0 |  | 0 | 3 |  |  | 0.21
PP |  |  |  | Včetně odvozu na mezideponii v režii zhotovitele do dodavatelem určené vzdálenosti dle vhodnosti materiálu pro další použití na stavbě
VV |  |  |  | "viz VPaK, položka V-1tr - zemina na skládku 154493,6-94386,013 = 60107,587 [A] Celkové množství = 60107,587 " "Celkem "60107,587 = 60107,587 [B]
TS |  |  |  | položka zahrnuje: - vodorovná a svislá doprava, přemístění, přeložení, manipulace s výkopkem - kompletní provedení vykopávky nezapažené i zapažené - ošetření výkopiště po celou dobu práce v něm vč. klimatických opatření - ztížení vykopávek v blízkosti podzemního vedení, konstrukcí a objektů vč. jejich dočasného zajištění - ztížení pod vodou, v okolí výbušnin, ve stísněných prostorech a pod. - příplatek za lepivost - těžení po vrstvách, pásech a po jiných nutných částech (figurách) - čerpání vody vč. čerpacích jímek, potrubí a pohotovostní čerpací soupravy (viz ustanovení k pol. 1151,2) - potřebné snížení hladiny podzemní vody - těžení a rozpojování jednotlivých balvanů - vytahování a nošení výkopku - svahování a přesvah. svahů do konečného tvaru, výměna hornin v podloží a v pláni znehodnocené klimatickými vlivy - ruční vykopávky, odstranění kořenů a napadávek - pažení, vzepření a rozepření vč. přepažování (vyjma štětových stěn) - úpravu, ochranu a očištění dna, základové spáry, stěn a svahů - zhutnění podloží, případně i svahů vč. svahování - zřízení stupňů v podloží a lavic na svazích, není-li pro tyto práce zřízena samostatná položka - udržování výkopiště a jeho ochrana proti vodě - odvedení nebo obvedení vody v okolí výkopiště a ve výkopišti - třídění výkopku - veškeré pomocné konstrukce umožňující provedení vykopávky (příjezdy, sjezdy, nájezdy, lešení, podpěr. konstr., přemostění, zpevněné plochy, zakrytí a pod.) - nezahrnuje uložení zeminy (na skládku, do násypu) ani poplatek za skládku, který se vykazuje v položce R015***
P | 13 | R12383s |  | ODKOP PRO SPOD STAVBU SILNIC A ŽELEZNIC TŘ. II, ODVOZ NA MEZIDEPONII | M3 | 41802.9 | 0 | 0 |  |  | 0 | 0 |  | 0 | 3 |  |  | 0.21
PP |  |  |  | Včetně odvozu na mezideponii v režii zhotovitele do dodavatelem určené vzdálenosti dle vhodnosti materiálu pro další použití na stavbě
VV |  |  |  | "`viz VPaK, položka V-2tr` 41802,9 = 41802,900 [A] " "Celkem "41802,9 = 41802,900 [B]
TS |  |  |  | položka zahrnuje: - vodorovná a svislá doprava, přemístění, přeložení, manipulace s výkopkem - kompletní provedení vykopávky nezapažené i zapažené - ošetření výkopiště po celou dobu práce v něm vč. klimatických opatření - ztížení vykopávek v blízkosti podzemního vedení, konstrukcí a objektů vč. jejich dočasného zajištění - ztížení pod vodou, v okolí výbušnin, ve stísněných prostorech a pod. - těžení po vrstvách, pásech a po jiných nutných částech (figurách) - čerpání vody vč. čerpacích jímek, potrubí a pohotovostní čerpací soupravy (viz ustanovení k pol. 1151,2) - potřebné snížení hladiny podzemní vody - těžení a rozpojování jednotlivých balvanů - vytahování a nošení výkopku - svahování a přesvah. svahů do konečného tvaru, výměna hornin v podloží a v pláni znehodnocené klimatickými vlivy - eventuelně nutné druhotné rozpojení odstřelené horniny - ruční vykopávky, odstranění kořenů a napadávek - pažení, vzepření a rozepření vč. přepažování (vyjma štětových stěn) - úpravu, ochranu a očištění dna, základové spáry, stěn a svahů - zhutnění podloží, případně i svahů vč. svahování - zřízení stupňů v podloží a lavic na svazích, není-li pro tyto práce zřízena samostatná položka - udržování výkopiště a jeho ochrana proti vodě - odvedení nebo obvedení vody v okolí výkopiště a ve výkopišti - třídění výkopku - veškeré pomocné konstrukce umožňující provedení vykopávky (příjezdy, sjezdy, nájezdy, lešení, podpěr. konstr., přemostění, zpevněné plochy, zakrytí a pod.) - nezahrnuje uložení zeminy (na skládku, do násypu) ani poplatek za skládku, který se vykazuje v položce R015***
P | 14 | R12573c |  | VYKOPÁVKY ZE ZEMNÍKŮ A SKLÁDEK TŘ. I VČETNĚ DOPRAVY Z MEZIDEPONIE | M3 | 7713.419 | 0 | 0 |  |  | 0 | 0 |  | 0 | 3 |  |  | 0.21
PP
VV |  |  |  | "`- naložení a doprava výkopku mezideponie pro zpětné využití na stavbě` `viz VPaK, položka N` 44039,100-41802,9 = 2236,200 [A] `Zásyp rýh příčných svodů (vyzískaný materiál z odkopávek) ` 643,259 = 643,259 [B] `viz VPaK, položka Dz; doplnění materiálu podloží v místě přetěžení` 542,7 = 542,700 [C] `- naložení a doprava ornice z mezideponie pro zpětné využití na stavbě - ohumusování` `viz VPaK, položka Ro` 28581,4*0,15 = 4287,210 [D] `Obsyp prefabrikátu U3 propustným nenamrzavým materiálem` 27*0,15 = 4,050 [E] Celkem: A+B+C+D+E = 7713,419 [F] " "Celkem "7713,419 = 7713,419 [B]
TS |  |  |  | položka zahrnuje: - vodorovná a svislá doprava, přemístění, přeložení, manipulace s výkopkem - kompletní provedení vykopávky nezapažené i zapažené - ošetření výkopiště po celou dobu práce v něm vč. klimatických opatření - ztížení vykopávek v blízkosti podzemního vedení, konstrukcí a objektů vč. jejich dočasného zajištění - ztížení pod vodou, v okolí výbušnin, ve stísněných prostorech a pod. - příplatek za lepivost - těžení po vrstvách, pásech a po jiných nutných částech (figurách) - čerpání vody vč. čerpacích jímek, potrubí a pohotovostní čerpací soupravy (viz ustanovení k pol. 1151,2) - potřebné snížení hladiny podzemní vody - těžení a rozpojování jednotlivých balvanů - vytahování a nošení výkopku - ruční vykopávky, odstranění kořenů a napadávek - pažení, vzepření a rozepření vč. přepažování (vyjma štětových stěn) - úpravu, ochranu a očištění dna, základové spáry, stěn a svahů - udržování výkopiště a jeho ochrana proti vodě - odvedení nebo obvedení vody v okolí výkopiště a ve výkopišti - třídění výkopku - veškeré pomocné konstrukce umožňující provedení vykopávky (příjezdy, sjezdy, nájezdy, lešení, podpěr. konstr., přemostění, zpevněné plochy, zakrytí a pod.) položka nezahrnuje: - práce spojené s otvírkou zemníku
P | 15 | R12583c |  | VYKOPÁVKY ZE ZEMNÍKU A SKLÁDEK TR. II VČETNĚ DOPRAVY Z MEZIDEPONIE | M3 | 41802.9 | 0 | 0 |  |  | 0 | 0 |  | 0 | 3 |  |  | 0.21
PP
VV |  |  |  | "viz VPaK, položka N 41802,900 = 41802,900 [A] Celkové množství = 41802,900 " "Celkem "41802,9 = 41802,900 [B]
TS |  |  |  | položka zahrnuje: - vodorovná a svislá doprava, premístení, preložení, manipulace s výkopkem - kompletní provedení vykopávky nezapažené i zapažené - ošetrení výkopište po celou dobu práce v nem vc. klimatických opatrení - ztížení vykopávek v blízkosti podzemního vedení, konstrukcí a objektu vc. jejich docasného zajištení - ztížení pod vodou, v okolí výbušnin, ve stísnených prostorech a pod. - težení po vrstvách, pásech a po jiných nutných cástech (figurách) - cerpání vody vc. cerpacích jímek, potrubí a pohotovostní cerpací soupravy (viz ustanovení k pol. 1151,2) - potrebné snížení hladiny podzemní vody - težení a rozpojování jednotlivých balvanu - vytahování a nošení výkopku - eventuelne nutné druhotné rozpojení odstrelené horniny - rucní vykopávky, odstranení korenu a napadávek - pažení, vzeprení a rozeprení vc. prepažování (vyjma štetových sten) - úpravu, ochranu a ocištení dna, základové spáry, sten a svahu - udržování výkopište a jeho ochrana proti vode - odvedení nebo obvedení vody v okolí výkopište a ve výkopišti - trídení výkopku - veškeré pomocné konstrukce umožnující provedení vykopávky (príjezdy, sjezdy, nájezdy, lešení, podper. konstr., premostení, zpevnené plochy, zakrytí a pod.) položka nezahrnuje: - práce spojené s otvírkou zemníku
P | 16 | R12673s |  | ZŘÍZENÍ STUPŇŮ V PODLOŽÍ NÁSYPŮ TŘ. I, ODVOZ NA MEZIDEPONII | M3 | 1342.3 | 0 | 0 |  |  | 0 | 0 |  | 0 | 3 |  |  | 0.21
PP |  |  |  | Včetně odvozu na mezideponii v režii zhotovitele do dodavatelem určené vzdálenosti dle vhodnosti materiálu pro další použití na stavbě
VV |  |  |  | "`- hloubení svahových stupňů tř. I vč. dopravy na mezideponii` `viz VPaK, položka Oss` 1342,3 = 1342,300 [A] " "Celkem "1342,3 = 1342,300 [B]
TS |  |  |  | položka zahrnuje: - vodorovná a svislá doprava, přemístění, přeložení, manipulace s výkopkem - kompletní provedení vykopávky nezapažené i zapažené - ošetření výkopiště po celou dobu práce v něm vč. klimatických opatření - ztížení vykopávek v blízkosti podzemního vedení, konstrukcí a objektů vč. jejich dočasného zajištění - ztížení pod vodou, v okolí výbušnin, ve stísněných prostorech a pod. - příplatek za lepivost - těžení po vrstvách, pásech a po jiných nutných částech (figurách) - čerpání vody vč. čerpacích jímek, potrubí a pohotovostní čerpací soupravy (viz ustanovení k pol. 1151,2) - potřebné snížení hladiny podzemní vody - těžení a rozpojování jednotlivých balvanů - vytahování a nošení výkopku - ruční vykopávky, odstranění kořenů a napadávek - pažení, vzepření a rozepření vč. přepažování (vyjma štětových stěn) - udržování výkopiště a jeho ochrana proti vodě - odvedení nebo obvedení vody v okolí výkopiště a ve výkopišti - třídění výkopku - veškeré pomocné konstrukce umožňující provedení vykopávky (příjezdy, sjezdy, nájezdy, lešení, podpěr. konstr., přemostění, zpevněné plochy, zakrytí a pod.) - nezahrnuje uložení zeminy (na skládku, do násypu) ani poplatek za skládku, který se vykazuje v položce R015***
P | 17 | R13273s |  | HLOUBENÍ RÝH ŠÍŘ DO 2M PAŽ I NEPAŽ TŘ. I, ODVOZ NA MEZIDEPONII | M3 | 3016.68 | 0 | 0 |  |  | 0 | 0 |  | 0 | 3 |  |  | 0.21
PP |  |  |  | Včetně odvozu na mezideponii v režii zhotovitele do dodavatelem určené vzdálenosti dle vhodnosti materiálu pro další použití na stavbě
VV |  |  |  | "`- hloubení rýh tř. I vč. dopravy do 12 km na mezideponii` `viz VPaK, část položky Vr od km 21.300` 1055,4 = 1055,400 [A] `Hloubení rýh příčných svodů,` 186,48 = 186,480 [B] `Hloubení svahových žeber` 1774,8 = 1774,800 [C] Celkem: A+B+C = 3016,680 [D] " "Celkem "3016,68 = 3016,680 [B]
TS |  |  |  | položka zahrnuje: - vodorovná a svislá doprava, přemístění, přeložení, manipulace s výkopkem - kompletní provedení vykopávky nezapažené i zapažené - ošetření výkopiště po celou dobu práce v něm vč. klimatických opatření - ztížení vykopávek v blízkosti podzemního vedení, konstrukcí a objektů vč. jejich dočasného zajištění - ztížení pod vodou, v okolí výbušnin, ve stísněných prostorech a pod. - příplatek za lepivost - těžení po vrstvách, pásech a po jiných nutných částech (figurách) - čerpání vody vč. čerpacích jímek, potrubí a pohotovostní čerpací soupravy (viz ustanovení k pol. 1151,2) - potřebné snížení hladiny podzemní vody - těžení a rozpojování jednotlivých balvanů - vytahování a nošení výkopku - svahování a přesvah. svahů do konečného tvaru, výměna hornin v podloží a v pláni znehodnocené klimatickými vlivy - ruční vykopávky, odstranění kořenů a napadávek - pažení, vzepření a rozepření vč. přepažování (vyjma štětových stěn) - úpravu, ochranu a očištění dna, základové spáry, stěn a svahů - odvedení nebo obvedení vody v okolí výkopiště a ve výkopišti - třídění výkopku - veškeré pomocné konstrukce umožňující provedení vykopávky (příjezdy, sjezdy, nájezdy, lešení, podpěr. konstr., přemostění, zpevněné plochy, zakrytí a pod.) - nezahrnuje uložení zeminy (na skládku, do násypu) ani poplatek za skládku, který se vykazuje v položce R015***
P | 18 | R13283s |  | HLOUBENÍ RÝH ŠÍŘ DO 2M PAŽ I NEPAŽ TŘ. II, ODVOZ NA MEZIDEPONII | M3 | 35.7 | 0 | 0 |  |  | 0 | 0 |  | 0 | 3 |  |  | 0.21
PP |  |  |  | Včetně odvozu na mezideponii v režii zhotovitele do dodavatelem určené vzdálenosti dle vhodnosti materiálu pro další použití na stavbě
VV |  |  |  | "`viz VPaK, část položky Vr do km 21.300` 35,7 = 35,700 [A] " "Celkem "35,7 = 35,700 [B]
TS |  |  |  | položka zahrnuje: - vodorovná a svislá doprava, přemístění, přeložení, manipulace s výkopkem - kompletní provedení vykopávky nezapažené i zapažené - ošetření výkopiště po celou dobu práce v něm vč. klimatických opatření - ztížení vykopávek v blízkosti podzemního vedení, konstrukcí a objektů vč. jejich dočasného zajištění - ztížení pod vodou, v okolí výbušnin, ve stísněných prostorech a pod. - těžení po vrstvách, pásech a po jiných nutných částech (figurách) - čerpání vody vč. čerpacích jímek, potrubí a pohotovostní čerpací soupravy (viz ustanovení k pol. 1151,2) - potřebné snížení hladiny podzemní vody - těžení a rozpojování jednotlivých balvanů - vytahování a nošení výkopku - svahování a přesvah. svahů do konečného tvaru, výměna hornin v podloží a v pláni znehodnocené klimatickými vlivy - eventuelně nutné druhotné rozpojení odstřelené horniny - ruční vykopávky, odstranění kořenů a napadávek - pažení, vzepření a rozepření vč. přepažování (vyjma štětových stěn) - úpravu, ochranu a očištění dna, základové spáry, stěn a svahů - odvedení nebo obvedení vody v okolí výkopiště a ve výkopišti - třídění výkopku - veškeré pomocné konstrukce umožňující provedení vykopávky (příjezdy, sjezdy, nájezdy, lešení, podpěr. konstr., přemostění, zpevněné plochy, zakrytí a pod.) - nezahrnuje uložení zeminy (na skládku, do násypu) ani poplatek za skládku, který se vykazuje v položce R015***
P | 19 | R13373s |  | HLOUBENÍ ŠACHET ZAPAŽ I NEPAŽ TŘ. I, ODVOZ NA MEZIDEPONII | M3 | 119.625 | 0 | 0 |  |  | 0 | 0 |  | 0 | 3 |  |  | 0.21
PP |  |  |  | Včetně odvozu na mezideponii v režii zhotovitele do dodavatelem určené vzdálenosti dle vhodnosti materiálu pro další použití na stavbě
VV |  |  |  | "`- hloubení šachet tř. I vč. dopravy na mezideponii` `DN400` 55*1*1*1,5 = 82,500 [A] `DN800` 11*1,5*1,5*1,5 = 37,125 [B] Celkem: A+B = 119,625 [C] " "Celkem "119,625 = 119,625 [B]
TS |  |  |  | položka zahrnuje: - vodorovná a svislá doprava, přemístění, přeložení, manipulace s výkopkem - kompletní provedení vykopávky nezapažené i zapažené - ošetření výkopiště po celou dobu práce v něm vč. klimatických opatření - ztížení vykopávek v blízkosti podzemního vedení, konstrukcí a objektů vč. jejich dočasného zajištění - ztížení pod vodou, v okolí výbušnin, ve stísněných prostorech a pod. - příplatek za lepivost - těžení po vrstvách, pásech a po jiných nutných částech (figurách) - čerpání vody vč. čerpacích jímek, potrubí a pohotovostní čerpací soupravy (viz ustanovení k pol. 1151,2) - potřebné snížení hladiny podzemní vody - těžení a rozpojování jednotlivých balvanů - vytahování a nošení výkopku - svahování a přesvah. svahů do konečného tvaru, výměna hornin v podloží a v pláni znehodnocené klimatickými vlivy - ruční vykopávky, odstranění kořenů a napadávek - pažení, vzepření a rozepření vč. přepažování (vyjma štětových stěn) - úpravu, ochranu a očištění dna, základové spáry, stěn a svahů - odvedení nebo obvedení vody v okolí výkopiště a ve výkopišti - třídění výkopku - veškeré pomocné konstrukce umožňující provedení vykopávky (příjezdy, sjezdy, nájezdy, lešení, podpěr. konstr., přemostění, zpevněné plochy, zakrytí a pod.) - nezahrnuje uložení zeminy (na skládku, do násypu) ani poplatek za skládku, který se vykazuje v položce R015***
P | 20 | R13383s |  | HLOUBENÍ ŠACHET ZAPAŽ I NEPAŽ TŘ. II, ODVOZ NA MEZIDEPONII | M3 | 10.5 | 0 | 0 |  |  | 0 | 0 |  | 0 | 3 |  |  | 0.21
PP |  |  |  | Včetně odvozu na mezideponii v režii zhotovitele do dodavatelem určené vzdálenosti dle vhodnosti materiálu pro další použití na stavbě
VV |  |  |  | "DN400: 3*1*1*1.5, DN1200: = 4,500 [A] 1*2*2*1.5; (šachty ŠA1, ŠA2, ŠA6, ŠZ1) = 6,000 [B] Celkem: A+B = 10,500 [C] " "Celkem "10,5 = 10,500 [B]
TS |  |  |  | položka zahrnuje: - vodorovná a svislá doprava, přemístění, přeložení, manipulace s výkopkem - kompletní provedení vykopávky nezapažené i zapažené - ošetření výkopiště po celou dobu práce v něm vč. klimatických opatření - ztížení vykopávek v blízkosti podzemního vedení, konstrukcí a objektů vč. jejich dočasného zajištění - ztížení pod vodou, v okolí výbušnin, ve stísněných prostorech a pod. - těžení po vrstvách, pásech a po jiných nutných částech (figurách) - čerpání vody vč. čerpacích jímek, potrubí a pohotovostní čerpací soupravy (viz ustanovení k pol. 1151,2) - potřebné snížení hladiny podzemní vody - těžení a rozpojování jednotlivých balvanů - vytahování a nošení výkopku - svahování a přesvah. svahů do konečného tvaru, výměna hornin v podloží a v pláni znehodnocené klimatickými vlivy - eventuelně nutné druhotné rozpojení odstřelené horniny - ruční vykopávky, odstranění kořenů a napadávek - pažení, vzepření a rozepření vč. přepažování (vyjma štětových stěn) - úpravu, ochranu a očištění dna, základové spáry, stěn a svahů - odvedení nebo obvedení vody v okolí výkopiště a ve výkopišti - třídění výkopku - veškeré pomocné konstrukce umožňující provedení vykopávky (příjezdy, sjezdy, nájezdy, lešení, podpěr. konstr., přemostění, zpevněné plochy, zakrytí a pod.) - nezahrnuje uložení zeminy (na skládku, do násypu) ani poplatek za skládku, který se vykazuje v položce R015***
P | 21 | R171105 |  | ULOŽENÍ SYPANINY DO NÁSYPŮ SE ZHUTNĚNÍM NA 102% PS | M3 | 44581.8 | 0 | 0 |  |  | 0 | 0 |  | 0 | 3 |  |  | 0.21
PP |  |  |  | Zřízení násypu - jádro přednostně z předrceného horninového materiálu z ražby tunelu do fr. 250 mm nebo vhodné zeminy, případně podmínečně vhodné zeminy zlepšené vápnem a cementem ze zdrojů stavby
VV |  |  |  | "`Zřízení násypu - jádro přednostně z předrceného horninového materiálu z ražby tunelu do fr. 250 mm nebo vhodné zeminy, případně podmínečně vhodné zeminy zlepšené vápnem a cementem ze zdrojů stavby` `viz VPaK, položka``N` 44039,100 = 44039,100 [A] `viz VPaK, položka Dz; doplnění materiálu podloží v místě přetěžení` 542,7 = 542,700 [B] Celkem: A+B = 44581,800 [C] " "Celkem "44581,8 = 44581,800 [B]
TS |  |  |  | položka zahrnuje: - kompletní provedení zemní konstrukce vč. výběru vhodného materiálu - úprava ukládaného materiálu vlhčením, tříděním, promícháním nebo vysoušením, příp. jiné úpravy za účelem zlepšení jeho mech. vlastností - hutnění i různé míry hutnění - ošetření úložiště po celou dobu práce v něm vč. klimatických opatření - ztížení v okolí vedení, konstrukcí a objektů a jejich dočasné zajištění - ztížení provádění vč. hutnění ve ztížených podmínkách a stísněných prostorech - ztížené ukládání sypaniny pod vodu - ukládání po vrstvách a po jiných nutných částech (figurách) vč. dosypávek - spouštění a nošení materiálu - výměna částí zemní konstrukce znehodnocené klimatickými vlivy - ruční hutnění a výplň jam a prohlubní v podloží - úprava, očištění, ochrana a zhutnění podloží - svahování, hutnění a uzavírání povrchů svahů - zřízení lavic na svazích - udržování úložiště a jeho ochrana proti vodě - odvedení nebo obvedení vody v okolí úložiště a v úložišti - veškeré pomocné konstrukce umožňující provedení zemní konstrukce (příjezdy, sjezdy, nájezdy, lešení, podpěrné konstrukce, přemostění, zpevněné plochy, zakrytí a pod.)
P | 22 | R18245 |  | PROTIEROZNÍ BIODEGRADAČNÍ ROHOŽ, MONTÁŽ VČ. KOTVENÍ | M2 | 30582.098 | 0 | 0 |  |  | 0 | 0 |  | 0 | 3 |  |  | 0.21
PP
VV |  |  |  | "28581,4 = 28581,400 [A] `Ztratné 7%` A*0,07 = 2000,698 [B] Celkem: A+B = 30582,098 [C] " "Celkem "30582,098 = 30582,098 [B]
TS |  |  |  | Zahrnuje dodání a položení předepsané zatravňovací textilie bez ohledu na sklon terénu, zalévání, první pokosení
P | 23 | R18710c |  | OŠETRENÍ ORNICE NA SKLÁDCE | M3 | 9181.7 | 0 | 0 |  |  | 0 | 0 |  | 0 | 3 |  |  | 0.21
PP |  |  |  | Ošetření ornice po celou uložení na mezideponii
VV |  |  |  | "9181,7 = 9181,700 [A] Celkové množství = 9181,700 " "Celkem "9181,7 = 9181,700 [B]
TS |  |  |  | Položka zahrnuje urovnání skládky do výšky max. 3m se sklony svahu 1:2 a mírnejšími, založení trávníku (event. ošetrení chemicky pred založením trávníku pri casové prodleve mezi nasypáním skládky a osetím), 1x za rok ošetrení chemicky, 2x za rok sekání.
SD |  | 1.1 |  | Zemní práce - Provizorní stavy | [6 empty] | 0 | 0
P | 24 | 18110 | PS | ÚPRAVA PLÁNĚ SE ZHUTNĚNÍM V HORNINĚ TŘ. I | M2 | 1995.695 | 0 | 0 |  |  | 0 | 0 | OTSKP 2022 | 0 | 3 |  |  | 0.21
PP
VV |  |  |  | "`Stavební postup 3 - propojení kolejí 1-3 a 3-5` `Úprava zemní pláně se zhutněním` 5*(76,943+243,282+40,914+38) = 1995,695 [A] " "Celkem "1995,695 = 1995,695 [B]
TS |  |  |  | položka zahrnuje úpravu pláně včetně vyrovnání výškových rozdílů. Míru zhutnění určuje projekt.
P | 25 | 501101 | PS | ZŘÍZENÍ KONSTRU NÍ VRSTVY TĚLESA ŽELEZNIČNÍHO SPODKU ZE ŠTĚRKODRTI NOVÉ | M3 | 498.924 | 0 | 0 |  |  | 0 | 0 | OTSKP 2022 | 0 | 3 |  |  | 0.21
PP
VV |  |  |  | "`Stavební postup 3 - propojení kolejí 1-3 a 3-5` `Konstrukční vrstva, štěrkodrť (ŠD 0/63kv)` 1,25*(76,943+243,282+40,914+38) = 498,924 [A] " "Celkem "498,924 = 498,924 [B]
TS |  |  |  | 1. Položka obsahuje: – nákup a dodání štěrkodrtě v požadované kvalitě podle zadávací dokumentace – očištění podkladu, případně zřízení spojovací vrstvy – uložení štěrkodrtě dle předepsaného technologického předpisu – zřízení podkladní nebo konstrukční vrstvy ze štěrkodrtě bez rozlišení šířky, pokládání vrstvy po etapách, případně dílčích vrstvách, včetně pracovních spar a spojů – hutnění na předepsanou míru hutnění – průkazní zkoušky, kontrolní zkoušky a kontrolní měření – úpravu napojení, ukončení a těsnění podél odvodňovacích zařízení, vpustí, šachet apod. – těsnění, tmelení a výplň spar a otvorů – ošetření úložiště po celou dobu práce v něm vč. klimatických opatření – ztížení v okolí inženýrských vedení, konstrukcí a objektů a jejich dočasné zajištění – ztížení provádění včetně hutnění ve ztížených podmínkách a stísněných prostorech – úpravu povrchu vrstvy 2. Položka neobsahuje: X 3. Způsob měření: Měří se metr krychlový.
P | 26 | 502941 | PS | ZŘÍZENÍ KONSTRUKČNÍ VRSTVY TĚLESA ŽELEZNIČNÍHO SPODKU Z GEOTEXTILIE | M2 | 2135.394 | 0 | 0 |  |  | 0 | 0 | OTSKP 2022 | 0 | 3 |  |  | 0.21
PP |  |  |  | Geotextílie filtrační a separační - zmení pláň
VV |  |  |  | "Stavební postup 3 - propojení kolejí 1-3 a 3-5 - 5*(76,943+243,282+40,914+38) = 1995,695 [A] A*0,07 = 139,699 [B] Celkové množství = 2135,394 " "Celkem "2135,394 = 2135,394 [B]
TS |  |  |  | 1. Položka obsahuje: – nákup a dodání geosyntetika v požadované kvalitě – očištění a urovnání podkladu – uložení geosyntetika dle předepsaného technologického předpisu – zřízení konstrukční vrstvy z geosyntetika bez rozlišení šířky, pokládání vrstvy po etapách, včetně pracovních spar a spojů – průkazní zkoušky, kontrolní zkoušky a kontrolní měření – úpravu napojení, ukončení a těsnění podél trativodů, vpustí, šachet a pod. – úpravu povrchu vrstvy 2. Položka neobsahuje: X 3. Způsob měření: Měří se metr čtverečný projektované nebo skutečné plochy, přičemž do výměry je již zahrnuto ztratné, přesahy, prořezy.
P | 27 | R12373s | PS | ODKOP PRO SPOD STAVBU SILNIC A ŽELEZNIC TŘ. I, ODVOZ NA MEZIDEPONII | M3 | 498.924 | 0 | 0 |  |  | 0 | 0 |  | 0 | 3 |  |  | 0.21
PP |  |  |  | Včetně odvozu na mezideponii v režii zhotovitele do dodavatelem určené vzdálenosti dle vhodnosti materiálu pro další použití na stavbě
VV |  |  |  | "`Stavební postup 3 - propojení kolejí 1-3 a 3-5` `odkopávky pro zřízení konstrukčních vrstev` 498,924 = 498,924 [A] " "Celkem "498,924 = 498,924 [B]
TS |  |  |  | položka zahrnuje: - vodorovná a svislá doprava, přemístění, přeložení, manipulace s výkopkem - kompletní provedení vykopávky nezapažené i zapažené - ošetření výkopiště po celou dobu práce v něm vč. klimatických opatření - ztížení vykopávek v blízkosti podzemního vedení, konstrukcí a objektů vč. jejich dočasného zajištění - ztížení pod vodou, v okolí výbušnin, ve stísněných prostorech a pod. - příplatek za lepivost - těžení po vrstvách, pásech a po jiných nutných částech (figurách) - čerpání vody vč. čerpacích jímek, potrubí a pohotovostní čerpací soupravy (viz ustanovení k pol. 1151,2) - potřebné snížení hladiny podzemní vody - těžení a rozpojování jednotlivých balvanů - vytahování a nošení výkopku - svahování a přesvah. svahů do konečného tvaru, výměna hornin v podloží a v pláni znehodnocené klimatickými vlivy - ruční vykopávky, odstranění kořenů a napadávek - pažení, vzepření a rozepření vč. přepažování (vyjma štětových stěn) - úpravu, ochranu a očištění dna, základové spáry, stěn a svahů - zhutnění podloží, případně i svahů vč. svahování - zřízení stupňů v podloží a lavic na svazích, není-li pro tyto práce zřízena samostatná položka - udržování výkopiště a jeho ochrana proti vodě - odvedení nebo obvedení vody v okolí výkopiště a ve výkopišti - třídění výkopku - veškeré pomocné konstrukce umožňující provedení vykopávky (příjezdy, sjezdy, nájezdy, lešení, podpěr. konstr., přemostění, zpevněné plochy, zakrytí a pod.) - nezahrnuje uložení zeminy (na skládku, do násypu) ani poplatek za skládku, který se vykazuje v položce R015***
P | 28 | R96613As | PS | BOURÁNÍ KONSTRUKCÍ Z KAMENE NA MC - BEZ DOPRAVY | M3 | 122.4 | 0 | 0 |  |  | 0 | 0 |  | 0 | 3 |  |  | 0.21
PP
VV |  |  |  | "`Stavební postup 3 - propojení kolejí 1-3 a 3-5` `Bourání kamenné rampy - délka 48 m * šířka 1.7 m * výška 1.5 m` 48*1,7*1,5 = 122,400 [A] " "Celkem "122,4 = 122,400 [B]
TS |  |  |  | položka zahrnuje: - rozbourání konstrukce bez ohledu na použitou technologii - veškeré pomocné konstrukce (lešení a pod.) - vlastní vybourání konstrukcí, veškerou manipulaci s vybouranou sutí a s vybouranými hmotami až po první naložení na dopravní prostředek. Nezahrnuje další vodorovnou dopravu, uložení na skládku, poplatek za skládku, které se vykazují v položce R015*** - veškeré další práce plynoucí z technologického predpisu a z platných predpisu
SD |  | 2 |  | Základy: | [6 empty] | 0 | 0
P | 29 | 21151 |  | SANAČNÍ ŽEBRA Z LOMOVÉHO KAMENE | M3 | 1774.8 | 0 | 0 |  |  | 0 | 0 | OTSKP 2022 | 0 | 3 |  |  | 0.21
PP
VV |  |  |  | "`frakce ``16/32` `99 svahových žeber` 46*1*1,2*20+2*1*1,2*9+46*1*1,2*11+5*1*1,2*7 = 1774,800 [A] " "Celkem "1774,8 = 1774,800 [B]
TS |  |  |  | položka zahrnuje dodávku předepsaného lomového kamene, mimostaveništní a vnitrostaveništní dopravu a jeho uložení není-li v zadávací dokumentaci uvedeno jinak, jedná se o nakupovaný materiál
P | 30 | 21197 |  | OPLÁŠTĚNÍ ODVODŇOVACÍCH ŽEBER Z GEOTEXTILIE | M2 | 13820.976 | 0 | 0 |  |  | 0 | 0 | OTSKP 2022 | 0 | 3 |  |  | 0.21
PP
VV |  |  |  | "`Geotextílie filtrační a separační - opláštění trativodů` `viz VPaK, položka Gtt` 7888,2 = 7888,200 [A] `Geotextílie filtrační a separační - vyložení svahového žebra, 99 svahových žeber, š. 1.0, h. 1.2 m, dl. 7-20 m` 5028,6 = 5028,600 [B] Celkem: A+B = 12916,800 [C] `Ztratné 7%` C*1,07 = 13820,976 [D] " "Celkem "13820,976 = 13820,976 [B]
TS |  |  |  | položka zahrnuje dodávku předepsané geotextilie, mimostaveništní a vnitrostaveništní dopravu a její uložení včetně potřebných přesahů (nezapočítávají se do výměry)
P | 31 | 21263 |  | TRATIVODY KOMPLET Z TRUB Z PLAST HMOT DN DO 150MM | M | 1909 | 0 | 0 |  |  | 0 | 0 | OTSKP 2022 | 0 | 3 |  |  | 0.21
PP
VV |  |  |  | "1909 = 1909,000 [A] " "Celkem "1909 = 1909,000 [B]
TS |  |  |  | Položka platí pro kompletní konstrukce trativodů a zahrnuje zejména: - výkop rýhy předepsaného tvaru v dané třídě těžitelnosti, výplň, zásyp trativodu včetně dopravy, uložení přebytečného materiálu, dodávky předepsaného materiálu pro výplň a zásyp - zřízení spojovací vrstvy - zřízení podkladu a lože trativodu z předepsaného materiálu - dodávka a uložení trativodu předepsaného materiálu a profilu - obsyp trativodu předepsaným materiálem - ukončení trativodu zaústěním do potrubí nebo vodoteče, případně vybudování ukončujícího objektu (kapličky) dle VL - veškerý materiál, výrobky a polotovary, včetně mimostaveništní a vnitrostaveništní dopravy - nezahrnuje opláštění z geotextilie, fólie
P | 32 | 21264 |  | TRATIVODY KOMPLET Z TRUB Z PLAST HMOT DN DO 200MM | M | 528 | 0 | 0 |  |  | 0 | 0 | OTSKP 2022 | 0 | 3 |  |  | 0.21
PP
VV |  |  |  | "`odměřeno ze situace; trativod H = 423 m, rubová drenáž = 105 m` 423+105 = 528,000 [A] " "Celkem "528 = 528,000 [B]
TS |  |  |  | Položka platí pro kompletní konstrukce trativodů a zahrnuje zejména: - výkop rýhy předepsaného tvaru v dané třídě těžitelnosti, výplň, zásyp trativodu včetně dopravy, uložení přebytečného materiálu, dodávky předepsaného materiálu pro výplň a zásyp - zřízení spojovací vrstvy - zřízení podkladu a lože trativodu z předepsaného materiálu - dodávka a uložení trativodu předepsaného materiálu a profilu - obsyp trativodu předepsaným materiálem - ukončení trativodu zaústěním do potrubí nebo vodoteče, případně vybudování ukončujícího objektu (kapličky) dle VL - veškerý materiál, výrobky a polotovary, včetně mimostaveništní a vnitrostaveništní dopravy - nezahrnuje opláštění z geotextilie, fólie
P | 33 | 21361 |  | DRENÁŽNÍ VRSTVY Z GEOTEXTILIE | M2 | 464.701 | 0 | 0 |  |  | 0 | 0 | OTSKP 2022 | 0 | 3 |  |  | 0.21
PP
VV |  |  |  | "`Geotextílie filtrační a separační - opláštění gabionu` `délka zdi 101 m, délka gtx v řezu 4.3 m` 434,3 = 434,300 [A] `Ztratné 7%` A*0,07 = 30,401 [B] Celkem: A+B = 464,701 [C] " "Celkem "464,701 = 464,701 [B]
TS |  |  |  | Položka zahrnuje: - dodávku předepsané geotextilie (včetně nutných přesahů) pro drenážní vrstvu, včetně mimostaveništní a vnitrostaveništní dopravy - provedení drenážní vrstvy předepsaných rozměrů a předepsaného tvaru
SD |  | 3 |  | Svislé konstrukce | [6 empty] | 0 | 0
P | 34 | 31112 |  | ZDI A STĚNY PODPĚR A VOLNÉ Z DÍLCŮ ŽELBET | M3 | 7.65 | 0 | 0 |  |  | 0 | 0 | OTSKP 2022 | 0 | 3 |  |  | 0.21
PP
VV |  |  |  | "`Betonový krabicový díl opěrných zdí U3, C30/37 (910x760x2980mm), 9ks; délka zdí 27m - viz situace, rozšíření stezky vlevo (km 21.225 - 21.234, 22.632 - 22.641, 22.682 - 22.691)` 9*0,85 = 7,650 [A] " "Celkem "7,65 = 7,650 [B]
TS |  |  |  | - dodání dílce požadovaného tvaru a vlastností, jeho skladování, doprava a osazení do definitivní polohy, včetně komplexní technologie výroby a montáže dílců, ošetření a ochrana dílců, - u dílců železobetonových a předpjatých veškerá výztuž, případně i tuhé kovové prvky a závěsná oka, - úpravy a zařízení pro uložení a transport dílce, - veškeré požadované úpravy dílců, včetně doplňkových konstrukcí a vybavení, - sestavení dílce na stavbě včetně montážních zařízení, plošin a prahů a pod., - výplň, těsnění a tmelení spár a spojů, - očištění a ošetření úložných ploch, - zednické výpomoce pro montáž dílců, - označení dílce výrobním štítkem nebo jiným způsobem, - úpravy dílce pro dodržení požadované přesnosti jeho osazení, včetně případných měření, - veškerá zařízení pro zajištění stability v každém okamžiku, - další práce dané případně specifikací k příslušnému prefabrik. dílci (úprava pohledových ploch, příp. rubových ploch, osazení měřících zařízení, zkoušení a měření dílců a pod.)
P | 35 | R3272A7 |  | ZDI OPĚR, ZÁRUB, NÁBŘEŽ Z GABIONŮ, DRÁT O4,0MM, POVRCHOVÁ ÚPRAVA Zn + Al | M3 | 252.5 | 0 | 0 |  |  | 0 | 0 |  | 0 | 3 |  |  | 0.21
PP
VV |  |  |  | "`délka 101 m, rozměr koše``1.5x1 a 1x1 m` 101*(1,5*1+1*1) = 252,500 [A] " "Celkem "252,5 = 252,500 [B]
TS |  |  |  | - položka zahrnuje dodávku a osazení drátěných košů s výplní lomovým kamenem. - gabionové matrace se vykazují v pol.č.2722**.
SD |  | 4 |  | Vodorovné konstrukce | [6 empty] | 0 | 0
P | 36 | 451314 |  | PODKLADNÍ A VÝPLŇOVÉ VRSTVY Z PROSTÉHO BETONU C25/30 XF2 | M3 | 1105.576 | 0 | 0 |  |  | 0 | 0 | OTSKP 2022 | 0 | 3 |  |  | 0.21
PP |  |  |  | beton C25/30-XF2
VV |  |  |  | "`délka trativodů: 50+50+70=170 m` 170*0,6*0,1 = 10,200 [A] `zatrubnění:` 56*0.8*0.2 = 8,960 [B] `šachty: ` `DN400` 58*1*1*0,2 = 11,600 [C] `DN800` 11*1,5*1,5*0,2 = 4,950 [D] `DN1200` 1*2*2*0,2 = 0,800 [E] `Zatrubnění příkopů` 68*0,8*0,2 = 10,880 [F] `Lože pod tvárnici TZZ5` 2681*0,3 = 804,300 [G] `Lože pod meliorační žlábek` 106*0,1 = 10,600 [H] `Lože pod gabionovou zídku` 232,3*0,2 = 46,460 [I] `Lože pod dlažbu z LK` 136,8*0,1 = 13,680 [J] `Pod dlažbu z betonových dlaždic` 1763,96*0,1 = 176,396 [K] `Podkladní vrstva pod krabicový díl, C20/25n (T50)` 27*0.25 = 6,750 [L] Celkem: A+B+C+D+E+F+G+H+I+J+K+L = 1105,576 [M] " "Celkem "1105,576 = 1105,576 [B]
TS |  |  |  | - dodání čerstvého betonu (betonové směsi) požadované kvality, jeho uložení do požadovaného tvaru při jakékoliv hustotě výztuže, konzistenci čerstvého betonu a způsobu hutnění, ošetření a ochranu betonu, - zhotovení nepropustného, mrazuvzdorného betonu a betonu požadované trvanlivosti a vlastností, - užití potřebných přísad a technologií výroby betonu, - zřízení pracovních a dilatačních spar, včetně potřebných úprav, výplně, vložek, opracování, očištění a ošetření, - bednění požadovaných konstr. (i ztracené) s úpravou dle požadované kvality povrchu betonu, včetně odbedňovacích a odskružovacích prostředků, - podpěrné konstr. (skruže) a lešení všech druhů pro bednění, uložení čerstvého betonu, výztuže a doplňkových konstr., vč. požadovaných otvorů, ochranných a bezpečnostních opatření a základů těchto konstrukcí a lešení, - vytvoření kotevních čel, kapes, nálitků, a sedel, - zřízení všech požadovaných otvorů, kapes, výklenků, prostupů, dutin, drážek a pod., vč. ztížení práce a úprav kolem nich, - úpravy pro osazení výztuže, doplňkových konstrukcí a vybavení, - úpravy povrchu pro položení požadované izolace, povlaků a nátěrů, případně vyspravení, - ztížení práce u kabelových a injektážních trubek a ostatních zařízení osazovaných do betonu, - konstrukce betonových kloubů, upevnění kotevních prvků a doplňkových konstrukcí, - nátěry zabraňující soudržnost betonu a bednění, - výplň, těsnění a tmelení spar a spojů, - opatření povrchů betonu izolací proti zemní vlhkosti v částech, kde přijdou do styku se zeminou nebo kamenivem, - případné zřízení spojovací vrstvy u základů, - úpravy pro osazení zařízení ochrany konstrukce proti vlivu bludných proudů
P | 37 | 45152 |  | PODKLADNÍ A VÝPLŇOVÉ VRSTVY Z KAMENIVA DRCENÉHO | M3 | 10.8 | 0 | 0 |  |  | 0 | 0 | OTSKP 2022 | 0 | 3 |  |  | 0.21
PP
VV |  |  |  | "`Drenážní a roznášecí vrstva, štěrkodrť fr. 0-32mm, plocha z PR` 27*0,4 = 10,800 [A] " "Celkem "10,8 = 10,800 [B]
TS |  |  |  | položka zahrnuje dodávku předepsaného kameniva, mimostaveništní a vnitrostaveništní dopravu a jeho uložení není-li v zadávací dokumentaci uvedeno jinak, jedná se o nakupovaný materiál
P | 38 | 45157 |  | PODKLADNÍ A VÝPLŇOVÉ VRSTVY Z KAMENIVA TĚŽENÉHO | M3 | 81.708 | 0 | 0 |  |  | 0 | 0 | OTSKP 2022 | 0 | 3 |  |  | 0.21
PP
VV |  |  |  | "`Lože pod potrubí a šachty, štěrkopísek` `délka trativodů: 129+39+100+41+50+107+36+20+149+79+149+79+147+112+147+23+188+423+105=2123 m, odměřeno ze situace` 2123*0.6*0.05 = 63,690 [A] `svod R:` 99*0.8*0.15 = 11,880 [E] `zatrubnění:` 12*1*0.15 = 1,800 [F] `šachty:` `DN400:` 58*1*1*0.05 = 2,900 [G] `DN800:` 11*1.5*1.5*0.05 = 1,238 [H] `DN1200:` 1*2*2*0.05 = 0,200 [I] Celkem: A+E+F+G+H+I = 81,708 [J] " "Celkem "81,708 = 81,708 [B]
TS |  |  |  | položka zahrnuje dodávku předepsaného kameniva, mimostaveništní a vnitrostaveništní dopravu a jeho uložení není-li v zadávací dokumentaci uvedeno jinak, jedná se o nakupovaný materiál
P | 39 | 46451 |  | POHOZ DNA A SVAHŮ Z LOMOVÉHO KAMENE | M3 | 15307.1 | 0 | 0 |  |  | 0 | 0 | OTSKP 2022 | 0 | 3 |  |  | 0.21
PP
VV |  |  |  | "`Ochrana svahů náspu - drcené kamenivo fr. 0/125` `viz VPaK, položka Ovn` 3110,400 = 3110,400 [A] `Ochrana svahů zářezu - drcené kamenivo fr. 0/125` `viz VPaK, položka Ovz` 12196,7 = 12196,700 [B] Celkem: A+B = 15307,100 [C] " "Celkem "15307,1 = 15307,100 [B]
TS |  |  |  | položka zahrnuje dodávku předepsaného kamene, mimostaveništní a vnitrostaveništní dopravu a jeho uložení není-li v zadávací dokumentaci uvedeno jinak, jedná se o nakupovaný materiál
P | 40 | 465512 |  | DLAŽBY Z LOMOVÉHO KAMENE NA MC | M3 | 136.8 | 0 | 0 |  |  | 0 | 0 | OTSKP 2022 | 0 | 3 |  |  | 0.21
PP
VV |  |  |  | "`výtokové objekty: A+B+C+D+E+E2+F+G+H+ŽB svod+soutokový objekt+(zatrubnění)` 5,1+5,3+5,5+13,5+8,4+11,9+3,7+2,3+4,1+3,9+23,2+(41,3+8,6) = 136,800 [A] " "Celkem "136,8 = 136,800 [B]
TS |  |  |  | položka zahrnuje: - nutné zemní práce (svahování, úpravu pláně a pod.) - zřízení spojovací vrstvy - zřízení lože dlažby z cementové malty předepsané kvality a předepsané tloušťky - dodávku a položení dlažby z lomového kamene do předepsaného tvaru - spárování, těsnění, tmelení a vyplnění spar MC případně s vyklínováním - úprava povrchu pro odvedení srážkové vody - nezahrnuje podklad pod dlažbu, vykazuje se samostatně položkami SD 45
SD |  | 5 |  | Komunikace | [6 empty] | 0 | 0
P | 41 | 501101 |  | ZŘÍZENÍ KONSTRU NÍ VRSTVY TĚLESA ŽELEZNIČNÍHO SPODKU ZE ŠTĚRKODRTI NOVÉ | M3 | 13679.1 | 0 | 0 |  |  | 0 | 0 | OTSKP 2022 | 0 | 3 |  |  | 0.21
PP
VV |  |  |  | "viz VPaK, položka ŠD63 8580,600 = 8580,600 [A] viz VPaK, položka ŠD32 5098,5 = 5098,500 [B] Celkem: A+B = 13679,100 [C] " "Celkem "13679,1 = 13679,100 [B]
TS |  |  |  | 1. Položka obsahuje: – nákup a dodání štěrkodrtě v požadované kvalitě podle zadávací dokumentace – očištění podkladu, případně zřízení spojovací vrstvy – uložení štěrkodrtě dle předepsaného technologického předpisu – zřízení podkladní nebo konstrukční vrstvy ze štěrkodrtě bez rozlišení šířky, pokládání vrstvy po etapách, případně dílčích vrstvách, včetně pracovních spar a spojů – hutnění na předepsanou míru hutnění – průkazní zkoušky, kontrolní zkoušky a kontrolní měření – úpravu napojení, ukončení a těsnění podél odvodňovacích zařízení, vpustí, šachet apod. – těsnění, tmelení a výplň spar a otvorů – ošetření úložiště po celou dobu práce v něm vč. klimatických opatření – ztížení v okolí inženýrských vedení, konstrukcí a objektů a jejich dočasné zajištění – ztížení provádění včetně hutnění ve ztížených podmínkách a stísněných prostorech – úpravu povrchu vrstvy 2. Položka neobsahuje: X 3. Způsob měření: Měří se metr krychlový.
P | 42 | 501201 | 1 | ZŘÍZENÍ KONSTRU NÍ VRSTVY TĚLESA ŽELEZNIČNÍHO SPODKU Z DRCENÉHO KAMENIVA NOVÉ | M3 | 8495.7 | 0 | 0 |  |  | 0 | 0 | OTSKP 2022 | 0 | 3 |  |  | 0.21
PP
VV |  |  |  | "`Konsolidační vrstva, drcené kamenivo, tř. A; fr. 0/125` `viz VPaK, položka KoV` 8495,7 = 8495,700 [A] " "Celkem "8495,7 = 8495,700 [B]
TS |  |  |  | 1. Položka obsahuje: – nákup a dodání drceného kameniva v požadované kvalitě podle zadávací dokumentace – očištění podkladu, případně zřízení spojovací vrstvy – uložení drceného kameniva dle předepsaného technologického předpisu – zřízení podkladní nebo konstrukční vrstvy z drceného kameniva bez rozlišení šířky, pokládání vrstvy po etapách, případně dílčích vrstvách, včetně pracovních spar a spojů – hutnění na předepsanou míru hutnění – průkazní zkoušky, kontrolní zkoušky a kontrolní měření – úpravu napojení, ukončení a těsnění podél odvodňovacích zařízení, vpustí, šachet apod. – těsnění, tmelení a výplň spar a otvorů – ošetření úložiště po celou dobu práce v něm vč. klimatických opatření – ztížení v okolí inženýrských vedení, konstrukcí a objektů a jejich dočasné zajištění – ztížení provádění včetně hutnění ve ztížených podmínkách a stísněných prostorech – úpravu povrchu vrstvy 2. Položka neobsahuje: X 3. Způsob měření: Měří se metr krychlový.
P | 43 | 501201 | 2 | ZŘÍZENÍ KONSTRU NÍ VRSTVY TĚLESA ŽELEZNIČNÍHO SPODKU Z DRCENÉHO KAMENIVA NOVÉ | M3 | 2749.8 | 0 | 0 |  |  | 0 | 0 | OTSKP 2022 | 0 | 3 |  |  | 0.21
PP
VV |  |  |  | "`Podkladní vrstva, drcené kamenivo (DK 0/90)` `viz VPaK, položka DK` 2749,8 = 2749,800 [A] " "Celkem "2749,8 = 2749,800 [B]
TS |  |  |  | 1. Položka obsahuje: – nákup a dodání drceného kameniva v požadované kvalitě podle zadávací dokumentace – očištění podkladu, případně zřízení spojovací vrstvy – uložení drceného kameniva dle předepsaného technologického předpisu – zřízení podkladní nebo konstrukční vrstvy z drceného kameniva bez rozlišení šířky, pokládání vrstvy po etapách, případně dílčích vrstvách, včetně pracovních spar a spojů – hutnění na předepsanou míru hutnění – průkazní zkoušky, kontrolní zkoušky a kontrolní měření – úpravu napojení, ukončení a těsnění podél odvodňovacích zařízení, vpustí, šachet apod. – těsnění, tmelení a výplň spar a otvorů – ošetření úložiště po celou dobu práce v něm vč. klimatických opatření – ztížení v okolí inženýrských vedení, konstrukcí a objektů a jejich dočasné zajištění – ztížení provádění včetně hutnění ve ztížených podmínkách a stísněných prostorech – úpravu povrchu vrstvy 2. Položka neobsahuje: X 3. Způsob měření: Měří se metr krychlový.
P | 44 | 501430 |  | ZŘÍZENÍ KONSTRU NÍ VRSTVY TĚLESA ŽELEZNIČNÍHO SPODKU ZE ZEMINY ZLEPŠENÉ (STABILIZOVANÉ) VÁPNO-CEMENTEM | M3 | 6665.8 | 0 | 0 |  |  | 0 | 0 | OTSKP 2022 | 0 | 3 |  |  | 0.21
PP
VV |  |  |  | "`Podkladní vrstva, zemina zlepšená vápnem a cementem``3%` `viz VPaK, položka ZZVC` 6665,8 = 6665,800 [A] " "Celkem "6665,8 = 6665,800 [B]
TS |  |  |  | 1. Položka obsahuje: – nákup a dodání materiálů pro uvedenou stabilizaci v požadované kvalitě podle zadávací dokumentace, včetně pojiva – očištění podkladu případně zřízení spojovací vrstvy – uložení materiálů pro stabilizaci dle předepsaného technologického předpisu – zřízení vrstvy na místě nebo z dovezeného materiálu (z mísícího centra), bez rozlišení šířky, pokládání vrstvy po etapách, příp. dílčích vrstvách, včetně pracovních spar a spojů – hutnění na předepsanou míru hutnění – průkazní zkoušky, kontrolní zkoušky a kontrolní měření – úpravu napojení, ukončení a těsnění podél odvodňovacích zařízení, vpustí, šachet apod. – těsnění, tmelení a výplň spar a otvorů – ošetření úložiště po celou dobu práce v něm včetně klimatických opatření – ztížení v okolí vedení, konstrukcí a objektů a jejich dočasné zajištění – ztížení provádění vč. hutnění ve ztížených podmínkách a stísněných prostorech – úpravu povrchu vrstvy 2. Položka neobsahuje: X 3. Způsob měření: Měří se metr krychlový.
P | 45 | 502941 |  | ZŘÍZENÍ KONSTRU NÍ VRSTVY TĚLESA ŽELEZNIČNÍHO SPODKU Z GEOTEXTILIE | M2 | 19996.481 | 0 | 0 |  |  | 0 | 0 | OTSKP 2022 | 0 | 3 |  |  | 0.21
PP
VV |  |  |  | "`Geotextílie filtrační a separační - subpláň, základová spára náspu` `viz VPaK, položka Gtp` 18688,3 = 18688,300 [A] `Ztratné 7%` A*0,07 = 1308,181 [B] Celkem: A+B = 19996,480 [C] " "Celkem "19996,481 = 19996,481 [B]
TS |  |  |  | 1. Položka obsahuje: – nákup a dodání geosyntetika v požadované kvalitě – očištění a urovnání podkladu – uložení geosyntetika dle předepsaného technologického předpisu – zřízení konstrukční vrstvy z geosyntetika bez rozlišení šířky, pokládání vrstvy po etapách, včetně pracovních spar a spojů – průkazní zkoušky, kontrolní zkoušky a kontrolní měření – úpravu napojení, ukončení a těsnění podél trativodů, vpustí, šachet a pod. – úpravu povrchu vrstvy 2. Položka neobsahuje: X 3. Způsob měření: Měří se metr čtverečný projektované nebo skutečné plochy, přičemž do výměry je již zahrnuto ztratné, přesahy, prořezy.
P | 46 | 56140 |  | KAMENIVO ZPEVNĚNÉ CEMENTEM | M3 | 6683 | 0 | 0 |  |  | 0 | 0 | OTSKP 2022 | 0 | 3 |  |  | 0.21
PP |  |  |  | podkladní vrstva: kamenivo stmelené cementem (SC), dovoz z centra
VV |  |  |  | "`podkladní vrstva: kamenivo stmelené cementem (SC), dovoz z centra` `viz VPaK, položka SC` 6683,000 = 6683,000 [A] " "Celkem "6683 = 6683,000 [B]
TS |  |  |  | - dodání směsi v požadované kvalitě - očištění podkladu - uložení směsi dle předepsaného technologického předpisu a zhutnění vrstvy v předepsané tloušťce - zřízení vrstvy bez rozlišení šířky, pokládání vrstvy po etapách, včetně pracovních spar a spojů - úpravu napojení, ukončení - úpravu dilatačních spar včetně předepsané výztuže - nezahrnuje postřiky, nátěry - nezahrnuje úpravu povrchu krytu
SD |  | 7 |  | Přidružená stavební výroba | [6 empty] | 0 | 0
P | 47 | 711111 |  | IZOLACE BĚŽNÝCH KONSTRUKCÍ PROTI ZEMNÍ VLHKOSTI ASFALTOVÝMI NÁTĚRY | M2 | 40.5 | 0 | 0 |  |  | 0 | 0 | OTSKP 2022 | 0 | 3 |  |  | 0.21
PP
VV |  |  |  | "`Hydroizolační nátěr prefabrikátu U3, rub prefabrikátu` 27*1,5 = 40,500 [A] " "Celkem "40,5 = 40,500 [B]
TS |  |  |  | položka zahrnuje: - dodání předepsaného izolačního materiálu - očištění a ošetření podkladu, zadávací dokumentace může zahrnout i případné vyspravení - zřízení izolace jako kompletního povlaku, případně komplet. soustavy nebo systému podle příslušného technolog. předpisu - zřízení izolace i jednotlivých vrstev po etapách, včetně pracovních spár a spojů - úprava u okrajů, rohů, hran, dilatačních i pracovních spojů, kotev, obrubníků, dilatačních zařízení, odvodnění, otvorů, neizolovaných míst a pod. - zajištění odvodnění povrchu izolace, včetně odvodnění nejnižších míst, pokud dokumentace pro zadání stavby nestanoví jinak - ochrana izolace do doby zřízení definitivní ochranné vrstvy nebo konstrukce - úprava, očištění a ošetření prostoru kolem izolace - provedení požadovaných zkoušek - nezahrnuje ochranné vrstvy, např. geotextilii
SD |  | 8 |  | Trubní vedení | [6 empty] | 0 | 0
P | 48 | 82457 |  | POTRUBÍ Z TRUB ŽELEZOBETONOVÝCH DN DO 500MM | M | 98 | 0 | 0 |  |  | 0 | 0 | OTSKP 2022 | 0 | 3 |  |  | 0.21
PP
VV |  |  |  | "`odměřeno ze situace; svod R` 98 = 98,000 [A] " "Celkem "98 = 98,000 [B]
TS |  |  |  | položky pro zhotovení potrubí platí bez ohledu na sklon zahrnuje: - výrobní dokumentaci (včetně technologického předpisu) - dodání veškerého trubního a pomocného materiálu (trouby, trubky, tvarovky, spojovací a těsnící materiál a pod.), podpěrných, závěsných a upevňovacích prvků, včetně potřebných úprav - úprava a příprava podkladu a podpěr, očištění a ošetření podkladu a podpěr - zřízení plně funkčního potrubí, kompletní soustavy, podle příslušného technologického předpisu - zřízení potrubí i jednotlivých částí po etapách, včetně pracovních spar a spojů, pracovního zaslepení konců a pod. - úprava prostupů, průchodů šachtami a komorami, okolí podpěr a vyústění, zaústění, napojení, vyvedení a upevnění odpad. výustí - ochrana potrubí nátěrem (vč. úpravy povrchu), případně izolací, nejsou-li tyto práce předmětem jiné položky - úprava, očištění a ošetření prostoru kolem potrubí - položky platí pro práce prováděné v prostoru zapaženém i nezapaženém a i v kolektorech, chráničkách - položky zahrnují i práce spojené s nutnými obtoky, převáděním a čerpáním vody nezahrnuje zkoušky vodotěsnosti a televizní prohlídku
P | 49 | 87434 |  | POTRUBÍ Z TRUB PLASTOVÝCH ODPADNÍCH DN DO 200MM | M | 51 | 0 | 0 |  |  | 0 | 0 | OTSKP 2022 | 0 | 3 |  |  | 0.21
PP
VV |  |  |  | "`Trubky minimálně SN8` `odměřeno ze situace; svody B+C+E2+F+G+H` 16+17+7+3+4+4 = 51,000 [A] " "Celkem "51 = 51,000 [B]
TS |  |  |  | položky pro zhotovení potrubí platí bez ohledu na sklon zahrnuje: - výrobní dokumentaci (včetně technologického předpisu) - dodání veškerého trubního a pomocného materiálu (trouby, trubky, tvarovky, spojovací a těsnící materiál a pod.), podpěrných, závěsných a upevňovacích prvků, včetně potřebných úprav - úprava a příprava podkladu a podpěr, očištění a ošetření podkladu a podpěr - zřízení plně funkčního potrubí, kompletní soustavy, podle příslušného technologického předpisu - zřízení potrubí i jednotlivých částí po etapách, včetně pracovních spar a spojů, pracovního zaslepení konců a pod. - úprava prostupů, průchodů šachtami a komorami, okolí podpěr a vyústění, zaústění, napojení, vyvedení a upevnění odpad. výustí - ochrana potrubí nátěrem (vč. úpravy povrchu), případně izolací, nejsou-li tyto práce předmětem jiné položky - úprava, očištění a ošetření prostoru kolem potrubí - položky platí pro práce prováděné v prostoru zapaženém i nezapaženém a i v kolektorech, chráničkách - položky zahrnují i práce spojené s nutnými obtoky, převáděním a čerpáním vody nezahrnuje zkoušky vodotěsnosti a televizní prohlídku
P | 50 | 87444 |  | POTRUBÍ Z TRUB PLASTOVÝCH ODPADNÍCH DN DO 250MM | M | 73 | 0 | 0 |  |  | 0 | 0 | OTSKP 2022 | 0 | 3 |  |  | 0.21
PP
VV |  |  |  | "`Trubky minimálně SN8` `odměřeno ze situace; svody A+D+E` 22+27+24 = 73,000 [A] " "Celkem "73 = 73,000 [B]
TS |  |  |  | položky pro zhotovení potrubí platí bez ohledu na sklon zahrnuje: - výrobní dokumentaci (včetně technologického předpisu) - dodání veškerého trubního a pomocného materiálu (trouby, trubky, tvarovky, spojovací a těsnící materiál a pod.), podpěrných, závěsných a upevňovacích prvků, včetně potřebných úprav - úprava a příprava podkladu a podpěr, očištění a ošetření podkladu a podpěr - zřízení plně funkčního potrubí, kompletní soustavy, podle příslušného technologického předpisu - zřízení potrubí i jednotlivých částí po etapách, včetně pracovních spar a spojů, pracovního zaslepení konců a pod. - úprava prostupů, průchodů šachtami a komorami, okolí podpěr a vyústění, zaústění, napojení, vyvedení a upevnění odpad. výustí - ochrana potrubí nátěrem (vč. úpravy povrchu), případně izolací, nejsou-li tyto práce předmětem jiné položky - úprava, očištění a ošetření prostoru kolem potrubí - položky platí pro práce prováděné v prostoru zapaženém i nezapaženém a i v kolektorech, chráničkách - položky zahrnují i práce spojené s nutnými obtoky, převáděním a čerpáním vody nezahrnuje zkoušky vodotěsnosti a televizní prohlídku
P | 51 | 875332 |  | POTRUBÍ DREN Z TRUB PLAST DN DO 150MM DĚROVANÝCH | M | 396 | 0 | 0 |  |  | 0 | 0 | OTSKP 2022 | 0 | 3 |  |  | 0.21
PP
VV |  |  |  | "`Drenážní potrubí DN150, celoděrované, dl. potrubí 4 m na žebro, 99 žeber` 396 = 396,000 [A] " "Celkem "396 = 396,000 [B]
TS |  |  |  | položky pro zhotovení potrubí platí bez ohledu na sklon zahrnuje: - výrobní dokumentaci (včetně technologického předpisu) - dodání veškerého trubního a pomocného materiálu (trouby, trubky, tvarovky, spojovací a těsnící materiál a pod.), podpěrných, závěsných a upevňovacích prvků, včetně potřebných úprav - úprava a příprava podkladu a podpěr, očištění a ošetření podkladu a podpěr - zřízení plně funkčního potrubí, kompletní soustavy, podle příslušného technologického předpisu - zřízení potrubí i jednotlivých částí po etapách, včetně pracovních spar a spojů, pracovního zaslepení konců a pod. - úprava prostupů, průchodů šachtami a komorami, okolí podpěr a vyústění, zaústění, napojení, vyvedení a upevnění odpad. výustí - ochrana potrubí nátěrem (vč. úpravy povrchu), případně izolací, nejsou-li tyto práce předmětem jiné položky - úprava, očištění a ošetření prostoru kolem potrubí - položky platí pro práce prováděné v prostoru zapaženém i nezapaženém a i v kolektorech, chráničkách - položky zahrnují i práce spojené s nutnými obtoky, převáděním a čerpáním vody
P | 52 | 89436 |  | ŠACHTY KANALIZAČNÍ Z PROST BETONU NA POTRUBÍ DN DO 800MM | KUS | 1 | 0 | 0 |  |  | 0 | 0 | OTSKP 2022 | 0 | 3 |  |  | 0.21
PP
VV |  |  |  | "`DN1200: 1 ks; v místě zatrubnění příkopu` 1 = 1,000 [A] " "Celkem "1 = 1,000 [B]
TS |  |  |  | položka zahrnuje: - poklopy s rámem, mříže s rámem, stupadla, žebříky, stropy z bet. dílců a pod. - dodání čerstvého betonu (betonové směsi) požadované kvality, jeho uložení do požadovaného tvaru při jakékoliv hustotě výztuže, konzistenci čerstvého betonu a způsobu hutnění, ošetření a ochranu betonu, - zhotovení nepropustného, mrazuvzdorného betonu a betonu požadované trvanlivosti a vlastností, - užití potřebných přísad a technologií výroby betonu, - zřízení pracovních a dilatačních spar, včetně potřebných úprav, výplně, vložek, opracování, očištění a ošetření, - bednění požadovaných konstr. (i ztracené) s úpravou dle požadované kvality povrchu betonu, včetně odbedňovacích a odskružovacích prostředků, - podpěrné konstr. (skruže) a lešení všech druhů pro bednění, uložení čerstvého betonu, výztuže a doplňkových konstr., vč. požadovaných otvorů, ochranných a bezpečnostních opatření a základů těchto konstrukcí a lešení, - vytvoření kotevních čel, kapes, nálitků, a sedel, - zřízení všech požadovaných otvorů, kapes, výklenků, prostupů, dutin, drážek a pod., vč. ztížení práce a úprav kolem nich, - úpravy pro osazení výztuže, doplňkových konstrukcí a vybavení, - úpravy povrchu pro položení požadované izolace, povlaků a nátěrů, případně vyspravení, - ztížení práce u kabelových a injektážních trubek a ostatních zařízení osazovaných do betonu, - konstrukce betonových kloubů, upevnění kotevních prvků a doplňkových konstrukcí, - nátěry zabraňující soudržnost betonu a bednění, - výplň, těsnění a tmelení spar a spojů, - opatření povrchů betonu izolací proti zemní vlhkosti v částech, kde přijdou do styku se zeminou nebo kamenivem, - případné zřízení spojovací vrstvy u základů, - úpravy pro osazení zařízení ochrany konstrukce proti vlivu bludných proudů - předepsané podkladní konstrukce
P | 53 | 89536 |  | DRENÁŽNÍ VÝUSŤ Z PROST BETONU | KUS | 10 | 0 | 0 |  |  | 0 | 0 | OTSKP 2022 | 0 | 3 |  |  | 0.21
PP
VV |  |  |  | "10 = 10,000 [A] " "Celkem "10 = 10,000 [B]
TS |  |  |  | položka zahrnuje: - dodání čerstvého betonu (betonové směsi) požadované kvality, jeho uložení do požadovaného tvaru, ošetření a ochranu betonu, - bednění požadovaných konstr. (i ztracené) s úpravou dle požadované kvality povrchu betonu, včetně odbedňovacích a odskružovacích prostředků, - zřízení všech požadovaných otvorů, kapes, výklenků, prostupů, dutin, drážek a pod., vč. ztížení práce a úprav kolem nich, - úpravy povrchu pro položení požadované izolace, povlaků a nátěrů, případně vyspravení, - nátěry zabraňující soudržnost betonu a bednění, - opatření povrchů betonu izolací proti zemní vlhkosti v částech, kde přijdou do styku se zeminou nebo kamenivem
P | 54 | 899524 |  | OBETONOVÁNÍ POTRUBÍ Z PROSTÉHO BETONU DO C25/30 | M3 | 67.5 | 0 | 0 |  |  | 0 | 0 | OTSKP 2022 | 0 | 3 |  |  | 0.21
PP
VV |  |  |  | "`svodné potrubí: 124m` `podchod trativodu pod kolejí: 43+43+30+30m` (124+146)*0,25 = 67,500 [A] " "Celkem "67,5 = 67,500 [B]
TS |  |  |  | - dodání čerstvého betonu (betonové směsi) požadované kvality, jeho uložení do požadovaného tvaru při jakékoliv hustotě výztuže, konzistenci čerstvého betonu a způsobu hutnění, ošetření a ochranu betonu, - zhotovení nepropustného, mrazuvzdorného betonu a betonu požadované trvanlivosti a vlastností, - užití potřebných přísad a technologií výroby betonu, - zřízení pracovních a dilatačních spar, včetně potřebných úprav, výplně, vložek, opracování, očištění a ošetření, - bednění požadovaných konstr. (i ztracené) s úpravou dle požadované kvality povrchu betonu, včetně odbedňovacích a odskružovacích prostředků, - podpěrné konstr. (skruže) a lešení všech druhů pro bednění, uložení čerstvého betonu, výztuže a doplňkových konstr., vč. požadovaných otvorů, ochranných a bezpečnostních opatření a základů těchto konstrukcí a lešení, - vytvoření kotevních čel, kapes, nálitků, a sedel, - zřízení všech požadovaných otvorů, kapes, výklenků, prostupů, dutin, drážek a pod., vč. ztížení práce a úprav kolem nich, - úpravy pro osazení výztuže, doplňkových konstrukcí a vybavení, - úpravy povrchu pro položení požadované izolace, povlaků a nátěrů, případně vyspravení, - ztížení práce u kabelových a injektážních trubek a ostatních zařízení osazovaných do betonu, - konstrukce betonových kloubů, upevnění kotevních prvků a doplňkových konstrukcí, - nátěry zabraňující soudržnost betonu a bednění, - výplň, těsnění a tmelení spar a spojů, - opatření povrchů betonu izolací proti zemní vlhkosti v částech, kde přijdou do styku se zeminou nebo kamenivem, - případné zřízení spojovací vrstvy u základů, - úpravy pro osazení zařízení ochrany konstrukce proti vlivu bludných proudů
P | 55 | R82460 |  | POTRUBÍ Z TRUB ŽELEZOBETONOVÝCH DN DO 800MM | M | 56 | 0 | 0 |  |  | 0 | 0 |  | 0 | 3 |  |  | 0.21
PP |  |  |  | Včetně obetonováná a případného zásypu
VV |  |  |  | "`56 m, viz situace km 21.250` 56 = 56,000 [A] " "Celkem "56 = 56,000 [B]
TS |  |  |  | položky pro zhotovení potrubí platí bez ohledu na sklon zahrnuje: - výrobní dokumentaci (včetně technologického předpisu) - dodání veškerého trubního a pomocného materiálu (trouby, trubky, tvarovky, spojovací a těsnící materiál a pod.), podpěrných, závěsných a upevňovacích prvků, včetně potřebných úprav - úprava a příprava podkladu a podpěr, očištění a ošetření podkladu a podpěr - zřízení plně funkčního potrubí, kompletní soustavy, podle příslušného technologického předpisu - zřízení potrubí i jednotlivých částí po etapách, včetně pracovních spar a spojů, pracovního zaslepení konců a pod. - úprava prostupů, průchodů šachtami a komorami, okolí podpěr a vyústění, zaústění, napojení, vyvedení a upevnění odpad. výustí - ochrana potrubí nátěrem (vč. úpravy povrchu), případně izolací, nejsou-li tyto práce předmětem jiné položky - úprava, očištění a ošetření prostoru kolem potrubí - položky platí pro práce prováděné v prostoru zapaženém i nezapaženém a i v kolektorech, chráničkách - položky zahrnují i práce spojené s nutnými obtoky, převáděním a čerpáním vody nezahrnuje zkoušky vodotěsnosti a televizní prohlídku
P | 56 | R86360 |  | POTRUBÍ Z TRUB OCELOVÝCH - TLAMOVÝ PROFIL, min. sv. výška 0,66 m, vč. montáže | M | 12 | 0 | 0 |  |  | 0 | 0 |  | 0 | 3 |  |  | 0.21
PP
VV |  |  |  | "`zatrubnění příkopu v km 22.575` 12 = 12,000 [A] " "Celkem "12 = 12,000 [B]
TS |  |  |  | položky pro zhotovení potrubí platí bez ohledu na sklon. zahrnuje: - výrobní dokumentaci (včetně technologického předpisu) - dodání veškerého trubního a pomocného materiálu (trouby, trubky, tvarovky, spojovací a těsnící materiál a pod.), podpěrných, závěsných a upevňovacích prvků, včetně potřebných úprav - úprava a příprava podkladu a podpěr, očištění a ošetření podkladu a podpěr - zřízení plně funkčního potrubí, kompletní soustavy, podle příslušného technologického předpisu - zřízení potrubí i jednotlivých částí po etapách, včetně pracovních spar a spojů, pracovního zaslepení konců a pod. - úprava prostupů, průchodů šachtami a komorami, okolí podpěr a vyústění, zaústění, napojení, vyvedení a upevnění odpad. výustí - ochrana potrubí nátěrem (vč. úpravy povrchu), případně izolací, nejsou-li tyto práce předmětem jiné položky - úprava, očištění a ošetření prostoru kolem potrubí - položky platí pro práce prováděné v prostoru zapaženém i nezapaženém a i v kolektorech, chráničkách - položky zahrnují i práce spojené s nutnými obtoky, převáděním a čerpáním vody - opláštění dle dokumentace a nutné opravy opláštění při jeho poškození nezahrnuje tlakovou zkoušku ani proplacha dezinfekci
P | 57 | R894846.1 |  | ŠACHTY KANALIZAČNÍ PLASTOVÉ D 400MM | KUS | 58 | 0 | 0 |  |  | 0 | 0 |  | 0 | 3 |  |  | 0.21
PP
VV |  |  |  | "58 = 58,000 [A] " "Celkem "58 = 58,000 [B]
TS |  |  |  | položka zahrnuje: - poklopy s rámem z předepsaného materiálu a tvaru - předepsané plastové skruže, dno a není-li uvedeno jinak i podkladní vrstvu (z kameniva nebo betonu). - výplň, těsnění a tmelení spár a spojů, - očištění a ošetření úložných ploch, - předepsané podkladní konstrukce
P | 58 | R895112.1 |  | DRENÁŽNÍ ŠACHTICE NORMÁLNÍ Z BETON DÍLCŮ ŠN 80 | KUS | 11 | 0 | 0 |  |  | 0 | 0 |  | 0 | 3 |  |  | 0.21
PP
VV |  |  |  | "11 = 11,000 [A] " "Celkem "11 = 11,000 [B]
TS |  |  |  | položka zahrnuje: - poklopy s rámem předepsaného materiálu a tvaru - dodání a osazení předepsaných skruží požadovaného tvaru a vlastností, jejich skladování, dopravu vnitrostaveništní i mimostaveništní - výplň, těsnění a tmelení spár a spojů, - očištění a ošetření úložných ploch - předepsané podkladní konstrukce
SD |  | 9 |  | Ostatní konstrukce a práce | [6 empty] | 0 | 0
P | 59 | 9181C5 |  | ČELA PROPUSTU Z TRUB DN DO 500MM Z BETONU DO C 30/37 | KUS | 2 | 0 | 0 |  |  | 0 | 0 | OTSKP 2022 | 0 | 3 |  |  | 0.21
PP
VV |  |  |  | "`začátek / konec svodu R DN500` 2 = 2,000 [A] " "Celkem "2 = 2,000 [B]
TS |  |  |  | Položka zahrnuje kompletní čelo (základ, dřík, římsu) - dodání čerstvého betonu (betonové směsi) požadované kvality, jeho uložení do požadovaného tvaru při jakékoliv hustotě výztuže, konzistenci čerstvého betonu a způsobu hutnění, ošetření a ochranu betonu, - dodání a osazení výztuže, - případně dokumentací předepsaný kamenný obklad, - zhotovení nepropustného, mrazuvzdorného betonu a betonu požadované trvanlivosti a vlastností, - užití potřebných přísad a technologií výroby betonu, - zřízení pracovních a dilatačních spar, včetně potřebných úprav, výplně, vložek, opracování, očištění a ošetření, - bednění požadovaných konstr. (i ztracené) s úpravou dle požadované kvality povrchu betonu, včetně odbedňovacích a odskružovacích prostředků, - podpěrné konstr. (skruže) a lešení všech druhů pro bednění, uložení čerstvého betonu, výztuže a doplňkových konstr., vč. požadovaných otvorů, ochranných a bezpečnostních opatření a základů těchto konstrukcí a lešení, - vytvoření kotevních čel, kapes, nálitků, a sedel, - zřízení všech požadovaných otvorů, kapes, výklenků, prostupů, dutin, drážek a pod., vč. ztížení práce a úprav kolem nich, - úpravy pro osazení výztuže, doplňkových konstrukcí a vybavení, - úpravy povrchu pro položení požadované izolace, povlaků a nátěrů, případně vyspravení, - ztížení práce u kabelových a injektážních trubek a ostatních zařízení osazovaných do betonu, - konstrukce betonových kloubů, upevnění kotevních prvků a doplňkových konstrukcí, - nátěry zabraňující soudržnost betonu a bednění, - výplň, těsnění a tmelení spar a spojů, - opatření povrchů betonu izolací proti zemní vlhkosti v částech, kde přijdou do styku se zeminou nebo kamenivem, - případné zřízení spojovací vrstvy u základů, - úpravy pro osazení zařízení ochrany konstrukce proti vlivu bludných proudů. Nezahrnuje zábradlí.
P | 60 | 9181E5 |  | ČELA PROPUSTU Z TRUB DN DO 800MM Z BETONU DO C 30/37 | KUS | 2 | 0 | 0 |  |  | 0 | 0 | OTSKP 2022 | 0 | 3 |  |  | 0.21
PP
VV |  |  |  | "`začátek / konec zatrubnění příkopu DN800 v km 21.250` 2 = 2,000 [A] " "Celkem "2 = 2,000 [B]
TS |  |  |  | Položka zahrnuje kompletní čelo (základ, dřík, římsu) - dodání čerstvého betonu (betonové směsi) požadované kvality, jeho uložení do požadovaného tvaru při jakékoliv hustotě výztuže, konzistenci čerstvého betonu a způsobu hutnění, ošetření a ochranu betonu, - dodání a osazení výztuže, - případně dokumentací předepsaný kamenný obklad, - zhotovení nepropustného, mrazuvzdorného betonu a betonu požadované trvanlivosti a vlastností, - užití potřebných přísad a technologií výroby betonu, - zřízení pracovních a dilatačních spar, včetně potřebných úprav, výplně, vložek, opracování, očištění a ošetření, - bednění požadovaných konstr. (i ztracené) s úpravou dle požadované kvality povrchu betonu, včetně odbedňovacích a odskružovacích prostředků, - podpěrné konstr. (skruže) a lešení všech druhů pro bednění, uložení čerstvého betonu, výztuže a doplňkových konstr., vč. požadovaných otvorů, ochranných a bezpečnostních opatření a základů těchto konstrukcí a lešení, - vytvoření kotevních čel, kapes, nálitků, a sedel, - zřízení všech požadovaných otvorů, kapes, výklenků, prostupů, dutin, drážek a pod., vč. ztížení práce a úprav kolem nich, - úpravy pro osazení výztuže, doplňkových konstrukcí a vybavení, - úpravy povrchu pro položení požadované izolace, povlaků a nátěrů, případně vyspravení, - ztížení práce u kabelových a injektážních trubek a ostatních zařízení osazovaných do betonu, - konstrukce betonových kloubů, upevnění kotevních prvků a doplňkových konstrukcí, - nátěry zabraňující soudržnost betonu a bednění, - výplň, těsnění a tmelení spar a spojů, - opatření povrchů betonu izolací proti zemní vlhkosti v částech, kde přijdou do styku se zeminou nebo kamenivem, - případné zřízení spojovací vrstvy u základů, - úpravy pro osazení zařízení ochrany konstrukce proti vlivu bludných proudů. Nezahrnuje zábradlí.
P | 61 | 935212 |  | PŘÍKOPOVÉ ŽLABY Z BETON TVÁRNIC ŠÍŘ DO 600MM DO BETONU TL 100MM | M | 106 | 0 | 0 |  |  | 0 | 0 | OTSKP 2022 | 0 | 3 |  |  | 0.21
PP
VV |  |  |  | "`Meliorační žlábek` 106 = 106,000 [A] " "Celkem "106 = 106,000 [B]
TS |  |  |  | položka zahrnuje: - dodávku a uložení příkopových tvárnic předepsaného rozměru a kvality - dodání a rozprostření lože z předepsaného materiálu v předepsané kvalitěa v předepsané tloušťce - veškerou manipulaci s materiálem, vnitrostaveništní i mimostaveništní dopravu - ukončení, patky, spárování - měří se v metrech běžných délky osy žlabu
P | 62 | 935232 |  | PŘÍKOPOVÉ ŽLABY Z BETON TVÁRNIC ŠÍŘ DO 1200MM DO BETONU TL 100MM | M | 2699 | 0 | 0 |  |  | 0 | 0 | OTSKP 2022 | 0 | 3 |  |  | 0.21
PP
VV |  |  |  | "`vlevo` 277+31+20+210+284+325 = 1147,000 [A] `vpravo` 552+139+250+272+339 = 1552,000 [B] Celkem: A+B = 2699,000 [C] " "Celkem "2699 = 2699,000 [B]
TS |  |  |  | položka zahrnuje: - dodávku a uložení příkopových tvárnic předepsaného rozměru a kvality - dodání a rozprostření lože z předepsaného materiálu v předepsané kvalitěa v předepsané tloušťce - veškerou manipulaci s materiálem, vnitrostaveništní i mimostaveništní dopravu - ukončení, patky, spárování - měří se v metrech běžných délky osy žlabu
P | 63 | 935842 |  | ŽLABY A RIGOLY DLÁŽDĚNÉ Z BETONOVÝCH DLAŽDIC DO BETONU TL 100MM | M2 | 1763.96 | 0 | 0 |  |  | 0 | 0 | OTSKP 2022 | 0 | 3 |  |  | 0.21
PP
VV |  |  |  | "1763,96 = 1763,960 [A] " "Celkem "1763,96 = 1763,960 [B]
TS |  |  |  | položka zahrnuje: - dodání a uložení předepsaného dlažebního materiálu v požadované kvalitě do předepsaného tvaru a v předepsané šířce - dodání a rozprostření lože z předepsaného materiálu v předepsané tloušťce a šířce - úravu napojení a ukončení - vnitrostaveništní i mimostaveništní dopravu - měří se vydlážděná plocha.
P | 64 | R96616As |  | BOURÁNÍ KONSTRUKCÍ ZE ŽELEZOBETONU - BEZ DOPRAVY | M3 | 39.75 | 0 | 0 |  |  | 0 | 0 |  | 0 | 3 |  |  | 0.21
PP
VV |  |  |  | "skryté základy TV apod., odhad 2m3/100m tratě (km 21.250 - 22.600), 2*13.5=27m3, panely mezi kolejemi u a před VB: 85m2, tl. 0.15m 39,750 = 39,750 [A] Celkové množství = 39,750 " "Celkem "39,75 = 39,750 [B]
TS |  |  |  | položka zahrnuje: - rozbourání konstrukce bez ohledu na použitou technologii - veškeré pomocné konstrukce (lešení a pod.) - veškerou manipulaci s vybouranou sutí a hmotami, až po první naložení na dopravní prostředek. Nezahrnuje další vodorovnou dopravu, uložení na skládku, poplatek za skládku, které se vykazují v položce R015*** - veškeré další práce plynoucí z technologického předpisu a z platných předpisů
SD |  | R015 |  | LIKVIDACE ODPADŮ včetně dopravy | [6 empty] | 0 | 0
P | 65 | R015111 | 901 | LIKVIDACE ODPADŮ NEKONTAMINOVANÝCH - 17 05 04 VYTĚŽENÉ ZEMINY A HORNINY - I. TŘÍDA TĚŽITELNOSTI včetně dopravy | T | 188772.026 | 0 | 0 |  |  | 0 | 0 | ODP+d 22 NEMASE 2022 | 0 | 3 |  |  | 0.21
PP |  |  |  | Evidenční položka. Neoceňovat v objektu SO/PS, položka se oceňuje pouze v SO 90-90
VV |  |  |  | "Položka R12373s 94386,013*2 = 188772,026 [A] Celkové množství = 188772,026 " "Celkem "188772,026 = 188772,026 [B]
TS |  |  |  | 1. Položka obsahuje: – veškeré poplatky provozovateli skládky, recyklační linky nebo jiného zařízení na zpracování nebo likvidaci odpadů související s převzetím, uložením, zpracováním nebo likvidací odpadu – náklady spojené s dopravou odpadu z místa stavby na místo převzetí provozovatelem skládky, recyklační linky nebo jiného zařízení na zpracování nebo likvidaci odpadů - platí pro jakýkoliv způsob dopravy (po suchu, po vodě, ve vzduchu, ppř. dopravníky) a zahrnuje i potřebný počet naložení nebo přeložení či úpravou v případě meziskládkování - náklady spojené s vyložením, manipulací, rozhrnutím či úpravou do figury s materiálem v místě skládky 3. Způsob měření: Tunou se rozumí hmotnost odpadu vytříděného v souladu se zákonem č. 541/2020 Sb., o nakládání s odpady, v platném znění.
P | 66 | R015140 | 906 | LIKVIDACE ODPADŮ NEKONTAMINOVANÝCH - 17 01 01 BETON Z DEMOLIC OBJEKTŮ, ZÁKLADŮ TV včetně dopravy | T | 99.375 | 0 | 0 |  |  | 0 | 0 | ODP+d 22 NEMASE 2022 | 0 | 3 |  |  | 0.21
PP |  |  |  | Evidenční položka. Neoceňovat v objektu SO/PS, položka se oceňuje pouze v SO 90-90
VV |  |  |  | "Položka R96616As 39,75*2,5 = 99,375 [A] Celkové množství = 99,375 " "Celkem "99,375 = 99,375 [B]
TS |  |  |  | 1. Položka obsahuje: – veškeré poplatky provozovateli skládky, recyklační linky nebo jiného zařízení na zpracování nebo likvidaci odpadů související s převzetím, uložením, zpracováním nebo likvidací odpadu - náklady spojené s dopravou odpadu z místa stavby na místo převzetí provozovatelem skládky, recyklační linky nebo jiného zařízení na zpracování nebo likvidaci odpadů - platí pro jakýkoliv způsob dopravy (po suchu, po vodě, ve vzduchu, ppř. dopravníky) a zahrnuje i potřebný počet naložení nebo přeložení či úpravou v případě meziskládkování - náklady spojené s vyložením, manipulací, rozhrnutím či úpravou do figury s materiálem v místě skládky 3. Způsob měření: Tunou se rozumí hmotnost odpadu vytříděného v souladu se zákonem č. 185/2001 Sb., o nakládání s odpady, v platném znění.
P | 67 | R015330 | 921 | LIKVIDACE ODPADŮ NEKONTAMINOVANÝCH - 17 05 04 KAMENNÁ SUŤ včetně dopravy | T | 318.24 | 0 | 0 |  |  | 0 | 0 | ODP+d 22 NEMASE 2022 | 0 | 3 |  |  | 0.21
PP |  |  |  | Evidenční položka. Neoceňovat v objektu SO/PS, položka se oceňuje pouze v SO 90-90
VV |  |  |  | "Položka R96613As 122,4*2,6 = 318,240 [A] Celkové množství = 318,240 " "Celkem "318,24 = 318,240 [B]
TS |  |  |  | 1. Položka obsahuje: - veškeré poplatky provozovateli skládky, recyklační linky nebo jiného zařízení na zpracování nebo likvidaci odpadů související s převzetím, uložením, zpracováním nebo likvidací odpadu - náklady spojené s dopravou odpadu z místa stavby na místo převzetí provozovatelem skládky, recyklační linky nebo jiného zařízení na zpracování nebo likvidaci odpadů - platí pro jakýkoliv způsob dopravy (po suchu, po vodě, ve vzduchu, ppř. dopravníky) a zahrnuje i potřebný počet naložení nebo přeložení či úpravou v případě meziskládkování - náklady spojené s vyložením, manipulací, rozhrnutím či úpravou do figury s materiálem v místě skládky 3. Způsob měření: Tunou se rozumí hmotnost odpadu vytříděného v souladu se zákonem č. 185/2001 Sb., o nakládání s odpady, v platném znění.

## SO 37-11-51.1
SŽDC05 | [14 empty] | 3
S | Stavba: | 3273214901_zm11 |  | Modernizace trati Nemanice I - Ševětín, část "B" Red Fidic | [6 empty] | D.2.1.1 | 0 | AspeEsticon | 0 | 2
O | Objekt: | D.2.1.1 |  | Kolejový svršek a spodek | [9 empty] | 0.12 | 2
Typ | Poř. číslo | Kód položky | Varianta | Název položky | MJ | Množství | Jednotková hmotnost | Celková hmotnost |  |  | Jednotková cena |  | Cenové soustavy | 0.21
Dodávka
[9 empty] | Jednotková | Celkem | Jednotková | Celkem |  |  |  | Počet položek s nulovou cenou | 10
O1 |  | SO 37-11-51.1 |  | ŽST Ševětín, vyklizení opuštěných lokalit | [6 empty] | 0 | 0
SD |  | 001 |  | Zemní práce | [6 empty] | 0 | 0
P | 5 | 11335 |  | ODSTRANĚNÍ PODKLADU ZPEVNĚNÝCH PLOCH Z BETONU | M3 | 2 | 0 | 0 |  |  | 0 | 0 | OTSKP 2022 | 0 | 3 |  |  | 0.21
PP
VV |  |  |  | "1: demolice- betonové základy ; 2 " "Celkem "2 = 2,000 [B]
TS |  |  |  | Technická specifikace položky odpovídá příslušné cenové soustavě
P | 6 | 17481 |  | ZÁSYP JAM A RÝH Z NAKUPOVANÝCH MATERIÁLŮ | M3 | 30 | 0 | 0 |  |  | 0 | 0 | OTSKP 2022 | 0 | 3 |  |  | 0.21
PP
VV |  |  |  | "30 " "Celkem "30 = 30,000 [B]
TS |  |  |  | Technická specifikace položky odpovídá příslušné cenové soustavě
P | 7 | 18241 |  | ZALOŽENÍ TRÁVNÍKU RUČNÍM VÝSEVEM | M2 | 100 | 0 | 0 |  |  | 0 | 0 | OTSKP 2022 | 0 | 3 |  |  | 0.21
PP
VV |  |  |  | "100 " "Celkem "100 = 100,000 [B]
TS |  |  |  | Technická specifikace položky odpovídá příslušné cenové soustavě
SD |  | 009 |  | Ostatní konstrukce a práce | [6 empty] | 0 | 0
P | 8 | 96618 |  | BOURÁNÍ KONSTRUKCÍ KOVOVÝCH | T | 5 | 0 | 0 |  |  | 0 | 0 | OTSKP 2022 | 0 | 3 |  |  | 0.21
PP
VV |  |  |  | "1: 5 drobných objektů různé konstrukce 2: podíl železného šrotu; 5 3: Viz. TZ, situace a vzorový příčný řez " "Celkem "5 = 5,000 [B]
TS |  |  |  | Technická specifikace položky odpovídá příslušné cenové soustavě
P | 9 | 96617A |  | BOURÁNÍ KONSTRUKCÍ ZE DŘEVA - BEZ DOPRAVY | M3 | 3 | 0 | 0 |  |  | 0 | 0 | OTSKP 2022 | 0 | 3 |  |  | 0.21
PP
VV |  |  |  | "1: 5 drobných objektů různé konstrukce 2: podíl dřeva po stavebním použití; 3 3: Viz. TZ, situace a vzorový příčný řez " "Celkem "3 = 3,000 [B]
TS |  |  |  | Technická specifikace položky odpovídá příslušné cenové soustavě
P | 10 | 96614A |  | BOURÁNÍ KONSTRUKCÍ Z CIHEL A TVÁRNIC - BEZ DOPRAVY | M3 | 15 | 0 | 0 |  |  | 0 | 0 | OTSKP 2022 | 0 | 3 |  |  | 0.21
PP
VV |  |  |  | "1: 5 drobných objektů různé konstrukce 2: podíl stavební demoliční suti (cihly); 15 3: Viz. TZ, situace a vzorový příčný řez " "Celkem "15 = 15,000 [B]
TS |  |  |  | Technická specifikace položky odpovídá příslušné cenové soustavě
SD |  | R015 |  | LIKVIDACE ODPADŮ včetně dopravy | [6 empty] | 0 | 0
P | 1 | R015140 | 906 | LIKVIDACE ODPADŮ NEKONTAMINOVANÝCH - 17 01 01 BETON Z DEMOLIC OBJEKTŮ, ZÁKLADŮ TV včetně dopravy | T | 4.8 | 0 | 0 |  |  | 0 | 0 | ODP+d 22 NEMASE 2022 | 0 | 3 |  |  | 0.21
PP |  |  |  | "Evidenční položka. Neoceňovat v objektu SO/PS, položka se oceňuje pouze v objektu SO 90-90."
VV |  |  |  | "1: Dle pol. 11335, odhad hmotnosti 2: 2*2,4 3: Viz. odpadové hospodářství " "Celkem "4,8 = 4,800 [B]
TS |  |  |  | 1. Položka obsahuje: – veškeré poplatky provozovateli skládky, recyklační linky nebo jiného zařízení na zpracování nebo likvidaci odpadů související s převzetím, uložením, zpracováním nebo likvidací odpadu – náklady spojené s dopravou odpadu z místa stavby na místo převzetí provozovatelem skládky, recyklační linky nebo jiného zařízení na zpracování nebo likvidaci odpadů - platí pro jakýkoliv způsob dopravy (po suchu, po vodě, ve vzduchu, ppř. dopravníky) a zahrnuje i potřebný počet naložení nebo přeložení či úpravou v případě meziskládkování - náklady spojené s vyložením, manipulací, rozhrnutím či úpravou do figury s materiálem v místě skládky 3. Způsob měření: Tunou se rozumí hmotnost odpadu vytříděného v souladu se zákonem č. 185/2001 Sb., o nakládání s odpady, v platném znění.
P | 2 | R015120 | 904 | LIKVIDACE ODPADŮ NEKONTAMINOVANÝCH - 17 01 02 STAVEBNÍ A DEMOLIČNÍ SUŤ (CIHLY) včetně dopravy | T | 27.12 | 0 | 0 |  |  | 0 | 0 | ODP+d 22 NEMASE 2022 | 0 | 3 |  |  | 0.21
PP |  |  |  | "Evidenční položka. Neoceňovat v objektu SO/PS, položka se oceňuje pouze v objektu SO 90-90."
VV |  |  |  | "1: Dle pol. 96614A, 1m3 = 1,808 t 2: 15*1,808 3: Viz. Odpadové hospodářství " "Celkem "27,12 = 27,120 [B]
TS |  |  |  | 1. Položka obsahuje: – veškeré poplatky provozovateli skládky, recyklační linky nebo jiného zařízení na zpracování nebo likvidaci odpadů související s převzetím, uložením, zpracováním nebo likvidací odpadu – náklady spojené s dopravou odpadu z místa stavby na místo převzetí provozovatelem skládky, recyklační linky nebo jiného zařízení na zpracování nebo likvidaci odpadů - platí pro jakýkoliv způsob dopravy (po suchu, po vodě, ve vzduchu, ppř. dopravníky) a zahrnuje i potřebný počet naložení nebo přeložení či úpravou v případě meziskládkování - náklady spojené s vyložením, manipulací, rozhrnutím či úpravou do figury s materiálem v místě skládky 3. Způsob měření: Tunou se rozumí hmotnost odpadu vytříděného v souladu se zákonem č. 185/2001 Sb., o nakládání s odpady, v platném znění.
P | 3 | R015170 | 909 | LIKVIDACE ODPADŮ NEKONTAMINOVANÝCH - 17 02 01 DŘEVO PO STAVEBNÍM POUŽITÍ, Z DEMOLIC včetně dopravy | T | 2.1 | 0 | 0 |  |  | 0 | 0 | ODP+d 22 NEMASE 2022 | 0 | 3 |  |  | 0.21
PP |  |  |  | "Evidenční položka. Neoceňovat v objektu SO/PS, položka se oceňuje pouze v objektu SO 90-90."
VV |  |  |  | "1: Dle pol. 96614A, 1 m3 = 0,7 t 2: 3*0,7 3: Viz. Odpadové hospodářství " "Celkem "2,1 = 2,100 [B]
TS |  |  |  | 1. Položka obsahuje: – veškeré poplatky provozovateli skládky, recyklační linky nebo jiného zařízení na zpracování nebo likvidaci odpadů související s převzetím, uložením, zpracováním nebo likvidací odpadu – náklady spojené s dopravou odpadu z místa stavby na místo převzetí provozovatelem skládky, recyklační linky nebo jiného zařízení na zpracování nebo likvidaci odpadů - platí pro jakýkoliv způsob dopravy (po suchu, po vodě, ve vzduchu, ppř. dopravníky) a zahrnuje i potřebný počet naložení nebo přeložení či úpravou v případě meziskládkování - náklady spojené s vyložením, manipulací, rozhrnutím či úpravou do figury s materiálem v místě skládky 3. Způsob měření: Tunou se rozumí hmotnost odpadu vytříděného v souladu se zákonem č. 185/2001 Sb., o nakládání s odpady, v platném znění.
P | 4 | R015190 | 910 | LIKVIDACE ODPADŮ NEKONTAMINOVANÝCH - 17 02 03 PLASTY Z INTERIÉRŮ REKONSTRUOVANÝCH OBJEKTŮ včetně dop | T | 0.04 | 0 | 0 |  |  | 0 | 0 | ODP+d 22 NEMASE 2022 | 0 | 3 |  |  | 0.21
PP |  |  |  | "Evidenční položka. Neoceňovat v objektu SO/PS, položka se oceňuje pouze v objektu SO 90-90."
VV |  |  |  | "1: Odhad hmotnosti 2: 0,04 3: Viz. Odpadové hospodářství " "Celkem "0,04 = 0,040 [B]
TS |  |  |  | 1. Položka obsahuje: – veškeré poplatky provozovateli skládky, recyklační linky nebo jiného zařízení na zpracování nebo likvidaci odpadů související s převzetím, uložením, zpracováním nebo likvidací odpadu – náklady spojené s dopravou odpadu z místa stavby na místo převzetí provozovatelem skládky, recyklační linky nebo jiného zařízení na zpracování nebo likvidaci odpadů - platí pro jakýkoliv způsob dopravy (po suchu, po vodě, ve vzduchu, ppř. dopravníky) a zahrnuje i potřebný počet naložení nebo přeložení či úpravou v případě meziskládkování - náklady spojené s vyložením, manipulací, rozhrnutím či úpravou do figury s materiálem v místě skládky 3. Způsob měření: Tunou se rozumí hmotnost odpadu vytříděného v souladu se zákonem č. 185/2001 Sb., o nakládání s odpady, v platném znění.

## SO 37-11-52
SŽDC05 | [14 empty] | 3
S | Stavba: | 3273214901_zm11 |  | Modernizace trati Nemanice I - Ševětín, část "B" Red Fidic | [6 empty] | D.2.1.1 | 0 | AspeEsticon | 0 | 2
O | Objekt: | D.2.1.1 |  | Kolejový svršek a spodek | [9 empty] | 0.12 | 2
Typ | Poř. číslo | Kód položky | Varianta | Název položky | MJ | Množství | Jednotková hmotnost | Celková hmotnost |  |  | Jednotková cena |  | Cenové soustavy | 0.21
Dodávka
[9 empty] | Jednotková | Celkem | Jednotková | Celkem |  |  |  | Počet položek s nulovou cenou | 58
O1 |  | SO 37-11-52 |  | Ševětín, navazující trať, železniční spodek | [6 empty] | 0 | 0
SD |  | 1 |  | Zemní práce | [6 empty] | 0 | 0
P | 1 | 11130 |  | SEJMUTÍ DRNU | M2 | 65420 | 0 | 0 |  |  | 0 | 0 | OTSKP 2022 | 0 | 3 |  |  | 0.21
PP
VV |  |  |  | "`Odstranění travin, vč. vod. přemístění a uložení` 65420 = 65420,000 [A] " "Celkem "65420 = 65420,000 [B]
TS |  |  |  | včetně vodorovné dopravy a uložení na skládku
P | 2 | 171105 |  | ULOŽENÍ SYPANINY DO NÁSYPŮ SE ZHUTNĚNÍM NA 102% PS | M3 | 14972 | 0 | 0 |  |  | 0 | 0 | OTSKP 2022 | 0 | 3 |  |  | 0.21
PP
VV |  |  |  | "Konsolidační nadnásyp 14972 = 14972,000 [A] Celkové množství = 14972,000 " "Celkem "14972 = 14972,000 [B]
TS |  |  |  | položka zahrnuje: - kompletní provedení zemní konstrukce vč. výběru vhodného materiálu - úprava ukládaného materiálu vlhčením, tříděním, promícháním nebo vysoušením, příp. jiné úpravy za účelem zlepšení jeho mech. vlastností - hutnění i různé míry hutnění - ošetření úložiště po celou dobu práce v něm vč. klimatických opatření - ztížení v okolí vedení, konstrukcí a objektů a jejich dočasné zajištění - ztížení provádění vč. hutnění ve ztížených podmínkách a stísněných prostorech - ztížené ukládání sypaniny pod vodu - ukládání po vrstvách a po jiných nutných částech (figurách) vč. dosypávek - spouštění a nošení materiálu - výměna částí zemní konstrukce znehodnocené klimatickými vlivy - ruční hutnění a výplň jam a prohlubní v podloží - úprava, očištění, ochrana a zhutnění podloží - svahování, hutnění a uzavírání povrchů svahů - zřízení lavic na svazích - udržování úložiště a jeho ochrana proti vodě - odvedení nebo obvedení vody v okolí úložiště a v úložišti - veškeré pomocné konstrukce umožňující provedení zemní konstrukce (příjezdy, sjezdy, nájezdy, lešení, podpěrné konstrukce, přemostění, zpevněné plochy, zakrytí a pod.)
P | 3 | 17120 |  | ULOŽENÍ SYPANINY DO NÁSYPŮ A NA SKLÁDKY BEZ ZHUTNĚNÍ | M3 | 93371.74 | 0 | 0 |  |  | 0 | 0 | OTSKP 2022 | 0 | 3 |  |  | 0.21
PP
VV |  |  |  | "Položka R12373s 46878,405 = 46878,405 [A] Položka R13273s 457,84 = 457,840 [B] Položka R13373s 24 = 24,000 [C] Položka R12673s 417,2 = 417,200 [D] Položka R12110c 15895,2 = 15895,200 [E] Položka 12373sc 29699,095 = 29699,095 [F] Celkové množství = 93371,740 " "Celkem "93371,74 = 93371,740 [B]
TS |  |  |  | položka zahrnuje: - kompletní provedení zemní konstrukce do předepsaného tvaru - ošetření úložiště po celou dobu práce v něm vč. klimatických opatření - ztížení v okolí vedení, konstrukcí a objektů a jejich dočasné zajištění - ztížení provádění ve ztížených podmínkách a stísněných prostorech - ztížené ukládání sypaniny pod vodu - ukládání po vrstvách a po jiných nutných částech (figurách) vč. dosypávek - spouštění a nošení materiálu - úprava, očištění a ochrana podloží a svahů - svahování, uzavírání povrchů svahů - udržování úložiště a jeho ochrana proti vodě - odvedení nebo obvedení vody v okolí úložiště a v úložišti - veškeré pomocné konstrukce umožňující provedení zemní konstrukce (příjezdy, sjezdy, nájezdy, lešení, podpěrné konstrukce, přemostění, zpevněné plochy, zakrytí a pod.)
P | 4 | 17411 |  | ZÁSYP JAM A RÝH ZEMINOU SE ZHUTNĚNÍM | M3 | 318.06 | 0 | 0 |  |  | 0 | 0 | OTSKP 2022 | 0 | 3 |  |  | 0.21
PP
VV |  |  |  | "`Zásyp rýh příčných svodů (vyzískaný materiál z odkopávek)` `délka svodů odměřena ze situace, prům hloubka uvažována 0.8m` 11,76 = 11,760 [A] `Zásyp ostatní - doplnění zeminy do úrovně zemní pláně a zhutnění (z odkopávek)` `doplnění materiálu podloží v místě přetěžení; viz VPaK, položka Dp` 306,300 = 306,300 [B] Celkem: A+B = 318,060 [C] " "Celkem "318,06 = 318,060 [B]
TS |  |  |  | položka zahrnuje: - kompletní provedení zemní konstrukce vč. výběru vhodného materiálu - úprava ukládaného materiálu vlhčením, tříděním, promícháním nebo vysoušením, příp. jiné úpravy za účelem zlepšení jeho mech. vlastností - hutnění i různé míry hutnění - ošetření úložiště po celou dobu práce v něm vč. klimatických opatření - ztížení v okolí vedení, konstrukcí a objektů a jejich dočasné zajištění - ztížení provádění vč. hutnění ve ztížených podmínkách a stísněných prostorech - ztížené ukládání sypaniny pod vodu - ukládání po vrstvách a po jiných nutných částech (figurách) vč. dosypávek - spouštění a nošení materiálu - výměna částí zemní konstrukce znehodnocené klimatickými vlivy - ruční hutnění - udržování úložiště a jeho ochrana proti vodě - odvedení nebo obvedení vody v okolí úložiště a v úložišti - veškeré pomocné konstrukce umožňující provedení zemní konstrukce (příjezdy, sjezdy, nájezdy, lešení, podpěrné konstrukce, přemostění, zpevněné plochy, zakrytí a pod.)
P | 5 | 17680 |  | VÝPLNĚ Z NAKUPOVANÝCH MATERIÁLŮ | M3 | 764.5 | 0 | 0 |  |  | 0 | 0 | OTSKP 2022 | 0 | 3 |  |  | 0.21
PP
VV |  |  |  | "`Zásyp příkopové zídky, ŠD 0/32` `délka příkopu: 30m, plocha zásypu z řezu` 0,95*30 = 28,500 [A] `Zásyp původního koryta vodoteče, lomový kámen fr. 0/90` `km 23.6, plocha 480 m2, hloubka 1 m` 480 = 480,000 [B] `Obsyp odvodňovacích otvorů kamenem žlaby UCH1` 30*0,3 = 9,000 [C] `Zásyp rýh a šachet, ŠD 16/32 , viz VPaK, položka Zr + zásyp šachet ` 247 = 247,000 [D] Celkem: A+B+C+D = 764,500 [E] " "Celkem "764,5 = 764,500 [B]
TS |  |  |  | položka zahrnuje: - kompletní provedení zemní konstrukce včetně nákupu a dopravy materiálu dle zadávací dokumentace - úprava ukládaného materiálu vlhčením, tříděním, promícháním nebo vysoušením, příp. jiné úpravy za účelem zlepšení jeho mech. vlastností - hutnění i různé míry hutnění - ošetření úložiště po celou dobu práce v něm vč. klimatických opatření - ztížení v okolí vedení, konstrukcí a objektů a jejich dočasné zajištění - ztížení provádění vč. hutnění ve ztížených podmínkách a stísněných prostorech - ztížené ukládání sypaniny pod vodu - ukládání po vrstvách a po jiných nutných částech (figurách) vč. dosypávek - spouštění a nošení materiálu - výměna částí zemní konstrukce znehodnocené klimatickými vlivy - ruční hutnění a výplň jam a prohlubní v podloží - úprava, očištění, ochrana a zhutnění podloží - udržování úložiště a jeho ochrana proti vodě - odvedení nebo obvedení vody v okolí úložiště a v úložišti - veškeré pomocné konstrukce umožňující provedení zemní konstrukce (příjezdy, sjezdy, nájezdy, lešení, podpěrné konstrukce, přemostění, zpevněné plochy, zakrytí a pod.)
P | 6 | 18110 |  | ÚPRAVA PLÁNĚ SE ZHUTNĚNÍM V HORNINĚ TŘ. I | M2 | 83646.6 | 0 | 0 |  |  | 0 | 0 | OTSKP 2022 | 0 | 3 |  |  | 0.21
PP
VV |  |  |  | "`Úprava zemní pláně se zhutněním ` viz VPaK, položka Úzp 32454,200 = 32454,200 [A] `Úprava subpláně se zhutněním ` viz VPaK, položka Úzp 32454,200 = 32454,200 [B] `Úprava pláně podloží se zhutněním ` viz VPaK, položka Úpp 18738,2 = 18738,200 [C] Celkem: A+B+C = 83646,600 [D] " "Celkem "83646,6 = 83646,600 [B]
TS |  |  |  | položka zahrnuje úpravu pláně včetně vyrovnání výškových rozdílů. Míru zhutnění určuje projekt.
P | 7 | 18222 |  | ROZPROSTŘENÍ ORNICE VE SVAHU V TL DO 0,15M | M2 | 17829.8 | 0 | 0 |  |  | 0 | 0 | OTSKP 2022 | 0 | 3 |  |  | 0.21
PP
VV |  |  |  | "`viz VPaK, položka Ro` 17829,800 = 17829,800 [A] " "Celkem "17829,8 = 17829,800 [B]
TS |  |  |  | položka zahrnuje: nutné přemístění ornice z dočasných skládek vzdálených do 50m rozprostření ornice v předepsané tloušťce ve svahu přes 1:5
P | 8 | 18242 |  | ZALOŽENÍ TRÁVNÍKU HYDROOSEVEM NA ORNICI | M2 | 17829.8 | 0 | 0 |  |  | 0 | 0 | OTSKP 2022 | 0 | 3 |  |  | 0.21
PP
VV |  |  |  | "`viz VPaK, položka Ro` 17829,800 = 17829,800 [A] " "Celkem "17829,8 = 17829,800 [B]
TS |  |  |  | Zahrnuje dodání předepsané travní směsi, hydroosev na ornici, zalévání, první pokosení, to vše bez ohledu na sklon terénu
P | 9 | 18247 |  | OŠETŘOVÁNÍ TRÁVNÍKU | M2 | 17829.8 | 0 | 0 |  |  | 0 | 0 | OTSKP 2022 | 0 | 3 |  |  | 0.21
PP
VV |  |  |  | "`viz VPaK, položka Ro` 17829,800 = 17829,800 [A] " "Celkem "17829,8 = 17829,800 [B]
TS |  |  |  | Zahrnuje pokosení se shrabáním, naložení shrabků na dopravní prostředek, s odvozem a se složením, to vše bez ohledu na sklon terénu zahrnuje nutné zalití a hnojení
P | 10 | 18600 |  | ZALÉVÁNÍ VODOU | M3 | 267.447 | 0 | 0 |  |  | 0 | 0 | OTSKP 2022 | 0 | 3 |  |  | 0.21
PP
VV |  |  |  | "17829,800*0,015 = 267,447 [A] " "Celkem "267,447 = 267,447 [B]
TS |  |  |  | položka zahrnuje veškerý materiál, výrobky a polotovary, včetně mimostaveništní a vnitrostaveništní dopravy (rovněž přesuny), včetně naložení a složení, případně s uložením
P | 11 | R12110c |  | SEJMUTÍ ORNICE NEBO LESNÍ PUDY | M3 | 15895.2 | 0 | 0 |  |  | 0 | 0 |  | 0 | 3 |  |  | 0.21
PP |  |  |  | Včetně odvozu na mezideponii v režii zhotovitele do dodavatelem určené vzdálenosti dle vhodnosti materiálu pro další použití na stavbě
VV |  |  |  | "viz VPaK, položka So 15895,200 = 15895,200 [A] Celkové množství = 15895,200 " "Celkem "15895,2 = 15895,200 [B]
TS |  |  |  | položka zahrnuje sejmutí ornice bez ohledu na tlouštku vrstvy a její vodorovnou dopravu nezahrnuje uložení na trvalou skládku
P | 12 | R12373s |  | ODKOP PRO SPOD STAVBU SILNIC A ŽELEZNIC TR. I | M3 | 46878.405 | 0 | 0 |  |  | 0 | 0 |  | 0 | 3 |  |  | 0.21
PP
VV |  |  |  | "Přebytek - zemina pro přímý odvoz na skládku 46878,405 = 46878,405 [A] Celkové množství = 46878,405 " "Celkem "46878,405 = 46878,405 [B]
TS |  |  |  | položka zahrnuje: - položka zahrnuje svislou dopravu až po první naložení na dopravní prostředek. Nezahrnuje další vodorovnou dopravu, uložení na skládku, poplatek za skládku, které se vykazují v položce R015*** - kompletní provedení vykopávky nezapažené i zapažené - ošetrení výkopište po celou dobu práce v nem vc. klimatických opatrení - ztížení vykopávek v blízkosti podzemního vedení, konstrukcí a objektu vc. jejich docasného zajištení - ztížení pod vodou, v okolí výbušnin, ve stísnených prostorech a pod. - príplatek za lepivost - težení po vrstvách, pásech a po jiných nutných cástech (figurách) - cerpání vody vc. cerpacích jímek, potrubí a pohotovostní cerpací soupravy (viz ustanovení k pol. 1151,2) - potrebné snížení hladiny podzemní vody - težení a rozpojování jednotlivých balvanu - vytahování a nošení výkopku - svahování a presvah. svahu do konecného tvaru, výmena hornin v podloží a v pláni znehodnocené klimatickými vlivy - rucní vykopávky, odstranení korenu a napadávek - pažení, vzeprení a rozeprení vc. prepažování (vyjma štetových sten) - úpravu, ochranu a ocištení dna, základové spáry, sten a svahu - zhutnení podloží, prípadne i svahu vc. svahování - zrízení stupnu v podloží a lavic na svazích, není-li pro tyto práce zrízena samostatná položka - udržování výkopište a jeho ochrana proti vode - odvedení nebo obvedení vody v okolí výkopište a ve výkopišti - trídení výkopku - veškeré pomocné konstrukce umožnující provedení vykopávky (príjezdy, sjezdy, nájezdy, lešení, podper. konstr., premostení, zpevnené plochy, zakrytí a pod.) - nezahrnuje uložení zeminy (na skládku, do násypu) ani poplatky za skládku
P | 13 | R12373sc |  | ODKOP PRO SPOD STAVBU SILNIC A ŽELEZNIC TŘ. I, ODVOZ NA MEZIDEPONII | M3 | 29699.095 | 0 | 0 |  |  | 0 | 0 |  | 0 | 3 |  |  | 0.21
PP |  |  |  | Včetně odvozu na mezideponii v režii zhotovitele do dodavatelem určené vzdálenosti dle vhodnosti materiálu pro další použití na stavbě
VV |  |  |  | "viz VPaK, položka Vp+Vn (výkop celkem)-zemina na skládku 61605,5-46878,405 = 14727,095 [A] Odtěžení konsolidačního nadnásypu 14972 = 14972,000 [B] Celkové množství = 29699,095 " "Celkem "29699,095 = 29699,095 [B]
TS |  |  |  | položka zahrnuje: - vodorovná a svislá doprava, přemístění, přeložení, manipulace s výkopkem - kompletní provedení vykopávky nezapažené i zapažené - ošetření výkopiště po celou dobu práce v něm vč. klimatických opatření - ztížení vykopávek v blízkosti podzemního vedení, konstrukcí a objektů vč. jejich dočasného zajištění - ztížení pod vodou, v okolí výbušnin, ve stísněných prostorech a pod. - příplatek za lepivost - těžení po vrstvách, pásech a po jiných nutných částech (figurách) - čerpání vody vč. čerpacích jímek, potrubí a pohotovostní čerpací soupravy (viz ustanovení k pol. 1151,2) - potřebné snížení hladiny podzemní vody - těžení a rozpojování jednotlivých balvanů - vytahování a nošení výkopku - svahování a přesvah. svahů do konečného tvaru, výměna hornin v podloží a v pláni znehodnocené klimatickými vlivy - ruční vykopávky, odstranění kořenů a napadávek - pažení, vzepření a rozepření vč. přepažování (vyjma štětových stěn) - úpravu, ochranu a očištění dna, základové spáry, stěn a svahů - zhutnění podloží, případně i svahů vč. svahování - zřízení stupňů v podloží a lavic na svazích, není-li pro tyto práce zřízena samostatná položka - udržování výkopiště a jeho ochrana proti vodě - odvedení nebo obvedení vody v okolí výkopiště a ve výkopišti - třídění výkopku - veškeré pomocné konstrukce umožňující provedení vykopávky (příjezdy, sjezdy, nájezdy, lešení, podpěr. konstr., přemostění, zpevněné plochy, zakrytí a pod.) - nezahrnuje uložení zeminy (na skládku, do násypu) ani poplatek za skládku, který se vykazuje v položce R015***
P | 14 | R12573c |  | VYKOPÁVKY ZE ZEMNÍKŮ A SKLÁDEK TŘ. I VČETNĚ DOPRAVY Z MEZIDEPONIE | M3 | 62366.73 | 0 | 0 |  |  | 0 | 0 |  | 0 | 3 |  |  | 0.21
PP
VV |  |  |  | "`- naložení a doprava výkopku z mezideponie pro zpětné využití na stavbě` `viz VPaK, položka N` 44402,2 = 44402,200 [A] `Zásyp rýh příčných svodů (vyzískaný materiál z odkopávek) ` 11,76 = 11,760 [B] `viz VPaK, položka Dp; doplnění zeminy do úrovně zemní pláně` 306,300 = 306,300 [C] `Konsolidační nadnásyp SO 37-20-03` 14972 = 14972,000 [D] `- naložení a doprava ornice z mezideponie pro zpětné využití na stavbě - ohumusování` `viz VPaK, položka Ro` 17829,800*0,15 = 2674,470 [E] Celkem: A+B+C+D+E = 62366,730 [F] " "Celkem "62366,73 = 62366,730 [B]
TS |  |  |  | položka zahrnuje: - vodorovná a svislá doprava, přemístění, přeložení, manipulace s výkopkem - kompletní provedení vykopávky nezapažené i zapažené - ošetření výkopiště po celou dobu práce v něm vč. klimatických opatření - ztížení vykopávek v blízkosti podzemního vedení, konstrukcí a objektů vč. jejich dočasného zajištění - ztížení pod vodou, v okolí výbušnin, ve stísněných prostorech a pod. - příplatek za lepivost - těžení po vrstvách, pásech a po jiných nutných částech (figurách) - čerpání vody vč. čerpacích jímek, potrubí a pohotovostní čerpací soupravy (viz ustanovení k pol. 1151,2) - potřebné snížení hladiny podzemní vody - těžení a rozpojování jednotlivých balvanů - vytahování a nošení výkopku - ruční vykopávky, odstranění kořenů a napadávek - pažení, vzepření a rozepření vč. přepažování (vyjma štětových stěn) - úpravu, ochranu a očištění dna, základové spáry, stěn a svahů - udržování výkopiště a jeho ochrana proti vodě - odvedení nebo obvedení vody v okolí výkopiště a ve výkopišti - třídění výkopku - veškeré pomocné konstrukce umožňující provedení vykopávky (příjezdy, sjezdy, nájezdy, lešení, podpěr. konstr., přemostění, zpevněné plochy, zakrytí a pod.) položka nezahrnuje: - práce spojené s otvírkou zemníku
P | 15 | R12673s |  | ZŘÍZENÍ STUPŇŮ V PODLOŽÍ NÁSYPŮ TŘ. I, ODVOZ NA MEZIDEPONII | M3 | 417.2 | 0 | 0 |  |  | 0 | 0 |  | 0 | 3 |  |  | 0.21
PP |  |  |  | Včetně odvozu na mezideponii v režii zhotovitele do dodavatelem určené vzdálenosti dle vhodnosti materiálu pro další použití na stavbě
VV |  |  |  | "hloubení svahových stupňů tř. I vč. dopravy na mezideponii viz VPaK, položka Oss 417,2 = 417,200 [A] Celkové množství = 417,200 " "Celkem "417,2 = 417,200 [B]
TS |  |  |  | položka zahrnuje: - vodorovná a svislá doprava, přemístění, přeložení, manipulace s výkopkem - kompletní provedení vykopávky nezapažené i zapažené - ošetření výkopiště po celou dobu práce v něm vč. klimatických opatření - ztížení vykopávek v blízkosti podzemního vedení, konstrukcí a objektů vč. jejich dočasného zajištění - ztížení pod vodou, v okolí výbušnin, ve stísněných prostorech a pod. - příplatek za lepivost - těžení po vrstvách, pásech a po jiných nutných částech (figurách) - čerpání vody vč. čerpacích jímek, potrubí a pohotovostní čerpací soupravy (viz ustanovení k pol. 1151,2) - potřebné snížení hladiny podzemní vody - těžení a rozpojování jednotlivých balvanů - vytahování a nošení výkopku - ruční vykopávky, odstranění kořenů a napadávek - pažení, vzepření a rozepření vč. přepažování (vyjma štětových stěn) - udržování výkopiště a jeho ochrana proti vodě - odvedení nebo obvedení vody v okolí výkopiště a ve výkopišti - třídění výkopku - veškeré pomocné konstrukce umožňující provedení vykopávky (příjezdy, sjezdy, nájezdy, lešení, podpěr. konstr., přemostění, zpevněné plochy, zakrytí a pod.) - nezahrnuje uložení zeminy (na skládku, do násypu) ani poplatek za skládku, který se vykazuje v položce R015***
P | 16 | R13273s |  | HLOUBENÍ RÝH ŠÍŘ DO 2M PAŽ I NEPAŽ TŘ. I, ODVOZ NA MEZIDEPONII | M3 | 457.84 | 0 | 0 |  |  | 0 | 0 |  | 0 | 3 |  |  | 0.21
PP |  |  |  | Včetně odvozu na mezideponii v režii zhotovitele do dodavatelem určené vzdálenosti dle vhodnosti materiálu pro další použití na stavbě
VV |  |  |  | "Hloubení rýh příčných svodů, délka svodů odměřena ze situace, prům hloubka uvažována 1.2m 17,64 = 17,640 [A] Hloubení svahových žeber 3*1.0*1.2*8+7*1.0*1.2*10+3*1.0*1.2*7+7*1.0*1.2*8 = 205,200 [B] Hloubení pro trativody viz VPaK, položka Vr 235 = 235,000 [C] Celkem: A+B+C = 457,840 [D] " "Celkem "457,84 = 457,840 [B]
TS |  |  |  | položka zahrnuje: - vodorovná a svislá doprava, přemístění, přeložení, manipulace s výkopkem - kompletní provedení vykopávky nezapažené i zapažené - ošetření výkopiště po celou dobu práce v něm vč. klimatických opatření - ztížení vykopávek v blízkosti podzemního vedení, konstrukcí a objektů vč. jejich dočasného zajištění - ztížení pod vodou, v okolí výbušnin, ve stísněných prostorech a pod. - příplatek za lepivost - těžení po vrstvách, pásech a po jiných nutných částech (figurách) - čerpání vody vč. čerpacích jímek, potrubí a pohotovostní čerpací soupravy (viz ustanovení k pol. 1151,2) - potřebné snížení hladiny podzemní vody - těžení a rozpojování jednotlivých balvanů - vytahování a nošení výkopku - svahování a přesvah. svahů do konečného tvaru, výměna hornin v podloží a v pláni znehodnocené klimatickými vlivy - ruční vykopávky, odstranění kořenů a napadávek - pažení, vzepření a rozepření vč. přepažování (vyjma štětových stěn) - úpravu, ochranu a očištění dna, základové spáry, stěn a svahů - odvedení nebo obvedení vody v okolí výkopiště a ve výkopišti - třídění výkopku - veškeré pomocné konstrukce umožňující provedení vykopávky (příjezdy, sjezdy, nájezdy, lešení, podpěr. konstr., přemostění, zpevněné plochy, zakrytí a pod.) - nezahrnuje uložení zeminy (na skládku, do násypu) ani poplatek za skládku, který se vykazuje v položce R015***
P | 17 | R13373s |  | HLOUBENÍ ŠACHET ZAPAŽ I NEPAŽ TŘ. I, ODVOZ NA MEZIDEPONII | M3 | 24 | 0 | 0 |  |  | 0 | 0 |  | 0 | 3 |  |  | 0.21
PP |  |  |  | Včetně odvozu na mezideponii v režii zhotovitele do dodavatelem určené vzdálenosti dle vhodnosti materiálu pro další použití na stavbě
VV |  |  |  | "Pro trativodní šachty DN 400 16*1*1*1,5 = 24,000 [A] Celkové množství = 24,000 " "Celkem "24 = 24,000 [B]
TS |  |  |  | položka zahrnuje: - vodorovná a svislá doprava, přemístění, přeložení, manipulace s výkopkem - kompletní provedení vykopávky nezapažené i zapažené - ošetření výkopiště po celou dobu práce v něm vč. klimatických opatření - ztížení vykopávek v blízkosti podzemního vedení, konstrukcí a objektů vč. jejich dočasného zajištění - ztížení pod vodou, v okolí výbušnin, ve stísněných prostorech a pod. - příplatek za lepivost - těžení po vrstvách, pásech a po jiných nutných částech (figurách) - čerpání vody vč. čerpacích jímek, potrubí a pohotovostní čerpací soupravy (viz ustanovení k pol. 1151,2) - potřebné snížení hladiny podzemní vody - těžení a rozpojování jednotlivých balvanů - vytahování a nošení výkopku - svahování a přesvah. svahů do konečného tvaru, výměna hornin v podloží a v pláni znehodnocené klimatickými vlivy - ruční vykopávky, odstranění kořenů a napadávek - pažení, vzepření a rozepření vč. přepažování (vyjma štětových stěn) - úpravu, ochranu a očištění dna, základové spáry, stěn a svahů - odvedení nebo obvedení vody v okolí výkopiště a ve výkopišti - třídění výkopku - veškeré pomocné konstrukce umožňující provedení vykopávky (příjezdy, sjezdy, nájezdy, lešení, podpěr. konstr., přemostění, zpevněné plochy, zakrytí a pod.) - nezahrnuje uložení zeminy (na skládku, do násypu) ani poplatek za skládku, který se vykazuje v položce R015***
P | 18 | R171105c |  | ULOŽENÍ SYPANINY DO NÁSYPŮ SE ZHUTNĚNÍM NA 102% PS | M3 | 44402.2 | 0 | 0 |  |  | 0 | 0 |  | 0 | 3 |  |  | 0.21
PP |  |  |  | Zřízení násypu - jádro přednostně z předrceného horninového materiálu z ražby tunelu do fr. 250 mm nebo vhodné zeminy, případně podmínečně vhodné zeminy zlepšené vápnem a cementem ze zdrojů stavby
VV |  |  |  | "`Zřízení násypu - jádro přednostně z předrceného horninového materiálu z ražby tunelu do fr. 250 mm nebo vhodné zeminy, případně podmínečně vhodné zeminy zlepšené vápnem a cementem ze zdrojů stavby` `viz VPaK, položka N` 44402,2 = 44402,200 [A] " "Celkem "44402,2 = 44402,200 [B]
TS |  |  |  | položka zahrnuje: - kompletní provedení zemní konstrukce vč. výběru vhodného materiálu - úprava ukládaného materiálu vlhčením, tříděním, promícháním nebo vysoušením, příp. jiné úpravy za účelem zlepšení jeho mech. vlastností - hutnění i různé míry hutnění - ošetření úložiště po celou dobu práce v něm vč. klimatických opatření - ztížení v okolí vedení, konstrukcí a objektů a jejich dočasné zajištění - ztížení provádění vč. hutnění ve ztížených podmínkách a stísněných prostorech - ztížené ukládání sypaniny pod vodu - ukládání po vrstvách a po jiných nutných částech (figurách) vč. dosypávek - spouštění a nošení materiálu - výměna částí zemní konstrukce znehodnocené klimatickými vlivy - ruční hutnění a výplň jam a prohlubní v podloží - úprava, očištění, ochrana a zhutnění podloží - svahování, hutnění a uzavírání povrchů svahů - zřízení lavic na svazích - udržování úložiště a jeho ochrana proti vodě - odvedení nebo obvedení vody v okolí úložiště a v úložišti - veškeré pomocné konstrukce umožňující provedení zemní konstrukce (příjezdy, sjezdy, nájezdy, lešení, podpěrné konstrukce, přemostění, zpevněné plochy, zakrytí a pod.)
P | 19 | R18245sc |  | PROTIEROZNÍ BIODEGRADAČNÍ ROHOŽ, MONTÁŽ VČ. KOTVENÍ | M2 | 19341.855 | 0 | 0 |  |  | 0 | 0 |  | 0 | 3 |  |  | 0.21
PP
VV |  |  |  | "`viz VPaK, položka Ro` 18076,5 = 18076,500 [A] `Ztratné 7%` A*0,07 = 1265,355 [B] Celkem: A+B = 19341,855 [C] " "Celkem "19341,855 = 19341,855 [B]
TS |  |  |  | Zahrnuje dodání a položení předepsané zatravňovací textilie bez ohledu na sklon terénu, zalévání, první pokosení
P | 20 | R18710c |  | OŠETRENÍ ORNICE NA SKLÁDCE | M3 | 15895.2 | 0 | 0 |  |  | 0 | 0 |  | 0 | 3 |  |  | 0.21
PP |  |  |  | Ošetření ornice po celou dobu uložení na mezideponii
VV |  |  |  | "15895,2 = 15895,200 [A] " "Celkem "15895,2 = 15895,200 [B]
TS |  |  |  | Položka zahrnuje urovnání skládky do výšky max. 3m se sklony svahu 1:2 a mírnejšími, založení trávníku (event. ošetrení chemicky pred založením trávníku pri casové prodleve mezi nasypáním skládky a osetím), 1x za rok ošetrení chemicky, 2x za rok sekání.
SD |  | 1.1 |  | Zemní práce - Provizorní stavy | [6 empty] | 0 | 0
P | 21 | 18110 | PS | ÚPRAVA PLÁNĚ SE ZHUTNĚNÍM V HORNINĚ TŘ. I | M2 | 1204 | 0 | 0 |  |  | 0 | 0 | OTSKP 2022 | 0 | 3 |  |  | 0.21
PP
VV |  |  |  | "`Stavební postup 3 - propojení staré a nové tratě v km 23.0 - 23.3` `Úprava zemní pláně se zhutněním, 7m * 172m = 1204 m2, změřeno - vzorový řez a situace provizorních stavů` 7*172 = 1204,000 [B] " "Celkem "1204 = 1204,000 [B]
TS |  |  |  | položka zahrnuje úpravu pláně včetně vyrovnání výškových rozdílů. Míru zhutnění určuje projekt.
P | 22 | 501101 | PS | ZŘÍZENÍ KONSTRU NÍ VRSTVY TĚLESA ŽELEZNIČNÍHO SPODKU ZE ŠTĚRKODRTI NOVÉ | M3 | 285.52 | 0 | 0 |  |  | 0 | 0 | OTSKP 2022 | 0 | 3 |  |  | 0.21
PP
VV |  |  |  | "`Stavební postup 3 - propojení staré a nové tratě v km 23.0 - 23.3` `Konstrukční vrstva, štěrkodrť (ŠD 0/63kv), 1.66m2 * 172m = 285.520 m3, změřeno - vzorový řez a situace provizorních stavů` 1,66*172 = 285,520 [A] " "Celkem "285,52 = 285,520 [B]
TS |  |  |  | 1. Položka obsahuje: – nákup a dodání štěrkodrtě v požadované kvalitě podle zadávací dokumentace – očištění podkladu, případně zřízení spojovací vrstvy – uložení štěrkodrtě dle předepsaného technologického předpisu – zřízení podkladní nebo konstrukční vrstvy ze štěrkodrtě bez rozlišení šířky, pokládání vrstvy po etapách, případně dílčích vrstvách, včetně pracovních spar a spojů – hutnění na předepsanou míru hutnění – průkazní zkoušky, kontrolní zkoušky a kontrolní měření – úpravu napojení, ukončení a těsnění podél odvodňovacích zařízení, vpustí, šachet apod. – těsnění, tmelení a výplň spar a otvorů – ošetření úložiště po celou dobu práce v něm vč. klimatických opatření – ztížení v okolí inženýrských vedení, konstrukcí a objektů a jejich dočasné zajištění – ztížení provádění včetně hutnění ve ztížených podmínkách a stísněných prostorech – úpravu povrchu vrstvy 2. Položka neobsahuje: X 3. Způsob měření: Měří se metr krychlový.
P | 23 | 501430 | PS | ZŘÍZENÍ KONSTRU NÍ VRSTVY TĚLESA ŽELEZNIČNÍHO SPODKU ZE ZEMINY ZLEPŠENÉ (STABILIZOVANÉ) VÁPNO-CEMENTEM | M3 | 251.2 | 0 | 0 |  |  | 0 | 0 | OTSKP 2022 | 0 | 3 |  |  | 0.21
PP
VV |  |  |  | "`Stavební postup 3 - propojení staré a nové tratě v km 23.0 - 23.3` `viz VPaK, provizorium, položka N` 251,2 = 251,200 [A] " "Celkem "251,2 = 251,200 [B]
TS |  |  |  | 1. Položka obsahuje: – nákup a dodání materiálů pro uvedenou stabilizaci v požadované kvalitě podle zadávací dokumentace, včetně pojiva – očištění podkladu případně zřízení spojovací vrstvy – uložení materiálů pro stabilizaci dle předepsaného technologického předpisu – zřízení vrstvy na místě nebo z dovezeného materiálu (z mísícího centra), bez rozlišení šířky, pokládání vrstvy po etapách, příp. dílčích vrstvách, včetně pracovních spar a spojů – hutnění na předepsanou míru hutnění – průkazní zkoušky, kontrolní zkoušky a kontrolní měření – úpravu napojení, ukončení a těsnění podél odvodňovacích zařízení, vpustí, šachet apod. – těsnění, tmelení a výplň spar a otvorů – ošetření úložiště po celou dobu práce v něm včetně klimatických opatření – ztížení v okolí vedení, konstrukcí a objektů a jejich dočasné zajištění – ztížení provádění vč. hutnění ve ztížených podmínkách a stísněných prostorech – úpravu povrchu vrstvy 2. Položka neobsahuje: X 3. Způsob měření: Měří se metr krychlový.
P | 24 | 502941 | PS | ZŘÍZENÍ KONSTRUKČNÍ VRSTVY TĚLESA ŽELEZNIČNÍHO SPODKU Z GEOTEXTILIE | M2 | 1288.28 | 0 | 0 |  |  | 0 | 0 | OTSKP 2022 | 0 | 3 |  |  | 0.21
PP |  |  |  | Geotextílie filtrační a separační - zmení pláň, 7m * 172m = 1204 m2, změřeno - vzorový řez a situace provizorních stavů
VV |  |  |  | "Stavební postup 3 - propojení staré a nové tratě v km 23.0 - 23.3 7*172 = 1204,000 [A] Ztratné 7% A*0,07 = 84,280 [B] Celkové množství = 1288,280 " "Celkem "1288,28 = 1288,280 [B]
TS |  |  |  | 1. Položka obsahuje: – nákup a dodání geosyntetika v požadované kvalitě – očištění a urovnání podkladu – uložení geosyntetika dle předepsaného technologického předpisu – zřízení konstrukční vrstvy z geosyntetika bez rozlišení šířky, pokládání vrstvy po etapách, včetně pracovních spar a spojů – průkazní zkoušky, kontrolní zkoušky a kontrolní měření – úpravu napojení, ukončení a těsnění podél trativodů, vpustí, šachet a pod. – úpravu povrchu vrstvy 2. Položka neobsahuje: X 3. Způsob měření: Měří se metr čtverečný projektované nebo skutečné plochy, přičemž do výměry je již zahrnuto ztratné, přesahy, prořezy.
P | 25 | R12373s | PS | ODKOP PRO SPOD STAVBU SILNIC A ŽELEZNIC TŘ. I, ODVOZ NA MEZIDEPONII | M3 | 280 | 0 | 0 |  |  | 0 | 0 |  | 0 | 3 |  |  | 0.21
PP |  |  |  | Včetně odvozu na mezideponii v režii zhotovitele do dodavatelem určené vzdálenosti dle vhodnosti materiálu pro další použití na stavbě
VV |  |  |  | "`Stavební postup 3 - propojení staré a nové tratě v km 23.0 - 23.3` `viz VPaK, provizorium, položka V` 280 = 280,000 [A] " "Celkem "280 = 280,000 [B]
TS |  |  |  | položka zahrnuje: - vodorovná a svislá doprava, přemístění, přeložení, manipulace s výkopkem - kompletní provedení vykopávky nezapažené i zapažené - ošetření výkopiště po celou dobu práce v něm vč. klimatických opatření - ztížení vykopávek v blízkosti podzemního vedení, konstrukcí a objektů vč. jejich dočasného zajištění - ztížení pod vodou, v okolí výbušnin, ve stísněných prostorech a pod. - příplatek za lepivost - těžení po vrstvách, pásech a po jiných nutných částech (figurách) - čerpání vody vč. čerpacích jímek, potrubí a pohotovostní čerpací soupravy (viz ustanovení k pol. 1151,2) - potřebné snížení hladiny podzemní vody - těžení a rozpojování jednotlivých balvanů - vytahování a nošení výkopku - svahování a přesvah. svahů do konečného tvaru, výměna hornin v podloží a v pláni znehodnocené klimatickými vlivy - ruční vykopávky, odstranění kořenů a napadávek - pažení, vzepření a rozepření vč. přepažování (vyjma štětových stěn) - úpravu, ochranu a očištění dna, základové spáry, stěn a svahů - zhutnění podloží, případně i svahů vč. svahování - zřízení stupňů v podloží a lavic na svazích, není-li pro tyto práce zřízena samostatná položka - udržování výkopiště a jeho ochrana proti vodě - odvedení nebo obvedení vody v okolí výkopiště a ve výkopišti - třídění výkopku - veškeré pomocné konstrukce umožňující provedení vykopávky (příjezdy, sjezdy, nájezdy, lešení, podpěr. konstr., přemostění, zpevněné plochy, zakrytí a pod.) - nezahrnuje uložení zeminy (na skládku, do násypu) ani poplatek za skládku, který se vykazuje v položce R015***
SD |  | 2 |  | Základy: | [6 empty] | 0 | 0
P | 26 | 21151 |  | SANAČNÍ ŽEBRA Z LOMOVÉHO KAMENE | M3 | 205.2 | 0 | 0 |  |  | 0 | 0 | OTSKP 2022 | 0 | 3 |  |  | 0.21
PP
VV |  |  |  | "`20 svahových žeber, š. 1.0, h. 0.8 m, d. 8 m, frakce 16/32` 3*1*1,2*8+7*1*1,2*10+3*1*1,2*7+7*1*1,2*8 = 205,200 [A] " "Celkem "205,2 = 205,200 [B]
TS |  |  |  | položka zahrnuje dodávku předepsaného lomového kamene, mimostaveništní a vnitrostaveništní dopravu a jeho uložení není-li v zadávací dokumentaci uvedeno jinak, jedná se o nakupovaný materiál
P | 27 | 21197 |  | OPLÁŠTĚNÍ ODVODŇOVACÍCH ŽEBER Z GEOTEXTILIE | M2 | 2003.468 | 0 | 0 |  |  | 0 | 0 | OTSKP 2022 | 0 | 3 |  |  | 0.21
PP
VV |  |  |  | "`Geotextílie filtrační a separační - opláštění trativodů` `viz VPaK, položka Gtt` 1291 = 1291,000 [A] `Geotextílie filtrační a separační - vyložení svahového žebra, 20 svahových žeber, š. 1.0, h. 1.2 m, dl. 7-10 m` 581,4 = 581,400 [B] Celkem: A+B = 1872,400 [C] `Ztratné 7%` C*1,07 = 2003,468 [D] " "Celkem "2003,468 = 2003,468 [B]
TS |  |  |  | položka zahrnuje dodávku předepsané geotextilie, mimostaveništní a vnitrostaveništní dopravu a její uložení včetně potřebných přesahů (nezapočítávají se do výměry)
P | 28 | 21263 |  | TRATIVODY KOMPLET Z TRUB Z PLAST HMOT DN DO 150MM | M | 650 | 0 | 0 |  |  | 0 | 0 | OTSKP 2022 | 0 | 3 |  |  | 0.21
PP
VV |  |  |  | "`Trativodní trubka poloděrovaná PEHD DN 150, vč. montáže` `odměřeno ze situace, trativody J+K: ` 341+309 = 650,000 [A] " "Celkem "650 = 650,000 [B]
TS |  |  |  | Položka platí pro kompletní konstrukce trativodů a zahrnuje zejména: - výkop rýhy předepsaného tvaru v dané třídě těžitelnosti, výplň, zásyp trativodu včetně dopravy, uložení přebytečného materiálu, dodávky předepsaného materiálu pro výplň a zásyp - zřízení spojovací vrstvy - zřízení podkladu a lože trativodu z předepsaného materiálu - dodávka a uložení trativodu předepsaného materiálu a profilu - obsyp trativodu předepsaným materiálem - ukončení trativodu zaústěním do potrubí nebo vodoteče, případně vybudování ukončujícího objektu (kapličky) dle VL - veškerý materiál, výrobky a polotovary, včetně mimostaveništní a vnitrostaveništní dopravy - nezahrnuje opláštění z geotextilie, fólie
P | 29 | 21361 |  | DRENÁŽNÍ VRSTVY Z GEOTEXTILIE | M2 | 70.62 | 0 | 0 |  |  | 0 | 0 | OTSKP 2022 | 0 | 3 |  |  | 0.21
PP
VV |  |  |  | "`Geotextílie filtrační a separační - příkopový žlab` `délka žlaby: 30m, délka geotextílie z řezu: 2.2m` 2,2*30 = 66,000 [A] `Ztratné 7%` A*0,07 = 4,620 [B] Celkem: A+B = 70,620 [C] " "Celkem "70,62 = 70,620 [B]
TS |  |  |  | Položka zahrnuje: - dodávku předepsané geotextilie (včetně nutných přesahů) pro drenážní vrstvu, včetně mimostaveništní a vnitrostaveništní dopravy - provedení drenážní vrstvy předepsaných rozměrů a předepsaného tvaru
SD |  | 4 |  | Vodorovné konstrukce | [6 empty] | 0 | 0
P | 30 | 451314 |  | PODKLADNÍ A VÝPLŇOVÉ VRSTVY Z PROSTÉHO BETONU C25/30 XF2 | M3 | 1341.106 | 0 | 0 |  |  | 0 | 0 | OTSKP 2022 | 0 | 3 |  |  | 0.21
PP |  |  |  | Beton C25/30 XF2
VV |  |  |  | "`Lože pod příčný svod` 17*0,7*0,1 = 1,190 [A] `Lože pdo příkopové tvárnice TZZ5` 4104*0,3 = 1231,200 [B] `Lože pod žlab UCH2` 30*1,6*0,15 = 7,200 [C] `Betonová opěrka žlabu UCH2` 30*0,4 = 12,000 [D] `Pod dlažbu z betonových dlaždic` 824,56*0,1 = 82,456 [E] `Lože pod dlažbu z LK` 38,6*0,1 = 3,860 [F] `Lože pod šachty` 16*1*1*0,2 = 3,200 [G] Celkem: A+B+C+D+E+F+G = 1341,106 [H] " "Celkem "1341,106 = 1341,106 [B]
TS |  |  |  | - dodání čerstvého betonu (betonové směsi) požadované kvality, jeho uložení do požadovaného tvaru při jakékoliv hustotě výztuže, konzistenci čerstvého betonu a způsobu hutnění, ošetření a ochranu betonu, - zhotovení nepropustného, mrazuvzdorného betonu a betonu požadované trvanlivosti a vlastností, - užití potřebných přísad a technologií výroby betonu, - zřízení pracovních a dilatačních spar, včetně potřebných úprav, výplně, vložek, opracování, očištění a ošetření, - bednění požadovaných konstr. (i ztracené) s úpravou dle požadované kvality povrchu betonu, včetně odbedňovacích a odskružovacích prostředků, - podpěrné konstr. (skruže) a lešení všech druhů pro bednění, uložení čerstvého betonu, výztuže a doplňkových konstr., vč. požadovaných otvorů, ochranných a bezpečnostních opatření a základů těchto konstrukcí a lešení, - vytvoření kotevních čel, kapes, nálitků, a sedel, - zřízení všech požadovaných otvorů, kapes, výklenků, prostupů, dutin, drážek a pod., vč. ztížení práce a úprav kolem nich, - úpravy pro osazení výztuže, doplňkových konstrukcí a vybavení, - úpravy povrchu pro položení požadované izolace, povlaků a nátěrů, případně vyspravení, - ztížení práce u kabelových a injektážních trubek a ostatních zařízení osazovaných do betonu, - konstrukce betonových kloubů, upevnění kotevních prvků a doplňkových konstrukcí, - nátěry zabraňující soudržnost betonu a bednění, - výplň, těsnění a tmelení spar a spojů, - opatření povrchů betonu izolací proti zemní vlhkosti v částech, kde přijdou do styku se zeminou nebo kamenivem, - případné zřízení spojovací vrstvy u základů, - úpravy pro osazení zařízení ochrany konstrukce proti vlivu bludných proudů
P | 31 | 45157 |  | PODKLADNÍ A VÝPLŇOVÉ VRSTVY Z KAMENIVA TĚŽENÉHO | M3 | 20.3 | 0 | 0 |  |  | 0 | 0 | OTSKP 2022 | 0 | 3 |  |  | 0.21
PP
VV |  |  |  | "`délka trativodů` 650*0.6*0.05 = 19,500 [A] `šachty` 16*1*1*0.05 = 0,800 [B] Celkem: A+B = 20,300 [C] " "Celkem "20,3 = 20,300 [B]
TS |  |  |  | položka zahrnuje dodávku předepsaného kameniva, mimostaveništní a vnitrostaveništní dopravu a jeho uložení není-li v zadávací dokumentaci uvedeno jinak, jedná se o nakupovaný materiál
P | 32 | 45168 |  | PODKL A VÝPLŇ VRSTVY Z NEPROPUSTNÉ ZEMINY | M3 | 319.2 | 0 | 0 |  |  | 0 | 0 | OTSKP 2022 | 0 | 3 |  |  | 0.21
PP
VV |  |  |  | "`Zásyp ostatní - zasypání příkopů málo propustnou zeminou (z odkopávek)` `viz VPaK, položka Zp` 319,200 = 319,200 [A] " "Celkem "319,2 = 319,200 [B]
TS |  |  |  | položka zahrnuje dodávku předepsaného materiálu, mimostaveništní a vnitrostaveništní dopravu a jeho uložení není-li v zadávací dokumentaci uvedeno jinak, jedná se o nakupovaný jíl
P | 33 | 45734 |  | VYROVNÁVACÍ A SPÁD BETON ZVLÁŠTNÍ (PLASTBETON) | M3 | 0.6 | 0 | 0 |  |  | 0 | 0 | OTSKP 2022 | 0 | 3 |  |  | 0.21
PP
VV |  |  |  | "`Spádový plastbeton UCH2` 30*0,4*0,05 = 0,600 [A] " "Celkem "0,6 = 0,600 [B]
TS |  |  |  | položka zahrnuje: - dodání zvláštního betonu (plastbetonu) předepsané kvality a jeho rozprostření v předepsané tloušťce a v předepsaném tvaru
P | 34 | 46451 |  | POHOZ DNA A SVAHŮ Z LOMOVÉHO KAMENE | M3 | 10879.5 | 0 | 0 |  |  | 0 | 0 | OTSKP 2022 | 0 | 3 |  |  | 0.21
PP
VV |  |  |  | "`Ochrana svahů náspu - drcené kamenivo fr. 0/125` `viz VPaK, položka Ovn` 3705,9 = 3705,900 [A] `Ochrana svahů zářezu - drcené kamenivo fr. 0/125` `viz VPaK, položka Ovz` 7173,6 = 7173,600 [B] Celkem: A+B = 10879,500 [C] " "Celkem "10879,5 = 10879,500 [B]
TS |  |  |  | položka zahrnuje dodávku předepsaného kamene, mimostaveništní a vnitrostaveništní dopravu a jeho uložení není-li v zadávací dokumentaci uvedeno jinak, jedná se o nakupovaný materiál
P | 35 | 465512 |  | DLAŽBY Z LOMOVÉHO KAMENE NA MC | M3 | 7.72 | 0 | 0 |  |  | 0 | 0 | OTSKP 2022 | 0 | 3 |  |  | 0.21
PP
VV |  |  |  | "`odláždění příkopu v km 23.6, dl. 11 m * š. 2 m` 11*2*0,2 = 4,400 [A] `výtokové objekty I+J+K: ` (4.2+5.8+3.3+3.3)*0,2 = 3,320 [B] Celkem: A+B = 7,720 [C] " "Celkem "7,72 = 7,720 [B]
TS |  |  |  | položka zahrnuje: - nutné zemní práce (svahování, úpravu pláně a pod.) - zřízení spojovací vrstvy - zřízení lože dlažby z cementové malty předepsané kvality a předepsané tloušťky - dodávku a položení dlažby z lomového kamene do předepsaného tvaru - spárování, těsnění, tmelení a vyplnění spar MC případně s vyklínováním - úprava povrchu pro odvedení srážkové vody - nezahrnuje podklad pod dlažbu, vykazuje se samostatně položkami SD 45
SD |  | 5 |  | Komunikace | [6 empty] | 0 | 0
P | 36 | 501101 |  | ZŘÍZENÍ KONSTRU NÍ VRSTVY TĚLESA ŽELEZNIČNÍHO SPODKU ZE ŠTĚRKODRTI NOVÉ | M3 | 11150 | 0 | 0 |  |  | 0 | 0 | OTSKP 2022 | 0 | 3 |  |  | 0.21
PP
VV |  |  |  | "`Konstrukční vrstva, štěrkodrť (ŠD 0/63kv)` `viz VPaK, položka ŠD63` 11150 = 11150,000 [A] " "Celkem "11150 = 11150,000 [B]
TS |  |  |  | 1. Položka obsahuje: – nákup a dodání štěrkodrtě v požadované kvalitě podle zadávací dokumentace – očištění podkladu, případně zřízení spojovací vrstvy – uložení štěrkodrtě dle předepsaného technologického předpisu – zřízení podkladní nebo konstrukční vrstvy ze štěrkodrtě bez rozlišení šířky, pokládání vrstvy po etapách, případně dílčích vrstvách, včetně pracovních spar a spojů – hutnění na předepsanou míru hutnění – průkazní zkoušky, kontrolní zkoušky a kontrolní měření – úpravu napojení, ukončení a těsnění podél odvodňovacích zařízení, vpustí, šachet apod. – těsnění, tmelení a výplň spar a otvorů – ošetření úložiště po celou dobu práce v něm vč. klimatických opatření – ztížení v okolí inženýrských vedení, konstrukcí a objektů a jejich dočasné zajištění – ztížení provádění včetně hutnění ve ztížených podmínkách a stísněných prostorech – úpravu povrchu vrstvy 2. Položka neobsahuje: X 3. Způsob měření: Měří se metr krychlový.
P | 37 | 501201 | 1 | ZŘÍZENÍ KONSTRU NÍ VRSTVY TĚLESA ŽELEZNIČNÍHO SPODKU Z DRCENÉHO KAMENIVA NOVÉ | M3 | 9333.2 | 0 | 0 |  |  | 0 | 0 | OTSKP 2022 | 0 | 3 |  |  | 0.21
PP
VV |  |  |  | "`Konsolidační vrstva, drcené kamenivo, tř. A; fr. 0/125` `viz VPaK, položka KoV` 9333,2 = 9333,200 [A] " "Celkem "9333,2 = 9333,200 [B]
TS |  |  |  | 1. Položka obsahuje: – nákup a dodání drceného kameniva v požadované kvalitě podle zadávací dokumentace – očištění podkladu, případně zřízení spojovací vrstvy – uložení drceného kameniva dle předepsaného technologického předpisu – zřízení podkladní nebo konstrukční vrstvy z drceného kameniva bez rozlišení šířky, pokládání vrstvy po etapách, případně dílčích vrstvách, včetně pracovních spar a spojů – hutnění na předepsanou míru hutnění – průkazní zkoušky, kontrolní zkoušky a kontrolní měření – úpravu napojení, ukončení a těsnění podél odvodňovacích zařízení, vpustí, šachet apod. – těsnění, tmelení a výplň spar a otvorů – ošetření úložiště po celou dobu práce v něm vč. klimatických opatření – ztížení v okolí inženýrských vedení, konstrukcí a objektů a jejich dočasné zajištění – ztížení provádění včetně hutnění ve ztížených podmínkách a stísněných prostorech – úpravu povrchu vrstvy 2. Položka neobsahuje: X 3. Způsob měření: Měří se metr krychlový.
P | 38 | 501201 | 2 | ZŘÍZENÍ KONSTRU NÍ VRSTVY TĚLESA ŽELEZNIČNÍHO SPODKU Z DRCENÉHO KAMENIVA NOVÉ | M3 | 7163.5 | 0 | 0 |  |  | 0 | 0 | OTSKP 2022 | 0 | 3 |  |  | 0.21
PP
VV |  |  |  | "`Podkladní vrstva, drcené kamenivo (DK 0/90)` `viz VPaK, položka DK` 7163,5 = 7163,500 [A] " "Celkem "7163,5 = 7163,500 [B]
TS |  |  |  | 1. Položka obsahuje: – nákup a dodání drceného kameniva v požadované kvalitě podle zadávací dokumentace – očištění podkladu, případně zřízení spojovací vrstvy – uložení drceného kameniva dle předepsaného technologického předpisu – zřízení podkladní nebo konstrukční vrstvy z drceného kameniva bez rozlišení šířky, pokládání vrstvy po etapách, případně dílčích vrstvách, včetně pracovních spar a spojů – hutnění na předepsanou míru hutnění – průkazní zkoušky, kontrolní zkoušky a kontrolní měření – úpravu napojení, ukončení a těsnění podél odvodňovacích zařízení, vpustí, šachet apod. – těsnění, tmelení a výplň spar a otvorů – ošetření úložiště po celou dobu práce v něm vč. klimatických opatření – ztížení v okolí inženýrských vedení, konstrukcí a objektů a jejich dočasné zajištění – ztížení provádění včetně hutnění ve ztížených podmínkách a stísněných prostorech – úpravu povrchu vrstvy 2. Položka neobsahuje: X 3. Způsob měření: Měří se metr krychlový.
P | 39 | 501430 |  | ZŘÍZENÍ KONSTRU NÍ VRSTVY TĚLESA ŽELEZNIČNÍHO SPODKU ZE ZEMINY ZLEPŠENÉ (STABILIZOVANÉ) VÁPNO-CEMENTEM | M3 | 4660 | 0 | 0 |  |  | 0 | 0 | OTSKP 2022 | 0 | 3 |  |  | 0.21
PP
VV |  |  |  | "`Podkladní vrstva, zemina zlepšená vápnem a cementem``3%` `viz VPaK, položka ZZVC` 4660 = 4660,000 [A] " "Celkem "4660 = 4660,000 [B]
TS |  |  |  | 1. Položka obsahuje: – nákup a dodání materiálů pro uvedenou stabilizaci v požadované kvalitě podle zadávací dokumentace, včetně pojiva – očištění podkladu případně zřízení spojovací vrstvy – uložení materiálů pro stabilizaci dle předepsaného technologického předpisu – zřízení vrstvy na místě nebo z dovezeného materiálu (z mísícího centra), bez rozlišení šířky, pokládání vrstvy po etapách, příp. dílčích vrstvách, včetně pracovních spar a spojů – hutnění na předepsanou míru hutnění – průkazní zkoušky, kontrolní zkoušky a kontrolní měření – úpravu napojení, ukončení a těsnění podél odvodňovacích zařízení, vpustí, šachet apod. – těsnění, tmelení a výplň spar a otvorů – ošetření úložiště po celou dobu práce v něm včetně klimatických opatření – ztížení v okolí vedení, konstrukcí a objektů a jejich dočasné zajištění – ztížení provádění vč. hutnění ve ztížených podmínkách a stísněných prostorech – úpravu povrchu vrstvy 2. Položka neobsahuje: X 3. Způsob měření: Měří se metr krychlový.
P | 40 | 502941 |  | ZŘÍZENÍ KONSTRU NÍ VRSTVY TĚLESA ŽELEZNIČNÍHO SPODKU Z GEOTEXTILIE | M2 | 28397.8 | 0 | 0 |  |  | 0 | 0 | OTSKP 2022 | 0 | 3 |  |  | 0.21
PP
VV |  |  |  | "`Geotextílie filtrační a separační - subpláň, základová spára náspu` `viz VPaK, položka Gtp` 26540 = 26540,000 [A] `Ztratné 7%` A*0,07 = 1857,800 [B] Celkem: A+B = 28397,800 [C] " "Celkem "28397,8 = 28397,800 [B]
TS |  |  |  | 1. Položka obsahuje: – nákup a dodání geosyntetika v požadované kvalitě – očištění a urovnání podkladu – uložení geosyntetika dle předepsaného technologického předpisu – zřízení konstrukční vrstvy z geosyntetika bez rozlišení šířky, pokládání vrstvy po etapách, včetně pracovních spar a spojů – průkazní zkoušky, kontrolní zkoušky a kontrolní měření – úpravu napojení, ukončení a těsnění podél trativodů, vpustí, šachet a pod. – úpravu povrchu vrstvy 2. Položka neobsahuje: X 3. Způsob měření: Měří se metr čtverečný projektované nebo skutečné plochy, přičemž do výměry je již zahrnuto ztratné, přesahy, prořezy.
P | 41 | 502942 |  | ZŘÍZENÍ KONSTRU NÍ VRSTVY TĚLESA ŽELEZNIČNÍHO SPODKU Z GEOMŘÍŽKY | M2 | 6992.771 | 0 | 0 |  |  | 0 | 0 | OTSKP 2022 | 0 | 3 |  |  | 0.21
PP
VV |  |  |  | "`Výztužná geomříž s pevností min 30 kN/m v konstr. vrstvě` `viz VPaK, položka Gv` 6535,3 = 6535,300 [A] `Ztratné 7%` A*0,07 = 457,471 [B] Celkem: A+B = 6992,771 [C] " "Celkem "6992,771 = 6992,771 [B]
TS |  |  |  | 1. Položka obsahuje: – nákup a dodání geosyntetika v požadované kvalitě – očištění a urovnání podkladu – uložení geosyntetika dle předepsaného technologického předpisu – zřízení konstrukční vrstvy z geosyntetika bez rozlišení šířky, pokládání vrstvy po etapách, včetně pracovních spar a spojů – průkazní zkoušky, kontrolní zkoušky a kontrolní měření – úpravu napojení, ukončení a těsnění podél trativodů, vpustí, šachet a pod. – úpravu povrchu vrstvy 2. Položka neobsahuje: X 3. Způsob měření: Měří se metr čtverečný projektované nebo skutečné plochy, přičemž do výměry je již zahrnuto ztratné, přesahy, prořezy.
P | 42 | 56140 |  | KAMENIVO ZPEVNĚNÉ CEMENTEM | M3 | 6208.8 | 0 | 0 |  |  | 0 | 0 | OTSKP 2022 | 0 | 3 |  |  | 0.21
PP |  |  |  | podkladní vrstva: kamenivo stmelené cementem (SC), dovoz z centra
VV |  |  |  | "`podkladní vrstva: kamenivo stmelené cementem (SC),``dovoz z centra` `viz VPaK, položka SC` 6208,8 = 6208,800 [A] " "Celkem "6208,8 = 6208,800 [B]
TS |  |  |  | - dodání směsi v požadované kvalitě - očištění podkladu - uložení směsi dle předepsaného technologického předpisu a zhutnění vrstvy v předepsané tloušťce - zřízení vrstvy bez rozlišení šířky, pokládání vrstvy po etapách, včetně pracovních spar a spojů - úpravu napojení, ukončení - úpravu dilatačních spar včetně předepsané výztuže - nezahrnuje postřiky, nátěry - nezahrnuje úpravu povrchu krytu
SD |  | 7 |  | Přidružená stavební výroba | [6 empty] | 0 | 0
P | 43 | 711111 |  | IZOLACE BĚŽNÝCH KONSTRUKCÍ PROTI ZEMNÍ VLHKOSTI ASFALTOVÝMI NÁTĚRY | M2 | 140.1 | 0 | 0 |  |  | 0 | 0 | OTSKP 2022 | 0 | 3 |  |  | 0.21
PP
VV |  |  |  | "`Žlab UCH2` (1,65+2,15+0,87)*30 = 140,100 [A] " "Celkem "140,1 = 140,100 [B]
TS |  |  |  | položka zahrnuje: - dodání předepsaného izolačního materiálu - očištění a ošetření podkladu, zadávací dokumentace může zahrnout i případné vyspravení - zřízení izolace jako kompletního povlaku, případně komplet. soustavy nebo systému podle příslušného technolog. předpisu - zřízení izolace i jednotlivých vrstev po etapách, včetně pracovních spár a spojů - úprava u okrajů, rohů, hran, dilatačních i pracovních spojů, kotev, obrubníků, dilatačních zařízení, odvodnění, otvorů, neizolovaných míst a pod. - zajištění odvodnění povrchu izolace, včetně odvodnění nejnižších míst, pokud dokumentace pro zadání stavby nestanoví jinak - ochrana izolace do doby zřízení definitivní ochranné vrstvy nebo konstrukce - úprava, očištění a ošetření prostoru kolem izolace - provedení požadovaných zkoušek - nezahrnuje ochranné vrstvy, např. geotextilii
SD |  | 8 |  | Trubní vedení | [6 empty] | 0 | 0
P | 44 | 82446 |  | POTRUBÍ Z TRUB ŽELEZOBETONOVÝCH DN DO 400MM | M | 17 | 0 | 0 |  |  | 0 | 0 | OTSKP 2022 | 0 | 3 |  |  | 0.21
PP
VV |  |  |  | "`příčný svod v km 23.275` 17 = 17,000 [A] " "Celkem "17 = 17,000 [B]
TS |  |  |  | položky pro zhotovení potrubí platí bez ohledu na sklon zahrnuje: - výrobní dokumentaci (včetně technologického předpisu) - dodání veškerého trubního a pomocného materiálu (trouby, trubky, tvarovky, spojovací a těsnící materiál a pod.), podpěrných, závěsných a upevňovacích prvků, včetně potřebných úprav - úprava a příprava podkladu a podpěr, očištění a ošetření podkladu a podpěr - zřízení plně funkčního potrubí, kompletní soustavy, podle příslušného technologického předpisu - zřízení potrubí i jednotlivých částí po etapách, včetně pracovních spar a spojů, pracovního zaslepení konců a pod. - úprava prostupů, průchodů šachtami a komorami, okolí podpěr a vyústění, zaústění, napojení, vyvedení a upevnění odpad. výustí - ochrana potrubí nátěrem (vč. úpravy povrchu), případně izolací, nejsou-li tyto práce předmětem jiné položky - úprava, očištění a ošetření prostoru kolem potrubí - položky platí pro práce prováděné v prostoru zapaženém i nezapaženém a i v kolektorech, chráničkách - položky zahrnují i práce spojené s nutnými obtoky, převáděním a čerpáním vody nezahrnuje zkoušky vodotěsnosti a televizní prohlídku
P | 45 | 87433 |  | POTRUBÍ Z TRUB PLASTOVÝCH ODPADNÍCH DN DO 150MM | M | 5 | 0 | 0 |  |  | 0 | 0 | OTSKP 2022 | 0 | 3 |  |  | 0.21
PP
VV |  |  |  | "`výtokové objekty J+K` 2,5+2,5 = 5,000 [A] " "Celkem "5 = 5,000 [B]
TS |  |  |  | položky pro zhotovení potrubí platí bez ohledu na sklon zahrnuje: - výrobní dokumentaci (včetně technologického předpisu) - dodání veškerého trubního a pomocného materiálu (trouby, trubky, tvarovky, spojovací a těsnící materiál a pod.), podpěrných, závěsných a upevňovacích prvků, včetně potřebných úprav - úprava a příprava podkladu a podpěr, očištění a ošetření podkladu a podpěr - zřízení plně funkčního potrubí, kompletní soustavy, podle příslušného technologického předpisu - zřízení potrubí i jednotlivých částí po etapách, včetně pracovních spar a spojů, pracovního zaslepení konců a pod. - úprava prostupů, průchodů šachtami a komorami, okolí podpěr a vyústění, zaústění, napojení, vyvedení a upevnění odpad. výustí - ochrana potrubí nátěrem (vč. úpravy povrchu), případně izolací, nejsou-li tyto práce předmětem jiné položky - úprava, očištění a ošetření prostoru kolem potrubí - položky platí pro práce prováděné v prostoru zapaženém i nezapaženém a i v kolektorech, chráničkách - položky zahrnují i práce spojené s nutnými obtoky, převáděním a čerpáním vody nezahrnuje zkoušky vodotěsnosti a televizní prohlídku
P | 46 | 875332 |  | POTRUBÍ DREN Z TRUB PLAST DN DO 150MM DĚROVANÝCH | M | 80 | 0 | 0 |  |  | 0 | 0 | OTSKP 2022 | 0 | 3 |  |  | 0.21
PP
VV |  |  |  | "`Drenážní potrubí DN150, celoděrované` `dl. potrubí 4 m na žebro, 20 žeber` 20*4 = 80,000 [A] " "Celkem "80 = 80,000 [B]
TS |  |  |  | položky pro zhotovení potrubí platí bez ohledu na sklon zahrnuje: - výrobní dokumentaci (včetně technologického předpisu) - dodání veškerého trubního a pomocného materiálu (trouby, trubky, tvarovky, spojovací a těsnící materiál a pod.), podpěrných, závěsných a upevňovacích prvků, včetně potřebných úprav - úprava a příprava podkladu a podpěr, očištění a ošetření podkladu a podpěr - zřízení plně funkčního potrubí, kompletní soustavy, podle příslušného technologického předpisu - zřízení potrubí i jednotlivých částí po etapách, včetně pracovních spar a spojů, pracovního zaslepení konců a pod. - úprava prostupů, průchodů šachtami a komorami, okolí podpěr a vyústění, zaústění, napojení, vyvedení a upevnění odpad. výustí - ochrana potrubí nátěrem (vč. úpravy povrchu), případně izolací, nejsou-li tyto práce předmětem jiné položky - úprava, očištění a ošetření prostoru kolem potrubí - položky platí pro práce prováděné v prostoru zapaženém i nezapaženém a i v kolektorech, chráničkách - položky zahrnují i práce spojené s nutnými obtoky, převáděním a čerpáním vody
P | 47 | 89536 |  | DRENÁŽNÍ VÝUSŤ Z PROST BETONU | KUS | 2 | 0 | 0 |  |  | 0 | 0 | OTSKP 2022 | 0 | 3 |  |  | 0.21
PP
VV |  |  |  | "2 = 2,000 [A] " "Celkem "2 = 2,000 [B]
TS |  |  |  | položka zahrnuje: - dodání čerstvého betonu (betonové směsi) požadované kvality, jeho uložení do požadovaného tvaru, ošetření a ochranu betonu, - bednění požadovaných konstr. (i ztracené) s úpravou dle požadované kvality povrchu betonu, včetně odbedňovacích a odskružovacích prostředků, - zřízení všech požadovaných otvorů, kapes, výklenků, prostupů, dutin, drážek a pod., vč. ztížení práce a úprav kolem nich, - úpravy povrchu pro položení požadované izolace, povlaků a nátěrů, případně vyspravení, - nátěry zabraňující soudržnost betonu a bednění, - opatření povrchů betonu izolací proti zemní vlhkosti v částech, kde přijdou do styku se zeminou nebo kamenivem
P | 48 | 899524 |  | OBETONOVÁNÍ POTRUBÍ Z PROSTÉHO BETONU DO C25/30 | M3 | 9.35 | 0 | 0 |  |  | 0 | 0 | OTSKP 2022 | 0 | 3 |  |  | 0.21
PP |  |  |  | Beton C25/30 XF2
VV |  |  |  | "`Obetonování příčného svodu` 17*0,55 = 9,350 [A] " "Celkem "9,35 = 9,350 [B]
TS |  |  |  | - dodání čerstvého betonu (betonové směsi) požadované kvality, jeho uložení do požadovaného tvaru při jakékoliv hustotě výztuže, konzistenci čerstvého betonu a způsobu hutnění, ošetření a ochranu betonu, - zhotovení nepropustného, mrazuvzdorného betonu a betonu požadované trvanlivosti a vlastností, - užití potřebných přísad a technologií výroby betonu, - zřízení pracovních a dilatačních spar, včetně potřebných úprav, výplně, vložek, opracování, očištění a ošetření, - bednění požadovaných konstr. (i ztracené) s úpravou dle požadované kvality povrchu betonu, včetně odbedňovacích a odskružovacích prostředků, - podpěrné konstr. (skruže) a lešení všech druhů pro bednění, uložení čerstvého betonu, výztuže a doplňkových konstr., vč. požadovaných otvorů, ochranných a bezpečnostních opatření a základů těchto konstrukcí a lešení, - vytvoření kotevních čel, kapes, nálitků, a sedel, - zřízení všech požadovaných otvorů, kapes, výklenků, prostupů, dutin, drážek a pod., vč. ztížení práce a úprav kolem nich, - úpravy pro osazení výztuže, doplňkových konstrukcí a vybavení, - úpravy povrchu pro položení požadované izolace, povlaků a nátěrů, případně vyspravení, - ztížení práce u kabelových a injektážních trubek a ostatních zařízení osazovaných do betonu, - konstrukce betonových kloubů, upevnění kotevních prvků a doplňkových konstrukcí, - nátěry zabraňující soudržnost betonu a bednění, - výplň, těsnění a tmelení spar a spojů, - opatření povrchů betonu izolací proti zemní vlhkosti v částech, kde přijdou do styku se zeminou nebo kamenivem, - případné zřízení spojovací vrstvy u základů, - úpravy pro osazení zařízení ochrany konstrukce proti vlivu bludných proudů
P | 49 | R894446 |  | ŠACHTY KANAL ZE ŽELEZOBET VČET VÝZT NA POTRUBÍ DN DO 400MM S LAPAČEM SPLAVENIN | KUS | 1 | 0 | 0 |  |  | 0 | 0 |  | 0 | 3 |  |  | 0.21
PP
VV |  |  |  | "`Betonová šachta s lapačem splavenin (monolit, beton C 30/37), příčný svod I, viz výkres detailu: dno 1.7*1.7*0.35 + stěny 5.1*1.1*0.35, celkem 2.975 m3` 1 = 1,000 [A] " "Celkem "1 = 1,000 [B]
TS |  |  |  | položka zahrnuje: - poklopy s rámem, mříže s rámem, stupadla, žebříky, stropy z bet. dílců a pod. - dodání čerstvého betonu (betonové směsi) požadované kvality, jeho uložení do požadovaného tvaru při jakékoliv hustotě výztuže, konzistenci čerstvého betonu a způsobu hutnění, ošetření a ochranu betonu, - zhotovení nepropustného, mrazuvzdorného betonu a betonu požadované trvanlivosti a vlastností, - užití potřebných přísad a technologií výroby betonu, - zřízení pracovních a dilatačních spar, včetně potřebných úprav, výplně, vložek, opracování, očištění a ošetření, - bednění požadovaných konstr. (i ztracené) s úpravou dle požadované kvality povrchu betonu, včetně odbedňovacích a odskružovacích prostředků, - dodání betonářské výztuže v požadované kvalitě, stříhání, řezání, ohýbání a spojování do všech požadovaných tvarů (vč. armakošů) a uložení s požadovaným zajištěním polohy a krytí výztuže betonem, - veškeré svary nebo jiné spoje výztuže, - podpěrné konstr. (skruže) a lešení všech druhů pro bednění, uložení čerstvého betonu, výztuže a doplňkových konstr., vč. požadovaných otvorů, ochranných a bezpečnostních opatření a základů těchto konstrukcí a lešení, - vytvoření kotevních čel, kapes, nálitků, a sedel, - zřízení všech požadovaných otvorů, kapes, výklenků, prostupů, dutin, drážek a pod., vč. ztížení práce a úprav kolem nich, - úpravy pro osazení výztuže, doplňkových konstrukcí a vybavení, - úpravy povrchu pro položení požadované izolace, povlaků a nátěrů, případně vyspravení, - ztížení práce u kabelových a injektážních trubek a ostatních zařízení osazovaných do betonu, - konstrukce betonových kloubů, upevnění kotevních prvků a doplňkových konstrukcí, - nátěry zabraňující soudržnost betonu a bednění, - výplň, těsnění a tmelení spar a spojů, - opatření povrchů betonu izolací proti zemní vlhkosti v částech, kde přijdou do styku se zeminou nebo kamenivem, - případné zřízení spojovací vrstvy u základů, - úpravy pro osazení zařízení ochrany konstrukce proti vlivu bludných proudů - předepsané podkladní konstrukce
P | 50 | R894846.1 |  | ŠACHTY KANALIZAČNÍ PLASTOVÉ D 400MM | KUS | 16 | 0 | 0 |  |  | 0 | 0 |  | 0 | 3 |  |  | 0.21
PP
VV |  |  |  | "16 = 16,000 [A] " "Celkem "16 = 16,000 [B]
TS |  |  |  | položka zahrnuje: - poklopy s rámem z předepsaného materiálu a tvaru - předepsané plastové skruže, dno a není-li uvedeno jinak i podkladní vrstvu (z kameniva nebo betonu). - výplň, těsnění a tmelení spár a spojů, - očištění a ošetření úložných ploch, - předepsané podkladní konstrukce
SD |  | 9 |  | Ostatní konstrukce a práce | [6 empty] | 0 | 0
P | 51 | 9181B5 |  | ČELA PROPUSTU Z TRUB DN DO 400MM Z BETONU DO C 30/37 | KUS | 1 | 0 | 0 |  |  | 0 | 0 | OTSKP 2022 | 0 | 3 |  |  | 0.21
PP
VV |  |  |  | "`Betonové čelo příčného svodu (prefabrikát, podkl. beton C 30/37), 1ks; příčný svod I v km 23.275` 1 = 1,000 [A] " "Celkem "1 = 1,000 [B]
TS |  |  |  | Položka zahrnuje kompletní čelo (základ, dřík, římsu) - dodání čerstvého betonu (betonové směsi) požadované kvality, jeho uložení do požadovaného tvaru při jakékoliv hustotě výztuže, konzistenci čerstvého betonu a způsobu hutnění, ošetření a ochranu betonu, - dodání a osazení výztuže, - případně dokumentací předepsaný kamenný obklad, - zhotovení nepropustného, mrazuvzdorného betonu a betonu požadované trvanlivosti a vlastností, - užití potřebných přísad a technologií výroby betonu, - zřízení pracovních a dilatačních spar, včetně potřebných úprav, výplně, vložek, opracování, očištění a ošetření, - bednění požadovaných konstr. (i ztracené) s úpravou dle požadované kvality povrchu betonu, včetně odbedňovacích a odskružovacích prostředků, - podpěrné konstr. (skruže) a lešení všech druhů pro bednění, uložení čerstvého betonu, výztuže a doplňkových konstr., vč. požadovaných otvorů, ochranných a bezpečnostních opatření a základů těchto konstrukcí a lešení, - vytvoření kotevních čel, kapes, nálitků, a sedel, - zřízení všech požadovaných otvorů, kapes, výklenků, prostupů, dutin, drážek a pod., vč. ztížení práce a úprav kolem nich, - úpravy pro osazení výztuže, doplňkových konstrukcí a vybavení, - úpravy povrchu pro položení požadované izolace, povlaků a nátěrů, případně vyspravení, - ztížení práce u kabelových a injektážních trubek a ostatních zařízení osazovaných do betonu, - konstrukce betonových kloubů, upevnění kotevních prvků a doplňkových konstrukcí, - nátěry zabraňující soudržnost betonu a bednění, - výplň, těsnění a tmelení spar a spojů, - opatření povrchů betonu izolací proti zemní vlhkosti v částech, kde přijdou do styku se zeminou nebo kamenivem, - případné zřízení spojovací vrstvy u základů, - úpravy pro osazení zařízení ochrany konstrukce proti vlivu bludných proudů. Nezahrnuje zábradlí.
P | 52 | 935232 |  | PŘÍKOPOVÉ ŽLABY Z BETON TVÁRNIC ŠÍŘ DO 1200MM DO BETONU TL 100MM | M | 4104 | 0 | 0 |  |  | 0 | 0 | OTSKP 2022 | 0 | 3 |  |  | 0.21
PP
VV |  |  |  | "`Příkopová tvárnice TZZ5` 4104,000 = 4104,000 [A] " "Celkem "4104 = 4104,000 [B]
TS |  |  |  | položka zahrnuje: - dodávku a uložení příkopových tvárnic předepsaného rozměru a kvality - dodání a rozprostření lože z předepsaného materiálu v předepsané kvalitěa v předepsané tloušťce - veškerou manipulaci s materiálem, vnitrostaveništní i mimostaveništní dopravu - ukončení, patky, spárování - měří se v metrech běžných délky osy žlabu
P | 53 | 935842 |  | ŽLABY A RIGOLY DLÁŽDĚNÉ Z BETONOVÝCH DLAŽDIC DO BETONU TL 100MM | M2 | 824.56 | 0 | 0 |  |  | 0 | 0 | OTSKP 2022 | 0 | 3 |  |  | 0.21
PP
VV |  |  |  | "`km 22.729 - 23.275 vlevo 0.3 m nad dno ` 0,44*546 = 240,240 [A] `km 22.835 - 23.275 vpravo 0.3 m nad dno` 0,44*440 = 193,600 [B] `km 23.275 - 23.598 vpravo 0.3 m nad dno ` 0,44*323 = 142,120 [C] ` km 24.290 - 24.855 vlevo 0.30 m nad dno ` 0,44*565 = 248,600 [D] Celkem: A+B+C+D = 824,560 [E] " "Celkem "824,56 = 824,560 [B]
TS |  |  |  | položka zahrnuje: - dodání a uložení předepsaného dlažebního materiálu v požadované kvalitě do předepsaného tvaru a v předepsané šířce - dodání a rozprostření lože z předepsaného materiálu v předepsané tloušťce a šířce - úravu napojení a ukončení - vnitrostaveništní i mimostaveništní dopravu - měří se vydlážděná plocha.
P | 54 | 935908 |  | ŽLABY A RIGOLY Z PŘÍKOPOVÝCH ŽLABŮ (VČETNĚ POKLOPŮ A MŘÍŽÍ) UCH 2 | M | 30 | 0 | 0 |  |  | 0 | 0 | OTSKP 2022 | 0 | 3 |  |  | 0.21
PP
VV |  |  |  | "30 = 30,000 [A] " "Celkem "30 = 30,000 [B]
TS |  |  |  | 1. Položka obsahuje: – veškeré práce a materiál obsažený v názvu položky 2. Položka neobsahuje: X 3. Způsob měření: Měří se metr délkový.
P | 55 | R703314 |  | OCELOVÝ ROŠT - ZAČÁTEK/KONEC ŽLABU UCH2 | KS | 2 | 0 | 0 |  |  | 0 | 0 |  | 0 | 3 |  |  | 0.21
PP
VV |  |  |  | "2 = 2,000 [A] " "Celkem "2 = 2,000 [B]
TS |  |  |  | 1. Položka obsahuje: – kompletní montáž, rozměření, upevnění, řezání, spojování a pod. – veškerý spojovací a montážní materiál vč. upevňovacího materiálu ( držáky apod.) – pomocné mechanismy 2. Položka neobsahuje: X 3. Způsob měření: Měří se metr délkový.
P | 56 | R96616As |  | BOURÁNÍ KONSTRUKCÍ ZE ŽELEZOBETONU - BEZ DOPRAVY | M3 | 15 | 0 | 0 |  |  | 0 | 0 |  | 0 | 3 |  |  | 0.21
PP
VV |  |  |  | "skryté konstrukce (základy TV), odhad 1.5m3/100m tratě (km 23.0 - 23.3, km 24.3 - 25.0) 15 = 15,000 [A] Celkové množství = 15,000 " "Celkem "15 = 15,000 [B]
TS |  |  |  | položka zahrnuje: - rozbourání konstrukce bez ohledu na použitou technologii - veškeré pomocné konstrukce (lešení a pod.) - veškerou manipulaci s vybouranou sutí a hmotami, až po první naložení na dopravní prostředek. Nezahrnuje další vodorovnou dopravu, uložení na skládku, poplatek za skládku, které se vykazují v položce R015*** - veškeré další práce plynoucí z technologického předpisu a z platných předpisů
SD |  | R015 |  | LIKVIDACE ODPADŮ včetně dopravy | [6 empty] | 0 | 0
P | 57 | R015111 | 901 | LIKVIDACE ODPADŮ NEKONTAMINOVANÝCH - 17 05 04 VYTĚŽENÉ ZEMINY A HORNINY - I. TŘÍDA TĚŽITELNOSTI včetně dopravy | T | 93756.81 | 0 | 0 |  |  | 0 | 0 | ODP+d 22 NEMASE 2022 | 0 | 3 |  |  | 0.21
PP |  |  |  | Evidenční položka. Neoceňovat v objektu SO/PS, položka se oceňuje pouze v SO 90-90
VV |  |  |  | "Položka R12373s 46878,405*2 = 93756,810 [A] Celkové množství = 93756,810 " "Celkem "93756,81 = 93756,810 [B]
TS |  |  |  | 1. Položka obsahuje: – veškeré poplatky provozovateli skládky, recyklační linky nebo jiného zařízení na zpracování nebo likvidaci odpadů související s převzetím, uložením, zpracováním nebo likvidací odpadu – náklady spojené s dopravou odpadu z místa stavby na místo převzetí provozovatelem skládky, recyklační linky nebo jiného zařízení na zpracování nebo likvidaci odpadů - platí pro jakýkoliv způsob dopravy (po suchu, po vodě, ve vzduchu, ppř. dopravníky) a zahrnuje i potřebný počet naložení nebo přeložení či úpravou v případě meziskládkování - náklady spojené s vyložením, manipulací, rozhrnutím či úpravou do figury s materiálem v místě skládky 3. Způsob měření: Tunou se rozumí hmotnost odpadu vytříděného v souladu se zákonem č. 185/2001 Sb., o nakládání s odpady, v platném znění.
P | 58 | R015140 | 906 | LIKVIDACE ODPADŮ NEKONTAMINOVANÝCH - 17 01 01 BETON Z DEMOLIC OBJEKTŮ, ZÁKLADŮ TV včetně dopravy | T | 37.5 | 0 | 0 |  |  | 0 | 0 | ODP+d 22 NEMASE 2022 | 0 | 3 |  |  | 0.21
PP |  |  |  | Evidenční položka. Neoceňovat v objektu SO/PS, položka se oceňuje pouze v SO 90-90
VV |  |  |  | "Položka R96616As 15*2,5 = 37,500 [A] Celkové množství = 37,500 " "Celkem "37,5 = 37,500 [B]
TS |  |  |  | 1. Položka obsahuje: – veškeré poplatky provozovateli skládky, recyklační linky nebo jiného zařízení na zpracování nebo likvidaci odpadů související s převzetím, uložením, zpracováním nebo likvidací odpadu - náklady spojené s dopravou odpadu z místa stavby na místo převzetí provozovatelem skládky, recyklační linky nebo jiného zařízení na zpracování nebo likvidaci odpadů - platí pro jakýkoliv způsob dopravy (po suchu, po vodě, ve vzduchu, ppř. dopravníky) a zahrnuje i potřebný počet naložení nebo přeložení či úpravou v případě meziskládkování - náklady spojené s vyložením, manipulací, rozhrnutím či úpravou do figury s materiálem v místě skládky 3. Způsob měření: Tunou se rozumí hmotnost odpadu vytříděného v souladu se zákonem č. 185/2001 Sb., o nakládání s odpady, v platném znění.

## SO 38-11-05
SŽDC05 | [14 empty] | 3
S | Stavba: | 3273214901_zm11 |  | Modernizace trati Nemanice I - Ševětín, část "B" Red Fidic | [6 empty] | D.2.1.1 | 0 | AspeEsticon | 0 | 2
O | Objekt: | D.2.1.1 |  | Kolejový svršek a spodek | [9 empty] | 0.12 | 2
Typ | Poř. číslo | Kód položky | Varianta | Název položky | MJ | Množství | Jednotková hmotnost | Celková hmotnost |  |  | Jednotková cena |  | Cenové soustavy | 0.21
Dodávka
[9 empty] | Jednotková | Celkem | Jednotková | Celkem |  |  |  | Počet položek s nulovou cenou | 22
O1 |  | SO 38-11-05 |  | Dobřejovice, sanace starých důlních děl | [6 empty] | 0 | 0
SD |  | 1-4 |  | Vytipovaný profil 1 až 4 | [6 empty] | 0 | 0
P | 1 | R359901212R |  | Kamerová zkouška ve vrtu | KS | 1 | 0 | 0 |  |  | 0 | 0 |  | 0 | 3 |  |  | 0.21
PP
VV |  |  |  | 1.000000 = 1,000 [A]
TS |  |  |  | Technická specifikace položky odpovídá příslušné cenové soustavě
P | 2 | R359901213R | 1 | Nálevová zkouška ve vrtu | KS | 1 | 0 | 0 |  |  | 0 | 0 |  | 0 | 3 |  |  | 0.21
PP
VV |  |  |  | 1.000000 = 1,000 [A]
TS |  |  |  | Technická specifikace položky odpovídá příslušné cenové soustavě
P | 3 | 225311112 |  | Vrty maloprofilové jádrové D přes 93 do 156 mm úklon do 45° hl 0 až 25 m hornina I a II | M | 180 | 0 | 0 |  |  | 0 | 0 |  | 0 | 3 |  |  | 0.21
PP
VV |  |  |  | 180.000000 = 180,000 [A]
TS |  |  |  | Poznámka k položce: IG vrt hl 10m - průměr 100 mm celkem 18 vrtů (9vrtů ve vzd.5m od registrovaného propadu + 3x 3vrty v trase)
P | 4 | R174211101R |  | Likvidace vrtů záhozem | M | 180 | 0 | 0 |  |  | 0 | 0 |  | 0 | 3 |  |  | 0.21
PP
VV |  |  |  | 180.000000 = 180,000 [A]
TS |  |  |  | Technická specifikace položky odpovídá příslušné cenové soustavě
P | 5 | 225411112 |  | Vrty maloprofilové jádrové D přes 156 do 195 mm úklon do 45° hl 0 až 25 m hornina I a II | M | 210 | 0 | 0 |  |  | 0 | 0 |  | 0 | 3 |  |  | 0.21
PP
VV |  |  |  | "Poznámka k položce:" "IG vrt hl 10m - průměr 195 mm" "celkem 21 vrtů (a´ po 5-ti metrech (2x pro uzavření dd + 19x plnící)"
TS
P | 6 | R282791112R | 1 | Vystrojení vrtu - KG 160 mm | M | 210 | 0 | 0 |  |  | 0 | 0 |  | 0 | 3 |  |  | 0.21
PP
VV |  |  |  | 210.000000 = 210,000 [A]
TS |  |  |  | Poznámka k položce: plnící vrty pro výplň důlního díla
P | 7 | R369316112R |  | Výplň z betonu prostého | M3 | 52.5 | 0 | 0 |  |  | 0 | 0 |  | 0 | 3 |  |  | 0.21
PP
VV |  |  |  | 52.500000 = 52,500 [A]
TS |  |  |  | Poznámka k položce: Výplň důlního díla betonem - transport beton betonové zátky na koncích úseku
P | 8 | R369317311R |  | Výplň z popílkové suspenze | M3 | 723.5 | 0 | 0 |  |  | 0 | 0 |  | 0 | 3 |  |  | 0.21
PP
VV |  |  |  | 723.500000 = 723,500 [A]
TS |  |  |  | Poznámka k položce: Výplň důlního díla - POPÍLKOVÁ suspenze záplavka důlního díla
P | 9 | R369317312R | 1 | Výplň z cementopopílkové suspenze | M3 | 6.7 | 0 | 0 |  |  | 0 | 0 |  | 0 | 3 |  |  | 0.21
PP
VV |  |  |  | 6.700000 = 6,700 [A]
TS |  |  |  | Poznámka k položce: Likvidace vrtů cementopopílkovou suspenzí - 21ks
P | 10 | 225311112 | 2 | Vrty maloprofilové jádrové D přes 93 do 156 mm úklon do 45° hl 0 až 25 m hornina I a II | M | 50 | 0 | 0 |  |  | 0 | 0 |  | 0 | 3 |  |  | 0.21
PP
VV |  |  |  | 50.000000 = 50,000 [A]
TS |  |  |  | Poznámka k položce: IG vrt hl 10 m pr.150 mm
P | 11 | R985422000R |  | Dynamická penetrace | M | 50 | 0 | 0 |  |  | 0 | 0 |  | 0 | 3 |  |  | 0.21
PP
VV |  |  |  | 50.000000 = 50,000 [A]
TS |  |  |  | Technická specifikace položky odpovídá příslušné cenové soustavě
P | 12 | R359901212R | 1 | Kamerová zkouška ve vrtu | KS | 1 | 0 | 0 |  |  | 0 | 0 |  | 0 | 3 |  |  | 0.21
PP
VV |  |  |  | 1.000000 = 1,000 [A]
TS |  |  |  | Technická specifikace položky odpovídá příslušné cenové soustavě
P | 13 | R359901213R |  | Nálevová zkouška ve vrtu | KS | 1 | 0 | 0 |  |  | 0 | 0 |  | 0 | 3 |  |  | 0.21
PP
VV |  |  |  | 1.000000 = 1,000 [A]
TS |  |  |  | Technická specifikace položky odpovídá příslušné cenové soustavě
P | 14 | 225311112 | 1 | Vrty maloprofilové jádrové D přes 93 do 156 mm úklon do 45° hl 0 až 25 m hornina I a II | M | 150 | 0 | 0 |  |  | 0 | 0 |  | 0 | 3 |  |  | 0.21
PP
VV |  |  |  | 150.000000 = 150,000 [A]
TS |  |  |  | Technická specifikace položky odpovídá příslušné cenové soustavě
P | 15 | R174211101R | 1 | Likvidace vrtů záhozem | M | 150 | 0 | 0 |  |  | 0 | 0 |  | 0 | 3 |  |  | 0.21
PP
VV |  |  |  | 150.000000 = 150,000 [A]
TS |  |  |  | Technická specifikace položky odpovídá příslušné cenové soustavě
P | 16 | 225411112 | 1 | Vrty maloprofilové jádrové D přes 156 do 195 mm úklon do 45° hl 0 až 25 m hornina I a II | M | 70 | 0 | 0 |  |  | 0 | 0 |  | 0 | 3 |  |  | 0.21
PP
VV |  |  |  | 70.000000 = 70,000 [A]
TS |  |  |  | Technická specifikace položky odpovídá příslušné cenové soustavě
P | 17 | R282791112R |  | Vystrojení vrtu - KG 160 mm | M | 70 | 0 | 0 |  |  | 0 | 0 |  | 0 | 3 |  |  | 0.21
PP
VV |  |  |  | 70.000000 = 70,000 [A]
TS |  |  |  | Technická specifikace položky odpovídá příslušné cenové soustavě
P | 18 | R369316112R | 1 | Výplň z betonu prostého | M3 | 52.5 | 0 | 0 |  |  | 0 | 0 |  | 0 | 3 |  |  | 0.21
PP
VV |  |  |  | 52.500000 = 52,500 [A]
TS |  |  |  | Technická specifikace položky odpovídá příslušné cenové soustavě
P | 19 | R369317310R |  | Výplň z cementopopílkové suspenze | M3 | 198.75 | 0 | 0 |  |  | 0 | 0 |  | 0 | 3 |  |  | 0.21
PP
VV |  |  |  | 198.750000 = 198,750 [A]
TS |  |  |  | Technická specifikace položky odpovídá příslušné cenové soustavě
P | 20 | R369317312R |  | Výplň z cementopopílkové suspenze | M3 | 2.2 | 0 | 0 |  |  | 0 | 0 |  | 0 | 3 |  |  | 0.21
PP
VV |  |  |  | 2.200000 = 2,200 [A]
TS |  |  |  | Technická specifikace položky odpovídá příslušné cenové soustavě
P | 21 | 225311112 | 3 | Vrty maloprofilové jádrové D přes 93 do 156 mm úklon do 45° hl 0 až 25 m hornina I a II | M | 20 | 0 | 0 |  |  | 0 | 0 |  | 0 | 3 |  |  | 0.21
PP
VV |  |  |  | 20.000000 = 20,000 [A]
TS |  |  |  | Technická specifikace položky odpovídá příslušné cenové soustavě
P | 22 | R985422000R | 1 | Dynamická penetrace | M | 20 | 0 | 0 |  |  | 0 | 0 |  | 0 | 3 |  |  | 0.21
PP
VV |  |  |  | 20.000000 = 20,000 [A]
TS |  |  |  | Technická specifikace položky odpovídá příslušné cenové soustavě

## SO 38-11-51
SŽDC05 | [14 empty] | 3
S | Stavba: | 3273214901_zm11 |  | Modernizace trati Nemanice I - Ševětín, část "B" Red Fidic | [6 empty] | D.2.1.1 | 0 | AspeEsticon | 0 | 2
O | Objekt: | D.2.1.1 |  | Kolejový svršek a spodek | [9 empty] | 0.12 | 2
Typ | Poř. číslo | Kód položky | Varianta | Název položky | MJ | Množství | Jednotková hmotnost | Celková hmotnost |  |  | Jednotková cena |  | Cenové soustavy | 0.21
Dodávka
[9 empty] | Jednotková | Celkem | Jednotková | Celkem |  |  |  | Počet položek s nulovou cenou | 55
O1 |  | SO 38-11-51 |  | Nemanice - Dobřejovice, železniční spodek | [6 empty] | 0 | 0
SD |  | 0 |  | Všeobecné konstrukce a práce | [6 empty] | 0 | 0
P | 54 | R02610 |  | Goetechnický monitoring železničního spodku | KPL | 1 | 0 | 0 |  |  | 0 | 0 |  | 0 | 3 |  |  | 0.21
PP
VV |  |  |  | 1"dle VK/86-VK/106" = 1,000 [A]
TS |  |  |  | zahrnuje veškeré náklady spojené s objednatelem požadovanými zkouškami
SD |  | 1 |  | Zemní práce | [6 empty] | 0 | 0
P | 1 | 12110A |  | SEJMUTÍ ORNICE NEBO LESNÍ PŮDY - BEZ DOPRAVY | M3 | 23989.62 | 0 | 0 |  |  | 0 | 0 | OTSKP 2022 | 0 | 3 |  |  | 0.21
PP
VV |  |  |  | 23989,62"dle VK/11" = 23989,620 [A]
TS |  |  |  | položka zahrnuje sejmutí ornice bez ohledu na tloušťku vrstvy nezahrnuje uložení na trvalou skládku
P | 2 | 12110B |  | SEJMUTÍ ORNICE NEBO LESNÍ PŮDY - DOPRAVA | M3KM | 19550.844 | 0 | 0 |  |  | 0 | 0 | OTSKP 2022 | 0 | 3 |  |  | 0.21
PP
VV |  |  |  | 8397*0,1"dle hmotnice, úsek před portálem tunelu, na mzdp" = 839,700 [A] (23989,62-8397)*1,2"dle hmotnice, úsek za portálem tunelu, na mzdp" = 18711,144 [B] "Celkem: "A+B = 19550,844 [C]
TS |  |  |  | Položka zahrnuje samostatnou dopravu zeminy. Množství se určí jako součin kubatutry [m3] a požadované vzdálenosti [km].
P | 3 | 12190 |  | PŘEVRSTVENÍ ORNICE | M3 | 95958.48 | 0 | 0 |  |  | 0 | 0 | OTSKP 2022 | 0 | 3 |  |  | 0.21
PP
VV |  |  |  | 23989,62*4"ošetření na mezideponii 1* ročně po dobu 4 let (od sejmutí do rozprostření- průměr)" = 95958,480 [A]
TS |  |  |  | položka zahrnuje převrstvení ornice na skládce
P | 4 | 12373A |  | ODKOP PRO SPOD STAVBU SILNIC A ŽELEZNIC TŘ. I - BEZ DOPRAVY | M3 | 194434.71 | 0 | 0 |  |  | 0 | 0 | OTSKP 2022 | 0 | 3 |  |  | 0.21
PP
VV |  |  |  | 186446,94"dle VK/1" = 186446,940 [A] 7987,77"dle VK/83, odtěžení ochranné vrstvy po proběhlé konsolidaci" = 7987,770 [B] "Celkem: "A+B = 194434,710 [C]
TS |  |  |  | položka zahrnuje: - svislá doprava, přemístění, přeložení, manipulace s výkopkem - kompletní provedení vykopávky nezapažené i zapažené - ošetření výkopiště po celou dobu práce v něm vč. klimatických opatření - ztížení vykopávek v blízkosti podzemního vedení, konstrukcí a objektů vč. jejich dočasného zajištění - ztížení pod vodou, v okolí výbušnin, ve stísněných prostorech a pod. - příplatek za lepivost - těžení po vrstvách, pásech a po jiných nutných částech (figurách) - čerpání vody vč. čerpacích jímek, potrubí a pohotovostní čerpací soupravy (viz ustanovení k pol. 1151,2) - potřebné snížení hladiny podzemní vody - těžení a rozpojování jednotlivých balvanů - vytahování a nošení výkopku - svahování a přesvah. svahů do konečného tvaru, výměna hornin v podloží a v pláni znehodnocené klimatickými vlivy - ruční vykopávky, odstranění kořenů a napadávek - pažení, vzepření a rozepření vč. přepažování (vyjma štětových stěn) - úpravu, ochranu a očištění dna, základové spáry, stěn a svahů - zhutnění podloží, případně i svahů vč. svahování - zřízení stupňů v podloží a lavic na svazích, není-li pro tyto práce zřízena samostatná položka - udržování výkopiště a jeho ochrana proti vodě - odvedení nebo obvedení vody v okolí výkopiště a ve výkopišti - třídění výkopku - veškeré pomocné konstrukce umožňující provedení vykopávky (příjezdy, sjezdy, nájezdy, lešení, podpěr. konstr., přemostění, zpevněné plochy, zakrytí a pod.) - nezahrnuje uložení zeminy (na skládku, do násypu) ani poplatky za skládku, vykazují se v položce č.0141**
P | 5 | 12373B |  | ODKOP PRO SPOD STAVBU SILNIC A ŽELEZNIC TŘ. I - DOPRAVA | M3KM | 10476.5 | 0 | 0 |  |  | 0 | 0 | OTSKP 2022 | 0 | 3 |  |  | 0.21
PP
VV |  |  |  | (113162-8397)*0,1 = 10476,500 [A] "dle hmotnice, úsek před portálem tunelu, na mzdp, odpočet ornice" "další doprava- přímý odvoz na skládku dle hmotnice v položkách R015 "
TS |  |  |  | Položka zahrnuje samostatnou dopravu zeminy. Množství se určí jako součin kubatutry [m3] a požadované vzdálenosti [km].
P | 6 | 12573A |  | VYKOPÁVKY ZE ZEMNÍKŮ A SKLÁDEK TŘ. I - BEZ DOPRAVY | M3 | 238660.91 | 0 | 0 |  |  | 0 | 0 | OTSKP 2022 | 0 | 3 |  |  | 0.21
PP
VV |  |  |  | 4758,77"dle VK/5 násyp ze soudržných zemin- ke zlepšení" = 4758,770 [A] 195217,17"dle VK/10a, pro násyp z předrceného horninového materiálu z ražby tunelu" = 195217,170 [B] 169,50"dle VK/30, zásyp trv šachet, nenamrzavý materiál" = 169,500 [C] 59,67"dle VK/49 jíl pro těsnění" = 59,670 [D] 348,82"dle VK/57 zásyp sv. potrubí, nenamrzavý materiál" = 348,820 [E] 7987,77"dle VK/82 pro ochrannou vrstvu během konsolidace, předrcený materiál" = 7987,770 [F] 1155,62"dle VK/84 pro dosypání tělesa před konsolidací" = 1155,620 [G] 19521,72"dle VK/85 pro dosypání tělesa po konsolidaci" = 19521,720 [H] 9441,87"dle ""VK/12 o""rnice na mzdp pro ohumusování" = 9441,870 [I] "Celkem: "A+B+C+D+E+F+G+H+I = 238660,910 [J]
TS |  |  |  | položka zahrnuje: - svislá doprava, přemístění, přeložení, manipulace s výkopkem - kompletní provedení vykopávky nezapažené i zapažené - ošetření výkopiště po celou dobu práce v něm vč. klimatických opatření - ztížení vykopávek v blízkosti podzemního vedení, konstrukcí a objektů vč. jejich dočasného zajištění - ztížení pod vodou, v okolí výbušnin, ve stísněných prostorech a pod. - příplatek za lepivost - těžení po vrstvách, pásech a po jiných nutných částech (figurách) - čerpání vody vč. čerpacích jímek, potrubí a pohotovostní čerpací soupravy (viz ustanovení k pol. 1151,2) - potřebné snížení hladiny podzemní vody - těžení a rozpojování jednotlivých balvanů - vytahování a nošení výkopku - ruční vykopávky, odstranění kořenů a napadávek - pažení, vzepření a rozepření vč. přepažování (vyjma štětových stěn) - úpravu, ochranu a očištění dna, základové spáry, stěn a svahů - udržování výkopiště a jeho ochrana proti vodě - odvedení nebo obvedení vody v okolí výkopiště a ve výkopišti - třídění výkopku - veškeré pomocné konstrukce umožňující provedení vykopávky (příjezdy, sjezdy, nájezdy, lešení, podpěr. konstr., přemostění, zpevněné plochy, zakrytí a pod.) položka nezahrnuje: - práce spojené s otvírkou zemníku
P | 7 | 12573B |  | VYKOPÁVKY ZE ZEMNÍKŮ A SKLÁDEK TŘ. I - DOPRAVA | M3KM | 342664.692 | 0 | 0 |  |  | 0 | 0 | OTSKP 2022 | 0 | 3 |  |  | 0.21
PP
VV |  |  |  | 238660,910*1,2" dle pol.A a dle hmotnice- úsek za tunelem, bez ornice" = 286393,092 [A] 6609*8" ornice na ohumusování z mzdp, úsek před tunelem, dle hmotnice" = 52872,000 [B] 2833*1,2"ornice na ohumusování z mzdp, úsek za tunelem, dle hmotnice" = 3399,600 [C] "Celkem: "A+B+C = 342664,692 [D]
TS |  |  |  | Položka zahrnuje samostatnou dopravu zeminy. Množství se určí jako součin kubatutry [m3] a požadované vzdálenosti [km].
P | 8 | 13273A |  | HLOUBENÍ RÝH ŠÍŘ DO 2M PAŽ I NEPAŽ TŘ. I - BEZ DOPRAVY | M3 | 1720.25 | 0 | 0 |  |  | 0 | 0 | OTSKP 2022 | 0 | 3 |  |  | 0.21
PP
VV |  |  |  | 496,43+3,72+1220,10 = 1720,250 [A] "dle VK/53+64+78, přímý odvoz na skládku v díle R015"
TS |  |  |  | položka zahrnuje: - svislá doprava, přemístění, přeložení, manipulace s výkopkem - kompletní provedení vykopávky nezapažené i zapažené - ošetření výkopiště po celou dobu práce v něm vč. klimatických opatření - ztížení vykopávek v blízkosti podzemního vedení, konstrukcí a objektů vč. jejich dočasného zajištění - ztížení pod vodou, v okolí výbušnin, ve stísněných prostorech a pod. - příplatek za lepivost - těžení po vrstvách, pásech a po jiných nutných částech (figurách) - čerpání vody vč. čerpacích jímek, potrubí a pohotovostní čerpací soupravy (viz ustanovení k pol. 1151,2) - potřebné snížení hladiny podzemní vody - těžení a rozpojování jednotlivých balvanů - vytahování a nošení výkopku - svahování a přesvah. svahů do konečného tvaru, výměna hornin v podloží a v pláni znehodnocené klimatickými vlivy - ruční vykopávky, odstranění kořenů a napadávek - pažení, vzepření a rozepření vč. přepažování (vyjma štětových stěn) - úpravu, ochranu a očištění dna, základové spáry, stěn a svahů - odvedení nebo obvedení vody v okolí výkopiště a ve výkopišti - třídění výkopku - veškeré pomocné konstrukce umožňující provedení vykopávky (příjezdy, sjezdy, nájezdy, lešení, podpěr. konstr., přemostění, zpevněné plochy, zakrytí a pod.) - nezahrnuje uložení zeminy (na skládku, do násypu) ani poplatky za skládku, vykazují se v položce č.0141**
P | 9 | 13373A |  | HLOUBENÍ ŠACHET ZAPAŽ I NEPAŽ TŘ. I - BEZ DOPRAVY | M3 | 235.09 | 0 | 0 |  |  | 0 | 0 | OTSKP 2022 | 0 | 3 |  |  | 0.21
PP
VV |  |  |  | 235,09 = 235,090 [A] "dle VK/27, přímý odvoz na skládku v díle R015"
TS |  |  |  | položka zahrnuje: - svislá doprava, přemístění, přeložení, manipulace s výkopkem - kompletní provedení vykopávky nezapažené i zapažené - ošetření výkopiště po celou dobu práce v něm vč. klimatických opatření - ztížení vykopávek v blízkosti podzemního vedení, konstrukcí a objektů vč. jejich dočasného zajištění - ztížení pod vodou, v okolí výbušnin, ve stísněných prostorech a pod. - příplatek za lepivost - těžení po vrstvách, pásech a po jiných nutných částech (figurách) - čerpání vody vč. čerpacích jímek, potrubí a pohotovostní čerpací soupravy (viz ustanovení k pol. 1151,2) - potřebné snížení hladiny podzemní vody - těžení a rozpojování jednotlivých balvanů - vytahování a nošení výkopku - svahování a přesvah. svahů do konečného tvaru, výměna hornin v podloží a v pláni znehodnocené klimatickými vlivy - ruční vykopávky, odstranění kořenů a napadávek - pažení, vzepření a rozepření vč. přepažování (vyjma štětových stěn) - úpravu, ochranu a očištění dna, základové spáry, stěn a svahů - odvedení nebo obvedení vody v okolí výkopiště a ve výkopišti - třídění výkopku - veškeré pomocné konstrukce umožňující provedení vykopávky (příjezdy, sjezdy, nájezdy, lešení, podpěr. konstr., přemostění, zpevněné plochy, zakrytí a pod.) - nezahrnuje uložení zeminy (na skládku, do násypu) ani poplatky za skládku, vykazují se v položce č.0141**
P | 10 | 17120 |  | ULOŽENÍ SYPANINY DO NÁSYPŮ A NA SKLÁDKY BEZ ZHUTNĚNÍ | M3 | 104753 | 0 | 0 |  |  | 0 | 0 | OTSKP 2022 | 0 | 3 |  |  | 0.21
PP
VV |  |  |  | 113150-8397 "dle hmotnice, úsek před portálem tunelu, na mzdp, odpočet ornice" = 104753,000 [A]
TS |  |  |  | položka zahrnuje: - kompletní provedení zemní konstrukce do předepsaného tvaru - ošetření úložiště po celou dobu práce v něm vč. klimatických opatření - ztížení v okolí vedení, konstrukcí a objektů a jejich dočasné zajištění - ztížení provádění ve ztížených podmínkách a stísněných prostorech - ztížené ukládání sypaniny pod vodu - ukládání po vrstvách a po jiných nutných částech (figurách) vč. dosypávek - spouštění a nošení materiálu - úprava, očištění a ochrana podloží a svahů - svahování, uzavírání povrchů svahů - udržování úložiště a jeho ochrana proti vodě - odvedení nebo obvedení vody v okolí úložiště a v úložišti - veškeré pomocné konstrukce umožňující provedení zemní konstrukce (příjezdy, sjezdy, nájezdy, lešení, podpěrné konstrukce, přemostění, zpevněné plochy, zakrytí a pod.)
P | 11 | 17160 |  | ULOŽENÍ SYPANINY DO NÁSYPŮ Z HORNIN KAMENITÝCH SE ZHUTNĚNÍM | M3 | 228641.05 | 0 | 0 |  |  | 0 | 0 | OTSKP 2022 | 0 | 3 |  |  | 0.21
PP
VV |  |  |  | " zahrnuje i předrcení na frakci 0-250, viz ts" 4758,77"dle VK/5 pro násyp, předrcený materiál" = 4758,770 [A] 195217,17"dle VK/10a pro násyp, předrcený materiál" = 195217,170 [B] 7987,77" dle VK/82 ochranná vrstva pro zakrytí tělesa během konsolidace " = 7987,770 [C] 1155,62"dle VK/84 rozšíření tělesa ze zlepšené zeminy (násyp do výšky 6m)" = 1155,620 [D] 19521,72"dle VK/85 rozšíření tělesa z rubaniny tunelu min. R4 (násyp výšky nad 6m)" = 19521,720 [E] "Celkem: "A+B+C+D+E = 228641,050 [F]
TS |  |  |  | položka zahrnuje: - kompletní provedení zemní konstrukce vč. výběru vhodného materiálu - úprava ukládaného materiálu vlhčením, tříděním, promícháním nebo vysoušením, příp. jiné úpravy za účelem zlepšení jeho mech. vlastností - hutnění i různé míry hutnění - ošetření úložiště po celou dobu práce v něm vč. klimatických opatření - ztížení v okolí vedení, konstrukcí a objektů a jejich dočasné zajištění - ztížení provádění vč. hutnění ve ztížených podmínkách a stísněných prostorech - ztížené ukládání sypaniny pod vodu - ukládání po vrstvách a po jiných nutných částech (figurách) vč. dosypávek - spouštění a nošení materiálu - výměna částí zemní konstrukce znehodnocené klimatickými vlivy - ruční hutnění a výplň jam a prohlubní v podloží - úprava, očištění, ochrana a zhutnění podloží - svahování, hutnění a uzavírání povrchů svahů - zřízení lavic na svazích - udržování úložiště a jeho ochrana proti vodě - odvedení nebo obvedení vody v okolí úložiště a v úložišti - veškeré pomocné konstrukce umožňující provedení zemní konstrukce (příjezdy, sjezdy, nájezdy, lešení, podpěrné konstrukce, přemostění, zpevněné plochy, zakrytí a pod.)
P | 12 | 17180 |  | ULOŽENÍ SYPANINY DO NÁSYPŮ Z NAKUPOVANÝCH MATERIÁLŮ | M3 | 132570.79 | 0 | 0 |  |  | 0 | 0 | OTSKP 2022 | 0 | 3 |  |  | 0.21
PP
VV |  |  |  | 6385,02" dle VK/3, včetně hutnění= zaválcování do podloží VK/2, frakce 64/125" = 6385,020 [A] 104283,09" dle VK/4, frakce 32/125" = 104283,090 [B] 21902,68" dle VK/6, frakce 0/125" = 21902,680 [C] "Celkem: "A+B+C = 132570,790 [D]
TS |  |  |  | položka zahrnuje: - kompletní provedení zemní konstrukce (násypového tělesa včetně aktivní zóny) včetně nákupu a dopravy materiálu dle zadávací dokumentace - úprava ukládaného materiálu vlhčením, tříděním, promícháním nebo vysoušením, příp. jiné úpravy za účelem zlepšení jeho mech. vlastností - hutnění i různé míry hutnění - ošetření úložiště po celou dobu práce v něm vč. klimatických opatření - ztížení v okolí vedení, konstrukcí a objektů a jejich dočasné zajištění - ztížení provádění vč. hutnění ve ztížených podmínkách a stísněných prostorech - ztížené ukládání sypaniny pod vodu - ukládání po vrstvách a po jiných nutných částech (figurách) vč. dosypávek - spouštění a nošení materiálu - výměna částí zemní konstrukce znehodnocené klimatickými vlivy - ruční hutnění a výplň jam a prohlubní v podloží - úprava, očištění, ochrana a zhutnění podloží - svahování, hutnění a uzavírání povrchů svahů - zřízení lavic na svazích - udržování úložiště a jeho ochrana proti vodě - odvedení nebo obvedení vody v okolí úložiště a v úložišti - veškeré pomocné konstrukce umožňující provedení zemní konstrukce (příjezdy, sjezdy, nájezdy, lešení, podpěrné konstrukce, přemostění, zpevněné plochy, zakrytí a pod.)
P | 13 | 17250 |  | ZŘÍZENÍ TĚSNĚNÍ ZE ZEMIN NEPROPUSTNÝCH | M3 | 59.67 | 0 | 0 |  |  | 0 | 0 | OTSKP 2022 | 0 | 3 |  |  | 0.21
PP
VV |  |  |  | 59,67" dle VK/49" = 59,670 [A]
TS |  |  |  | položka zahrnuje: - kompletní provedení zemní konstrukce vč. výběru vhodného materiálu - úprava ukládaného materiálu vlhčením, tříděním, promícháním nebo vysoušením, příp. jiné úpravy za účelem zlepšení jeho mech. vlastností - hutnění i různé míry hutnění - ošetření úložiště po celou dobu práce v něm vč. klimatických opatření - ztížení v okolí vedení, konstrukcí a objektů a jejich dočasné zajištění - ztížení provádění vč. hutnění ve ztížených podmínkách a stísněných prostorech - ztížené ukládání sypaniny pod vodu - ukládání po vrstvách a po jiných nutných částech (figurách) vč. dosypávek - spouštění a nošení materiálu - výměna částí zemní konstrukce znehodnocené klimatickými vlivy - ruční hutnění a výplň jam a prohlubní v podloží - úprava, očištění, ochrana a zhutnění podloží - svahování, hutnění a uzavírání povrchů svahů - zřízení lavic na svazích - udržování úložiště a jeho ochrana proti vodě - odvedení nebo obvedení vody v okolí úložiště a v úložišti - veškeré pomocné konstrukce umožňující provedení zemní konstrukce (příjezdy, sjezdy, nájezdy, lešení, podpěrné konstrukce, přemostění, zpevněné plochy, zakrytí a pod.)
P | 14 | 17411 |  | ZÁSYP JAM A RÝH ZEMINOU SE ZHUTNĚNÍM | M3 | 1738.42 | 0 | 0 |  |  | 0 | 0 | OTSKP 2022 | 0 | 3 |  |  | 0.21
PP
VV |  |  |  | 169,50" dle VK/30, zásyp trv šachet, nenamrzavý materiál" = 169,500 [A] 348,82" dle VK/57 zásyp sv. potrubí, nenamrzavý materiál" = 348,820 [B] 1220,10" dle VK/79 zásyp svah. žeber, propustný nenamrzavý materiál" = 1220,100 [C] "Celkem: "A+B+C = 1738,420 [D]
TS |  |  |  | položka zahrnuje: - kompletní provedení zemní konstrukce vč. výběru vhodného materiálu - úprava ukládaného materiálu vlhčením, tříděním, promícháním nebo vysoušením, příp. jiné úpravy za účelem zlepšení jeho mech. vlastností - hutnění i různé míry hutnění - ošetření úložiště po celou dobu práce v něm vč. klimatických opatření - ztížení v okolí vedení, konstrukcí a objektů a jejich dočasné zajištění - ztížení provádění vč. hutnění ve ztížených podmínkách a stísněných prostorech - ztížené ukládání sypaniny pod vodu - ukládání po vrstvách a po jiných nutných částech (figurách) vč. dosypávek - spouštění a nošení materiálu - výměna částí zemní konstrukce znehodnocené klimatickými vlivy - ruční hutnění - udržování úložiště a jeho ochrana proti vodě - odvedení nebo obvedení vody v okolí úložiště a v úložišti - veškeré pomocné konstrukce umožňující provedení zemní konstrukce (příjezdy, sjezdy, nájezdy, lešení, podpěrné konstrukce, přemostění, zpevněné plochy, zakrytí a pod.)
P | 15 | 17481 |  | ZÁSYP JAM A RÝH Z NAKUPOVANÝCH MATERIÁLŮ | M3 | 439.46 | 0 | 0 |  |  | 0 | 0 | OTSKP 2022 | 0 | 3 |  |  | 0.21
PP
VV |  |  |  | 328,76" dle VK/7,zásyp rýhy pro vedení kabelů ve stezce štěrkodrtí fr. 0/31,5, hutnění na ID=0,9" = 328,760 [A] 110,7"dle VK/109" = 110,700 [B] "Celkem: "A+B = 439,460 [C]
TS |  |  |  | položka zahrnuje: - kompletní provedení zemní konstrukce včetně nákupu a dopravy materiálu dle zadávací dokumentace - úprava ukládaného materiálu vlhčením, tříděním, promícháním nebo vysoušením, příp. jiné úpravy za účelem zlepšení jeho mech. vlastností - hutnění i různé míry hutnění - ošetření úložiště po celou dobu práce v něm vč. klimatických opatření - ztížení v okolí vedení, konstrukcí a objektů a jejich dočasné zajištění - ztížení provádění vč. hutnění ve ztížených podmínkách a stísněných prostorech - ztížené ukládání sypaniny pod vodu - ukládání po vrstvách a po jiných nutných částech (figurách) vč. dosypávek - spouštění a nošení materiálu - výměna částí zemní konstrukce znehodnocené klimatickými vlivy - udržování úložiště a jeho ochrana proti vodě - odvedení nebo obvedení vody v okolí úložiště a v úložišti - veškeré pomocné konstrukce umožňující provedení zemní konstrukce (příjezdy, sjezdy, nájezdy, lešení, podpěrné konstrukce, přemostění, zpevněné plochy, zakrytí a pod.)
P | 16 | 17581 |  | OBSYP POTRUBÍ A OBJEKTŮ Z NAKUPOVANÝCH MATERIÁLŮ | M3 | 18.14 | 0 | 0 |  |  | 0 | 0 | OTSKP 2022 | 0 | 3 |  |  | 0.21
PP
VV |  |  |  | 18,14" dle VK/58" = 18,140 [A]
TS |  |  |  | položka zahrnuje: - kompletní provedení zemní konstrukce včetně nákupu a dopravy materiálu dle zadávací dokumentace - úprava ukládaného materiálu vlhčením, tříděním, promícháním nebo vysoušením, příp. jiné úpravy za účelem zlepšení jeho mech. vlastností - hutnění i různé míry hutnění - ošetření úložiště po celou dobu práce v něm vč. klimatických opatření - ztížení v okolí vedení, konstrukcí a objektů a jejich dočasné zajištění - ztížení provádění vč. hutnění ve ztížených podmínkách a stísněných prostorech - ztížené ukládání sypaniny pod vodu - ukládání po vrstvách a po jiných nutných částech (figurách) vč. dosypávek - spouštění a nošení materiálu - výměna částí zemní konstrukce znehodnocené klimatickými vlivy - ruční hutnění a výplň jam a prohlubní v podloží - úprava, očištění, ochrana a zhutnění podloží - svahování, hutnění a uzavírání povrchů svahů - zřízení lavic na svazích - udržování úložiště a jeho ochrana proti vodě - odvedení nebo obvedení vody v okolí úložiště a v úložišti - veškeré pomocné konstrukce umožňující provedení zemní konstrukce (příjezdy, sjezdy, nájezdy, lešení, podpěrné konstrukce, přemostění, zpevněné plochy, zakrytí a pod.) - zemina vytlačená potrubím o DN do 180mm se od kubatury obsypů neodečítá
P | 17 | 18110 |  | ÚPRAVA PLÁNĚ SE ZHUTNĚNÍM V HORNINĚ TŘ. I | M2 | 74160.13 | 0 | 0 |  |  | 0 | 0 | OTSKP 2022 | 0 | 3 |  |  | 0.21
PP
VV |  |  |  | 74160,13" dle VK/10" = 74160,130 [A]
TS |  |  |  | položka zahrnuje úpravu pláně včetně vyrovnání výškových rozdílů. Míru zhutnění určuje projekt.
P | 18 | 18220 |  | ROZPROSTŘENÍ ORNICE VE SVAHU | M3 | 9441.87 | 0 | 0 |  |  | 0 | 0 | OTSKP 2022 | 0 | 3 |  |  | 0.21
PP
VV |  |  |  | 9441,87" dle VK/12" = 9441,870 [A]
TS |  |  |  | položka zahrnuje: nutné přemístění ornice z dočasných skládek vzdálených do 50m rozprostření ornice v předepsané tloušťce ve svahu přes 1:5
P | 20 | 18245 |  | ZALOŽENÍ TRÁVNÍKU ZATRAVŇOVACÍ TEXTILIÍ (ROHOŽÍ) | M2 | 66926.1 | 0 | 0 |  |  | 0 | 0 | OTSKP 2022 | 0 | 3 |  |  | 0.21
PP
VV |  |  |  | 66926,10" dle VK/13" = 66926,100 [A]
TS |  |  |  | Zahrnuje dodání a položení předepsané zatravňovací textilie bez ohledu na sklon terénu, zalévání, první pokosení
P | 21 | 18247 |  | OŠETŘOVÁNÍ TRÁVNÍKU | M2 | 66926.1 | 0 | 0 |  |  | 0 | 0 | OTSKP 2022 | 0 | 3 |  |  | 0.21
PP
VV |  |  |  | 66926,10" dle VK/13" = 66926,100 [A]
TS |  |  |  | Zahrnuje pokosení se shrabáním, naložení shrabků na dopravní prostředek, s odvozem a se složením, to vše bez ohledu na sklon terénu zahrnuje nutné zalití a hnojení
P | 22 | 18600 |  | ZALÉVÁNÍ VODOU | M3 | 2007.783 | 0 | 0 |  |  | 0 | 0 | OTSKP 2022 | 0 | 3 |  |  | 0.21
PP
VV |  |  |  | 66926,10*3*0,010" dle VK/15, 3* v množství 10 l/m2" = 2007,783 [A]
TS |  |  |  | položka zahrnuje veškerý materiál, výrobky a polotovary, včetně mimostaveništní a vnitrostaveništní dopravy (rovněž přesuny), včetně naložení a složení, případně s uložením
P | 55 | R711151 |  | IZOLACE ZVLÁŠT KONSTR PROTI plynům z bentonitové rohože 5000g/m2 | M2 | 3159.82 | 0 | 0 |  |  | 0 | 0 |  | 0 | 3 |  |  | 0.21
PP
VV |  |  |  | 3159,82" dle VK/16" = 3159,820 [A]
TS |  |  |  | položka zahrnuje: - dodání předepsaného izolačního materiálu - očištění a ošetření podkladu, zadávací dokumentace může zahrnout i případné vyspravení - zřízení izolace jako kompletního povlaku, případně komplet. soustavy nebo systému podle příslušného technolog. předpisu • lepení styčnách spar těsnícím bentonitovým pásem - zřízení izolace i jednotlivých vrstev po etapách, včetně pracovních spár a spojů - úprava u okrajů, rohů, hran, dilatačních i pracovních spojů, kotev, obrubníků, dilatačních zařízení, odvodnění, otvorů, neizolovaných míst a pod. - zajištění odvodnění povrchu izolace, včetně odvodnění nejnižších míst, pokud dokumentace pro zadání stavby nestanoví jinak - ochrana izolace do doby zřízení definitivní ochranné vrstvy nebo konstrukce - úprava, očištění a ošetření prostoru kolem izolace - provedení požadovaných zkoušek - nezahrnuje ochranné vrstvy, např. geotextilii
SD |  | 2 |  | Základy | [6 empty] | 0 | 0
P | 23 | 21197 |  | OPLÁŠTĚNÍ ODVODŇOVACÍCH ŽEBER Z GEOTEXTILIE | M2 | 14663.57 | 0 | 0 |  |  | 0 | 0 | OTSKP 2022 | 0 | 3 |  |  | 0.21
PP
VV |  |  |  | 12291,37" dle VK/51" = 12291,370 [A] 2372,20" dle VK/80" = 2372,200 [B] "Celkem: "A+B = 14663,570 [C]
TS |  |  |  | položka zahrnuje dodávku předepsané geotextilie, mimostaveništní a vnitrostaveništní dopravu a její uložení včetně potřebných přesahů (nezapočítávají se do výměry)
P | 24 | 212635 |  | TRATIVODY KOMPL Z TRUB Z PLAST HM DN DO 150MM, RÝHA TŘ I | M | 1793.67 | 0 | 0 |  |  | 0 | 0 | OTSKP 2022 | 0 | 3 |  |  | 0.21
PP
VV |  |  |  | 1793,67" dle VK/45, včetně příslušné části VK/44+47+48+52" = 1793,670 [A]
TS |  |  |  | Položka platí pro kompletní konstrukce trativodů a zahrnuje zejména: - výkop rýhy předepsaného tvaru v dané třídě těžitelnosti, výplň, zásyp trativodu včetně dopravy, uložení přebytečného materiálu, dodávky předepsaného materiálu pro výplň a zásyp - zřízení spojovací vrstvy - zřízení podkladu a lože trativodu z předepsaného materiálu - dodávka a uložení trativodu předepsaného materiálu a profilu - obsyp trativodu předepsaným materiálem - ukončení trativodu zaústěním do potrubí nebo vodoteče, případně vybudování ukončujícího objektu (kapličky) dle VL - veškerý materiál, výrobky a polotovary, včetně mimostaveništní a vnitrostaveništní dopravy - nezahrnuje opláštění z geotextilie, fólie
P | 25 | 212655 |  | TRATIVODY KOMPL Z TRUB Z PLAST HM DN DO 300MM, RÝHA TŘ I | M | 1678.9 | 0 | 0 |  |  | 0 | 0 | OTSKP 2022 | 0 | 3 |  |  | 0.21
PP
VV |  |  |  | 1678,90" dle VK/46, včetně příslušné části VK/44+47+48+52" = 1678,900 [A]
TS |  |  |  | Položka platí pro kompletní konstrukce trativodů a zahrnuje zejména: - výkop rýhy předepsaného tvaru v dané třídě těžitelnosti, výplň, zásyp trativodu včetně dopravy, uložení přebytečného materiálu, dodávky předepsaného materiálu pro výplň a zásyp - zřízení spojovací vrstvy - zřízení podkladu a lože trativodu z předepsaného materiálu - dodávka a uložení trativodu předepsaného materiálu a profilu - obsyp trativodu předepsaným materiálem - ukončení trativodu zaústěním do potrubí nebo vodoteče, případně vybudování ukončujícího objektu (kapličky) dle VL - veškerý materiál, výrobky a polotovary, včetně mimostaveništní a vnitrostaveništní dopravy - nezahrnuje opláštění z geotextilie, fólie
P | 26 | 22452 |  | PILOTY Z KAMENIVA DRCENÉHO | M3 | 128978.06 | 0 | 0 |  |  | 0 | 0 | OTSKP 2022 | 0 | 3 |  |  | 0.21
PP
VV |  |  |  | 128978,06 = 128978,060 [A] "dle VK/76, včetně 10% na zatlačení do okolní zeminy"
TS |  |  |  | položka zahrnuje zahrnuje dodávku kameniva předepsané frakce, včetně mimostaveništní a vnitrostaveništní dopravy, výplň piloty se zhutněním není-li v zadávací dokumentaci uvedeno jinak, jedná se o nakupovaný materiál nezahrnuje vrty
P | 27 | 264130 |  | VRTY PRO PILOTY TŘ. I D DO 800MM | M | 233267 | 0 | 0 |  |  | 0 | 0 | OTSKP 2022 | 0 | 3 |  |  | 0.21
PP
VV |  |  |  | (1038*7)+(7471*11)+(9588*15)" dle VK/72+73+74, odvoz na skládku v díle R015" = 233267,000 [A] "233267*0,4*0,4*3,1415926=117252,78 m3 kontrola na VK/75"
TS |  |  |  | položka zahrnuje: - zřízení vrtu, svislou a vodorovnou dopravu zeminy bez uložení na skládku, vrtací práce zapaž. i nepaž. vrtu - čerpání vody z vrtu, vyčištění vrtu - zabezpečení vrtacích prací - dopravu, nájem, provoz a přemístění, montáž a demontáž vrtacích zařízení a dalších mechanismů - lešení a podpěrné konstrukce pro práci a manipulaci s vrtacím zařízení a dalších mechanismů - vrtací plošiny vč. zemních prací, zpevnění, odvodnění a pod. - v případě zapažení dočasnými pažnicemi jejich opotřebení - v případě zapažení suspenzí veškeré hospodaření s ní - nezahrnuje zapažení trvalými pažnicemi - nezahrnuje uložení zeminy na skládku a poplatek za skládku nevykazuje se hluché vrtání
SD |  | 3 |  | Svislé konstrukce | [6 empty] | 0 | 0
P | 28 | 311325 |  | ZDI A STĚNY PODP A VOL ZE ŽELEZOBET DO C30/37 | M3 | 1.06 | 0 | 0 |  |  | 0 | 0 | OTSKP 2022 | 0 | 3 |  |  | 0.21
PP
VV |  |  |  | 1,06" dle VK/67" = 1,060 [A]
TS |  |  |  | - dodání čerstvého betonu (betonové směsi) požadované kvality, jeho uložení do požadovaného tvaru při jakékoliv hustotě výztuže, konzistenci čerstvého betonu a způsobu hutnění, ošetření a ochranu betonu, - zhotovení nepropustného, mrazuvzdorného betonu a betonu požadované trvanlivosti a vlastností, - užití potřebných přísad a technologií výroby betonu, - zřízení pracovních a dilatačních spar, včetně potřebných úprav, výplně, vložek, opracování, očištění a ošetření, - bednění požadovaných konstr. (i ztracené) s úpravou dle požadované kvality povrchu betonu, včetně odbedňovacích a odskružovacích prostředků, - podpěrné konstr. (skruže) a lešení všech druhů pro bednění, uložení čerstvého betonu, výztuže a doplňkových konstr., vč. požadovaných otvorů, ochranných a bezpečnostních opatření a základů těchto konstrukcí a lešení, - vytvoření kotevních čel, kapes, nálitků, a sedel, - zřízení všech požadovaných otvorů, kapes, výklenků, prostupů, dutin, drážek a pod., vč. ztížení práce a úprav kolem nich, - úpravy pro osazení výztuže, doplňkových konstrukcí a vybavení, - úpravy povrchu pro položení požadované izolace, povlaků a nátěrů, případně vyspravení, - ztížení práce u kabelových a injektážních trubek a ostatních zařízení osazovaných do betonu, - konstrukce betonových kloubů, upevnění kotevních prvků a doplňkových konstrukcí, - nátěry zabraňující soudržnost betonu a bednění, - výplň, těsnění a tmelení spar a spojů, - opatření povrchů betonu izolací proti zemní vlhkosti v částech, kde přijdou do styku se zeminou nebo kamenivem, - případné zřízení spojovací vrstvy u základů, - úpravy pro osazení zařízení ochrany konstrukce proti vlivu bludných proudů,
P | 29 | 311366 |  | VÝZTUŽ ZDÍ A STĚN PODP A VOL Z KARI-SÍTÍ | T | 0.2 | 0 | 0 |  |  | 0 | 0 | OTSKP 2022 | 0 | 3 |  |  | 0.21
PP
VV |  |  |  | 0,2" dle VK/68" = 0,200 [A]
TS |  |  |  | Položka zahrnuje veškerý materiál, výrobky a polotovary, včetně mimostaveništní a vnitrostaveništní dopravy (rovněž přesuny), včetně naložení a složení, případně s uložením - dodání betonářské výztuže v požadované kvalitě, stříhání, řezání, ohýbání a spojování do všech požadovaných tvarů (vč. armakošů) a uložení s požadovaným zajištěním polohy a krytí výztuže betonem, - veškeré svary nebo jiné spoje výztuže, - pomocné konstrukce a práce pro osazení a upevnění výztuže, - zednické výpomoci pro montáž betonářské výztuže, - úpravy výztuže pro osazení doplňkových konstrukcí, - ochranu výztuže do doby jejího zabetonování, - úpravy výztuže pro zřízení železobetonových kloubů, kotevních prvků, závěsných ok a doplňkových konstrukcí, - veškerá opatření pro zajištění soudržnosti výztuže a betonu, - vodivé propojení výztuže, které je součástí ochrany konstrukce proti vlivům bludných proudů, vyvedení do měřících skříní nebo míst pro měření bludných proudů (vlastní měřící skříně se uvádějí položkami SD 74), - povrchovou antikorozní úpravu výztuže, - separaci výztuže, - osazení měřících zařízení a úpravy pro ně, - osazení měřících skříní nebo míst pro měření bludných proudů.
P | 30 | 327125 |  | ZDI OPĚR, ZÁRUB, NÁBŘEŽ Z DÍLCŮ ŽELEZOBETON DO C30/37 | M3 | 76.5 | 0 | 0 |  |  | 0 | 0 | OTSKP 2022 | 0 | 3 |  |  | 0.21
PP
VV |  |  |  | 90,0*0,85"dle VK/107 U3- kvalita betonu a objem jednoho kusu dle katalogu" = 76,500 [A]
TS |  |  |  | - dodání dílce požadovaného tvaru a vlastností, jeho skladování, doprava a osazení do definitivní polohy, včetně komplexní technologie výroby a montáže dílců, ošetření a ochrana dílců, - u dílců železobetonových a předpjatých veškerá výztuž, případně i tuhé kovové prvky a závěsná oka, - úpravy a zařízení pro uložení a transport dílce, - veškeré požadované úpravy dílců, včetně doplňkových konstrukcí a vybavení, - sestavení dílce na stavbě včetně montážních zařízení, plošin a prahů a pod., - výplň, těsnění a tmelení spár a spojů, - očištění a ošetření úložných ploch, - zednické výpomoce pro montáž dílců, - označení dílce výrobním štítkem nebo jiným způsobem, - úpravy dílce pro dodržení požadované přesnosti jeho osazení, včetně případných měření, - veškerá zařízení pro zajištění stability v každém okamžiku, - další práce dané případně specifikací k příslušnému prefabrik. dílci (úprava pohledových ploch, příp. rubových ploch, osazení měřících zařízení, zkoušení a měření dílců a pod.).
SD |  | 4 |  | Vodorovné konstrukce | [6 empty] | 0 | 0
P | 31 | 451312 |  | PODKLADNÍ A VÝPLŇOVÉ VRSTVY Z PROSTÉHO BETONU C12/15 | M3 | 0.77 | 0 | 0 |  |  | 0 | 0 | OTSKP 2022 | 0 | 3 |  |  | 0.21
PP
VV |  |  |  | 0,77" dle VK/66" = 0,770 [A]
TS |  |  |  | - dodání čerstvého betonu (betonové směsi) požadované kvality, jeho uložení do požadovaného tvaru při jakékoliv hustotě výztuže, konzistenci čerstvého betonu a způsobu hutnění, ošetření a ochranu betonu, - zhotovení nepropustného, mrazuvzdorného betonu a betonu požadované trvanlivosti a vlastností, - užití potřebných přísad a technologií výroby betonu, - zřízení pracovních a dilatačních spar, včetně potřebných úprav, výplně, vložek, opracování, očištění a ošetření, - bednění požadovaných konstr. (i ztracené) s úpravou dle požadované kvality povrchu betonu, včetně odbedňovacích a odskružovacích prostředků, - podpěrné konstr. (skruže) a lešení všech druhů pro bednění, uložení čerstvého betonu, výztuže a doplňkových konstr., vč. požadovaných otvorů, ochranných a bezpečnostních opatření a základů těchto konstrukcí a lešení, - vytvoření kotevních čel, kapes, nálitků, a sedel, - zřízení všech požadovaných otvorů, kapes, výklenků, prostupů, dutin, drážek a pod., vč. ztížení práce a úprav kolem nich, - úpravy pro osazení výztuže, doplňkových konstrukcí a vybavení, - úpravy povrchu pro položení požadované izolace, povlaků a nátěrů, případně vyspravení, - ztížení práce u kabelových a injektážních trubek a ostatních zařízení osazovaných do betonu, - konstrukce betonových kloubů, upevnění kotevních prvků a doplňkových konstrukcí, - nátěry zabraňující soudržnost betonu a bednění, - výplň, těsnění a tmelení spar a spojů, - opatření povrchů betonu izolací proti zemní vlhkosti v částech, kde přijdou do styku se zeminou nebo kamenivem, - případné zřízení spojovací vrstvy u základů, - úpravy pro osazení zařízení ochrany konstrukce proti vlivu bludných proudů
P | 32 | 45131A |  | PODKLADNÍ A VÝPLŇOVÉ VRSTVY Z PROSTÉHO BETONU C20/25 | M3 | 64.8 | 0 | 0 |  |  | 0 | 0 | OTSKP 2022 | 0 | 3 |  |  | 0.21
PP
VV |  |  |  | 64,8"dle VK/108" = 64,800 [A]
TS |  |  |  | - dodání čerstvého betonu (betonové směsi) požadované kvality, jeho uložení do požadovaného tvaru při jakékoliv hustotě výztuže, konzistenci čerstvého betonu a způsobu hutnění, ošetření a ochranu betonu, - zhotovení nepropustného, mrazuvzdorného betonu a betonu požadované trvanlivosti a vlastností, - užití potřebných přísad a technologií výroby betonu, - zřízení pracovních a dilatačních spar, včetně potřebných úprav, výplně, vložek, opracování, očištění a ošetření, - bednění požadovaných konstr. (i ztracené) s úpravou dle požadované kvality povrchu betonu, včetně odbedňovacích a odskružovacích prostředků, - podpěrné konstr. (skruže) a lešení všech druhů pro bednění, uložení čerstvého betonu, výztuže a doplňkových konstr., vč. požadovaných otvorů, ochranných a bezpečnostních opatření a základů těchto konstrukcí a lešení, - vytvoření kotevních čel, kapes, nálitků, a sedel, - zřízení všech požadovaných otvorů, kapes, výklenků, prostupů, dutin, drážek a pod., vč. ztížení práce a úprav kolem nich, - úpravy pro osazení výztuže, doplňkových konstrukcí a vybavení, - úpravy povrchu pro položení požadované izolace, povlaků a nátěrů, případně vyspravení, - ztížení práce u kabelových a injektážních trubek a ostatních zařízení osazovaných do betonu, - konstrukce betonových kloubů, upevnění kotevních prvků a doplňkových konstrukcí, - nátěry zabraňující soudržnost betonu a bednění, - výplň, těsnění a tmelení spar a spojů, - opatření povrchů betonu izolací proti zemní vlhkosti v částech, kde přijdou do styku se zeminou nebo kamenivem, - případné zřízení spojovací vrstvy u základů, - úpravy pro osazení zařízení ochrany konstrukce proti vlivu bludných proudů
P | 33 | 45157 |  | PODKLADNÍ A VÝPLŇOVÉ VRSTVY Z KAMENIVA TĚŽENÉHO | M3 | 0.13 | 0 | 0 |  |  | 0 | 0 | OTSKP 2022 | 0 | 3 |  |  | 0.21
PP
VV |  |  |  | 0,13" dle VK/71" = 0,130 [A]
TS |  |  |  | položka zahrnuje dodávku předepsaného kameniva, mimostaveništní a vnitrostaveništní dopravu a jeho uložení není-li v zadávací dokumentaci uvedeno jinak, jedná se o nakupovaný materiál
P | 34 | 465512 |  | DLAŽBY Z LOMOVÉHO KAMENE NA MC | M3 | 1.028 | 0 | 0 |  |  | 0 | 0 | OTSKP 2022 | 0 | 3 |  |  | 0.21
PP
VV |  |  |  | 5,14*0,2" dle VK/65 přepočet na m3" = 1,028 [A]
TS |  |  |  | položka zahrnuje: - nutné zemní práce (svahování, úpravu pláně a pod.) - zřízení spojovací vrstvy - zřízení lože dlažby z cementové malty předepsané kvality a předepsané tloušťky - dodávku a položení dlažby z lomového kamene do předepsaného tvaru - spárování, těsnění, tmelení a vyplnění spar MC případně s vyklínováním - úprava povrchu pro odvedení srážkové vody - nezahrnuje podklad pod dlažbu, vykazuje se samostatně položkami SD 45
SD |  | 5 |  | Komunikace | [6 empty] | 0 | 0
P | 35 | 501101 |  | ZŘÍZENÍ KONSTRUKČNÍ VRSTVY TĚLESA ŽELEZNIČNÍHO SPODKU ZE ŠTĚRKODRTI NOVÉ | M3 | 11994.11 | 0 | 0 |  |  | 0 | 0 | OTSKP 2022 | 0 | 3 |  |  | 0.21
PP
VV |  |  |  | 11994,11" dle VK/17fr. 0/63" = 11994,110 [A]
TS |  |  |  | 1. Položka obsahuje: – nákup a dodání štěrkodrtě v požadované kvalitě podle zadávací dokumentace – očištění podkladu, případně zřízení spojovací vrstvy – uložení štěrkodrtě dle předepsaného technologického předpisu – zřízení podkladní nebo konstrukční vrstvy ze štěrkodrtě bez rozlišení šířky, pokládání vrstvy po etapách, případně dílčích vrstvách, včetně pracovních spar a spojů – hutnění na předepsanou míru hutnění – průkazní zkoušky, kontrolní zkoušky a kontrolní měření – úpravu napojení, ukončení a těsnění podél odvodňovacích zařízení, vpustí, šachet apod. – těsnění, tmelení a výplň spar a otvorů – ošetření úložiště po celou dobu práce v něm vč. klimatických opatření – ztížení v okolí inženýrských vedení, konstrukcí a objektů a jejich dočasné zajištění – ztížení provádění včetně hutnění ve ztížených podmínkách a stísněných prostorech – úpravu povrchu vrstvy 2. Položka neobsahuje: X 3. Způsob měření: Měří se metr krychlový.
P | 36 | 501201 |  | ZŘÍZENÍ KONSTRUKČNÍ VRSTVY TĚLESA ŽELEZNIČNÍHO SPODKU Z DRCENÉHO KAMENIVA NOVÉ | M3 | 7000.78 | 0 | 0 |  |  | 0 | 0 | OTSKP 2022 | 0 | 3 |  |  | 0.21
PP
VV |  |  |  | 6569,20" dle VK/18, frakce 0/90" = 6569,200 [A] 431,58" dle VK/24, frakce 32/63" = 431,580 [B] "Celkem: "A+B = 7000,780 [C]
TS |  |  |  | 1. Položka obsahuje: – nákup a dodání drceného kameniva v požadované kvalitě podle zadávací dokumentace – očištění podkladu, případně zřízení spojovací vrstvy – uložení drceného kameniva dle předepsaného technologického předpisu – zřízení podkladní nebo konstrukční vrstvy z drceného kameniva bez rozlišení šířky, pokládání vrstvy po etapách, případně dílčích vrstvách, včetně pracovních spar a spojů – hutnění na předepsanou míru hutnění – průkazní zkoušky, kontrolní zkoušky a kontrolní měření – úpravu napojení, ukončení a těsnění podél odvodňovacích zařízení, vpustí, šachet apod. – těsnění, tmelení a výplň spar a otvorů – ošetření úložiště po celou dobu práce v něm vč. klimatických opatření – ztížení v okolí inženýrských vedení, konstrukcí a objektů a jejich dočasné zajištění – ztížení provádění včetně hutnění ve ztížených podmínkách a stísněných prostorech – úpravu povrchu vrstvy 2. Položka neobsahuje: X 3. Způsob měření: Měří se metr krychlový.
P | 37 | 501410 |  | ZŘÍZENÍ KONSTRUKČNÍ VRSTVY TĚLESA ŽELEZNIČNÍHO SPODKU ZE ZEMINY ZLEPŠENÉ (STABILIZOVANÉ) CEMENTEM | M3 | 5069.7 | 0 | 0 |  |  | 0 | 0 | OTSKP 2022 | 0 | 3 |  |  | 0.21
PP
VV |  |  |  | 5069,70" dle VK/19, z centra" = 5069,700 [A]
TS |  |  |  | 1. Položka obsahuje: – nákup a dodání materiálů pro uvedenou stabilizaci v požadované kvalitě podle zadávací dokumentace, včetně pojiva – očištění podkladu případně zřízení spojovací vrstvy – uložení materiálů pro stabilizaci dle předepsaného technologického předpisu – zřízení vrstvy na místě nebo z dovezeného materiálu (z mísícího centra), bez rozlišení šířky, pokládání vrstvy po etapách, příp. dílčích vrstvách, včetně pracovních spar a spojů – hutnění na předepsanou míru hutnění – průkazní zkoušky, kontrolní zkoušky a kontrolní měření – úpravu napojení, ukončení a těsnění podél odvodňovacích zařízení, vpustí, šachet apod. – těsnění, tmelení a výplň spar a otvorů – ošetření úložiště po celou dobu práce v něm včetně klimatických opatření – ztížení v okolí vedení, konstrukcí a objektů a jejich dočasné zajištění – ztížení provádění vč. hutnění ve ztížených podmínkách a stísněných prostorech – úpravu povrchu vrstvy 2. Položka neobsahuje: X 3. Způsob měření: Měří se metr krychlový.
P | 38 | 501430 |  | ZŘÍZENÍ KONSTRUKČNÍ VRSTVY TĚLESA ŽELEZNIČNÍHO SPODKU ZE ZEMINY ZLEPŠENÉ (STABILIZOVANÉ) VÁPNO-CEMENTEM | M3 | 3452.22 | 0 | 0 |  |  | 0 | 0 | OTSKP 2022 | 0 | 3 |  |  | 0.21
PP
VV |  |  |  | 3452,22" dle VK/20" = 3452,220 [A]
TS |  |  |  | 1. Položka obsahuje: – nákup a dodání materiálů pro uvedenou stabilizaci v požadované kvalitě podle zadávací dokumentace, včetně pojiva – očištění podkladu případně zřízení spojovací vrstvy – uložení materiálů pro stabilizaci dle předepsaného technologického předpisu – zřízení vrstvy na místě nebo z dovezeného materiálu (z mísícího centra), bez rozlišení šířky, pokládání vrstvy po etapách, příp. dílčích vrstvách, včetně pracovních spar a spojů – hutnění na předepsanou míru hutnění – průkazní zkoušky, kontrolní zkoušky a kontrolní měření – úpravu napojení, ukončení a těsnění podél odvodňovacích zařízení, vpustí, šachet apod. – těsnění, tmelení a výplň spar a otvorů – ošetření úložiště po celou dobu práce v něm včetně klimatických opatření – ztížení v okolí vedení, konstrukcí a objektů a jejich dočasné zajištění – ztížení provádění vč. hutnění ve ztížených podmínkách a stísněných prostorech – úpravu povrchu vrstvy 2. Položka neobsahuje: X 3. Způsob měření: Měří se metr krychlový.
P | 39 | 502941 |  | ZŘÍZENÍ KONSTRUKČNÍ VRSTVY TĚLESA ŽELEZNIČNÍHO SPODKU Z GEOTEXTILIE | M2 | 246142.88 | 0 | 0 |  |  | 0 | 0 | OTSKP 2022 | 0 | 3 |  |  | 0.21
PP
VV |  |  |  | 63184,93" dle VK/21, separační s výztužnou funkcí, 300 g/m2" = 63184,930 [A] 118105,69" dle VK/22, výztužná" = 118105,690 [B] 61633,43" dle VK/23, separační" = 61633,430 [C] 1608,26" dle VK/25, stabilizační" = 1608,260 [D] 1610,57" dle VK/26, separačně filtrační " = 1610,570 [E] "Celkem: "A+B+C+D+E = 246142,880 [F]
TS |  |  |  | 1. Položka obsahuje: – nákup a dodání geosyntetika v požadované kvalitě – očištění a urovnání podkladu – uložení geosyntetika dle předepsaného technologického předpisu – zřízení konstrukční vrstvy z geosyntetika bez rozlišení šířky, pokládání vrstvy po etapách, včetně pracovních spar a spojů – průkazní zkoušky, kontrolní zkoušky a kontrolní měření – úpravu napojení, ukončení a těsnění podél trativodů, vpustí, šachet a pod. – úpravu povrchu vrstvy 2. Položka neobsahuje: X 3. Způsob měření: Měří se metr čtverečný projektované nebo skutečné plochy, přičemž do výměry je již zahrnuto ztratné, přesahy, prořezy.
SD |  | 711 |  | Izolace proti vodě | [6 empty] | 0 | 0
P | 40 | 711111 |  | IZOLACE BĚŽNÝCH KONSTRUKCÍ PROTI ZEMNÍ VLHKOSTI ASFALTOVÝMI NÁTĚRY | M2 | 580.56 | 0 | 0 |  |  | 0 | 0 | OTSKP 2022 | 0 | 3 |  |  | 0.21
PP
VV |  |  |  | 268,76*2" dle VK/31 betonové šachty" = 537,520 [A] 21,52*2"dle VK/70 vyústění odvodnění" = 43,040 [B] "Celkem: "A+B = 580,560 [C]
TS |  |  |  | položka zahrnuje: - dodání předepsaného izolačního materiálu - očištění a ošetření podkladu, zadávací dokumentace může zahrnout i případné vyspravení - zřízení izolace jako kompletního povlaku, případně komplet. soustavy nebo systému podle příslušného technolog. předpisu - zřízení izolace i jednotlivých vrstev po etapách, včetně pracovních spár a spojů - úprava u okrajů, rohů, hran, dilatačních i pracovních spojů, kotev, obrubníků, dilatačních zařízení, odvodnění, otvorů, neizolovaných míst a pod. - zajištění odvodnění povrchu izolace, včetně odvodnění nejnižších míst, pokud dokumentace pro zadání stavby nestanoví jinak - ochrana izolace do doby zřízení definitivní ochranné vrstvy nebo konstrukce - úprava, očištění a ošetření prostoru kolem izolace - provedení požadovaných zkoušek - nezahrnuje ochranné vrstvy, např. geotextilii
SD |  | 8 |  | Potrubí | [6 empty] | 0 | 0
P | 41 | 87434 |  | POTRUBÍ Z TRUB PLASTOVÝCH ODPADNÍCH DN DO 200MM | M | 42 | 0 | 0 |  |  | 0 | 0 | OTSKP 2022 | 0 | 3 |  |  | 0.21
PP
VV |  |  |  | 42" dle VK/54, včetně příslušné části VK/60" = 42,000 [A]
TS |  |  |  | položky pro zhotovení potrubí platí bez ohledu na sklon zahrnuje: - výrobní dokumentaci (včetně technologického předpisu) - dodání veškerého trubního a pomocného materiálu (trouby, trubky, tvarovky, spojovací a těsnící materiál a pod.), podpěrných, závěsných a upevňovacích prvků, včetně potřebných úprav - úprava a příprava podkladu a podpěr, očištění a ošetření podkladu a podpěr - zřízení plně funkčního potrubí, kompletní soustavy, podle příslušného technologického předpisu - zřízení potrubí i jednotlivých částí po etapách, včetně pracovních spar a spojů, pracovního zaslepení konců a pod. - úprava prostupů, průchodů šachtami a komorami, okolí podpěr a vyústění, zaústění, napojení, vyvedení a upevnění odpad. výustí - ochrana potrubí nátěrem (vč. úpravy povrchu), případně izolací, nejsou-li tyto práce předmětem jiné položky - úprava, očištění a ošetření prostoru kolem potrubí - položky platí pro práce prováděné v prostoru zapaženém i nezapaženém a i v kolektorech, chráničkách - položky zahrnují i práce spojené s nutnými obtoky, převáděním a čerpáním vody nezahrnuje zkoušky vodotěsnosti a televizní prohlídku
P | 42 | 87445 |  | POTRUBÍ Z TRUB PLASTOVÝCH ODPADNÍCH DN DO 300MM | M | 295.17 | 0 | 0 |  |  | 0 | 0 | OTSKP 2022 | 0 | 3 |  |  | 0.21
PP
VV |  |  |  | 295,17" dle VK/55, včetně příslušné části VK/60" = 295,170 [A]
TS |  |  |  | položky pro zhotovení potrubí platí bez ohledu na sklon zahrnuje: - výrobní dokumentaci (včetně technologického předpisu) - dodání veškerého trubního a pomocného materiálu (trouby, trubky, tvarovky, spojovací a těsnící materiál a pod.), podpěrných, závěsných a upevňovacích prvků, včetně potřebných úprav - úprava a příprava podkladu a podpěr, očištění a ošetření podkladu a podpěr - zřízení plně funkčního potrubí, kompletní soustavy, podle příslušného technologického předpisu - zřízení potrubí i jednotlivých částí po etapách, včetně pracovních spar a spojů, pracovního zaslepení konců a pod. - úprava prostupů, průchodů šachtami a komorami, okolí podpěr a vyústění, zaústění, napojení, vyvedení a upevnění odpad. výustí - ochrana potrubí nátěrem (vč. úpravy povrchu), případně izolací, nejsou-li tyto práce předmětem jiné položky - úprava, očištění a ošetření prostoru kolem potrubí - položky platí pro práce prováděné v prostoru zapaženém i nezapaženém a i v kolektorech, chráničkách - položky zahrnují i práce spojené s nutnými obtoky, převáděním a čerpáním vody nezahrnuje zkoušky vodotěsnosti a televizní prohlídku
P | 43 | 87446 |  | POTRUBÍ Z TRUB PLASTOVÝCH ODPADNÍCH DN DO 400MM | M | 737.77 | 0 | 0 |  |  | 0 | 0 | OTSKP 2022 | 0 | 3 |  |  | 0.21
PP
VV |  |  |  | 737,77" dle VK/56, včetně příslušné části VK/60" = 737,770 [A]
TS |  |  |  | položky pro zhotovení potrubí platí bez ohledu na sklon zahrnuje: - výrobní dokumentaci (včetně technologického předpisu) - dodání veškerého trubního a pomocného materiálu (trouby, trubky, tvarovky, spojovací a těsnící materiál a pod.), podpěrných, závěsných a upevňovacích prvků, včetně potřebných úprav - úprava a příprava podkladu a podpěr, očištění a ošetření podkladu a podpěr - zřízení plně funkčního potrubí, kompletní soustavy, podle příslušného technologického předpisu - zřízení potrubí i jednotlivých částí po etapách, včetně pracovních spar a spojů, pracovního zaslepení konců a pod. - úprava prostupů, průchodů šachtami a komorami, okolí podpěr a vyústění, zaústění, napojení, vyvedení a upevnění odpad. výustí - ochrana potrubí nátěrem (vč. úpravy povrchu), případně izolací, nejsou-li tyto práce předmětem jiné položky - úprava, očištění a ošetření prostoru kolem potrubí - položky platí pro práce prováděné v prostoru zapaženém i nezapaženém a i v kolektorech, chráničkách - položky zahrnují i práce spojené s nutnými obtoky, převáděním a čerpáním vody nezahrnuje zkoušky vodotěsnosti a televizní prohlídku
P | 44 | 875332 |  | POTRUBÍ DREN Z TRUB PLAST DN DO 150MM DĚROVANÝCH | M | 830.1 | 0 | 0 |  |  | 0 | 0 | OTSKP 2022 | 0 | 3 |  |  | 0.21
PP
VV |  |  |  | 830,10" dle VK/81, pouze trubka, výplň vykázána samostatně v zásypech rýh" = 830,100 [A]
TS |  |  |  | položky pro zhotovení potrubí platí bez ohledu na sklon zahrnuje: - výrobní dokumentaci (včetně technologického předpisu) - dodání veškerého trubního a pomocného materiálu (trouby, trubky, tvarovky, spojovací a těsnící materiál a pod.), podpěrných, závěsných a upevňovacích prvků, včetně potřebných úprav - úprava a příprava podkladu a podpěr, očištění a ošetření podkladu a podpěr - zřízení plně funkčního potrubí, kompletní soustavy, podle příslušného technologického předpisu - zřízení potrubí i jednotlivých částí po etapách, včetně pracovních spar a spojů, pracovního zaslepení konců a pod. - úprava prostupů, průchodů šachtami a komorami, okolí podpěr a vyústění, zaústění, napojení, vyvedení a upevnění odpad. výustí - ochrana potrubí nátěrem (vč. úpravy povrchu), případně izolací, nejsou-li tyto práce předmětem jiné položky - úprava, očištění a ošetření prostoru kolem potrubí - položky platí pro práce prováděné v prostoru zapaženém i nezapaženém a i v kolektorech, chráničkách - položky zahrnují i práce spojené s nutnými obtoky, převáděním a čerpáním vody
P | 45 | 89413 |  | ŠACHTY KANALIZAČNÍ Z BETON DÍLCŮ NA POTRUBÍ DN DO 200MM | KUS | 4 | 0 | 0 |  |  | 0 | 0 | OTSKP 2022 | 0 | 3 |  |  | 0.21
PP
VV |  |  |  | "Š42, Š44, Š47" "dle přílohy 5 Š42,44,47 na DN200 svodná potrubí: "4 = 4,000 [A]
TS |  |  |  | položka zahrnuje: - poklopy s rámem, mříže s rámem, stupadla, žebříky, stropy z bet. dílců a pod. - předepsané betonové skruže, prefabrikované nebo monolitické betonové dno - dodání dílce požadovaného tvaru a vlastností, jeho skladování, doprava a osazení do definitivní polohy, včetně komplexní technologie výroby a montáže dílců, ošetření a ochrana dílců, - u dílců železobetonových a předpjatých veškerá výztuž, případně i tuhé kovové prvky a závěsná oka, - úpravy a zařízení pro uložení a transport dílce, - veškeré požadované úpravy dílců, včetně doplňkových konstrukcí a vybavení, - sestavení dílce na stavbě včetně montážních zařízení, plošin a prahů a pod., - výplň, těsnění a tmelení spár a spojů, - očištění a ošetření úložných ploch, - zednické výpomoce pro montáž dílců, - označení dílce výrobním štítkem nebo jiným způsobem, - úpravy dílce pro dodržení požadované přesnosti jeho osazení, včetně případných měření, - veškerá zařízení pro zajištění stability v každém okamžiku - předepsané podkladní konstrukce
P | 46 | 894145 |  | ŠACHTY KANALIZAČNÍ Z BETON DÍLCŮ NA POTRUBÍ DN DO 300MM | KUS | 12 | 0 | 0 |  |  | 0 | 0 | OTSKP 2022 | 0 | 3 |  |  | 0.21
PP
VV |  |  |  | "dle přílohy ""5 Š34-36, 33-34, 35a-35, 36a-36, 37,41a,"": "12 = 12,000 [A]
TS |  |  |  | položka zahrnuje: - poklopy s rámem, mříže s rámem, stupadla, žebříky, stropy z bet. dílců a pod. - předepsané betonové skruže, prefabrikované nebo monolitické betonové dno - dodání dílce požadovaného tvaru a vlastností, jeho skladování, doprava a osazení do definitivní polohy, včetně komplexní technologie výroby a montáže dílců, ošetření a ochrana dílců, - u dílců železobetonových a předpjatých veškerá výztuž, případně i tuhé kovové prvky a závěsná oka, - úpravy a zařízení pro uložení a transport dílce, - veškeré požadované úpravy dílců, včetně doplňkových konstrukcí a vybavení, - sestavení dílce na stavbě včetně montážních zařízení, plošin a prahů a pod., - výplň, těsnění a tmelení spár a spojů, - očištění a ošetření úložných ploch, - zednické výpomoce pro montáž dílců, - označení dílce výrobním štítkem nebo jiným způsobem, - úpravy dílce pro dodržení požadované přesnosti jeho osazení, včetně případných měření, - veškerá zařízení pro zajištění stability v každém okamžiku - předepsané podkladní konstrukce
P | 47 | 894146 |  | ŠACHTY KANALIZAČNÍ Z BETON DÍLCŮ NA POTRUBÍ DN DO 400MM | KUS | 15 | 0 | 0 |  |  | 0 | 0 | OTSKP 2022 | 0 | 3 |  |  | 0.21
PP
VV |  |  |  | "dle přílohy 5 Š1-Š15: "15 = 15,000 [A]
TS |  |  |  | položka zahrnuje: - poklopy s rámem, mříže s rámem, stupadla, žebříky, stropy z bet. dílců a pod. - předepsané betonové skruže, prefabrikované nebo monolitické betonové dno - dodání dílce požadovaného tvaru a vlastností, jeho skladování, doprava a osazení do definitivní polohy, včetně komplexní technologie výroby a montáže dílců, ošetření a ochrana dílců, - u dílců železobetonových a předpjatých veškerá výztuž, případně i tuhé kovové prvky a závěsná oka, - úpravy a zařízení pro uložení a transport dílce, - veškeré požadované úpravy dílců, včetně doplňkových konstrukcí a vybavení, - sestavení dílce na stavbě včetně montážních zařízení, plošin a prahů a pod., - výplň, těsnění a tmelení spár a spojů, - očištění a ošetření úložných ploch, - zednické výpomoce pro montáž dílců, - označení dílce výrobním štítkem nebo jiným způsobem, - úpravy dílce pro dodržení požadované přesnosti jeho osazení, včetně případných měření, - veškerá zařízení pro zajištění stability v každém okamžiku - předepsané podkladní konstrukce
P | 48 | 89483 |  | ŠACHTY KANALIZAČNÍ PLASTOVÉ D 200MM | KUS | 40 | 0 | 0 |  |  | 0 | 0 | OTSKP 2022 | 0 | 3 |  |  | 0.21
PP
VV |  |  |  | "dle tab. ""4 Š1-15:"15 = 15,000 [A] "dle tab. 4 Š16-29: "14 = 14,000 [B] "dle tab. 4 Š29-30: "2 = 2,000 [C] "dle tab. 4 Š42-50: "9 = 9,000 [D] "Celkem: "A+B+C+D = 40,000 [E]
TS |  |  |  | položka zahrnuje: - poklopy s rámem z předepsaného materiálu a tvaru - předepsané plastové skruže, dno a není-li uvedeno jinak i podkladní vrstvu (z kameniva nebo betonu). - výplň, těsnění a tmelení spár a spojů, - očištění a ošetření úložných ploch, - předepsané podkladní konstrukce
P | 49 | 894845 |  | ŠACHTY KANALIZAČNÍ PLASTOVÉ D 300MM | KUS | 23 | 0 | 0 |  |  | 0 | 0 | OTSKP 2022 | 0 | 3 |  |  | 0.21
PP
VV |  |  |  | "dle tab. 4 Š31-34: "4 = 4,000 [A] "dle tab. 4 Š34-35: "2 = 2,000 [B] "dle tab. 4 Š35-36: "2 = 2,000 [C] "dle tab. 4 Š36-39b: "4 = 4,000 [D] "dle tab. 4 Š32-33: "2 = 2,000 [E] "dle tab. 4 Š33-35a: "3 = 3,000 [F] "dle tab. 4 Š35a-36a: "2 = 2,000 [G] "dle tab. 4 Š36a-Š39a: "4 = 4,000 [H] "Celkem: "A+B+C+D+E+F+G+H = 23,000 [I]
TS |  |  |  | položka zahrnuje: - poklopy s rámem z předepsaného materiálu a tvaru - předepsané plastové skruže, dno a není-li uvedeno jinak i podkladní vrstvu (z kameniva nebo betonu). - výplň, těsnění a tmelení spár a spojů, - očištění a ošetření úložných ploch, - předepsané podkladní konstrukce
P | 50 | 89711 |  | VPUSŤ KANALIZAČNÍ ULIČNÍ KOMPLETNÍ MONOLIT BETON | KUS | 1 | 0 | 0 |  |  | 0 | 0 | OTSKP 2022 | 0 | 3 |  |  | 0.21
PP
VV |  |  |  | 1"dle VK/71,1" = 1,000 [A]
TS |  |  |  | položka zahrnuje: - mříže s rámem, koše na bahno, - dodání čerstvého betonu (betonové směsi) požadované kvality, jeho uložení do požadovaného tvaru při jakékoliv hustotě výztuže, konzistenci čerstvého betonu a způsobu hutnění, ošetření a ochranu betonu, - zhotovení nepropustného, mrazuvzdorného betonu a betonu požadované trvanlivosti a vlastností, - užití potřebných přísad a technologií výroby betonu, - zřízení pracovních a dilatačních spar, včetně potřebných úprav, výplně, vložek, opracování, očištění a ošetření, - bednění požadovaných konstr. (i ztracené) s úpravou dle požadované kvality povrchu betonu, včetně odbedňovacích a odskružovacích prostředků, - zřízení všech požadovaných otvorů, kapes, výklenků, prostupů, dutin, drážek a pod., vč. ztížení práce a úprav kolem nich, - nátěry zabraňující soudržnost betonu a bednění, - výplň, těsnění a tmelení spar a spojů, - opatření povrchů betonu izolací proti zemní vlhkosti v částech, kde přijdou do styku se zeminou nebo kamenivem, - předepsané podkladní konstrukce
P | 51 | 899522 |  | OBETONOVÁNÍ POTRUBÍ Z PROSTÉHO BETONU DO C12/15 | M3 | 14.12 | 0 | 0 |  |  | 0 | 0 | OTSKP 2022 | 0 | 3 |  |  | 0.21
PP
VV |  |  |  | 14,12" dle VK/ 50, pouze lože" = 14,120 [A]
TS |  |  |  | - dodání čerstvého betonu (betonové směsi) požadované kvality, jeho uložení do požadovaného tvaru při jakékoliv hustotě výztuže, konzistenci čerstvého betonu a způsobu hutnění, ošetření a ochranu betonu, - zhotovení nepropustného, mrazuvzdorného betonu a betonu požadované trvanlivosti a vlastností, - užití potřebných přísad a technologií výroby betonu, - zřízení pracovních a dilatačních spar, včetně potřebných úprav, výplně, vložek, opracování, očištění a ošetření, - bednění požadovaných konstr. (i ztracené) s úpravou dle požadované kvality povrchu betonu, včetně odbedňovacích a odskružovacích prostředků, - podpěrné konstr. (skruže) a lešení všech druhů pro bednění, uložení čerstvého betonu, výztuže a doplňkových konstr., vč. požadovaných otvorů, ochranných a bezpečnostních opatření a základů těchto konstrukcí a lešení, - vytvoření kotevních čel, kapes, nálitků, a sedel, - zřízení všech požadovaných otvorů, kapes, výklenků, prostupů, dutin, drážek a pod., vč. ztížení práce a úprav kolem nich, - úpravy pro osazení výztuže, doplňkových konstrukcí a vybavení, - úpravy povrchu pro položení požadované izolace, povlaků a nátěrů, případně vyspravení, - ztížení práce u kabelových a injektážních trubek a ostatních zařízení osazovaných do betonu, - konstrukce betonových kloubů, upevnění kotevních prvků a doplňkových konstrukcí, - nátěry zabraňující soudržnost betonu a bednění, - výplň, těsnění a tmelení spar a spojů, - opatření povrchů betonu izolací proti zemní vlhkosti v částech, kde přijdou do styku se zeminou nebo kamenivem, - případné zřízení spojovací vrstvy u základů, - úpravy pro osazení zařízení ochrany konstrukce proti vlivu bludných proudů
P | 52 | 899525 |  | OBETONOVÁNÍ POTRUBÍ Z PROSTÉHO BETONU DO C30/37 | M3 | 29.55 | 0 | 0 |  |  | 0 | 0 | OTSKP 2022 | 0 | 3 |  |  | 0.21
PP
VV |  |  |  | 29,55" dle VK/59" = 29,550 [A]
TS |  |  |  | - dodání čerstvého betonu (betonové směsi) požadované kvality, jeho uložení do požadovaného tvaru při jakékoliv hustotě výztuže, konzistenci čerstvého betonu a způsobu hutnění, ošetření a ochranu betonu, - zhotovení nepropustného, mrazuvzdorného betonu a betonu požadované trvanlivosti a vlastností, - užití potřebných přísad a technologií výroby betonu, - zřízení pracovních a dilatačních spar, včetně potřebných úprav, výplně, vložek, opracování, očištění a ošetření, - bednění požadovaných konstr. (i ztracené) s úpravou dle požadované kvality povrchu betonu, včetně odbedňovacích a odskružovacích prostředků, - podpěrné konstr. (skruže) a lešení všech druhů pro bednění, uložení čerstvého betonu, výztuže a doplňkových konstr., vč. požadovaných otvorů, ochranných a bezpečnostních opatření a základů těchto konstrukcí a lešení, - vytvoření kotevních čel, kapes, nálitků, a sedel, - zřízení všech požadovaných otvorů, kapes, výklenků, prostupů, dutin, drážek a pod., vč. ztížení práce a úprav kolem nich, - úpravy pro osazení výztuže, doplňkových konstrukcí a vybavení, - úpravy povrchu pro položení požadované izolace, povlaků a nátěrů, případně vyspravení, - ztížení práce u kabelových a injektážních trubek a ostatních zařízení osazovaných do betonu, - konstrukce betonových kloubů, upevnění kotevních prvků a doplňkových konstrukcí, - nátěry zabraňující soudržnost betonu a bednění, - výplň, těsnění a tmelení spar a spojů, - opatření povrchů betonu izolací proti zemní vlhkosti v částech, kde přijdou do styku se zeminou nebo kamenivem, - případné zřízení spojovací vrstvy u základů, - úpravy pro osazení zařízení ochrany konstrukce proti vlivu bludných proudů
SD |  | 9 |  | Ostatní konstrukce a práce | [6 empty] | 0 | 0
P | 53 | 935232 |  | PŘÍKOPOVÉ ŽLABY Z BETON TVÁRNIC ŠÍŘ DO 1200MM DO BETONU TL 100MM | M | 3460.8 | 0 | 0 |  |  | 0 | 0 | OTSKP 2022 | 0 | 3 |  |  | 0.21
PP
VV |  |  |  | 11536*0,3" dle VK/62 včetně VK/63" = 3460,800 [A]
TS |  |  |  | položka zahrnuje: - dodávku a uložení příkopových tvárnic předepsaného rozměru a kvality - dodání a rozprostření lože z předepsaného materiálu v předepsané kvalitěa v předepsané tloušťce - veškerou manipulaci s materiálem, vnitrostaveništní i mimostaveništní dopravu - ukončení, patky, spárování - měří se v metrech běžných délky osy žlabu
SD |  | R015 |  | LIKVIDACE ODPADŮ včetně dopravy | [6 empty] | 0 | 0
P | 56 | R015111 | 901 | LIKVIDACE ODPADŮ NEKONTAMINOVANÝCH - 17 05 04 VYTĚŽENÉ ZEMINY A HORNINY - I. TŘÍDA TĚŽITELNOSTI včetně dopravy | T | 422615.88 | 0 | 0 |  |  | 0 | 0 | ODP+d 22 NEMASE 2022 | 0 | 3 |  |  | 0.21
PP |  |  |  | Evidenční položka. Neoceňovat v objektu SO/PS, položka se oceňuje pouze v objektu SO 90-90.
VV |  |  |  | (6243+205064)*2,0" dle hmotnice úsek před tunelem a za tunelem, přepočet na tuny obj. hmotností průměrně 2000 kg/m3" = 422614,000 [A] "kontrola a vyrovnání mezi údaji hmotnice - odkopávky po odpočtu na mzdp- odtěžení ochranné vrstvy- rýhy-šachty-piloty-trativody " ((-6243-205064)+(186446,94-113150+8397)+235,09+2418,11+496,43+3,72+117252,78+1220,10+7987,77)*2,0 = 1,880 [B] "Celkem: "A+B = 422615,880 [C]
TS |  |  |  | 1. Položka obsahuje: – veškeré poplatky provozovateli skládky, recyklační linky nebo jiného zařízení na zpracování nebo likvidaci odpadů související s převzetím, uložením, zpracováním nebo likvidací odpadu – náklady spojené s dopravou odpadu z místa stavby na místo převzetí provozovatelem skládky, recyklační linky nebo jiného zařízení na zpracování nebo likvidaci odpadů - platí pro jakýkoliv způsob dopravy (po suchu, po vodě, ve vzduchu, ppř. dopravníky) a zahrnuje i potřebný počet naložení nebo přeložení či úpravou v případě meziskládkování - náklady spojené s vyložením, manipulací, rozhrnutím či úpravou do figury s materiálem v místě skládky 3. Způsob měření: Tunou se rozumí hmotnost odpadu vytříděného v souladu se zákonem č. 185/2001 Sb., o nakládání s odpady, v platném znění.

## SO 38-11-52
SŽDC05 | [14 empty] | 3
S | Stavba: | 3273214901_zm11 |  | Modernizace trati Nemanice I - Ševětín, část "B" Red Fidic | [6 empty] | D.2.1.1 | 0 | AspeEsticon | 0 | 2
O | Objekt: | D.2.1.1 |  | Kolejový svršek a spodek | [9 empty] | 0.12 | 2
Typ | Poř. číslo | Kód položky | Varianta | Název položky | MJ | Množství | Jednotková hmotnost | Celková hmotnost |  |  | Jednotková cena |  | Cenové soustavy | 0.21
Dodávka
[9 empty] | Jednotková | Celkem | Jednotková | Celkem |  |  |  | Počet položek s nulovou cenou | 40
O1 |  | SO 38-11-52 |  | Odbočka Dobřejovice, železniční spodek | [6 empty] | 0 | 0
SD |  | 0 |  | Všeobecné konstrukce a práce | [6 empty] | 0 | 0
P | 40 | R02610 |  | Goetechnický monitoring železničního spodku | KPL | 1 | 0 | 0 |  |  | 0 | 0 |  | 0 | 3 |  |  | 0.21
PP
VV |  |  |  | 1" dle VK/78-/92" = 1,000 [A]
TS |  |  |  | zahrnuje veškeré náklady spojené s objednatelem požadovanými zkouškami
SD |  | 1 |  | Zemní práce | [6 empty] | 0 | 0
P | 1 | 12110A |  | SEJMUTÍ ORNICE NEBO LESNÍ PŮDY - BEZ DOPRAVY | M3 | 11131.81 | 0 | 0 |  |  | 0 | 0 | OTSKP 2022 | 0 | 3 |  |  | 0.21
PP
VV |  |  |  | 11131,81"dle VK/11" = 11131,810 [A]
TS |  |  |  | položka zahrnuje sejmutí ornice bez ohledu na tloušťku vrstvy nezahrnuje uložení na trvalou skládku
P | 2 | 12110B |  | SEJMUTÍ ORNICE NEBO LESNÍ PŮDY - DOPRAVA | M3KM | 4452.724 | 0 | 0 |  |  | 0 | 0 | OTSKP 2022 | 0 | 3 |  |  | 0.21
PP
VV |  |  |  | 11131,81*0,4"dle VK/11 ornice na mzdp dle hmotnice" = 4452,724 [A]
TS |  |  |  | Položka zahrnuje samostatnou dopravu zeminy. Množství se určí jako součin kubatutry [m3] a požadované vzdálenosti [km].
P | 3 | 12190 |  | PŘEVRSTVENÍ ORNICE | M3 | 44527.24 | 0 | 0 |  |  | 0 | 0 | OTSKP 2022 | 0 | 3 |  |  | 0.21
PP
VV |  |  |  | 11131,81*4"dle VK/11, na mezideponii 4*" = 44527,240 [A]
TS |  |  |  | položka zahrnuje převrstvení ornice na skládce
P | 4 | 12373A |  | ODKOP PRO SPOD STAVBU SILNIC A ŽELEZNIC TŘ. I - BEZ DOPRAVY | M3 | 30491.98 | 0 | 0 |  |  | 0 | 0 | OTSKP 2022 | 0 | 3 |  |  | 0.21
PP
VV |  |  |  | 25419,41"dle VK/1" = 25419,410 [A] 5072,57" dle VK/76 zpětný výkop ochranné vrstvy, po konsolidaci, na skládku" = 5072,570 [B] "Celkem: "A+B = 30491,980 [C]
TS |  |  |  | položka zahrnuje: - svislá doprava, přemístění, přeložení, manipulace s výkopkem - kompletní provedení vykopávky nezapažené i zapažené - ošetření výkopiště po celou dobu práce v něm vč. klimatických opatření - ztížení vykopávek v blízkosti podzemního vedení, konstrukcí a objektů vč. jejich dočasného zajištění - ztížení pod vodou, v okolí výbušnin, ve stísněných prostorech a pod. - příplatek za lepivost - těžení po vrstvách, pásech a po jiných nutných částech (figurách) - čerpání vody vč. čerpacích jímek, potrubí a pohotovostní čerpací soupravy (viz ustanovení k pol. 1151,2) - potřebné snížení hladiny podzemní vody - těžení a rozpojování jednotlivých balvanů - vytahování a nošení výkopku - svahování a přesvah. svahů do konečného tvaru, výměna hornin v podloží a v pláni znehodnocené klimatickými vlivy - ruční vykopávky, odstranění kořenů a napadávek - pažení, vzepření a rozepření vč. přepažování (vyjma štětových stěn) - úpravu, ochranu a očištění dna, základové spáry, stěn a svahů - zhutnění podloží, případně i svahů vč. svahování - zřízení stupňů v podloží a lavic na svazích, není-li pro tyto práce zřízena samostatná položka - udržování výkopiště a jeho ochrana proti vodě - odvedení nebo obvedení vody v okolí výkopiště a ve výkopišti - třídění výkopku - veškeré pomocné konstrukce umožňující provedení vykopávky (příjezdy, sjezdy, nájezdy, lešení, podpěr. konstr., přemostění, zpevněné plochy, zakrytí a pod.) - nezahrnuje uložení zeminy (na skládku, do násypu) ani poplatky za skládku, vykazují se v položce č.0141**
P | 5 | 12373B |  | ODKOP PRO SPOD STAVBU SILNIC A ŽELEZNIC TŘ. I - DOPRAVA | M3KM | 18.8 | 0 | 0 |  |  | 0 | 0 | OTSKP 2022 | 0 | 3 |  |  | 0.21
PP
VV |  |  |  | 47*0,4"zbylý výkopek na skládku- viz díl R015 ""odvoz části výkopku na mezideponii dle hmotnice" = 18,800 [A]
TS |  |  |  | Položka zahrnuje samostatnou dopravu zeminy. Množství se určí jako součin kubatutry [m3] a požadované vzdálenosti [km].
P | 6 | 12573A |  | VYKOPÁVKY ZE ZEMNÍKŮ A SKLÁDEK TŘ. I - BEZ DOPRAVY | M3 | 186477.51 | 0 | 0 |  |  | 0 | 0 | OTSKP 2022 | 0 | 3 |  |  | 0.21
PP
VV |  |  |  | 160459,28"dle VK/10a pro násyp z předrceného horninového materiálu z ražby tunelu" = 160459,280 [A] 19,99" dle VK/30, zásyp trv šachet, nenamrzavý materiál" = 19,990 [B] 26,78" dle VK/55 zásyp sv. potrubí, nenamrzavý materiál" = 26,780 [C] 5072,57" dle VK/75 pro ochrannou vrstvu během konsolidace, předrcený materiál" = 5072,570 [D] 16045,93" dle VK/78 rozšíření tělesa z rubaniny tunelu min. R4 (násyp výšky nad 6m)" = 16045,930 [E] 4187,72" dle VK/12 naložení ornice na mzdp" = 4187,720 [F] 665,24"dle VK/10b nezvětralé přírodní kamenivo frakce 8 a vyšší (pro uložení kabel.tras v oblasti stezky)" = 665,240 [G] "Celkem: "A+B+C+D+E+F+G = 186477,510 [H]
TS |  |  |  | položka zahrnuje: - svislá doprava, přemístění, přeložení, manipulace s výkopkem - kompletní provedení vykopávky nezapažené i zapažené - ošetření výkopiště po celou dobu práce v něm vč. klimatických opatření - ztížení vykopávek v blízkosti podzemního vedení, konstrukcí a objektů vč. jejich dočasného zajištění - ztížení pod vodou, v okolí výbušnin, ve stísněných prostorech a pod. - příplatek za lepivost - těžení po vrstvách, pásech a po jiných nutných částech (figurách) - čerpání vody vč. čerpacích jímek, potrubí a pohotovostní čerpací soupravy (viz ustanovení k pol. 1151,2) - potřebné snížení hladiny podzemní vody - těžení a rozpojování jednotlivých balvanů - vytahování a nošení výkopku - ruční vykopávky, odstranění kořenů a napadávek - pažení, vzepření a rozepření vč. přepažování (vyjma štětových stěn) - úpravu, ochranu a očištění dna, základové spáry, stěn a svahů - udržování výkopiště a jeho ochrana proti vodě - odvedení nebo obvedení vody v okolí výkopiště a ve výkopišti - třídění výkopku - veškeré pomocné konstrukce umožňující provedení vykopávky (příjezdy, sjezdy, nájezdy, lešení, podpěr. konstr., přemostění, zpevněné plochy, zakrytí a pod.) položka nezahrnuje: - práce spojené s otvírkou zemníku
P | 7 | 12573B |  | VYKOPÁVKY ZE ZEMNÍKŮ A SKLÁDEK TŘ. I - DOPRAVA | M3KM | 74080.232 | 0 | 0 |  |  | 0 | 0 | OTSKP 2022 | 0 | 3 |  |  | 0.21
PP
VV |  |  |  | 181578,510*0,4"z mzdp do místa uložení- vzdálenost dle hmotnice, bez ornice" = 72631,404 [A] 3622,07*0,4" z mzdp do místa rozprostření, vzdálenost dle hmotnice, ornice" = 1448,828 [B] "Celkem: "A+B = 74080,232 [C]
TS |  |  |  | Položka zahrnuje samostatnou dopravu zeminy. Množství se určí jako součin kubatutry [m3] a požadované vzdálenosti [km].
P | 8 | 13273A |  | HLOUBENÍ RÝH ŠÍŘ DO 2M PAŽ I NEPAŽ TŘ. I - BEZ DOPRAVY | M3 | 8.38 | 0 | 0 |  |  | 0 | 0 | OTSKP 2022 | 0 | 3 |  |  | 0.21
PP
VV |  |  |  | 8,38"dle VK/60, přímý odvoz na skládku v díle R015" = 8,380 [A]
TS |  |  |  | položka zahrnuje: - svislá doprava, přemístění, přeložení, manipulace s výkopkem - kompletní provedení vykopávky nezapažené i zapažené - ošetření výkopiště po celou dobu práce v něm vč. klimatických opatření - ztížení vykopávek v blízkosti podzemního vedení, konstrukcí a objektů vč. jejich dočasného zajištění - ztížení pod vodou, v okolí výbušnin, ve stísněných prostorech a pod. - příplatek za lepivost - těžení po vrstvách, pásech a po jiných nutných částech (figurách) - čerpání vody vč. čerpacích jímek, potrubí a pohotovostní čerpací soupravy (viz ustanovení k pol. 1151,2) - potřebné snížení hladiny podzemní vody - těžení a rozpojování jednotlivých balvanů - vytahování a nošení výkopku - svahování a přesvah. svahů do konečného tvaru, výměna hornin v podloží a v pláni znehodnocené klimatickými vlivy - ruční vykopávky, odstranění kořenů a napadávek - pažení, vzepření a rozepření vč. přepažování (vyjma štětových stěn) - úpravu, ochranu a očištění dna, základové spáry, stěn a svahů - odvedení nebo obvedení vody v okolí výkopiště a ve výkopišti - třídění výkopku - veškeré pomocné konstrukce umožňující provedení vykopávky (příjezdy, sjezdy, nájezdy, lešení, podpěr. konstr., přemostění, zpevněné plochy, zakrytí a pod.) - nezahrnuje uložení zeminy (na skládku, do násypu) ani poplatky za skládku, vykazují se v položce č.0141**
P | 9 | 13373A |  | HLOUBENÍ ŠACHET ZAPAŽ I NEPAŽ TŘ. I - BEZ DOPRAVY | M3 | 29.27 | 0 | 0 |  |  | 0 | 0 | OTSKP 2022 | 0 | 3 |  |  | 0.21
PP
VV |  |  |  | 29,27"dle VK/27, přímý odvoz na skládku v díle R015" = 29,270 [A]
TS |  |  |  | položka zahrnuje: - svislá doprava, přemístění, přeložení, manipulace s výkopkem - kompletní provedení vykopávky nezapažené i zapažené - ošetření výkopiště po celou dobu práce v něm vč. klimatických opatření - ztížení vykopávek v blízkosti podzemního vedení, konstrukcí a objektů vč. jejich dočasného zajištění - ztížení pod vodou, v okolí výbušnin, ve stísněných prostorech a pod. - příplatek za lepivost - těžení po vrstvách, pásech a po jiných nutných částech (figurách) - čerpání vody vč. čerpacích jímek, potrubí a pohotovostní čerpací soupravy (viz ustanovení k pol. 1151,2) - potřebné snížení hladiny podzemní vody - těžení a rozpojování jednotlivých balvanů - vytahování a nošení výkopku - svahování a přesvah. svahů do konečného tvaru, výměna hornin v podloží a v pláni znehodnocené klimatickými vlivy - ruční vykopávky, odstranění kořenů a napadávek - pažení, vzepření a rozepření vč. přepažování (vyjma štětových stěn) - úpravu, ochranu a očištění dna, základové spáry, stěn a svahů - odvedení nebo obvedení vody v okolí výkopiště a ve výkopišti - třídění výkopku - veškeré pomocné konstrukce umožňující provedení vykopávky (příjezdy, sjezdy, nájezdy, lešení, podpěr. konstr., přemostění, zpevněné plochy, zakrytí a pod.) - nezahrnuje uložení zeminy (na skládku, do násypu) ani poplatky za skládku, vykazují se v položce č.0141**
P | 10 | 17120 |  | ULOŽENÍ SYPANINY DO NÁSYPŮ A NA SKLÁDKY BEZ ZHUTNĚNÍ | M3 | 47 | 0 | 0 |  |  | 0 | 0 | OTSKP 2022 | 0 | 3 |  |  | 0.21
PP
VV |  |  |  | 47"dle hmotnice, na mezideponii" = 47,000 [A]
TS |  |  |  | položka zahrnuje: - kompletní provedení zemní konstrukce do předepsaného tvaru - ošetření úložiště po celou dobu práce v něm vč. klimatických opatření - ztížení v okolí vedení, konstrukcí a objektů a jejich dočasné zajištění - ztížení provádění ve ztížených podmínkách a stísněných prostorech - ztížené ukládání sypaniny pod vodu - ukládání po vrstvách a po jiných nutných částech (figurách) vč. dosypávek - spouštění a nošení materiálu - úprava, očištění a ochrana podloží a svahů - svahování, uzavírání povrchů svahů - udržování úložiště a jeho ochrana proti vodě - odvedení nebo obvedení vody v okolí úložiště a v úložišti - veškeré pomocné konstrukce umožňující provedení zemní konstrukce (příjezdy, sjezdy, nájezdy, lešení, podpěrné konstrukce, přemostění, zpevněné plochy, zakrytí a pod.)
P | 11 | 17160 |  | ULOŽENÍ SYPANINY DO NÁSYPŮ Z HORNIN KAMENITÝCH SE ZHUTNĚNÍM | M3 | 182243.02 | 0 | 0 |  |  | 0 | 0 | OTSKP 2022 | 0 | 3 |  |  | 0.21
PP
VV |  |  |  | 160459,28" dle VK/10a násyp z předrceného horninového materiálu z ražby tunelu" = 160459,280 [A] 5072,57" dle VK/75 pro ochrannou vrstvu během konsolidace, předrcený materiál" = 5072,570 [B] 16045,93"dle VK/78 pro dosypání tělesa po konsolidaci, předrcený materiál" = 16045,930 [C] 665,24"dle VK/10b nezvětralé přírodní kamenivo frakce 8 a vyšší (pro uložení kabel.tras v oblasti stezky)" = 665,240 [D] "Celkem: "A+B+C+D = 182243,020 [E]
TS |  |  |  | položka zahrnuje: - kompletní provedení zemní konstrukce vč. výběru vhodného materiálu - úprava ukládaného materiálu vlhčením, tříděním, promícháním nebo vysoušením, příp. jiné úpravy za účelem zlepšení jeho mech. vlastností - hutnění i různé míry hutnění - ošetření úložiště po celou dobu práce v něm vč. klimatických opatření - ztížení v okolí vedení, konstrukcí a objektů a jejich dočasné zajištění - ztížení provádění vč. hutnění ve ztížených podmínkách a stísněných prostorech - ztížené ukládání sypaniny pod vodu - ukládání po vrstvách a po jiných nutných částech (figurách) vč. dosypávek - spouštění a nošení materiálu - výměna částí zemní konstrukce znehodnocené klimatickými vlivy - ruční hutnění a výplň jam a prohlubní v podloží - úprava, očištění, ochrana a zhutnění podloží - svahování, hutnění a uzavírání povrchů svahů - zřízení lavic na svazích - udržování úložiště a jeho ochrana proti vodě - odvedení nebo obvedení vody v okolí úložiště a v úložišti - veškeré pomocné konstrukce umožňující provedení zemní konstrukce (příjezdy, sjezdy, nájezdy, lešení, podpěrné konstrukce, přemostění, zpevněné plochy, zakrytí a pod.)
P | 12 | 17180 |  | ULOŽENÍ SYPANINY DO NÁSYPŮ Z NAKUPOVANÝCH MATERIÁLŮ | M3 | 72256.27 | 0 | 0 |  |  | 0 | 0 | OTSKP 2022 | 0 | 3 |  |  | 0.21
PP
VV |  |  |  | 4122,46" dle VK/3, včetně hutnění= zaválcování do podloží, frakce 64/125" = 4122,460 [A] 68133,81" dle VK/4, frakce 32/125" = 68133,810 [B] "Celkem: "A+B = 72256,270 [C]
TS |  |  |  | položka zahrnuje: - kompletní provedení zemní konstrukce (násypového tělesa včetně aktivní zóny) včetně nákupu a dopravy materiálu dle zadávací dokumentace - úprava ukládaného materiálu vlhčením, tříděním, promícháním nebo vysoušením, příp. jiné úpravy za účelem zlepšení jeho mech. vlastností - hutnění i různé míry hutnění - ošetření úložiště po celou dobu práce v něm vč. klimatických opatření - ztížení v okolí vedení, konstrukcí a objektů a jejich dočasné zajištění - ztížení provádění vč. hutnění ve ztížených podmínkách a stísněných prostorech - ztížené ukládání sypaniny pod vodu - ukládání po vrstvách a po jiných nutných částech (figurách) vč. dosypávek - spouštění a nošení materiálu - výměna částí zemní konstrukce znehodnocené klimatickými vlivy - ruční hutnění a výplň jam a prohlubní v podloží - úprava, očištění, ochrana a zhutnění podloží - svahování, hutnění a uzavírání povrchů svahů - zřízení lavic na svazích - udržování úložiště a jeho ochrana proti vodě - odvedení nebo obvedení vody v okolí úložiště a v úložišti - veškeré pomocné konstrukce umožňující provedení zemní konstrukce (příjezdy, sjezdy, nájezdy, lešení, podpěrné konstrukce, přemostění, zpevněné plochy, zakrytí a pod.)
P | 13 | 17411 |  | ZÁSYP JAM A RÝH ZEMINOU SE ZHUTNĚNÍM | M3 | 46.77 | 0 | 0 |  |  | 0 | 0 | OTSKP 2022 | 0 | 3 |  |  | 0.21
PP
VV |  |  |  | 19,99"dle VK/30 pro šachty trativodní" = 19,990 [A] 26,78"dle VK/55 pro svodná potrubí" = 26,780 [B] "Celkem: "A+B = 46,770 [C]
TS |  |  |  | položka zahrnuje: - kompletní provedení zemní konstrukce vč. výběru vhodného materiálu - úprava ukládaného materiálu vlhčením, tříděním, promícháním nebo vysoušením, příp. jiné úpravy za účelem zlepšení jeho mech. vlastností - hutnění i různé míry hutnění - ošetření úložiště po celou dobu práce v něm vč. klimatických opatření - ztížení v okolí vedení, konstrukcí a objektů a jejich dočasné zajištění - ztížení provádění vč. hutnění ve ztížených podmínkách a stísněných prostorech - ztížené ukládání sypaniny pod vodu - ukládání po vrstvách a po jiných nutných částech (figurách) vč. dosypávek - spouštění a nošení materiálu - výměna částí zemní konstrukce znehodnocené klimatickými vlivy - ruční hutnění - udržování úložiště a jeho ochrana proti vodě - odvedení nebo obvedení vody v okolí úložiště a v úložišti - veškeré pomocné konstrukce umožňující provedení zemní konstrukce (příjezdy, sjezdy, nájezdy, lešení, podpěrné konstrukce, přemostění, zpevněné plochy, zakrytí a pod.)
P | 14 | 17581 |  | OBSYP POTRUBÍ A OBJEKTŮ Z NAKUPOVANÝCH MATERIÁLŮ | M3 | 14.84 | 0 | 0 |  |  | 0 | 0 | OTSKP 2022 | 0 | 3 |  |  | 0.21
PP
VV |  |  |  | 14,84" dle VK/56 pro svodná potrubí" = 14,840 [A]
TS |  |  |  | položka zahrnuje: - kompletní provedení zemní konstrukce včetně nákupu a dopravy materiálu dle zadávací dokumentace - úprava ukládaného materiálu vlhčením, tříděním, promícháním nebo vysoušením, příp. jiné úpravy za účelem zlepšení jeho mech. vlastností - hutnění i různé míry hutnění - ošetření úložiště po celou dobu práce v něm vč. klimatických opatření - ztížení v okolí vedení, konstrukcí a objektů a jejich dočasné zajištění - ztížení provádění vč. hutnění ve ztížených podmínkách a stísněných prostorech - ztížené ukládání sypaniny pod vodu - ukládání po vrstvách a po jiných nutných částech (figurách) vč. dosypávek - spouštění a nošení materiálu - výměna částí zemní konstrukce znehodnocené klimatickými vlivy - ruční hutnění a výplň jam a prohlubní v podloží - úprava, očištění, ochrana a zhutnění podloží - svahování, hutnění a uzavírání povrchů svahů - zřízení lavic na svazích - udržování úložiště a jeho ochrana proti vodě - odvedení nebo obvedení vody v okolí úložiště a v úložišti - veškeré pomocné konstrukce umožňující provedení zemní konstrukce (příjezdy, sjezdy, nájezdy, lešení, podpěrné konstrukce, přemostění, zpevněné plochy, zakrytí a pod.) - zemina vytlačená potrubím o DN do 180mm se od kubatury obsypů neodečítá
P | 15 | 18110 |  | ÚPRAVA PLÁNĚ SE ZHUTNĚNÍM V HORNINĚ TŘ. I | M2 | 35900.7 | 0 | 0 |  |  | 0 | 0 | OTSKP 2022 | 0 | 3 |  |  | 0.21
PP
VV |  |  |  | 35900,70"dle VK/10" = 35900,700 [A]
TS |  |  |  | položka zahrnuje úpravu pláně včetně vyrovnání výškových rozdílů. Míru zhutnění určuje projekt.
P | 16 | 18220 |  | ROZPROSTŘENÍ ORNICE VE SVAHU | M3 | 4187.72 | 0 | 0 |  |  | 0 | 0 | OTSKP 2022 | 0 | 3 |  |  | 0.21
PP
VV |  |  |  | 4187,72"dle VK/12" = 4187,720 [A]
TS |  |  |  | položka zahrnuje: nutné přemístění ornice z dočasných skládek vzdálených do 50m rozprostření ornice v předepsané tloušťce ve svahu přes 1:5
P | 18 | 18245 |  | ZALOŽENÍ TRÁVNÍKU ZATRAVŇOVACÍ TEXTILIÍ (ROHOŽÍ) | M2 | 28955.7 | 0 | 0 |  |  | 0 | 0 | OTSKP 2022 | 0 | 3 |  |  | 0.21
PP
VV |  |  |  | 28955,70"dle VK/13" = 28955,700 [A]
TS |  |  |  | Zahrnuje dodání a položení předepsané zatravňovací textilie bez ohledu na sklon terénu, zalévání, první pokosení
P | 19 | 18247 |  | OŠETŘOVÁNÍ TRÁVNÍKU | M2 | 28955.7 | 0 | 0 |  |  | 0 | 0 | OTSKP 2022 | 0 | 3 |  |  | 0.21
PP
VV |  |  |  | 28955,70"dle VK/13" = 28955,700 [A]
TS |  |  |  | Zahrnuje pokosení se shrabáním, naložení shrabků na dopravní prostředek, s odvozem a se složením, to vše bez ohledu na sklon terénu zahrnuje nutné zalití a hnojení
P | 20 | 18600 |  | ZALÉVÁNÍ VODOU | M3 | 868.671 | 0 | 0 |  |  | 0 | 0 | OTSKP 2022 | 0 | 3 |  |  | 0.21
PP
VV |  |  |  | 28955,70*3*0,010"3x v množství 10l/m2 dle VK/15" = 868,671 [A]
TS |  |  |  | položka zahrnuje veškerý materiál, výrobky a polotovary, včetně mimostaveništní a vnitrostaveništní dopravy (rovněž přesuny), včetně naložení a složení, případně s uložením
SD |  | 2 |  | Základy | [6 empty] | 0 | 0
P | 21 | 21197 |  | OPLÁŠTĚNÍ ODVODŇOVACÍCH ŽEBER Z GEOTEXTILIE | M2 | 3373 | 0 | 0 |  |  | 0 | 0 | OTSKP 2022 | 0 | 3 |  |  | 0.21
PP
VV |  |  |  | 3373,00" dle VK/51 pro trativody" = 3373,000 [A]
TS |  |  |  | položka zahrnuje dodávku předepsané geotextilie, mimostaveništní a vnitrostaveništní dopravu a její uložení včetně potřebných přesahů (nezapočítávají se do výměry)
P | 22 | 212635 |  | TRATIVODY KOMPL Z TRUB Z PLAST HM DN DO 150MM, RÝHA TŘ I | M | 629.57 | 0 | 0 |  |  | 0 | 0 | OTSKP 2022 | 0 | 3 |  |  | 0.21
PP
VV |  |  |  | 629,57"dle VK/45" = 629,570 [A]
TS |  |  |  | Položka platí pro kompletní konstrukce trativodů a zahrnuje zejména: - výkop rýhy předepsaného tvaru v dané třídě těžitelnosti, výplň, zásyp trativodu včetně dopravy, uložení přebytečného materiálu, dodávky předepsaného materiálu pro výplň a zásyp - zřízení spojovací vrstvy - zřízení podkladu a lože trativodu z předepsaného materiálu - dodávka a uložení trativodu předepsaného materiálu a profilu - obsyp trativodu předepsaným materiálem - ukončení trativodu zaústěním do potrubí nebo vodoteče, případně vybudování ukončujícího objektu (kapličky) dle VL - veškerý materiál, výrobky a polotovary, včetně mimostaveništní a vnitrostaveništní dopravy - nezahrnuje opláštění z geotextilie, fólie
P | 23 | 212655 |  | TRATIVODY KOMPL Z TRUB Z PLAST HM DN DO 300MM, RÝHA TŘ I | M | 631.1 | 0 | 0 |  |  | 0 | 0 | OTSKP 2022 | 0 | 3 |  |  | 0.21
PP
VV |  |  |  | 631,10"dle VK/46" = 631,100 [A]
TS |  |  |  | Položka platí pro kompletní konstrukce trativodů a zahrnuje zejména: - výkop rýhy předepsaného tvaru v dané třídě těžitelnosti, výplň, zásyp trativodu včetně dopravy, uložení přebytečného materiálu, dodávky předepsaného materiálu pro výplň a zásyp - zřízení spojovací vrstvy - zřízení podkladu a lože trativodu z předepsaného materiálu - dodávka a uložení trativodu předepsaného materiálu a profilu - obsyp trativodu předepsaným materiálem - ukončení trativodu zaústěním do potrubí nebo vodoteče, případně vybudování ukončujícího objektu (kapličky) dle VL - veškerý materiál, výrobky a polotovary, včetně mimostaveništní a vnitrostaveništní dopravy - nezahrnuje opláštění z geotextilie, fólie
P | 24 | 22452 |  | PILOTY Z KAMENIVA DRCENÉHO | M3 | 96192.65 | 0 | 0 |  |  | 0 | 0 | OTSKP 2022 | 0 | 3 |  |  | 0.21
PP
VV |  |  |  | "96192,65dle VK/74 včetně 10% navíc pro roztlačení do stran při vibraci"
TS |  |  |  | položka zahrnuje zahrnuje dodávku kameniva předepsané frakce, včetně mimostaveništní a vnitrostaveništní dopravy, výplň piloty se zhutněním není-li v zadávací dokumentaci uvedeno jinak, jedná se o nakupovaný materiál nezahrnuje vrty
P | 25 | 264130 |  | VRTY PRO PILOTY TŘ. I D DO 800MM | M | 173972 | 0 | 0 |  |  | 0 | 0 | OTSKP 2022 | 0 | 3 |  |  | 0.21
PP
VV |  |  |  | (296*7)+(11460*15)"dle VK/70+72" = 173972,000 [A] "odvoz na skládku v díle R015 173972*0,4*0,4*3,1415926=87447,86 m3 kontrola na VK/73"
TS |  |  |  | položka zahrnuje: - zřízení vrtu, svislou a vodorovnou dopravu zeminy bez uložení na skládku, vrtací práce zapaž. i nepaž. vrtu - čerpání vody z vrtu, vyčištění vrtu - zabezpečení vrtacích prací - dopravu, nájem, provoz a přemístění, montáž a demontáž vrtacích zařízení a dalších mechanismů - lešení a podpěrné konstrukce pro práci a manipulaci s vrtacím zařízení a dalších mechanismů - vrtací plošiny vč. zemních prací, zpevnění, odvodnění a pod. - v případě zapažení dočasnými pažnicemi jejich opotřebení - v případě zapažení suspenzí veškeré hospodaření s ní - nezahrnuje zapažení trvalými pažnicemi - nezahrnuje uložení zeminy na skládku a poplatek za skládku nevykazuje se hluché vrtání
SD |  | 3 |  | Svislé konstrukce | [6 empty] | 0 | 0
P | 26 | 311325 |  | ZDI A STĚNY PODP A VOL ZE ŽELEZOBET DO C30/37 | M3 | 2.65 | 0 | 0 |  |  | 0 | 0 | OTSKP 2022 | 0 | 3 |  |  | 0.21
PP
VV |  |  |  | 2,65" dle VK/63" = 2,650 [A]
TS |  |  |  | - dodání čerstvého betonu (betonové směsi) požadované kvality, jeho uložení do požadovaného tvaru při jakékoliv hustotě výztuže, konzistenci čerstvého betonu a způsobu hutnění, ošetření a ochranu betonu, - zhotovení nepropustného, mrazuvzdorného betonu a betonu požadované trvanlivosti a vlastností, - užití potřebných přísad a technologií výroby betonu, - zřízení pracovních a dilatačních spar, včetně potřebných úprav, výplně, vložek, opracování, očištění a ošetření, - bednění požadovaných konstr. (i ztracené) s úpravou dle požadované kvality povrchu betonu, včetně odbedňovacích a odskružovacích prostředků, - podpěrné konstr. (skruže) a lešení všech druhů pro bednění, uložení čerstvého betonu, výztuže a doplňkových konstr., vč. požadovaných otvorů, ochranných a bezpečnostních opatření a základů těchto konstrukcí a lešení, - vytvoření kotevních čel, kapes, nálitků, a sedel, - zřízení všech požadovaných otvorů, kapes, výklenků, prostupů, dutin, drážek a pod., vč. ztížení práce a úprav kolem nich, - úpravy pro osazení výztuže, doplňkových konstrukcí a vybavení, - úpravy povrchu pro položení požadované izolace, povlaků a nátěrů, případně vyspravení, - ztížení práce u kabelových a injektážních trubek a ostatních zařízení osazovaných do betonu, - konstrukce betonových kloubů, upevnění kotevních prvků a doplňkových konstrukcí, - nátěry zabraňující soudržnost betonu a bednění, - výplň, těsnění a tmelení spar a spojů, - opatření povrchů betonu izolací proti zemní vlhkosti v částech, kde přijdou do styku se zeminou nebo kamenivem, - případné zřízení spojovací vrstvy u základů, - úpravy pro osazení zařízení ochrany konstrukce proti vlivu bludných proudů,
P | 27 | 311366 |  | VÝZTUŽ ZDÍ A STĚN PODP A VOL Z KARI-SÍTÍ | T | 0.51 | 0 | 0 |  |  | 0 | 0 | OTSKP 2022 | 0 | 3 |  |  | 0.21
PP
VV |  |  |  | 0,51"dle VK/64" = 0,510 [A]
TS |  |  |  | Položka zahrnuje veškerý materiál, výrobky a polotovary, včetně mimostaveništní a vnitrostaveništní dopravy (rovněž přesuny), včetně naložení a složení, případně s uložením - dodání betonářské výztuže v požadované kvalitě, stříhání, řezání, ohýbání a spojování do všech požadovaných tvarů (vč. armakošů) a uložení s požadovaným zajištěním polohy a krytí výztuže betonem, - veškeré svary nebo jiné spoje výztuže, - pomocné konstrukce a práce pro osazení a upevnění výztuže, - zednické výpomoci pro montáž betonářské výztuže, - úpravy výztuže pro osazení doplňkových konstrukcí, - ochranu výztuže do doby jejího zabetonování, - úpravy výztuže pro zřízení železobetonových kloubů, kotevních prvků, závěsných ok a doplňkových konstrukcí, - veškerá opatření pro zajištění soudržnosti výztuže a betonu, - vodivé propojení výztuže, které je součástí ochrany konstrukce proti vlivům bludných proudů, vyvedení do měřících skříní nebo míst pro měření bludných proudů (vlastní měřící skříně se uvádějí položkami SD 74), - povrchovou antikorozní úpravu výztuže, - separaci výztuže, - osazení měřících zařízení a úpravy pro ně, - osazení měřících skříní nebo míst pro měření bludných proudů.
SD |  | 4 |  | Vodorovné konstrukce | [6 empty] | 0 | 0
P | 28 | 451312 |  | PODKLADNÍ A VÝPLŇOVÉ VRSTVY Z PROSTÉHO BETONU C12/15 | M3 | 1.53 | 0 | 0 |  |  | 0 | 0 | OTSKP 2022 | 0 | 3 |  |  | 0.21
PP
VV |  |  |  | 1,53"dle VK/62" = 1,530 [A]
TS |  |  |  | - dodání čerstvého betonu (betonové směsi) požadované kvality, jeho uložení do požadovaného tvaru při jakékoliv hustotě výztuže, konzistenci čerstvého betonu a způsobu hutnění, ošetření a ochranu betonu, - zhotovení nepropustného, mrazuvzdorného betonu a betonu požadované trvanlivosti a vlastností, - užití potřebných přísad a technologií výroby betonu, - zřízení pracovních a dilatačních spar, včetně potřebných úprav, výplně, vložek, opracování, očištění a ošetření, - bednění požadovaných konstr. (i ztracené) s úpravou dle požadované kvality povrchu betonu, včetně odbedňovacích a odskružovacích prostředků, - podpěrné konstr. (skruže) a lešení všech druhů pro bednění, uložení čerstvého betonu, výztuže a doplňkových konstr., vč. požadovaných otvorů, ochranných a bezpečnostních opatření a základů těchto konstrukcí a lešení, - vytvoření kotevních čel, kapes, nálitků, a sedel, - zřízení všech požadovaných otvorů, kapes, výklenků, prostupů, dutin, drážek a pod., vč. ztížení práce a úprav kolem nich, - úpravy pro osazení výztuže, doplňkových konstrukcí a vybavení, - úpravy povrchu pro položení požadované izolace, povlaků a nátěrů, případně vyspravení, - ztížení práce u kabelových a injektážních trubek a ostatních zařízení osazovaných do betonu, - konstrukce betonových kloubů, upevnění kotevních prvků a doplňkových konstrukcí, - nátěry zabraňující soudržnost betonu a bednění, - výplň, těsnění a tmelení spar a spojů, - opatření povrchů betonu izolací proti zemní vlhkosti v částech, kde přijdou do styku se zeminou nebo kamenivem, - případné zřízení spojovací vrstvy u základů, - úpravy pro osazení zařízení ochrany konstrukce proti vlivu bludných proudů
P | 29 | 45157 |  | PODKLADNÍ A VÝPLŇOVÉ VRSTVY Z KAMENIVA TĚŽENÉHO | M3 | 0.38 | 0 | 0 |  |  | 0 | 0 | OTSKP 2022 | 0 | 3 |  |  | 0.21
PP
VV |  |  |  | 0,38"dle VK/67 vyústění odvodnění" = 0,380 [A]
TS |  |  |  | položka zahrnuje dodávku předepsaného kameniva, mimostaveništní a vnitrostaveništní dopravu a jeho uložení není-li v zadávací dokumentaci uvedeno jinak, jedná se o nakupovaný materiál
P | 30 | 465512 |  | DLAŽBY Z LOMOVÉHO KAMENE NA MC | M3 | 2.044 | 0 | 0 |  |  | 0 | 0 | OTSKP 2022 | 0 | 3 |  |  | 0.21
PP
VV |  |  |  | 10,22*0,2"dle VK/61 přepočet na m3" = 2,044 [A]
TS |  |  |  | položka zahrnuje: - nutné zemní práce (svahování, úpravu pláně a pod.) - zřízení spojovací vrstvy - zřízení lože dlažby z cementové malty předepsané kvality a předepsané tloušťky - dodávku a položení dlažby z lomového kamene do předepsaného tvaru - spárování, těsnění, tmelení a vyplnění spar MC případně s vyklínováním - úprava povrchu pro odvedení srážkové vody - nezahrnuje podklad pod dlažbu, vykazuje se samostatně položkami SD 45
SD |  | 5 |  | Komunikace | [6 empty] | 0 | 0
P | 31 | 501101 |  | ZŘÍZENÍ KONSTRUKČNÍ VRSTVY TĚLESA ŽELEZNIČNÍHO SPODKU ZE ŠTĚRKODRTI NOVÉ | M3 | 3190.72 | 0 | 0 |  |  | 0 | 0 | OTSKP 2022 | 0 | 3 |  |  | 0.21
PP
VV |  |  |  | 3190,72"dle VK/17" = 3190,720 [A]
TS |  |  |  | 1. Položka obsahuje: – nákup a dodání štěrkodrtě v požadované kvalitě podle zadávací dokumentace – očištění podkladu, případně zřízení spojovací vrstvy – uložení štěrkodrtě dle předepsaného technologického předpisu – zřízení podkladní nebo konstrukční vrstvy ze štěrkodrtě bez rozlišení šířky, pokládání vrstvy po etapách, případně dílčích vrstvách, včetně pracovních spar a spojů – hutnění na předepsanou míru hutnění – průkazní zkoušky, kontrolní zkoušky a kontrolní měření – úpravu napojení, ukončení a těsnění podél odvodňovacích zařízení, vpustí, šachet apod. – těsnění, tmelení a výplň spar a otvorů – ošetření úložiště po celou dobu práce v něm vč. klimatických opatření – ztížení v okolí inženýrských vedení, konstrukcí a objektů a jejich dočasné zajištění – ztížení provádění včetně hutnění ve ztížených podmínkách a stísněných prostorech – úpravu povrchu vrstvy 2. Položka neobsahuje: X 3. Způsob měření: Měří se metr krychlový.
P | 32 | 501201 |  | ZŘÍZENÍ KONSTRUKČNÍ VRSTVY TĚLESA ŽELEZNIČNÍHO SPODKU Z DRCENÉHO KAMENIVA NOVÉ | M3 | 3316.92 | 0 | 0 |  |  | 0 | 0 | OTSKP 2022 | 0 | 3 |  |  | 0.21
PP
VV |  |  |  | 3316,92"dle VK/18 fr. 0/90" = 3316,920 [A]
TS |  |  |  | 1. Položka obsahuje: – nákup a dodání drceného kameniva v požadované kvalitě podle zadávací dokumentace – očištění podkladu, případně zřízení spojovací vrstvy – uložení drceného kameniva dle předepsaného technologického předpisu – zřízení podkladní nebo konstrukční vrstvy z drceného kameniva bez rozlišení šířky, pokládání vrstvy po etapách, případně dílčích vrstvách, včetně pracovních spar a spojů – hutnění na předepsanou míru hutnění – průkazní zkoušky, kontrolní zkoušky a kontrolní měření – úpravu napojení, ukončení a těsnění podél odvodňovacích zařízení, vpustí, šachet apod. – těsnění, tmelení a výplň spar a otvorů – ošetření úložiště po celou dobu práce v něm vč. klimatických opatření – ztížení v okolí inženýrských vedení, konstrukcí a objektů a jejich dočasné zajištění – ztížení provádění včetně hutnění ve ztížených podmínkách a stísněných prostorech – úpravu povrchu vrstvy 2. Položka neobsahuje: X 3. Způsob měření: Měří se metr krychlový.
P | 33 | 502941 |  | ZŘÍZENÍ KONSTRUKČNÍ VRSTVY TĚLESA ŽELEZNIČNÍHO SPODKU Z GEOTEXTILIE | M2 | 155783.8 | 0 | 0 |  |  | 0 | 0 | OTSKP 2022 | 0 | 3 |  |  | 0.21
PP
VV |  |  |  | 39937,13"dle VK/21 separační geotextílie s výztužnou funkcí 400 g/m2" = 39937,130 [A] 76419,85"dle VK/22 výztužná geotextilie" = 76419,850 [B] 39426,82"dle VK/23 separační geotextilie" = 39426,820 [C] "Celkem: "A+B+C = 155783,800 [D]
TS |  |  |  | 1. Položka obsahuje: – nákup a dodání geosyntetika v požadované kvalitě – očištění a urovnání podkladu – uložení geosyntetika dle předepsaného technologického předpisu – zřízení konstrukční vrstvy z geosyntetika bez rozlišení šířky, pokládání vrstvy po etapách, včetně pracovních spar a spojů – průkazní zkoušky, kontrolní zkoušky a kontrolní měření – úpravu napojení, ukončení a těsnění podél trativodů, vpustí, šachet a pod. – úpravu povrchu vrstvy 2. Položka neobsahuje: X 3. Způsob měření: Měří se metr čtverečný projektované nebo skutečné plochy, přičemž do výměry je již zahrnuto ztratné, přesahy, prořezy.
SD |  | 7 |  | Přidružená stavební výroba | [6 empty] | 0 | 0
P | 34 | 711111 |  | IZOLACE BĚŽNÝCH KONSTRUKCÍ PROTI ZEMNÍ VLHKOSTI ASFALTOVÝMI NÁTĚRY | M2 | 199.56 | 0 | 0 |  |  | 0 | 0 | OTSKP 2022 | 0 | 3 |  |  | 0.21
PP
VV |  |  |  | 35,22*2"dle VK/31 betonové šachty 2 vrstvy" = 70,440 [A] 64,56*2"dle VK/66 vvyústění odvodnění 2 vrstvy" = 129,120 [B] "Celkem: "A+B = 199,560 [C]
TS |  |  |  | položka zahrnuje: - dodání předepsaného izolačního materiálu - očištění a ošetření podkladu, zadávací dokumentace může zahrnout i případné vyspravení - zřízení izolace jako kompletního povlaku, případně komplet. soustavy nebo systému podle příslušného technolog. předpisu - zřízení izolace i jednotlivých vrstev po etapách, včetně pracovních spár a spojů - úprava u okrajů, rohů, hran, dilatačních i pracovních spojů, kotev, obrubníků, dilatačních zařízení, odvodnění, otvorů, neizolovaných míst a pod. - zajištění odvodnění povrchu izolace, včetně odvodnění nejnižších míst, pokud dokumentace pro zadání stavby nestanoví jinak - ochrana izolace do doby zřízení definitivní ochranné vrstvy nebo konstrukce - úprava, očištění a ošetření prostoru kolem izolace - provedení požadovaných zkoušek - nezahrnuje ochranné vrstvy, např. geotextilii
SD |  | 8 |  | Potrubí | [6 empty] | 0 | 0
P | 35 | 87434 |  | POTRUBÍ Z TRUB PLASTOVÝCH ODPADNÍCH DN DO 200MM | M | 78.27 | 0 | 0 |  |  | 0 | 0 | OTSKP 2022 | 0 | 3 |  |  | 0.21
PP
VV |  |  |  | 78,27"dle VK/54" = 78,270 [A]
TS |  |  |  | položky pro zhotovení potrubí platí bez ohledu na sklon zahrnuje: - výrobní dokumentaci (včetně technologického předpisu) - dodání veškerého trubního a pomocného materiálu (trouby, trubky, tvarovky, spojovací a těsnící materiál a pod.), podpěrných, závěsných a upevňovacích prvků, včetně potřebných úprav - úprava a příprava podkladu a podpěr, očištění a ošetření podkladu a podpěr - zřízení plně funkčního potrubí, kompletní soustavy, podle příslušného technologického předpisu - zřízení potrubí i jednotlivých částí po etapách, včetně pracovních spar a spojů, pracovního zaslepení konců a pod. - úprava prostupů, průchodů šachtami a komorami, okolí podpěr a vyústění, zaústění, napojení, vyvedení a upevnění odpad. výustí - ochrana potrubí nátěrem (vč. úpravy povrchu), případně izolací, nejsou-li tyto práce předmětem jiné položky - úprava, očištění a ošetření prostoru kolem potrubí - položky platí pro práce prováděné v prostoru zapaženém i nezapaženém a i v kolektorech, chráničkách - položky zahrnují i práce spojené s nutnými obtoky, převáděním a čerpáním vody nezahrnuje zkoušky vodotěsnosti a televizní prohlídku
P | 36 | 89413 |  | ŠACHTY KANALIZAČNÍ Z BETON DÍLCŮ NA POTRUBÍ DN DO 200MM | KUS | 5 | 0 | 0 |  |  | 0 | 0 | OTSKP 2022 | 0 | 3 |  |  | 0.21
PP
VV |  |  |  | 5"dle tab. 5" = 5,000 [A] "Š50+Š53+Š56+Š59+Š62"
TS |  |  |  | položka zahrnuje: - poklopy s rámem, mříže s rámem, stupadla, žebříky, stropy z bet. dílců a pod. - předepsané betonové skruže, prefabrikované nebo monolitické betonové dno - dodání dílce požadovaného tvaru a vlastností, jeho skladování, doprava a osazení do definitivní polohy, včetně komplexní technologie výroby a montáže dílců, ošetření a ochrana dílců, - u dílců železobetonových a předpjatých veškerá výztuž, případně i tuhé kovové prvky a závěsná oka, - úpravy a zařízení pro uložení a transport dílce, - veškeré požadované úpravy dílců, včetně doplňkových konstrukcí a vybavení, - sestavení dílce na stavbě včetně montážních zařízení, plošin a prahů a pod., - výplň, těsnění a tmelení spár a spojů, - očištění a ošetření úložných ploch, - zednické výpomoce pro montáž dílců, - označení dílce výrobním štítkem nebo jiným způsobem, - úpravy dílce pro dodržení požadované přesnosti jeho osazení, včetně případných měření, - veškerá zařízení pro zajištění stability v každém okamžiku - předepsané podkladní konstrukce
P | 37 | 894846 |  | ŠACHTY KANALIZAČNÍ PLASTOVÉ D 400MM | KUS | 9 | 0 | 0 |  |  | 0 | 0 | OTSKP 2022 | 0 | 3 |  |  | 0.21
PP
VV |  |  |  | 9"dle tab 3 trativodní šachty" = 9,000 [A]
TS |  |  |  | položka zahrnuje: - poklopy s rámem z předepsaného materiálu a tvaru - předepsané plastové skruže, dno a není-li uvedeno jinak i podkladní vrstvu (z kameniva nebo betonu). - výplň, těsnění a tmelení spár a spojů, - očištění a ošetření úložných ploch, - předepsané podkladní konstrukce
P | 38 | 899522 |  | OBETONOVÁNÍ POTRUBÍ Z PROSTÉHO BETONU DO C12/15 | M3 | 17.99 | 0 | 0 |  |  | 0 | 0 | OTSKP 2022 | 0 | 3 |  |  | 0.21
PP
VV |  |  |  | 17,99"dle VK/50" = 17,990 [A]
TS |  |  |  | - dodání čerstvého betonu (betonové směsi) požadované kvality, jeho uložení do požadovaného tvaru při jakékoliv hustotě výztuže, konzistenci čerstvého betonu a způsobu hutnění, ošetření a ochranu betonu, - zhotovení nepropustného, mrazuvzdorného betonu a betonu požadované trvanlivosti a vlastností, - užití potřebných přísad a technologií výroby betonu, - zřízení pracovních a dilatačních spar, včetně potřebných úprav, výplně, vložek, opracování, očištění a ošetření, - bednění požadovaných konstr. (i ztracené) s úpravou dle požadované kvality povrchu betonu, včetně odbedňovacích a odskružovacích prostředků, - podpěrné konstr. (skruže) a lešení všech druhů pro bednění, uložení čerstvého betonu, výztuže a doplňkových konstr., vč. požadovaných otvorů, ochranných a bezpečnostních opatření a základů těchto konstrukcí a lešení, - vytvoření kotevních čel, kapes, nálitků, a sedel, - zřízení všech požadovaných otvorů, kapes, výklenků, prostupů, dutin, drážek a pod., vč. ztížení práce a úprav kolem nich, - úpravy pro osazení výztuže, doplňkových konstrukcí a vybavení, - úpravy povrchu pro položení požadované izolace, povlaků a nátěrů, případně vyspravení, - ztížení práce u kabelových a injektážních trubek a ostatních zařízení osazovaných do betonu, - konstrukce betonových kloubů, upevnění kotevních prvků a doplňkových konstrukcí, - nátěry zabraňující soudržnost betonu a bednění, - výplň, těsnění a tmelení spar a spojů, - opatření povrchů betonu izolací proti zemní vlhkosti v částech, kde přijdou do styku se zeminou nebo kamenivem, - případné zřízení spojovací vrstvy u základů, - úpravy pro osazení zařízení ochrany konstrukce proti vlivu bludných proudů
SD |  | 9 |  | Ostatní konstrukce a práce | [6 empty] | 0 | 0
P | 39 | 935232 |  | PŘÍKOPOVÉ ŽLABY Z BETON TVÁRNIC ŠÍŘ DO 1200MM DO BETONU TL 100MM | M | 586.8 | 0 | 0 |  |  | 0 | 0 | OTSKP 2022 | 0 | 3 |  |  | 0.21
PP
VV |  |  |  | 1956*0,3"dle VK/68 vč. pol. 69" = 586,800 [A]
TS |  |  |  | položka zahrnuje: - dodávku a uložení příkopových tvárnic předepsaného rozměru a kvality - dodání a rozprostření lože z předepsaného materiálu v předepsané kvalitěa v předepsané tloušťce - veškerou manipulaci s materiálem, vnitrostaveništní i mimostaveništní dopravu - ukončení, patky, spárování - měří se v metrech běžných délky osy žlabu
SD |  | R015 |  | LIKVIDACE ODPADŮ včetně dopravy | [6 empty] | 0 | 0
P | 41 | R015111 | 901 | LIKVIDACE ODPADŮ NEKONTAMINOVANÝCH - 17 05 04 VYTĚŽENÉ ZEMINY A HORNINY - I. TŘÍDA TĚŽITELNOSTI včetně dopravy | T | 236462.04 | 0 | 0 |  |  | 0 | 0 | ODP+d 22 NEMASE 2022 | 0 | 3 |  |  | 0.21
PP |  |  |  | Evidenční položka. Neoceňovat v objektu SO/PS, položka se oceňuje pouze v objektu SO 90-90.
VV |  |  |  | 118232*2,0" přímý odvoz na skládku dle hmotnice, objemová hmotnost průměrně 2000 kg/m3" = 236464,000 [A] "kontrola a vyrovnání mezi údaji hmotnice - odkopávky po odpočtu na mzdp- odtěžení ochranné vrstvy- rýhy-šachty-piloty-trativody "(-118232+(25419,41-47)+29,27+300,52+8,38+87447,87+5072,57)*2,0 = -1,960 [B] "Celkem: "A+B = 236462,040 [C]
TS |  |  |  | 1. Položka obsahuje: – veškeré poplatky provozovateli skládky, recyklační linky nebo jiného zařízení na zpracování nebo likvidaci odpadů související s převzetím, uložením, zpracováním nebo likvidací odpadu – náklady spojené s dopravou odpadu z místa stavby na místo převzetí provozovatelem skládky, recyklační linky nebo jiného zařízení na zpracování nebo likvidaci odpadů - platí pro jakýkoliv způsob dopravy (po suchu, po vodě, ve vzduchu, ppř. dopravníky) a zahrnuje i potřebný počet naložení nebo přeložení či úpravou v případě meziskládkování - náklady spojené s vyložením, manipulací, rozhrnutím či úpravou do figury s materiálem v místě skládky 3. Způsob měření: Tunou se rozumí hmotnost odpadu vytříděného v souladu se zákonem č. 185/2001 Sb., o nakládání s odpady, v platném znění.

## SO 38-11-53
SŽDC05 | [14 empty] | 3
S | Stavba: | 3273214901_zm11 |  | Modernizace trati Nemanice I - Ševětín, část "B" Red Fidic | [6 empty] | D.2.1.1 | 0 | AspeEsticon | 0 | 2
O | Objekt: | D.2.1.1 |  | Kolejový svršek a spodek | [9 empty] | 0.12 | 2
Typ | Poř. číslo | Kód položky | Varianta | Název položky | MJ | Množství | Jednotková hmotnost | Celková hmotnost |  |  | Jednotková cena |  | Cenové soustavy | 0.21
Dodávka
[9 empty] | Jednotková | Celkem | Jednotková | Celkem |  |  |  | Počet položek s nulovou cenou | 71
O1 |  | SO 38-11-53 |  | Dobřejovice - Ševětín, železniční spodek | [6 empty] | 0 | 0
SD |  | 0 |  | Všeobecné konstrukce a práce | [6 empty] | 0 | 0
P | 69 | R02610 |  | Goetechnický monitoring železničního spodku | KPL | 1 | 0 | 0 |  |  | 0 | 0 |  | 0 | 3 |  |  | 0.21
PP
VV |  |  |  | 1" dle VK/119-VK/139" = 1,000 [A]
TS |  |  |  | zahrnuje veškeré náklady spojené s objednatelem požadovanými zkouškami
SD |  | 1 |  | Zemní práce | [6 empty] | 0 | 0
P | 1 | 12110A |  | SEJMUTÍ ORNICE NEBO LESNÍ PŮDY - BEZ DOPRAVY | M3 | 9109.04 | 0 | 0 |  |  | 0 | 0 | OTSKP 2022 | 0 | 3 |  |  | 0.21
PP
VV |  |  |  | 9109,04" dle VK/13" = 9109,040 [A]
TS |  |  |  | položka zahrnuje sejmutí ornice bez ohledu na tloušťku vrstvy nezahrnuje uložení na trvalou skládku
P | 2 | 12110B |  | SEJMUTÍ ORNICE NEBO LESNÍ PŮDY - DOPRAVA | M3KM | 70602.02 | 0 | 0 |  |  | 0 | 0 | OTSKP 2022 | 0 | 3 |  |  | 0.21
PP
VV |  |  |  | (9109,04-4555)*0,5" dle VK/13 ornice před tunelem (odpočet za tunelem) na mzdp dle hmotnice" = 2277,020 [A] 4555*15"ornice za tunelem dle hmotnice" = 68325,000 [B] "Celkem: "A+B = 70602,020 [C]
TS |  |  |  | Položka zahrnuje samostatnou dopravu zeminy. Množství se určí jako součin kubatutry [m3] a požadované vzdálenosti [km].
P | 3 | 12190 |  | PŘEVRSTVENÍ ORNICE | M3 | 36436.16 | 0 | 0 |  |  | 0 | 0 | OTSKP 2022 | 0 | 3 |  |  | 0.21
PP
VV |  |  |  | 9109,04*4" ornice dle VK/13 na mezideponii, 1* ročně po dobu 4 let (od sejmutí do rozprostření)" = 36436,160 [A]
TS |  |  |  | položka zahrnuje převrstvení ornice na skládce
P | 4 | 12373A |  | ODKOP PRO SPOD STAVBU SILNIC A ŽELEZNIC TŘ. I - BEZ DOPRAVY | M3 | 90317.08 | 0 | 0 |  |  | 0 | 0 | OTSKP 2022 | 0 | 3 |  |  | 0.21
PP
VV |  |  |  | 86931,49" dle VK/1" = 86931,490 [A] 433,05"dle VK/143" = 433,050 [B] 2952,54" dle VK/116, odtěžení ochranné vrstvy po proběhlé konsolidaci" = 2952,540 [C] "Celkem: "A+B+C = 90317,080 [D]
TS |  |  |  | položka zahrnuje: - svislá doprava, přemístění, přeložení, manipulace s výkopkem - kompletní provedení vykopávky nezapažené i zapažené - ošetření výkopiště po celou dobu práce v něm vč. klimatických opatření - ztížení vykopávek v blízkosti podzemního vedení, konstrukcí a objektů vč. jejich dočasného zajištění - ztížení pod vodou, v okolí výbušnin, ve stísněných prostorech a pod. - příplatek za lepivost - těžení po vrstvách, pásech a po jiných nutných částech (figurách) - čerpání vody vč. čerpacích jímek, potrubí a pohotovostní čerpací soupravy (viz ustanovení k pol. 1151,2) - potřebné snížení hladiny podzemní vody - těžení a rozpojování jednotlivých balvanů - vytahování a nošení výkopku - svahování a přesvah. svahů do konečného tvaru, výměna hornin v podloží a v pláni znehodnocené klimatickými vlivy - ruční vykopávky, odstranění kořenů a napadávek - pažení, vzepření a rozepření vč. přepažování (vyjma štětových stěn) - úpravu, ochranu a očištění dna, základové spáry, stěn a svahů - zhutnění podloží, případně i svahů vč. svahování - zřízení stupňů v podloží a lavic na svazích, není-li pro tyto práce zřízena samostatná položka - udržování výkopiště a jeho ochrana proti vodě - odvedení nebo obvedení vody v okolí výkopiště a ve výkopišti - třídění výkopku - veškeré pomocné konstrukce umožňující provedení vykopávky (příjezdy, sjezdy, nájezdy, lešení, podpěr. konstr., přemostění, zpevněné plochy, zakrytí a pod.) - nezahrnuje uložení zeminy (na skládku, do násypu) ani poplatky za skládku, vykazují se v položce č.0141**
P | 5 | 12373B |  | ODKOP PRO SPOD STAVBU SILNIC A ŽELEZNIC TŘ. I - DOPRAVA | M3KM | 0.001 | 0 | 0 |  |  | 0 | 0 | OTSKP 2022 | 0 | 3 |  |  | 0.21
PP
VV |  |  |  | 0,002*0,5+0*15" z obou úseků na mezideponii dle hmotnice" = 0,001 [A] "zbývající část výkopku na skládku dle dílu R015"
TS |  |  |  | Položka zahrnuje samostatnou dopravu zeminy. Množství se určí jako součin kubatutry [m3] a požadované vzdálenosti [km].
P | 6 | 12393 |  | ODKOP PRO SPOD STAVBU SILNIC A ŽELEZNIC TŘ. III | M3 | 14127.37 | 0 | 0 |  |  | 0 | 0 | OTSKP 2022 | 0 | 3 |  |  | 0.21
PP
VV |  |  |  | 14127,37" dle VK/2" = 14127,370 [A]
TS |  |  |  | položka zahrnuje: - vodorovná a svislá doprava, přemístění, přeložení, manipulace s výkopkem - kompletní provedení vykopávky nezapažené i zapažené - ošetření výkopiště po celou dobu práce v něm vč. klimatických opatření - ztížení vykopávek v blízkosti podzemního vedení, konstrukcí a objektů vč. jejich dočasného zajištění - ztížení pod vodou, v okolí výbušnin, ve stísněných prostorech a pod. - těžení po vrstvách, pásech a po jiných nutných částech (figurách) - čerpání vody vč. čerpacích jímek, potrubí a pohotovostní čerpací soupravy (viz ustanovení k pol. 1151,2) - potřebné snížení hladiny podzemní vody - těžení a rozpojování jednotlivých balvanů - vytahování a nošení výkopku - svahování a přesvah. svahů do konečného tvaru, výměna hornin v podloží a v pláni znehodnocené klimatickými vlivy - eventuelně nutné druhotné rozpojení odstřelené horniny - ruční vykopávky, odstranění kořenů a napadávek - pažení, vzepření a rozepření vč. přepažování (vyjma štětových stěn) - úpravu, ochranu a očištění dna, základové spáry, stěn a svahů - zhutnění podloží, případně i svahů vč. svahování - zřízení stupňů v podloží a lavic na svazích, není-li pro tyto práce zřízena samostatná položka - udržování výkopiště a jeho ochrana proti vodě - odvedení nebo obvedení vody v okolí výkopiště a ve výkopišti - třídění výkopku - veškeré pomocné konstrukce umožňující provedení vykopávky (příjezdy, sjezdy, nájezdy, lešení, podpěr. konstr., přemostění, zpevněné plochy, zakrytí a pod.) - nezahrnuje uložení zeminy (na skládku, do násypu) ani poplatky za skládku, vykazují se v položce č.0141**
P | 7 | 12393B |  | ODKOP PRO SPOD STAVBU SILNIC A ŽELEZNIC TŘ. III - DOPRAVA | M3KM | 10757 | 0 | 0 |  |  | 0 | 0 | OTSKP 2022 | 0 | 3 |  |  | 0.21
PP
VV |  |  |  | (694*0,5)+(694*15)" z obou úseků dle hmotnice" = 10757,000 [A] " zbývající část na skládku - viz díl R015"
TS |  |  |  | Položka zahrnuje samostatnou dopravu zeminy. Množství se určí jako součin kubatutry [m3] a požadované vzdálenosti [km].
P | 8 | 12573A |  | VYKOPÁVKY ZE ZEMNÍKŮ A SKLÁDEK TŘ. I - BEZ DOPRAVY | M3 | 98926.86 | 0 | 0 |  |  | 0 | 0 | OTSKP 2022 | 0 | 3 |  |  | 0.21
PP
VV |  |  |  | " naložení materiálu na mezideponii," 3512,52" dle VK/7 pro násyp, předrcený materiál" = 3512,520 [A] 123,82" dle VK/10, nepropustný materiál" = 123,820 [B] 78943,49"dle VK/10a pro násyp z předrceného horninového materiálu z ražby tunelu" = 78943,490 [C] 342,09"dle VK/11 z málo propustného materiál" = 342,090 [D] 44,18" dle VK/34, zásyp trv šachet, nenamrzavý materiál" = 44,180 [E] 11,22" dle VK/55 těsnící jílová vrstva" = 11,220 [F] 187,90" dle VK/64 zásyp sv. potrubí, nenamrzavý materiál" = 187,900 [G] 2,53" dle VK/102, nepropustný materiál" = 2,530 [H] 678,7" dle VK/112 zásyp svah. žeber, propustný nenamrzavý materiál" = 678,700 [I] 2952,54" dle VK/115, ochranná vrstva" = 2952,540 [J] 661,09" dle VK/117 rozšíření tělesa ze zlepšené zeminy (násyp do výšky 6m)" = 661,090 [K] 7894,35"dle VK/118""rozšíření tělesa z rubaniny tunelu min. R4 (násyp výšky nad 6m)" = 7894,350 [L] 41,68"dle VK/144 zpětný zásyp (zbytek zásyp pískové vyrovnání + podbetonování + schody)" = 41,680 [M] 3530,75"dle VK/14 humozní zemina pro ohumusování" = 3530,750 [N] "Celkem: "A+B+C+D+E+F+G+H+I+J+K+L+M+N = 98926,860 [O]
TS |  |  |  | položka zahrnuje: - svislá doprava, přemístění, přeložení, manipulace s výkopkem - kompletní provedení vykopávky nezapažené i zapažené - ošetření výkopiště po celou dobu práce v něm vč. klimatických opatření - ztížení vykopávek v blízkosti podzemního vedení, konstrukcí a objektů vč. jejich dočasného zajištění - ztížení pod vodou, v okolí výbušnin, ve stísněných prostorech a pod. - příplatek za lepivost - těžení po vrstvách, pásech a po jiných nutných částech (figurách) - čerpání vody vč. čerpacích jímek, potrubí a pohotovostní čerpací soupravy (viz ustanovení k pol. 1151,2) - potřebné snížení hladiny podzemní vody - těžení a rozpojování jednotlivých balvanů - vytahování a nošení výkopku - ruční vykopávky, odstranění kořenů a napadávek - pažení, vzepření a rozepření vč. přepažování (vyjma štětových stěn) - úpravu, ochranu a očištění dna, základové spáry, stěn a svahů - udržování výkopiště a jeho ochrana proti vodě - odvedení nebo obvedení vody v okolí výkopiště a ve výkopišti - třídění výkopku - veškeré pomocné konstrukce umožňující provedení vykopávky (příjezdy, sjezdy, nájezdy, lešení, podpěr. konstr., přemostění, zpevněné plochy, zakrytí a pod.) položka nezahrnuje: - práce spojené s otvírkou zemníku
P | 9 | 12573B |  | VYKOPÁVKY ZE ZEMNÍKŮ A SKLÁDEK TŘ. I - DOPRAVA | M3KM | 169529.36 | 0 | 0 |  |  | 0 | 0 | OTSKP 2022 | 0 | 3 |  |  | 0.21
PP
VV |  |  |  | 98926,860*1,0" průměrná vzdálenost z mzdp 1 km dle hmotnice, úsek před tunelem" = 98926,860 [A] 4555*0,5"před tunelem dle hmotnice" = 2277,500 [B] 4555*15"za tunelem dle hmotnice" = 68325,000 [C] "Celkem: "A+B+C = 169529,360 [D]
TS |  |  |  | Položka zahrnuje samostatnou dopravu zeminy. Množství se určí jako součin kubatutry [m3] a požadované vzdálenosti [km].
P | 10 | 12891A |  | DOLAMOVÁNÍ ODKOPÁVEK TŘ. III - BEZ DOPRAVY | M3 | 1412.74 | 0 | 0 |  |  | 0 | 0 | OTSKP 2022 | 0 | 3 |  |  | 0.21
PP
VV |  |  |  | 1412,74" dle VK/3" = 1412,740 [A]
TS |  |  |  | - dolamování označuje těžení výkopu bez použití trhavin. položka zahrnuje: - svislá doprava, přemístění, přeložení, manipulace s výkopkem - kompletní provedení vykopávky nezapažené i zapažené - ošetření výkopiště po celou dobu práce v něm vč. klimatických opatření - ztížení vykopávek v blízkosti podzemního vedení, konstrukcí a objektů vč. jejich dočasného zajištění - ztížení pod vodou, v okolí výbušnin, ve stísněných prostorech a pod. - těžení po vrstvách, pásech a po jiných nutných částech (figurách) - čerpání vody vč. čerpacích jímek, potrubí a pohotovostní čerpací soupravy (viz ustanovení k pol. 1151,2) - potřebné snížení hladiny podzemní vody - těžení a rozpojování jednotlivých balvanů - vytahování a nošení výkopku - svahování a přesvah. svahů do konečného tvaru, výměna hornin v podloží a v pláni znehodnocené klimatickými vlivy - ruční vykopávky, odstranění kořenů a napadávek - pažení, vzepření a rozepření vč. přepažování (vyjma štětových stěn) - úpravu, ochranu a očištění dna, základové spáry, stěn a svahů - zhutnění podloží, případně i svahů vč. svahování - udržování výkopiště a jeho ochrana proti vodě - odvedení nebo obvedení vody v okolí výkopiště a ve výkopišti - třídění výkopku - veškeré pomocné konstrukce umožňující provedení vykopávky (příjezdy, sjezdy, nájezdy, lešení, podpěr. konstr., přemostění, zpevněné plochy, zakrytí a pod.) - nezahrnuje uložení zeminy (na skládku, do násypu) ani poplatky za skládku, vykazují se v položce č.0141
P | 11 | 12891B |  | DOLAMOVÁNÍ ODKOPÁVEK TŘ. III - DOPRAVA | M3KM | 0.001 | 0 | 0 |  |  | 0 | 0 | OTSKP 2022 | 0 | 3 |  |  | 0.21
PP
VV |  |  |  | 0,002*0,5" průměrná vzdálenost na mzdp dle hmotnice 500 m" = 0,001 [A] "ostatní výkopek na skládku v díle R015"
TS |  |  |  | Položka zahrnuje samostatnou dopravu zeminy. Množství se určí jako součin kubatutry [m3] a požadované vzdálenosti [km].
P | 12 | 13273A |  | HLOUBENÍ RÝH ŠÍŘ DO 2M PAŽ I NEPAŽ TŘ. I - BEZ DOPRAVY | M3 | 843.46 | 0 | 0 |  |  | 0 | 0 | OTSKP 2022 | 0 | 3 |  |  | 0.21
PP
VV |  |  |  | 135,78+28,98" dle VK/59+81 na skládku dle dílu R015" = 164,760 [A] 678,7" dle VK/111, dtto" = 678,700 [B] "Celkem: "A+B = 843,460 [C]
TS |  |  |  | položka zahrnuje: - svislá doprava, přemístění, přeložení, manipulace s výkopkem - kompletní provedení vykopávky nezapažené i zapažené - ošetření výkopiště po celou dobu práce v něm vč. klimatických opatření - ztížení vykopávek v blízkosti podzemního vedení, konstrukcí a objektů vč. jejich dočasného zajištění - ztížení pod vodou, v okolí výbušnin, ve stísněných prostorech a pod. - příplatek za lepivost - těžení po vrstvách, pásech a po jiných nutných částech (figurách) - čerpání vody vč. čerpacích jímek, potrubí a pohotovostní čerpací soupravy (viz ustanovení k pol. 1151,2) - potřebné snížení hladiny podzemní vody - těžení a rozpojování jednotlivých balvanů - vytahování a nošení výkopku - svahování a přesvah. svahů do konečného tvaru, výměna hornin v podloží a v pláni znehodnocené klimatickými vlivy - ruční vykopávky, odstranění kořenů a napadávek - pažení, vzepření a rozepření vč. přepažování (vyjma štětových stěn) - úpravu, ochranu a očištění dna, základové spáry, stěn a svahů - odvedení nebo obvedení vody v okolí výkopiště a ve výkopišti - třídění výkopku - veškeré pomocné konstrukce umožňující provedení vykopávky (příjezdy, sjezdy, nájezdy, lešení, podpěr. konstr., přemostění, zpevněné plochy, zakrytí a pod.) - nezahrnuje uložení zeminy (na skládku, do násypu) ani poplatky za skládku, vykazují se v položce č.0141**
P | 13 | 13293A |  | HLOUBENÍ RÝH ŠÍŘ DO 2M PAŽ I NEPAŽ TŘ. III - BEZ DOPRAVY | M3 | 97.68 | 0 | 0 |  |  | 0 | 0 | OTSKP 2022 | 0 | 3 |  |  | 0.21
PP
VV |  |  |  | 97,68" dle VK/60, odvoz na skládku v díle R015" = 97,680 [A]
TS |  |  |  | položka zahrnuje: - svislá doprava, přemístění, přeložení, manipulace s výkopkem - kompletní provedení vykopávky nezapažené i zapažené - ošetření výkopiště po celou dobu práce v něm vč. klimatických opatření - ztížení vykopávek v blízkosti podzemního vedení, konstrukcí a objektů vč. jejich dočasného zajištění - ztížení pod vodou, v okolí výbušnin, ve stísněných prostorech a pod. - těžení po vrstvách, pásech a po jiných nutných částech (figurách) - čerpání vody vč. čerpacích jímek, potrubí a pohotovostní čerpací soupravy (viz ustanovení k pol. 1151,2) - potřebné snížení hladiny podzemní vody - těžení a rozpojování jednotlivých balvanů - vytahování a nošení výkopku - svahování a přesvah. svahů do konečného tvaru, výměna hornin v podloží a v pláni znehodnocené klimatickými vlivy - eventuelně nutné druhotné rozpojení odstřelené horniny - ruční vykopávky, odstranění kořenů a napadávek - pažení, vzepření a rozepření vč. přepažování (vyjma štětových stěn) - úpravu, ochranu a očištění dna, základové spáry, stěn a svahů - odvedení nebo obvedení vody v okolí výkopiště a ve výkopišti - třídění výkopku - veškeré pomocné konstrukce umožňující provedení vykopávky (příjezdy, sjezdy, nájezdy, lešení, podpěr. konstr., přemostění, zpevněné plochy, zakrytí a pod.) - nezahrnuje uložení zeminy (na skládku, do násypu) ani poplatky za skládku, vykazují se v položce č.0141**
P | 14 | 13373A |  | HLOUBENÍ ŠACHET ZAPAŽ I NEPAŽ TŘ. I - BEZ DOPRAVY | M3 | 36.77 | 0 | 0 |  |  | 0 | 0 | OTSKP 2022 | 0 | 3 |  |  | 0.21
PP
VV |  |  |  | 36,77" dle VK/30, odvoz na skládku v díle R015" = 36,770 [A]
TS |  |  |  | položka zahrnuje: - svislá doprava, přemístění, přeložení, manipulace s výkopkem - kompletní provedení vykopávky nezapažené i zapažené - ošetření výkopiště po celou dobu práce v něm vč. klimatických opatření - ztížení vykopávek v blízkosti podzemního vedení, konstrukcí a objektů vč. jejich dočasného zajištění - ztížení pod vodou, v okolí výbušnin, ve stísněných prostorech a pod. - příplatek za lepivost - těžení po vrstvách, pásech a po jiných nutných částech (figurách) - čerpání vody vč. čerpacích jímek, potrubí a pohotovostní čerpací soupravy (viz ustanovení k pol. 1151,2) - potřebné snížení hladiny podzemní vody - těžení a rozpojování jednotlivých balvanů - vytahování a nošení výkopku - svahování a přesvah. svahů do konečného tvaru, výměna hornin v podloží a v pláni znehodnocené klimatickými vlivy - ruční vykopávky, odstranění kořenů a napadávek - pažení, vzepření a rozepření vč. přepažování (vyjma štětových stěn) - úpravu, ochranu a očištění dna, základové spáry, stěn a svahů - odvedení nebo obvedení vody v okolí výkopiště a ve výkopišti - třídění výkopku - veškeré pomocné konstrukce umožňující provedení vykopávky (příjezdy, sjezdy, nájezdy, lešení, podpěr. konstr., přemostění, zpevněné plochy, zakrytí a pod.) - nezahrnuje uložení zeminy (na skládku, do násypu) ani poplatky za skládku, vykazují se v položce č.0141**
P | 15 | 13383A |  | HLOUBENÍ ŠACHET ZAPAŽ I NEPAŽ TŘ. II - BEZ DOPRAVY | M3 | 7.79 | 0 | 0 |  |  | 0 | 0 | OTSKP 2022 | 0 | 3 |  |  | 0.21
PP
VV |  |  |  | 7,79" dle VK/103, odvoz na skládku v díle R015" = 7,790 [A]
TS |  |  |  | položka zahrnuje: - svislá doprava, přemístění, přeložení, manipulace s výkopkem - kompletní provedení vykopávky nezapažené i zapažené - ošetření výkopiště po celou dobu práce v něm vč. klimatických opatření - ztížení vykopávek v blízkosti podzemního vedení, konstrukcí a objektů vč. jejich dočasného zajištění - ztížení pod vodou, v okolí výbušnin, ve stísněných prostorech a pod. - těžení po vrstvách, pásech a po jiných nutných částech (figurách) - čerpání vody vč. čerpacích jímek, potrubí a pohotovostní čerpací soupravy (viz ustanovení k pol. 1151,2) - potřebné snížení hladiny podzemní vody - těžení a rozpojování jednotlivých balvanů - vytahování a nošení výkopku - svahování a přesvah. svahů do konečného tvaru, výměna hornin v podloží a v pláni znehodnocené klimatickými vlivy - eventuelně nutné druhotné rozpojení odstřelené horniny - ruční vykopávky, odstranění kořenů a napadávek - pažení, vzepření a rozepření vč. přepažování (vyjma štětových stěn) - úpravu, ochranu a očištění dna, základové spáry, stěn a svahů - odvedení nebo obvedení vody v okolí výkopiště a ve výkopišti - třídění výkopku - veškeré pomocné konstrukce umožňující provedení vykopávky (příjezdy, sjezdy, nájezdy, lešení, podpěr. konstr., přemostění, zpevněné plochy, zakrytí a pod.) - nezahrnuje uložení zeminy (na skládku, do násypu) ani poplatky za skládku, vykazují se v položce č.0141**
P | 16 | 13393A |  | HLOUBENÍ ŠACHET ZAPAŽ I NEPAŽ TŘ. III - BEZ DOPRAVY | M3 | 25.62 | 0 | 0 |  |  | 0 | 0 | OTSKP 2022 | 0 | 3 |  |  | 0.21
PP
VV |  |  |  | 25,62" dle VK/31, odvoz na skládku v díle R015" = 25,620 [A]
TS |  |  |  | položka zahrnuje: - svislá doprava, přemístění, přeložení, manipulace s výkopkem - kompletní provedení vykopávky nezapažené i zapažené - ošetření výkopiště po celou dobu práce v něm vč. klimatických opatření - ztížení vykopávek v blízkosti podzemního vedení, konstrukcí a objektů vč. jejich dočasného zajištění - ztížení pod vodou, v okolí výbušnin, ve stísněných prostorech a pod. - těžení po vrstvách, pásech a po jiných nutných částech (figurách) - čerpání vody vč. čerpacích jímek, potrubí a pohotovostní čerpací soupravy (viz ustanovení k pol. 1151,2) - potřebné snížení hladiny podzemní vody - těžení a rozpojování jednotlivých balvanů - vytahování a nošení výkopku - svahování a přesvah. svahů do konečného tvaru, výměna hornin v podloží a v pláni znehodnocené klimatickými vlivy - eventuelně nutné druhotné rozpojení odstřelené horniny - ruční vykopávky, odstranění kořenů a napadávek - pažení, vzepření a rozepření vč. přepažování (vyjma štětových stěn) - úpravu, ochranu a očištění dna, základové spáry, stěn a svahů - odvedení nebo obvedení vody v okolí výkopiště a ve výkopišti - třídění výkopku - veškeré pomocné konstrukce umožňující provedení vykopávky (příjezdy, sjezdy, nájezdy, lešení, podpěr. konstr., přemostění, zpevněné plochy, zakrytí a pod.) - nezahrnuje uložení zeminy (na skládku, do násypu) ani poplatky za skládku, vykazují se v položce č.0141**
P | 17 | 171103 |  | ULOŽENÍ SYPANINY DO NÁSYPŮ SE ZHUTNĚNÍM DO 100% PS | M3 | 465.91 | 0 | 0 |  |  | 0 | 0 | OTSKP 2022 | 0 | 3 |  |  | 0.21
PP
VV |  |  |  | 123,82" dle VK/10 nepropustný materiál " = 123,820 [A] 342,09"dle VK/11málo propustný materiál" = 342,090 [B] "Celkem: "A+B = 465,910 [C]
TS |  |  |  | položka zahrnuje: - kompletní provedení zemní konstrukce vč. výběru vhodného materiálu - úprava ukládaného materiálu vlhčením, tříděním, promícháním nebo vysoušením, příp. jiné úpravy za účelem zlepšení jeho mech. vlastností - hutnění i různé míry hutnění - ošetření úložiště po celou dobu práce v něm vč. klimatických opatření - ztížení v okolí vedení, konstrukcí a objektů a jejich dočasné zajištění - ztížení provádění vč. hutnění ve ztížených podmínkách a stísněných prostorech - ztížené ukládání sypaniny pod vodu - ukládání po vrstvách a po jiných nutných částech (figurách) vč. dosypávek - spouštění a nošení materiálu - výměna částí zemní konstrukce znehodnocené klimatickými vlivy - ruční hutnění a výplň jam a prohlubní v podloží - úprava, očištění, ochrana a zhutnění podloží - svahování, hutnění a uzavírání povrchů svahů - zřízení lavic na svazích - udržování úložiště a jeho ochrana proti vodě - odvedení nebo obvedení vody v okolí úložiště a v úložišti - veškeré pomocné konstrukce umožňující provedení zemní konstrukce (příjezdy, sjezdy, nájezdy, lešení, podpěrné konstrukce, přemostění, zpevněné plochy, zakrytí a pod.)
P | 18 | 17120 |  | ULOŽENÍ SYPANINY DO NÁSYPŮ A NA SKLÁDKY BEZ ZHUTNĚNÍ | M3 | 117237.55 | 0 | 0 |  |  | 0 | 0 | OTSKP 2022 | 0 | 3 |  |  | 0.21
PP
VV |  |  |  | 86931,49" uložení výkopku i sejmutého podorničí na obou mezideponiích při omezené plošné rozloze skládky (urovnání do figury), VK/1" = 86931,490 [A] 30306,06" dtto, vývrtek z pilot, VK/97" = 30306,060 [B] "Celkem: "A+B = 117237,550 [C]
TS |  |  |  | položka zahrnuje: - kompletní provedení zemní konstrukce do předepsaného tvaru - ošetření úložiště po celou dobu práce v něm vč. klimatických opatření - ztížení v okolí vedení, konstrukcí a objektů a jejich dočasné zajištění - ztížení provádění ve ztížených podmínkách a stísněných prostorech - ztížené ukládání sypaniny pod vodu - ukládání po vrstvách a po jiných nutných částech (figurách) vč. dosypávek - spouštění a nošení materiálu - úprava, očištění a ochrana podloží a svahů - svahování, uzavírání povrchů svahů - udržování úložiště a jeho ochrana proti vodě - odvedení nebo obvedení vody v okolí úložiště a v úložišti - veškeré pomocné konstrukce umožňující provedení zemní konstrukce (příjezdy, sjezdy, nájezdy, lešení, podpěrné konstrukce, přemostění, zpevněné plochy, zakrytí a pod.)
P | 19 | 17160 |  | ULOŽENÍ SYPANINY DO NÁSYPŮ Z HORNIN KAMENITÝCH SE ZHUTNĚNÍM | M3 | 93963.99 | 0 | 0 |  |  | 0 | 0 | OTSKP 2022 | 0 | 3 |  |  | 0.21
PP
VV |  |  |  | "zahrnuje i předrcení na frakci 0-250, viz ts" 3512,52" dle VK/7 pro násyp, předrcený materiál" = 3512,520 [A] 78943,49" dle VK/10a násyp z předrceného horninového materiálu z ražby tunelu" = 78943,490 [B] 2952,54" dle VK/115 pro ochrannou vrstvu během konsolidace, předrcený materiál" = 2952,540 [C] 661,09" dle VK/117 rozšíření tělesa ze zlepšené zeminy (násyp do výšky 6m)" = 661,090 [D] 7894,35"dle VK/118 rozšíření tělesa z rubaniny tunelu min. R4 (násyp výšky nad 6m)" = 7894,350 [E] "Celkem: "A+B+C+D+E = 93963,990 [F]
TS |  |  |  | položka zahrnuje: - kompletní provedení zemní konstrukce vč. výběru vhodného materiálu - úprava ukládaného materiálu vlhčením, tříděním, promícháním nebo vysoušením, příp. jiné úpravy za účelem zlepšení jeho mech. vlastností - hutnění i různé míry hutnění - ošetření úložiště po celou dobu práce v něm vč. klimatických opatření - ztížení v okolí vedení, konstrukcí a objektů a jejich dočasné zajištění - ztížení provádění vč. hutnění ve ztížených podmínkách a stísněných prostorech - ztížené ukládání sypaniny pod vodu - ukládání po vrstvách a po jiných nutných částech (figurách) vč. dosypávek - spouštění a nošení materiálu - výměna částí zemní konstrukce znehodnocené klimatickými vlivy - ruční hutnění a výplň jam a prohlubní v podloží - úprava, očištění, ochrana a zhutnění podloží - svahování, hutnění a uzavírání povrchů svahů - zřízení lavic na svazích - udržování úložiště a jeho ochrana proti vodě - odvedení nebo obvedení vody v okolí úložiště a v úložišti - veškeré pomocné konstrukce umožňující provedení zemní konstrukce (příjezdy, sjezdy, nájezdy, lešení, podpěrné konstrukce, přemostění, zpevněné plochy, zakrytí a pod.)
P | 20 | 17180 |  | ULOŽENÍ SYPANINY DO NÁSYPŮ Z NAKUPOVANÝCH MATERIÁLŮ | M3 | 47278.38 | 0 | 0 |  |  | 0 | 0 | OTSKP 2022 | 0 | 3 |  |  | 0.21
PP
VV |  |  |  | 2088,25" dle VK/5 včetně hutnění= zaválcování do podloží VK/4 frakce 64/125" = 2088,250 [A] 35206,45" dle VK/6 frakce 32/125" = 35206,450 [B] 9983,68" dle VK/8 frakce 0/125" = 9983,680 [C] "Celkem: "A+B+C = 47278,380 [D]
TS |  |  |  | položka zahrnuje: - kompletní provedení zemní konstrukce (násypového tělesa včetně aktivní zóny) včetně nákupu a dopravy materiálu dle zadávací dokumentace - úprava ukládaného materiálu vlhčením, tříděním, promícháním nebo vysoušením, příp. jiné úpravy za účelem zlepšení jeho mech. vlastností - hutnění i různé míry hutnění - ošetření úložiště po celou dobu práce v něm vč. klimatických opatření - ztížení v okolí vedení, konstrukcí a objektů a jejich dočasné zajištění - ztížení provádění vč. hutnění ve ztížených podmínkách a stísněných prostorech - ztížené ukládání sypaniny pod vodu - ukládání po vrstvách a po jiných nutných částech (figurách) vč. dosypávek - spouštění a nošení materiálu - výměna částí zemní konstrukce znehodnocené klimatickými vlivy - ruční hutnění a výplň jam a prohlubní v podloží - úprava, očištění, ochrana a zhutnění podloží - svahování, hutnění a uzavírání povrchů svahů - zřízení lavic na svazích - udržování úložiště a jeho ochrana proti vodě - odvedení nebo obvedení vody v okolí úložiště a v úložišti - veškeré pomocné konstrukce umožňující provedení zemní konstrukce (příjezdy, sjezdy, nájezdy, lešení, podpěrné konstrukce, přemostění, zpevněné plochy, zakrytí a pod.)
P | 21 | 17250 |  | ZŘÍZENÍ TĚSNĚNÍ ZE ZEMIN NEPROPUSTNÝCH | M3 | 11.22 | 0 | 0 |  |  | 0 | 0 | OTSKP 2022 | 0 | 3 |  |  | 0.21
PP
VV |  |  |  | 11,22" dle VK/55" = 11,220 [A]
TS |  |  |  | položka zahrnuje: - kompletní provedení zemní konstrukce vč. výběru vhodného materiálu - úprava ukládaného materiálu vlhčením, tříděním, promícháním nebo vysoušením, příp. jiné úpravy za účelem zlepšení jeho mech. vlastností - hutnění i různé míry hutnění - ošetření úložiště po celou dobu práce v něm vč. klimatických opatření - ztížení v okolí vedení, konstrukcí a objektů a jejich dočasné zajištění - ztížení provádění vč. hutnění ve ztížených podmínkách a stísněných prostorech - ztížené ukládání sypaniny pod vodu - ukládání po vrstvách a po jiných nutných částech (figurách) vč. dosypávek - spouštění a nošení materiálu - výměna částí zemní konstrukce znehodnocené klimatickými vlivy - ruční hutnění a výplň jam a prohlubní v podloží - úprava, očištění, ochrana a zhutnění podloží - svahování, hutnění a uzavírání povrchů svahů - zřízení lavic na svazích - udržování úložiště a jeho ochrana proti vodě - odvedení nebo obvedení vody v okolí úložiště a v úložišti - veškeré pomocné konstrukce umožňující provedení zemní konstrukce (příjezdy, sjezdy, nájezdy, lešení, podpěrné konstrukce, přemostění, zpevněné plochy, zakrytí a pod.)
P | 22 | 17411 |  | ZÁSYP JAM A RÝH ZEMINOU SE ZHUTNĚNÍM | M3 | 954.99 | 0 | 0 |  |  | 0 | 0 | OTSKP 2022 | 0 | 3 |  |  | 0.21
PP
VV |  |  |  | 44,18" dle VK/34, zásyp trv šachet, nenamrzavý materiál" = 44,180 [A] 187,90" dle VK/64 zásyp sv. potrubí, nenamrzavý materiál" = 187,900 [B] 2,53" dle VK/102, nepropustný materiál" = 2,530 [C] 678,7" dle VK/112 zásyp svah. žeber, propustný nenamrzavý materiál" = 678,700 [D] 41,68"dle VK/144 zásyp pro schodiště" = 41,680 [E] "Celkem: "A+B+C+D+E = 954,990 [F]
TS |  |  |  | položka zahrnuje: - kompletní provedení zemní konstrukce vč. výběru vhodného materiálu - úprava ukládaného materiálu vlhčením, tříděním, promícháním nebo vysoušením, příp. jiné úpravy za účelem zlepšení jeho mech. vlastností - hutnění i různé míry hutnění - ošetření úložiště po celou dobu práce v něm vč. klimatických opatření - ztížení v okolí vedení, konstrukcí a objektů a jejich dočasné zajištění - ztížení provádění vč. hutnění ve ztížených podmínkách a stísněných prostorech - ztížené ukládání sypaniny pod vodu - ukládání po vrstvách a po jiných nutných částech (figurách) vč. dosypávek - spouštění a nošení materiálu - výměna částí zemní konstrukce znehodnocené klimatickými vlivy - ruční hutnění - udržování úložiště a jeho ochrana proti vodě - odvedení nebo obvedení vody v okolí úložiště a v úložišti - veškeré pomocné konstrukce umožňující provedení zemní konstrukce (příjezdy, sjezdy, nájezdy, lešení, podpěrné konstrukce, přemostění, zpevněné plochy, zakrytí a pod.)
P | 23 | 17481 |  | ZÁSYP JAM A RÝH Z NAKUPOVANÝCH MATERIÁLŮ | M3 | 797.55 | 0 | 0 |  |  | 0 | 0 | OTSKP 2022 | 0 | 3 |  |  | 0.21
PP
VV |  |  |  | 512,48" dle VK/9" = 512,480 [A] 120,24"dle VK/75" = 120,240 [B] 161,13" dle VK/76" = 161,130 [C] 3,7" dle VK/142" = 3,700 [D] "Celkem: "A+B+C+D = 797,550 [E]
TS |  |  |  | položka zahrnuje: - kompletní provedení zemní konstrukce včetně nákupu a dopravy materiálu dle zadávací dokumentace - úprava ukládaného materiálu vlhčením, tříděním, promícháním nebo vysoušením, příp. jiné úpravy za účelem zlepšení jeho mech. vlastností - hutnění i různé míry hutnění - ošetření úložiště po celou dobu práce v něm vč. klimatických opatření - ztížení v okolí vedení, konstrukcí a objektů a jejich dočasné zajištění - ztížení provádění vč. hutnění ve ztížených podmínkách a stísněných prostorech - ztížené ukládání sypaniny pod vodu - ukládání po vrstvách a po jiných nutných částech (figurách) vč. dosypávek - spouštění a nošení materiálu - výměna částí zemní konstrukce znehodnocené klimatickými vlivy - udržování úložiště a jeho ochrana proti vodě - odvedení nebo obvedení vody v okolí úložiště a v úložišti - veškeré pomocné konstrukce umožňující provedení zemní konstrukce (příjezdy, sjezdy, nájezdy, lešení, podpěrné konstrukce, přemostění, zpevněné plochy, zakrytí a pod.)
P | 24 | 17581 |  | OBSYP POTRUBÍ A OBJEKTŮ Z NAKUPOVANÝCH MATERIÁLŮ | M3 | 53.11 | 0 | 0 |  |  | 0 | 0 | OTSKP 2022 | 0 | 3 |  |  | 0.21
PP
VV |  |  |  | 53,11" dle VK/65" = 53,110 [A]
TS |  |  |  | položka zahrnuje: - kompletní provedení zemní konstrukce včetně nákupu a dopravy materiálu dle zadávací dokumentace - úprava ukládaného materiálu vlhčením, tříděním, promícháním nebo vysoušením, příp. jiné úpravy za účelem zlepšení jeho mech. vlastností - hutnění i různé míry hutnění - ošetření úložiště po celou dobu práce v něm vč. klimatických opatření - ztížení v okolí vedení, konstrukcí a objektů a jejich dočasné zajištění - ztížení provádění vč. hutnění ve ztížených podmínkách a stísněných prostorech - ztížené ukládání sypaniny pod vodu - ukládání po vrstvách a po jiných nutných částech (figurách) vč. dosypávek - spouštění a nošení materiálu - výměna částí zemní konstrukce znehodnocené klimatickými vlivy - ruční hutnění a výplň jam a prohlubní v podloží - úprava, očištění, ochrana a zhutnění podloží - svahování, hutnění a uzavírání povrchů svahů - zřízení lavic na svazích - udržování úložiště a jeho ochrana proti vodě - odvedení nebo obvedení vody v okolí úložiště a v úložišti - veškeré pomocné konstrukce umožňující provedení zemní konstrukce (příjezdy, sjezdy, nájezdy, lešení, podpěrné konstrukce, přemostění, zpevněné plochy, zakrytí a pod.) - zemina vytlačená potrubím o DN do 180mm se od kubatury obsypů neodečítá
P | 25 | 18110 |  | ÚPRAVA PLÁNĚ SE ZHUTNĚNÍM V HORNINĚ TŘ. I | M2 | 25172.91 | 0 | 0 |  |  | 0 | 0 | OTSKP 2022 | 0 | 3 |  |  | 0.21
PP
VV |  |  |  | 25172,91" dle VK/12" = 25172,910 [A]
TS |  |  |  | položka zahrnuje úpravu pláně včetně vyrovnání výškových rozdílů. Míru zhutnění určuje projekt.
P | 26 | 18220 |  | ROZPROSTŘENÍ ORNICE VE SVAHU | M3 | 3530.75 | 0 | 0 |  |  | 0 | 0 | OTSKP 2022 | 0 | 3 |  |  | 0.21
PP
VV |  |  |  | 3530,75" dle VK/14" = 3530,750 [A]
TS |  |  |  | položka zahrnuje: nutné přemístění ornice z dočasných skládek vzdálených do 50m rozprostření ornice v předepsané tloušťce ve svahu přes 1:5
P | 28 | 18245 |  | ZALOŽENÍ TRÁVNÍKU ZATRAVŇOVACÍ TEXTILIÍ (ROHOŽÍ) | M2 | 24465.32 | 0 | 0 |  |  | 0 | 0 | OTSKP 2022 | 0 | 3 |  |  | 0.21
PP
VV |  |  |  | 24465,32" dle VK/15" = 24465,320 [A]
TS |  |  |  | Zahrnuje dodání a položení předepsané zatravňovací textilie bez ohledu na sklon terénu, zalévání, první pokosení
P | 29 | 18247 |  | OŠETŘOVÁNÍ TRÁVNÍKU | M2 | 24465.32 | 0 | 0 |  |  | 0 | 0 | OTSKP 2022 | 0 | 3 |  |  | 0.21
PP
VV |  |  |  | 24465,32" dle VK/15" = 24465,320 [A]
TS |  |  |  | Zahrnuje pokosení se shrabáním, naložení shrabků na dopravní prostředek, s odvozem a se složením, to vše bez ohledu na sklon terénu zahrnuje nutné zalití a hnojení
P | 30 | 18600 |  | ZALÉVÁNÍ VODOU | M3 | 733.96 | 0 | 0 |  |  | 0 | 0 | OTSKP 2022 | 0 | 3 |  |  | 0.21
PP
VV |  |  |  | 24465,32*3*0,010" dle VK/17, 3* v množství 10 l/m2" = 733,960 [A]
TS |  |  |  | položka zahrnuje veškerý materiál, výrobky a polotovary, včetně mimostaveništní a vnitrostaveništní dopravy (rovněž přesuny), včetně naložení a složení, případně s uložením
SD |  | 2 |  | Základy | [6 empty] | 0 | 0
P | 31 | 21197 |  | OPLÁŠTĚNÍ ODVODŇOVACÍCH ŽEBER Z GEOTEXTILIE | M2 | 5021.17 | 0 | 0 |  |  | 0 | 0 | OTSKP 2022 | 0 | 3 |  |  | 0.21
PP
VV |  |  |  | 3068,37" dle VK/57" = 3068,370 [A] 672,50" dle VK/77" = 672,500 [B] 1280,30" dle VK/113" = 1280,300 [C] "Celkem: "A+B+C = 5021,170 [D]
TS |  |  |  | položka zahrnuje dodávku předepsané geotextilie, mimostaveništní a vnitrostaveništní dopravu a její uložení včetně potřebných přesahů (nezapočítávají se do výměry)
P | 32 | 212635 |  | TRATIVODY KOMPL Z TRUB Z PLAST HM DN DO 150MM, RÝHA TŘ I | M | 736.04 | 0 | 0 |  |  | 0 | 0 | OTSKP 2022 | 0 | 3 |  |  | 0.21
PP
VV |  |  |  | 736,04" dle VK/51, včetně příslušné části VK/53+54+58" = 736,040 [A]
TS |  |  |  | Položka platí pro kompletní konstrukce trativodů a zahrnuje zejména: - výkop rýhy předepsaného tvaru v dané třídě těžitelnosti, výplň, zásyp trativodu včetně dopravy, uložení přebytečného materiálu, dodávky předepsaného materiálu pro výplň a zásyp - zřízení spojovací vrstvy - zřízení podkladu a lože trativodu z předepsaného materiálu - dodávka a uložení trativodu předepsaného materiálu a profilu - obsyp trativodu předepsaným materiálem - ukončení trativodu zaústěním do potrubí nebo vodoteče, případně vybudování ukončujícího objektu (kapličky) dle VL - veškerý materiál, výrobky a polotovary, včetně mimostaveništní a vnitrostaveništní dopravy - nezahrnuje opláštění z geotextilie, fólie
P | 33 | 212655 |  | TRATIVODY KOMPL Z TRUB Z PLAST HM DN DO 300MM, RÝHA TŘ I | M | 413.14 | 0 | 0 |  |  | 0 | 0 | OTSKP 2022 | 0 | 3 |  |  | 0.21
PP
VV |  |  |  | 413,14" dle VK/52, včetně příslušné části VK/53+54+58" = 413,140 [A]
TS |  |  |  | Položka platí pro kompletní konstrukce trativodů a zahrnuje zejména: - výkop rýhy předepsaného tvaru v dané třídě těžitelnosti, výplň, zásyp trativodu včetně dopravy, uložení přebytečného materiálu, dodávky předepsaného materiálu pro výplň a zásyp - zřízení spojovací vrstvy - zřízení podkladu a lože trativodu z předepsaného materiálu - dodávka a uložení trativodu předepsaného materiálu a profilu - obsyp trativodu předepsaným materiálem - ukončení trativodu zaústěním do potrubí nebo vodoteče, případně vybudování ukončujícího objektu (kapličky) dle VL - veškerý materiál, výrobky a polotovary, včetně mimostaveništní a vnitrostaveništní dopravy - nezahrnuje opláštění z geotextilie, fólie
P | 34 | 22452 |  | PILOTY Z KAMENIVA DRCENÉHO | M3 | 33336.67 | 0 | 0 |  |  | 0 | 0 | OTSKP 2022 | 0 | 3 |  |  | 0.21
PP
VV |  |  |  | 33336,67"dle VK/98, včetně 10% na zatlačení do okolní zeminy" = 33336,670 [A]
TS |  |  |  | položka zahrnuje zahrnuje dodávku kameniva předepsané frakce, včetně mimostaveništní a vnitrostaveništní dopravy, výplň piloty se zhutněním není-li v zadávací dokumentaci uvedeno jinak, jedná se o nakupovaný materiál nezahrnuje vrty
P | 35 | 26144 |  | VRTY PRO KOTVENÍ, INJEKTÁŽ A MIKROPILOTY NA POVRCHU TŘ. IV D DO 200MM | M | 5.25 | 0 | 0 |  |  | 0 | 0 | OTSKP 2022 | 0 | 3 |  |  | 0.21
PP
VV |  |  |  | 21*0,25" dle VK/80, tl. stěny žlabu UC 0,25 m" = 5,250 [A]
TS |  |  |  | položka zahrnuje: přemístění, montáž a demontáž vrtných souprav svislou dopravu zeminy z vrtu vodorovnou dopravu zeminy bez uložení na skládku případně nutné pažení dočasné (včetně odpažení) i trvalé
P | 36 | 264130 |  | VRTY PRO PILOTY TŘ. I D DO 800MM | M | 60292 | 0 | 0 |  |  | 0 | 0 | OTSKP 2022 | 0 | 3 |  |  | 0.21
PP
VV |  |  |  | (4726*7)+(1814*15)" dle VK/94+96, včetně odvozu vývrtku na mzdp" = 60292,000 [A] "60292*0,4*0,4*3,1415926=30 306,06 m3 kontrola na VK/97"
TS |  |  |  | položka zahrnuje: - zřízení vrtu, svislou a vodorovnou dopravu zeminy bez uložení na skládku, vrtací práce zapaž. i nepaž. vrtu - čerpání vody z vrtu, vyčištění vrtu - zabezpečení vrtacích prací - dopravu, nájem, provoz a přemístění, montáž a demontáž vrtacích zařízení a dalších mechanismů - lešení a podpěrné konstrukce pro práci a manipulaci s vrtacím zařízení a dalších mechanismů - vrtací plošiny vč. zemních prací, zpevnění, odvodnění a pod. - v případě zapažení dočasnými pažnicemi jejich opotřebení - v případě zapažení suspenzí veškeré hospodaření s ní - nezahrnuje zapažení trvalými pažnicemi - nezahrnuje uložení zeminy na skládku a poplatek za skládku nevykazuje se hluché vrtání
SD |  | 3 |  | Svislé konstrukce | [6 empty] | 0 | 0
P | 37 | 311325 |  | ZDI A STĚNY PODP A VOL ZE ŽELEZOBET DO C30/37 | M3 | 6.56 | 0 | 0 |  |  | 0 | 0 | OTSKP 2022 | 0 | 3 |  |  | 0.21
PP
VV |  |  |  | 6,56" dle VK/89" = 6,560 [A]
TS |  |  |  | - dodání čerstvého betonu (betonové směsi) požadované kvality, jeho uložení do požadovaného tvaru při jakékoliv hustotě výztuže, konzistenci čerstvého betonu a způsobu hutnění, ošetření a ochranu betonu, - zhotovení nepropustného, mrazuvzdorného betonu a betonu požadované trvanlivosti a vlastností, - užití potřebných přísad a technologií výroby betonu, - zřízení pracovních a dilatačních spar, včetně potřebných úprav, výplně, vložek, opracování, očištění a ošetření, - bednění požadovaných konstr. (i ztracené) s úpravou dle požadované kvality povrchu betonu, včetně odbedňovacích a odskružovacích prostředků, - podpěrné konstr. (skruže) a lešení všech druhů pro bednění, uložení čerstvého betonu, výztuže a doplňkových konstr., vč. požadovaných otvorů, ochranných a bezpečnostních opatření a základů těchto konstrukcí a lešení, - vytvoření kotevních čel, kapes, nálitků, a sedel, - zřízení všech požadovaných otvorů, kapes, výklenků, prostupů, dutin, drážek a pod., vč. ztížení práce a úprav kolem nich, - úpravy pro osazení výztuže, doplňkových konstrukcí a vybavení, - úpravy povrchu pro položení požadované izolace, povlaků a nátěrů, případně vyspravení, - ztížení práce u kabelových a injektážních trubek a ostatních zařízení osazovaných do betonu, - konstrukce betonových kloubů, upevnění kotevních prvků a doplňkových konstrukcí, - nátěry zabraňující soudržnost betonu a bednění, - výplň, těsnění a tmelení spar a spojů, - opatření povrchů betonu izolací proti zemní vlhkosti v částech, kde přijdou do styku se zeminou nebo kamenivem, - případné zřízení spojovací vrstvy u základů, - úpravy pro osazení zařízení ochrany konstrukce proti vlivu bludných proudů,
P | 38 | 311366 |  | VÝZTUŽ ZDÍ A STĚN PODP A VOL Z KARI-SÍTÍ | T | 0.67 | 0 | 0 |  |  | 0 | 0 | OTSKP 2022 | 0 | 3 |  |  | 0.21
PP
VV |  |  |  | 0,62" dle VK/92" = 0,620 [A] 0,05"dle VK/150" = 0,050 [B] "Celkem: "A+B = 0,670 [C]
TS |  |  |  | Položka zahrnuje veškerý materiál, výrobky a polotovary, včetně mimostaveništní a vnitrostaveništní dopravy (rovněž přesuny), včetně naložení a složení, případně s uložením - dodání betonářské výztuže v požadované kvalitě, stříhání, řezání, ohýbání a spojování do všech požadovaných tvarů (vč. armakošů) a uložení s požadovaným zajištěním polohy a krytí výztuže betonem, - veškeré svary nebo jiné spoje výztuže, - pomocné konstrukce a práce pro osazení a upevnění výztuže, - zednické výpomoci pro montáž betonářské výztuže, - úpravy výztuže pro osazení doplňkových konstrukcí, - ochranu výztuže do doby jejího zabetonování, - úpravy výztuže pro zřízení železobetonových kloubů, kotevních prvků, závěsných ok a doplňkových konstrukcí, - veškerá opatření pro zajištění soudržnosti výztuže a betonu, - vodivé propojení výztuže, které je součástí ochrany konstrukce proti vlivům bludných proudů, vyvedení do měřících skříní nebo míst pro měření bludných proudů (vlastní měřící skříně se uvádějí položkami SD 74), - povrchovou antikorozní úpravu výztuže, - separaci výztuže, - osazení měřících zařízení a úpravy pro ně, - osazení měřících skříní nebo míst pro měření bludných proudů.
P | 39 | 327125 |  | ZDI OPĚR, ZÁRUB, NÁBŘEŽ Z DÍLCŮ ŽELEZOBETON DO C30/37 | M3 | 2.55 | 0 | 0 |  |  | 0 | 0 | OTSKP 2022 | 0 | 3 |  |  | 0.21
PP
VV |  |  |  | 3*0,85" dle VK/140, U3- kvalita betonu a objem jednoho kusu dle katalogu" = 2,550 [A]
TS |  |  |  | - dodání dílce požadovaného tvaru a vlastností, jeho skladování, doprava a osazení do definitivní polohy, včetně komplexní technologie výroby a montáže dílců, ošetření a ochrana dílců, - u dílců železobetonových a předpjatých veškerá výztuž, případně i tuhé kovové prvky a závěsná oka, - úpravy a zařízení pro uložení a transport dílce, - veškeré požadované úpravy dílců, včetně doplňkových konstrukcí a vybavení, - sestavení dílce na stavbě včetně montážních zařízení, plošin a prahů a pod., - výplň, těsnění a tmelení spár a spojů, - očištění a ošetření úložných ploch, - zednické výpomoce pro montáž dílců, - označení dílce výrobním štítkem nebo jiným způsobem, - úpravy dílce pro dodržení požadované přesnosti jeho osazení, včetně případných měření, - veškerá zařízení pro zajištění stability v každém okamžiku, - další práce dané případně specifikací k příslušnému prefabrik. dílci (úprava pohledových ploch, příp. rubových ploch, osazení měřících zařízení, zkoušení a měření dílců a pod.).
SD |  | 4 |  | Vodorovné konstrukce | [6 empty] | 0 | 0
P | 40 | 434314 |  | SCHODIŠŤOVÉ STUPNĚ, Z PROST BETONU DO C25/30 | M3 | 3.15 | 0 | 0 |  |  | 0 | 0 | OTSKP 2022 | 0 | 3 |  |  | 0.21
PP
VV |  |  |  | (0,750*0,600*0,200)*35"dle VK/145 rozměr x počet ks" = 3,150 [A]
TS |  |  |  | - dodání čerstvého betonu (betonové směsi) požadované kvality, jeho uložení do požadovaného tvaru při jakékoliv hustotě výztuže, konzistenci čerstvého betonu a způsobu hutnění, ošetření a ochranu betonu, - zhotovení nepropustného, mrazuvzdorného betonu a betonu požadované trvanlivosti a vlastností, - užití potřebných přísad a technologií výroby betonu, - zřízení pracovních a dilatačních spar, včetně potřebných úprav, výplně, vložek, opracování, očištění a ošetření, - bednění požadovaných konstr. (i ztracené) s úpravou dle požadované kvality povrchu betonu, včetně odbedňovacích a odskružovacích prostředků, - podpěrné konstr. (skruže) a lešení všech druhů pro bednění, uložení čerstvého betonu, výztuže a doplňkových konstr., vč. požadovaných otvorů, ochranných a bezpečnostních opatření a základů těchto konstrukcí a lešení, - vytvoření kotevních čel, kapes, nálitků, a sedel, - zřízení všech požadovaných otvorů, kapes, výklenků, prostupů, dutin, drážek a pod., vč. ztížení práce a úprav kolem nich, - úpravy pro osazení výztuže, doplňkových konstrukcí a vybavení, - úpravy povrchu pro položení požadované izolace, povlaků a nátěrů, případně vyspravení, - ztížení práce u kabelových a injektážních trubek a ostatních zařízení osazovaných do betonu, - konstrukce betonových kloubů, upevnění kotevních prvků a doplňkových konstrukcí, - nátěry zabraňující soudržnost betonu a bednění, - výplň, těsnění a tmelení spar a spojů, - opatření povrchů betonu izolací proti zemní vlhkosti v částech, kde přijdou do styku se zeminou nebo kamenivem, - případné zřízení spojovací vrstvy u základů, - úpravy pro osazení zařízení ochrany konstrukce proti vlivu bludných proudů
P | 41 | 451312 |  | PODKLADNÍ A VÝPLŇOVÉ VRSTVY Z PROSTÉHO BETONU C12/15 | M3 | 71.26 | 0 | 0 |  |  | 0 | 0 | OTSKP 2022 | 0 | 3 |  |  | 0.21
PP
VV |  |  |  | 6,70" dle VK/88" = 6,700 [A] 64,56" dle VK/74" = 64,560 [B] "Celkem: "A+B = 71,260 [C]
TS |  |  |  | - dodání čerstvého betonu (betonové směsi) požadované kvality, jeho uložení do požadovaného tvaru při jakékoliv hustotě výztuže, konzistenci čerstvého betonu a způsobu hutnění, ošetření a ochranu betonu, - zhotovení nepropustného, mrazuvzdorného betonu a betonu požadované trvanlivosti a vlastností, - užití potřebných přísad a technologií výroby betonu, - zřízení pracovních a dilatačních spar, včetně potřebných úprav, výplně, vložek, opracování, očištění a ošetření, - bednění požadovaných konstr. (i ztracené) s úpravou dle požadované kvality povrchu betonu, včetně odbedňovacích a odskružovacích prostředků, - podpěrné konstr. (skruže) a lešení všech druhů pro bednění, uložení čerstvého betonu, výztuže a doplňkových konstr., vč. požadovaných otvorů, ochranných a bezpečnostních opatření a základů těchto konstrukcí a lešení, - vytvoření kotevních čel, kapes, nálitků, a sedel, - zřízení všech požadovaných otvorů, kapes, výklenků, prostupů, dutin, drážek a pod., vč. ztížení práce a úprav kolem nich, - úpravy pro osazení výztuže, doplňkových konstrukcí a vybavení, - úpravy povrchu pro položení požadované izolace, povlaků a nátěrů, případně vyspravení, - ztížení práce u kabelových a injektážních trubek a ostatních zařízení osazovaných do betonu, - konstrukce betonových kloubů, upevnění kotevních prvků a doplňkových konstrukcí, - nátěry zabraňující soudržnost betonu a bednění, - výplň, těsnění a tmelení spar a spojů, - opatření povrchů betonu izolací proti zemní vlhkosti v částech, kde přijdou do styku se zeminou nebo kamenivem, - případné zřízení spojovací vrstvy u základů, - úpravy pro osazení zařízení ochrany konstrukce proti vlivu bludných proudů
P | 42 | 451314 |  | PODKLADNÍ A VÝPLŇOVÉ VRSTVY Z PROSTÉHO BETONU C25/30 | M3 | 41.06 | 0 | 0 |  |  | 0 | 0 | OTSKP 2022 | 0 | 3 |  |  | 0.21
PP
VV |  |  |  | 41,06"dle VK/148 podkladní beton pod služ. schodiště" = 41,060 [A]
TS |  |  |  | - dodání čerstvého betonu (betonové směsi) požadované kvality, jeho uložení do požadovaného tvaru při jakékoliv hustotě výztuže, konzistenci čerstvého betonu a způsobu hutnění, ošetření a ochranu betonu, - zhotovení nepropustného, mrazuvzdorného betonu a betonu požadované trvanlivosti a vlastností, - užití potřebných přísad a technologií výroby betonu, - zřízení pracovních a dilatačních spar, včetně potřebných úprav, výplně, vložek, opracování, očištění a ošetření, - bednění požadovaných konstr. (i ztracené) s úpravou dle požadované kvality povrchu betonu, včetně odbedňovacích a odskružovacích prostředků, - podpěrné konstr. (skruže) a lešení všech druhů pro bednění, uložení čerstvého betonu, výztuže a doplňkových konstr., vč. požadovaných otvorů, ochranných a bezpečnostních opatření a základů těchto konstrukcí a lešení, - vytvoření kotevních čel, kapes, nálitků, a sedel, - zřízení všech požadovaných otvorů, kapes, výklenků, prostupů, dutin, drážek a pod., vč. ztížení práce a úprav kolem nich, - úpravy pro osazení výztuže, doplňkových konstrukcí a vybavení, - úpravy povrchu pro položení požadované izolace, povlaků a nátěrů, případně vyspravení, - ztížení práce u kabelových a injektážních trubek a ostatních zařízení osazovaných do betonu, - konstrukce betonových kloubů, upevnění kotevních prvků a doplňkových konstrukcí, - nátěry zabraňující soudržnost betonu a bednění, - výplň, těsnění a tmelení spar a spojů, - opatření povrchů betonu izolací proti zemní vlhkosti v částech, kde přijdou do styku se zeminou nebo kamenivem, - případné zřízení spojovací vrstvy u základů, - úpravy pro osazení zařízení ochrany konstrukce proti vlivu bludných proudů
P | 43 | 451315 |  | PODKLADNÍ A VÝPLŇOVÉ VRSTVY Z PROSTÉHO BETONU C30/37 | M3 | 52.45 | 0 | 0 |  |  | 0 | 0 | OTSKP 2022 | 0 | 3 |  |  | 0.21
PP
VV |  |  |  | 52,45" dle VK/73" = 52,450 [A]
TS |  |  |  | - dodání čerstvého betonu (betonové směsi) požadované kvality, jeho uložení do požadovaného tvaru při jakékoliv hustotě výztuže, konzistenci čerstvého betonu a způsobu hutnění, ošetření a ochranu betonu, - zhotovení nepropustného, mrazuvzdorného betonu a betonu požadované trvanlivosti a vlastností, - užití potřebných přísad a technologií výroby betonu, - zřízení pracovních a dilatačních spar, včetně potřebných úprav, výplně, vložek, opracování, očištění a ošetření, - bednění požadovaných konstr. (i ztracené) s úpravou dle požadované kvality povrchu betonu, včetně odbedňovacích a odskružovacích prostředků, - podpěrné konstr. (skruže) a lešení všech druhů pro bednění, uložení čerstvého betonu, výztuže a doplňkových konstr., vč. požadovaných otvorů, ochranných a bezpečnostních opatření a základů těchto konstrukcí a lešení, - vytvoření kotevních čel, kapes, nálitků, a sedel, - zřízení všech požadovaných otvorů, kapes, výklenků, prostupů, dutin, drážek a pod., vč. ztížení práce a úprav kolem nich, - úpravy pro osazení výztuže, doplňkových konstrukcí a vybavení, - úpravy povrchu pro položení požadované izolace, povlaků a nátěrů, případně vyspravení, - ztížení práce u kabelových a injektážních trubek a ostatních zařízení osazovaných do betonu, - konstrukce betonových kloubů, upevnění kotevních prvků a doplňkových konstrukcí, - nátěry zabraňující soudržnost betonu a bednění, - výplň, těsnění a tmelení spar a spojů, - opatření povrchů betonu izolací proti zemní vlhkosti v částech, kde přijdou do styku se zeminou nebo kamenivem, - případné zřízení spojovací vrstvy u základů, - úpravy pro osazení zařízení ochrany konstrukce proti vlivu bludných proudů
P | 44 | 45131A |  | PODKLADNÍ A VÝPLŇOVÉ VRSTVY Z PROSTÉHO BETONU C20/25 | M3 | 2.2 | 0 | 0 |  |  | 0 | 0 | OTSKP 2022 | 0 | 3 |  |  | 0.21
PP
VV |  |  |  | 2,2"dle VK/141" = 2,200 [A]
TS |  |  |  | - dodání čerstvého betonu (betonové směsi) požadované kvality, jeho uložení do požadovaného tvaru při jakékoliv hustotě výztuže, konzistenci čerstvého betonu a způsobu hutnění, ošetření a ochranu betonu, - zhotovení nepropustného, mrazuvzdorného betonu a betonu požadované trvanlivosti a vlastností, - užití potřebných přísad a technologií výroby betonu, - zřízení pracovních a dilatačních spar, včetně potřebných úprav, výplně, vložek, opracování, očištění a ošetření, - bednění požadovaných konstr. (i ztracené) s úpravou dle požadované kvality povrchu betonu, včetně odbedňovacích a odskružovacích prostředků, - podpěrné konstr. (skruže) a lešení všech druhů pro bednění, uložení čerstvého betonu, výztuže a doplňkových konstr., vč. požadovaných otvorů, ochranných a bezpečnostních opatření a základů těchto konstrukcí a lešení, - vytvoření kotevních čel, kapes, nálitků, a sedel, - zřízení všech požadovaných otvorů, kapes, výklenků, prostupů, dutin, drážek a pod., vč. ztížení práce a úprav kolem nich, - úpravy pro osazení výztuže, doplňkových konstrukcí a vybavení, - úpravy povrchu pro položení požadované izolace, povlaků a nátěrů, případně vyspravení, - ztížení práce u kabelových a injektážních trubek a ostatních zařízení osazovaných do betonu, - konstrukce betonových kloubů, upevnění kotevních prvků a doplňkových konstrukcí, - nátěry zabraňující soudržnost betonu a bednění, - výplň, těsnění a tmelení spar a spojů, - opatření povrchů betonu izolací proti zemní vlhkosti v částech, kde přijdou do styku se zeminou nebo kamenivem, - případné zřízení spojovací vrstvy u základů, - úpravy pro osazení zařízení ochrany konstrukce proti vlivu bludných proudů
P | 45 | 45157 |  | PODKLADNÍ A VÝPLŇOVÉ VRSTVY Z KAMENIVA TĚŽENÉHO | M3 | 2.66 | 0 | 0 |  |  | 0 | 0 | OTSKP 2022 | 0 | 3 |  |  | 0.21
PP
VV |  |  |  | 2,34" dle VK/85" = 2,340 [A] 0,32" dle VK/86" = 0,320 [B] "Celkem: "A+B = 2,660 [C]
TS |  |  |  | položka zahrnuje dodávku předepsaného kameniva, mimostaveništní a vnitrostaveništní dopravu a jeho uložení není-li v zadávací dokumentaci uvedeno jinak, jedná se o nakupovaný materiál
P | 46 | 465512 |  | DLAŽBY Z LOMOVÉHO KAMENE NA MC | M3 | 9.692 | 0 | 0 |  |  | 0 | 0 | OTSKP 2022 | 0 | 3 |  |  | 0.21
PP
VV |  |  |  | 47,13*0,2" dle VK/82 přepočet na m3" = 9,426 [A] 1,33*0,2"dle VK/147 přepočet na m3" = 0,266 [B] "Celkem: "A+B = 9,692 [C]
TS |  |  |  | položka zahrnuje: - nutné zemní práce (svahování, úpravu pláně a pod.) - zřízení spojovací vrstvy - zřízení lože dlažby z cementové malty předepsané kvality a předepsané tloušťky - dodávku a položení dlažby z lomového kamene do předepsaného tvaru - spárování, těsnění, tmelení a vyplnění spar MC případně s vyklínováním - úprava povrchu pro odvedení srážkové vody - nezahrnuje podklad pod dlažbu, vykazuje se samostatně položkami SD 45
P | 47 | 466921 |  | DLAŽBY VEGETAČNÍ Z BETONOVÝCH DLAŽDIC NA SUCHO | M2 | 257.55 | 0 | 0 |  |  | 0 | 0 | OTSKP 2022 | 0 | 3 |  |  | 0.21
PP
VV |  |  |  | 120*0,6*0,4" dle VK/84, převod na mj, m2" = 28,800 [A] 3660*0,25*0,25"dle VK/70,1 převod na mj, m2" = 228,750 [B] "Celkem: "A+B = 257,550 [C]
TS |  |  |  | položka zahrnuje: - povrchovou úpravu podkladu - zřízení spojovací vrstvy - dodávku a uložení předepsaných dlažebních prvků do předepsaného tvaru - spárování, těsnění, tmelení a vyplnění spar případně s vyklínováním - úprava povrchu pro odvedení srážkové vody - výplň otvorů drnem nebo ornicí s osetím, případně kamenivem - výplň spar předepsaným materiálem - nutné zemní práce (svahování, úpravu pláně a pod.) - nezahrnuje podklad pod dlažbu, vykazuje se samostatně položkami SD 45
SD |  | 5 |  | Komunikace | [6 empty] | 0 | 0
P | 48 | 501101 |  | ZŘÍZENÍ KONSTRUKČNÍ VRSTVY TĚLESA ŽELEZNIČNÍHO SPODKU ZE ŠTĚRKODRTI NOVÉ | M3 | 3456.46 | 0 | 0 |  |  | 0 | 0 | OTSKP 2022 | 0 | 3 |  |  | 0.21
PP
VV |  |  |  | 3456,46" dle VK/19" = 3456,460 [A]
TS |  |  |  | 1. Položka obsahuje: – nákup a dodání štěrkodrtě v požadované kvalitě podle zadávací dokumentace – očištění podkladu, případně zřízení spojovací vrstvy – uložení štěrkodrtě dle předepsaného technologického předpisu – zřízení podkladní nebo konstrukční vrstvy ze štěrkodrtě bez rozlišení šířky, pokládání vrstvy po etapách, případně dílčích vrstvách, včetně pracovních spar a spojů – hutnění na předepsanou míru hutnění – průkazní zkoušky, kontrolní zkoušky a kontrolní měření – úpravu napojení, ukončení a těsnění podél odvodňovacích zařízení, vpustí, šachet apod. – těsnění, tmelení a výplň spar a otvorů – ošetření úložiště po celou dobu práce v něm vč. klimatických opatření – ztížení v okolí inženýrských vedení, konstrukcí a objektů a jejich dočasné zajištění – ztížení provádění včetně hutnění ve ztížených podmínkách a stísněných prostorech – úpravu povrchu vrstvy 2. Položka neobsahuje: X 3. Způsob měření: Měří se metr krychlový.
P | 49 | 501201 |  | ZŘÍZENÍ KONSTRUKČNÍ VRSTVY TĚLESA ŽELEZNIČNÍHO SPODKU Z DRCENÉHO KAMENIVA NOVÉ | M3 | 1971.06 | 0 | 0 |  |  | 0 | 0 | OTSKP 2022 | 0 | 3 |  |  | 0.21
PP
VV |  |  |  | 1971,06" dle VK/20, frakce 0/90" = 1971,060 [A]
TS |  |  |  | 1. Položka obsahuje: – nákup a dodání drceného kameniva v požadované kvalitě podle zadávací dokumentace – očištění podkladu, případně zřízení spojovací vrstvy – uložení drceného kameniva dle předepsaného technologického předpisu – zřízení podkladní nebo konstrukční vrstvy z drceného kameniva bez rozlišení šířky, pokládání vrstvy po etapách, případně dílčích vrstvách, včetně pracovních spar a spojů – hutnění na předepsanou míru hutnění – průkazní zkoušky, kontrolní zkoušky a kontrolní měření – úpravu napojení, ukončení a těsnění podél odvodňovacích zařízení, vpustí, šachet apod. – těsnění, tmelení a výplň spar a otvorů – ošetření úložiště po celou dobu práce v něm vč. klimatických opatření – ztížení v okolí inženýrských vedení, konstrukcí a objektů a jejich dočasné zajištění – ztížení provádění včetně hutnění ve ztížených podmínkách a stísněných prostorech – úpravu povrchu vrstvy 2. Položka neobsahuje: X 3. Způsob měření: Měří se metr krychlový.
P | 50 | 501410 |  | ZŘÍZENÍ KONSTRUKČNÍ VRSTVY TĚLESA ŽELEZNIČNÍHO SPODKU ZE ZEMINY ZLEPŠENÉ (STABILIZOVANÉ) CEMENTEM | M3 | 1978.26 | 0 | 0 |  |  | 0 | 0 | OTSKP 2022 | 0 | 3 |  |  | 0.21
PP
VV |  |  |  | 1978,26" dle VK/21 z centra" = 1978,260 [A]
TS |  |  |  | 1. Položka obsahuje: – nákup a dodání materiálů pro uvedenou stabilizaci v požadované kvalitě podle zadávací dokumentace, včetně pojiva – očištění podkladu případně zřízení spojovací vrstvy – uložení materiálů pro stabilizaci dle předepsaného technologického předpisu – zřízení vrstvy na místě nebo z dovezeného materiálu (z mísícího centra), bez rozlišení šířky, pokládání vrstvy po etapách, příp. dílčích vrstvách, včetně pracovních spar a spojů – hutnění na předepsanou míru hutnění – průkazní zkoušky, kontrolní zkoušky a kontrolní měření – úpravu napojení, ukončení a těsnění podél odvodňovacích zařízení, vpustí, šachet apod. – těsnění, tmelení a výplň spar a otvorů – ošetření úložiště po celou dobu práce v něm včetně klimatických opatření – ztížení v okolí vedení, konstrukcí a objektů a jejich dočasné zajištění – ztížení provádění vč. hutnění ve ztížených podmínkách a stísněných prostorech – úpravu povrchu vrstvy 2. Položka neobsahuje: X 3. Způsob měření: Měří se metr krychlový.
P | 51 | 501430 |  | ZŘÍZENÍ KONSTRUKČNÍ VRSTVY TĚLESA ŽELEZNIČNÍHO SPODKU ZE ZEMINY ZLEPŠENÉ (STABILIZOVANÉ) VÁPNO-CEMENTEM | M3 | 1609.44 | 0 | 0 |  |  | 0 | 0 | OTSKP 2022 | 0 | 3 |  |  | 0.21
PP
VV |  |  |  | 1609,44" dle VK/22" = 1609,440 [A]
TS |  |  |  | 1. Položka obsahuje: – nákup a dodání materiálů pro uvedenou stabilizaci v požadované kvalitě podle zadávací dokumentace, včetně pojiva – očištění podkladu případně zřízení spojovací vrstvy – uložení materiálů pro stabilizaci dle předepsaného technologického předpisu – zřízení vrstvy na místě nebo z dovezeného materiálu (z mísícího centra), bez rozlišení šířky, pokládání vrstvy po etapách, příp. dílčích vrstvách, včetně pracovních spar a spojů – hutnění na předepsanou míru hutnění – průkazní zkoušky, kontrolní zkoušky a kontrolní měření – úpravu napojení, ukončení a těsnění podél odvodňovacích zařízení, vpustí, šachet apod. – těsnění, tmelení a výplň spar a otvorů – ošetření úložiště po celou dobu práce v něm včetně klimatických opatření – ztížení v okolí vedení, konstrukcí a objektů a jejich dočasné zajištění – ztížení provádění vč. hutnění ve ztížených podmínkách a stísněných prostorech – úpravu povrchu vrstvy 2. Položka neobsahuje: X 3. Způsob měření: Měří se metr krychlový.
P | 52 | 502941 |  | ZŘÍZENÍ KONSTRUKČNÍ VRSTVY TĚLESA ŽELEZNIČNÍHO SPODKU Z GEOTEXTILIE | M2 | 78060.44 | 0 | 0 |  |  | 0 | 0 | OTSKP 2022 | 0 | 3 |  |  | 0.21
PP
VV |  |  |  | 18831,33" dle VK/23, separační s výztužnou funkcí, 300 g/m2" = 18831,330 [A] 39072,27" dle VK/24, výztužná" = 39072,270 [B] 20156,84" dle VK/25, separační" = 20156,840 [C] "Celkem: "A+B+C = 78060,440 [D]
TS |  |  |  | 1. Položka obsahuje: – nákup a dodání geosyntetika v požadované kvalitě – očištění a urovnání podkladu – uložení geosyntetika dle předepsaného technologického předpisu – zřízení konstrukční vrstvy z geosyntetika bez rozlišení šířky, pokládání vrstvy po etapách, včetně pracovních spar a spojů – průkazní zkoušky, kontrolní zkoušky a kontrolní měření – úpravu napojení, ukončení a těsnění podél trativodů, vpustí, šachet a pod. – úpravu povrchu vrstvy 2. Položka neobsahuje: X 3. Způsob měření: Měří se metr čtverečný projektované nebo skutečné plochy, přičemž do výměry je již zahrnuto ztratné, přesahy, prořezy.
SD |  | 711 |  | Izolace proti vodě | [6 empty] | 0 | 0
P | 53 | 711111 |  | IZOLACE BĚŽNÝCH KONSTRUKCÍ PROTI ZEMNÍ VLHKOSTI ASFALTOVÝMI NÁTĚRY | M2 | 4323.72 | 0 | 0 |  |  | 0 | 0 | OTSKP 2022 | 0 | 3 |  |  | 0.21
PP
VV |  |  |  | 76,92*2" dle VK/35 betonové šachty" = 153,840 [A] 56,68*2" dle VK/91 vyústění odvodnění" = 113,360 [B] 2028,26*2" dle VK/78, UC žlaby" = 4056,520 [C] "Celkem: "A+B+C = 4323,720 [D] "u horské vpusti VK/109 je součástí položky 89721"
TS |  |  |  | položka zahrnuje: - dodání předepsaného izolačního materiálu - očištění a ošetření podkladu, zadávací dokumentace může zahrnout i případné vyspravení - zřízení izolace jako kompletního povlaku, případně komplet. soustavy nebo systému podle příslušného technolog. předpisu - zřízení izolace i jednotlivých vrstev po etapách, včetně pracovních spár a spojů - úprava u okrajů, rohů, hran, dilatačních i pracovních spojů, kotev, obrubníků, dilatačních zařízení, odvodnění, otvorů, neizolovaných míst a pod. - zajištění odvodnění povrchu izolace, včetně odvodnění nejnižších míst, pokud dokumentace pro zadání stavby nestanoví jinak - ochrana izolace do doby zřízení definitivní ochranné vrstvy nebo konstrukce - úprava, očištění a ošetření prostoru kolem izolace - provedení požadovaných zkoušek - nezahrnuje ochranné vrstvy, např. geotextilii
SD |  | 8 |  | Potrubí | [6 empty] | 0 | 0
P | 54 | 87434 |  | POTRUBÍ Z TRUB PLASTOVÝCH ODPADNÍCH DN DO 200MM | M | 61.92 | 0 | 0 |  |  | 0 | 0 | OTSKP 2022 | 0 | 3 |  |  | 0.21
PP
VV |  |  |  | 61,92" dle VK/61, včetně příslušné části VK/67" = 61,920 [A]
TS |  |  |  | položky pro zhotovení potrubí platí bez ohledu na sklon zahrnuje: - výrobní dokumentaci (včetně technologického předpisu) - dodání veškerého trubního a pomocného materiálu (trouby, trubky, tvarovky, spojovací a těsnící materiál a pod.), podpěrných, závěsných a upevňovacích prvků, včetně potřebných úprav - úprava a příprava podkladu a podpěr, očištění a ošetření podkladu a podpěr - zřízení plně funkčního potrubí, kompletní soustavy, podle příslušného technologického předpisu - zřízení potrubí i jednotlivých částí po etapách, včetně pracovních spar a spojů, pracovního zaslepení konců a pod. - úprava prostupů, průchodů šachtami a komorami, okolí podpěr a vyústění, zaústění, napojení, vyvedení a upevnění odpad. výustí - ochrana potrubí nátěrem (vč. úpravy povrchu), případně izolací, nejsou-li tyto práce předmětem jiné položky - úprava, očištění a ošetření prostoru kolem potrubí - položky platí pro práce prováděné v prostoru zapaženém i nezapaženém a i v kolektorech, chráničkách - položky zahrnují i práce spojené s nutnými obtoky, převáděním a čerpáním vody nezahrnuje zkoušky vodotěsnosti a televizní prohlídku
P | 55 | 87445 |  | POTRUBÍ Z TRUB PLASTOVÝCH ODPADNÍCH DN DO 300MM | M | 56.83 | 0 | 0 |  |  | 0 | 0 | OTSKP 2022 | 0 | 3 |  |  | 0.21
PP
VV |  |  |  | 56,83" dle VK/62, včetně příslušné části VK/67" = 56,830 [A]
TS |  |  |  | položky pro zhotovení potrubí platí bez ohledu na sklon zahrnuje: - výrobní dokumentaci (včetně technologického předpisu) - dodání veškerého trubního a pomocného materiálu (trouby, trubky, tvarovky, spojovací a těsnící materiál a pod.), podpěrných, závěsných a upevňovacích prvků, včetně potřebných úprav - úprava a příprava podkladu a podpěr, očištění a ošetření podkladu a podpěr - zřízení plně funkčního potrubí, kompletní soustavy, podle příslušného technologického předpisu - zřízení potrubí i jednotlivých částí po etapách, včetně pracovních spar a spojů, pracovního zaslepení konců a pod. - úprava prostupů, průchodů šachtami a komorami, okolí podpěr a vyústění, zaústění, napojení, vyvedení a upevnění odpad. výustí - ochrana potrubí nátěrem (vč. úpravy povrchu), případně izolací, nejsou-li tyto práce předmětem jiné položky - úprava, očištění a ošetření prostoru kolem potrubí - položky platí pro práce prováděné v prostoru zapaženém i nezapaženém a i v kolektorech, chráničkách - položky zahrnují i práce spojené s nutnými obtoky, převáděním a čerpáním vody nezahrnuje zkoušky vodotěsnosti a televizní prohlídku
P | 56 | 87446 |  | POTRUBÍ Z TRUB PLASTOVÝCH ODPADNÍCH DN DO 400MM | M | 161.05 | 0 | 0 |  |  | 0 | 0 | OTSKP 2022 | 0 | 3 |  |  | 0.21
PP
VV |  |  |  | 161,05" dle VK/63, včetně příslušné části VK/67" = 161,050 [A]
TS |  |  |  | položky pro zhotovení potrubí platí bez ohledu na sklon zahrnuje: - výrobní dokumentaci (včetně technologického předpisu) - dodání veškerého trubního a pomocného materiálu (trouby, trubky, tvarovky, spojovací a těsnící materiál a pod.), podpěrných, závěsných a upevňovacích prvků, včetně potřebných úprav - úprava a příprava podkladu a podpěr, očištění a ošetření podkladu a podpěr - zřízení plně funkčního potrubí, kompletní soustavy, podle příslušného technologického předpisu - zřízení potrubí i jednotlivých částí po etapách, včetně pracovních spar a spojů, pracovního zaslepení konců a pod. - úprava prostupů, průchodů šachtami a komorami, okolí podpěr a vyústění, zaústění, napojení, vyvedení a upevnění odpad. výustí - ochrana potrubí nátěrem (vč. úpravy povrchu), případně izolací, nejsou-li tyto práce předmětem jiné položky - úprava, očištění a ošetření prostoru kolem potrubí - položky platí pro práce prováděné v prostoru zapaženém i nezapaženém a i v kolektorech, chráničkách - položky zahrnují i práce spojené s nutnými obtoky, převáděním a čerpáním vody nezahrnuje zkoušky vodotěsnosti a televizní prohlídku
P | 57 | 875332 |  | POTRUBÍ DREN Z TRUB PLAST DN DO 150MM DĚROVANÝCH | M | 248.7 | 0 | 0 |  |  | 0 | 0 | OTSKP 2022 | 0 | 3 |  |  | 0.21
PP
VV |  |  |  | 248,7" dle VK/114, pouze trubka, výplň vykázána samostatně v zásypech rýh 174" = 248,700 [A]
TS |  |  |  | položky pro zhotovení potrubí platí bez ohledu na sklon zahrnuje: - výrobní dokumentaci (včetně technologického předpisu) - dodání veškerého trubního a pomocného materiálu (trouby, trubky, tvarovky, spojovací a těsnící materiál a pod.), podpěrných, závěsných a upevňovacích prvků, včetně potřebných úprav - úprava a příprava podkladu a podpěr, očištění a ošetření podkladu a podpěr - zřízení plně funkčního potrubí, kompletní soustavy, podle příslušného technologického předpisu - zřízení potrubí i jednotlivých částí po etapách, včetně pracovních spar a spojů, pracovního zaslepení konců a pod. - úprava prostupů, průchodů šachtami a komorami, okolí podpěr a vyústění, zaústění, napojení, vyvedení a upevnění odpad. výustí - ochrana potrubí nátěrem (vč. úpravy povrchu), případně izolací, nejsou-li tyto práce předmětem jiné položky - úprava, očištění a ošetření prostoru kolem potrubí - položky platí pro práce prováděné v prostoru zapaženém i nezapaženém a i v kolektorech, chráničkách - položky zahrnují i práce spojené s nutnými obtoky, převáděním a čerpáním vody
P | 58 | 89413 |  | ŠACHTY KANALIZAČNÍ Z BETON DÍLCŮ NA POTRUBÍ DN DO 200MM | KUS | 5 | 0 | 0 |  |  | 0 | 0 | OTSKP 2022 | 0 | 3 |  |  | 0.21
PP
VV |  |  |  | 5"dle přílohy 5 na DN200 svodná potrubí: " = 5,000 [A]
TS |  |  |  | položka zahrnuje: - poklopy s rámem, mříže s rámem, stupadla, žebříky, stropy z bet. dílců a pod. - předepsané betonové skruže, prefabrikované nebo monolitické betonové dno - dodání dílce požadovaného tvaru a vlastností, jeho skladování, doprava a osazení do definitivní polohy, včetně komplexní technologie výroby a montáže dílců, ošetření a ochrana dílců, - u dílců železobetonových a předpjatých veškerá výztuž, případně i tuhé kovové prvky a závěsná oka, - úpravy a zařízení pro uložení a transport dílce, - veškeré požadované úpravy dílců, včetně doplňkových konstrukcí a vybavení, - sestavení dílce na stavbě včetně montážních zařízení, plošin a prahů a pod., - výplň, těsnění a tmelení spár a spojů, - očištění a ošetření úložných ploch, - zednické výpomoce pro montáž dílců, - označení dílce výrobním štítkem nebo jiným způsobem, - úpravy dílce pro dodržení požadované přesnosti jeho osazení, včetně případných měření, - veškerá zařízení pro zajištění stability v každém okamžiku - předepsané podkladní konstrukce
P | 59 | 894146 |  | ŠACHTY KANALIZAČNÍ Z BETON DÍLCŮ NA POTRUBÍ DN DO 400MM | KUS | 6 | 0 | 0 |  |  | 0 | 0 | OTSKP 2022 | 0 | 3 |  |  | 0.21
PP
VV |  |  |  | 6"dle přílohy 5""na DN400 svodná potrubí: " = 6,000 [A]
TS |  |  |  | položka zahrnuje: - poklopy s rámem, mříže s rámem, stupadla, žebříky, stropy z bet. dílců a pod. - předepsané betonové skruže, prefabrikované nebo monolitické betonové dno - dodání dílce požadovaného tvaru a vlastností, jeho skladování, doprava a osazení do definitivní polohy, včetně komplexní technologie výroby a montáže dílců, ošetření a ochrana dílců, - u dílců železobetonových a předpjatých veškerá výztuž, případně i tuhé kovové prvky a závěsná oka, - úpravy a zařízení pro uložení a transport dílce, - veškeré požadované úpravy dílců, včetně doplňkových konstrukcí a vybavení, - sestavení dílce na stavbě včetně montážních zařízení, plošin a prahů a pod., - výplň, těsnění a tmelení spár a spojů, - očištění a ošetření úložných ploch, - zednické výpomoce pro montáž dílců, - označení dílce výrobním štítkem nebo jiným způsobem, - úpravy dílce pro dodržení požadované přesnosti jeho osazení, včetně případných měření, - veškerá zařízení pro zajištění stability v každém okamžiku - předepsané podkladní konstrukce
P | 60 | 89483 |  | ŠACHTY KANALIZAČNÍ PLASTOVÉ D 200MM | KUS | 10 | 0 | 0 |  |  | 0 | 0 | OTSKP 2022 | 0 | 3 |  |  | 0.21
PP
VV |  |  |  | 10"dle přílohy 5 Š 64,66,67,69,70,72,73,74,75,81: " = 10,000 [A]
TS |  |  |  | položka zahrnuje: - poklopy s rámem z předepsaného materiálu a tvaru - předepsané plastové skruže, dno a není-li uvedeno jinak i podkladní vrstvu (z kameniva nebo betonu). - výplň, těsnění a tmelení spár a spojů, - očištění a ošetření úložných ploch, - předepsané podkladní konstrukce
P | 61 | 89711 |  | VPUSŤ KANALIZAČNÍ ULIČNÍ KOMPLETNÍ MONOLIT BETON | KUS | 1 | 0 | 0 |  |  | 0 | 0 | OTSKP 2022 | 0 | 3 |  |  | 0.21
PP
VV |  |  |  | 1" dle VK/93,1" = 1,000 [A]
TS |  |  |  | položka zahrnuje: - mříže s rámem, koše na bahno, - dodání čerstvého betonu (betonové směsi) požadované kvality, jeho uložení do požadovaného tvaru při jakékoliv hustotě výztuže, konzistenci čerstvého betonu a způsobu hutnění, ošetření a ochranu betonu, - zhotovení nepropustného, mrazuvzdorného betonu a betonu požadované trvanlivosti a vlastností, - užití potřebných přísad a technologií výroby betonu, - zřízení pracovních a dilatačních spar, včetně potřebných úprav, výplně, vložek, opracování, očištění a ošetření, - bednění požadovaných konstr. (i ztracené) s úpravou dle požadované kvality povrchu betonu, včetně odbedňovacích a odskružovacích prostředků, - zřízení všech požadovaných otvorů, kapes, výklenků, prostupů, dutin, drážek a pod., vč. ztížení práce a úprav kolem nich, - nátěry zabraňující soudržnost betonu a bednění, - výplň, těsnění a tmelení spar a spojů, - opatření povrchů betonu izolací proti zemní vlhkosti v částech, kde přijdou do styku se zeminou nebo kamenivem, - předepsané podkladní konstrukce
P | 62 | 89721 |  | VPUSŤ KANALIZAČNÍ HORSKÁ KOMPLETNÍ MONOLITICKÁ BETONOVÁ | KUS | 1 | 0 | 0 |  |  | 0 | 0 | OTSKP 2022 | 0 | 3 |  |  | 0.21
PP
VV |  |  |  | 1" dle přílohy 10, včetně VK/99-101+104-109" = 1,000 [A]
TS |  |  |  | položka zahrnuje: - mříže s rámem, koše na bahno, - dodání čerstvého betonu (betonové směsi) požadované kvality, jeho uložení do požadovaného tvaru při jakékoliv hustotě výztuže, konzistenci čerstvého betonu a způsobu hutnění, ošetření a ochranu betonu, - zhotovení nepropustného, mrazuvzdorného betonu a betonu požadované trvanlivosti a vlastností, - užití potřebných přísad a technologií výroby betonu, - zřízení pracovních a dilatačních spar, včetně potřebných úprav, výplně, vložek, opracování, očištění a ošetření, - bednění požadovaných konstr. (i ztracené) s úpravou dle požadované kvality povrchu betonu, včetně odbedňovacích a odskružovacích prostředků, - zřízení všech požadovaných otvorů, kapes, výklenků, prostupů, dutin, drážek a pod., vč. ztížení práce a úprav kolem nich, - nátěry zabraňující soudržnost betonu a bednění, - výplň, těsnění a tmelení spar a spojů, - opatření povrchů betonu izolací proti zemní vlhkosti v částech, kde přijdou do styku se zeminou nebo kamenivem, - předepsané podkladní konstrukce
P | 63 | 899121 |  | MŘÍŽE OCELOVÉ SAMOSTATNÉ | KUS | 1 | 0 | 0 |  |  | 0 | 0 | OTSKP 2022 | 0 | 3 |  |  | 0.21
PP
VV |  |  |  | 1" dle VK/93 na vtoku do UC žlabu" = 1,000 [A]
TS |  |  |  | Položka zahrnuje dodávku a osazení předepsané mříže včetně rámu
P | 64 | 899522 |  | OBETONOVÁNÍ POTRUBÍ Z PROSTÉHO BETONU DO C12/15 | M3 | 12.81 | 0 | 0 |  |  | 0 | 0 | OTSKP 2022 | 0 | 3 |  |  | 0.21
PP
VV |  |  |  | 12,81" dle VK/56, pouze lože" = 12,810 [A]
TS |  |  |  | - dodání čerstvého betonu (betonové směsi) požadované kvality, jeho uložení do požadovaného tvaru při jakékoliv hustotě výztuže, konzistenci čerstvého betonu a způsobu hutnění, ošetření a ochranu betonu, - zhotovení nepropustného, mrazuvzdorného betonu a betonu požadované trvanlivosti a vlastností, - užití potřebných přísad a technologií výroby betonu, - zřízení pracovních a dilatačních spar, včetně potřebných úprav, výplně, vložek, opracování, očištění a ošetření, - bednění požadovaných konstr. (i ztracené) s úpravou dle požadované kvality povrchu betonu, včetně odbedňovacích a odskružovacích prostředků, - podpěrné konstr. (skruže) a lešení všech druhů pro bednění, uložení čerstvého betonu, výztuže a doplňkových konstr., vč. požadovaných otvorů, ochranných a bezpečnostních opatření a základů těchto konstrukcí a lešení, - vytvoření kotevních čel, kapes, nálitků, a sedel, - zřízení všech požadovaných otvorů, kapes, výklenků, prostupů, dutin, drážek a pod., vč. ztížení práce a úprav kolem nich, - úpravy pro osazení výztuže, doplňkových konstrukcí a vybavení, - úpravy povrchu pro položení požadované izolace, povlaků a nátěrů, případně vyspravení, - ztížení práce u kabelových a injektážních trubek a ostatních zařízení osazovaných do betonu, - konstrukce betonových kloubů, upevnění kotevních prvků a doplňkových konstrukcí, - nátěry zabraňující soudržnost betonu a bednění, - výplň, těsnění a tmelení spar a spojů, - opatření povrchů betonu izolací proti zemní vlhkosti v částech, kde přijdou do styku se zeminou nebo kamenivem, - případné zřízení spojovací vrstvy u základů, - úpravy pro osazení zařízení ochrany konstrukce proti vlivu bludných proudů
P | 65 | 899525 |  | OBETONOVÁNÍ POTRUBÍ Z PROSTÉHO BETONU DO C30/37 | M3 | 16.81 | 0 | 0 |  |  | 0 | 0 | OTSKP 2022 | 0 | 3 |  |  | 0.21
PP
VV |  |  |  | 16,81" dle VK/66" = 16,810 [A]
TS |  |  |  | - dodání čerstvého betonu (betonové směsi) požadované kvality, jeho uložení do požadovaného tvaru při jakékoliv hustotě výztuže, konzistenci čerstvého betonu a způsobu hutnění, ošetření a ochranu betonu, - zhotovení nepropustného, mrazuvzdorného betonu a betonu požadované trvanlivosti a vlastností, - užití potřebných přísad a technologií výroby betonu, - zřízení pracovních a dilatačních spar, včetně potřebných úprav, výplně, vložek, opracování, očištění a ošetření, - bednění požadovaných konstr. (i ztracené) s úpravou dle požadované kvality povrchu betonu, včetně odbedňovacích a odskružovacích prostředků, - podpěrné konstr. (skruže) a lešení všech druhů pro bednění, uložení čerstvého betonu, výztuže a doplňkových konstr., vč. požadovaných otvorů, ochranných a bezpečnostních opatření a základů těchto konstrukcí a lešení, - vytvoření kotevních čel, kapes, nálitků, a sedel, - zřízení všech požadovaných otvorů, kapes, výklenků, prostupů, dutin, drážek a pod., vč. ztížení práce a úprav kolem nich, - úpravy pro osazení výztuže, doplňkových konstrukcí a vybavení, - úpravy povrchu pro položení požadované izolace, povlaků a nátěrů, případně vyspravení, - ztížení práce u kabelových a injektážních trubek a ostatních zařízení osazovaných do betonu, - konstrukce betonových kloubů, upevnění kotevních prvků a doplňkových konstrukcí, - nátěry zabraňující soudržnost betonu a bednění, - výplň, těsnění a tmelení spar a spojů, - opatření povrchů betonu izolací proti zemní vlhkosti v částech, kde přijdou do styku se zeminou nebo kamenivem, - případné zřízení spojovací vrstvy u základů, - úpravy pro osazení zařízení ochrany konstrukce proti vlivu bludných proudů
SD |  | 9 |  | Ostatní konstrukce a práce | [6 empty] | 0 | 0
P | 66 | 917223 |  | SILNIČNÍ A CHODNÍKOVÉ OBRUBY Z BETONOVÝCH OBRUBNÍKŮ ŠÍŘ 100MM | M | 34 | 0 | 0 |  |  | 0 | 0 | OTSKP 2022 | 0 | 3 |  |  | 0.21
PP
VV |  |  |  | 34"dle VK/146" = 34,000 [A]
TS |  |  |  | Položka zahrnuje: dodání a pokládku betonových obrubníků o rozměrech předepsaných zadávací dokumentací betonové lože i boční betonovou opěrku.
P | 67 | 935232 |  | PŘÍKOPOVÉ ŽLABY Z BETON TVÁRNIC ŠÍŘ DO 1200MM DO BETONU TL 100MM | M | 846.3 | 0 | 0 |  |  | 0 | 0 | OTSKP 2022 | 0 | 3 |  |  | 0.21
PP
VV |  |  |  | 2781*0,3" dle VK/69 včetně VK/70" = 834,300 [A] 40*0,3" dle VK/83" = 12,000 [B] "Celkem: "A+B = 846,300 [C]
TS |  |  |  | položka zahrnuje: - dodávku a uložení příkopových tvárnic předepsaného rozměru a kvality - dodání a rozprostření lože z předepsaného materiálu v předepsané kvalitěa v předepsané tloušťce - veškerou manipulaci s materiálem, vnitrostaveništní i mimostaveništní dopravu - ukončení, patky, spárování - měří se v metrech běžných délky osy žlabu
P | 68 | 935907 |  | ŽLABY A RIGOLY Z PŘÍKOPOVÝCH ŽLABŮ (VČETNĚ POKLOPŮ A MŘÍŽÍ) UCB 2 | M | 272.5 | 0 | 0 |  |  | 0 | 0 | OTSKP 2022 | 0 | 3 |  |  | 0.21
PP
VV |  |  |  | 109*2,5" dle VK/71" = 272,500 [A]
TS |  |  |  | 1. Položka obsahuje: – veškeré práce a materiál obsažený v názvu položky 2. Položka neobsahuje: X 3. Způsob měření: Měří se metr délkový.
SD |  | R015 |  | LIKVIDACE ODPADŮ včetně dopravy | [6 empty] | 0 | 0
P | 70 | R015111 | 901 | LIKVIDACE ODPADŮ NEKONTAMINOVANÝCH - 17 05 04 VYTĚŽENÉ ZEMINY A HORNINY - I. TŘÍDA TĚŽITELNOSTI včetně dopravy | T | 243739.62 | 0 | 0 |  |  | 0 | 0 | ODP+d 22 NEMASE 2022 | 0 | 3 |  |  | 0.21
PP |  |  |  | Evidenční položka. Neoceňovat v objektu SO/PS, položka se oceňuje pouze v objektu SO 90-90.
VV |  |  |  | (86931,49+433,05+135,78+28,29+678,70+36,77+30306,06+367,13+2952,54)*2,0 = 243739,620 [A] "VK/1+VK/143+VK/59+VK81+VK/111+VK/30+VK/97+VK/49+VK/116" "odkopávky + rýhy+ šachty+ piloty+trativody+ochranná vrstva po konsolidaci, přímý odvoz na skládku, objemová hmotnost průměrně 2000 kg/m3"
TS |  |  |  | 1. Položka obsahuje: – veškeré poplatky provozovateli skládky, recyklační linky nebo jiného zařízení na zpracování nebo likvidaci odpadů související s převzetím, uložením, zpracováním nebo likvidací odpadu – náklady spojené s dopravou odpadu z místa stavby na místo převzetí provozovatelem skládky, recyklační linky nebo jiného zařízení na zpracování nebo likvidaci odpadů - platí pro jakýkoliv způsob dopravy (po suchu, po vodě, ve vzduchu, ppř. dopravníky) a zahrnuje i potřebný počet naložení nebo přeložení či úpravou v případě meziskládkování - náklady spojené s vyložením, manipulací, rozhrnutím či úpravou do figury s materiálem v místě skládky 3. Způsob měření: Tunou se rozumí hmotnost odpadu vytříděného v souladu se zákonem č. 185/2001 Sb., o nakládání s odpady, v platném znění.
P | 71 | R015112 | 902 | LIKVIDACE ODPADŮ NEKONTAMINOVANÝCH - 17 05 04 VYTĚŽENÉ ZEMINY A HORNINY - II. TŘÍDA TĚŽITELNOSTI včetně dopravy | T | 20.254 | 0 | 0 |  |  | 0 | 0 | ODP+d 22 NEMASE 2022 | 0 | 3 |  |  | 0.21
PP |  |  |  | Evidenční položka. Neoceňovat v objektu SO/PS, položka se oceňuje pouze v objektu SO 90-90.
VV |  |  |  | 7,79*2,6"šachty dle VK/103, převod na t 2600 kg/m3" = 20,254 [A]
TS |  |  |  | 1. Položka obsahuje: - veškeré poplatky provozovateli skládky, recyklační linky nebo jiného zařízení na zpracování nebo likvidaci odpadů související s převzetím, uložením, zpracováním nebo likvidací odpadu - náklady spojené s dopravou odpadu z místa stavby na místo převzetí provozovatelem skládky, recyklační linky nebo jiného zařízení na zpracování nebo likvidaci odpadů - platí pro jakýkoliv způsob dopravy (po suchu, po vodě, ve vzduchu, ppř. dopravníky) a zahrnuje i potřebný počet naložení nebo přeložení či úpravou v případě meziskládkování - náklady spojené s vyložením, manipulací, rozhrnutím či úpravou do figury s materiálem v místě skládky 3. Způsob měření: Tunou se rozumí hmotnost odpadu vytříděného v souladu se zákonem č. 185/2001 Sb., o nakládání s odpady, v platném znění.
P | 72 | R015113 | 903 | LIKVIDACE ODPADŮ NEKONTAMINOVANÝCH - 17 05 04 VYTĚŽENÉ ZEMINY A HORNINY - III. TŘÍDA TĚŽITELNOSTI včetně dopravy | T | 38300.607 | 0 | 0 |  |  | 0 | 0 | ODP+d 22 NEMASE 2022 | 0 | 3 |  |  | 0.21
PP |  |  |  | Evidenční položka. Neoceňovat v objektu SO/PS, položka se oceňuje pouze v objektu SO 90-90.
VV |  |  |  | (((14127,37-((5294-4555)*2)+1412,74+97,68+25,62)))*2,7 = 38300,607 [A] "odkopávky po odečtu na mzdp+ dolamování+rýhy+šachty, převod na tuny obl. hmotností 2700 kg/m3"
TS |  |  |  | 1. Položka obsahuje: – veškeré poplatky provozovateli skládky, recyklační linky nebo jiného zařízení na zpracování nebo likvidaci odpadů související s převzetím, uložením, zpracováním nebo likvidací odpadu - náklady spojené s dopravou odpadu z místa stavby na místo převzetí provozovatelem skládky, recyklační linky nebo jiného zařízení na zpracování nebo likvidaci odpadů - platí pro jakýkoliv způsob dopravy (po suchu, po vodě, ve vzduchu, ppř. dopravníky) a zahrnuje i potřebný počet naložení nebo přeložení či úpravou v případě meziskládkování - náklady spojené s vyložením, manipulací, rozhrnutím či úpravou do figury s materiálem v místě skládky 3. Způsob měření: Tunou se rozumí hmotnost odpadu vytříděného v souladu se zákonem č. 185/2001 Sb., o nakládání s odpady, v platném znění.

## SO 38-11-53.1
SŽDC05 | [14 empty] | 3
S | Stavba: | 3273214901_zm11 |  | Modernizace trati Nemanice I - Ševětín, část "B" Red Fidic | [6 empty] | D.2.1.1 | 0 | AspeEsticon | 0 | 2
O | Objekt: | D.2.1.1 |  | Kolejový svršek a spodek | [9 empty] | 0.12 | 2
Typ | Poř. číslo | Kód položky | Varianta | Název položky | MJ | Množství | Jednotková hmotnost | Celková hmotnost |  |  | Jednotková cena |  | Cenové soustavy | 0.21
Dodávka
[9 empty] | Jednotková | Celkem | Jednotková | Celkem |  |  |  | Počet položek s nulovou cenou | 29
O1 |  | SO 38-11-53.1 |  | Dobřejovice - Ševětín, gabionové zárubní zdi | [6 empty] | 0 | 0
SD |  | 1 |  | Zemní práce | [6 empty] | 0 | 0
P | 1 | 11511 |  | ČERPÁNÍ VODY DO 500 L/MIN | HOD | 720 | 0 | 0 |  |  | 0 | 0 | OTSKP 2022 | 0 | 3 |  |  | 0.21
PP
VV |  |  |  | "60 dní do 500l/min." 60*12 = 720,000 [A]
TS |  |  |  | Položka čerpání vody na povrchu zahrnuje i potrubí, pohotovost záložní čerpací soupravy a zřízení čerpací jímky. Součástí položky je také následná demontáž a likvidace těchto zařízení
P | 2 | 125731 |  | VYKOPÁVKY ZE ZEMNÍKŮ A SKLÁDEK TŘ. I, ODVOZ DO 1KM | M3 | 288 | 0 | 0 |  |  | 0 | 0 | OTSKP 2022 | 0 | 3 |  |  | 0.21
PP
VV |  |  |  | "viz položka 17411" 288 = 288,000 [A]
TS |  |  |  | položka zahrnuje: - vodorovná a svislá doprava, přemístění, přeložení, manipulace s výkopkem - kompletní provedení vykopávky nezapažené i zapažené - ošetření výkopiště po celou dobu práce v něm vč. klimatických opatření - ztížení vykopávek v blízkosti podzemního vedení, konstrukcí a objektů vč. jejich dočasného zajištění - ztížení pod vodou, v okolí výbušnin, ve stísněných prostorech a pod. - příplatek za lepivost - těžení po vrstvách, pásech a po jiných nutných částech (figurách) - čerpání vody vč. čerpacích jímek, potrubí a pohotovostní čerpací soupravy (viz ustanovení k pol. 1151,2) - potřebné snížení hladiny podzemní vody - těžení a rozpojování jednotlivých balvanů - vytahování a nošení výkopku - ruční vykopávky, odstranění kořenů a napadávek - pažení, vzepření a rozepření vč. přepažování (vyjma štětových stěn) - úpravu, ochranu a očištění dna, základové spáry, stěn a svahů - udržování výkopiště a jeho ochrana proti vodě - odvedení nebo obvedení vody v okolí výkopiště a ve výkopišti - třídění výkopku - veškeré pomocné konstrukce umožňující provedení vykopávky (příjezdy, sjezdy, nájezdy, lešení, podpěr. konstr., přemostění, zpevněné plochy, zakrytí a pod.) položka nezahrnuje: - práce spojené s otvírkou zemníku
P | 3 | 17411 |  | ZÁSYP JAM A RÝH ZEMINOU SE ZHUTNĚNÍM | M3 | 288 | 0 | 0 |  |  | 0 | 0 | OTSKP 2022 | 0 | 3 |  |  | 0.21
PP
VV |  |  |  | 8*18*2 = 288,000 [A]
TS |  |  |  | položka zahrnuje: - kompletní provedení zemní konstrukce vč. výběru vhodného materiálu - úprava ukládaného materiálu vlhčením, tříděním, promícháním nebo vysoušením, příp. jiné úpravy za účelem zlepšení jeho mech. vlastností - hutnění i různé míry hutnění - ošetření úložiště po celou dobu práce v něm vč. klimatických opatření - ztížení v okolí vedení, konstrukcí a objektů a jejich dočasné zajištění - ztížení provádění vč. hutnění ve ztížených podmínkách a stísněných prostorech - ztížené ukládání sypaniny pod vodu - ukládání po vrstvách a po jiných nutných částech (figurách) vč. dosypávek - spouštění a nošení materiálu - výměna částí zemní konstrukce znehodnocené klimatickými vlivy - ruční hutnění - udržování úložiště a jeho ochrana proti vodě - odvedení nebo obvedení vody v okolí úložiště a v úložišti - veškeré pomocné konstrukce umožňující provedení zemní konstrukce (příjezdy, sjezdy, nájezdy, lešení, podpěrné konstrukce, přemostění, zpevněné plochy, zakrytí a pod.)
SD |  | 2 |  | Základy | [6 empty] | 0 | 0
P | 4 | 26113 |  | VRTY PRO KOTVENÍ, INJEKTÁŽ A MIKROPILOTY NA POVRCHU TŘ. I D DO 150MM | M | 2590 | 0 | 0 |  |  | 0 | 0 | OTSKP 2022 | 0 | 3 |  |  | 0.21
PP
VV |  |  |  | 156*6,0+128*5,0+147*4,0+142*3,0 = 2590,000 [A]
TS |  |  |  | položka zahrnuje: přemístění, montáž a demontáž vrtných souprav svislou dopravu zeminy z vrtu vodorovnou dopravu zeminy bez uložení na skládku případně nutné pažení dočasné (včetně odpažení) i trvalé
P | 5 | 26155 |  | VRTY PRO KOTVENÍ, INJEKTÁŽ A MIKROPILOTY NA POVRCHU TŘ. V D DO 300MM | M | 4.14 | 0 | 0 |  |  | 0 | 0 | OTSKP 2022 | 0 | 3 |  |  | 0.21
PP
VV |  |  |  | (8+10)*0,23 = 4,140 [A]
TS |  |  |  | položka zahrnuje: přemístění, montáž a demontáž vrtných souprav svislou dopravu zeminy z vrtu vodorovnou dopravu zeminy bez uložení na skládku případně nutné pažení dočasné (včetně odpažení) i trvalé
P | 6 | 285361 |  | KOTVENÍ NA POVRCHU Z BETONÁŘSKÉ VÝZTUŽE DL. DO 3M | KUS | 142 | 0 | 0 |  |  | 0 | 0 | OTSKP 2022 | 0 | 3 |  |  | 0.21
PP
VV |  |  |  | 142 = 142,000 [A]
TS |  |  |  | položka zahrnuje dodávku předepsané kotvy, případně její protikorozní úpravu, její osazení do vrtu, zainjektování a napnutí, případně opěrné desky nezahrnuje vrty
P | 7 | 285362 |  | KOTVENÍ NA POVRCHU Z BETONÁŘSKÉ VÝZTUŽE DL. DO 4M | KUS | 147 | 0 | 0 |  |  | 0 | 0 | OTSKP 2022 | 0 | 3 |  |  | 0.21
PP
VV |  |  |  | 147 = 147,000 [A]
TS |  |  |  | položka zahrnuje dodávku předepsané kotvy, případně její protikorozní úpravu, její osazení do vrtu, zainjektování a napnutí, případně opěrné desky nezahrnuje vrty
P | 8 | 285363 |  | KOTVENÍ NA POVRCHU Z BETONÁŘSKÉ VÝZTUŽE DL. DO 5M | KUS | 128 | 0 | 0 |  |  | 0 | 0 | OTSKP 2022 | 0 | 3 |  |  | 0.21
PP
VV |  |  |  | 128 = 128,000 [A]
TS |  |  |  | položka zahrnuje dodávku předepsané kotvy, případně její protikorozní úpravu, její osazení do vrtu, zainjektování a napnutí, případně opěrné desky nezahrnuje vrty
P | 9 | 285364 |  | KOTVENÍ NA POVRCHU Z BETONÁŘSKÉ VÝZTUŽE DL. DO 6M | KUS | 156 | 0 | 0 |  |  | 0 | 0 | OTSKP 2022 | 0 | 3 |  |  | 0.21
PP
VV |  |  |  | 156 = 156,000 [A]
TS |  |  |  | položka zahrnuje dodávku předepsané kotvy, případně její protikorozní úpravu, její osazení do vrtu, zainjektování a napnutí, případně opěrné desky nezahrnuje vrty
P | 10 | 289324 |  | STŘÍKANÝ ŽELEZOBETON DO C25/30 | M3 | 233.882 | 0 | 0 |  |  | 0 | 0 | OTSKP 2022 | 0 | 3 |  |  | 0.21
PP
VV |  |  |  | (675,4+757,7)*1,088*0,15 = 233,882 [A]
TS |  |  |  | - dodání čerstvého betonu (betonové směsi) požadované kvality, jeho uložení do požadovaného tvaru při jakékoliv hustotě výztuže, konzistenci čerstvého betonu a způsobu hutnění, ošetření a ochranu betonu, - zhotovení nepropustného, mrazuvzdorného betonu a betonu požadované trvanlivosti a vlastností, - užití potřebných přísad a technologií výroby betonu, - zřízení pracovních a dilatačních spar, včetně potřebných úprav, výplně, vložek, opracování, očištění a ošetření, - bednění požadovaných konstr. (i ztracené) s úpravou dle požadované kvality povrchu betonu, včetně odbedňovacích a odskružovacích prostředků, - podpěrné konstr. (skruže) a lešení všech druhů pro bednění, uložení čerstvého betonu, výztuže a doplňkových konstr., vč. požadovaných otvorů, ochranných a bezpečnostních opatření a základů těchto konstrukcí a lešení, - vytvoření kotevních čel, kapes, nálitků, a sedel, - zřízení všech požadovaných otvorů, kapes, výklenků, prostupů, dutin, drážek a pod., vč. ztížení práce a úprav kolem nich, - úpravy pro osazení výztuže, doplňkových konstrukcí a vybavení, - úpravy povrchu pro položení požadované izolace, povlaků a nátěrů, případně vyspravení, - ztížení práce u kabelových a injektážních trubek a ostatních zařízení osazovaných do betonu, - konstrukce betonových kloubů, upevnění kotevních prvků a doplňkových konstrukcí, - nátěry zabraňující soudržnost betonu a bednění, - výplň, těsnění a tmelení spar a spojů, - opatření povrchů betonu izolací proti zemní vlhkosti v částech, kde přijdou do styku se zeminou nebo kamenivem, - případné zřízení spojovací vrstvy u základů, - úpravy pro osazení zařízení ochrany konstrukce proti vlivu bludných proudů,
P | 11 | 289366 |  | VÝZTUŽ STŘÍKANÉHO BETONU Z KARI SITÍ | T | 12.318 | 0 | 0 |  |  | 0 | 0 | OTSKP 2022 | 0 | 3 |  |  | 0.21
PP
VV |  |  |  | (675,4+757,7)*1,088*0,0079 = 12,318 [A]
TS |  |  |  | Položka zahrnuje veškerý materiál, výrobky a polotovary, včetně mimostaveništní a vnitrostaveništní dopravy (rovněž přesuny), včetně naložení a složení, případně s uložením - dodání betonářské výztuže v požadované kvalitě, stříhání, řezání, ohýbání a spojování do všech požadovaných tvarů (vč. armakošů) a uložení s požadovaným zajištěním polohy a krytí výztuže betonem, - veškeré svary nebo jiné spoje výztuže, - pomocné konstrukce a práce pro osazení a upevnění výztuže (provedení vrtu, dodání a vsunutí kotvičky, její zalepení předepsaným pojivem), - zednické výpomoci pro montáž betonářské výztuže, - úpravy výztuže pro osazení doplňkových konstrukcí, - ochranu výztuže do doby jejího zabetonování, - úpravy výztuže pro zřízení železobetonových kloubů, kotevních prvků, závěsných ok a doplňkových konstrukcí, - veškerá opatření pro zajištění soudržnosti výztuže a betonu, - vodivé propojení výztuže, které je součástí ochrany konstrukce proti vlivům bludných proudů, vyvedení do měřících skříní nebo míst pro měření bludných proudů (vlastní měřící skříně se uvádějí položkami SD 74), - povrchovou antikorozní úpravu výztuže, - separaci výztuže, - osazení měřících zařízení a úpravy pro ně, - osazení měřících skříní nebo míst pro měření bludných proudů.
P | 12 | 289972 |  | OPLÁŠTĚNÍ (ZPEVNĚNÍ) Z GEOMŘÍŽOVIN | M2 | 1179 | 0 | 0 |  |  | 0 | 0 | OTSKP 2022 | 0 | 3 |  |  | 0.21
PP
VV |  |  |  | 1179 = 1179,000 [A]
TS |  |  |  | Položka zahrnuje: - dodávku předepsané geomřížoviny - úpravu, očištění a ochranu podkladu - přichycení k podkladu, případně zatížení - úpravy spojů a zajištění okrajů - úpravy pro odvodnění - nutné přesahy - mimostaveništní a vnitrostaveništní dopravu
P | 13 | 28997B |  | OPLÁŠTĚNÍ (ZPEVNĚNÍ) Z GEOTEXTILIE DO 200G/M2 | M2 | 417.368 | 0 | 0 |  |  | 0 | 0 | OTSKP 2022 | 0 | 3 |  |  | 0.21
PP
VV |  |  |  | 0,7*(132+155)+0,28*773,1 = 417,368 [A]
TS |  |  |  | Položka zahrnuje: - dodávku předepsané geotextilie - úpravu, očištění a ochranu podkladu - přichycení k podkladu, případně zatížení - úpravy spojů a zajištění okrajů - úpravy pro odvodnění - nutné přesahy - mimostaveništní a vnitrostaveništní dopravu
P | 14 | 28997C |  | OPLÁŠTĚNÍ (ZPEVNĚNÍ) Z GEOTEXTILIE DO 300G/M2 | M2 | 2641 | 0 | 0 |  |  | 0 | 0 | OTSKP 2022 | 0 | 3 |  |  | 0.21
PP
VV |  |  |  | 2641 = 2641,000 [A]
TS |  |  |  | Položka zahrnuje: - dodávku předepsané geotextilie - úpravu, očištění a ochranu podkladu - přichycení k podkladu, případně zatížení - úpravy spojů a zajištění okrajů - úpravy pro odvodnění - nutné přesahy - mimostaveništní a vnitrostaveništní dopravu
SD |  | 3 |  | Svislé konstrukce | [6 empty] | 0 | 0
P | 15 | 3272A7 |  | ZDI OPĚR, ZÁRUB, NÁBŘEŽ Z GABIONŮ RUČNĚ ROVNANÝCH, DRÁT O4,0MM, POVRCHOVÁ ÚPRAVA Zn + Al | M3 | 2501 | 0 | 0 |  |  | 0 | 0 | OTSKP 2022 | 0 | 3 |  |  | 0.21
PP
VV |  |  |  | "viz příloha příčné řezy" "levá zeď "1171,2 = 1171,200 [A] "pravá zeď "1329,8 = 1329,800 [B] "Celkem: "A+B = 2501,000 [C]
TS |  |  |  | - položka zahrnuje dodávku a osazení drátěných košů s výplní lomovým kamenem. - gabionové matrace se vykazují v pol.č.2722**.
SD |  | 4 |  | Vodorovné konstrukce | [6 empty] | 0 | 0
P | 16 | 451312 |  | PODKLADNÍ A VÝPLŇOVÉ VRSTVY Z PROSTÉHO BETONU C12/15 | M3 | 324.875 | 0 | 0 |  |  | 0 | 0 | OTSKP 2022 | 0 | 3 |  |  | 0.21
PP
VV |  |  |  | 1,15*(129,5+153) = 324,875 [A]
TS |  |  |  | - dodání čerstvého betonu (betonové směsi) požadované kvality, jeho uložení do požadovaného tvaru při jakékoliv hustotě výztuže, konzistenci čerstvého betonu a způsobu hutnění, ošetření a ochranu betonu, - zhotovení nepropustného, mrazuvzdorného betonu a betonu požadované trvanlivosti a vlastností, - užití potřebných přísad a technologií výroby betonu, - zřízení pracovních a dilatačních spar, včetně potřebných úprav, výplně, vložek, opracování, očištění a ošetření, - bednění požadovaných konstr. (i ztracené) s úpravou dle požadované kvality povrchu betonu, včetně odbedňovacích a odskružovacích prostředků, - podpěrné konstr. (skruže) a lešení všech druhů pro bednění, uložení čerstvého betonu, výztuže a doplňkových konstr., vč. požadovaných otvorů, ochranných a bezpečnostních opatření a základů těchto konstrukcí a lešení, - vytvoření kotevních čel, kapes, nálitků, a sedel, - zřízení všech požadovaných otvorů, kapes, výklenků, prostupů, dutin, drážek a pod., vč. ztížení práce a úprav kolem nich, - úpravy pro osazení výztuže, doplňkových konstrukcí a vybavení, - úpravy povrchu pro položení požadované izolace, povlaků a nátěrů, případně vyspravení, - ztížení práce u kabelových a injektážních trubek a ostatních zařízení osazovaných do betonu, - konstrukce betonových kloubů, upevnění kotevních prvků a doplňkových konstrukcí, - nátěry zabraňující soudržnost betonu a bednění, - výplň, těsnění a tmelení spar a spojů, - opatření povrchů betonu izolací proti zemní vlhkosti v částech, kde přijdou do styku se zeminou nebo kamenivem, - případné zřízení spojovací vrstvy u základů, - úpravy pro osazení zařízení ochrany konstrukce proti vlivu bludných proudů
P | 17 | 451314 |  | PODKLADNÍ A VÝPLŇOVÉ VRSTVY Z PROSTÉHO BETONU C25/30 | M3 | 1.65 | 0 | 0 |  |  | 0 | 0 | OTSKP 2022 | 0 | 3 |  |  | 0.21
PP
VV |  |  |  | (3,5+13)*1*0,1 = 1,650 [A]
TS |  |  |  | - dodání čerstvého betonu (betonové směsi) požadované kvality, jeho uložení do požadovaného tvaru při jakékoliv hustotě výztuže, konzistenci čerstvého betonu a způsobu hutnění, ošetření a ochranu betonu, - zhotovení nepropustného, mrazuvzdorného betonu a betonu požadované trvanlivosti a vlastností, - užití potřebných přísad a technologií výroby betonu, - zřízení pracovních a dilatačních spar, včetně potřebných úprav, výplně, vložek, opracování, očištění a ošetření, - bednění požadovaných konstr. (i ztracené) s úpravou dle požadované kvality povrchu betonu, včetně odbedňovacích a odskružovacích prostředků, - podpěrné konstr. (skruže) a lešení všech druhů pro bednění, uložení čerstvého betonu, výztuže a doplňkových konstr., vč. požadovaných otvorů, ochranných a bezpečnostních opatření a základů těchto konstrukcí a lešení, - vytvoření kotevních čel, kapes, nálitků, a sedel, - zřízení všech požadovaných otvorů, kapes, výklenků, prostupů, dutin, drážek a pod., vč. ztížení práce a úprav kolem nich, - úpravy pro osazení výztuže, doplňkových konstrukcí a vybavení, - úpravy povrchu pro položení požadované izolace, povlaků a nátěrů, případně vyspravení, - ztížení práce u kabelových a injektážních trubek a ostatních zařízení osazovaných do betonu, - konstrukce betonových kloubů, upevnění kotevních prvků a doplňkových konstrukcí, - nátěry zabraňující soudržnost betonu a bednění, - výplň, těsnění a tmelení spar a spojů, - opatření povrchů betonu izolací proti zemní vlhkosti v částech, kde přijdou do styku se zeminou nebo kamenivem, - případné zřízení spojovací vrstvy u základů, - úpravy pro osazení zařízení ochrany konstrukce proti vlivu bludných proudů
P | 18 | 45160 |  | PODKL A VÝPLŇ VRSTVY Z MEZEROVITÉHO BETONU | M3 | 120 | 0 | 0 |  |  | 0 | 0 | OTSKP 2022 | 0 | 3 |  |  | 0.21
PP
VV |  |  |  | 0,48*(110+140) = 120,000 [A]
TS |  |  |  | Položka zahrnuje dodávku mezerovitého betonu a jeho uložení se zhutněním, včetně mimostaveništní a vnitrostaveništní dopravy (rovněž přesuny)
P | 19 | 45852 |  | VÝPLŇ ZA OPĚRAMI A ZDMI Z KAMENIVA DRCENÉHO | M3 | 2624 | 0 | 0 |  |  | 0 | 0 | OTSKP 2022 | 0 | 3 |  |  | 0.21
PP
VV |  |  |  | "zásyp - ŠD 0/32" "levá zeď "1222 = 1222,000 [A] "pravá zeď "1352 = 1352,000 [B] "zásyp frakce 16/32" 25*2*1 = 50,000 [C] "Celkem: "A+B+C = 2624,000 [D]
TS |  |  |  | položka zahrnuje dodávku předepsaného kameniva, mimostaveništní a vnitrostaveništní dopravu a jeho uložení není-li v zadávací dokumentaci uvedeno jinak, jedná se o nakupovaný materiál
P | 20 | 465512 |  | DLAŽBY Z LOMOVÉHO KAMENE NA MC | M3 | 3.3 | 0 | 0 |  |  | 0 | 0 | OTSKP 2022 | 0 | 3 |  |  | 0.21
PP
VV |  |  |  | (3,5+13)*1*0,2 = 3,300 [A]
TS |  |  |  | položka zahrnuje: - nutné zemní práce (svahování, úpravu pláně a pod.) - zřízení spojovací vrstvy - zřízení lože dlažby z cementové malty předepsané kvality a předepsané tloušťky - dodávku a položení dlažby z lomového kamene do předepsaného tvaru - spárování, těsnění, tmelení a vyplnění spar MC případně s vyklínováním - úprava povrchu pro odvedení srážkové vody - nezahrnuje podklad pod dlažbu, vykazuje se samostatně položkami SD 45
SD |  | 7 |  | Přidružená stavební výroba | [6 empty] | 0 | 0
P | 29 | R703711 |  | IZOLAČNÍ DESKA VČETNĚ NAŘEZÁNÍ TLOUŠŤKY DO 10 MM | M2 | 21 | 0 | 0 |  |  | 0 | 0 |  | 0 | 3 |  |  | 0.21
PP |  |  |  | Gabionová zeď bude ve shodě s předpisem "Použití gabionových konstrukcí v podmínkách českých drah" odst. 3.5.2 a TP 124 rozdělena do vodivě oddělených izolačních „sekcí“ délky do 100 m tím, že v místě styku dvou „sekcí“ budou na celou výšku zdi vloženy izolační desky min. tl. 10mm splňující požadavek předpisu na odpor mezi jednotlivými sekcemi min. 2 ?. Desky budou z materiálu odolnému proti UV-záření. Přechod „sekcí“ se nachází v místě výškového přechodu ze 4,5 m na 4,0 m.
VV |  |  |  | 10,5*2 = 21,000 [A]
TS |  |  |  | 1. Položka obsahuje: – vybourání otvoru z kabelové rýhy do budovy ve zdi z prostého betonu při tloušťce zdi do 90cm – úpravu otvoru a asfaltové izolace zdiva, osazení chráničky, zazdění, začištění a utěsnění otvoru – pomocné mechanismy 2. Položka neobsahuje: – zatěsnění chráničky po montáži vedení 3. Způsob měření: Udává se počet kusů kompletní konstrukce nebo práce.
SD |  | 8 |  | Potrubí | [6 empty] | 0 | 0
P | 21 | 87515 |  | POTRUBÍ DREN Z TRUB PLAST (I FLEXIBIL) DN DO 50MM | M | 89.569 | 0 | 0 |  |  | 0 | 0 | OTSKP 2022 | 0 | 3 |  |  | 0.21
PP
VV |  |  |  | ((675,4+757,7)/4)*0,25 = 89,569 [A]
TS |  |  |  | položky pro zhotovení potrubí platí bez ohledu na sklon zahrnuje: - výrobní dokumentaci (včetně technologického předpisu) - dodání veškerého trubního a pomocného materiálu (trouby, trubky, tvarovky, spojovací a těsnící materiál a pod.), podpěrných, závěsných a upevňovacích prvků, včetně potřebných úprav - úprava a příprava podkladu a podpěr, očištění a ošetření podkladu a podpěr - zřízení plně funkčního potrubí, kompletní soustavy, podle příslušného technologického předpisu - zřízení potrubí i jednotlivých částí po etapách, včetně pracovních spar a spojů, pracovního zaslepení konců a pod. - úprava prostupů, průchodů šachtami a komorami, okolí podpěr a vyústění, zaústění, napojení, vyvedení a upevnění odpad. výustí - ochrana potrubí nátěrem (vč. úpravy povrchu), případně izolací, nejsou-li tyto práce předmětem jiné položky - úprava, očištění a ošetření prostoru kolem potrubí - položky platí pro práce prováděné v prostoru zapaženém i nezapaženém a i v kolektorech, chráničkách - položky zahrnují i práce spojené s nutnými obtoky, převáděním a čerpáním vody
P | 22 | 875262 |  | POTRUBÍ DREN Z TRUB PLAST (I FLEXIBIL) DN DO 80MM DĚROVANÝCH | M | 773.1 | 0 | 0 |  |  | 0 | 0 | OTSKP 2022 | 0 | 3 |  |  | 0.21
PP
VV |  |  |  | 773,1 = 773,100 [A]
TS |  |  |  | položky pro zhotovení potrubí platí bez ohledu na sklon zahrnuje: - výrobní dokumentaci (včetně technologického předpisu) - dodání veškerého trubního a pomocného materiálu (trouby, trubky, tvarovky, spojovací a těsnící materiál a pod.), podpěrných, závěsných a upevňovacích prvků, včetně potřebných úprav - úprava a příprava podkladu a podpěr, očištění a ošetření podkladu a podpěr - zřízení plně funkčního potrubí, kompletní soustavy, podle příslušného technologického předpisu - zřízení potrubí i jednotlivých částí po etapách, včetně pracovních spar a spojů, pracovního zaslepení konců a pod. - úprava prostupů, průchodů šachtami a komorami, okolí podpěr a vyústění, zaústění, napojení, vyvedení a upevnění odpad. výustí - ochrana potrubí nátěrem (vč. úpravy povrchu), případně izolací, nejsou-li tyto práce předmětem jiné položky - úprava, očištění a ošetření prostoru kolem potrubí - položky platí pro práce prováděné v prostoru zapaženém i nezapaženém a i v kolektorech, chráničkách - položky zahrnují i práce spojené s nutnými obtoky, převáděním a čerpáním vody
P | 23 | 87534 |  | POTRUBÍ DREN Z TRUB PLAST DN DO 200MM | M | 75.6 | 0 | 0 |  |  | 0 | 0 | OTSKP 2022 | 0 | 3 |  |  | 0.21
PP
VV |  |  |  | (8+10)*4,2 = 75,600 [A]
TS |  |  |  | položky pro zhotovení potrubí platí bez ohledu na sklon zahrnuje: - výrobní dokumentaci (včetně technologického předpisu) - dodání veškerého trubního a pomocného materiálu (trouby, trubky, tvarovky, spojovací a těsnící materiál a pod.), podpěrných, závěsných a upevňovacích prvků, včetně potřebných úprav - úprava a příprava podkladu a podpěr, očištění a ošetření podkladu a podpěr - zřízení plně funkčního potrubí, kompletní soustavy, podle příslušného technologického předpisu - zřízení potrubí i jednotlivých částí po etapách, včetně pracovních spar a spojů, pracovního zaslepení konců a pod. - úprava prostupů, průchodů šachtami a komorami, okolí podpěr a vyústění, zaústění, napojení, vyvedení a upevnění odpad. výustí - ochrana potrubí nátěrem (vč. úpravy povrchu), případně izolací, nejsou-li tyto práce předmětem jiné položky - úprava, očištění a ošetření prostoru kolem potrubí - položky platí pro práce prováděné v prostoru zapaženém i nezapaženém a i v kolektorech, chráničkách - položky zahrnují i práce spojené s nutnými obtoky, převáděním a čerpáním vody
P | 24 | 875342 |  | POTRUBÍ DREN Z TRUB PLAST DN DO 200MM DĚROVANÝCH | M | 579 | 0 | 0 |  |  | 0 | 0 | OTSKP 2022 | 0 | 3 |  |  | 0.21
PP
VV |  |  |  | (132+155+2*5)+(130+152) = 579,000 [A]
TS |  |  |  | položky pro zhotovení potrubí platí bez ohledu na sklon zahrnuje: - výrobní dokumentaci (včetně technologického předpisu) - dodání veškerého trubního a pomocného materiálu (trouby, trubky, tvarovky, spojovací a těsnící materiál a pod.), podpěrných, závěsných a upevňovacích prvků, včetně potřebných úprav - úprava a příprava podkladu a podpěr, očištění a ošetření podkladu a podpěr - zřízení plně funkčního potrubí, kompletní soustavy, podle příslušného technologického předpisu - zřízení potrubí i jednotlivých částí po etapách, včetně pracovních spar a spojů, pracovního zaslepení konců a pod. - úprava prostupů, průchodů šachtami a komorami, okolí podpěr a vyústění, zaústění, napojení, vyvedení a upevnění odpad. výustí - ochrana potrubí nátěrem (vč. úpravy povrchu), případně izolací, nejsou-li tyto práce předmětem jiné položky - úprava, očištění a ošetření prostoru kolem potrubí - položky platí pro práce prováděné v prostoru zapaženém i nezapaženém a i v kolektorech, chráničkách - položky zahrnují i práce spojené s nutnými obtoky, převáděním a čerpáním vody
P | 25 | 89722 |  | VPUSŤ KANALIZAČNÍ HORSKÁ KOMPLETNÍ Z BETON DÍLCŮ | KUS | 1 | 0 | 0 |  |  | 0 | 0 | OTSKP 2022 | 0 | 3 |  |  | 0.21
PP
VV |  |  |  | 1 = 1,000 [A]
TS |  |  |  | položka zahrnuje: - dodávku a osazení předepsaných dílů včetně mříže - výplň, těsnění a tmelení spar a spojů, - opatření povrchů betonu izolací proti zemní vlhkosti v částech, kde přijdou do styku se zeminou nebo kamenivem, - předepsané podkladní konstrukce
SD |  | 9 |  | Ostatní konstrukce a práce | [6 empty] | 0 | 0
P | 26 | 9111C1 |  | ZÁBRADLÍ SILNIČNÍ LANKOVÉ - DODÁVKA A MONTÁŽ | M | 285 | 0 | 0 |  |  | 0 | 0 | OTSKP 2022 | 0 | 3 |  |  | 0.21
PP
VV |  |  |  | 130+155 = 285,000 [A]
TS |  |  |  | položka zahrnuje: - dodání zábradlí bez ohledu na materiál sloupků (ocel, kompozit) včetně předepsané povrchové úpravy - osazení sloupků zaberaněním nebo osazením do betonových bloků bez ohledu na jejich materiál (včetně betonových bloků a nutných zemních prací) - případné bednění ( trubku) betonové patky v gabionové zdi
P | 27 | 917223 |  | SILNIČNÍ A CHODNÍKOVÉ OBRUBY Z BETONOVÝCH OBRUBNÍKŮ ŠÍŘ 100MM | M | 38 | 0 | 0 |  |  | 0 | 0 | OTSKP 2022 | 0 | 3 |  |  | 0.21
PP
VV |  |  |  | 9+29 = 38,000 [A]
TS |  |  |  | Položka zahrnuje: dodání a pokládku betonových obrubníků o rozměrech předepsaných zadávací dokumentací betonové lože i boční betonovou opěrku.
P | 28 | 935212 |  | PŘÍKOPOVÉ ŽLABY Z BETON TVÁRNIC ŠÍŘ DO 600MM DO BETONU TL 100MM | M | 281 | 0 | 0 |  |  | 0 | 0 | OTSKP 2022 | 0 | 3 |  |  | 0.21
PP
VV |  |  |  | 128,7+152,3 = 281,000 [A]
TS |  |  |  | položka zahrnuje: - dodávku a uložení příkopových tvárnic předepsaného rozměru a kvality - dodání a rozprostření lože z předepsaného materiálu v předepsané kvalitěa v předepsané tloušťce - veškerou manipulaci s materiálem, vnitrostaveništní i mimostaveništní dopravu - ukončení, patky, spárování - měří se v metrech běžných délky osy žlabu

## SO 46-10-11
SŽDC05 | [14 empty] | 3
S | Stavba: | 3273214901_zm11 |  | Modernizace trati Nemanice I - Ševětín, část "B" Red Fidic | [6 empty] | D.2.1.1 | 0 | AspeEsticon | 0 | 2
O | Objekt: | D.2.1.1 |  | Kolejový svršek a spodek | [9 empty] | 0.12 | 2
Typ | Poř. číslo | Kód položky | Varianta | Název položky | MJ | Množství | Jednotková hmotnost | Celková hmotnost |  |  | Jednotková cena |  | Cenové soustavy | 0.21
Dodávka
[9 empty] | Jednotková | Celkem | Jednotková | Celkem |  |  |  | Počet položek s nulovou cenou | 44
O1 |  | SO 46-10-11 |  | ŽST Veselí n.L., žel. svršek kolejiště TO | [6 empty] | 0 | 0
SD |  | 10 |  | Zemní práce | [6 empty] | 0 | 0
P | 1 | 11315A |  | ODSTRANĚNÍ KRYTU ZPEVNĚNÝCH PLOCH Z BETONU - BEZ DOPRAVY | M3 | 80.569 | 0 | 0 |  |  | 0 | 0 | OTSKP 2022 | 0 | 3 |  |  | 0.21
PP
VV |  |  |  | 402,843*0,2 = 80,569 [A] "dle VK/57 a dle přílohy 3_ostatní buňka F7" "tl. krytu 20cm, přepočet z m2 na m3"
TS |  |  |  | Položka zahrnuje veškerou manipulaci s vybouranou sutí a s vybouranými hmotami, kromě vodorovné dopravy, vč. uložení na skládku. Nezahrnuje poplatek za skládku, který se vykazuje v položce 0141** (s výjimkou malého množství bouraného materiálu, kde je možné poplatek zahrnout do jednotkové ceny bourání – tento fakt musí být uveden v doplňujícím textu k položce).
P | 2 | 12373A |  | ODKOP PRO SPOD STAVBU SILNIC A ŽELEZNIC TŘ. I - BEZ DOPRAVY | M3 | 1687.225 | 0 | 0 |  |  | 0 | 0 | OTSKP 2022 | 0 | 3 |  |  | 0.21
PP
VV |  |  |  | 1687,225" dle VK/41" = 1687,225 [A]
TS |  |  |  | položka zahrnuje: - svislá doprava, přemístění, přeložení, manipulace s výkopkem - kompletní provedení vykopávky nezapažené i zapažené - ošetření výkopiště po celou dobu práce v něm vč. klimatických opatření - ztížení vykopávek v blízkosti podzemního vedení, konstrukcí a objektů vč. jejich dočasného zajištění - ztížení pod vodou, v okolí výbušnin, ve stísněných prostorech a pod. - příplatek za lepivost - těžení po vrstvách, pásech a po jiných nutných částech (figurách) - čerpání vody vč. čerpacích jímek, potrubí a pohotovostní čerpací soupravy (viz ustanovení k pol. 1151,2) - potřebné snížení hladiny podzemní vody - těžení a rozpojování jednotlivých balvanů - vytahování a nošení výkopku - svahování a přesvah. svahů do konečného tvaru, výměna hornin v podloží a v pláni znehodnocené klimatickými vlivy - ruční vykopávky, odstranění kořenů a napadávek - pažení, vzepření a rozepření vč. přepažování (vyjma štětových stěn) - úpravu, ochranu a očištění dna, základové spáry, stěn a svahů - zhutnění podloží, případně i svahů vč. svahování - zřízení stupňů v podloží a lavic na svazích, není-li pro tyto práce zřízena samostatná položka - udržování výkopiště a jeho ochrana proti vodě - odvedení nebo obvedení vody v okolí výkopiště a ve výkopišti - třídění výkopku - veškeré pomocné konstrukce umožňující provedení vykopávky (příjezdy, sjezdy, nájezdy, lešení, podpěr. konstr., přemostění, zpevněné plochy, zakrytí a pod.) - nezahrnuje uložení zeminy (na skládku, do násypu) ani poplatky za skládku, vykazují se v položce č.0141**
P | 3 | 18110 |  | ÚPRAVA PLÁNĚ SE ZHUTNĚNÍM V HORNINĚ TŘ. I | M2 | 1885.501 | 0 | 0 |  |  | 0 | 0 | OTSKP 2022 | 0 | 3 |  |  | 0.21
PP
VV |  |  |  | 1885,501"dle VK/42" = 1885,501 [A]
TS |  |  |  | položka zahrnuje úpravu pláně včetně vyrovnání výškových rozdílů. Míru zhutnění určuje projekt.
SD |  | 3 |  | Svislé konstrukce | [6 empty] | 0 | 0
P | 4 | 327125 |  | ZDI OPĚR, ZÁRUB, NÁBŘEŽ Z DÍLCŮ ŽELEZOBETON DO C30/37 | M3 | 10.2 | 0 | 0 |  |  | 0 | 0 | OTSKP 2022 | 0 | 3 |  |  | 0.21
PP
VV |  |  |  | 6*0,85" dle VK/50, kvalita betonu a objem jednoho kusu dle katalogu" = 5,100 [A] 12*0,425"dle VK/50a úložný blok" = 5,100 [B] "Celkem: "A+B = 10,200 [C]
TS |  |  |  | - dodání dílce požadovaného tvaru a vlastností, jeho skladování, doprava a osazení do definitivní polohy, včetně komplexní technologie výroby a montáže dílců, ošetření a ochrana dílců, - u dílců železobetonových a předpjatých veškerá výztuž, případně i tuhé kovové prvky a závěsná oka, - úpravy a zařízení pro uložení a transport dílce, - veškeré požadované úpravy dílců, včetně doplňkových konstrukcí a vybavení, - sestavení dílce na stavbě včetně montážních zařízení, plošin a prahů a pod., - výplň, těsnění a tmelení spár a spojů, - očištění a ošetření úložných ploch, - zednické výpomoce pro montáž dílců, - označení dílce výrobním štítkem nebo jiným způsobem, - úpravy dílce pro dodržení požadované přesnosti jeho osazení, včetně případných měření, - veškerá zařízení pro zajištění stability v každém okamžiku, - další práce dané případně specifikací k příslušnému prefabrik. dílci (úprava pohledových ploch, příp. rubových ploch, osazení měřících zařízení, zkoušení a měření dílců a pod.).
SD |  | 5 |  | Komunikace | [6 empty] | 0 | 0
P | 5 | 501101 |  | ZŘÍZENÍ KONSTRUKČNÍ VRSTVY TĚLESA ŽELEZNIČNÍHO SPODKU ZE ŠTĚRKODRTI NOVÉ | M3 | 289.352 | 0 | 0 |  |  | 0 | 0 | OTSKP 2022 | 0 | 3 |  |  | 0.21
PP
VV |  |  |  | 284,852"dle VK/43 podkladní vrstva ŠD fr. 0/63" = 284,852 [A] 4,5"dle VK/46 podkladní vrstva ŠD fr. 0/63" = 4,500 [B] "Celkem: "A+B = 289,352 [C]
TS |  |  |  | 1. Položka obsahuje: – nákup a dodání štěrkodrtě v požadované kvalitě podle zadávací dokumentace – očištění podkladu, případně zřízení spojovací vrstvy – uložení štěrkodrtě dle předepsaného technologického předpisu – zřízení podkladní nebo konstrukční vrstvy ze štěrkodrtě bez rozlišení šířky, pokládání vrstvy po etapách, případně dílčích vrstvách, včetně pracovních spar a spojů – hutnění na předepsanou míru hutnění – průkazní zkoušky, kontrolní zkoušky a kontrolní měření – úpravu napojení, ukončení a těsnění podél odvodňovacích zařízení, vpustí, šachet apod. – těsnění, tmelení a výplň spar a otvorů – ošetření úložiště po celou dobu práce v něm vč. klimatických opatření – ztížení v okolí inženýrských vedení, konstrukcí a objektů a jejich dočasné zajištění – ztížení provádění včetně hutnění ve ztížených podmínkách a stísněných prostorech – úpravu povrchu vrstvy 2. Položka neobsahuje: X 3. Způsob měření: Měří se metr krychlový.
P | 6 | 501900 |  | ZŘÍZENÍ KONSTRUKČNÍ VRSTVY TĚLESA ŽELEZNIČNÍHO SPODKU Z JINÉHO MATERIÁLU | M3 | 0.043 | 0 | 0 |  |  | 0 | 0 | OTSKP 2022 | 0 | 3 |  |  | 0.21
PP
VV |  |  |  | 0,043"dle VK/52 pískové lože tl. 20mm" = 0,043 [A]
TS |  |  |  | 1. Položka obsahuje: – nákup a dodání materiálu v požadované kvalitě podle zadávací dokumentace – očištění podkladu, případně zřízení spojovací vrstvy – uložení materiálu dle předepsaného technologického předpisu – zřízení podkladní nebo konstrukční vrstvy bez rozlišení šířky, pokládání vrstvy po etapách, případně dílčích vrstvách, včetně pracovních spar a spojů – hutnění na předepsanou míru hutnění – průkazní zkoušky, kontrolní zkoušky a kontrolní měření – úpravu napojení, ukončení a těsnění podél odvodňovacích zařízení, vpustí, šachet apod. – těsnění, tmelení a výplň spar a otvorů – ošetření úložiště po celou dobu práce v něm vč. klimatických opatření – ztížení v okolí inženýrských vedení, konstrukcí a objektů a jejich dočasné zajištění – ztížení provádění včetně hutnění ve ztížených podmínkách a stísněných prostorech – úpravu povrchu vrstvy 2. Položka neobsahuje: X 3. Způsob měření: Měří se metr krychlový.
P | 7 | 502941 |  | ZŘÍZENÍ KONSTRUKČNÍ VRSTVY TĚLESA ŽELEZNIČNÍHO SPODKU Z GEOTEXTILIE | M2 | 56.395 | 0 | 0 |  |  | 0 | 0 | OTSKP 2022 | 0 | 3 |  |  | 0.21
PP
VV |  |  |  | 56,395"dle VK/53" = 56,395 [A]
TS |  |  |  | 1. Položka obsahuje: – nákup a dodání geosyntetika v požadované kvalitě – očištění a urovnání podkladu – uložení geosyntetika dle předepsaného technologického předpisu – zřízení konstrukční vrstvy z geosyntetika bez rozlišení šířky, pokládání vrstvy po etapách, včetně pracovních spar a spojů – průkazní zkoušky, kontrolní zkoušky a kontrolní měření – úpravu napojení, ukončení a těsnění podél trativodů, vpustí, šachet a pod. – úpravu povrchu vrstvy 2. Položka neobsahuje: X 3. Způsob měření: Měří se metr čtverečný projektované nebo skutečné plochy, přičemž do výměry je již zahrnuto ztratné, přesahy, prořezy.
P | 14 | 56930 |  | ZPEVNĚNÍ KRAJNIC ZE ŠTĚRKODRTI | M3 | 1.313 | 0 | 0 |  |  | 0 | 0 | OTSKP 2022 | 0 | 3 |  |  | 0.21
PP
VV |  |  |  | 1,313"dle VK/44" = 1,313 [A]
TS |  |  |  | - dodání kameniva předepsané kvality a zrnitosti - rozprostření a zhutnění vrstvy v předepsané tloušťce - zřízení vrstvy bez rozlišení šířky, pokládání vrstvy po etapách
P | 15 | 58301 |  | KRYT ZE SINIČNÍCH DÍLCŮ (PANELŮ) TL 150MM | M2 | 30 | 0 | 0 |  |  | 0 | 0 | OTSKP 2022 | 0 | 3 |  |  | 0.21
PP
VV |  |  |  | 10*3"dle VK/49 vč. 45" = 30,000 [A]
TS |  |  |  | - dodání dílců v požadované kvalitě, dodání materiálu pro předepsané lože v tloušťce předepsané dokumentací a pro předepsanou výplň spar - očištění podkladu - uložení dílců dle předepsaného technologického předpisu včetně předepsané podkladní vrstvy a předepsané výplně spar - zřízení vrstvy bez rozlišení šířky, pokládání vrstvy po etapách - úpravu napojení, ukončení podél obrubníků, dilatačních zařízení, odvodňovacích proužků, odvodňovačů, vpustí, šachet a pod., nestanoví-li zadávací dokumentace jinak - nezahrnuje postřiky, nátěry - nezahrnuje těsnění podél obrubníků, dilatačních zařízení, odvodňovacích proužků, odvodňovačů, vpustí, šachet a pod.
P | 16 | 58402 |  | VOZOVKOVÉ KRYTY Z VEGETAČNÍCH DÍLCŮ DO LOŽE Z KAM TL PŘES 100MM | M2 | 15.87 | 0 | 0 |  |  | 0 | 0 | OTSKP 2022 | 0 | 3 |  |  | 0.21
PP
VV |  |  |  | 15,870"dle VK/47 vč.48" = 15,870 [A]
TS |  |  |  | - dodání dílců v požadované kvalitě, dodání materiálu pro předepsané lože v tloušťce předepsané dokumentací a pro předepsanou výplň spar - očištění podkladu - uložení dílců dle předepsaného technologického předpisu včetně předepsané podkladní vrstvy a předepsané výplně spar - zřízení vrstvy bez rozlišení šířky, pokládání vrstvy po etapách - úpravu napojení, ukončení podél obrubníků, dilatačních zařízení, odvodňovacích proužků, odvodňovačů, vpustí, šachet a pod., nestanoví-li zadávací dokumentace jinak - nezahrnuje postřiky, nátěry - nezahrnuje těsnění podél obrubníků, dilatačních zařízení, odvodňovacích proužků, odvodňovačů, vpustí, šachet a pod.
SD |  | 52 |  | Zřízení drážního svršku | [6 empty] | 0 | 0
P | 8 | 512550 |  | KOLEJOVÉ LOŽE - ZŘÍZENÍ Z KAMENIVA HRUBÉHO DRCENÉHO (ŠTĚRK) | M3 | 957.755 | 0 | 0 |  |  | 0 | 0 | OTSKP 2022 | 0 | 3 |  |  | 0.21
PP
VV |  |  |  | 957,755"dle VK/9" = 957,755 [A]
TS |  |  |  | 1. Položka obsahuje: – dodávku, dopravu a uložení kameniva předepsané specifikace a frakce v požadované míře zhutnění 2. Položka neobsahuje: X 3. Způsob měření: Měří se objem kolejového lože v projektovaném profilu.
P | 9 | 513550 |  | KOLEJOVÉ LOŽE - DOPLNĚNÍ Z KAMENIVA HRUBÉHO DRCENÉHO (ŠTĚRK) | M3 | 11.02 | 0 | 0 |  |  | 0 | 0 | OTSKP 2022 | 0 | 3 |  |  | 0.21
PP
VV |  |  |  | 11,020"dle VK/10" = 11,020 [A]
TS |  |  |  | 1. Položka obsahuje: – dodávku, dopravu a uložení kameniva předepsané specifikace a frakce v požadované míře zhutnění 2. Položka neobsahuje: X 3. Způsob měření: Měří se objem kolejového lože v projektovaném profilu.
P | 10 | 533233 |  | J 49 1:6,6-190, PR. BET., UP. PRUŽNÉ | KUS | 2 | 0 | 0 |  |  | 0 | 0 | OTSKP 2022 | 0 | 3 |  |  | 0.21
PP
VV |  |  |  | 2"dle VK/22" = 2,000 [A]
TS |  |  |  | 1. Položka obsahuje: – defektoskopické zkoušky kolejnic, jsou-li vyžadovány – dodávku uvedeného typu výhybky nebo jiné výhybkové konstrukce včetně pražců, upevňovadel a drobného kolejiva v uvedeném rozdělení koleje pro normální rozchod kolejí (1435 mm) – montáž výhybky z předmontovaných polí nebo ze součástí železničního svršku uvedených typů na montážní základně nebo přímo na staveništi – dopravu předmontovaných nebo smontovaných výhybkových polí nebo součástí z montážní základny na místo určení, pokud si to zvolená technologie pokládky vyžaduje – pokládku výhybky nebo jiné výhybkové konstrukce pomocí vhodného kladecího prostředku – sespojkování jednotlivých předmontovaných výhybkových polí bez jejich svaření – směrovou a výškovou úpravu koleje do předepsané polohy včetně stabilizace kolejového lože – konečnou výškovou a směrovou úpravu výhybkové konstrukce do předepsané polohy projektem nebo jiným zadáním včetně stabilizace kolejového lože – očištění a naolejování spojkových a svěrkových šroubů před zahájením provozu – základní výhybkové propojky namontované (výrobcem výhybkové konstrukce) – pomocné a dokončovací práce – případné ztížení práce při překážách na jedné nebo obou stranách, v tunelu i při rekonstrukcích 2. Položka neobsahuje: – zřízení kolejového lože – kompletní kolejový rošt na atypických výhybkových (krátkých) pražcích (naceňuje se položkami ve sd 52) – kompletní kolejový rošt na společných výhybkových (dlouhých) pražcích (naceňuje se položkami ve sd 52) – montážní a závěrné svary, svařování kolejnic do bezstykové koleje – žlabové pražce – izolované styky – tepelně opracované jazyky a opornice – válečkové (nadzvedávací) stoličky – přechodové kolejnice – broušení koleje – nadstandardní srdcovky – omezovač polohy jazyka – snímače jazyka včetně prodloužení stoliček pro snímač jazyka – závěry a přestavníky včetně výměnových těles – ohřev výhybek – dodatečné výhybkové propojky, naceňují se položkami ve sd 75C – následnou úpravu směrového a výškového uspořádání koleje 3. Způsob měření: Kusem se rozumí kompletní výhybka nebo výhybková konstrukce.
P | 11 | 533243 |  | J 49 1:7,5-190, PR. BET., UP. PRUŽNÉ | KUS | 1 | 0 | 0 |  |  | 0 | 0 | OTSKP 2022 | 0 | 3 |  |  | 0.21
PP
VV |  |  |  | 1"dle VK/21" = 1,000 [A]
TS |  |  |  | 1. Položka obsahuje: – defektoskopické zkoušky kolejnic, jsou-li vyžadovány – dodávku uvedeného typu výhybky nebo jiné výhybkové konstrukce včetně pražců, upevňovadel a drobného kolejiva v uvedeném rozdělení koleje pro normální rozchod kolejí (1435 mm) – montáž výhybky z předmontovaných polí nebo ze součástí železničního svršku uvedených typů na montážní základně nebo přímo na staveništi – dopravu předmontovaných nebo smontovaných výhybkových polí nebo součástí z montážní základny na místo určení, pokud si to zvolená technologie pokládky vyžaduje – pokládku výhybky nebo jiné výhybkové konstrukce pomocí vhodného kladecího prostředku – sespojkování jednotlivých předmontovaných výhybkových polí bez jejich svaření – směrovou a výškovou úpravu koleje do předepsané polohy včetně stabilizace kolejového lože – konečnou výškovou a směrovou úpravu výhybkové konstrukce do předepsané polohy projektem nebo jiným zadáním včetně stabilizace kolejového lože – očištění a naolejování spojkových a svěrkových šroubů před zahájením provozu – základní výhybkové propojky namontované (výrobcem výhybkové konstrukce) – pomocné a dokončovací práce – případné ztížení práce při překážách na jedné nebo obou stranách, v tunelu i při rekonstrukcích 2. Položka neobsahuje: – zřízení kolejového lože – kompletní kolejový rošt na atypických výhybkových (krátkých) pražcích (naceňuje se položkami ve sd 52) – kompletní kolejový rošt na společných výhybkových (dlouhých) pražcích (naceňuje se položkami ve sd 52) – montážní a závěrné svary, svařování kolejnic do bezstykové koleje – žlabové pražce – izolované styky – tepelně opracované jazyky a opornice – válečkové (nadzvedávací) stoličky – přechodové kolejnice – broušení koleje – nadstandardní srdcovky – omezovač polohy jazyka – snímače jazyka včetně prodloužení stoliček pro snímač jazyka – závěry a přestavníky včetně výměnových těles – ohřev výhybek – dodatečné výhybkové propojky, naceňují se položkami ve sd 75C – následnou úpravu směrového a výškového uspořádání koleje 3. Způsob měření: Kusem se rozumí kompletní výhybka nebo výhybková konstrukce.
P | 12 | 542121 |  | SMĚROVÉ A VÝŠKOVÉ VYROVNÁNÍ KOLEJE NA PRAŽCÍCH BETONOVÝCH DO 0,05 M | M | 353.691 | 0 | 0 |  |  | 0 | 0 | OTSKP 2022 | 0 | 3 |  |  | 0.21
PP
VV |  |  |  | 194,346"dle VK/13a" = 194,346 [A] 127,139"dle VK/13b" = 127,139 [B] 4,606"dle VK/16" = 4,606 [C] 27,600"dle VK/17" = 27,600 [D] "Celkem: "A+B+C+D = 353,691 [E]
TS |  |  |  | 1. Položka obsahuje: – podbíjení pražců, vyrovnání nivelety stávající koleje nebo výhybkové konstrukce do 50 mm při zapojování na novostavbu (přechodový úsek) – příplatky za ztížené podmínky při práci v koleji, např. překážky po stranách koleje, práci v tunelu apod. 2. Položka neobsahuje: – případné doplnění štěrkového lože 3. Způsob měření: Měří se délka koleje ve smyslu ČSN 73 6360, tj. v ose koleje.
P | 13 | 549111 |  | BROUŠENÍ KOLEJE A VÝHYBEK | M | 531.867 | 0 | 0 |  |  | 0 | 0 | OTSKP 2022 | 0 | 3 |  |  | 0.21
PP
VV |  |  |  | 531,867"dle VK/18" = 531,867 [A]
TS |  |  |  | 1. Položka obsahuje: – přípravné práce, zejména odstraňování překážek v koleji a výhybce, např. odstranění kolejových propojek, ukolejnění ap. – vlastní broušení a související práce a materiál, např. brusivo – dokončovací práce, zejména zpětná montáž odstraněného zařízení, např. kolejových propojek, ukolejnění ap. – dopravu brousící soupravy a doprovodných vozů na místo broušení a zpět – příplatky za ztížené podmínky při práci v koleji, např. překážky po stranách koleje, práci v tunelu ap. 2. Položka neobsahuje: X 3. Způsob měření: Měří se délka koleje ve smyslu ČSN 73 6360, tj. v ose koleje.
P | 38 | R529372 |  | KOLEJ 49 E1 DLOUHÉ PASY, ROZD. "D", BEZSTYKOVÁ, PR. BET. VÝHYBKOVÝ KRÁTKÝ, UP. PRUŽNÉ | M | 27.6 | 0 | 0 |  |  | 0 | 0 |  | 0 | 3 |  |  | 0.21
PP
VV |  |  |  | 27,600"dle VK/17" = 27,600 [A]
TS |  |  |  | 1. Položka obsahuje: – defektoskopické zkoušky kolejnic, jsou-li vyžadovány – dodávku uvedeného typu kolejnic, pražců (popř. mostnic), upevňovadel a drobného kolejiva v uvedeném rozdělení koleje pro normální rozchod kolejí (1435 mm) – montáž kolejových polí ze součástí železničního svršku uvedených typů na montážní základně, popř. přímo na staveništi nebo strojní linkou – dopravu smontovaných kolejových polí nebo součástí z montážní základny na místo určení, pokud si to zvolená technologie pokládky vyžaduje – zřízení koleje pomocí kolejových polí za použití vhodného kladecího prostředku – sespojkování kolejových polí bez jejich svaření – dopravu dlouhých kolejnicových pasů na místo určení – následnou výměnu inventárních kolejnic dlouhými kolejnicovými pasy pomocí vhodného zařízení – směrovou a výškovou úpravu koleje do předepsané polohy včetně stabilizace kolejového lože – očištění a naolejování spojkových a svěrkových šroubů před zahájením provozu – pomocné a dokončovací práce – případné ztížení práce při překážách na jedné nebo obou stranách, v tunelu i při rekonstrukcích 2. Položka neobsahuje: – zřízení kolejového lože – svařování kolejnic do bezstykové koleje – broušení koleje – případnou dodávku a montáž pražcových kotev – následnou úpravu směrového a výškového uspořádání koleje 3. Způsob měření: Měří se délka koleje ve smyslu ČSN 73 6360, tj. v ose koleje.
P | 39 | R529392 |  | KOLEJ 49 E1 DLOUHÉ PASY, ROZD. "D", BEZSTYKOVÁ, PR. BET. VÝHYBKOVÝ DLOUHÝ, UP. PRUŽNÉ | M | 4.606 | 0 | 0 |  |  | 0 | 0 |  | 0 | 3 |  |  | 0.21
PP
VV |  |  |  | 4,606"dle VK/16" = 4,606 [A]
TS |  |  |  | 1. Položka obsahuje: – defektoskopické zkoušky kolejnic, jsou-li vyžadovány – dodávku uvedeného typu kolejnic, pražců (popř. mostnic), upevňovadel a drobného kolejiva v uvedeném rozdělení koleje pro normální rozchod kolejí (1435 mm) – montáž kolejových polí ze součástí železničního svršku uvedených typů na montážní základně, popř. přímo na staveništi nebo strojní linkou – dopravu smontovaných kolejových polí nebo součástí z montážní základny na místo určení, pokud si to zvolená technologie pokládky vyžaduje – zřízení koleje pomocí kolejových polí za použití vhodného kladecího prostředku – sespojkování kolejových polí bez jejich svaření – dopravu dlouhých kolejnicových pasů na místo určení – následnou výměnu inventárních kolejnic dlouhými kolejnicovými pasy pomocí vhodného zařízení – směrovou a výškovou úpravu koleje do předepsané polohy včetně stabilizace kolejového lože – očištění a naolejování spojkových a svěrkových šroubů před zahájením provozu – pomocné a dokončovací práce – případné ztížení práce při překážách na jedné nebo obou stranách, v tunelu i při rekonstrukcích 2. Položka neobsahuje: – zřízení kolejového lože – svařování kolejnic do bezstykové koleje – broušení koleje – případnou dodávku a montáž pražcových kotev – následnou úpravu směrového a výškového uspořádání koleje 3. Způsob měření: Měří se délka koleje ve smyslu ČSN 73 6360, tj. v ose koleje.
P | 40 | R52A531 |  | KOLEJ 49 E1 REGENEROVANÁ, ROZD. "C", STYKOVANÁ, PR. BET. PODKLADNICOVÝ, UP. PRUŽNÉ | M | 321.485 | 0 | 0 |  |  | 0 | 0 |  | 0 | 3 |  |  | 0.21
PP
VV |  |  |  | 194,346"dle VK/13a" = 194,346 [A] 127,139"dle VK/13b" = 127,139 [B] "Celkem: "A+B = 321,485 [C]
TS |  |  |  | 1. Položka obsahuje: – ověření kvality vyzískaných materiálů s případnou regenerací do předpisového stavu – defektoskopické zkoušky kolejnic, jsou-li vyžadovány – dodávku uvedeného typu kolejnic, pražců (popř. mostnic), upevňovadel a drobného kolejiva v uvedeném rozdělení koleje pro normální rozchod kolejí (1435 mm) – montáž kolejových polí ze součástí železničního svršku uvedených typů na montážní základně, popř. přímo na staveništi nebo strojní linkou – dopravu smontovaných kolejových polí nebo součástí z montážní základny na místo určení, pokud si to zvolená technologie pokládky vyžaduje – zřízení koleje pomocí kolejových polí za použití vhodného kladecího prostředku – sespojkování kolejových polí bez jejich svaření – směrovou a výškovou úpravu koleje do předepsané polohy včetně stabilizace kolejového lože – očištění a naolejování spojkových a svěrkových šroubů před zahájením provozu – pomocné a dokončovací práce – případné ztížení práce při překážách na jedné nebo obou stranách, v tunelu i při rekonstrukcích 2. Položka neobsahuje: – zřízení kolejového lože – broušení koleje – případnou dodávku a montáž pražcových kotev – následnou úpravu směrového a výškového uspořádání koleje 3. Způsob měření: Měří se délka koleje ve smyslu ČSN 73 6360, tj. v ose koleje.
P | 41 | R543331 |  | VÝMĚNA KOLEJNICE A UPEVŇOVADEL 49 E1 | M | 27.944 | 0 | 0 |  |  | 0 | 0 |  | 0 | 3 |  |  | 0.21
PP
VV |  |  |  | 27,944"dle VK/13" = 27,944 [A]
TS |  |  |  | 1. Položka obsahuje: – dodávku a uložení vyměňovaného materiálu, ať nového, regenerovaného nebo vyzískaného – doplnění podložek, spojkových šroubů, svěrkových šroubů, matic a dvojitých pružných kroužků apod. – naložení a odvoz demontovaného materiálu do skladu nebo na likvidaci – příplatky za ztížené podmínky při práci v koleji, např. překážky po stranách koleje, práci v tunelu ap. 2. Položka neobsahuje: X 3. Způsob měření: Měří se délka kolejnice v metech délkových.
P | 42 | R549611 |  | Absorbéry hluku pro kolejnice 49 E1, v koleji | PÁR | 2 | 0 | 0 |  |  | 0 | 0 |  | 0 | 3 |  |  | 0.21
PP
VV |  |  |  | 2"dle VK/19a" = 2,000 [A]
TS
SD |  | 8 |  | Potrubí | [6 empty] | 0 | 0
P | 17 | 86646 |  | CHRÁNIČKY Z TRUB OCELOVÝCH DN DO 400MM | M | 10 | 0 | 0 |  |  | 0 | 0 | OTSKP 2022 | 0 | 3 |  |  | 0.21
PP
VV |  |  |  | 10"dle VK/58chránička plynovodu" = 10,000 [A]
TS |  |  |  | položky pro zhotovení potrubí platí bez ohledu na sklon. zahrnuje: - výrobní dokumentaci (včetně technologického předpisu) - dodání veškerého trubního a pomocného materiálu (trouby, trubky, tvarovky, spojovací a těsnící materiál a pod.), podpěrných, závěsných a upevňovacích prvků, včetně potřebných úprav - úprava a příprava podkladu a podpěr, očištění a ošetření podkladu a podpěr - zřízení plně funkčního potrubí, kompletní soustavy, podle příslušného technologického předpisu - zřízení potrubí i jednotlivých částí po etapách, včetně pracovních spar a spojů, pracovního zaslepení konců a pod. - úprava prostupů, průchodů šachtami a komorami, okolí podpěr a vyústění, zaústění, napojení, vyvedení a upevnění odpad. výustí - ochrana potrubí nátěrem (vč. úpravy povrchu), případně izolací, nejsou-li tyto práce předmětem jiné položky - úprava, očištění a ošetření prostoru kolem potrubí včetně případně předepsaného utěsnění konců chrániček - položky platí pro práce prováděné v prostoru zapaženém i nezapaženém a i v kolektorech, chráničkách - opláštění dle dokumentace a nutné opravy opláštění při jeho poškození
P | 18 | 87646 |  | CHRÁNIČKY Z TRUB PLASTOVÝCH DN DO 400MM | M | 8 | 0 | 0 |  |  | 0 | 0 | OTSKP 2022 | 0 | 3 |  |  | 0.21
PP
VV |  |  |  | 8"dle VK/59 chránička NN" = 8,000 [A]
TS |  |  |  | položky pro zhotovení potrubí platí bez ohledu na sklon zahrnuje: - výrobní dokumentaci (včetně technologického předpisu) - dodání veškerého trubního a pomocného materiálu (trouby, trubky, tvarovky, spojovací a těsnící materiál a pod.), podpěrných, závěsných a upevňovacích prvků, včetně potřebných úprav - úprava a příprava podkladu a podpěr, očištění a ošetření podkladu a podpěr - zřízení plně funkčního potrubí, kompletní soustavy, podle příslušného technologického předpisu - zřízení potrubí i jednotlivých částí po etapách, včetně pracovních spar a spojů, pracovního zaslepení konců a pod. - úprava prostupů, průchodů šachtami a komorami, okolí podpěr a vyústění, zaústění, napojení, vyvedení a upevnění odpad. výustí - ochrana potrubí nátěrem (vč. úpravy povrchu), případně izolací, nejsou-li tyto práce předmětem jiné položky - úprava, očištění a ošetření prostoru kolem potrubí včetně případně předepsaného utěsnění konců chrániček - položky platí pro práce prováděné v prostoru zapaženém i nezapaženém a i v kolektorech, chráničkách
SD |  | 92 |  | Výstroj trati | [6 empty] | 0 | 0
P | 19 | 922201 |  | ZARÁŽEDLO ZEMNÍ | KUS | 1 | 0 | 0 |  |  | 0 | 0 | OTSKP 2022 | 0 | 3 |  |  | 0.21
PP
VV |  |  |  | 1"dle VK/40" = 1,000 [A]
TS |  |  |  | 1. Položka obsahuje: – dodávku a osazení pražce a upevňovacího materiálu – veškeré práce v kolejovém loži – dodání a osazení návěsti včetně případného sloupku se základem nebo jiné podpůrné konstrukce – dodání a uložení vhodného vhodného materiálu s úpravou do předepsaného tvaru – zapískování koleje včetně dodávky – příplatky za ztížené podmínky vyskytující se při zřízení zarážedla, např. za překážky na straně koleje ap. 2. Položka neobsahuje: X 3. Způsob měření: Udává se počet kusů kompletní konstrukce nebo práce.
P | 20 | 922301 |  | ZARÁŽEDLO BETONOVÉ (MONOLITICKÉ) | KUS | 1 | 0 | 0 |  |  | 0 | 0 | OTSKP 2022 | 0 | 3 |  |  | 0.21
PP
VV |  |  |  | 1"dle VK/39" = 1,000 [A]
TS |  |  |  | 1. Položka obsahuje: – dodávku a montáž veškerého materiálu nutného ke zřízení kompletní konstrukce betonového zarážedla, tj. betonové směsi, výztuže, ochranných a izolačních nátěrů, nárazníků, návěsti, upevňovacích prvků ap. – zřízení, pronájem a demontáž bednění a další související práce – příplatky za ztížené podmínky vyskytující se při zřízení zarážedla, např. za překážky na straně koleje ap. 2. Položka neobsahuje: X 3. Způsob měření: Udává se počet kusů kompletní konstrukce nebo práce.
P | 21 | 923131 |  | NÁMEZNÍK | KUS | 3 | 0 | 0 |  |  | 0 | 0 | OTSKP 2022 | 0 | 3 |  |  | 0.21
PP
VV |  |  |  | 3"dle VK/27" = 3,000 [A]
TS |  |  |  | 1. Položka obsahuje: – dodávku a osazení včetně nutných zemních prací a obetonování – odrazky nebo retroreflexní fólie 2. Položka neobsahuje: X 3. Způsob měření: Udává se počet kusů kompletní konstrukce nebo práce.
P | 22 | 925110 |  | DRÁŽNÍ STEZKY Z DRTI TL. DO 50 MM | M2 | 911.38 | 0 | 0 |  |  | 0 | 0 | OTSKP 2022 | 0 | 3 |  |  | 0.21
PP
VV |  |  |  | 45,569/0,05" dle VK/12, převod na tl. 0,05 m, frakce 4/16" = 911,380 [A]
TS |  |  |  | 1. Položka obsahuje: – kompletní provedení konstrukce s dodáním materiálu – urovnání povrchu do předepsaného tvaru, případně i ruční hutnění a výplň nerovností a prohlubní – zhutnění na předepsanou míru bez ohledu na způsob provádění – příplatky za ztížené podmínky vyskytující se při zřízení drážních stezek, např. za překážky na straně koleje ap. 2. Položka neobsahuje: – výplň pod drážní stezkou mezi kolejovým ložem sousedních kolejí, nacení se položkami ve sd 51 3. Způsob měření: Měří se horní pochozí plocha bez ohledu na tvar dosypávek pod drážní stezkou.
P | 43 | R925120mj |  | DRÁŽNÍ STEZKY Z DRTI TL. PŘES 50 MM | M3 | 207.591 | 0 | 0 |  |  | 0 | 0 |  | 0 | 3 |  |  | 0.21
PP
VV |  |  |  | 207,591"dle VK/11. fr. 32/63" = 207,591 [A]
TS |  |  |  | 1. Položka obsahuje: – kompletní provedení konstrukce s dodáním materiálu – urovnání povrchu do předepsaného tvaru, případně i ruční hutnění a výplň nerovností a prohlubní – zhutnění na předepsanou míru bez ohledu na způsob provádění – příplatky za ztížené podmínky vyskytující se při zřízení drážních stezek, např. za překážky na straně koleje ap. 2. Položka neobsahuje: – výplň pod drážní stezkou mezi kolejovým ložem sousedních kolejí, nacení se položkami ve sd 51 3. Způsob měření: Měří se horní pochozí plocha bez ohledu na tvar dosypávek pod drážní stezkou.
P | 44 | R93263 |  | Elastomerní pás | M | 10.8 | 0 | 0 |  |  | 0 | 0 |  | 0 | 3 |  |  | 0.21
PP
VV |  |  |  | 10,8" dle VK/54" = 10,800 [A]
TS |  |  |  | položka zahrnuje: - dodání a uložení předepsané konstrukce z předepsaného materiálu včetně vnitrostaveništní a mimostaveništní dopravy - veškeré potřebné pomocné práce - veškerý pomocný a upevňovací materiál
SD |  | 96 |  | Bourání konstrukcí | [6 empty] | 0 | 0
P | 23 | 965010 |  | ODSTRANĚNÍ KOLEJOVÉHO LOŽE A DRÁŽNÍCH STEZEK | M3 | 941.079 | 0 | 0 |  |  | 0 | 0 | OTSKP 2022 | 0 | 3 |  |  | 0.21
PP
VV |  |  |  | 896,079"dle VK/1" = 896,079 [A] 45,000"dle VK/2" = 45,000 [B] "Celkem: "A+B = 941,079 [C]
TS |  |  |  | 1. Položka obsahuje: – odstranění kolejového lože ručně nebo mechanizací, a to po nebo bez sejmutí kolejového roštu – příplatky za ztížené podmínky při práci v kolejišti, např. za překážky na straně koleje apod. – naložení vybouraného materiálu na dopravní prostředek 2. Položka neobsahuje: – odvoz vybouraného materiálu do skladu nebo na likvidaci – poplatky za likvidaci odpadů, nacení se položkami ze ssd 0 3. Způsob měření: Měří se metry krychlové odtěženého kolejového lože v ulehlém (původním) stavu.
P | 24 | 965023 |  | ODSTRANĚNÍ KOLEJOVÉHO LOŽE A DRÁŽNÍCH STEZEK - ODVOZ NA RECYKLACI | M3KM | 13441.185 | 0 | 0 |  |  | 0 | 0 | OTSKP 2022 | 0 | 3 |  |  | 0.21
PP
VV |  |  |  | 896,079*15"dle VK/1 RZ 15km" = 13441,185 [A]
TS |  |  |  | 1. Položka obsahuje: – odvoz jakýmkoliv dopravním prostředkem a složení – případné překládky na trase 2. Položka neobsahuje: – naložení vybouraného materiálu na dopravní prostředek (je zahrnuto ve zdrojové položce) – poplatky za likvidaci odpadů, nacení se položkami ze ssd 0 3. Způsob měření: Výměra je součtem součinů metrů krychlových vytěženého v rostlém (původním) stavu nebo vybouraného materiálu a jednotlivých vzdáleností v kilometrech.
P | 25 | 965123 |  | DEMONTÁŽ KOLEJE NA DŘEVĚNÝCH PRAŽCÍCH DO KOLEJOVÝCH POLÍ S ODVOZEM NA MONTÁŽNÍ ZÁKLADNU S NÁSLEDNÝM ROZEBRÁNÍM | M | 21.462 | 0 | 0 |  |  | 0 | 0 | OTSKP 2022 | 0 | 3 |  |  | 0.21
PP
VV |  |  |  | 21,462"dle VK/4" = 21,462 [A]
TS |  |  |  | 1. Položka obsahuje: – uvolnění kolejového roštu z kolejového lože – odstranění kolejnicových propojek, uzemnění a jiného vybavení – případné rozřezání kolejového roštu – úplné rozebrání koleje v místě demontáže do kolejových polí a jejich hrubé očištění – naložení vybouraného materiálu na dopravní prostředek – odvoz kolejových polí z místa demontáže na montážní základnu – rozebrání kolejových polí na montážní základně do součástí – příplatky za ztížené podmínky při práci v kolejišti, např. za překážky na straně koleje apod. 2. Položka neobsahuje: – odvoz nevyhovujícího materiálu na likvidaci – poplatky za likvidaci odpadů, nacení se položkami ze ssd 0 3. Způsob měření: Měří se délka koleje ve smyslu ČSN 73 6360, tj. v ose koleje.
P | 26 | 965133 |  | DEMONTÁŽ KOLEJE NA OCELOVÝCH PRAŽCÍCH DO KOLEJOVÝCH POLÍ S ODVOZEM NA MONTÁŽNÍ ZÁKLADNU S NÁSLEDNÝM ROZEBRÁNÍM | M | 413.343 | 0 | 0 |  |  | 0 | 0 | OTSKP 2022 | 0 | 3 |  |  | 0.21
PP
VV |  |  |  | 413,343"dle VK/3" = 413,343 [A]
TS |  |  |  | 1. Položka obsahuje: – uvolnění kolejového roštu z kolejového lože – odstranění kolejnicových propojek, uzemnění a jiného vybavení – případné rozřezání kolejového roštu – úplné rozebrání koleje v místě demontáže do kolejových polí a jejich hrubé očištění – naložení vybouraného materiálu na dopravní prostředek – odvoz kolejových polí z místa demontáže na montážní základnu – rozebrání kolejových polí na montážní základně do součástí – příplatky za ztížené podmínky při práci v kolejišti, např. za překážky na straně koleje apod. 2. Položka neobsahuje: – odvoz nevyhovujícího materiálu na likvidaci – poplatky za likvidaci odpadů, nacení se položkami ze ssd 0 3. Způsob měření: Měří se délka koleje ve smyslu ČSN 73 6360, tj. v ose koleje.
P | 27 | 965223 |  | DEMONTÁŽ VÝHYBKOVÉ KONSTRUKCE NA DŘEVĚNÝCH PRAŽCÍCH DO KOLEJOVÝCH POLÍ S ODVOZEM NA MONTÁŽNÍ ZÁKLADNU S NÁSLEDNÝM ROZEBRÁNÍM | M | 125.172 | 0 | 0 |  |  | 0 | 0 | OTSKP 2022 | 0 | 3 |  |  | 0.21
PP
VV |  |  |  | 125,172"dle VK/5" = 125,172 [A]
TS |  |  |  | 1. Položka obsahuje: – uvolnění kolejového roštu výhybkové konstrukce z kolejového lože – odstranění kolejnicových propojek, uzemnění a jiného vybavení – případné rozřezání kolejového roštu výhybkové konstrukce – úplné rozebrání výhybkové konstrukce v místě demontáže do kolejových polí a jejich hrubé očištění – naložení vybouraného materiálu na dopravní prostředek – odvoz kolejových polí z místa demontáže na montážní základnu – rozebrání kolejových polí na montážní základně do součástí – příplatky za ztížené podmínky při práci v kolejišti, např. za překážky na straně koleje apod. 2. Položka neobsahuje: – odvoz nevyhovujícího materiálu na likvidaci – poplatky za likvidaci odpadů, nacení se položkami ze ssd 0 3. Způsob měření: Měří se rozvinutá délka výhybkové konstrukce ve všech větvcích dle ČSN 73 6360, tj. v ose koleje.
P | 28 | 965311 |  | ROZEBRÁNÍ PŘEJEZDU, PŘECHODU Z DÍLCŮ | M2 | 5.1 | 0 | 0 |  |  | 0 | 0 | OTSKP 2022 | 0 | 3 |  |  | 0.21
PP
VV |  |  |  | 5,1"dle VK/56" = 5,100 [A]
TS |  |  |  | 1. Položka obsahuje: – rozebrání železničního přejezdu nebo přechodu do součástí včetně hrubého očištění – naložení vybouraného materiálu na dopravní prostředek – příplatky za ztížené podmínky při práci v kolejišti, např. za překážky na straně koleje apod. 2. Položka neobsahuje: – náklady na zřízení a odstranění dopravního značení objízdné trasy – odvoz vybouraného materiálu do skladu nebo na likvidaci – poplatky za likvidaci odpadů, nacení se položkami ze ssd 0 3. Způsob měření: Měří se půdorysná plocha (pojízdná nebo pochozí) vlastní přejezdové konstrukce tvořené daným systémem. kolejnice a žlábky se z plochy neodečítají. Do plochy se nezapočítávají ochranné klíny, prahové vpusti apod.
P | 29 | 965421 |  | ODSTRANĚNÍ ZARÁŽEDLA ZEMNÍHO | KUS | 2 | 0 | 0 |  |  | 0 | 0 | OTSKP 2022 | 0 | 3 |  |  | 0.21
PP
VV |  |  |  | 2"dle VK/8" = 2,000 [A]
TS |  |  |  | 1. Položka obsahuje: – zahrnuje veškeré činnosti, zařízení a materiál nutných k odstranění konstrukce – naložení vybouraného materiálu na dopravní prostředek – příplatky za ztížené podmínky při práci v kolejišti, např. za překážky na straně koleje apod. 2. Položka neobsahuje: – odvoz vybouraného materiálu do skladu nebo na likvidaci – poplatky za likvidaci odpadů, nacení se položkami ze ssd 0 3. Způsob měření: Udává se počet kusů kompletní konstrukce nebo práce.
P | 30 | 96711A |  | VYBOURÁNÍ ČÁSTÍ KONSTRUKCÍ Z BETON DÍLCŮ - BEZ DOPRAVY | M3 | 2.88 | 0 | 0 |  |  | 0 | 0 | OTSKP 2022 | 0 | 3 |  |  | 0.21
PP
VV |  |  |  | 2,88"dle VK/55" = 2,880 [A]
TS |  |  |  | položka zahrnuje: - veškerou manipulaci s vybouranou sutí a hmotami, kromě vodorovné dopravy, včetně uložení na skládku - veškeré další práce plynoucí z technologického předpisu a z platných předpisů nezahrnuje poplatek za skládku, který se vykazuje v položce 0141** (s výjimkou malého množství bouraného materiálu, kde je možné poplatek zahrnout do jednotkové ceny bourání – tento fakt musí být uveden v doplňujícím textu k položce)
P | 31 | 96718B |  | VYBOURÁNÍ ČÁSTÍ KONSTRUKCÍ KOVOVÝCH - DOPRAVA | tkm | 1957.477 | 0 | 0 |  |  | 0 | 0 | OTSKP 2022 | 0 | 3 |  |  | 0.21
PP
VV |  |  |  | 628*0,060*19"dle VK/33 přepočet ocel přažců ca 60kg/ks" = 715,920 [A] 21,421*19"dle VK/34 šrot" = 406,999 [B] (12,611*3*0,387)*19*3" rozvinutá délka*3*váha*počet km*3 ks" = 834,558 [C] "odvoz 19 km sběrna Č. Budějovice" "Celkem: "A+B+C = 1957,477 [D]
TS |  |  |  | Položka zahrnuje samostatnou dopravu suti a vybouraných hmot. Množství se určí jako součin hmotnosti [t] a požadované vzdálenosti [km].
SD |  | R015 |  | Likvidace odpadů vč. dopravy | [6 empty] | 0 | 0
P | 32 | R015140 | 906 | LIKVIDACE ODPADŮ NEKONTAMINOVANÝCH - 17 01 01 BETON Z DEMOLIC OBJEKTŮ, ZÁKLADŮ TV včetně dopravy | T | 208.621 | 0 | 0 |  |  | 0 | 0 | ODP+d 22 NEMASE 2022 | 0 | 3 |  |  | 0.21
PP |  |  |  | Evidenční položka. Neoceňovat v objektu SO/PS, položka se oceňuje pouze v objektu SO 90-90.
VV |  |  |  | 7,2"dle VK/55" = 7,200 [A] 201,421" dle VK/57" = 201,421 [B] "Celkem: "A+B = 208,621 [C]
TS |  |  |  | 1. Položka obsahuje: – veškeré poplatky provozovateli skládky, recyklační linky nebo jiného zařízení na zpracování nebo likvidaci odpadů související s převzetím, uložením, zpracováním nebo likvidací odpadu - náklady spojené s dopravou odpadu z místa stavby na místo převzetí provozovatelem skládky, recyklační linky nebo jiného zařízení na zpracování nebo likvidaci odpadů - platí pro jakýkoliv způsob dopravy (po suchu, po vodě, ve vzduchu, ppř. dopravníky) a zahrnuje i potřebný počet naložení nebo přeložení či úpravou v případě meziskládkování - náklady spojené s vyložením, manipulací, rozhrnutím či úpravou do figury s materiálem v místě skládky 3. Způsob měření: Tunou se rozumí hmotnost odpadu vytříděného v souladu se zákonem č. 185/2001 Sb., o nakládání s odpady, v platném znění.
P | 33 | R015150 | 907 | LIKVIDACE ODPADŮ NEKONTAMINOVANÝCH - 17 05 08 ŠTĚRK Z KOLEJIŠTĚ (ODPAD PO RECYKLACI) včetně dopravy | T | 486.033 | 0 | 0 |  |  | 0 | 0 | ODP+d 22 NEMASE 2022 | 0 | 3 |  |  | 0.21
PP |  |  |  | Evidenční položka. Neoceňovat v objektu SO/PS, položka se oceňuje pouze v objektu SO 90-90.
VV |  |  |  | 486,033"dle VK/30" = 486,033 [A]
TS |  |  |  | 1. Položka obsahuje: - veškeré poplatky provozovateli skládky, recyklační linky nebo jiného zařízení na zpracování nebo likvidaci odpadů související s převzetím, uložením, zpracováním nebo likvidací odpadu - náklady spojené s dopravou odpadu z místa stavby na místo převzetí provozovatelem skládky, recyklační linky nebo jiného zařízení na zpracování nebo likvidaci odpadů - platí pro jakýkoliv způsob dopravy (po suchu, po vodě, ve vzduchu, ppř. dopravníky) a zahrnuje i potřebný počet naložení nebo přeložení či úpravou v případě meziskládkování - náklady spojené s vyložením, manipulací, rozhrnutím či úpravou do figury s materiálem v místě skládky 3. Způsob měření: Tunou se rozumí hmotnost odpadu vytříděného v souladu se zákonem č. 185/2001 Sb., o nakládání s odpady, v platném znění.
P | 34 | R015250 | 915 | LIKVIDACE ODPADŮ NEKONTAMINOVANÝCH - 17 02 03 POLYETYLÉNOVÉ PODLOŽKY (ŽEL. SVRŠEK) včetně dopravy | T | 0.146 | 0 | 0 |  |  | 0 | 0 | ODP+d 22 NEMASE 2022 | 0 | 3 |  |  | 0.21
PP |  |  |  | Evidenční položka. Neoceňovat v objektu SO/PS, položka se oceňuje pouze v objektu SO 90-90.
VV |  |  |  | 0,146"dle VK/36" = 0,146 [A]
TS |  |  |  | 1. Položka obsahuje: - veškeré poplatky provozovateli skládky, recyklační linky nebo jiného zařízení na zpracování nebo likvidaci odpadů související s převzetím, uložením, zpracováním nebo likvidací odpadu - náklady spojené s dopravou odpadu z místa stavby na místo převzetí provozovatelem skládky, recyklační linky nebo jiného zařízení na zpracování nebo likvidaci odpadů - platí pro jakýkoliv způsob dopravy (po suchu, po vodě, ve vzduchu, ppř. dopravníky) a zahrnuje i potřebný počet naložení nebo přeložení či úpravou v případě meziskládkování - náklady spojené s vyložením, manipulací, rozhrnutím či úpravou do figury s materiálem v místě skládky 3. Způsob měření: Tunou se rozumí hmotnost odpadu vytříděného v souladu se zákonem č. 185/2001 Sb., o nakládání s odpady, v platném znění.
P | 35 | R015260 | 916 | LIKVIDACE ODPADŮ NEKONTAMINOVANÝCH - 07 02 99 PRYŽOVÉ PODLOŽKY (ŽEL. SVRŠEK) včetně dopravy | T | 0.295 | 0 | 0 |  |  | 0 | 0 | ODP+d 22 NEMASE 2022 | 0 | 3 |  |  | 0.21
PP |  |  |  | Evidenční položka. Neoceňovat v objektu SO/PS, položka se oceňuje pouze v objektu SO 90-90.
VV |  |  |  | 0,295"dle VK/37" = 0,295 [A]
TS |  |  |  | 1. Položka obsahuje: - veškeré poplatky provozovateli skládky, recyklační linky nebo jiného zařízení na zpracování nebo likvidaci odpadů související s převzetím, uložením, zpracováním nebo likvidací odpadu - náklady spojené s dopravou odpadu z místa stavby na místo převzetí provozovatelem skládky, recyklační linky nebo jiného zařízení na zpracování nebo likvidaci odpadů - platí pro jakýkoliv způsob dopravy (po suchu, po vodě, ve vzduchu, ppř. dopravníky) a zahrnuje i potřebný počet naložení nebo přeložení či úpravou v případě meziskládkování - náklady spojené s vyložením, manipulací, rozhrnutím či úpravou do figury s materiálem v místě skládky 3. Způsob měření: Tunou se rozumí hmotnost odpadu vytříděného v souladu se zákonem č. 185/2001 Sb., o nakládání s odpady, v platném znění.
P | 36 | R015510 | 951 | LIKVIDACI ODPADŮ NEBEZPEČNÝCH - 17 05 07* LOKÁLNĚ ZNEČIŠTĚNÝ ŠTĚRK A ZEMINA Z KOLEJIŠTĚ (VÝHYBKY) včetně dopravy | T | 81.36 | 0 | 0 |  |  | 0 | 0 | ODP+d 22 NEMASE 2022 | 0 | 3 |  |  | 0.21
PP |  |  |  | Evidenční položka. Neoceňovat v objektu SO/PS, položka se oceňuje pouze v objektu SO 90-90.
VV |  |  |  | 81,360"dle VK/31" = 81,360 [A]
TS |  |  |  | 1. Položka obsahuje: - veškeré poplatky provozovateli skládky, recyklační linky nebo jiného zařízení na zpracování nebo likvidaci odpadů související s převzetím, uložením, zpracováním nebo likvidací odpadu - náklady spojené s dopravou odpadu z místa stavby na místo převzetí provozovatelem skládky, recyklační linky nebo jiného zařízení na zpracování nebo likvidaci odpadů - platí pro jakýkoliv způsob dopravy (po suchu, po vodě, ve vzduchu, ppř. dopravníky) a zahrnuje i potřebný počet naložení nebo přeložení či úpravou v případě meziskládkování - náklady spojené s vyložením, manipulací, rozhrnutím či úpravou do figury s materiálem v místě skládky 3. Způsob měření: Tunou se rozumí hmotnost odpadu vytříděného v souladu se zákonem č. 185/2001 Sb., o nakládání s odpady, v platném znění.
P | 37 | R015520 | 952 | LIKVIDACE ODPADŮ NEBEZPEČNÝCH - 17 02 04* ŽELEZNIČNÍ PRAŽCE DŘEVĚNÉ včetně dopravy | T | 13.176 | 0 | 0 |  |  | 0 | 0 | ODP+d 22 NEMASE 2022 | 0 | 3 |  |  | 0.21
PP |  |  |  | Evidenční položka. Neoceňovat v objektu SO/PS, položka se oceňuje pouze v objektu SO 90-90.
VV |  |  |  | 183*0,072"dle VK/32, přepočet na t" = 13,176 [A]
TS |  |  |  | 1. Položka obsahuje: - veškeré poplatky provozovateli skládky, recyklační linky nebo jiného zařízení na zpracování nebo likvidaci odpadů související s převzetím, uložením, zpracováním nebo likvidací odpadu - náklady spojené s dopravou odpadu z místa stavby na místo převzetí provozovatelem skládky, recyklační linky nebo jiného zařízení na zpracování nebo likvidaci odpadů - platí pro jakýkoliv způsob dopravy (po suchu, po vodě, ve vzduchu, ppř. dopravníky) a zahrnuje i potřebný počet naložení nebo přeložení či úpravou v případě meziskládkování - náklady spojené s vyložením, manipulací, rozhrnutím či úpravou do figury s materiálem v místě skládky 3. Způsob měření: Tunou se rozumí hmotnost odpadu vytříděného v souladu se zákonem č. 185/2001 Sb., o nakládání s odpady, v platném znění.

## SO 46-11-51.1
SŽDC05 | [14 empty] | 3
S | Stavba: | 3273214901_zm11 |  | Modernizace trati Nemanice I - Ševětín, část "B" Red Fidic | [6 empty] | D.2.1.1 | 0 | AspeEsticon | 0 | 2
O | Objekt: | D.2.1.1 |  | Kolejový svršek a spodek | [9 empty] | 0.12 | 2
Typ | Poř. číslo | Kód položky | Varianta | Název položky | MJ | Množství | Jednotková hmotnost | Celková hmotnost |  |  | Jednotková cena |  | Cenové soustavy | 0.21
Dodávka
[9 empty] | Jednotková | Celkem | Jednotková | Celkem |  |  |  | Počet položek s nulovou cenou | 10
O1 |  | SO 46-11-51.1 |  | ŽST Veselí n.L., vyklizení opuštěných lokalit | [6 empty] | 0 | 0
SD |  | 001 |  | Zemní práce | [6 empty] | 0 | 0
P | 4 | 17481 |  | ZÁSYP JAM A RÝH Z NAKUPOVANÝCH MATERIÁLŮ | M3 | 60 | 0 | 0 |  |  | 0 | 0 | OTSKP 2022 | 0 | 3 |  |  | 0.21
PP
VV
TS |  |  |  | Technická specifikace položky odpovídá příslušné cenové soustavě
P | 5 | 18241 |  | ZALOŽENÍ TRÁVNÍKU RUČNÍM VÝSEVEM | M2 | 150 | 0 | 0 |  |  | 0 | 0 | OTSKP 2022 | 0 | 3 |  |  | 0.21
PP
VV
TS |  |  |  | Technická specifikace položky odpovídá příslušné cenové soustavě
SD |  | 009 |  | Ostatní konstrukce a práce | [6 empty] | 0 | 0
P | 6 | 96618 |  | BOURÁNÍ KONSTRUKCÍ KOVOVÝCH | T | 7.5 | 0 | 0 |  |  | 0 | 0 | OTSKP 2022 | 0 | 3 |  |  | 0.21
PP
VV |  |  |  | "1: plechové garáže 2: odhad železného šrotu; 7,5 3: Viz. TZ, situace a vzorový příčný řez " "Celkem "7,5 = 7,500 [B]
TS |  |  |  | Technická specifikace položky odpovídá příslušné cenové soustavě
P | 7 | 96617A |  | BOURÁNÍ KONSTRUKCÍ ZE DŘEVA - BEZ DOPRAVY | M3 | 1 | 0 | 0 |  |  | 0 | 0 | OTSKP 2022 | 0 | 3 |  |  | 0.21
PP
VV |  |  |  | "1: dřevěná kůlna 2: odhad dřeva po stavebním použití; 1 3: Viz. TZ, situace a vzorový příčný řez " "Celkem "1 = 1,000 [B]
TS |  |  |  | Technická specifikace položky odpovídá příslušné cenové soustavě
P | 8 | 96614A |  | BOURÁNÍ KONSTRUKCÍ Z CIHEL A TVÁRNIC - BEZ DOPRAVY | M3 | 15 | 0 | 0 |  |  | 0 | 0 | OTSKP 2022 | 0 | 3 |  |  | 0.21
PP
VV |  |  |  | "1: betonovo zděná nájezdová rampa, 2 rampy šířky 0,95 m 2: podíl stavební demoliční suti (cihly); 15 3: Viz. TZ, situace a vzorový příčný řez " "Celkem "15 = 15,000 [B]
TS |  |  |  | Technická specifikace položky odpovídá příslušné cenové soustavě
P | 9 | 96615A |  | BOURÁNÍ KONSTRUKCÍ Z PROSTÉHO BETONU - BEZ DOPRAVY | M3 | 15 | 0 | 0 |  |  | 0 | 0 | OTSKP 2022 | 0 | 3 |  |  | 0.21
PP
VV |  |  |  | "1: betonovo zděná nájezdová rampa, 2 rampy šířky 0,95 m 2: podíl suti z betonu; 15 3: Viz. TZ, situace a vzorový příčný řez " "Celkem "15 = 15,000 [B]
TS |  |  |  | Technická specifikace položky odpovídá příslušné cenové soustavě
P | 10 | 966842 |  | ODSTRANĚNÍ OPLOCENÍ Z DRÁT PLETIVA | M | 30 | 0 | 0 |  |  | 0 | 0 | OTSKP 2022 | 0 | 3 |  |  | 0.21
PP
VV |  |  |  | "1: Oplocení s ocelovými sloupky a pletivem výšky 1,5 m 2: 30 3: Viz. TZ a situace " "Celkem "30 = 30,000 [B]
TS |  |  |  | Technická specifikace položky odpovídá příslušné cenové soustavě
SD |  | R015 |  | LIKVIDACE ODPADŮ včetně dopravy | [6 empty] | 0 | 0
P | 1 | R015140 | 906 | LIKVIDACE ODPADŮ NEKONTAMINOVANÝCH - 17 01 01 BETON Z DEMOLIC OBJEKTŮ, ZÁKLADŮ TV včetně dopravy | T | 36 | 0 | 0 |  |  | 0 | 0 | ODP+d 22 NEMASE 2022 | 0 | 3 |  |  | 0.21
PP |  |  |  | "Evidenční položka. Neoceňovat v objektu SO/PS, položka se oceňuje pouze v objektu SO 90-90."
VV |  |  |  | "1: Dle pol. 96615A, odhad hmotnosti 2: 15*2,4 3: Viz. odpadové hospodářství " "Celkem "36 = 36,000 [B]
TS |  |  |  | 1. Položka obsahuje: – veškeré poplatky provozovateli skládky, recyklační linky nebo jiného zařízení na zpracování nebo likvidaci odpadů související s převzetím, uložením, zpracováním nebo likvidací odpadu - náklady spojené s dopravou odpadu z místa stavby na místo převzetí provozovatelem skládky, recyklační linky nebo jiného zařízení na zpracování nebo likvidaci odpadů - platí pro jakýkoliv způsob dopravy (po suchu, po vodě, ve vzduchu, ppř. dopravníky) a zahrnuje i potřebný počet naložení nebo přeložení či úpravou v případě meziskládkování - náklady spojené s vyložením, manipulací, rozhrnutím či úpravou do figury s materiálem v místě skládky 3. Způsob měření: Tunou se rozumí hmotnost odpadu vytříděného v souladu se zákonem č. 185/2001 Sb., o nakládání s odpady, v platném znění.
P | 2 | R015120 | 904 | LIKVIDACE ODPADŮ NEKONTAMINOVANÝCH - 17 01 02 STAVEBNÍ A DEMOLIČNÍ SUŤ (CIHLY) včetně dopravy | T | 27.12 | 0 | 0 |  |  | 0 | 0 | ODP+d 22 NEMASE 2022 | 0 | 3 |  |  | 0.21
PP |  |  |  | "Evidenční položka. Neoceňovat v objektu SO/PS, položka se oceňuje pouze v objektu SO 90-90."
VV |  |  |  | "1: Dle pol. 96614A, 1m3 = 1,808 t 2: 15*1,808 3: Viz. Odpadové hospodářství " "Celkem "27,12 = 27,120 [B]
TS |  |  |  | 1. Položka obsahuje: – veškeré poplatky provozovateli skládky, recyklační linky nebo jiného zařízení na zpracování nebo likvidaci odpadů související s převzetím, uložením, zpracováním nebo likvidací odpadu - náklady spojené s dopravou odpadu z místa stavby na místo převzetí provozovatelem skládky, recyklační linky nebo jiného zařízení na zpracování nebo likvidaci odpadů - platí pro jakýkoliv způsob dopravy (po suchu, po vodě, ve vzduchu, ppř. dopravníky) a zahrnuje i potřebný počet naložení nebo přeložení či úpravou v případě meziskládkování - náklady spojené s vyložením, manipulací, rozhrnutím či úpravou do figury s materiálem v místě skládky 3. Způsob měření: Tunou se rozumí hmotnost odpadu vytříděného v souladu se zákonem č. 185/2001 Sb., o nakládání s odpady, v platném znění.
P | 3 | R015170 | 909 | LIKVIDACE ODPADŮ NEKONTAMINOVANÝCH - 17 02 01 DŘEVO PO STAVEBNÍM POUŽITÍ, Z DEMOLIC včetně dopravy | T | 0.7 | 0 | 0 |  |  | 0 | 0 | ODP+d 22 NEMASE 2022 | 0 | 3 |  |  | 0.21
PP |  |  |  | "Evidenční položka. Neoceňovat v objektu SO/PS, položka se oceňuje pouze v objektu SO 90-90."
VV |  |  |  | "1: Dle pol. 96614A, 1 m3 = 0,7 t 2: 1*0,7 3: Viz. Odpadové hospodářství " "Celkem "0,7 = 0,700 [B]
TS |  |  |  | 1. Položka obsahuje: – veškeré poplatky provozovateli skládky, recyklační linky nebo jiného zařízení na zpracování nebo likvidaci odpadů související s převzetím, uložením, zpracováním nebo likvidací odpadu - náklady spojené s dopravou odpadu z místa stavby na místo převzetí provozovatelem skládky, recyklační linky nebo jiného zařízení na zpracování nebo likvidaci odpadů - platí pro jakýkoliv způsob dopravy (po suchu, po vodě, ve vzduchu, ppř. dopravníky) a zahrnuje i potřebný počet naložení nebo přeložení či úpravou v případě meziskládkování - náklady spojené s vyložením, manipulací, rozhrnutím či úpravou do figury s materiálem v místě skládky 3. Způsob měření: Tunou se rozumí hmotnost odpadu vytříděného v souladu se zákonem č. 185/2001 Sb., o nakládání s odpady, v platném znění.

## SO 31-50-51.1
SŽDC05 | [14 empty] | 3
S | Stavba: | 3273214901_zm11 |  | Modernizace trati Nemanice I - Ševětín, část "B" Red Fidic | [6 empty] | D.2.1.10 | 0 | AspeEsticon | 0 | 2
O | Objekt: | D.2.1.10 |  | Protihlukové objekty | [9 empty] | 0.12 | 2
Typ | Poř. číslo | Kód položky | Varianta | Název položky | MJ | Množství | Jednotková hmotnost | Celková hmotnost |  |  | Jednotková cena |  | Cenové soustavy | 0.21
Dodávka
[9 empty] | Jednotková | Celkem | Jednotková | Celkem |  |  |  | Počet položek s nulovou cenou | 24
O1 |  | SO 31-50-51.1 |  | Nemanice, PHS v km 8,989 - 9,315 vpravo | [6 empty] | 0 | 0
SD |  | 001 |  | Zemní práce | [6 empty] | 0 | 0
P | 2 | 12273 |  | ODKOPÁVKY A PROKOPÁVKY OBECNÉ TŘ. I | M3 | 300.833 | 0 | 0 |  |  | 0 | 0 | OTSKP 2022 | 0 | 3 |  |  | 0.21
PP
VV |  |  |  | "1: výkopek z vrtání pilot; 59+26 ks" "2: 4*59*pi*0.4^2+3.3*26*pi*0.4^2" "3: 0.7*26*pi*0.45^2" "4: odkop kolem hlav pilot" "5: 1.5*85"
TS |  |  |  | Technická specifikace položky odpovídá příslušné cenové soustavě
P | 3 | 12573 |  | VYKOPÁVKY ZE ZEMNÍKŮ A SKLÁDEK TŘ. I | M3 | 133.5 | 0 | 0 |  |  | 0 | 0 | OTSKP 2022 | 0 | 3 |  |  | 0.21
PP
VV |  |  |  | 133.500000 = 133,500 [A]
TS |  |  |  | Technická specifikace položky odpovídá příslušné cenové soustavě
P | 4 | 17120 |  | ULOŽENÍ SYPANINY DO NÁSYPŮ A NA SKLÁDKY BEZ ZHUTNĚNÍ | M3 | 300.833 | 0 | 0 |  |  | 0 | 0 | OTSKP 2022 | 0 | 3 |  |  | 0.21
PP
VV |  |  |  | "1: obecné prokopávky + zemina z vrtů pro piloty" "2: 300.833"
TS |  |  |  | Technická specifikace položky odpovídá příslušné cenové soustavě
P | 5 | 17411 |  | ZÁSYP JAM A RÝH ZEMINOU SE ZHUTNĚNÍM | M3 | 125.7 | 0 | 0 |  |  | 0 | 0 | OTSKP 2022 | 0 | 3 |  |  | 0.21
PP
VV |  |  |  | "1: zpětný zásyp kolem hlavy pilot" "2: 1,5*85"
TS |  |  |  | Technická specifikace položky odpovídá příslušné cenové soustavě
P | 6 | 17481 |  | ZÁSYP JAM A RÝH Z NAKUPOVANÝCH MATERIÁLŮ | M3 | 123 | 0 | 0 |  |  | 0 | 0 | OTSKP 2022 | 0 | 3 |  |  | 0.21
PP
VV |  |  |  | "1: podsypání soklových panelů, dosypání terénu ve výklencích TV, ŠD FR. 32/63" "2: 123"
TS |  |  |  | Technická specifikace položky odpovídá příslušné cenové soustavě
SD |  | 002 |  | Základy | [6 empty] | 0 | 0
P | 7 | 264130 |  | VRTY PRO PILOTY TŘ. I D DO 800MM | M | 340 | 0 | 0 |  |  | 0 | 0 | OTSKP 2022 | 0 | 3 |  |  | 0.21
PP
VV |  |  |  | "1: délka pilot 4,0 m, počet pilot 59 + 26 ks" "2: (59+26)*4"
TS |  |  |  | Technická specifikace položky odpovídá příslušné cenové soustavě
P | 8 | 224324 |  | PILOTY ZE ŽELEZOBETONU C25/30 | M3 | 140.995 | 0 | 0 |  |  | 0 | 0 | OTSKP 2022 | 0 | 3 |  |  | 0.21
PP
VV |  |  |  | "1: dřík piloty, délka 3,3 m" "2: (59+26)*3.3*pi*0.4^2"
TS |  |  |  | Technická specifikace položky odpovídá příslušné cenové soustavě
P | 9 | 224325 |  | PILOTY ZE ŽELEZOBETONU C30/37 | M3 | 32.338 | 0 | 0 |  |  | 0 | 0 | OTSKP 2022 | 0 | 3 |  |  | 0.21
PP
VV |  |  |  | "2: hlava piloty, výška 0,7 m, průměr 0,8 m - 59 ks + 0,9m - 26 ks " "3: 59*0,7*pi*0,4^2+26*0.7*pi*0.45^2"
TS |  |  |  | Technická specifikace položky odpovídá příslušné cenové soustavě
P | 10 | 224365 |  | VÝZTUŽ PILOT Z OCELI 10505, B500B | T | 10.089 | 0 | 0 |  |  | 0 | 0 | OTSKP 2022 | 0 | 3 |  |  | 0.21
PP |  |  |  | 117.5 kg/pilota bez rozšířené hlavy; 121.4 kg/pilota s rozšířenou hlavou pr. 0,9 m)
VV |  |  |  | "1: (59*87.3+26*91.1)/1000"
TS |  |  |  | Technická specifikace položky odpovídá příslušné cenové soustavě
P | 11 | 27231A |  | ZÁKLADY Z PROSTÉHO BETONU DO C20/25 | M3 | 0.74 | 0 | 0 |  |  | 0 | 0 | OTSKP 2022 | 0 | 3 |  |  | 0.21
PP
VV |  |  |  | "1: základové patky zábradlí terénních schodišť - C20/25-XC2" "2: 0,17+0,17+0,4"
TS |  |  |  | Technická specifikace položky odpovídá příslušné cenové soustavě
SD |  | 003 |  | Svislé konstrukce | [6 empty] | 0 | 0
P | 12 | 33712 |  | SLOUPKY PROTIHLUKOVÝCH STĚN ZE ŽELEZOBETONOVÝCH DÍLCŮ | M3 | 35.58 | 0 | 0 |  |  | 0 | 0 | OTSKP 2022 | 0 | 3 |  |  | 0.21
PP
VV |  |  |  | "1: hodnota převzata z výkazu prvků PHS" "2: 35,58"
TS |  |  |  | Technická specifikace položky odpovídá příslušné cenové soustavě
P | 13 | 33794 |  | SLOUPKY PROTIHLUK STĚN Z KOVU | T | 1.451 | 0 | 0 |  |  | 0 | 0 | OTSKP 2022 | 0 | 3 |  |  | 0.21
PP
VV |  |  |  | "1: převzato z výkazu prvků PHS - příloha 2.007" "2: 1,451"
TS |  |  |  | Technická specifikace položky odpovídá příslušné cenové soustavě
P | 14 | 347125 |  | STĚNY PROTIHLUKOVÉ Z DÍLCŮ ŽELEZOBETON DO C30/37 | M2 | 1378.2 | 0 | 0 |  |  | 0 | 0 | OTSKP 2022 | 0 | 3 |  |  | 0.21
PP
VV |  |  |  | "1: převzato z výkazu prvků PHS - příloha 2.007;soklové panely + výplňové panely s jednostranně pohltivým absorbérem s pohltivostí A3" "2: 360.33+1017.87"
TS |  |  |  | Technická specifikace položky odpovídá příslušné cenové soustavě
P | 15 | 348173 |  | ZÁBRADLÍ Z DÍLCŮ KOVOVÝCH ŽÁROVĚ ZINK PONOREM S NÁTĚREM | KG | 224.27 | 0 | 0 |  |  | 0 | 0 | OTSKP 2022 | 0 | 3 |  |  | 0.21
PP
VV |  |  |  | "1: dvoumadlové trubkové zábradlí podél schodišť únikových východů + madlo na mostní konstrukci;viz přílohy 2.007 a 2.008" "2: 51,6+45,69+115.01+118.47"
TS |  |  |  | Technická specifikace položky odpovídá příslušné cenové soustavě
P | 16 | 34796 |  | STĚNY PROTIHLUKOVÉ A OHRADNÍ Z DÍLCŮ SKLENĚNÝCH | M2 | 52.4 | 0 | 0 |  |  | 0 | 0 | OTSKP 2022 | 0 | 3 |  |  | 0.21
PP
VV |  |  |  | "1: 52,4" "2: převzato z výkazu prvků PHS - příloha 2.007"
TS |  |  |  | Technická specifikace položky odpovídá příslušné cenové soustavě
SD |  | 004 |  | Vodorovné konstrukce | [6 empty] | 0 | 0
P | 17 | 461125 |  | PATKY Z DÍLCŮ ŽELEZOBETON DO C30/37 | M3 | 1.68 | 0 | 0 |  |  | 0 | 0 | OTSKP 2022 | 0 | 3 |  |  | 0.21
PP
VV |  |  |  | "1: prefabrikované patky typ 1xP01" "2: 1.68"
TS |  |  |  | Technická specifikace položky odpovídá příslušné cenové soustavě
P | 18 | 43411 |  | SCHODIŠŤOVÉ STUPNĚ, Z DÍLCŮ BETON | M3 | 3.222 | 0 | 0 |  |  | 0 | 0 | OTSKP 2022 | 0 | 3 |  |  | 0.21
PP
VV |  |  |  | "1: schodišťové stupně 400x180x1000 mm, 11+9+11ks" "2: (11+9+11)*0.4*0.18*1" "3: schodišťové stupně 500x180x1000 mm, 11ks" "4: 11*0.5*0.18*1"
TS |  |  |  | Technická specifikace položky odpovídá příslušné cenové soustavě
P | 19 | 45131A |  | PODKLADNÍ A VÝPLŇOVÉ VRSTVY Z PROSTÉHO BETONU C20/25 | M3 | 6.1 | 0 | 0 |  |  | 0 | 0 | OTSKP 2022 | 0 | 3 |  |  | 0.21
PP
VV |  |  |  | "1: betonové lože pro osazení schodišťových stupňů, obrub a palisád C20/25n" "2: 1,4+1,7+3"
TS |  |  |  | Technická specifikace položky odpovídá příslušné cenové soustavě
P | 20 | 451312 |  | PODKLADNÍ A VÝPLŇOVÉ VRSTVY Z PROSTÉHO BETONU C12/15 | M3 | 0.352 | 0 | 0 |  |  | 0 | 0 | OTSKP 2022 | 0 | 3 |  |  | 0.21
PP
VV |  |  |  | "1: podkladní beton pod prefabrikované patky C12/15 - X0" "2: 1*0,1*2,2*1,6"
TS |  |  |  | Technická specifikace položky odpovídá příslušné cenové soustavě
SD |  | 009 |  | Ostatní konstrukce a práce | [6 empty] | 0 | 0
P | 21 | 914C21 |  | OZNAČ ÚNIKŮ V PHS OCEL S FÓLIÍ TŘ.1 DODÁVKA A MONTÁŽ | KUS | 17 | 0 | 0 |  |  | 0 | 0 | OTSKP 2022 | 0 | 3 |  |  | 0.21
PP
VV |  |  |  | "1: tabulka označující únikové východy, 1ks na 20 m,144,5 m + 153,7 + 53,6 " "2: 7+8+2"
TS |  |  |  | Technická specifikace položky odpovídá příslušné cenové soustavě
P | 22 | 953211 |  | BEZPEČNOST ZNAČKY RETROREFLEX NA HLINÍK PLECHU DOD A MONTÁŽ | KUS | 5 | 0 | 0 |  |  | 0 | 0 | OTSKP 2022 | 0 | 3 |  |  | 0.21
PP
VV |  |  |  | "1: označení prostupných polí 5ks 50x100 mm, nátěr bílý retroreflex" "2: počet prostupných polí" "3: 5"
TS |  |  |  | Technická specifikace položky odpovídá příslušné cenové soustavě
P | 23 | 917223 |  | SILNIČNÍ A CHODNÍKOVÉ OBRUBY Z BETONOVÝCH OBRUBNÍKŮ ŠÍŘ 100MM | M | 23 | 0 | 0 |  |  | 0 | 0 | OTSKP 2022 | 0 | 3 |  |  | 0.21
PP
VV |  |  |  | "1: betonový obrubník podél schodišť 300/100" "2: 7,2+4,2+11,6"
TS |  |  |  | Technická specifikace položky odpovídá příslušné cenové soustavě
P | 24 | 91710 |  | OBRUBY Z BETONOVÝCH PALISÁD | M3 | 0.596 | 0 | 0 |  |  | 0 | 0 | OTSKP 2022 | 0 | 3 |  |  | 0.21
PP
VV |  |  |  | "1: palisádové zídky podél schodišť; 120x180 výška 0,6 m - 14+12 ks, 0,8m - 10 ks, 0,4 m - 10 ks" "2: 0,12*0,18*(0,8*10+0,6*(14+12)+0,4*10)"
TS |  |  |  | Technická specifikace položky odpovídá příslušné cenové soustavě
SD |  | R015 |  | LIKVIDACE ODPADŮ vč. dopravy | [6 empty] | 0 | 0
P | 1 | R015111 | 901 | LIKVIDACE ODPADŮ NEKONTAMINOVANÝCH - 17 05 04 VYTĚŽENÉ ZEMINY A HORNINY - I. TŘÍDA TĚŽITELNOSTI včet | T | 327.588 | 0 | 0 |  |  | 0 | 0 | ODP+d 22 NEMASE 2022 | 0 | 3 |  |  | 0.21
PP |  |  |  | Evidenční položka. Neoceňovat v objektu SO/PS, položka se oceňuje pouze v objektu SO 90-90.
VV |  |  |  | "1: výkopek na skládku" "2: (314,688-133,5)*1,808" "3: Viz. TZ"
TS |  |  |  | 1. Položka obsahuje: – veškeré poplatky provozovateli skládky, recyklační linky nebo jiného zařízení na zpracování nebo likvidaci odpadů související s převzetím, uložením, zpracováním nebo likvidací odpadu – náklady spojené s dopravou odpadu z místa stavby na místo převzetí provozovatelem skládky, recyklační linky nebo jiného zařízení na zpracování nebo likvidaci odpadů - platí pro jakýkoliv způsob dopravy (po suchu, po vodě, ve vzduchu, ppř. dopravníky) a zahrnuje i potřebný počet naložení nebo přeložení či úpravou v případě meziskládkování - náklady spojené s vyložením, manipulací, rozhrnutím či úpravou do figury s materiálem v místě skládky 3. Způsob měření: Tunou se rozumí hmotnost odpadu vytříděného v souladu se zákonem č. 185/2001 Sb., o nakládání s odpady, v platném znění.

## SO 31-50-51.2
SŽDC05 | [14 empty] | 3
S | Stavba: | 3273214901_zm11 |  | Modernizace trati Nemanice I - Ševětín, část "B" Red Fidic | [6 empty] | D.2.1.10 | 0 | AspeEsticon | 0 | 2
O | Objekt: | D.2.1.10 |  | Protihlukové objekty | [9 empty] | 0.12 | 2
Typ | Poř. číslo | Kód položky | Varianta | Název položky | MJ | Množství | Jednotková hmotnost | Celková hmotnost |  |  | Jednotková cena |  | Cenové soustavy | 0.21
Dodávka
[9 empty] | Jednotková | Celkem | Jednotková | Celkem |  |  |  | Počet položek s nulovou cenou | 23
O1 |  | SO 31-50-51.2 |  | Nemanice, PHS v km 9,220 - 9,392 vlevo | [6 empty] | 0 | 0
SD |  | 001 |  | Zemní práce | [6 empty] | 0 | 0
P | 2 | 12573 |  | VYKOPÁVKY ZE ZEMNÍKŮ A SKLÁDEK TŘ. I | M3 | 123 | 0 | 0 |  |  | 0 | 0 | OTSKP 2022 | 0 | 3 |  |  | 0.21
PP
VV |  |  |  | 123.000000 = 123,000 [A]
TS |  |  |  | Technická specifikace položky odpovídá příslušné cenové soustavě
P | 3 | 12273 |  | ODKOPÁVKY A PROKOPÁVKY OBECNÉ TŘ. I | M3 | 290.114 | 0 | 0 |  |  | 0 | 0 | OTSKP 2022 | 0 | 3 |  |  | 0.21
PP
VV |  |  |  | "1: výkopek z vrtání pilot; 58+24 ks" "2: 4*58*pi*0.4^2+3.3*24*pi*0.4^2" "3: 0.7*24*pi*0.45^2" "4: odkop kolem hlav pilot" "5: 1.5*82"
TS |  |  |  | Technická specifikace položky odpovídá příslušné cenové soustavě
P | 4 | 17120 |  | ULOŽENÍ SYPANINY DO NÁSYPŮ A NA SKLÁDKY BEZ ZHUTNĚNÍ | M3 | 290.114 | 0 | 0 |  |  | 0 | 0 | OTSKP 2022 | 0 | 3 |  |  | 0.21
PP
VV |  |  |  | "2: 290,114"
TS |  |  |  | Technická specifikace položky odpovídá příslušné cenové soustavě
P | 5 | 17411 |  | ZÁSYP JAM A RÝH ZEMINOU SE ZHUTNĚNÍM | M3 | 123 | 0 | 0 |  |  | 0 | 0 | OTSKP 2022 | 0 | 3 |  |  | 0.21
PP
VV |  |  |  | "1: zpětný zásyp kolem hlavy pilot" "2: 1,5*82"
TS |  |  |  | Technická specifikace položky odpovídá příslušné cenové soustavě
P | 6 | 17481 |  | ZÁSYP JAM A RÝH Z NAKUPOVANÝCH MATERIÁLŮ | M3 | 123 | 0 | 0 |  |  | 0 | 0 | OTSKP 2022 | 0 | 3 |  |  | 0.21
PP
VV |  |  |  | "1: podsypání soklových panelů, dosypání terénu ve výklencích TV, ŠD FR. 32/63" "2: 123"
TS |  |  |  | Technická specifikace položky odpovídá příslušné cenové soustavě
SD |  | 002 |  | Základy | [6 empty] | 0 | 0
P | 7 | 264130 |  | VRTY PRO PILOTY TŘ. I D DO 800MM | M | 328 | 0 | 0 |  |  | 0 | 0 | OTSKP 2022 | 0 | 3 |  |  | 0.21
PP
VV |  |  |  | "1: délka pilot 4,0 m, počet pilot 65 + 24 ks" "2: (58+24)*4"
TS |  |  |  | Technická specifikace položky odpovídá příslušné cenové soustavě
P | 8 | 224324 |  | PILOTY ZE ŽELEZOBETONU C25/30 | M3 | 136.019 | 0 | 0 |  |  | 0 | 0 | OTSKP 2022 | 0 | 3 |  |  | 0.21
PP
VV |  |  |  | "1: dřík piloty, délka 3,3 m" "2: (58+24)*3.3*pi*0.4^2"
TS |  |  |  | Technická specifikace položky odpovídá příslušné cenové soustavě
P | 9 | 224325 |  | PILOTY ZE ŽELEZOBETONU C30/37 | M3 | 31.096 | 0 | 0 |  |  | 0 | 0 | OTSKP 2022 | 0 | 3 |  |  | 0.21
PP
VV |  |  |  | "2: hlava piloty, výška 0,7 m, průměr 0,8 m - 58ks + 0,9m - 24 ks " "3: 58*0,7*pi*0,4^2+24*0.7*pi*0.45^2"
TS |  |  |  | Technická specifikace položky odpovídá příslušné cenové soustavě
P | 10 | 224365 |  | VÝZTUŽ PILOT Z OCELI 10505, B500B | T | 9.729 | 0 | 0 |  |  | 0 | 0 | OTSKP 2022 | 0 | 3 |  |  | 0.21
PP |  |  |  | 2: 117.5 kg/pilota bez rozšířené hlavy; 121.4 kg/pilota s rozšířenou hlavou pr. 0,9 m)
VV |  |  |  | "1: (58*117.5+24*121.4)/1000"
TS |  |  |  | Technická specifikace položky odpovídá příslušné cenové soustavě
P | 11 | 27231A |  | ZÁKLADY Z PROSTÉHO BETONU DO C20/25 | M3 | 0.29 | 0 | 0 |  |  | 0 | 0 | OTSKP 2022 | 0 | 3 |  |  | 0.21
PP
VV |  |  |  | "1: základové patky zábradlí terénních schodišť - C20/25-XC2" "2: 0,29"
TS |  |  |  | Technická specifikace položky odpovídá příslušné cenové soustavě
SD |  | 003 |  | Svislé konstrukce | [6 empty] | 0 | 0
P | 12 | 33712 |  | SLOUPKY PROTIHLUKOVÝCH STĚN ZE ŽELEZOBETONOVÝCH DÍLCŮ | M3 | 33.25 | 0 | 0 |  |  | 0 | 0 | OTSKP 2022 | 0 | 3 |  |  | 0.21
PP
VV |  |  |  | "1: hodnota převzata z výkazu prvků PHS" "2: 33,25"
TS |  |  |  | Technická specifikace položky odpovídá příslušné cenové soustavě
P | 13 | 33794 |  | SLOUPKY PROTIHLUK STĚN Z KOVU | T | 1.001 | 0 | 0 |  |  | 0 | 0 | OTSKP 2022 | 0 | 3 |  |  | 0.21
PP
VV |  |  |  | "1: převzato z výkazu prvků PHS - příloha 2.007" "2: 1,001"
TS |  |  |  | Technická specifikace položky odpovídá příslušné cenové soustavě
P | 14 | 347125 |  | STĚNY PROTIHLUKOVÉ Z DÍLCŮ ŽELEZOBETON DO C30/37 | M2 | 1311.6 | 0 | 0 |  |  | 0 | 0 | OTSKP 2022 | 0 | 3 |  |  | 0.21
PP
VV |  |  |  | "1: převzato z výkazu prvků PHS - příloha 2.007;soklové panely + výplňové panely s jednostranně pohltivým absorbérem s pohltivostí A3" "2: 352.8+958.8"
TS |  |  |  | Technická specifikace položky odpovídá příslušné cenové soustavě
P | 15 | 348173 |  | ZÁBRADLÍ Z DÍLCŮ KOVOVÝCH ŽÁROVĚ ZINK PONOREM S NÁTĚREM | KG | 212.26 | 0 | 0 |  |  | 0 | 0 | OTSKP 2022 | 0 | 3 |  |  | 0.21
PP
VV |  |  |  | "1: dvoumadlové trubkové zábradlí podél schodišť únikových východů + madlo na mostní konstrukci;viz přílohy 2.007 a 2.008" "2: 85,28+126,98"
TS |  |  |  | Technická specifikace položky odpovídá příslušné cenové soustavě
P | 16 | 34796 |  | STĚNY PROTIHLUKOVÉ A OHRADNÍ Z DÍLCŮ SKLENĚNÝCH | M2 | 52.4 | 0 | 0 |  |  | 0 | 0 | OTSKP 2022 | 0 | 3 |  |  | 0.21
PP
VV |  |  |  | "1: 52,4" "2: převzato z výkazu prvků PHS - příloha 2.007"
TS |  |  |  | Technická specifikace položky odpovídá příslušné cenové soustavě
SD |  | 004 |  | Vodorovné konstrukce | [6 empty] | 0 | 0
P | 17 | 461125 |  | PATKY Z DÍLCŮ ŽELEZOBETON DO C30/37 | M3 | 1.68 | 0 | 0 |  |  | 0 | 0 | OTSKP 2022 | 0 | 3 |  |  | 0.21
PP
VV |  |  |  | "1: prefabrikované patky typ 1xP01" "2: 1.68"
TS |  |  |  | Technická specifikace položky odpovídá příslušné cenové soustavě
P | 18 | 43411 |  | SCHODIŠŤOVÉ STUPNĚ, Z DÍLCŮ BETON | M3 | 1.35 | 0 | 0 |  |  | 0 | 0 | OTSKP 2022 | 0 | 3 |  |  | 0.21
PP
VV |  |  |  | "1: schodišťové stupně 500x180x1000 ks; 15 ks" "2: 15*0.5*0.18*1"
TS |  |  |  | Technická specifikace položky odpovídá příslušné cenové soustavě
P | 19 | 45131A |  | PODKLADNÍ A VÝPLŇOVÉ VRSTVY Z PROSTÉHO BETONU C20/25 | M3 | 2.6 | 0 | 0 |  |  | 0 | 0 | OTSKP 2022 | 0 | 3 |  |  | 0.21
PP
VV |  |  |  | "1: betonové lože pro osazení schodišťových stupňů, obrub a palisád C20/25n" "2: 2,6"
TS |  |  |  | Technická specifikace položky odpovídá příslušné cenové soustavě
P | 20 | 451312 |  | PODKLADNÍ A VÝPLŇOVÉ VRSTVY Z PROSTÉHO BETONU C12/15 | M3 | 0.352 | 0 | 0 |  |  | 0 | 0 | OTSKP 2022 | 0 | 3 |  |  | 0.21
PP
VV |  |  |  | "1: podkladní beton pod prefabrikované patky C12/15 - X0" "2: 1*0,1*2,2*1,6"
TS |  |  |  | Technická specifikace položky odpovídá příslušné cenové soustavě
SD |  | 009 |  | Ostatní konstrukce a práce | [6 empty] | 0 | 0
P | 21 | 914C21 |  | OZNAČ ÚNIKŮ V PHS OCEL S FÓLIÍ TŘ.1 DODÁVKA A MONTÁŽ | KUS | 16 | 0 | 0 |  |  | 0 | 0 | OTSKP 2022 | 0 | 3 |  |  | 0.21
PP
VV |  |  |  | "1: tabulka označující únikové východy, 1ks na 20 m,148,6 m + 181,9 m" "2: 7+9"
TS |  |  |  | Technická specifikace položky odpovídá příslušné cenové soustavě
P | 22 | 953211 |  | BEZPEČNOST ZNAČKY RETROREFLEX NA HLINÍK PLECHU DOD A MONTÁŽ | KUS | 4 | 0 | 0 |  |  | 0 | 0 | OTSKP 2022 | 0 | 3 |  |  | 0.21
PP
VV |  |  |  | "1: označení prostupných polí 4ks 50x100 mm, nátěr bílý retroreflex" "2: počet prostupných polí" "3: 4"
TS |  |  |  | Technická specifikace položky odpovídá příslušné cenové soustavě
P | 23 | 91710 |  | OBRUBY Z BETONOVÝCH PALISÁD | M3 | 0.881 | 0 | 0 |  |  | 0 | 0 | OTSKP 2022 | 0 | 3 |  |  | 0.21
PP
VV |  |  |  | "1: palisádové zídky podél schodišť; 120x180 výška 0,6 m - 68 ks" "2: 0,12*0,18*0,6*68"
TS |  |  |  | Technická specifikace položky odpovídá příslušné cenové soustavě
SD |  | R015 |  | LIKVIDACE ODPADŮ vč. dopravy | [6 empty] | 0 | 0
P | 1 | R015111 | 901 | LIKVIDACE ODPADŮ NEKONTAMINOVANÝCH - 17 05 04 VYTĚŽENÉ ZEMINY A HORNINY - I. TŘÍDA TĚŽITELNOSTI včet | T | 302.142 | 0 | 0 |  |  | 0 | 0 | ODP+d 22 NEMASE 2022 | 0 | 3 |  |  | 0.21
PP |  |  |  | Evidenční položka. Neoceňovat v objektu SO/PS, položka se oceňuje pouze v objektu SO 90-90.
VV |  |  |  | "1: výkopek na skládku" "2: (290,114-123)*1,808" "3: Viz. TZ"
TS |  |  |  | 1. Položka obsahuje: – veškeré poplatky provozovateli skládky, recyklační linky nebo jiného zařízení na zpracování nebo likvidaci odpadů související s převzetím, uložením, zpracováním nebo likvidací odpadu – náklady spojené s dopravou odpadu z místa stavby na místo převzetí provozovatelem skládky, recyklační linky nebo jiného zařízení na zpracování nebo likvidaci odpadů - platí pro jakýkoliv způsob dopravy (po suchu, po vodě, ve vzduchu, ppř. dopravníky) a zahrnuje i potřebný počet naložení nebo přeložení či úpravou v případě meziskládkování - náklady spojené s vyložením, manipulací, rozhrnutím či úpravou do figury s materiálem v místě skládky 3. Způsob měření: Tunou se rozumí hmotnost odpadu vytříděného v souladu se zákonem č. 185/2001 Sb., o nakládání s odpady, v platném znění.

## SO 31-50-51.3
SŽDC05 | [14 empty] | 3
S | Stavba: | 3273214901_zm11 |  | Modernizace trati Nemanice I - Ševětín, část "B" Red Fidic | [6 empty] | D.2.1.10 | 0 | AspeEsticon | 0 | 2
O | Objekt: | D.2.1.10 |  | Protihlukové objekty | [9 empty] | 0.12 | 2
Typ | Poř. číslo | Kód položky | Varianta | Název položky | MJ | Množství | Jednotková hmotnost | Celková hmotnost |  |  | Jednotková cena |  | Cenové soustavy | 0.21
Dodávka
[9 empty] | Jednotková | Celkem | Jednotková | Celkem |  |  |  | Počet položek s nulovou cenou | 21
O1 |  | SO 31-50-51.3 |  | Nemanice, PHS v km 9,466 - 9,649 vlevo | [6 empty] | 0 | 0
SD |  | 001 |  | Zemní práce | [6 empty] | 0 | 0
P | 2 | 12273 |  | ODKOPÁVKY A PROKOPÁVKY OBECNÉ TŘ. I | M3 | 176.466 | 0 | 0 |  |  | 0 | 0 | OTSKP 2022 | 0 | 3 |  |  | 0.21
PP
VV |  |  |  | "1: výkopek z vrtání pilot; 40+10 ks" "2: 4*40*pi*0.4^2+3.3*10*pi*0.4^2" "3: 0.7*10*pi*0.45^2" "4: odkop kolem hlav pilot" "5: 1.5*50"
TS |  |  |  | Technická specifikace položky odpovídá příslušné cenové soustavě
P | 3 | 12573 |  | VYKOPÁVKY ZE ZEMNÍKŮ A SKLÁDEK TŘ. I | M3 | 75 | 0 | 0 |  |  | 0 | 0 | OTSKP 2022 | 0 | 3 |  |  | 0.21
PP
VV |  |  |  | 75.000000 = 75,000 [A]
TS |  |  |  | Technická specifikace položky odpovídá příslušné cenové soustavě
P | 4 | 17120 |  | ULOŽENÍ SYPANINY DO NÁSYPŮ A NA SKLÁDKY BEZ ZHUTNĚNÍ | M3 | 176.466 | 0 | 0 |  |  | 0 | 0 | OTSKP 2022 | 0 | 3 |  |  | 0.21
PP
VV |  |  |  | "1: 176,466"
TS |  |  |  | Technická specifikace položky odpovídá příslušné cenové soustavě
P | 5 | 17411 |  | ZÁSYP JAM A RÝH ZEMINOU SE ZHUTNĚNÍM | M3 | 75 | 0 | 0 |  |  | 0 | 0 | OTSKP 2022 | 0 | 3 |  |  | 0.21
PP
VV |  |  |  | "1: zpětný zásyp kolem hlavy pilot" "2: 1,5*50"
TS |  |  |  | Technická specifikace položky odpovídá příslušné cenové soustavě
P | 6 | 17481 |  | ZÁSYP JAM A RÝH Z NAKUPOVANÝCH MATERIÁLŮ | M3 | 123 | 0 | 0 |  |  | 0 | 0 | OTSKP 2022 | 0 | 3 |  |  | 0.21
PP
VV |  |  |  | "1: podsypání soklových panelů, dosypání terénu ve výklencích TV, ŠD FR. 32/63" "2: 123"
TS |  |  |  | Technická specifikace položky odpovídá příslušné cenové soustavě
SD |  | 002 |  | Základy | [6 empty] | 0 | 0
P | 7 | 264130 |  | VRTY PRO PILOTY TŘ. I D DO 800MM | M | 200 | 0 | 0 |  |  | 0 | 0 | OTSKP 2022 | 0 | 3 |  |  | 0.21
PP
VV |  |  |  | "1: délka pilot 4,0 m, počet pilot 40 + 10 ks" "2: (40+10)*4"
TS |  |  |  | Technická specifikace položky odpovídá příslušné cenové soustavě
P | 8 | 224324 |  | PILOTY ZE ŽELEZOBETONU C25/30 | M3 | 82.938 | 0 | 0 |  |  | 0 | 0 | OTSKP 2022 | 0 | 3 |  |  | 0.21
PP
VV |  |  |  | "1: dřík piloty, délka 3,3 m" "2: (40+10)*3.3*pi*0.4^2"
TS |  |  |  | Technická specifikace položky odpovídá příslušné cenové soustavě
P | 9 | 224325 |  | PILOTY ZE ŽELEZOBETONU C30/37 | M3 | 18.528 | 0 | 0 |  |  | 0 | 0 | OTSKP 2022 | 0 | 3 |  |  | 0.21
PP
VV |  |  |  | "2: hlava piloty, výška 0,7 m, průměr 0,8 m - 40 ks + 0,9m - 10 ks " "3: 40*0,7*pi*0,4^2+10*0.7*pi*0.45^2"
TS |  |  |  | Technická specifikace položky odpovídá příslušné cenové soustavě
P | 10 | 224365 |  | VÝZTUŽ PILOT Z OCELI 10505, B500B | T | 5.914 | 0 | 0 |  |  | 0 | 0 | OTSKP 2022 | 0 | 3 |  |  | 0.21
PP |  |  |  | 2: 117.5 kg/pilota bez rozšířené hlavy; 121.4 kg/pilota s rozšířenou hlavou pr. 0,9 m
VV |  |  |  | "1: (40*117.5+10*121.4)/1000"
TS |  |  |  | Technická specifikace položky odpovídá příslušné cenové soustavě
P | 11 | 27231A |  | ZÁKLADY Z PROSTÉHO BETONU DO C20/25 | M3 | 0.34 | 0 | 0 |  |  | 0 | 0 | OTSKP 2022 | 0 | 3 |  |  | 0.21
PP
VV |  |  |  | "1: základové patky zábradlí terénních schodišť - C20/25-XC2" "2: 0,34"
TS |  |  |  | Technická specifikace položky odpovídá příslušné cenové soustavě
P | 12 | 21461C |  | SEPARAČNÍ GEOTEXTILIE DO 300G/M2 | M2 | 37.51 | 0 | 0 |  |  | 0 | 0 | OTSKP 2022 | 0 | 3 |  |  | 0.21
PP
VV |  |  |  | "1: separační geotextilie na rubu gabionové konstrukce + 10% na přesahy" "2: (22,6+11,5)*1,1"
TS |  |  |  | Technická specifikace položky odpovídá příslušné cenové soustavě
SD |  | 003 |  | Svislé konstrukce | [6 empty] | 0 | 0
P | 13 | 33712 |  | SLOUPKY PROTIHLUKOVÝCH STĚN ZE ŽELEZOBETONOVÝCH DÍLCŮ | M3 | 14.82 | 0 | 0 |  |  | 0 | 0 | OTSKP 2022 | 0 | 3 |  |  | 0.21
PP
VV |  |  |  | "1: hodnota převzata z výkazu prvků PHS" "2: 14,62"
TS |  |  |  | Technická specifikace položky odpovídá příslušné cenové soustavě
P | 14 | 347125 |  | STĚNY PROTIHLUKOVÉ Z DÍLCŮ ŽELEZOBETON DO C30/37 | M2 | 592.31 | 0 | 0 |  |  | 0 | 0 | OTSKP 2022 | 0 | 3 |  |  | 0.21
PP
VV |  |  |  | "1: převzato z výkazu prvků PHS - příloha 2.006;soklové panely + výplňové panely s jednostranně pohltivým absorbérem s pohltivostí A3" "2: 197,42+394,89"
TS |  |  |  | Technická specifikace položky odpovídá příslušné cenové soustavě
P | 15 | 3272B7 |  | ZDI OPĚR, ZÁRUB, NÁBŘEŽ Z GABIONŮ SYPANÝCH, DRÁT O4,0MM, POVRCHOVÁ ÚPRAVA Zn + Al | M3 | 43 | 0 | 0 |  |  | 0 | 0 | OTSKP 2022 | 0 | 3 |  |  | 0.21
PP
VV |  |  |  | "1: gabionové zídky výklenku " "2: 14,9+19,7+8,4"
TS |  |  |  | Technická specifikace položky odpovídá příslušné cenové soustavě
P | 16 | 348173 |  | ZÁBRADLÍ Z DÍLCŮ KOVOVÝCH ŽÁROVĚ ZINK PONOREM S NÁTĚREM | KG | 104.38 | 0 | 0 |  |  | 0 | 0 | OTSKP 2022 | 0 | 3 |  |  | 0.21
PP
VV |  |  |  | "1: dvoumadlové trubkové zábradlí podél schodišť únikových východů; viz přílohy 2.007" "2: 104,38"
TS |  |  |  | Technická specifikace položky odpovídá příslušné cenové soustavě
SD |  | 004 |  | Vodorovné konstrukce | [6 empty] | 0 | 0
P | 17 | 43411 |  | SCHODIŠŤOVÉ STUPNĚ, Z DÍLCŮ BETON | M3 | 1.8 | 0 | 0 |  |  | 0 | 0 | OTSKP 2022 | 0 | 3 |  |  | 0.21
PP
VV |  |  |  | "1: schodišťové stupně 500x180x1000 mm, 20ks" "2: 20*0.5*0.18*1"
TS |  |  |  | Technická specifikace položky odpovídá příslušné cenové soustavě
P | 18 | 45131A |  | PODKLADNÍ A VÝPLŇOVÉ VRSTVY Z PROSTÉHO BETONU C20/25 | M3 | 3 | 0 | 0 |  |  | 0 | 0 | OTSKP 2022 | 0 | 3 |  |  | 0.21
PP
VV |  |  |  | "1: betonové lože pro osazení schodišťových stupňů, obrub C20/25n" "2: 3,0"
TS |  |  |  | Technická specifikace položky odpovídá příslušné cenové soustavě
SD |  | 009 |  | Ostatní konstrukce a práce | [6 empty] | 0 | 0
P | 22 | 914C21 |  | OZNAČ ÚNIKŮ V PHS OCEL S FÓLIÍ TŘ.1 DODÁVKA A MONTÁŽ | KUS | 10 | 0 | 0 |  |  | 0 | 0 | OTSKP 2022 | 0 | 3 |  |  | 0.21
PP
VV |  |  |  | "1: tabulka označující únikové východy, 1ks na 20 m,190,3 m " "2: 10"
TS |  |  |  | Technická specifikace položky odpovídá příslušné cenové soustavě
P | 23 | 953211 |  | BEZPEČNOST ZNAČKY RETROREFLEX NA HLINÍK PLECHU DOD A MONTÁŽ | KUS | 3 | 0 | 0 |  |  | 0 | 0 | OTSKP 2022 | 0 | 3 |  |  | 0.21
PP
VV |  |  |  | "1: označení prostupných polí 3ks 50x100 mm, nátěr bílý retroreflex" "2: počet prostupných polí" "3: 3"
TS |  |  |  | Technická specifikace položky odpovídá příslušné cenové soustavě
P | 24 | 917223 |  | SILNIČNÍ A CHODNÍKOVÉ OBRUBY Z BETONOVÝCH OBRUBNÍKŮ ŠÍŘ 100MM | M | 15.4 | 0 | 0 |  |  | 0 | 0 | OTSKP 2022 | 0 | 3 |  |  | 0.21
PP
VV |  |  |  | "1: betonový obrubník podél schodišť 300/100" "2: 15,4"
TS |  |  |  | Technická specifikace položky odpovídá příslušné cenové soustavě
SD |  | R015 |  | LIKVIDACE ODPADŮ vč. dopravy | [6 empty] | 0 | 0
P | 1 | R015111 | 901 | LIKVIDACE ODPADŮ NEKONTAMINOVANÝCH - 17 05 04 VYTĚŽENÉ ZEMINY A HORNINY - I. TŘÍDA TĚŽITELNOSTI včet | T | 183.451 | 0 | 0 |  |  | 0 | 0 | ODP+d 22 NEMASE 2022 | 0 | 3 |  |  | 0.21
PP |  |  |  | Evidenční položka. Neoceňovat v objektu SO/PS, položka se oceňuje pouze v objektu SO 90-90.
VV |  |  |  | "1: výkopek na skládku" "2: (176,466-75)*1,808" "3: Viz. TZ"
TS |  |  |  | 1. Položka obsahuje: – veškeré poplatky provozovateli skládky, recyklační linky nebo jiného zařízení na zpracování nebo likvidaci odpadů související s převzetím, uložením, zpracováním nebo likvidací odpadu – náklady spojené s dopravou odpadu z místa stavby na místo převzetí provozovatelem skládky, recyklační linky nebo jiného zařízení na zpracování nebo likvidaci odpadů - platí pro jakýkoliv způsob dopravy (po suchu, po vodě, ve vzduchu, ppř. dopravníky) a zahrnuje i potřebný počet naložení nebo přeložení či úpravou v případě meziskládkování - náklady spojené s vyložením, manipulací, rozhrnutím či úpravou do figury s materiálem v místě skládky 3. Způsob měření: Tunou se rozumí hmotnost odpadu vytříděného v souladu se zákonem č. 185/2001 Sb., o nakládání s odpady, v platném znění.

## SO 31-50-51.4
SŽDC05 | [14 empty] | 3
S | Stavba: | 3273214901_zm11 |  | Modernizace trati Nemanice I - Ševětín, část "B" Red Fidic | [6 empty] | D.2.1.10 | 0 | AspeEsticon | 0 | 2
O | Objekt: | D.2.1.10 |  | Protihlukové objekty | [9 empty] | 0.12 | 2
Typ | Poř. číslo | Kód položky | Varianta | Název položky | MJ | Množství | Jednotková hmotnost | Celková hmotnost |  |  | Jednotková cena |  | Cenové soustavy | 0.21
Dodávka
[9 empty] | Jednotková | Celkem | Jednotková | Celkem |  |  |  | Počet položek s nulovou cenou | 6
O1 |  | SO 31-50-51.4 |  | Nemanice, zemní val v km 9,669 - 9,879 vlevo | [6 empty] | 0 | 0
SD |  | 001 |  | Zemní práce | [6 empty] | 0 | 0
P | 1 | 17710 |  | ZEMNÍ HRÁZKY ZE ZEMIN SE ZHUTNĚNÍM | M3 | 3245 | 0 | 0 |  |  | 0 | 0 | OTSKP 2022 | 0 | 3 |  |  | 0.21
PP
VV |  |  |  | "1: 3245"
TS |  |  |  | Technická specifikace položky odpovídá příslušné cenové soustavě
P | 2 | 18232 |  | ROZPROSTŘENÍ ORNICE V ROVINĚ V TL DO 0,15M | M2 | 418 | 0 | 0 |  |  | 0 | 0 | OTSKP 2022 | 0 | 3 |  |  | 0.21
PP
VV |  |  |  | "1: 418"
TS |  |  |  | Technická specifikace položky odpovídá příslušné cenové soustavě
P | 3 | 18222 |  | ROZPROSTŘENÍ ORNICE VE SVAHU V TL DO 0,15M | M2 | 1512 | 0 | 0 |  |  | 0 | 0 | OTSKP 2022 | 0 | 3 |  |  | 0.21
PP
VV |  |  |  | "1: 1512"
TS |  |  |  | Technická specifikace položky odpovídá příslušné cenové soustavě
P | 4 | R23314 |  | ORNICE VL - NÁKUP | T | 521.1 | 0 | 0 |  |  | 0 | 0 |  | 0 | 3 |  |  | 0.21
PP
VV |  |  |  | "1: Plocha ohumusování x tl. 0,15 m, 1 m3 = 1,8 t" "2: (418+1512)*0,15*1,8"
TS
P | 5 | 18242 |  | ZALOŽENÍ TRÁVNÍKU HYDROOSEVEM NA ORNICI | M2 | 1930 | 0 | 0 |  |  | 0 | 0 | OTSKP 2022 | 0 | 3 |  |  | 0.21
PP
VV |  |  |  | "1: 418+1512"
TS |  |  |  | Technická specifikace položky odpovídá příslušné cenové soustavě
SD |  | 002 |  | Základy | [6 empty] | 0 | 0
P | 6 | 28997 |  | OPLÁŠTĚNÍ (ZPEVNĚNÍ) Z GEOTEXTILIE A GEOMŘÍŽOVIN | M2 | 1560 | 0 | 0 |  |  | 0 | 0 | OTSKP 2022 | 0 | 3 |  |  | 0.21
PP
VV |  |  |  | "1: biodegradabilní protierozní rohož na svazích konstrukce " "2: 1560"
TS |  |  |  | Technická specifikace položky odpovídá příslušné cenové soustavě

## SO 37-50-51
SŽDC05 | [14 empty] | 3
S | Stavba: | 3273214901_zm11 |  | Modernizace trati Nemanice I - Ševětín, část "B" Red Fidic | [6 empty] | D.2.1.10 | 0 | AspeEsticon | 0 | 2
O | Objekt: | D.2.1.10 |  | Protihlukové objekty | [9 empty] | 0.12 | 2
Typ | Poř. číslo | Kód položky | Varianta | Název položky | MJ | Množství | Jednotková hmotnost | Celková hmotnost |  |  | Jednotková cena |  | Cenové soustavy | 0.21
Dodávka
[9 empty] | Jednotková | Celkem | Jednotková | Celkem |  |  |  | Počet položek s nulovou cenou | 20
O1 |  | SO 37-50-51 |  | Ševětín, PHS v km 22,054 - 22,233 vpravo | [6 empty] | 0 | 0
SD |  | 001 |  | Zemní práce | [6 empty] | 0 | 0
P | 2 | 12273 |  | ODKOPÁVKY A PROKOPÁVKY OBECNÉ TŘ. I | M3 | 173.538 | 0 | 0 |  |  | 0 | 0 | OTSKP 2022 | 0 | 3 |  |  | 0.21
PP
VV |  |  |  | "1: výkopek z vrtání pilot; 35+12+2 ks" "2: 4*35*pi*0.4^2+3.3*(12+2)*pi*0.4^2" "3: 0.7*12*pi*0.45^2" "4: 0.7*2*pi*0.5^2" "5: odkop kolem hlav pilot" "6: 1.5*49"
TS |  |  |  | Technická specifikace položky odpovídá příslušné cenové soustavě
P | 3 | 12573 |  | VYKOPÁVKY ZE ZEMNÍKŮ A SKLÁDEK TŘ. I | M3 | 73.5 | 0 | 0 |  |  | 0 | 0 | OTSKP 2022 | 0 | 3 |  |  | 0.21
PP
VV |  |  |  | 73.500000 = 73,500 [A]
TS |  |  |  | Technická specifikace položky odpovídá příslušné cenové soustavě
P | 4 | 17120 |  | ULOŽENÍ SYPANINY DO NÁSYPŮ A NA SKLÁDKY BEZ ZHUTNĚNÍ | M3 | 173.538 | 0 | 0 |  |  | 0 | 0 | OTSKP 2022 | 0 | 3 |  |  | 0.21
PP
VV |  |  |  | "1: 173,538"
TS |  |  |  | Technická specifikace položky odpovídá příslušné cenové soustavě
P | 5 | 17411 |  | ZÁSYP JAM A RÝH ZEMINOU SE ZHUTNĚNÍM | M3 | 73.5 | 0 | 0 |  |  | 0 | 0 | OTSKP 2022 | 0 | 3 |  |  | 0.21
PP
VV |  |  |  | "1: zpětný zásyp kolem hlavy pilot" "2: 1,5*49"
TS |  |  |  | Technická specifikace položky odpovídá příslušné cenové soustavě
P | 6 | 17481 |  | ZÁSYP JAM A RÝH Z NAKUPOVANÝCH MATERIÁLŮ | M3 | 123 | 0 | 0 |  |  | 0 | 0 | OTSKP 2022 | 0 | 3 |  |  | 0.21
PP
VV |  |  |  | "1: podsypání soklových panelů, dosypání terénu ve výklencích TV, ŠD FR. 32/63" "2: 123"
TS |  |  |  | Technická specifikace položky odpovídá příslušné cenové soustavě
SD |  | 002 |  | Základy | [6 empty] | 0 | 0
P | 7 | 264130 |  | VRTY PRO PILOTY TŘ. I D DO 800MM | M | 196 | 0 | 0 |  |  | 0 | 0 | OTSKP 2022 | 0 | 3 |  |  | 0.21
PP
VV |  |  |  | "1: délka pilot 4,0 m, počet pilot 35+12+2 ks" "2: (35+12+2)*4"
TS |  |  |  | Technická specifikace položky odpovídá příslušné cenové soustavě
P | 8 | 224324 |  | PILOTY ZE ŽELEZOBETONU C25/30 | M3 | 81.279 | 0 | 0 |  |  | 0 | 0 | OTSKP 2022 | 0 | 3 |  |  | 0.21
PP
VV |  |  |  | "1: dřík piloty, délka 3,3 m" "2: (35+12+2)*3.3*pi*0.4^2"
TS |  |  |  | Technická specifikace položky odpovídá příslušné cenové soustavě
P | 9 | 224325 |  | PILOTY ZE ŽELEZOBETONU C30/37 | M3 | 18.758 | 0 | 0 |  |  | 0 | 0 | OTSKP 2022 | 0 | 3 |  |  | 0.21
PP
VV |  |  |  | "2: hlava piloty, výška 0,7 m, průměr 0,8 m - 35 ks + 0,9m - 12 ks;1,0 m - 2ks " "3: 35*0,7*pi*0,4^2+12*0.7*pi*0.45^2+2*0.7*pi*0.5^2"
TS |  |  |  | Technická specifikace položky odpovídá příslušné cenové soustavě
P | 10 | 224365 |  | VÝZTUŽ PILOT Z OCELI 10505, B500B | T | 5.818 | 0 | 0 |  |  | 0 | 0 | OTSKP 2022 | 0 | 3 |  |  | 0.21
PP |  |  |  | 2: 117.5 kg/pilota bez rozšířené hlavy; 121.4 kg/pilota s rozšířenou hlavou pr. 0,9 m; 124.1kg/pilota s rozšířenou hlavou pr. 1.0 m
VV |  |  |  | "1: (35*117.5+12*121.4+2*124.1)/1000"
TS |  |  |  | Technická specifikace položky odpovídá příslušné cenové soustavě
P | 11 | 27231A |  | ZÁKLADY Z PROSTÉHO BETONU DO C20/25 | M3 | 0.63 | 0 | 0 |  |  | 0 | 0 | OTSKP 2022 | 0 | 3 |  |  | 0.21
PP
VV |  |  |  | "1: základové patky zábradlí terénních schodišť - C20/25-XC2" "2: 0,63"
TS |  |  |  | Technická specifikace položky odpovídá příslušné cenové soustavě
P | 12 | 21461C |  | SEPARAČNÍ GEOTEXTILIE DO 300G/M2 | M2 | 45.21 | 0 | 0 |  |  | 0 | 0 | OTSKP 2022 | 0 | 3 |  |  | 0.21
PP
VV |  |  |  | "1: separační geotextilie na rubu gabionových košů + + přídavek na přesahy 10%" "2: (14,6+17,9+8,6)*1,1"
TS |  |  |  | Technická specifikace položky odpovídá příslušné cenové soustavě
SD |  | 003 |  | Svislé konstrukce | [6 empty] | 0 | 0
P | 13 | 33712 |  | SLOUPKY PROTIHLUKOVÝCH STĚN ZE ŽELEZOBETONOVÝCH DÍLCŮ | M3 | 14.56 | 0 | 0 |  |  | 0 | 0 | OTSKP 2022 | 0 | 3 |  |  | 0.21
PP
VV |  |  |  | "1: hodnota převzata z výkazu prvků PHS" "2: 14,56"
TS |  |  |  | Technická specifikace položky odpovídá příslušné cenové soustavě
P | 14 | 347125 |  | STĚNY PROTIHLUKOVÉ Z DÍLCŮ ŽELEZOBETON DO C30/37 | M2 | 541.5 | 0 | 0 |  |  | 0 | 0 | OTSKP 2022 | 0 | 3 |  |  | 0.21
PP
VV |  |  |  | "1: převzato z výkazu prvků PHS - příloha 2.007;soklové panely + výplňové panely s jednostranně pohltivým absorbérem s pohltivostí A3" "2: 180,5+361"
TS |  |  |  | Technická specifikace položky odpovídá příslušné cenové soustavě
P | 15 | 3272B7 |  | ZDI OPĚR, ZÁRUB, NÁBŘEŽ Z GABIONŮ SYPANÝCH, DRÁT O4,0MM, POVRCHOVÁ ÚPRAVA Zn + Al | M3 | 31.8 | 0 | 0 |  |  | 0 | 0 | OTSKP 2022 | 0 | 3 |  |  | 0.21
PP
VV |  |  |  | "1: gabionová zídka výklenku + zídky kolem žlabu mezi sloupy S29-S30" "2: 22,6+9,2"
TS |  |  |  | Technická specifikace položky odpovídá příslušné cenové soustavě
SD |  | 004 |  | Vodorovné konstrukce | [6 empty] | 0 | 0
P | 16 | 43411 |  | SCHODIŠŤOVÉ STUPNĚ, Z DÍLCŮ BETON | M3 | 3.24 | 0 | 0 |  |  | 0 | 0 | OTSKP 2022 | 0 | 3 |  |  | 0.21
PP
VV |  |  |  | "1: schodišťové stupně 500x180x1000 mm, 36ks" "2: 36*0.5*0.18*1"
TS |  |  |  | Technická specifikace položky odpovídá příslušné cenové soustavě
P | 17 | 45131A |  | PODKLADNÍ A VÝPLŇOVÉ VRSTVY Z PROSTÉHO BETONU C20/25 | M3 | 5 | 0 | 0 |  |  | 0 | 0 | OTSKP 2022 | 0 | 3 |  |  | 0.21
PP
VV |  |  |  | "1: betonové lože pro osazení schodišťových stupňů, obrub a palisád C20/25n" "2: 5"
TS |  |  |  | Technická specifikace položky odpovídá příslušné cenové soustavě
SD |  | 009 |  | Ostatní konstrukce a práce | [6 empty] | 0 | 0
P | 18 | 914C21 |  | OZNAČ ÚNIKŮ V PHS OCEL S FÓLIÍ TŘ.1 DODÁVKA A MONTÁŽ | KUS | 10 | 0 | 0 |  |  | 0 | 0 | OTSKP 2022 | 0 | 3 |  |  | 0.21
PP
VV |  |  |  | "1: tabulka označující únikové východy, 1ks na 20 m,189,8 m" "2: 10"
TS |  |  |  | Technická specifikace položky odpovídá příslušné cenové soustavě
P | 19 | 953211 |  | BEZPEČNOST ZNAČKY RETROREFLEX NA HLINÍK PLECHU DOD A MONTÁŽ | KUS | 4 | 0 | 0 |  |  | 0 | 0 | OTSKP 2022 | 0 | 3 |  |  | 0.21
PP
VV |  |  |  | "1: označení prostupných polí 4ks 50x100 mm, nátěr bílý retroreflex" "2: počet prostupných polí" "3: 4"
TS |  |  |  | Technická specifikace položky odpovídá příslušné cenové soustavě
P | 20 | 917223 |  | SILNIČNÍ A CHODNÍKOVÉ OBRUBY Z BETONOVÝCH OBRUBNÍKŮ ŠÍŘ 100MM | M | 29.2 | 0 | 0 |  |  | 0 | 0 | OTSKP 2022 | 0 | 3 |  |  | 0.21
PP
VV |  |  |  | "1: betonový obrubník podél schodišť 300/100" "2: 29,2"
TS |  |  |  | Technická specifikace položky odpovídá příslušné cenové soustavě
SD |  | R015 |  | LIKVIDACE ODPADŮ vč. dopravy | [6 empty] | 0 | 0
P | 1 | R015111 | 901 | LIKVIDACE ODPADŮ NEKONTAMINOVANÝCH - 17 05 04 VYTĚŽENÉ ZEMINY A HORNINY - I. TŘÍDA TĚŽITELNOSTI včet | T | 180.869 | 0 | 0 |  |  | 0 | 0 | ODP+d 22 NEMASE 2022 | 0 | 3 |  |  | 0.21
PP |  |  |  | "Evidenční položka. Neoceňovat v objektu SO/PS, položka se oceňuje pouze v objektu SO 90-90."
VV |  |  |  | "1: výkopek na skládku" "2: (173,538-73,5)*1,808" "3: Viz. TZ"
TS |  |  |  | 1. Položka obsahuje: - veškeré poplatky provozovateli skládky, recyklační linky nebo jiného zařízení na zpracování nebo likvidaci odpadů související s převzetím, uložením, zpracováním nebo likvidací odpadu - náklady spojené s dopravou odpadu z místa stavby na místo převzetí provozovatelem skládky, recyklační linky nebo jiného zařízení na zpracování nebo likvidaci odpadů - platí pro jakýkoliv způsob dopravy (po suchu, po vodě, ve vzduchu, ppř. dopravníky) a zahrnuje i potřebný počet naložení nebo přeložení či úpravou v případě meziskládkování - náklady spojené s vyložením, manipulací, rozhrnutím či úpravou do figury s materiálem v místě skládky 3. Způsob měření: Tunou se rozumí hmotnost odpadu vytříděného v souladu se zákonem č. 185/2001 Sb., o nakládání s odpady, v platném znění.

## SO 37-50-52
SŽDC05 | [14 empty] | 3
S | Stavba: | 3273214901_zm11 |  | Modernizace trati Nemanice I - Ševětín, část "B" Red Fidic | [6 empty] | D.2.1.10 | 0 | AspeEsticon | 0 | 2
O | Objekt: | D.2.1.10 |  | Protihlukové objekty | [9 empty] | 0.12 | 2
Typ | Poř. číslo | Kód položky | Varianta | Název položky | MJ | Množství | Jednotková hmotnost | Celková hmotnost |  |  | Jednotková cena |  | Cenové soustavy | 0.21
Dodávka
[9 empty] | Jednotková | Celkem | Jednotková | Celkem |  |  |  | Počet položek s nulovou cenou | 18
O1 |  | SO 37-50-52 |  | Ševětín, PHS v km 22,162 - 22,584 vlevo | [6 empty] | 0 | 0
SD |  | 001 |  | Zemní práce | [6 empty] | 0 | 0
P | 2 | 12273 |  | ODKOPÁVKY A PROKOPÁVKY OBECNÉ TŘ. I | M3 | 349.288 | 0 | 0 |  |  | 0 | 0 | OTSKP 2022 | 0 | 3 |  |  | 0.21
PP
VV |  |  |  | "1: výkopek z vrtání pilot; 71+18+4 ks" "2: 4*(71+18+4)*pi*0.4^2" "3: odkop kolem hlav pilot" "4: 1.5*93" "5: výkop pro základovou patku" "6: 3*7,6"
TS |  |  |  | Technická specifikace položky odpovídá příslušné cenové soustavě
P | 3 | 12573 |  | VYKOPÁVKY ZE ZEMNÍKŮ A SKLÁDEK TŘ. I | M3 | 139.5 | 0 | 0 |  |  | 0 | 0 | OTSKP 2022 | 0 | 3 |  |  | 0.21
PP
VV |  |  |  | 139.500000 = 139,500 [A]
TS |  |  |  | Technická specifikace položky odpovídá příslušné cenové soustavě
P | 4 | 17120 |  | ULOŽENÍ SYPANINY DO NÁSYPŮ A NA SKLÁDKY BEZ ZHUTNĚNÍ | M3 | 349.288 | 0 | 0 |  |  | 0 | 0 | OTSKP 2022 | 0 | 3 |  |  | 0.21
PP
VV |  |  |  | "1: obecné prokopávky + zemina z vrtů pro piloty" "2: 349,288"
TS |  |  |  | Technická specifikace položky odpovídá příslušné cenové soustavě
P | 5 | 17411 |  | ZÁSYP JAM A RÝH ZEMINOU SE ZHUTNĚNÍM | M3 | 139.5 | 0 | 0 |  |  | 0 | 0 | OTSKP 2022 | 0 | 3 |  |  | 0.21
PP
VV |  |  |  | "1: zpětný zásyp kolem hlavy pilot" "2: 1,5*93"
TS |  |  |  | Technická specifikace položky odpovídá příslušné cenové soustavě
P | 6 | 17481 |  | ZÁSYP JAM A RÝH Z NAKUPOVANÝCH MATERIÁLŮ | M3 | 123 | 0 | 0 |  |  | 0 | 0 | OTSKP 2022 | 0 | 3 |  |  | 0.21
PP
VV |  |  |  | "1: podsypání soklových panelů, dosypání terénu ve výklencích TV, ŠD FR. 32/63" "2: 123"
TS |  |  |  | Technická specifikace položky odpovídá příslušné cenové soustavě
SD |  | 002 |  | Základy | [6 empty] | 0 | 0
P | 7 | 264130 |  | VRTY PRO PILOTY TŘ. I D DO 800MM | M | 372 | 0 | 0 |  |  | 0 | 0 | OTSKP 2022 | 0 | 3 |  |  | 0.21
PP
VV |  |  |  | "1: délka pilot 4,0 m, počet pilot 71+18+4 ks" "2: (71+18+4)*4"
TS |  |  |  | Technická specifikace položky odpovídá příslušné cenové soustavě
P | 8 | 224324 |  | PILOTY ZE ŽELEZOBETONU C25/30 | M3 | 154.265 | 0 | 0 |  |  | 0 | 0 | OTSKP 2022 | 0 | 3 |  |  | 0.21
PP
VV |  |  |  | "1: dřík piloty, délka 3,3 m" "2: (71+18+4)*3.3*pi*0.4^2"
TS |  |  |  | Technická specifikace položky odpovídá příslušné cenové soustavě
P | 9 | 224325 |  | PILOTY ZE ŽELEZOBETONU C30/37 | M3 | 35.197 | 0 | 0 |  |  | 0 | 0 | OTSKP 2022 | 0 | 3 |  |  | 0.21
PP
VV |  |  |  | "1: hlava piloty, výška 0,7 m, průměr 0,8 m - 71 ks + 0,9m - 18 ks; 1,0 m - 4 ks" "2: 71*0,7*pi*0,4^2+18*0.7*pi*0.45^2+4*0.7*pi*0.5^2"
TS |  |  |  | Technická specifikace položky odpovídá příslušné cenové soustavě
P | 10 | 224365 |  | VÝZTUŽ PILOT Z OCELI 10505, B500B | T | 11.024 | 0 | 0 |  |  | 0 | 0 | OTSKP 2022 | 0 | 3 |  |  | 0.21
PP |  |  |  | 2: 117.5 kg/pilota bez rozšířené hlavy; 121.4 kg/pilota s rozšířenou hlavou pr. 0,9 m; 124.1kg/pilota s rozšířenou hlavou pr. 1.0 m
VV |  |  |  | "1: (71*117.5+18*121.4+4*124.1)/1000"
TS |  |  |  | Technická specifikace položky odpovídá příslušné cenové soustavě
SD |  | 003 |  | Svislé konstrukce | [6 empty] | 0 | 0
P | 11 | 33712 |  | SLOUPKY PROTIHLUKOVÝCH STĚN ZE ŽELEZOBETONOVÝCH DÍLCŮ | M3 | 32.19 | 0 | 0 |  |  | 0 | 0 | OTSKP 2022 | 0 | 3 |  |  | 0.21
PP
VV |  |  |  | "1: hodnota převzata z výkazu prvků PHS" "2: 32,19"
TS |  |  |  | Technická specifikace položky odpovídá příslušné cenové soustavě
P | 12 | 33794 |  | SLOUPKY PROTIHLUK STĚN Z KOVU | T | 0.686 | 0 | 0 |  |  | 0 | 0 | OTSKP 2022 | 0 | 3 |  |  | 0.21
PP
VV |  |  |  | "1: převzato z výkazu prvků PHS - příloha 2.007" "2: (564,9+121)/1000"
TS |  |  |  | Technická specifikace položky odpovídá příslušné cenové soustavě
P | 13 | 347125 |  | STĚNY PROTIHLUKOVÉ Z DÍLCŮ ŽELEZOBETON DO C30/37 | M2 | 1221.6 | 0 | 0 |  |  | 0 | 0 | OTSKP 2022 | 0 | 3 |  |  | 0.21
PP
VV |  |  |  | "1: převzato z výkazu prvků PHS - příloha 2.007;soklové panely + výplňové panely s jednostranně pohltivým absorbérem s pohltivostí A3" "2: 389,6+832"
TS |  |  |  | Technická specifikace položky odpovídá příslušné cenové soustavě
P | 14 | 34796 |  | STĚNY PROTIHLUKOVÉ A OHRADNÍ Z DÍLCŮ SKLENĚNÝCH | M2 | 21.7 | 0 | 0 |  |  | 0 | 0 | OTSKP 2022 | 0 | 3 |  |  | 0.21
PP
VV |  |  |  | "1: 21,7" "2: převzato z výkazu prvků PHS - příloha 2.007"
TS |  |  |  | Technická specifikace položky odpovídá příslušné cenové soustavě
SD |  | 004 |  | Vodorovné konstrukce | [6 empty] | 0 | 0
P | 15 | 461125 |  | PATKY Z DÍLCŮ ŽELEZOBETON DO C30/37 | M3 | 5.18 | 0 | 0 |  |  | 0 | 0 | OTSKP 2022 | 0 | 3 |  |  | 0.21
PP
VV |  |  |  | "1: prefabrikované patky typ 1xP01+2xP02" "2: 1.68+2*1,75"
TS |  |  |  | Technická specifikace položky odpovídá příslušné cenové soustavě
P | 16 | 451312 |  | PODKLADNÍ A VÝPLŇOVÉ VRSTVY Z PROSTÉHO BETONU C12/15 | M3 | 1.056 | 0 | 0 |  |  | 0 | 0 | OTSKP 2022 | 0 | 3 |  |  | 0.21
PP
VV |  |  |  | "1: podkladní beton pod prefabrikované patky C12/15 - X0" "2: 3*0,1*2,2*1,6"
TS |  |  |  | Technická specifikace položky odpovídá příslušné cenové soustavě
SD |  | 009 |  | Ostatní konstrukce a práce | [6 empty] | 0 | 0
P | 17 | 914C21 |  | OZNAČ ÚNIKŮ V PHS OCEL S FÓLIÍ TŘ.1 DODÁVKA A MONTÁŽ | KUS | 19 | 0 | 0 |  |  | 0 | 0 | OTSKP 2022 | 0 | 3 |  |  | 0.21
PP
VV |  |  |  | "1: tabulka označující únikové východy, 1ks na 20 m,139,8 m + 222,9" "2: 7+1+11"
TS |  |  |  | Technická specifikace položky odpovídá příslušné cenové soustavě
P | 18 | 953211 |  | BEZPEČNOST ZNAČKY RETROREFLEX NA HLINÍK PLECHU DOD A MONTÁŽ | KUS | 4 | 0 | 0 |  |  | 0 | 0 | OTSKP 2022 | 0 | 3 |  |  | 0.21
PP
VV |  |  |  | "1: označení prostupných polí 4ks 50x100 mm, nátěr bílý retroreflex" "2: počet prostupných polí" "3: 4"
TS |  |  |  | Technická specifikace položky odpovídá příslušné cenové soustavě
SD |  | R015 |  | LIKVIDACE ODPADŮ vč. dopravy | [6 empty] | 0 | 0
P | 1 | R015111 | 901 | LIKVIDACE ODPADŮ NEKONTAMINOVANÝCH - 17 05 04 VYTĚŽENÉ ZEMINY A HORNINY - I. TŘÍDA TĚŽITELNOSTI včet | T | 379.297 | 0 | 0 |  |  | 0 | 0 | ODP+d 22 NEMASE 2022 | 0 | 3 |  |  | 0.21
PP |  |  |  | "Evidenční položka. Neoceňovat v objektu SO/PS, položka se oceňuje pouze v objektu SO 90-90."
VV |  |  |  | "1: výkopek na skládku" "2: (349,288-139,5)*1,808" "3: Viz. TZ"
TS |  |  |  | 1. Položka obsahuje: - veškeré poplatky provozovateli skládky, recyklační linky nebo jiného zařízení na zpracování nebo likvidaci odpadů související s převzetím, uložením, zpracováním nebo likvidací odpadu - náklady spojené s dopravou odpadu z místa stavby na místo převzetí provozovatelem skládky, recyklační linky nebo jiného zařízení na zpracování nebo likvidaci odpadů - platí pro jakýkoliv způsob dopravy (po suchu, po vodě, ve vzduchu, ppř. dopravníky) a zahrnuje i potřebný počet naložení nebo přeložení či úpravou v případě meziskládkování - náklady spojené s vyložením, manipulací, rozhrnutím či úpravou do figury s materiálem v místě skládky 3. Způsob měření: Tunou se rozumí hmotnost odpadu vytříděného v souladu se zákonem č. 185/2001 Sb., o nakládání s odpady, v platném znění.

## SO 37-50-53
SŽDC05 | [14 empty] | 3
S | Stavba: | 3273214901_zm11 |  | Modernizace trati Nemanice I - Ševětín, část "B" Red Fidic | [6 empty] | D.2.1.10 | 0 | AspeEsticon | 0 | 2
O | Objekt: | D.2.1.10 |  | Protihlukové objekty | [9 empty] | 0.12 | 2
Typ | Poř. číslo | Kód položky | Varianta | Název položky | MJ | Množství | Jednotková hmotnost | Celková hmotnost |  |  | Jednotková cena |  | Cenové soustavy | 0.21
Dodávka
[9 empty] | Jednotková | Celkem | Jednotková | Celkem |  |  |  | Počet položek s nulovou cenou | 19
O1 |  | SO 37-50-53 |  | Ševětín, PHS v km 22,422 - 22,539 vpravo | [6 empty] | 0 | 0
SD |  | 001 |  | Zemní práce | [6 empty] | 0 | 0
P | 2 | 12273 |  | ODKOPÁVKY A PROKOPÁVKY OBECNÉ TŘ. I | M3 | 105.319 | 0 | 0 |  |  | 0 | 0 | OTSKP 2022 | 0 | 3 |  |  | 0.21
PP
VV |  |  |  | "1: výkopek z vrtání pilot; 24+6 ks" "2: 4*(24+6)*pi*0.4^2" "3: odkop kolem hlav pilot" "4: 1.5*30"
TS |  |  |  | Technická specifikace položky odpovídá příslušné cenové soustavě
P | 3 | 12573 |  | VYKOPÁVKY ZE ZEMNÍKŮ A SKLÁDEK TŘ. I | M3 | 45 | 0 | 0 |  |  | 0 | 0 | OTSKP 2022 | 0 | 3 |  |  | 0.21
PP
VV |  |  |  | 45.000000 = 45,000 [A]
TS |  |  |  | Technická specifikace položky odpovídá příslušné cenové soustavě
P | 4 | 17120 |  | ULOŽENÍ SYPANINY DO NÁSYPŮ A NA SKLÁDKY BEZ ZHUTNĚNÍ | M3 | 105.319 | 0 | 0 |  |  | 0 | 0 | OTSKP 2022 | 0 | 3 |  |  | 0.21
PP
VV |  |  |  | "1: obecné prokopávky + zemina z vrtů pro piloty" "2: 105,319"
TS |  |  |  | Technická specifikace položky odpovídá příslušné cenové soustavě
P | 5 | 17411 |  | ZÁSYP JAM A RÝH ZEMINOU SE ZHUTNĚNÍM | M3 | 45 | 0 | 0 |  |  | 0 | 0 | OTSKP 2022 | 0 | 3 |  |  | 0.21
PP
VV |  |  |  | "1: zpětný zásyp kolem hlavy pilot" "2: 1,5*30"
TS |  |  |  | Technická specifikace položky odpovídá příslušné cenové soustavě
P | 6 | 17481 |  | ZÁSYP JAM A RÝH Z NAKUPOVANÝCH MATERIÁLŮ | M3 | 123 | 0 | 0 |  |  | 0 | 0 | OTSKP 2022 | 0 | 3 |  |  | 0.21
PP
VV |  |  |  | "1: podsypání soklových panelů, dosypání terénu ve výklencích TV, ŠD FR. 32/63" "2: 123"
TS |  |  |  | Technická specifikace položky odpovídá příslušné cenové soustavě
SD |  | 002 |  | Základy | [6 empty] | 0 | 0
P | 7 | 264130 |  | VRTY PRO PILOTY TŘ. I D DO 800MM | M | 120 | 0 | 0 |  |  | 0 | 0 | OTSKP 2022 | 0 | 3 |  |  | 0.21
PP
VV |  |  |  | "1: délka pilot 4,0 m, počet pilot 24+6 ks" "2: (24+6)*4"
TS |  |  |  | Technická specifikace položky odpovídá příslušné cenové soustavě
P | 8 | 224324 |  | PILOTY ZE ŽELEZOBETONU C25/30 | M3 | 49.763 | 0 | 0 |  |  | 0 | 0 | OTSKP 2022 | 0 | 3 |  |  | 0.21
PP
VV |  |  |  | "1: dřík piloty, délka 3,3 m" "2: (24+6)*3.3*pi*0.4^2"
TS |  |  |  | Technická specifikace položky odpovídá příslušné cenové soustavě
P | 9 | 224325 |  | PILOTY ZE ŽELEZOBETONU C30/37 | M3 | 11.117 | 0 | 0 |  |  | 0 | 0 | OTSKP 2022 | 0 | 3 |  |  | 0.21
PP
VV |  |  |  | "1: hlava piloty, výška 0,7 m, průměr 0,8 m - 24 ks + 0,9m - 6 ks" "2: 24*0,7*pi*0,4^2+6*0.7*pi*0.45^2"
TS |  |  |  | Technická specifikace položky odpovídá příslušné cenové soustavě
P | 10 | 224365 |  | VÝZTUŽ PILOT Z OCELI 10505, B500B | T | 3.548 | 0 | 0 |  |  | 0 | 0 | OTSKP 2022 | 0 | 3 |  |  | 0.21
PP |  |  |  | 2: 117.5 kg/pilota bez rozšířené hlavy; 121.4 kg/pilota s rozšířenou hlavou pr. 0,9 m
VV |  |  |  | "1: (24*117.5+6*121.4)/1000"
TS |  |  |  | Technická specifikace položky odpovídá příslušné cenové soustavě
P | 11 | 27231A |  | ZÁKLADY Z PROSTÉHO BETONU DO C20/25 | M3 | 0.23 | 0 | 0 |  |  | 0 | 0 | OTSKP 2022 | 0 | 3 |  |  | 0.21
PP
VV |  |  |  | "1: základové patky zábradlí terénních schodišť - C20/25-XC2" "2: 0,23"
TS |  |  |  | Technická specifikace položky odpovídá příslušné cenové soustavě
SD |  | 003 |  | Svislé konstrukce | [6 empty] | 0 | 0
P | 12 | 33712 |  | SLOUPKY PROTIHLUKOVÝCH STĚN ZE ŽELEZOBETONOVÝCH DÍLCŮ | M3 | 9.1 | 0 | 0 |  |  | 0 | 0 | OTSKP 2022 | 0 | 3 |  |  | 0.21
PP
VV |  |  |  | "1: hodnota převzata z výkazu prvků PHS" "2: 9,1"
TS |  |  |  | Technická specifikace položky odpovídá příslušné cenové soustavě
P | 13 | 347125 |  | STĚNY PROTIHLUKOVÉ Z DÍLCŮ ŽELEZOBETON DO C30/37 | M2 | 350.3 | 0 | 0 |  |  | 0 | 0 | OTSKP 2022 | 0 | 3 |  |  | 0.21
PP
VV |  |  |  | "1: převzato z výkazu prvků PHS - příloha 2.006;soklové panely + výplňové panely s jednostranně pohltivým absorbérem s pohltivostí A3" "2: 119,3+231"
TS |  |  |  | Technická specifikace položky odpovídá příslušné cenové soustavě
P | 14 | 348173 |  | ZÁBRADLÍ Z DÍLCŮ KOVOVÝCH ŽÁROVĚ ZINK PONOREM S NÁTĚREM | KG | 55.7 | 0 | 0 |  |  | 0 | 0 | OTSKP 2022 | 0 | 3 |  |  | 0.21
PP
VV |  |  |  | "1: dvoumadlové trubkové zábradlí podél schodišť únikových východů " "2: 55,7"
TS |  |  |  | Technická specifikace položky odpovídá příslušné cenové soustavě
SD |  | 004 |  | Vodorovné konstrukce | [6 empty] | 0 | 0
P | 15 | 43411 |  | SCHODIŠŤOVÉ STUPNĚ, Z DÍLCŮ BETON | M3 | 0.936 | 0 | 0 |  |  | 0 | 0 | OTSKP 2022 | 0 | 3 |  |  | 0.21
PP
VV |  |  |  | "1: schodišťové stupně 400x180x1000 mm, 13 ks" "2: 13*0.4*0.18*1"
TS |  |  |  | Technická specifikace položky odpovídá příslušné cenové soustavě
P | 16 | 45131A |  | PODKLADNÍ A VÝPLŇOVÉ VRSTVY Z PROSTÉHO BETONU C20/25 | M3 | 1.6 | 0 | 0 |  |  | 0 | 0 | OTSKP 2022 | 0 | 3 |  |  | 0.21
PP
VV |  |  |  | "1: betonové lože pro osazení schodišťových stupňů, obrub C20/25n" "2: 1,6"
TS |  |  |  | Technická specifikace položky odpovídá příslušné cenové soustavě
SD |  | 009 |  | Ostatní konstrukce a práce | [6 empty] | 0 | 0
P | 17 | 914C21 |  | OZNAČ ÚNIKŮ V PHS OCEL S FÓLIÍ TŘ.1 DODÁVKA A MONTÁŽ | KUS | 6 | 0 | 0 |  |  | 0 | 0 | OTSKP 2022 | 0 | 3 |  |  | 0.21
PP
VV |  |  |  | "1: tabulka označující únikové východy, 1ks na 20 m,110 m" "2: 6"
TS |  |  |  | Technická specifikace položky odpovídá příslušné cenové soustavě
P | 18 | 953211 |  | BEZPEČNOST ZNAČKY RETROREFLEX NA HLINÍK PLECHU DOD A MONTÁŽ | KUS | 2 | 0 | 0 |  |  | 0 | 0 | OTSKP 2022 | 0 | 3 |  |  | 0.21
PP
VV |  |  |  | "1: označení prostupných polí 3ks 50x100 mm, nátěr bílý retroreflex" "2: počet prostupných polí" "3: 2"
TS |  |  |  | Technická specifikace položky odpovídá příslušné cenové soustavě
P | 19 | 917223 |  | SILNIČNÍ A CHODNÍKOVÉ OBRUBY Z BETONOVÝCH OBRUBNÍKŮ ŠÍŘ 100MM | M | 13 | 0 | 0 |  |  | 0 | 0 | OTSKP 2022 | 0 | 3 |  |  | 0.21
PP
VV |  |  |  | "1: betonový obrubník podél schodišť 300/100" "2: 13"
TS |  |  |  | Technická specifikace položky odpovídá příslušné cenové soustavě
SD |  | R015 |  | LIKVIDACE ODPADŮ vč. dopravy | [6 empty] | 0 | 0
P | 1 | R015111 | 901 | LIKVIDACE ODPADŮ NEKONTAMINOVANÝCH - 17 05 04 VYTĚŽENÉ ZEMINY A HORNINY - I. TŘÍDA TĚŽITELNOSTI včet | T | 109.057 | 0 | 0 |  |  | 0 | 0 | ODP+d 22 NEMASE 2022 | 0 | 3 |  |  | 0.21
PP |  |  |  | "Evidenční položka. Neoceňovat v objektu SO/PS, položka se oceňuje pouze v objektu SO 90-90."
VV |  |  |  | "1: výkopek na skládku" "2: (105,319-45)*1,808" "3: Viz. TZ"
TS |  |  |  | 1. Položka obsahuje: - veškeré poplatky provozovateli skládky, recyklační linky nebo jiného zařízení na zpracování nebo likvidaci odpadů související s převzetím, uložením, zpracováním nebo likvidací odpadu - náklady spojené s dopravou odpadu z místa stavby na místo převzetí provozovatelem skládky, recyklační linky nebo jiného zařízení na zpracování nebo likvidaci odpadů - platí pro jakýkoliv způsob dopravy (po suchu, po vodě, ve vzduchu, ppř. dopravníky) a zahrnuje i potřebný počet naložení nebo přeložení či úpravou v případě meziskládkování - náklady spojené s vyložením, manipulací, rozhrnutím či úpravou do figury s materiálem v místě skládky 3. Způsob měření: Tunou se rozumí hmotnost odpadu vytříděného v souladu se zákonem č. 185/2001 Sb., o nakládání s odpady, v platném znění.

## SO 37-50-54
SŽDC05 | [14 empty] | 3
S | Stavba: | 3273214901_zm11 |  | Modernizace trati Nemanice I - Ševětín, část "B" Red Fidic | [6 empty] | D.2.1.10 | 0 | AspeEsticon | 0 | 2
O | Objekt: | D.2.1.10 |  | Protihlukové objekty | [9 empty] | 0.12 | 2
Typ | Poř. číslo | Kód položky | Varianta | Název položky | MJ | Množství | Jednotková hmotnost | Celková hmotnost |  |  | Jednotková cena |  | Cenové soustavy | 0.21
Dodávka
[9 empty] | Jednotková | Celkem | Jednotková | Celkem |  |  |  | Počet položek s nulovou cenou | 9
O1 |  | SO 37-50-54 |  | Ševětín, zemní val v km 24,529 - 22,627 vpravo | [6 empty] | 0 | 0
SD |  | 001 |  | Zemní práce | [6 empty] | 0 | 0
P | 1 | 126731 |  | ZŘÍZENÍ STUPŇŮ V PODLOŽÍ NÁSYPŮ TŘ. I, ODVOZ DO 1KM | M3 | 865.1 | 0 | 0 |  |  | 0 | 0 | OTSKP 2022 | 0 | 3 |  |  | 0.21
PP
VV |  |  |  | "1: svahové stupně" "2: 865,1"
TS |  |  |  | Technická specifikace položky odpovídá příslušné cenové soustavě
P | 2 | 17910 |  | NÁSYPY Z ARMOVANÝCH ZEMIN SE ZHUTNĚNÍM | M3 | 2046 | 0 | 0 |  |  | 0 | 0 | OTSKP 2022 | 0 | 3 |  |  | 0.21
PP
VV |  |  |  | "1: konstrukce přilehlá ke koleji - svah s obalovaným čelem" "2: 93*22"
TS |  |  |  | Technická specifikace položky odpovídá příslušné cenové soustavě
P | 3 | 18222 |  | ROZPROSTŘENÍ ORNICE VE SVAHU V TL DO 0,15M | M2 | 1572 | 0 | 0 |  |  | 0 | 0 | OTSKP 2022 | 0 | 3 |  |  | 0.21
PP
VV |  |  |  | "1: 1572"
TS |  |  |  | Technická specifikace položky odpovídá příslušné cenové soustavě
P | 4 | 18232 |  | ROZPROSTŘENÍ ORNICE V ROVINĚ V TL DO 0,15M | M2 | 158 | 0 | 0 |  |  | 0 | 0 | OTSKP 2022 | 0 | 3 |  |  | 0.21
PP
VV |  |  |  | "1: 158"
TS |  |  |  | Technická specifikace položky odpovídá příslušné cenové soustavě
P | 5 | R23314 |  | ORNICE VL - NÁKUP | T | 521.1 | 0 | 0 |  |  | 0 | 0 |  | 0 | 3 |  |  | 0.21
PP
VV |  |  |  | "1: Plocha ohumusování x tl. 0,15 m, 1 m3 = 1,8 t" "2: (418+1512)*0,15*1,8"
TS
P | 6 | 18242 |  | ZALOŽENÍ TRÁVNÍKU HYDROOSEVEM NA ORNICI | M2 | 1730 | 0 | 0 |  |  | 0 | 0 | OTSKP 2022 | 0 | 3 |  |  | 0.21
PP
VV |  |  |  | "1: 1730"
TS |  |  |  | Technická specifikace položky odpovídá příslušné cenové soustavě
SD |  | 002 |  | Základy | [6 empty] | 0 | 0
P | 7 | 21461C |  | SEPARAČNÍ GEOTEXTILIE DO 300G/M2 | M2 | 1489 | 0 | 0 |  |  | 0 | 0 | OTSKP 2022 | 0 | 3 |  |  | 0.21
PP
VV |  |  |  | "1: filtrační a separační geotextilie na dně valu" "2: 1489"
TS |  |  |  | Technická specifikace položky odpovídá příslušné cenové soustavě
P | 8 | 28995 |  | KOTEVNÍ SÍTĚ PRO GABIONY A ARMOVANÉ ZEMINY | M2 | 5251.2 | 0 | 0 |  |  | 0 | 0 | OTSKP 2022 | 0 | 3 |  |  | 0.21
PP
VV |  |  |  | "1: jednoosá geosíť s min. tahovou pevností 40 kN/m2" "2: 5251,2" "3: Výkres 2.002"
TS |  |  |  | Technická specifikace položky odpovídá příslušné cenové soustavě
P | 9 | 28997 |  | OPLÁŠTĚNÍ (ZPEVNĚNÍ) Z GEOTEXTILIE A GEOMŘÍŽOVIN | M2 | 1838 | 0 | 0 |  |  | 0 | 0 | OTSKP 2022 | 0 | 3 |  |  | 0.21
PP
VV |  |  |  | "1: biodegradabilní protierozní rohož na svazích konstrukce " "2: 1838"
TS |  |  |  | Technická specifikace položky odpovídá příslušné cenové soustavě

## SO 33-14-01
SŽDC05 | [14 empty] | 3
S | Stavba: | 3273214901_zm11 |  | Modernizace trati Nemanice I - Ševětín, část "B" Red Fidic | [6 empty] | D.2.1.2 | 0 | AspeEsticon | 0 | 2
O | Objekt: | D.2.1.2 |  | Nástupiště | [9 empty] | 0.12 | 2
Typ | Poř. číslo | Kód položky | Varianta | Název položky | MJ | Množství | Jednotková hmotnost | Celková hmotnost |  |  | Jednotková cena |  | Cenové soustavy | 0.21
Dodávka
[9 empty] | Jednotková | Celkem | Jednotková | Celkem |  |  |  | Počet položek s nulovou cenou | 13
O1 |  | SO 33-14-01 |  | ŽST Hluboká n/V Zámostí, demontáž stávajících nástupišť | [6 empty] | 0 | 0
SD |  | 10 |  | Zemní práce | [6 empty] | 0 | 0
P | 1 | 11313A |  | ODSTRANĚNÍ KRYTU ZPEVNĚNÝCH PLOCH S ASFALTOVÝM POJIVEM - BEZ DOPRAVY | M3 | 87.88 | 0 | 0 |  |  | 0 | 0 | OTSKP 2022 | 0 | 3 |  |  | 0.21
PP
VV |  |  |  | 1098,5*0,08"dle VK/4" = 87,880 [A]
TS |  |  |  | Položka zahrnuje veškerou manipulaci s vybouranou sutí a s vybouranými hmotami, kromě vodorovné dopravy, vč. uložení na skládku. Nezahrnuje poplatek za skládku, který se vykazuje v položce 0141** (s výjimkou malého množství bouraného materiálu, kde je možné poplatek zahrnout do jednotkové ceny bourání – tento fakt musí být uveden v doplňujícím textu k položce).
P | 2 | 11313B |  | ODSTRANĚNÍ KRYTU ZPEVNĚNÝCH PLOCH S ASFALTOVÝM POJIVEM - DOPRAVA | tkm | 2900.04 | 0 | 0 |  |  | 0 | 0 | OTSKP 2022 | 0 | 3 |  |  | 0.21
PP
VV |  |  |  | (1098,5*0,08*2,2)*15"dle VK/4" = 2900,040 [A] "Recyklační středisko stavebních odpadů Jivno v k.ú. Jivno 15km"
TS |  |  |  | Položka zahrnuje samostatnou dopravu suti a vybouraných hmot. Množství se určí jako součin hmotnosti [t] a požadované vzdálenosti [km].
P | 3 | 11351A |  | ODSTRANĚNÍ ZÁHONOVÝCH OBRUBNÍKŮ - BEZ DOPRAVY | M | 632 | 0 | 0 |  |  | 0 | 0 | OTSKP 2022 | 0 | 3 |  |  | 0.21
PP
VV |  |  |  | 632,0"dle VK/6" = 632,000 [A]
TS |  |  |  | Položka zahrnuje veškerou manipulaci s vybouranou sutí a s vybouranými hmotami, kromě vodorovné dopravy, vč. uložení na skládku. Nezahrnuje poplatek za skládku, který se vykazuje v položce 0141** (s výjimkou malého množství bouraného materiálu, kde je možné poplatek zahrnout do jednotkové ceny bourání – tento fakt musí být uveden v doplňujícím textu k položce).
P | 4 | 11351B |  | ODSTRANĚNÍ ZÁHONOVÝCH OBRUBNÍKŮ - DOPRAVA | tkm | 296.25 | 0 | 0 |  |  | 0 | 0 | OTSKP 2022 | 0 | 3 |  |  | 0.21
PP
VV |  |  |  | (632*0,0125*2,5)*15"dle VK/6""odvoz na recyklační středisko stavebních odpadů Jivno v k.ú. Jivno 15km" = 296,250 [A]
TS |  |  |  | Položka zahrnuje samostatnou dopravu suti a vybouraných hmot. Množství se určí jako součin hmotnosti [t] a požadované vzdálenosti [km].
P | 5 | 11352A |  | ODSTRANĚNÍ CHODNÍKOVÝCH A SILNIČNÍCH OBRUBNÍKŮ BETONOVÝCH - BEZ DOPRAVY | M | 428 | 0 | 0 |  |  | 0 | 0 | OTSKP 2022 | 0 | 3 |  |  | 0.21
PP
VV |  |  |  | 428,0"dle VK/5" = 428,000 [A]
TS |  |  |  | Položka zahrnuje veškerou manipulaci s vybouranou sutí a s vybouranými hmotami, kromě vodorovné dopravy, vč. uložení na skládku. Nezahrnuje poplatek za skládku, který se vykazuje v položce 0141** (s výjimkou malého množství bouraného materiálu, kde je možné poplatek zahrnout do jednotkové ceny bourání – tento fakt musí být uveden v doplňujícím textu k položce).
P | 6 | 11352B |  | ODSTRANĚNÍ CHODNÍKOVÝCH A SILNIČNÍCH OBRUBNÍKŮ BETONOVÝCH - DOPRAVA | tkm | 401.25 | 0 | 0 |  |  | 0 | 0 | OTSKP 2022 | 0 | 3 |  |  | 0.21
PP
VV |  |  |  | (428,0*0,025*2,5)*15"dle VK/5""odvoz na recyklační středisko stavebních odpadů Jivno v k.ú. Jivno 15km" = 401,250 [A]
TS |  |  |  | Položka zahrnuje samostatnou dopravu suti a vybouraných hmot. Množství se určí jako součin hmotnosti [t] a požadované vzdálenosti [km].
SD |  | 9 |  | Ostatní konstrukce a práce | [6 empty] | 0 | 0
P | 7 | 965321 |  | ROZEBRÁNÍ PŘEJEZDU, PŘECHODU OSTATNÍCH | M2 | 38.75 | 0 | 0 |  |  | 0 | 0 | OTSKP 2022 | 0 | 3 |  |  | 0.21
PP
VV |  |  |  | 24,87"přechod pryžový na sklad investora"", dle listu `výpočet`" = 24,870 [A] 13,88" přechod dřevěný k likvidaci, dle listu `výpočet`" = 13,880 [B] "Celkem: "A+B = 38,750 [C]
TS |  |  |  | 1. Položka obsahuje: – rozebrání železničního přejezdu nebo přechodu do součástí včetně hrubého očištění – naložení vybouraného materiálu na dopravní prostředek – příplatky za ztížené podmínky při práci v kolejišti, např. za překážky na straně koleje apod. 2. Položka neobsahuje: – náklady na zřízení a odstranění dopravního značení objízdné trasy – odvoz vybouraného materiálu do skladu nebo na likvidaci – poplatky za likvidaci odpadů, nacení se položkami ze ssd 0 3. Způsob měření: Měří se půdorysná plocha (pojízdná nebo pochozí) vlastní přejezdové konstrukce tvořené daným systémem. kolejnice a žlábky se z plochy neodečítají. Do plochy se nezapočítávají ochranné klíny, prahové vpusti apod.
P | 8 | 965322 |  | ROZEBRÁNÍ PŘEJEZDU, PŘECHODU OSTATNÍCH - ODVOZ (NA LIKVIDACI ODPADŮ NEBO JINÉ URČENÉ MÍSTO) | tkm | 64.275 | 0 | 0 |  |  | 0 | 0 | OTSKP 2022 | 0 | 3 |  |  | 0.21
PP
VV |  |  |  | (24,87*0,05*0,5)*20"přechod pryžový na sklad investora 20km" = 12,435 [A] (14,4*0,1*3)*12"přechod pryžový pouze ocel na sběrna České Budějovice 12 km" = 51,840 [B] "Celkem: "A+B = 64,275 [C]
TS |  |  |  | 1. Položka obsahuje: – odvoz jakýmkoliv dopravním prostředkem a složení – případné překládky na trase 2. Položka neobsahuje: – naložení vybouraného materiálu na dopravní prostředek (je zahrnuto ve zdrojové položce) – poplatky za likvidaci odpadů, nacení se položkami ze ssd 0 3. Způsob měření: Výměra je sumou součinů tun vybouraného materiálu v původním stavu a k nim příslušných jednotlivých odvozových vzdáleností v kilometrech.
P | 11 | 96711A |  | VYBOURÁNÍ ČÁSTÍ KONSTRUKCÍ Z BETON DÍLCŮ - BEZ DOPRAVY | M3 | 181.3 | 0 | 0 |  |  | 0 | 0 | OTSKP 2022 | 0 | 3 |  |  | 0.21
PP
VV |  |  |  | 45,66"objem demontovaného betonu (panely+zpěv.plocha)" = 45,660 [A] 68,86"objem tvárnic" = 68,860 [B] 66,78"objem podložek pod tvárnice tischer" = 66,780 [C] "Celkem: "A+B+C = 181,300 [D]
TS |  |  |  | položka zahrnuje: - veškerou manipulaci s vybouranou sutí a hmotami, kromě vodorovné dopravy, včetně uložení na skládku - veškeré další práce plynoucí z technologického předpisu a z platných předpisů nezahrnuje poplatek za skládku, který se vykazuje v položce 0141** (s výjimkou malého množství bouraného materiálu, kde je možné poplatek zahrnout do jednotkové ceny bourání – tento fakt musí být uveden v doplňujícím textu k položce)
P | 12 | 96711B |  | VYBOURÁNÍ ČÁSTÍ KONSTRUKCÍ Z BETON DÍLCŮ - DOPRAVA | tkm | 6798.75 | 0 | 0 |  |  | 0 | 0 | OTSKP 2022 | 0 | 3 |  |  | 0.21
PP
VV |  |  |  | 45,66*2,5*15"objem demontovaného betonu (panely+zpěv.plocha) x 2,5t/m3 " = 1712,250 [A] 68,86*2,5*15" objem tvárnic x 2,5t/m3" = 2582,250 [B] 66,78*2,5*15" objem podložek pod tvárnice tischer x 2,5t/m3" = 2504,250 [C] "Celkem: "A+B+C = 6798,750 [D] "recyklační středisko stavebních odpadů Jivno v k.ú. Jivno 15km"
TS |  |  |  | Položka zahrnuje samostatnou dopravu suti a vybouraných hmot. Množství se určí jako součin hmotnosti [t] a požadované vzdálenosti [km].
SD |  | 96 |  | Bourání konstrukcí | [6 empty] | 0 | 0
P | 9 | 965511 |  | ROZEBRÁNÍ NÁSTUPIŠTĚ TYPU TISCHER | M | 1059 | 0 | 0 |  |  | 0 | 0 | OTSKP 2022 | 0 | 3 |  |  | 0.21
PP
VV |  |  |  | 1059,0"dle VK/1" = 1059,000 [A]
TS |  |  |  | 1. Položka obsahuje: – rozebrání nástupiště do součástí včetně hrubého očištění – naložení vybouraného materiálu na dopravní prostředek – příplatky za ztížené podmínky při práci v kolejišti, např. za překážky na straně koleje apod. 2. Položka neobsahuje: – rozebrání krytu a podkladních vrstev zpevněných ploch – zemní práce – odvoz vybouraného materiálu do skladu nebo na likvidaci – poplatky za likvidaci odpadů, nacení se položkami ze ssd 0 3. Způsob měření: Měří se vždy délka nástupní hrany nástupiště podél přilehlé koleje v metrech délkových, a to i u oboustranných nástupišť.
P | 10 | 965512 |  | ROZEBRÁNÍ NÁSTUPIŠTĚ TYPU TISCHER - ODVOZ (NA LIKVIDACI ODPADŮ NEBO JINÉ URČENÉ MÍSTO) | tkm | 2378.755 | 0 | 0 |  |  | 0 | 0 | OTSKP 2022 | 0 | 3 |  |  | 0.21
PP
VV |  |  |  | "(1064,32*0,149)*15Recyklační středisko stavebních odpadů Jivno v k.ú. Jivno 15km, 1ks tvárnice 149kg"
TS |  |  |  | 1. Položka obsahuje: – odvoz jakýmkoliv dopravním prostředkem a složení – případné překládky na trase 2. Položka neobsahuje: – naložení vybouraného materiálu na dopravní prostředek (je zahrnuto ve zdrojové položce) – poplatky za likvidaci odpadů, nacení se položkami ze ssd 0 3. Způsob měření: Výměra je součtem součinů metrů krychlových tun vybouraného materiálu v původním stavu a jednotlivých vzdáleností v kilometrech.
SD |  | R015 |  | Likvidace odpadů vč. dopravy | [6 empty] | 0 | 0
P | 13 | R015520 | 952 | LIKVIDACE ODPADŮ NEBEZPEČNÝCH - 17 02 04* ŽELEZNIČNÍ PRAŽCE DŘEVĚNÉ včetně dopravy | T | 0.695 | 0 | 0 |  |  | 0 | 0 | ODP+d 22 NEMASE 2022 | 0 | 3 |  |  | 0.21
PP |  |  |  | Evidenční položka. Neoceňovat v objektu SO/PS, položka se oceňuje pouze v objektu SO 90-90.
VV |  |  |  | 13,9*0,1*0,5"m2 x tl.10cm x ca 500kg kontaminovaný přechod" = 0,695 [A]
TS |  |  |  | 1. Položka obsahuje: - veškeré poplatky provozovateli skládky, recyklační linky nebo jiného zařízení na zpracování nebo likvidaci odpadů související s převzetím, uložením, zpracováním nebo likvidací odpadu - náklady spojené s dopravou odpadu z místa stavby na místo převzetí provozovatelem skládky, recyklační linky nebo jiného zařízení na zpracování nebo likvidaci odpadů - platí pro jakýkoliv způsob dopravy (po suchu, po vodě, ve vzduchu, ppř. dopravníky) a zahrnuje i potřebný počet naložení nebo přeložení či úpravou v případě meziskládkování - náklady spojené s vyložením, manipulací, rozhrnutím či úpravou do figury s materiálem v místě skládky 3. Způsob měření: Tunou se rozumí hmotnost odpadu vytříděného v souladu se zákonem č. 185/2001 Sb., o nakládání s odpady, v platném znění.

## SO 35-14-01
SŽDC05 | [14 empty] | 3
S | Stavba: | 3273214901_zm11 |  | Modernizace trati Nemanice I - Ševětín, část "B" Red Fidic | [6 empty] | D.2.1.2 | 0 | AspeEsticon | 0 | 2
O | Objekt: | D.2.1.2 |  | Nástupiště | [9 empty] | 0.12 | 2
Typ | Poř. číslo | Kód položky | Varianta | Název položky | MJ | Množství | Jednotková hmotnost | Celková hmotnost |  |  | Jednotková cena |  | Cenové soustavy | 0.21
Dodávka
[9 empty] | Jednotková | Celkem | Jednotková | Celkem |  |  |  | Počet položek s nulovou cenou | 11
O1 |  | SO 35-14-01 |  | ŽST Chotýčany, demontáž stávajících nástupišť | [6 empty] | 0 | 0
SD |  | 10 |  | Zemní práce | [6 empty] | 0 | 0
P | 1 | 11352A |  | ODSTRANĚNÍ CHODNÍKOVÝCH A SILNIČNÍCH OBRUBNÍKŮ BETONOVÝCH - BEZ DOPRAVY | M | 428 | 0 | 0 |  |  | 0 | 0 | OTSKP 2022 | 0 | 3 |  |  | 0.21
PP
VV |  |  |  | 428,0"dle VK/4" = 428,000 [A]
TS |  |  |  | Položka zahrnuje veškerou manipulaci s vybouranou sutí a s vybouranými hmotami, kromě vodorovné dopravy, vč. uložení na skládku. Nezahrnuje poplatek za skládku, který se vykazuje v položce 0141** (s výjimkou malého množství bouraného materiálu, kde je možné poplatek zahrnout do jednotkové ceny bourání – tento fakt musí být uveden v doplňujícím textu k položce).
P | 2 | 11352B |  | ODSTRANĚNÍ CHODNÍKOVÝCH A SILNIČNÍCH OBRUBNÍKŮ BETONOVÝCH - DOPRAVA | tkm | 401.25 | 0 | 0 |  |  | 0 | 0 | OTSKP 2022 | 0 | 3 |  |  | 0.21
PP
VV |  |  |  | (428,0*0,025*2,5)*15"dle VK/5""odvoz na recyklační středisko stavebních odpadů Jivno v k.ú. Jivno 15km" = 401,250 [A]
TS |  |  |  | Položka zahrnuje samostatnou dopravu suti a vybouraných hmot. Množství se určí jako součin hmotnosti [t] a požadované vzdálenosti [km].
SD |  | 9 |  | Ostatní konstrukce a práce | [6 empty] | 0 | 0
P | 3 | 965311 |  | ROZEBRÁNÍ PŘEJEZDU, PŘECHODU Z DÍLCŮ | M2 | 33.3 | 0 | 0 |  |  | 0 | 0 | OTSKP 2022 | 0 | 3 |  |  | 0.21
PP
VV |  |  |  | 33,30"dle VK/7" = 33,300 [A]
TS |  |  |  | 1. Položka obsahuje: – rozebrání železničního přejezdu nebo přechodu do součástí včetně hrubého očištění – naložení vybouraného materiálu na dopravní prostředek – příplatky za ztížené podmínky při práci v kolejišti, např. za překážky na straně koleje apod. 2. Položka neobsahuje: – náklady na zřízení a odstranění dopravního značení objízdné trasy – odvoz vybouraného materiálu do skladu nebo na likvidaci – poplatky za likvidaci odpadů, nacení se položkami ze ssd 0 3. Způsob měření: Měří se půdorysná plocha (pojízdná nebo pochozí) vlastní přejezdové konstrukce tvořené daným systémem. kolejnice a žlábky se z plochy neodečítají. Do plochy se nezapočítávají ochranné klíny, prahové vpusti apod.
P | 4 | 965312 |  | ROZEBRÁNÍ PŘEJEZDU, PŘECHODU Z DÍLCŮ - ODVOZ (NA LIKVIDACI ODPADŮ NEBO JINÉ URČENÉ MÍSTO) | tkm | 194.805 | 0 | 0 |  |  | 0 | 0 | OTSKP 2022 | 0 | 3 |  |  | 0.21
PP
VV |  |  |  | (33,30*0,15*2,6)*15"dle VK/7 tl.15cm, 2,6t/m3, recyklační středisko stavebních odpadů Jivno v k.ú. Jivno 15km" = 194,805 [A]
TS |  |  |  | 1. Položka obsahuje: – odvoz jakýmkoliv dopravním prostředkem a složení – případné překládky na trase 2. Položka neobsahuje: – naložení vybouraného materiálu na dopravní prostředek (je zahrnuto ve zdrojové položce) – poplatky za likvidaci odpadů, nacení se položkami ze ssd 0 3. Způsob měření: Výměra je sumou součinů tun vybouraného materiálu v původním stavu a k nim příslušných jednotlivých odvozových vzdáleností v kilometrech.
P | 5 | 965321 |  | ROZEBRÁNÍ PŘEJEZDU, PŘECHODU OSTATNÍCH | M2 | 30.63 | 0 | 0 |  |  | 0 | 0 | OTSKP 2022 | 0 | 3 |  |  | 0.21
PP
VV |  |  |  | 24,87"přechod pryžový na sklad investora, dle listu `výpočet`" = 24,870 [A] 5,76" přechod dřevěný k likvidaci, dle listu `výpočet`" = 5,760 [B] "Celkem: "A+B = 30,630 [C]
TS |  |  |  | 1. Položka obsahuje: – rozebrání železničního přejezdu nebo přechodu do součástí včetně hrubého očištění – naložení vybouraného materiálu na dopravní prostředek – příplatky za ztížené podmínky při práci v kolejišti, např. za překážky na straně koleje apod. 2. Položka neobsahuje: – náklady na zřízení a odstranění dopravního značení objízdné trasy – odvoz vybouraného materiálu do skladu nebo na likvidaci – poplatky za likvidaci odpadů, nacení se položkami ze ssd 0 3. Způsob měření: Měří se půdorysná plocha (pojízdná nebo pochozí) vlastní přejezdové konstrukce tvořené daným systémem. kolejnice a žlábky se z plochy neodečítají. Do plochy se nezapočítávají ochranné klíny, prahové vpusti apod.
P | 6 | 965322 |  | ROZEBRÁNÍ PŘEJEZDU, PŘECHODU OSTATNÍCH - ODVOZ (NA LIKVIDACI ODPADŮ NEBO JINÉ URČENÉ MÍSTO) | tkm | 33.171 | 0 | 0 |  |  | 0 | 0 | OTSKP 2022 | 0 | 3 |  |  | 0.21
PP
VV |  |  |  | (24,87*0,05*0,5)*20"přechod pryžový na sklad investora 20km" = 12,435 [A] (5,76*0,1*3)*12"přechod pryžový pouze ocel na sběrna České Budějovice 12 km" = 20,736 [B] "Celkem: "A+B = 33,171 [C]
TS |  |  |  | 1. Položka obsahuje: – odvoz jakýmkoliv dopravním prostředkem a složení – případné překládky na trase 2. Položka neobsahuje: – naložení vybouraného materiálu na dopravní prostředek (je zahrnuto ve zdrojové položce) – poplatky za likvidaci odpadů, nacení se položkami ze ssd 0 3. Způsob měření: Výměra je sumou součinů tun vybouraného materiálu v původním stavu a k nim příslušných jednotlivých odvozových vzdáleností v kilometrech.
P | 9 | 96711A |  | VYBOURÁNÍ ČÁSTÍ KONSTRUKCÍ Z BETON DÍLCŮ - BEZ DOPRAVY | M3 | 135.37 | 0 | 0 |  |  | 0 | 0 | OTSKP 2022 | 0 | 3 |  |  | 0.21
PP
VV |  |  |  | 22,68"objem demontovaného betonu (panely+zpěv.plocha)" = 22,680 [A] 57,4"objem tvárnic" = 57,400 [B] 55,29"objem podložek pod tvárnice tischer" = 55,290 [C] "Celkem: "A+B+C = 135,370 [D]
TS |  |  |  | položka zahrnuje: - veškerou manipulaci s vybouranou sutí a hmotami, kromě vodorovné dopravy, včetně uložení na skládku - veškeré další práce plynoucí z technologického předpisu a z platných předpisů nezahrnuje poplatek za skládku, který se vykazuje v položce 0141** (s výjimkou malého množství bouraného materiálu, kde je možné poplatek zahrnout do jednotkové ceny bourání – tento fakt musí být uveden v doplňujícím textu k položce)
P | 10 | 96711B |  | VYBOURÁNÍ ČÁSTÍ KONSTRUKCÍ Z BETON DÍLCŮ - DOPRAVA | tkm | 5076.375 | 0 | 0 |  |  | 0 | 0 | OTSKP 2022 | 0 | 3 |  |  | 0.21
PP
VV |  |  |  | 22,68*2,5*15"objem demontovaného betonu (panely+zpěv.plocha) x 2,5t/m3 " = 850,500 [A] 57,4*2,5*15" objem tvárnic x 2,5t/m3" = 2152,500 [B] 55,29*2,5*15" objem podložek pod tvárnice tischer x 2,5t/m3" = 2073,375 [C] "Celkem: "A+B+C = 5076,375 [D] "recyklační středisko stavebních odpadů Jivno v k.ú. Jivno 15km"
TS |  |  |  | Položka zahrnuje samostatnou dopravu suti a vybouraných hmot. Množství se určí jako součin hmotnosti [t] a požadované vzdálenosti [km].
SD |  | 96 |  | Bourání konstrukcí | [6 empty] | 0 | 0
P | 7 | 965511 |  | ROZEBRÁNÍ NÁSTUPIŠTĚ TYPU TISCHER | M | 882.7 | 0 | 0 |  |  | 0 | 0 | OTSKP 2022 | 0 | 3 |  |  | 0.21
PP
VV |  |  |  | 882,7"dle VK/1" = 882,700 [A]
TS |  |  |  | 1. Položka obsahuje: – rozebrání nástupiště do součástí včetně hrubého očištění – naložení vybouraného materiálu na dopravní prostředek – příplatky za ztížené podmínky při práci v kolejišti, např. za překážky na straně koleje apod. 2. Položka neobsahuje: – rozebrání krytu a podkladních vrstev zpevněných ploch – zemní práce – odvoz vybouraného materiálu do skladu nebo na likvidaci – poplatky za likvidaci odpadů, nacení se položkami ze ssd 0 3. Způsob měření: Měří se vždy délka nástupní hrany nástupiště podél přilehlé koleje v metrech délkových, a to i u oboustranných nástupišť.
P | 8 | 965512 |  | ROZEBRÁNÍ NÁSTUPIŠTĚ TYPU TISCHER - ODVOZ (NA LIKVIDACI ODPADŮ NEBO JINÉ URČENÉ MÍSTO) | tkm | 1972.835 | 0 | 0 |  |  | 0 | 0 | OTSKP 2022 | 0 | 3 |  |  | 0.21
PP
VV |  |  |  | "(882,7*0,149)*15Recyklační středisko stavebních odpadů Jivno v k.ú. Jivno 15km, 1ks tvárnice 149kg"
TS |  |  |  | 1. Položka obsahuje: – odvoz jakýmkoliv dopravním prostředkem a složení – případné překládky na trase 2. Položka neobsahuje: – naložení vybouraného materiálu na dopravní prostředek (je zahrnuto ve zdrojové položce) – poplatky za likvidaci odpadů, nacení se položkami ze ssd 0 3. Způsob měření: Výměra je součtem součinů metrů krychlových tun vybouraného materiálu v původním stavu a jednotlivých vzdáleností v kilometrech.
SD |  | R015 |  | Likvidace odpadů vč. dopravy | [6 empty] | 0 | 0
P | 11 | R015520 | 952 | LIKVIDACE ODPADŮ NEBEZPEČNÝCH - 17 02 04* ŽELEZNIČNÍ PRAŽCE DŘEVĚNÉ včetně dopravy | T | 0.288 | 0 | 0 |  |  | 0 | 0 | ODP+d 22 NEMASE 2022 | 0 | 3 |  |  | 0.21
PP |  |  |  | Evidenční položka. Neoceňovat v objektu SO/PS, položka se oceňuje pouze v objektu SO 90-90.
VV |  |  |  | 5,76*0,1*0,5"m2 x tl.10cm x ca 500kg kontaminovaný přechod" = 0,288 [A]
TS |  |  |  | 1. Položka obsahuje: - veškeré poplatky provozovateli skládky, recyklační linky nebo jiného zařízení na zpracování nebo likvidaci odpadů související s převzetím, uložením, zpracováním nebo likvidací odpadu - náklady spojené s dopravou odpadu z místa stavby na místo převzetí provozovatelem skládky, recyklační linky nebo jiného zařízení na zpracování nebo likvidaci odpadů - platí pro jakýkoliv způsob dopravy (po suchu, po vodě, ve vzduchu, ppř. dopravníky) a zahrnuje i potřebný počet naložení nebo přeložení či úpravou v případě meziskládkování - náklady spojené s vyložením, manipulací, rozhrnutím či úpravou do figury s materiálem v místě skládky 3. Způsob měření: Tunou se rozumí hmotnost odpadu vytříděného v souladu se zákonem č. 185/2001 Sb., o nakládání s odpady, v platném znění.

## SO 37-14-51
SŽDC05 | [14 empty] | 3
S | Stavba: | 3273214901_zm11 |  | Modernizace trati Nemanice I - Ševětín, část "B" Red Fidic | [6 empty] | D.2.1.2 | 0 | AspeEsticon | 0 | 2
O | Objekt: | D.2.1.2 |  | Nástupiště | [9 empty] | 0.12 | 2
Typ | Poř. číslo | Kód položky | Varianta | Název položky | MJ | Množství | Jednotková hmotnost | Celková hmotnost |  |  | Jednotková cena |  | Cenové soustavy | 0.21
Dodávka
[9 empty] | Jednotková | Celkem | Jednotková | Celkem |  |  |  | Počet položek s nulovou cenou | 51
O1 |  | SO 37-14-51 |  | ŽST Ševětín, nástupiště | [6 empty] | 0 | 0
SD |  | 1 |  | Zemní práce | [6 empty] | 0 | 0
P | 1 | 12190 |  | PŘEVRSTVENÍ ORNICE | M3 | 283.218 | 0 | 0 |  |  | 0 | 0 | OTSKP 2022 | 0 | 3 |  |  | 0.21
PP
VV |  |  |  | "`Dle technické zprávy, výkresových příloh projektové dokumentace,TKP staveb státních drah, výkazů materiálu projektu a tabulky kubatur projektanta. ` `na mezideponii``1 ročně po dobu 4 let` (472,03*0,15)*4 = 283,218 [A] " "Celkem "283,218 = 283,218 [B]
TS |  |  |  | položka zahrnuje převrstvení ornice na skládce
P | 2 | 17120 |  | ULOŽENÍ SYPANINY DO NÁSYPŮ A NA SKLÁDKY BEZ ZHUTNĚNÍ | M3 | 517.546 | 0 | 0 |  |  | 0 | 0 | OTSKP 2022 | 0 | 3 |  |  | 0.21
PP
VV |  |  |  | "Kamenivo z pol. R11332Asc 446,978 = 446,978 [A] Zemina z pol. R13273s 11,52 = 11,520 [B] Zemina z pol.R12373sc 59,048 = 59,048 [C] Celkové množství = 517,546 " "Celkem "517,546 = 517,546 [B]
TS |  |  |  | položka zahrnuje: - kompletní provedení zemní konstrukce do předepsaného tvaru - ošetření úložiště po celou dobu práce v něm vč. klimatických opatření - ztížení v okolí vedení, konstrukcí a objektů a jejich dočasné zajištění - ztížení provádění ve ztížených podmínkách a stísněných prostorech - ztížené ukládání sypaniny pod vodu - ukládání po vrstvách a po jiných nutných částech (figurách) vč. dosypávek - spouštění a nošení materiálu - úprava, očištění a ochrana podloží a svahů - svahování, uzavírání povrchů svahů - udržování úložiště a jeho ochrana proti vodě - odvedení nebo obvedení vody v okolí úložiště a v úložišti - veškeré pomocné konstrukce umožňující provedení zemní konstrukce (příjezdy, sjezdy, nájezdy, lešení, podpěrné konstrukce, přemostění, zpevněné plochy, zakrytí a pod.)
P | 3 | 17481 |  | ZÁSYP JAM A RÝH Z NAKUPOVANÝCH MATERIÁLŮ | M3 | 11.46 | 0 | 0 |  |  | 0 | 0 | OTSKP 2022 | 0 | 3 |  |  | 0.21
PP
VV |  |  |  | "`Dle technické zprávy, výkresových příloh projektové dokumentace,TKP staveb státních drah, výkazů materiálu projektu a tabulky kubatur projektanta.` `Svodné potrubí` 1,86 = 1,860 [A] `Vsakovací rýha kamenivo 32/63` 9,6 = 9,600 [B] Celkem: A+B = 11,460 [C] " "Celkem "11,46 = 11,460 [B]
TS |  |  |  | položka zahrnuje: - kompletní provedení zemní konstrukce včetně nákupu a dopravy materiálu dle zadávací dokumentace - úprava ukládaného materiálu vlhčením, tříděním, promícháním nebo vysoušením, příp. jiné úpravy za účelem zlepšení jeho mech. vlastností - hutnění i různé míry hutnění - ošetření úložiště po celou dobu práce v něm vč. klimatických opatření - ztížení v okolí vedení, konstrukcí a objektů a jejich dočasné zajištění - ztížení provádění vč. hutnění ve ztížených podmínkách a stísněných prostorech - ztížené ukládání sypaniny pod vodu - ukládání po vrstvách a po jiných nutných částech (figurách) vč. dosypávek - spouštění a nošení materiálu - výměna částí zemní konstrukce znehodnocené klimatickými vlivy - udržování úložiště a jeho ochrana proti vodě - odvedení nebo obvedení vody v okolí úložiště a v úložišti - veškeré pomocné konstrukce umožňující provedení zemní konstrukce (příjezdy, sjezdy, nájezdy, lešení, podpěrné konstrukce, přemostění, zpevněné plochy, zakrytí a pod.)
P | 4 | 18110 |  | ÚPRAVA PLÁNĚ SE ZHUTNĚNÍM V HORNINĚ TŘ. I | M2 | 2449.83 | 0 | 0 |  |  | 0 | 0 | OTSKP 2022 | 0 | 3 |  |  | 0.21
PP
VV |  |  |  | "`Dle technické zprávy, výkresových příloh projektové dokumentace,TKP staveb státních drah, výkazů materiálu projektu a tabulky kubatur projektanta. ` `Přehutnění základové spáry nástupiště ` 1547,71 = 1547,710 [A] `Přehutnění zemní pláně pod dlažbou ` 902,12 = 902,120 [B] Celkem: A+B = 2449,830 [C] " "Celkem "2449,83 = 2449,830 [B]
TS |  |  |  | položka zahrnuje úpravu pláně včetně vyrovnání výškových rozdílů. Míru zhutnění určuje projekt.
P | 5 | 18222 |  | ROZPROSTŘENÍ ORNICE VE SVAHU V TL DO 0,15M | M2 | 472.03 | 0 | 0 |  |  | 0 | 0 | OTSKP 2022 | 0 | 3 |  |  | 0.21
PP
VV |  |  |  | "`Dle technické zprávy, výkresových příloh projektové dokumentace,TKP staveb státních drah, výkazů materiálu projektu a tabulky kubatur projektanta. ` 472,03 = 472,030 [A] " "Celkem "472,03 = 472,030 [B]
TS |  |  |  | položka zahrnuje: nutné přemístění ornice z dočasných skládek vzdálených do 50m rozprostření ornice v předepsané tloušťce ve svahu přes 1:5
P | 6 | 18242 |  | ZALOŽENÍ TRÁVNÍKU HYDROOSEVEM NA ORNICI | M2 | 472.03 | 0 | 0 |  |  | 0 | 0 | OTSKP 2022 | 0 | 3 |  |  | 0.21
PP
VV |  |  |  | "`Dle technické zprávy, výkresových příloh projektové dokumentace,TKP staveb státních drah, výkazů materiálu projektu a tabulky kubatur projektanta. ` 472,03 = 472,030 [A] " "Celkem "472,03 = 472,030 [B]
TS |  |  |  | Zahrnuje dodání předepsané travní směsi, hydroosev na ornici, zalévání, první pokosení, to vše bez ohledu na sklon terénu
P | 7 | 18247 |  | OŠETŘOVÁNÍ TRÁVNÍKU | M2 | 472.03 | 0 | 0 |  |  | 0 | 0 | OTSKP 2022 | 0 | 3 |  |  | 0.21
PP
VV |  |  |  | "`Dle technické zprávy, výkresových příloh projektové dokumentace,TKP staveb státních drah, výkazů materiálu projektu a tabulky kubatur projektanta. ` 472,03 = 472,030 [A] " "Celkem "472,03 = 472,030 [B]
TS |  |  |  | Zahrnuje pokosení se shrabáním, naložení shrabků na dopravní prostředek, s odvozem a se složením, to vše bez ohledu na sklon terénu zahrnuje nutné zalití a hnojení
P | 8 | 183511 |  | CHEMICKÉ ODPLEVELENÍ CELOPLOŠNÉ | M2 | 472.03 | 0 | 0 |  |  | 0 | 0 | OTSKP 2022 | 0 | 3 |  |  | 0.21
PP
VV |  |  |  | "`Dle technické zprávy, výkresových příloh projektové dokumentace,TKP staveb státních drah, výkazů materiálu projektu a tabulky kubatur projektanta. ` 472,03 = 472,030 [A] " "Celkem "472,03 = 472,030 [B]
TS |  |  |  | položka zahrnuje celoplošný postřik a chemickou likvidace nežádoucích rostlin nebo jejích částí a zabránění jejich dalšímu růstu na urovnaném volném terénu
P | 9 | 18600 |  | ZALÉVÁNÍ VODOU | M3 | 7.08 | 0 | 0 |  |  | 0 | 0 | OTSKP 2022 | 0 | 3 |  |  | 0.21
PP
VV |  |  |  | "`Dle technické zprávy, výkresových příloh projektové dokumentace,TKP staveb státních drah, výkazů materiálu projektu a tabulky kubatur projektanta. ` 472,03*0,015 = 7,080 [A] " "Celkem "7,08 = 7,080 [B]
TS |  |  |  | položka zahrnuje veškerý materiál, výrobky a polotovary, včetně mimostaveništní a vnitrostaveništní dopravy (rovněž přesuny), včetně naložení a složení, případně s uložením
P | 10 | 18710 |  | OŠETŘENÍ ORNICE NA SKLÁDCE | M3 | 283.218 | 0 | 0 |  |  | 0 | 0 | OTSKP 2022 | 0 | 3 |  |  | 0.21
PP
VV |  |  |  | "`Dle technické zprávy, výkresových příloh projektové dokumentace,TKP staveb státních drah, výkazů materiálu projektu a tabulky kubatur projektanta. ` `na mezideponii``1 ročně po dobu 4 let` (472,03*0,15)*4 = 283,218 [A] " "Celkem "283,218 = 283,218 [B]
TS |  |  |  | Položka zahrnuje urovnání skládky do výšky max. 3m se sklony svahů 1:2 a mírnějšími, založení trávníku (event. ošetření chemicky před založením trávníku při časové prodlevě mezi nasypáním skládky a osetím), 1x za rok ošetření chemicky, 2x za rok sekání.
P | 11 | R11332Asc |  | ODSTRANĚNÍ PODKLADŮ ZPEVNĚNÝCH PLOCH Z KAMENIVA NESTMELENÉHO, ODVOZ NA MEZIDEPONII | M3 | 446.978 | 0 | 0 |  |  | 0 | 0 |  | 0 | 3 |  |  | 0.21
PP
VV |  |  |  | "`Dle technické zprávy, výkresových příloh projektové dokumentace,TKP staveb státních drah, výkazů materiálu projektu a tabulky kubatur projektanta. ` `Odtěžení materiálu stáv. nástupiště (Osn) ` 446,978 = 446,978 [A] " "Celkem "446,978 = 446,978 [B]
TS |  |  |  | Položka zahrnuje vlastní bourání a veškerou manipulaci s vybouranou sutí a s vybouranými hmotami až po první naložení na dopravní prostředek. Nezahrnuje vodorovnou dopravu, vč. uložení na skládku a poplatek za skládku, vykazuje se v položce R015***
P | 12 | R11348Asc |  | ODSTRANĚNÍ KRYTU ZPEVNĚNÝCH PLOCH Z DLAŽDIC VČETNĚ PODKLADU - BEZ DOPRAVY | M3 | 68.617 | 0 | 0 |  |  | 0 | 0 |  | 0 | 3 |  |  | 0.21
PP
VV |  |  |  | "`Dle technické zprávy, výkresových příloh projektové dokumentace,TKP staveb státních drah, výkazů materiálu projektu a tabulky kubatur projektanta.` `Betonová zámková dlažba tl. 0,06 m` 119,08*0,06 = 7,145 [A] `Demotáž bet. panelu na stáv. nástupištích` 614,7221*0,1 = 61,472 [B] Celkem: A+B = 68,617 [C] " "Celkem "68,617 = 68,617 [B]
TS |  |  |  | Položka zahrnuje vlastní bourání a veškerou manipulaci s vybouranou sutí a s vybouranými hmotami až po první naložení na dopravní prostředek. Nezahrnuje vodorovnou dopravu, vč. uložení na skládku a poplatek za skládku, vykazuje se v položce R015***
P | 13 | R11352Asc |  | ODSTRANENÍ CHODNÍKOVÝCH A SILNICNÍCH OBRUBNÍKU BETONOVÝCH - BEZ DOPRAVY | M | 14.41 | 0 | 0 |  |  | 0 | 0 |  | 0 | 3 |  |  | 0.21
PP
VV |  |  |  | "`Dle technické zprávy, výkresových příloh projektové dokumentace,TKP staveb státních drah, výkazů materiálu projektu a tabulky kubatur projektanta. ` `Odvoz na mezideponii ` 14,41 = 14,410 [A] " "Celkem "14,41 = 14,410 [B]
TS |  |  |  | Položka zahrnuje vlastní bourání a veškerou manipulaci s vybouranou sutí a s vybouranými hmotami až po první naložení na dopravní prostředek. Nezahrnuje vodorovnou dopravu, vč. uložení na skládku a poplatek za skládku, vykazuje se v položce R015***
P | 14 | R12373sc |  | ODKOP PRO SPOD STAVBU SILNIC A ŽELEZNIC TŘ. I, ODVOZ NA MEZIDEPONII | M3 | 59.048 | 0 | 0 |  |  | 0 | 0 |  | 0 | 3 |  |  | 0.21
PP |  |  |  | Včetně odvozu na mezideponii v režii zhotovitele do dodavatelem určené vzdálenosti dle vhodnosti materiálu pro další použití na stavbě
VV |  |  |  | "Odkopávky tř. I (O) 59,048 = 59,048 [A] Celkové množství = 59,048 " "Celkem "59,048 = 59,048 [B]
TS |  |  |  | položka zahrnuje: - vodorovná a svislá doprava, přemístění, přeložení, manipulace s výkopkem - kompletní provedení vykopávky nezapažené i zapažené - ošetření výkopiště po celou dobu práce v něm vč. klimatických opatření - ztížení vykopávek v blízkosti podzemního vedení, konstrukcí a objektů vč. jejich dočasného zajištění - ztížení pod vodou, v okolí výbušnin, ve stísněných prostorech a pod. - příplatek za lepivost - těžení po vrstvách, pásech a po jiných nutných částech (figurách) - čerpání vody vč. čerpacích jímek, potrubí a pohotovostní čerpací soupravy (viz ustanovení k pol. 1151,2) - potřebné snížení hladiny podzemní vody - těžení a rozpojování jednotlivých balvanů - vytahování a nošení výkopku - svahování a přesvah. svahů do konečného tvaru, výměna hornin v podloží a v pláni znehodnocené klimatickými vlivy - ruční vykopávky, odstranění kořenů a napadávek - pažení, vzepření a rozepření vč. přepažování (vyjma štětových stěn) - úpravu, ochranu a očištění dna, základové spáry, stěn a svahů - zhutnění podloží, případně i svahů vč. svahování - zřízení stupňů v podloží a lavic na svazích, není-li pro tyto práce zřízena samostatná položka - udržování výkopiště a jeho ochrana proti vodě - odvedení nebo obvedení vody v okolí výkopiště a ve výkopišti - třídění výkopku - veškeré pomocné konstrukce umožňující provedení vykopávky (příjezdy, sjezdy, nájezdy, lešení, podpěr. konstr., přemostění, zpevněné plochy, zakrytí a pod.) - nezahrnuje uložení zeminy (na skládku, do násypu) ani poplatek za skládku, který se vykazuje v položce R015***
P | 15 | R12583c |  | VYKOPÁVKY ZE ZEMNÍKU A SKLÁDEK TR. II VČETNĚ DOPRAVY Z MEZIDEPONIE | M3 | 70.805 | 0 | 0 |  |  | 0 | 0 |  | 0 | 3 |  |  | 0.21
PP
VV |  |  |  | "Ornice pro pol. 18222 472,03*0,15 = 70,805 [A] Celkové množství = 70,805 " "Celkem "70,805 = 70,805 [B]
TS |  |  |  | položka zahrnuje: - vodorovná a svislá doprava, premístení, preložení, manipulace s výkopkem - kompletní provedení vykopávky nezapažené i zapažené - ošetrení výkopište po celou dobu práce v nem vc. klimatických opatrení - ztížení vykopávek v blízkosti podzemního vedení, konstrukcí a objektu vc. jejich docasného zajištení - ztížení pod vodou, v okolí výbušnin, ve stísnených prostorech a pod. - težení po vrstvách, pásech a po jiných nutných cástech (figurách) - cerpání vody vc. cerpacích jímek, potrubí a pohotovostní cerpací soupravy (viz ustanovení k pol. 1151,2) - potrebné snížení hladiny podzemní vody - težení a rozpojování jednotlivých balvanu - vytahování a nošení výkopku - eventuelne nutné druhotné rozpojení odstrelené horniny - rucní vykopávky, odstranení korenu a napadávek - pažení, vzeprení a rozeprení vc. prepažování (vyjma štetových sten) - úpravu, ochranu a ocištení dna, základové spáry, sten a svahu - udržování výkopište a jeho ochrana proti vode - odvedení nebo obvedení vody v okolí výkopište a ve výkopišti - trídení výkopku - veškeré pomocné konstrukce umožnující provedení vykopávky (príjezdy, sjezdy, nájezdy, lešení, podper. konstr., premostení, zpevnené plochy, zakrytí a pod.) položka nezahrnuje: - práce spojené s otvírkou zemníku
P | 16 | R13273s |  | HLOUBENÍ RÝH ŠÍŘ DO 2M PAŽ I NEPAŽ TŘ. I, ODVOZ NA MEZIDEPONII | M3 | 11.52 | 0 | 0 |  |  | 0 | 0 |  | 0 | 3 |  |  | 0.21
PP |  |  |  | Včetně odvozu na mezideponii v režii zhotovitele do dodavatelem určené vzdálenosti dle vhodnosti materiálu pro další použití na stavbě
VV |  |  |  | "Výkop pro svodné potrubí 1,92 = 1,920 [A] Výkop pro vsakovací rýhy (objekty) 9,6 = 9,600 [B] Celkové množství = 11,520 " "Celkem "11,52 = 11,520 [B]
TS |  |  |  | položka zahrnuje: - vodorovná a svislá doprava, přemístění, přeložení, manipulace s výkopkem - kompletní provedení vykopávky nezapažené i zapažené - ošetření výkopiště po celou dobu práce v něm vč. klimatických opatření - ztížení vykopávek v blízkosti podzemního vedení, konstrukcí a objektů vč. jejich dočasného zajištění - ztížení pod vodou, v okolí výbušnin, ve stísněných prostorech a pod. - příplatek za lepivost - těžení po vrstvách, pásech a po jiných nutných částech (figurách) - čerpání vody vč. čerpacích jímek, potrubí a pohotovostní čerpací soupravy (viz ustanovení k pol. 1151,2) - potřebné snížení hladiny podzemní vody - těžení a rozpojování jednotlivých balvanů - vytahování a nošení výkopku - svahování a přesvah. svahů do konečného tvaru, výměna hornin v podloží a v pláni znehodnocené klimatickými vlivy - ruční vykopávky, odstranění kořenů a napadávek - pažení, vzepření a rozepření vč. přepažování (vyjma štětových stěn) - úpravu, ochranu a očištění dna, základové spáry, stěn a svahů - odvedení nebo obvedení vody v okolí výkopiště a ve výkopišti - třídění výkopku - veškeré pomocné konstrukce umožňující provedení vykopávky (příjezdy, sjezdy, nájezdy, lešení, podpěr. konstr., přemostění, zpevněné plochy, zakrytí a pod.) - nezahrnuje uložení zeminy (na skládku, do násypu) ani poplatek za skládku, který se vykazuje v položce R015***
P | 17 | R1711011c |  | ULOŽENÍ SYPANINY DO NÁSYPŮ - NENAMRZAVÝ MATERIÁL Z VÝZISKU STAVBY SE ZHUTNĚNÍM - VČ. NÁKLADŮ NA RECYKLACI A VEŠKERÉ MANIPULACE | M3 | 1900.571 | 0 | 0 |  |  | 0 | 0 |  | 0 | 3 |  |  | 0.21
PP
VV |  |  |  | "`Dle technické zprávy, výkresových příloh projektové dokumentace,TKP staveb státních drah, výkazů materiálu projektu a tabulky kubatur projektanta. ` `Násyp, přisypávka (N) - výzisk ze stavby` 1900,571 = 1900,571 [A] " "Celkem "1900,571 = 1900,571 [B]
TS |  |  |  | položka zahrnuje: - kompletní provedení zemní konstrukce vč. výběru vhodného materiálu - úprava ukládaného materiálu vlhčením, tříděním, promícháním nebo vysoušením, příp. jiné úpravy za účelem zlepšení jeho mech. vlastností - hutnění i různé míry hutnění - ošetření úložiště po celou dobu práce v něm vč. klimatických opatření - ztížení v okolí vedení, konstrukcí a objektů a jejich dočasné zajištění - ztížení provádění vč. hutnění ve ztížených podmínkách a stísněných prostorech - ztížené ukládání sypaniny pod vodu - ukládání po vrstvách a po jiných nutných částech (figurách) vč. dosypávek - spouštění a nošení materiálu - výměna částí zemní konstrukce znehodnocené klimatickými vlivy - ruční hutnění a výplň jam a prohlubní v podloží - úprava, očištění, ochrana a zhutnění podloží - svahování, hutnění a uzavírání povrchů svahů - zřízení lavic na svazích - udržování úložiště a jeho ochrana proti vodě - odvedení nebo obvedení vody v okolí úložiště a v úložišti - veškeré pomocné konstrukce umožňující provedení zemní konstrukce (příjezdy, sjezdy, nájezdy, lešení, podpěrné konstrukce, přemostění, zpevněné plochy, zakrytí a pod.)
SD |  | 2 |  | Základy | [6 empty] | 0 | 0
P | 18 | 21461 |  | SEPARAČNÍ GEOTEXTILIE | M2 | 137.04 | 0 | 0 |  |  | 0 | 0 | OTSKP 2022 | 0 | 3 |  |  | 0.21
PP
VV |  |  |  | "`Dle technické zprávy, výkresových příloh projektové dokumentace,TKP staveb státních drah, výkazů materiálu projektu a tabulky kubatur projektanta. ` `Vsakovací rýha - filtrační a separační geotextilie 200 g/m2 ` 20 = 20,000 [A] `Netkaná geotextilie pod vrstvu z kačírku (proti prorůstání plevele)` (0,85*58,3)+(1,1*53,2) = 108,075 [B] Celkem: A+B = 128,075 [C] `Ztratné 7%` C*1,07 = 137,040 [D] " "Celkem "137,04 = 137,040 [B]
TS |  |  |  | Položka zahrnuje: - dodávku předepsané geotextilie - úpravu, očištění a ochranu podkladu - přichycení k podkladu, případně zatížení - úpravy spojů a zajištění okrajů - úpravy pro odvodnění - nutné přesahy - mimostaveništní a vnitrostaveništní dopravu
P | 19 | 261514 |  | VRTY PRO KOTVENÍ A INJEKTÁŽ TŘ V NA POVRCHU D DO 35MM | M | 115.2 | 0 | 0 |  |  | 0 | 0 | OTSKP 2022 | 0 | 3 |  |  | 0.21
PP
VV |  |  |  | "`Dle technické zprávy, výkresových příloh projektové dokumentace,TKP staveb státních drah, výkazů materiálu projektu a tabulky kubatur projektanta. ` `Vrtání bet. základu nástupiště pr. 30 mm; dl. 400 mm pro kotvení prefabrikátů` 288*0,4 = 115,200 [A] " "Celkem "115,2 = 115,200 [B]
TS |  |  |  | položka zahrnuje: přemístění, montáž a demontáž vrtných souprav svislou dopravu zeminy z vrtu vodorovnou dopravu zeminy bez uložení na skládku případně nutné pažení dočasné (včetně odpažení) i trvalé
P | 20 | 27152 |  | POLŠTÁŘE POD ZÁKLADY Z KAMENIVA DRCENÉHO | M3 | 38.97 | 0 | 0 |  |  | 0 | 0 | OTSKP 2022 | 0 | 3 |  |  | 0.21
PP
VV |  |  |  | "`Dle technické zprávy, výkresových příloh projektové dokumentace,TKP staveb státních drah, výkazů materiálu projektu a tabulky kubatur projektanta. ` `Pod nástupištní prefabrikáty` 38,97 = 38,970 [B] " "Celkem "38,97 = 38,970 [B]
TS |  |  |  | položka zahrnuje dodávku předepsaného kameniva, mimostaveništní a vnitrostaveništní dopravu a jeho uložení není-li v zadávací dokumentaci uvedeno jinak, jedná se o nakupovaný materiál
P | 21 | 27211 |  | ZÁKLADY Z DÍLCŮ BETONOVÝCH | M3 | 268.445 | 0 | 0 |  |  | 0 | 0 | OTSKP 2022 | 0 | 3 |  |  | 0.21
PP
VV |  |  |  | "`Dle technické zprávy, výkresových příloh projektové dokumentace,TKP staveb státních drah, výkazů materiálu projektu a tabulky kubatur projektanta. ` `Betonový základ C30/37-XC4+XF3 (přednostně prefabrikát - 1,3x0,628x2,0) - kol. č. 1` 72*(1,3*0,628*2) = 117,562 [A] `Betonový základ C30/37-XC4+XF3 (přednostně prefabrikát - 1,3x0,806x2,0) - kol. č. 2` 72*(1,3*0,806*2) = 150,883 [B] Celkem: A+B = 268,445 [C] " "Celkem "268,445 = 268,445 [B]
TS |  |  |  | - dodání dílce požadovaného tvaru a vlastností, jeho skladování, doprava a osazení do definitivní polohy, včetně komplexní technologie výroby a montáže dílců, ošetření a ochrana dílců, - u dílců železobetonových a předpjatých veškerá výztuž, případně i tuhé kovové prvky a závěsná oka, - úpravy a zařízení pro uložení a transport dílce, - veškeré požadované úpravy dílců, včetně doplňkových konstrukcí a vybavení, - sestavení dílce na stavbě včetně montážních zařízení, plošin a prahů a pod., - výplň, těsnění a tmelení spár a spojů, - očištění a ošetření úložných ploch, - zednické výpomoce pro montáž dílců, - označení dílce výrobním štítkem nebo jiným způsobem, - úpravy dílce pro dodržení požadované přesnosti jeho osazení, včetně případných měření, - veškerá zařízení pro zajištění stability v každém okamžiku, - další práce dané případně specifikací k příslušnému prefabrik. dílci (úprava pohledových ploch, příp. rubových ploch, osazení měřících zařízení, zkoušení a měření dílců a pod.).
P | 22 | 285392 |  | DODATEČNÉ KOTVENÍ VLEPENÍM BETONÁŘSKÉ VÝZTUŽE D DO 16MM DO VRTŮ | KUS | 288 | 0 | 0 |  |  | 0 | 0 | OTSKP 2022 | 0 | 3 |  |  | 0.21
PP
VV |  |  |  | "`Dle technické zprávy, výkresových příloh projektové dokumentace,TKP staveb státních drah, výkazů materiálu projektu a tabulky kubatur projektanta. ` `Kotvení nástupištních prefabrikátů` 288 = 288,000 [A] " "Celkem "288 = 288,000 [B]
TS |  |  |  | Položka zahrnuje: dodání výztuže předepsaného profilu a předepsané délky (do 600mm) provedení vrtu předepsaného profilu a předepsané délky (do 300mm) vsunutí výztuže do vyvrtaného profilu a její zalepení předepsaným pojivem případně nutné lešení
SD |  | 4 |  | Vodorovné konstrukce | [6 empty] | 0 | 0
P | 23 | 451314 |  | PODKLADNÍ A VÝPLŇOVÉ VRSTVY Z PROSTÉHO BETONU C25/30 | M3 | 65.572 | 0 | 0 |  |  | 0 | 0 | OTSKP 2022 | 0 | 3 |  |  | 0.21
PP
VV |  |  |  | "`Dle technické zprávy, výkresových příloh projektové dokumentace,TKP staveb státních drah, výkazů materiálu projektu a tabulky kubatur projektanta. ` `Podkladní beton C25/30-XF3 pod nást. prefabrikát tl. 100 mm ` 40,26 = 40,260 [A] `Betonové lože C25/30-XF2 pod obrubníky ` 14,46 = 14,460 [B] `Betonové lože C25/30-XF2 pod žlab ` 9,48 = 9,480 [C] `Betonové lože C25/30-XF2 pod rámový poklop` 0,64 = 0,640 [D] `Výplň otvoru kotvení v prefa. L betonem C25/30 XC4+XF3` 0,39 = 0,390 [E] `Betonové lože C25/30-XF2 pod meliořační žlábek` 0,342 = 0,342 [M] Celkové množství = 65,572 " "Celkem "65,572 = 65,572 [B]
TS |  |  |  | - dodání čerstvého betonu (betonové směsi) požadované kvality, jeho uložení do požadovaného tvaru při jakékoliv hustotě výztuže, konzistenci čerstvého betonu a způsobu hutnění, ošetření a ochranu betonu, - zhotovení nepropustného, mrazuvzdorného betonu a betonu požadované trvanlivosti a vlastností, - užití potřebných přísad a technologií výroby betonu, - zřízení pracovních a dilatačních spar, včetně potřebných úprav, výplně, vložek, opracování, očištění a ošetření, - bednění požadovaných konstr. (i ztracené) s úpravou dle požadované kvality povrchu betonu, včetně odbedňovacích a odskružovacích prostředků, - podpěrné konstr. (skruže) a lešení všech druhů pro bednění, uložení čerstvého betonu, výztuže a doplňkových konstr., vč. požadovaných otvorů, ochranných a bezpečnostních opatření a základů těchto konstrukcí a lešení, - vytvoření kotevních čel, kapes, nálitků, a sedel, - zřízení všech požadovaných otvorů, kapes, výklenků, prostupů, dutin, drážek a pod., vč. ztížení práce a úprav kolem nich, - úpravy pro osazení výztuže, doplňkových konstrukcí a vybavení, - úpravy povrchu pro položení požadované izolace, povlaků a nátěrů, případně vyspravení, - ztížení práce u kabelových a injektážních trubek a ostatních zařízení osazovaných do betonu, - konstrukce betonových kloubů, upevnění kotevních prvků a doplňkových konstrukcí, - nátěry zabraňující soudržnost betonu a bednění, - výplň, těsnění a tmelení spar a spojů, - opatření povrchů betonu izolací proti zemní vlhkosti v částech, kde přijdou do styku se zeminou nebo kamenivem, - případné zřízení spojovací vrstvy u základů, - úpravy pro osazení zařízení ochrany konstrukce proti vlivu bludných proudů
P | 24 | 45145 |  | PODKL A VÝPLŇ VRSTVY Z MALTY CEMENTOVÉ | M3 | 3.355 | 0 | 0 |  |  | 0 | 0 | OTSKP 2022 | 0 | 3 |  |  | 0.21
PP
VV |  |  |  | "`Dle technické zprávy, výkresových příloh projektové dokumentace,TKP staveb státních drah, výkazů materiálu projektu a tabulky kubatur projektanta. ` `Cementová malta MC10 tl. 10 mm pod nástupištní prefabrikáty ` 3,17 = 3,170 [A] `Cementová malta MC10 tl. 10 mm pod tvárnice Tischer` 117*(0,3*0,3*0,01) = 0,105 [B] `Prolití kotvení cementovou maltou MC10` 0,08 = 0,080 [C] Celkem: A+B+C = 3,355 [D] " "Celkem "3,355 = 3,355 [B]
TS |  |  |  | Položka zahrnuje veškerý materiál, výrobky a polotovary, včetně mimostaveništní a vnitrostaveništní dopravy (rovněž přesuny), včetně naložení a složení, případně s uložením.
P | 25 | 45152 |  | PODKLADNÍ A VÝPLŇOVÉ VRSTVY Z KAMENIVA DRCENÉHO | M3 | 36.085 | 0 | 0 |  |  | 0 | 0 | OTSKP 2022 | 0 | 3 |  |  | 0.21
PP
VV |  |  |  | "`Dle technické zprávy, výkresových příloh projektové dokumentace,TKP staveb státních drah, výkazů materiálu projektu a tabulky kubatur projektanta. ` `Ložní vrstva pod dlažbu tl. 40 mm ` 902,12*0,04 = 36,085 [A] " "Celkem "36,085 = 36,085 [B]
TS |  |  |  | položka zahrnuje dodávku předepsaného kameniva, mimostaveništní a vnitrostaveništní dopravu a jeho uložení není-li v zadávací dokumentaci uvedeno jinak, jedná se o nakupovaný materiál
P | 26 | 46457 |  | POHOZ DNA A SVAHŮ Z KAMENIVA TĚŽENÉHO | M3 | 9.693 | 0 | 0 |  |  | 0 | 0 | OTSKP 2022 | 0 | 3 |  |  | 0.21
PP
VV |  |  |  | "`Dle technické zprávy, výkresových příloh projektové dokumentace,TKP staveb státních drah, výkazů materiálu projektu a tabulky kubatur projektanta. ` `Pohoz kačírkem tl. 100 mm` 0,1*((0,75*58,3)+(1*53,2)) = 9,693 [A] " "Celkem "9,693 = 9,693 [B]
TS |  |  |  | položka zahrnuje dodávku předepsaného kameniva, mimostaveništní a vnitrostaveništní dopravu a jeho uložení není-li v zadávací dokumentaci uvedeno jinak, jedná se o nakupovaný materiál
P | 27 | R451314 |  | PODKLADNÍ A VÝPLŇOVÉ VRSTVY Z PROSTÉHO SAMOZHUTŇUJÍCÍHO BETONU C 25/30 SCC | M3 | 10.47 | 0 | 0 |  |  | 0 | 0 |  | 0 | 3 |  |  | 0.21
PP
VV |  |  |  | "`Dle technické zprávy, výkresových příloh projektové dokumentace,TKP staveb státních drah, výkazů materiálu projektu a tabulky kubatur projektanta.` `Výplňový beton C25/30-XF3 pod nást. prefabrikát` 10,08+0,39 = 10,470 [A] " "Celkem "10,47 = 10,470 [B]
TS |  |  |  | - dodání čerstvého betonu (betonové směsi) požadované kvality, jeho uložení do požadovaného tvaru při jakékoliv hustotě výztuže, konzistenci čerstvého betonu a způsobu hutnění, ošetření a ochranu betonu, - zhotovení nepropustného, mrazuvzdorného betonu a betonu požadované trvanlivosti a vlastností, - užití potřebných přísad a technologií výroby betonu, - zřízení pracovních a dilatačních spar, včetně potřebných úprav, výplně, vložek, opracování, očištění a ošetření, - bednění požadovaných konstr. (i ztracené) s úpravou dle požadované kvality povrchu betonu, včetně odbedňovacích a odskružovacích prostředků, - podpěrné konstr. (skruže) a lešení všech druhů pro bednění, uložení čerstvého betonu, výztuže a doplňkových konstr., vč. požadovaných otvorů, ochranných a bezpečnostních opatření a základů těchto konstrukcí a lešení, - vytvoření kotevních čel, kapes, nálitků, a sedel, - zřízení všech požadovaných otvorů, kapes, výklenků, prostupů, dutin, drážek a pod., vč. ztížení práce a úprav kolem nich, - úpravy pro osazení výztuže, doplňkových konstrukcí a vybavení, - úpravy povrchu pro položení požadované izolace, povlaků a nátěrů, případně vyspravení, - ztížení práce u kabelových a injektážních trubek a ostatních zařízení osazovaných do betonu, - konstrukce betonových kloubů, upevnění kotevních prvků a doplňkových konstrukcí, - nátěry zabraňující soudržnost betonu a bednění, - výplň, těsnění a tmelení spar a spojů, - opatření povrchů betonu izolací proti zemní vlhkosti v částech, kde přijdou do styku se zeminou nebo kamenivem, - případné zřízení spojovací vrstvy u základů, - úpravy pro osazení zařízení ochrany konstrukce proti vlivu bludných proudů
SD |  | 5 |  | Komunikace | [6 empty] | 0 | 0
P | 28 | 56331 |  | VOZOVKOVÉ VRSTVY ZE ŠTĚRKODRTI TL. DO 50MM | M2 | 357.9 | 0 | 0 |  |  | 0 | 0 | OTSKP 2022 | 0 | 3 |  |  | 0.21
PP
VV |  |  |  | "`Dle technické zprávy, výkresových příloh projektové dokumentace,TKP staveb státních drah, výkazů materiálu projektu a tabulky kubatur projektanta. ` `Vyrovnávací vrstva pod tvárnice Tischer` 113+58 = 171,000 [A] `Štěrkodrť u provizorních nástupišť fr. 4/16 tl. 50 mm` (1*33)+(1,6*58)+(1,3*47) = 186,900 [B] Celkem: A+B = 357,900 [C] " "Celkem "357,9 = 357,900 [B]
TS |  |  |  | - dodání kameniva předepsané kvality a zrnitosti - rozprostření a zhutnění vrstvy v předepsané tloušťce - zřízení vrstvy bez rozlišení šířky, pokládání vrstvy po etapách - nezahrnuje postřiky, nátěry
P | 29 | 56334 |  | VOZOVKOVÉ VRSTVY ZE ŠTĚRKODRTI TL. DO 200MM | M2 | 902.12 | 0 | 0 |  |  | 0 | 0 | OTSKP 2022 | 0 | 3 |  |  | 0.21
PP
VV |  |  |  | "`Dle technické zprávy, výkresových příloh projektové dokumentace,TKP staveb státních drah, výkazů materiálu projektu a tabulky kubatur projektanta. ` `Štěrkodrť pod dlažbu tl. 200 mm ` 902,12 = 902,120 [A] " "Celkem "902,12 = 902,120 [B]
TS |  |  |  | - dodání kameniva předepsané kvality a zrnitosti - rozprostření a zhutnění vrstvy v předepsané tloušťce - zřízení vrstvy bez rozlišení šířky, pokládání vrstvy po etapách - nezahrnuje postřiky, nátěry
P | 30 | 582617 |  | KRYTY Z BETON DLAŽDIC SE ZÁMKEM ŠEDÝCH RELIÉF TL 60MM DO LOŽE Z KAM | M2 | 10.96 | 0 | 0 |  |  | 0 | 0 | OTSKP 2022 | 0 | 3 |  |  | 0.21
PP
VV |  |  |  | "`Dle technické zprávy, výkresových příloh projektové dokumentace,TKP staveb státních drah, výkazů materiálu projektu a tabulky kubatur projektanta. ` `Dlažba s výstupky v barvě betonu (signální/varovné pásy) tl. 60 mm ` (0,4*(2,7+2,4+1,6+2,7))+(0,8*(2,2+1,8+1,8+2,2+1)) = 10,960 [A] " "Celkem "10,96 = 10,960 [B]
TS |  |  |  | - dodání dlažebního materiálu v požadované kvalitě, dodání materiálu pro předepsané lože v tloušťce předepsané dokumentací a pro předepsanou výplň spar - očištění podkladu - uložení dlažby dle předepsaného technologického předpisu včetně předepsané podkladní vrstvy a předepsané výplně spar - zřízení vrstvy bez rozlišení šířky, pokládání vrstvy po etapách - úpravu napojení, ukončení podél obrubníků, dilatačních zařízení, odvodňovacích proužků, odvodňovačů, vpustí, šachet a pod., nestanoví-li zadávací dokumentace jinak - nezahrnuje postřiky, nátěry - nezahrnuje těsnění podél obrubníků, dilatačních zařízení, odvodňovacích proužků, odvodňovačů, vpustí, šachet a pod.
P | 31 | 587206 |  | PŘEDLÁŽDĚNÍ KRYTU Z BETONOVÝCH DLAŽDIC SE ZÁMKEM | M2 | 27.5 | 0 | 0 |  |  | 0 | 0 | OTSKP 2022 | 0 | 3 |  |  | 0.21
PP
VV |  |  |  | "`Dle technické zprávy, výkresových příloh projektové dokumentace,TKP staveb státních drah, výkazů materiálu projektu a tabulky kubatur projektanta. ` `Předláždění stáv. zámkové bet. dlažby (plocha u VB)y) ` 0,5*55 = 27,500 [A] " "Celkem "27,5 = 27,500 [B]
TS |  |  |  | - pod pojmem *předláždění* se rozumí rozebrání stávající dlažby a pokládka dlažby ze stávajícího dlažebního materiálu (bez dodávky nového) - zahrnuje nezbytnou manipulaci s tímto materiálem (nakládání, doprava, složení, očištění) - dodání a rozprostření materiálu pro lože a jeho tloušťku předepsanou dokumentací a pro předepsanou výplň spar - eventuelní doplnění plochy s použitím nového materiálu se vykazuje v položce č.582
P | 32 | R58250sc |  | DLÁŽDĚNÉ KRYTY Z BETONOVÝCH DLAŽDIC BEZ LOŽE | M2 | 781.41 | 0 | 0 |  |  | 0 | 0 |  | 0 | 3 |  |  | 0.21
PP |  |  |  | Je navržena dlažba z prvků bez sražených hran, se spárami max. 4 mm, vzdálenost spár min. 200 mm, klad na střih, prvky pravoúhlé. Povrchy budou provedeny z dlažby se zvýšenou odolností proti nasákavosti a UV zářením (aplikováno během výroby). Požadavky na dlažební prvky z vibrolisovaného betonu uvádí TP 192 a ČSN 73 6131-1.
VV |  |  |  | "`Dle technické zprávy, výkresových příloh projektové dokumentace,TKP staveb státních drah, výkazů materiálu projektu a tabulky kubatur projektanta` `Betonová dlažba bez zkosených hran tl. 60 mm ` 781,41 = 781,410 [A] " "Celkem "781,41 = 781,410 [B]
TS |  |  |  | - dodání dlažebního materiálu v požadované kvalitě, dodání materiálu pro předepsanou výplň spar - očištění podkladu - uložení dlažby dle předepsaného technologického předpisu včetně předepsané výplně spar - zřízení vrstvy bez rozlišení šířky, pokládání vrstvy po etapách - úpravu napojení, ukončení podél obrubníků, dilatačních zařízení, odvodňovacích proužků, odvodňovačů, vpustí, šachet a pod., nestanoví-li zadávací dokumentace jinak - nezahrnuje postřiky, nátěry - nezahrnuje těsnění podél obrubníků, dilatačních zařízení, odvodňovacích proužků, odvodňovačů, vpustí, šachet a pod.
SD |  | 7 |  | Přidružená stavební výroba | [6 empty] | 0 | 0
P | 33 | 711111 |  | IZOLACE BĚŽNÝCH KONSTRUKCÍ PROTI ZEMNÍ VLHKOSTI ASFALTOVÝMI NÁTĚRY | M2 | 763.2 | 0 | 0 |  |  | 0 | 0 | OTSKP 2022 | 0 | 3 |  |  | 0.21
PP
VV |  |  |  | "`Dle technické zprávy, výkresových příloh projektové dokumentace,TKP staveb státních drah, výkazů materiálu projektu a tabulky kubatur projektanta. ` `Izolace prefa. L proti zemní vlhkosti - 1x ALP+2xALN` 763,2 = 763,200 [A] " "Celkem "763,2 = 763,200 [B]
TS |  |  |  | položka zahrnuje: - dodání předepsaného izolačního materiálu - očištění a ošetření podkladu, zadávací dokumentace může zahrnout i případné vyspravení - zřízení izolace jako kompletního povlaku, případně komplet. soustavy nebo systému podle příslušného technolog. předpisu - zřízení izolace i jednotlivých vrstev po etapách, včetně pracovních spár a spojů - úprava u okrajů, rohů, hran, dilatačních i pracovních spojů, kotev, obrubníků, dilatačních zařízení, odvodnění, otvorů, neizolovaných míst a pod. - zajištění odvodnění povrchu izolace, včetně odvodnění nejnižších míst, pokud dokumentace pro zadání stavby nestanoví jinak - ochrana izolace do doby zřízení definitivní ochranné vrstvy nebo konstrukce - úprava, očištění a ošetření prostoru kolem izolace - provedení požadovaných zkoušek - nezahrnuje ochranné vrstvy, např. geotextilii
P | 34 | 711509 |  | OCHRANA IZOLACE NA POVRCHU TEXTILIÍ | M2 | 155.004 | 0 | 0 |  |  | 0 | 0 | OTSKP 2022 | 0 | 3 |  |  | 0.21
PP
VV |  |  |  | "`Dle technické zprávy, výkresových příloh projektové dokumentace,TKP staveb státních drah, výkazů materiálu projektu a tabulky kubatur projektanta. ` `Nástupištní prefabrikát ` 0,503*288 = 144,864 [A] `Ztratné 7%` A*0,07 = 10,140 [B] Celkem: A+B = 155,005 [C] " "Celkem "155,004 = 155,004 [B]
TS |  |  |  | položka zahrnuje: - dodání předepsaného ochranného materiálu - zřízení ochrany izolace
P | 35 | R711812 |  | IZOLACE NÁSTUPIŠTĚ PROTI ZEM VLHK ASFALT PÁSY | M2 | 14.2 | 0 | 0 |  |  | 0 | 0 |  | 0 | 3 |  |  | 0.21
PP
VV |  |  |  | "Asfaltový pás podkladní modifikovaný min. typ R š. 100 mm, max. tl. 4 mm; dl. 1 000 mm (ochrana spár mezi prefa. L) 0,1*1*142 = 14,200 [A] Celkové množství = 14,200 " "Celkem "14,2 = 14,200 [B]
TS |  |  |  | položka zahrnuje: - dodání predepsaného izolacního materiálu - ocištení a ošetrení podkladu, zadávací dokumentace muže zahrnout i prípadné vyspravení - zrízení izolace jako kompletního povlaku, prípadne komplet. soustavy nebo systému podle príslušného technolog. predpisu - zrízení izolace i jednotlivých vrstev po etapách, vcetne pracovních spár a spoju - úprava u okraju, rohu, hran, dilatacních i pracovních spoju, kotev, obrubníku, dilatacních zarízení, odvodnení, otvoru, neizolovaných míst a pod. - zajištení odvodnení povrchu izolace, vcetne odvodnení nejnižších míst, pokud dokumentace pro zadání stavby nestanoví jinak - ochrana izolace do doby zrízení definitivní ochranné vrstvy nebo konstrukce - úprava, ocištení a ošetrení prostoru kolem izolace - provedení požadovaných zkoušek - nezahrnuje ochranné vrstvy, napr. geotextilii, cementový poter, izolacní prizdívku
SD |  | 8 |  | Trubní vedení | [6 empty] | 0 | 0
P | 36 | 87427 |  | POTRUBÍ Z TRUB PLASTOVÝCH ODPADNÍCH DN DO 100MM | M | 383.28 | 0 | 0 |  |  | 0 | 0 | OTSKP 2022 | 0 | 3 |  |  | 0.21
PP
VV |  |  |  | "`Dle technické zprávy, výkresových příloh projektové dokumentace,TKP staveb státních drah, výkazů materiálu projektu a tabulky kubatur projektanta. ` `Potrubí HDPE DN 100 v bet. základu nástupiště vložena po 1,0 m - obě nástupiště` 1,31*288 = 377,280 [A] `Svodné potrubí DN 100` 6 = 6,000 [B] Celkem: A+B = 383,280 [C] " "Celkem "383,28 = 383,280 [B]
TS |  |  |  | položky pro zhotovení potrubí platí bez ohledu na sklon zahrnuje: - výrobní dokumentaci (včetně technologického předpisu) - dodání veškerého trubního a pomocného materiálu (trouby, trubky, tvarovky, spojovací a těsnící materiál a pod.), podpěrných, závěsných a upevňovacích prvků, včetně potřebných úprav - úprava a příprava podkladu a podpěr, očištění a ošetření podkladu a podpěr - zřízení plně funkčního potrubí, kompletní soustavy, podle příslušného technologického předpisu - zřízení potrubí i jednotlivých částí po etapách, včetně pracovních spar a spojů, pracovního zaslepení konců a pod. - úprava prostupů, průchodů šachtami a komorami, okolí podpěr a vyústění, zaústění, napojení, vyvedení a upevnění odpad. výustí - ochrana potrubí nátěrem (vč. úpravy povrchu), případně izolací, nejsou-li tyto práce předmětem jiné položky - úprava, očištění a ošetření prostoru kolem potrubí - položky platí pro práce prováděné v prostoru zapaženém i nezapaženém a i v kolektorech, chráničkách - položky zahrnují i práce spojené s nutnými obtoky, převáděním a čerpáním vody nezahrnuje zkoušky vodotěsnosti a televizní prohlídku
P | 37 | 897541 |  | VPUSŤ ODVOD ŽLABŮ Z POLYMERBETONU SV. ŠÍŘKY DO 100MM | KUS | 2 | 0 | 0 |  |  | 0 | 0 | OTSKP 2022 | 0 | 3 |  |  | 0.21
PP
VV |  |  |  | "`Dle technické zprávy, výkresových příloh projektové dokumentace,TKP staveb státních drah, výkazů materiálu projektu a tabulky kubatur projektanta. ` 2 = 2,000 [A] " "Celkem "2 = 2,000 [B]
TS |  |  |  | položka zahrnuje dodávku a osazení předepsaného dílce včetně mříže nezahrnuje předepsané podkladní konstrukce
P | 38 | 89911Q |  | POKLOP PRO ZÁDLAŽBU B125 | KUS | 9 | 0 | 0 |  |  | 0 | 0 | OTSKP 2022 | 0 | 3 |  |  | 0.21
PP
VV |  |  |  | "`Dle technické zprávy, výkresových příloh projektové dokumentace,TKP staveb státních drah, výkazů materiálu projektu a tabulky kubatur projektanta. ` `Rámový poklop pro zadláždění trativodních šachet v nástupišti min. rozměr 600x600` 9 = 9,000 [A] " "Celkem "9 = 9,000 [B]
TS |  |  |  | Položka zahrnuje dodávku a osazení předepsané mříže včetně rámu
SD |  | 9 |  | Ostatní konstrukce a práce | [6 empty] | 0 | 0
P | 39 | 917211 |  | ZÁHONOVÉ OBRUBY Z BETONOVÝCH OBRUBNÍKŮ ŠÍŘ 50MM | M | 46.09 | 0 | 0 |  |  | 0 | 0 | OTSKP 2022 | 0 | 3 |  |  | 0.21
PP
VV |  |  |  | "`Dle technické zprávy, výkresových příloh projektové dokumentace,TKP staveb státních drah, výkazů materiálu projektu a tabulky kubatur projektanta. ` 46,09 = 46,090 [A] " "Celkem "46,09 = 46,090 [B]
TS |  |  |  | Položka zahrnuje: dodání a pokládku betonových obrubníků o rozměrech předepsaných zadávací dokumentací betonové lože i boční betonovou opěrku.
P | 40 | 917223 |  | SILNIČNÍ A CHODNÍKOVÉ OBRUBY Z BETONOVÝCH OBRUBNÍKŮ ŠÍŘ 100MM | M | 194.99 | 0 | 0 |  |  | 0 | 0 | OTSKP 2022 | 0 | 3 |  |  | 0.21
PP
VV |  |  |  | "`Dle technické zprávy, výkresových příloh projektové dokumentace,TKP staveb státních drah, výkazů materiálu projektu a tabulky kubatur projektanta.` `odměřeno (nové nástupiště, u VB); viz půdorys` 194,99 = 194,990 [A] " "Celkem "194,99 = 194,990 [B]
TS |  |  |  | Položka zahrnuje: dodání a pokládku betonových obrubníků o rozměrech předepsaných zadávací dokumentací betonové lože i boční betonovou opěrku.
P | 41 | 921610 |  | ŽELEZNIČNÍ PŘEJEZD A PŘECHOD JINÉHO TYPU | M2 | 16.75 | 0 | 0 |  |  | 0 | 0 | OTSKP 2022 | 0 | 3 |  |  | 0.21
PP
VV |  |  |  | "`Dle technické zprávy, výkresových příloh projektové dokumentace,TKP staveb státních drah, výkazů materiálu projektu a tabulky kubatur projektanta. ` `Plocha dřevěné přechodové konstrukce` 16,75 = 16,750 [A] " "Celkem "16,75 = 16,750 [B]
TS |  |  |  | 1. Položka obsahuje: – úpravu a hutnění podloží přejezdové konstrukce – dodávku přejezdové konstrukce s veškerými prvky a částmi daného typu přejezdové konstrukce včetně závěrných zídek a jejich betonového základu dle odpovídajících vzorových listů a TKP – montáž přejezdové konstrukce z dílů a součástí na místě při přerušení železničního a silničního provozu – speciální montážní nářadí, závěsné zařízení – ochranné náběhy, koncové i mezilehlé zarážky, podélnou fixaci atd. – příplatky za ztížené podmínky vyskytující se při zřízení přejezdu, např. za překážky na straně koleje ap. 2. Položka neobsahuje: – zřízení, pronájem a odstranění dopravního značení objízdné trasy – úpravy koleje (např. posun pražců, doplnění kolejového lože, směrová a výšková úprava) – silniční panely v přechodu těles a prefabrikované základy pod závěrnými zídkami – prahovou vpusť 3. Způsob měření: Měří se půdorysná plocha (pojízdná nebo pochozí) vlastní přejezdové konstrukce tvořené daným systémem. kolejnice a žlábky se z plochy neodečítají. Do plochy se nezapočítávají ochranné klíny, prahové vpusti apod.
P | 42 | 924420 |  | NÁSTUPIŠTĚ L (H) BEZ KONZOLOVÝCH DESEK | M | 280 | 0 | 0 |  |  | 0 | 0 | OTSKP 2022 | 0 | 3 |  |  | 0.21
PP
VV |  |  |  | "`Dle technické zprávy, výkresových příloh projektové dokumentace,TKP staveb státních drah, výkazů materiálu projektu a tabulky kubatur projektanta. ` 280 = 280,000 [A] " "Celkem "280 = 280,000 [B]
TS |  |  |  | 1. Položka obsahuje: – dodávku veškerých prvků a částí daného typu nástupiště dle odpovídajících vzorových listů a TKP – zřízení nástupiště typu L nebo H na požadovanou osovou vzdálenost kolejí i výšku nástupní hrany nad TK – slepá zakončení nástupiště – příplatky za ztížené podmínky při práci v kolejišti, např. za překážky na straně koleje ap. 2. Položka neobsahuje: – zemní práce, tj. odkopávky, hloubení rýh, násypy, zásypy ad. – náklady na zřízení zpevněné plochy nástupiště vyjma konzolových desek, např. ze zámkové dlažby, asfaltu ap. včetně konstrukčních vrstev – jiná zakončení nástupiště, např. schůdky apod. – zábradlí, osvětlení, přístřešky, mobiliář nástupiště, orientační a informační systém, kamerový systém, přístupové komunikace ap. 3. Způsob měření: Měří se vždy délka nástupní hrany nástupiště podél přilehlé koleje v metrech délkových, a to i u oboustranných nástupišť.
P | 43 | 924700 |  | NÁSTUPIŠTĚ ATYPICKÁ | M | 8 | 0 | 0 |  |  | 0 | 0 | OTSKP 2022 | 0 | 3 |  |  | 0.21
PP
VV |  |  |  | "`Dle technické zprávy, výkresových příloh projektové dokumentace,TKP staveb státních drah, výkazů materiálu projektu a tabulky kubatur projektanta. ` `Nástupištní prefabrikát typu L svahový dílec` 8 = 8,000 [A] " "Celkem "8 = 8,000 [B]
TS |  |  |  | 1. Položka obsahuje: – dodávku veškerých prvků a částí daného typu nástupiště dle odpovídajících vzorových listů a TKP včetně výplňových desek – zřízení atypických nástupišť, nástupišť z atypických prefabrikátů nebo staveništních prefabrikátů ap. na požadovanou osovou vzdálenost kolejí i výšku nástupní hrany nad TK – slepá zakončení nástupiště – příplatky za ztížené podmínky při práci v kolejišti, např. za překážky na straně koleje ap. 2. Položka neobsahuje: – zemní práce, tj. odkopávky, hloubení rýh, násypy, zásypy ad. – náklady na zřízení zpevněné plochy nástupiště vyjma konzolových desek, např. ze zámkové dlažby, asfaltu ap. včetně konstrukčních vrstev – jiná zakončení nástupiště, např. schůdky apod. – zábradlí, osvětlení, přístřešky, mobiliář nástupiště, orientační a informační systém, kamerový systém, přístupové komunikace ap. 3. Způsob měření: Měří se vždy délka nástupní hrany nástupiště podél přilehlé koleje v metrech délkových, a to i u oboustranných nástupišť.
P | 44 | 9352A2 |  | PRÍKOPOVÉ ŽLABY Z BETON TVÁRNIC ŠÍR DO 300MM DO BETONU TL 100MM | M | 5.7 | 0 | 0 |  |  | 0 | 0 | OTSKP 2022 | 0 | 3 |  |  | 0.21
PP
VV |  |  |  | "Meliorační žlábek š. 200 mm 4,5+1,2 = 5,700 [A] Celkové množství = 5,700 " "Celkem "5,7 = 5,700 [B]
TS |  |  |  | položka zahrnuje: - dodávku a uložení príkopových tvárnic predepsaného rozmeru a kvality - dodání a rozprostrení lože z predepsaného materiálu v predepsané kvalitea v predepsané tlouštce - veškerou manipulaci s materiálem, vnitrostaveništní i mimostaveništní dopravu - ukoncení, patky, spárování - merí se v metrech bežných délky osy žlabu
P | 45 | 93541 |  | ŽLABY Z DÍLCŮ Z POLYMERBETONU SVĚTLÉ ŠÍŘKY DO 100MM VČETNĚ MŘÍŽÍ | M | 158 | 0 | 0 |  |  | 0 | 0 | OTSKP 2022 | 0 | 3 |  |  | 0.21
PP
VV |  |  |  | "`Dle technické zprávy, výkresových příloh projektové dokumentace,TKP staveb státních drah, výkazů materiálu projektu a tabulky kubatur projektanta. ` 79,5+78,5 = 158,000 [A] " "Celkem "158 = 158,000 [B]
TS |  |  |  | položka zahrnuje: -dodávku a uložení dílců žlabu z předepsaného materiálu předepsaných rozměrů včetně mříže - spárování, úpravy vtoku a výtoku - nezahrnuje nutné zemní práce, předepsané lože, obetonování - měří se v metrech běžných délky osy žlabu, odečítají se čistící kusy a vpustě
P | 46 | R924252 |  | NÁSTUPIŠTĚ TISCHER ÚROVŇOVÉ JEDNOSTRANNÉ, O. V. 5,00 M, TVÁRNICE + BETONOVÝ OBRUBNÍK Z UŽITÉHO MATERIÁLU | M | 171 | 0 | 0 |  |  | 0 | 0 |  | 0 | 3 |  |  | 0.21
PP |  |  |  | Kompletní zřízení, úprava a likvidace provizorního nástupiště. Cena včetně odvozu a poplatku za skládku.
VV |  |  |  | "Provizorního nástupiště (výzisk ze stavby); výstavba a následná demolice 113 = 113,000 [A] Úprava a následná demolice nástupní hrany pro prov. nástup. před VB, náběhy u stáv. nástup. 58 = 58,000 [B] Celkové množství = 171,000 " "Celkem "171 = 171,000 [B]
TS |  |  |  | 1. Položka obsahuje: – ověření kvality vyzískaných materiálů s případnou regenerací do předpisového stavu – dodávku veškerých prvků a částí daného typu nástupiště dle odpovídajících vzorových listů a TKP – zřízení nástupiště Tischer na požadovanou osovou vzdálenost kolejí i výšku nástupní hrany nad TK – náběhy v místech úrovňových přechodů nebo na koncích nástupiště, dále jednoduchá zakončení nástupiště – příplatky za ztížené podmínky při práci v kolejišti, např. za překážky na straně koleje ap. 2. Položka neobsahuje: – zemní práce, tj. odkopávky, hloubení rýh, násypy, zásypy ad. – náklady na zřízení zpevněné plochy nástupiště, např. ze zámkové dlažby, asfaltu ap. včetně konstrukčních vrstev – jiná zakončení nástupiště, např. schůdky apod. 3. Způsob měření: Měří se vždy délka nástupní hrany nástupiště podél přilehlé koleje v metrech délkových, a to i u oboustranných nástupišť.
P | 47 | R924911c |  | NÁSTUPIŠTĚ - VODICÍ LINIE ŠÍŘKY 0,40 M Z DLAŽDIC S PODÉLNÝMI DRÁŽKAMI - POLYMERBETONOVÉ, DLAŽDICE ŽLUTÁ RAL6200 Š.150 MM, DLAŽDICE PŘÍRODNÍ Š.250 MM | M | 274.4 | 0 | 0 |  |  | 0 | 0 |  | 0 | 3 |  |  | 0.21
PP
VV |  |  |  | "`Dle technické zprávy, výkresových příloh projektové dokumentace,TKP staveb státních drah, výkazů materiálu projektu a tabulky kubatur projektanta. ` `Dlažba - drážková - vodící proužek (šířka 400mm) ` `Dlažba s vodící linií s funkcí var. pásu tl. 60 mm` 274,4 = 274,400 [A] " "Celkem "274,4 = 274,400 [B]
TS |  |  |  | 1. Položka obsahuje: – všechny práce pro zřízení plně funkčního dlážděného bezpečnostního pásu s varovnými a vodicími prvky, tj. včetně lože, ukončení dlažby, její provedení do předepsaného tvaru a pohledové úpravy, výplně spar a otvorů apod. – dodání dlažeb a lože v požadované kvalitě – očištění podkladu, případně zřízení spojovací vrstvy – uložení směsi, dlažby nebo dílců dle předepsaného technologického předpisu – zřízení vrstvy bez rozlišení šířky, pokládání vrstvy po etapách, včetně pracovních spar a spojů – úpravu napojení, ukončení a těsnění podél obrubníků, DILATAČNÍích zařízení, odvodňovacích proužků, odvodňovačů, vpustí, šachet ap. – těsnění, tmelení a výplň spar a otvorů – úpravu dilatačních spar a povrchu vrstvy 2. Položka neobsahuje: – úpravu a hutnění podloží – podkladní a konstrukční vrstvy 3. Způsob měření: Měří se metr délkový.
P | 48 | R965311sc |  | ROZEBRÁNÍ PŘEJEZDU, PŘECHODU Z DÍLCŮ | M2 | 39 | 0 | 0 |  |  | 0 | 0 |  | 0 | 3 |  |  | 0.21
PP
VV |  |  |  | "`Dle technické zprávy, výkresových příloh projektové dokumentace,TKP staveb státních drah, výkazů materiálu projektu a tabulky kubatur projektanta. ` `Demontáž bet. panelů (přechody)` 6*(2*1,5) = 18,000 [A] `Demontáž dřevěných konstrukcí (přechody)` 7*(2*1,5) = 21,000 [B] Celkem: A+B = 39,000 [C] " "Celkem "39 = 39,000 [B]
TS |  |  |  | 1. Položka obsahuje: – rozebrání železničního přejezdu nebo přechodu do součástí včetně hrubého očištění – naložení vybouraného materiálu na dopravní prostředek – příplatky za ztížené podmínky při práci v kolejišti, např. za překážky na straně koleje apod. - vlastní vybourání konstrukcí, veškerou manipulaci s vybouranou sutí a s vybouranými hmotami až po první naložení na dopravní prostředek. Nezahrnuje další vodorovnou dopravu, uložení na skládku, poplatek za skládku, které se vykazují v položce R015*** . 2. Položka neobsahuje: – náklady na zřízení a odstranění dopravního značení objízdné trasy – odvoz vybouraného materiálu do skladu nebo na likvidaci – poplatky za likvidaci odpadů, nacení se položkami ze ssd 0 3. Způsob měření: Měří se půdorysná plocha (pojízdná nebo pochozí) vlastní přejezdové konstrukce tvořené daným systémem. kolejnice a žlábky se z plochy neodečítají. Do plochy se nezapočítávají ochranné klíny, prahové vpusti apod.
P | 49 | R965511sc |  | ROZEBRÁNÍ NÁSTUPIŠTĚ TYPU TISCHER | M | 1109 | 0 | 0 |  |  | 0 | 0 |  | 0 | 3 |  |  | 0.21
PP
VV |  |  |  | "`Dle technické zprávy, výkresových příloh projektové dokumentace,TKP staveb státních drah, výkazů materiálu projektu a tabulky kubatur projektanta. ` 1109 = 1109,000 [A] " "Celkem "1109 = 1109,000 [B]
TS |  |  |  | 1. Položka obsahuje: – rozebrání nástupiště do součástí včetně hrubého očištění – naložení vybouraného materiálu na dopravní prostředek – příplatky za ztížené podmínky při práci v kolejišti, např. za překážky na straně koleje apod. - vlastní vybourání konstrukcí, veškerou manipulaci s vybouranou sutí a s vybouranými hmotami až po první naložení na dopravní prostředek. Nezahrnuje další vodorovnou dopravu, uložení na skládku, poplatek za skládku, které se vykazují v položce R015*** . 2. Položka neobsahuje: – rozebrání krytu a podkladních vrstev zpevněných ploch – zemní práce – odvoz vybouraného materiálu do skladu nebo na likvidaci – poplatky za likvidaci odpadů, nacení se položkami ze ssd 0 3. Způsob měření: Měří se vždy délka nástupní hrany nástupiště podél přilehlé koleje v metrech délkových, a to i u oboustranných nástupišť.
P | 50 | R96615As |  | BOURÁNÍ KONSTRUKCÍ Z PROSTÉHO BETONU - BEZ DOPRAVY | M3 | 10 | 0 | 0 |  |  | 0 | 0 |  | 0 | 3 |  |  | 0.21
PP
VV |  |  |  | "Skryté betonové konstrukce 10 = 10,000 [A] Celkové množství = 10,000 " "Celkem "10 = 10,000 [B]
TS |  |  |  | položka zahrnuje: - rozbourání konstrukce bez ohledu na použitou technologii - veškeré pomocné konstrukce (lešení a pod.) - vlastní vybourání konstrukcí, veškerou manipulaci s vybouranou sutí a s vybouranými hmotami až po první naložení na dopravní prostředek. Nezahrnuje další vodorovnou dopravu, uložení na skládku, poplatek za skládku, které se vykazují v položce R015*** . - veškeré další práce plynoucí z technologického předpisu a z platných předpisů
SD |  | R015 |  | LIKVIDACE ODPADŮ včetně dopravy | [6 empty] | 0 | 0
P | 51 | R015140 | 906 | LIKVIDACE ODPADŮ NEKONTAMINOVANÝCH - 17 01 01 BETON Z DEMOLIC OBJEKTŮ, ZÁKLADŮ TV včetně dopravy | T | 618.171 | 0 | 0 |  |  | 0 | 0 | ODP+d 22 NEMASE 2022 | 0 | 3 |  |  | 0.21
PP |  |  |  | Evidenční položka. Neoceňovat v objektu SO/PS, položka se oceňuje pouze v SO 90-90
VV |  |  |  | "618,171 = 618,171 [A] Celkové množství = 618,171 " "Celkem "618,171 = 618,171 [B]
TS |  |  |  | 1. Položka obsahuje: – veškeré poplatky provozovateli skládky, recyklační linky nebo jiného zařízení na zpracování nebo likvidaci odpadů související s převzetím, uložením, zpracováním nebo likvidací odpadu - náklady spojené s dopravou odpadu z místa stavby na místo převzetí provozovatelem skládky, recyklační linky nebo jiného zařízení na zpracování nebo likvidaci odpadů - platí pro jakýkoliv způsob dopravy (po suchu, po vodě, ve vzduchu, ppř. dopravníky) a zahrnuje i potřebný počet naložení nebo přeložení či úpravou v případě meziskládkování - náklady spojené s vyložením, manipulací, rozhrnutím či úpravou do figury s materiálem v místě skládky 3. Způsob měření: Tunou se rozumí hmotnost odpadu vytříděného v souladu se zákonem č. 185/2001 Sb., o nakládání s odpady, v platném znění.

## SO 46-14-11
SŽDC05 | [14 empty] | 3
S | Stavba: | 3273214901_zm11 |  | Modernizace trati Nemanice I - Ševětín, část "B" Red Fidic | [6 empty] | D.2.1.2 | 0 | AspeEsticon | 0 | 2
O | Objekt: | D.2.1.2 |  | Nástupiště | [9 empty] | 0.12 | 2
Typ | Poř. číslo | Kód položky | Varianta | Název položky | MJ | Množství | Jednotková hmotnost | Celková hmotnost |  |  | Jednotková cena |  | Cenové soustavy | 0.21
Dodávka
[9 empty] | Jednotková | Celkem | Jednotková | Celkem |  |  |  | Počet položek s nulovou cenou | 24
O1 |  | SO 46-14-11 |  | ŽST Veselí n.L., boční rampa u kolejí TO | [6 empty] | 0 | 0
SD |  | 10 |  | Zemní práce | [6 empty] | 0 | 0
P | 1 | 12110A |  | SEJMUTÍ ORNICE NEBO LESNÍ PŮDY - BEZ DOPRAVY | M3 | 137.3 | 0 | 0 |  |  | 0 | 0 | OTSKP 2022 | 0 | 3 |  |  | 0.21
PP
VV |  |  |  | 137,3"dle VK/6" = 137,300 [A]
TS |  |  |  | položka zahrnuje sejmutí ornice bez ohledu na tloušťku vrstvy nezahrnuje uložení na trvalou skládku
P | 2 | 18230 |  | ROZPROSTŘENÍ ORNICE V ROVINĚ | M3 | 137.3 | 0 | 0 |  |  | 0 | 0 | OTSKP 2022 | 0 | 3 |  |  | 0.21
PP
VV |  |  |  | 137,3"dle VK/7" = 137,300 [A]
TS |  |  |  | položka zahrnuje: nutné přemístění ornice z dočasných skládek vzdálených do 50m rozprostření ornice v předepsané tloušťce v rovině a ve svahu do 1:5
P | 3 | 12373A |  | ODKOP PRO SPOD STAVBU SILNIC A ŽELEZNIC TŘ. I - BEZ DOPRAVY | M3 | 697.2 | 0 | 0 |  |  | 0 | 0 | OTSKP 2022 | 0 | 3 |  |  | 0.21
PP
VV |  |  |  | 626,3"dle VK/1 výkop 3. až 4. třídy bez trativodních rýh" = 626,300 [A] 70,9" dle VK/3 pro násyp z hornin propustných nenamrzavých" = 70,900 [B] "Celkem: "A+B = 697,200 [C]
TS |  |  |  | položka zahrnuje: - svislá doprava, přemístění, přeložení, manipulace s výkopkem - kompletní provedení vykopávky nezapažené i zapažené - ošetření výkopiště po celou dobu práce v něm vč. klimatických opatření - ztížení vykopávek v blízkosti podzemního vedení, konstrukcí a objektů vč. jejich dočasného zajištění - ztížení pod vodou, v okolí výbušnin, ve stísněných prostorech a pod. - příplatek za lepivost - těžení po vrstvách, pásech a po jiných nutných částech (figurách) - čerpání vody vč. čerpacích jímek, potrubí a pohotovostní čerpací soupravy (viz ustanovení k pol. 1151,2) - potřebné snížení hladiny podzemní vody - těžení a rozpojování jednotlivých balvanů - vytahování a nošení výkopku - svahování a přesvah. svahů do konečného tvaru, výměna hornin v podloží a v pláni znehodnocené klimatickými vlivy - ruční vykopávky, odstranění kořenů a napadávek - pažení, vzepření a rozepření vč. přepažování (vyjma štětových stěn) - úpravu, ochranu a očištění dna, základové spáry, stěn a svahů - zhutnění podloží, případně i svahů vč. svahování - zřízení stupňů v podloží a lavic na svazích, není-li pro tyto práce zřízena samostatná položka - udržování výkopiště a jeho ochrana proti vodě - odvedení nebo obvedení vody v okolí výkopiště a ve výkopišti - třídění výkopku - veškeré pomocné konstrukce umožňující provedení vykopávky (příjezdy, sjezdy, nájezdy, lešení, podpěr. konstr., přemostění, zpevněné plochy, zakrytí a pod.) - nezahrnuje uložení zeminy (na skládku, do násypu) ani poplatky za skládku, vykazují se v položce č.0141**
P | 4 | 125731 |  | VYKOPÁVKY ZE ZEMNÍKŮ A SKLÁDEK TŘ. I, ODVOZ DO 1KM | M3 | 231.3 | 0 | 0 |  |  | 0 | 0 | OTSKP 2022 | 0 | 3 |  |  | 0.21
PP
VV |  |  |  | 14,8"dle VK/2 pro zásyp krajnice " = 14,800 [A] 70,9"dle VK/3 pro násyp z hornin propustných " = 70,900 [B] 139,1"dle VK/5 pro zpětný zásyp" = 139,100 [C] 6,5"dle VK/11 jílovitá těsnící vrstva" = 6,500 [D] "Celkem: "A+B+C+D = 231,300 [E]
TS |  |  |  | položka zahrnuje: - vodorovná a svislá doprava, přemístění, přeložení, manipulace s výkopkem - kompletní provedení vykopávky nezapažené i zapažené - ošetření výkopiště po celou dobu práce v něm vč. klimatických opatření - ztížení vykopávek v blízkosti podzemního vedení, konstrukcí a objektů vč. jejich dočasného zajištění - ztížení pod vodou, v okolí výbušnin, ve stísněných prostorech a pod. - příplatek za lepivost - těžení po vrstvách, pásech a po jiných nutných částech (figurách) - čerpání vody vč. čerpacích jímek, potrubí a pohotovostní čerpací soupravy (viz ustanovení k pol. 1151,2) - potřebné snížení hladiny podzemní vody - těžení a rozpojování jednotlivých balvanů - vytahování a nošení výkopku - ruční vykopávky, odstranění kořenů a napadávek - pažení, vzepření a rozepření vč. přepažování (vyjma štětových stěn) - úpravu, ochranu a očištění dna, základové spáry, stěn a svahů - udržování výkopiště a jeho ochrana proti vodě - odvedení nebo obvedení vody v okolí výkopiště a ve výkopišti - třídění výkopku - veškeré pomocné konstrukce umožňující provedení vykopávky (příjezdy, sjezdy, nájezdy, lešení, podpěr. konstr., přemostění, zpevněné plochy, zakrytí a pod.) položka nezahrnuje: - práce spojené s otvírkou zemníku
P | 5 | 17160 |  | ULOŽENÍ SYPANINY DO NÁSYPŮ Z HORNIN KAMENITÝCH SE ZHUTNĚNÍM | M3 | 70.9 | 0 | 0 |  |  | 0 | 0 | OTSKP 2022 | 0 | 3 |  |  | 0.21
PP
VV |  |  |  | 70,9"dle VK/3" = 70,900 [A]
TS |  |  |  | položka zahrnuje: - kompletní provedení zemní konstrukce vč. výběru vhodného materiálu - úprava ukládaného materiálu vlhčením, tříděním, promícháním nebo vysoušením, příp. jiné úpravy za účelem zlepšení jeho mech. vlastností - hutnění i různé míry hutnění - ošetření úložiště po celou dobu práce v něm vč. klimatických opatření - ztížení v okolí vedení, konstrukcí a objektů a jejich dočasné zajištění - ztížení provádění vč. hutnění ve ztížených podmínkách a stísněných prostorech - ztížené ukládání sypaniny pod vodu - ukládání po vrstvách a po jiných nutných částech (figurách) vč. dosypávek - spouštění a nošení materiálu - výměna částí zemní konstrukce znehodnocené klimatickými vlivy - ruční hutnění a výplň jam a prohlubní v podloží - úprava, očištění, ochrana a zhutnění podloží - svahování, hutnění a uzavírání povrchů svahů - zřízení lavic na svazích - udržování úložiště a jeho ochrana proti vodě - odvedení nebo obvedení vody v okolí úložiště a v úložišti - veškeré pomocné konstrukce umožňující provedení zemní konstrukce (příjezdy, sjezdy, nájezdy, lešení, podpěrné konstrukce, přemostění, zpevněné plochy, zakrytí a pod.)
P | 6 | 17210 |  | ZŘÍZENÍ TĚSNĚNÍ ZE ZEMIN SE ZHUTNĚNÍM | M3 | 6.5 | 0 | 0 |  |  | 0 | 0 | OTSKP 2022 | 0 | 3 |  |  | 0.21
PP
VV |  |  |  | 6,5"dle VK/11 jílovitá těsnící vrstva" = 6,500 [A]
TS |  |  |  | položka zahrnuje: - kompletní provedení zemní konstrukce vč. hutnění vč. výběru vhodného materiálu - úprava ukládaného materiálu vlhčením, tříděním, promícháním nebo vysoušením, příp. jiné úpravy za účelem zlepšení jeho mech. vlastností - ošetření úložiště po celou dobu práce v něm vč. klimatických opatření - ztížení v okolí vedení, konstrukcí a objektů a jejich dočasné zajištění - ztížení provádění vč. hutnění ve ztížených podmínkách a stísněných prostorech - ztížené ukládání sypaniny pod vodu - ukládání po vrstvách a po jiných nutných částech (figurách) vč. dosypávek - spouštění a nošení materiálu - výměna částí zemní konstrukce znehodnocené klimatickými vlivy - výplň jam a prohlubní v podloží - úprava, očištění, ochrana a zhutnění podloží - svahování - zřízení lavic na svazích - udržování úložiště a jeho ochrana proti vodě - odvedení nebo obvedení vody v okolí úložiště a v úložišti - veškeré pomocné konstrukce umožňující provedení zemní konstrukce (příjezdy, sjezdy, nájezdy, lešení, podpěrné konstrukce, přemostění, zpevněné plochy, zakrytí a pod.)
P | 7 | 17411 |  | ZÁSYP JAM A RÝH ZEMINOU SE ZHUTNĚNÍM | M3 | 153.9 | 0 | 0 |  |  | 0 | 0 | OTSKP 2022 | 0 | 3 |  |  | 0.21
PP
VV |  |  |  | 14,8"dle VK/2 pro zásyp krajnice 98% PS min " = 14,800 [A] 139,1"dle VK/5 pro zpětný zásyp" = 139,100 [B] "Celkem: "A+B = 153,900 [C]
TS |  |  |  | položka zahrnuje: - kompletní provedení zemní konstrukce vč. výběru vhodného materiálu - úprava ukládaného materiálu vlhčením, tříděním, promícháním nebo vysoušením, příp. jiné úpravy za účelem zlepšení jeho mech. vlastností - hutnění i různé míry hutnění - ošetření úložiště po celou dobu práce v něm vč. klimatických opatření - ztížení v okolí vedení, konstrukcí a objektů a jejich dočasné zajištění - ztížení provádění vč. hutnění ve ztížených podmínkách a stísněných prostorech - ztížené ukládání sypaniny pod vodu - ukládání po vrstvách a po jiných nutných částech (figurách) vč. dosypávek - spouštění a nošení materiálu - výměna částí zemní konstrukce znehodnocené klimatickými vlivy - ruční hutnění - udržování úložiště a jeho ochrana proti vodě - odvedení nebo obvedení vody v okolí úložiště a v úložišti - veškeré pomocné konstrukce umožňující provedení zemní konstrukce (příjezdy, sjezdy, nájezdy, lešení, podpěrné konstrukce, přemostění, zpevněné plochy, zakrytí a pod.)
P | 8 | 18110 |  | ÚPRAVA PLÁNĚ SE ZHUTNĚNÍM V HORNINĚ TŘ. I | M2 | 1008.6 | 0 | 0 |  |  | 0 | 0 | OTSKP 2022 | 0 | 3 |  |  | 0.21
PP
VV |  |  |  | 1008,6"dle VK/4" = 1008,600 [A]
TS |  |  |  | položka zahrnuje úpravu pláně včetně vyrovnání výškových rozdílů. Míru zhutnění určuje projekt.
SD |  | 3 |  | Svislé konstrukce | [6 empty] | 0 | 0
P | 9 | 311335 |  | ZDI A STĚNY PODPĚRNÉ A VOLNÉ Z PŘEDPJ BET DO C30/37 | M3 | 125.5 | 0 | 0 |  |  | 0 | 0 | OTSKP 2022 | 0 | 3 |  |  | 0.21
PP
VV |  |  |  | 125,5"dle VK/13" = 125,500 [A]
TS |  |  |  | - dodání čerstvého betonu (betonové směsi) požadované kvality, jeho uložení do požadovaného tvaru při jakékoliv hustotě výztuže, konzistenci čerstvého betonu a způsobu hutnění, ošetření a ochranu betonu, - zhotovení nepropustného, mrazuvzdorného betonu a betonu požadované trvanlivosti a vlastností, - užití potřebných přísad a technologií výroby betonu, - zřízení pracovních a dilatačních spar, včetně potřebných úprav, výplně, vložek, opracování, očištění a ošetření, - bednění požadovaných konstr. (i ztracené) s úpravou dle požadované kvality povrchu betonu, včetně odbedňovacích a odskružovacích prostředků, - podpěrné konstr. (skruže) a lešení všech druhů pro bednění, uložení čerstvého betonu, výztuže a doplňkových konstr., vč. požadovaných otvorů, ochranných a bezpečnostních opatření a základů těchto konstrukcí a lešení, - vytvoření kotevních čel, kapes, nálitků, a sedel, - zřízení všech požadovaných otvorů, kapes, výklenků, prostupů, dutin, drážek a pod., vč. ztížení práce a úprav kolem nich, - úpravy pro osazení výztuže, doplňkových konstrukcí a vybavení, - úpravy povrchu pro položení požadované izolace, povlaků a nátěrů, případně vyspravení, - ztížení práce u kabelových a injektážních trubek a ostatních zařízení osazovaných do betonu, - konstrukce betonových kloubů, upevnění kotevních prvků a doplňkových konstrukcí, - nátěry zabraňující soudržnost betonu a bednění, - výplň, těsnění a tmelení spar a spojů, - opatření povrchů betonu izolací proti zemní vlhkosti v částech, kde přijdou do styku se zeminou nebo kamenivem, - případné zřízení spojovací vrstvy u základů, - úpravy pro osazení zařízení ochrany konstrukce proti vlivu bludných proudů,
P | 10 | 311366 |  | VÝZTUŽ ZDÍ A STĚN PODP A VOL Z KARI-SÍTÍ | T | 9.269 | 0 | 0 |  |  | 0 | 0 | OTSKP 2022 | 0 | 3 |  |  | 0.21
PP
VV |  |  |  | 9,269"dle VK/13a" = 9,269 [A]
TS |  |  |  | Položka zahrnuje veškerý materiál, výrobky a polotovary, včetně mimostaveništní a vnitrostaveništní dopravy (rovněž přesuny), včetně naložení a složení, případně s uložením - dodání betonářské výztuže v požadované kvalitě, stříhání, řezání, ohýbání a spojování do všech požadovaných tvarů (vč. armakošů) a uložení s požadovaným zajištěním polohy a krytí výztuže betonem, - veškeré svary nebo jiné spoje výztuže, - pomocné konstrukce a práce pro osazení a upevnění výztuže, - zednické výpomoci pro montáž betonářské výztuže, - úpravy výztuže pro osazení doplňkových konstrukcí, - ochranu výztuže do doby jejího zabetonování, - úpravy výztuže pro zřízení železobetonových kloubů, kotevních prvků, závěsných ok a doplňkových konstrukcí, - veškerá opatření pro zajištění soudržnosti výztuže a betonu, - vodivé propojení výztuže, které je součástí ochrany konstrukce proti vlivům bludných proudů, vyvedení do měřících skříní nebo míst pro měření bludných proudů (vlastní měřící skříně se uvádějí položkami SD 74), - povrchovou antikorozní úpravu výztuže, - separaci výztuže, - osazení měřících zařízení a úpravy pro ně, - osazení měřících skříní nebo míst pro měření bludných proudů.
SD |  | 4 |  | Vodorovné konstrukce | [6 empty] | 0 | 0
P | 11 | 451312 |  | PODKLADNÍ A VÝPLŇOVÉ VRSTVY Z PROSTÉHO BETONU C12/15 | M3 | 8 | 0 | 0 |  |  | 0 | 0 | OTSKP 2022 | 0 | 3 |  |  | 0.21
PP
VV |  |  |  | 8,0"dle VK/12" = 8,000 [A]
TS |  |  |  | - dodání čerstvého betonu (betonové směsi) požadované kvality, jeho uložení do požadovaného tvaru při jakékoliv hustotě výztuže, konzistenci čerstvého betonu a způsobu hutnění, ošetření a ochranu betonu, - zhotovení nepropustného, mrazuvzdorného betonu a betonu požadované trvanlivosti a vlastností, - užití potřebných přísad a technologií výroby betonu, - zřízení pracovních a dilatačních spar, včetně potřebných úprav, výplně, vložek, opracování, očištění a ošetření, - bednění požadovaných konstr. (i ztracené) s úpravou dle požadované kvality povrchu betonu, včetně odbedňovacích a odskružovacích prostředků, - podpěrné konstr. (skruže) a lešení všech druhů pro bednění, uložení čerstvého betonu, výztuže a doplňkových konstr., vč. požadovaných otvorů, ochranných a bezpečnostních opatření a základů těchto konstrukcí a lešení, - vytvoření kotevních čel, kapes, nálitků, a sedel, - zřízení všech požadovaných otvorů, kapes, výklenků, prostupů, dutin, drážek a pod., vč. ztížení práce a úprav kolem nich, - úpravy pro osazení výztuže, doplňkových konstrukcí a vybavení, - úpravy povrchu pro položení požadované izolace, povlaků a nátěrů, případně vyspravení, - ztížení práce u kabelových a injektážních trubek a ostatních zařízení osazovaných do betonu, - konstrukce betonových kloubů, upevnění kotevních prvků a doplňkových konstrukcí, - nátěry zabraňující soudržnost betonu a bednění, - výplň, těsnění a tmelení spar a spojů, - opatření povrchů betonu izolací proti zemní vlhkosti v částech, kde přijdou do styku se zeminou nebo kamenivem, - případné zřízení spojovací vrstvy u základů, - úpravy pro osazení zařízení ochrany konstrukce proti vlivu bludných proudů
SD |  | 5 |  | Komunikace | [6 empty] | 0 | 0
P | 12 | 501101 |  | ZŘÍZENÍ KONSTRUKČNÍ VRSTVY TĚLESA ŽELEZNIČNÍHO SPODKU ZE ŠTĚRKODRTI NOVÉ | M3 | 213.5 | 0 | 0 |  |  | 0 | 0 | OTSKP 2022 | 0 | 3 |  |  | 0.21
PP
VV |  |  |  | 149,2" fr. 0/32""dle VK/8" = 149,200 [A] 27,8" fr. 8/16 dle VK/9" = 27,800 [B] 36,5" fr. 4/8 dle VK/10" = 36,500 [C] "Celkem: "A+B+C = 213,500 [D]
TS |  |  |  | 1. Položka obsahuje: – nákup a dodání štěrkodrtě v požadované kvalitě podle zadávací dokumentace – očištění podkladu, případně zřízení spojovací vrstvy – uložení štěrkodrtě dle předepsaného technologického předpisu – zřízení podkladní nebo konstrukční vrstvy ze štěrkodrtě bez rozlišení šířky, pokládání vrstvy po etapách, případně dílčích vrstvách, včetně pracovních spar a spojů – hutnění na předepsanou míru hutnění – průkazní zkoušky, kontrolní zkoušky a kontrolní měření – úpravu napojení, ukončení a těsnění podél odvodňovacích zařízení, vpustí, šachet apod. – těsnění, tmelení a výplň spar a otvorů – ošetření úložiště po celou dobu práce v něm vč. klimatických opatření – ztížení v okolí inženýrských vedení, konstrukcí a objektů a jejich dočasné zajištění – ztížení provádění včetně hutnění ve ztížených podmínkách a stísněných prostorech – úpravu povrchu vrstvy 2. Položka neobsahuje: X 3. Způsob měření: Měří se metr krychlový.
P | 13 | 549420 |  | POJISTNÉ ÚHELNÍKY V KOLEJÍCH NA MOSTECH | M | 80 | 0 | 0 |  |  | 0 | 0 | OTSKP 2022 | 0 | 3 |  |  | 0.21
PP
VV |  |  |  | 80,0"ocelový úhelník 100x100x6 s navařenými trny dle VK/14" = 80,000 [A]
TS |  |  |  | 1. Položka obsahuje: – úpravu plochy mezi kolejnicemi včetně případných zásahů do stávajících konstrukcí – dodávku a montáž pojistných úhelníků – ochranný nátěr – příplatky za ztížené podmínky při práci v koleji, např. překážky po stranách koleje, práci v tunelu apod. 2. Položka neobsahuje: X 3. Způsob měření: Měří se metr délkový.
P | 14 | 56361 |  | VOZOVKOVÉ VRSTVY Z RECYKLOVANÉHO MATERIÁLU TL DO 50MM | M2 | 138.8 | 0 | 0 |  |  | 0 | 0 | OTSKP 2022 | 0 | 3 |  |  | 0.21
PP
VV |  |  |  | 138,8"dle VK/20" = 138,800 [A]
TS |  |  |  | - dodání recyklátu v požadované kvalitě - očištění podkladu - uložení recyklátu dle předepsaného technologického předpisu, zhutnění vrstvy v předepsané tloušťce - zřízení vrstvy bez rozlišení šířky, pokládání vrstvy po etapách, včetně pracovních spar a spojů - úpravu napojení, ukončení - nezahrnuje postřiky, nátěry
P | 15 | 572121 |  | INFILTRAČNÍ POSTŘIK ASFALTOVÝ DO 1,0KG/M2 | M2 | 138.8 | 0 | 0 |  |  | 0 | 0 | OTSKP 2022 | 0 | 3 |  |  | 0.21
PP
VV |  |  |  | 138,8"dle VK/21" = 138,800 [A]
TS |  |  |  | - dodání všech předepsaných materiálů pro postřiky v předepsaném množství - provedení dle předepsaného technologického předpisu - zřízení vrstvy bez rozlišení šířky, pokládání vrstvy po etapách - úpravu napojení, ukončení
P | 16 | 572211 |  | SPOJOVACÍ POSTŘIK Z ASFALTU DO 0,5KG/M2 | M2 | 138.8 | 0 | 0 |  |  | 0 | 0 | OTSKP 2022 | 0 | 3 |  |  | 0.21
PP
VV |  |  |  | 138,8"dle VK/19" = 138,800 [A]
TS |  |  |  | - dodání všech předepsaných materiálů pro postřiky v předepsaném množství - provedení dle předepsaného technologického předpisu - zřízení vrstvy bez rozlišení šířky, pokládání vrstvy po etapách - úpravu napojení, ukončení
P | 17 | 574A43 |  | ASFALTOVÝ BETON PRO OBRUSNÉ VRSTVY ACO 11 TL. 50MM | M2 | 138.8 | 0 | 0 |  |  | 0 | 0 | OTSKP 2022 | 0 | 3 |  |  | 0.21
PP
VV |  |  |  | 138,8"dle VK/18" = 138,800 [A]
TS |  |  |  | - dodání směsi v požadované kvalitě - očištění podkladu - uložení směsi dle předepsaného technologického předpisu, zhutnění vrstvy v předepsané tloušťce - zřízení vrstvy bez rozlišení šířky, pokládání vrstvy po etapách, včetně pracovních spar a spojů - úpravu napojení, ukončení podél obrubníků, dilatačních zařízení, odvodňovacích proužků, odvodňovačů, vpustí, šachet a pod. - nezahrnuje postřiky, nátěry - nezahrnuje těsnění podél obrubníků, dilatačních zařízení, odvodňovacích proužků, odvodňovačů, vpustí, šachet a pod.
P | 18 | 58302 |  | KRYT ZE SINIČNÍCH DÍLCŮ (PANELŮ) TL 180MM | M2 | 744 | 0 | 0 |  |  | 0 | 0 | OTSKP 2022 | 0 | 3 |  |  | 0.21
PP
VV |  |  |  | 124*3,0*2,0"dle VK/17, ks x délka x šířka" = 744,000 [A]
TS |  |  |  | - dodání dílců v požadované kvalitě, dodání materiálu pro předepsané lože v tloušťce předepsané dokumentací a pro předepsanou výplň spar - očištění podkladu - uložení dílců dle předepsaného technologického předpisu včetně předepsané podkladní vrstvy a předepsané výplně spar - zřízení vrstvy bez rozlišení šířky, pokládání vrstvy po etapách - úpravu napojení, ukončení podél obrubníků, dilatačních zařízení, odvodňovacích proužků, odvodňovačů, vpustí, šachet a pod., nestanoví-li zadávací dokumentace jinak - nezahrnuje postřiky, nátěry - nezahrnuje těsnění podél obrubníků, dilatačních zařízení, odvodňovacích proužků, odvodňovačů, vpustí, šachet a pod.
SD |  | 7 |  | Přidružená stavební výroba | [6 empty] | 0 | 0
P | 19 | 711112 |  | IZOLACE BĚŽNÝCH KONSTRUKCÍ PROTI ZEMNÍ VLHKOSTI ASFALTOVÝMI PÁSY | M2 | 305.3 | 0 | 0 |  |  | 0 | 0 | OTSKP 2022 | 0 | 3 |  |  | 0.21
PP
VV |  |  |  | 305,3"dle VK/16" = 305,300 [A]
TS |  |  |  | položka zahrnuje: - dodání předepsaného izolačního materiálu - očištění a ošetření podkladu, zadávací dokumentace může zahrnout i případné vyspravení - zřízení izolace jako kompletního povlaku, případně komplet. soustavy nebo systému podle příslušného technolog. předpisu - zřízení izolace i jednotlivých vrstev po etapách, včetně pracovních spár a spojů - úprava u okrajů, rohů, hran, dilatačních i pracovních spojů, kotev, obrubníků, dilatačních zařízení, odvodnění, otvorů, neizolovaných míst a pod. - zajištění odvodnění povrchu izolace, včetně odvodnění nejnižších míst, pokud dokumentace pro zadání stavby nestanoví jinak - ochrana izolace do doby zřízení definitivní ochranné vrstvy nebo konstrukce - úprava, očištění a ošetření prostoru kolem izolace - provedení požadovaných zkoušek - nezahrnuje ochranné vrstvy, např. geotextilii
P | 20 | 75D251 |  | MECHANICKÁ ZÁVORA - DODÁVKA | KUS | 1 | 0 | 0 |  |  | 0 | 0 | OTSKP 2022 | 0 | 3 |  |  | 0.21
PP
VV |  |  |  | 1"dle VK/22 vč. 23" = 1,000 [A]
TS |  |  |  | 1. Položka obsahuje: – dodávka mechanické závory podle jeho typu a potřebného pomocného materiálu a dopravy do staveništního skladu – dodávku mechanické závory včetně pomocného materiálu, dopravu do místa určení 2. Položka neobsahuje: X 3. Způsob měření: Udává se počet kusů kompletní konstrukce nebo práce.
P | 21 | 75D257 |  | MECHANICKÁ ZÁVORA - MONTÁŽ | KUS | 1 | 0 | 0 |  |  | 0 | 0 | OTSKP 2022 | 0 | 3 |  |  | 0.21
PP
VV |  |  |  | 1"dle VK/22 vč. 23" = 1,000 [A]
TS |  |  |  | 1. Položka obsahuje: – výkop jámy pro betonový základ – usazení betonového základu, montáž mechanické závory – montáž mechanické závory se všemi pomocnými a doplňujícími pracemi a součástmi, případné použití mechanizmů, včetně dopravy ze skladu k místu montáže 2. Položka neobsahuje: X 3. Způsob měření: Udává se počet kusů kompletní konstrukce nebo práce.
P | 22 | 75I912 |  | OPTOTRUBKA HDPE PRŮMĚRU PŘES 40 MM | M | 6.6 | 0 | 0 |  |  | 0 | 0 | OTSKP 2022 | 0 | 3 |  |  | 0.21
PP
VV |  |  |  | 6,6"dle VK/15" = 6,600 [A]
TS |  |  |  | 1. Položka obsahuje: – dodávku specifikované kabelizace včetně potřebného drobného montážního materiálu – dopravu a skladování – práce spojené s montáží specifikované kabelizace specifikovaným způsobem (uložení na konstrukci, uložení, zatažení) – veškeré potřebné mechanizmy, včetně obsluhy, náklady na mzdy a přibližné (průměrné) náklady na pořízení potřebných materiálů 2. Položka neobsahuje: X 3. Způsob měření: Dodávka a montáž specifikované kabelizace se měří v délce udané v metrech.
P | 23 | 75I91X |  | OPTOTRUBKA HDPE - MONTÁŽ | M | 6.6 | 0 | 0 |  |  | 0 | 0 | OTSKP 2022 | 0 | 3 |  |  | 0.21
PP
VV |  |  |  | 6,6"dle VK/15" = 6,600 [A]
TS |  |  |  | 1. Položka obsahuje: – práce spojené s montáží specifikované kabelizace specifikovaným způsobem (uložení na konstrukci, uložení, zatažení) – veškeré potřebné mechanizmy, včetně obsluhy, náklady na mzdy a přibližné (průměrné) náklady na pořízení potřebných materiálů 2. Položka neobsahuje: X 3. Způsob měření: Práce specifikovaného se měří délce kabelizace udané v metrech.
SD |  | R015 |  | Likvidace odpadů vč. dopravy | [6 empty] | 0 | 0
P | 24 | R015111 | 901 | LIKVIDACE ODPADŮ NEKONTAMINOVANÝCH - 17 05 04 VYTĚŽENÉ ZEMINY A HORNINY - I. TŘÍDA TĚŽITELNOSTI včetně dopravy | T | 974.3 | 0 | 0 |  |  | 0 | 0 | ODP+d 22 NEMASE 2022 | 0 | 3 |  |  | 0.21
PP |  |  |  | Evidenční položka. Neoceňovat v objektu SO/PS, položka se oceňuje pouze v objektu SO 90-90.
VV |  |  |  | 974,3"dle VK/25" = 974,300 [A]
TS |  |  |  | 1. Položka obsahuje: – veškeré poplatky provozovateli skládky, recyklační linky nebo jiného zařízení na zpracování nebo likvidaci odpadů související s převzetím, uložením, zpracováním nebo likvidací odpadu – náklady spojené s dopravou odpadu z místa stavby na místo převzetí provozovatelem skládky, recyklační linky nebo jiného zařízení na zpracování nebo likvidaci odpadů - platí pro jakýkoliv způsob dopravy (po suchu, po vodě, ve vzduchu, ppř. dopravníky) a zahrnuje i potřebný počet naložení nebo přeložení či úpravou v případě meziskládkování - náklady spojené s vyložením, manipulací, rozhrnutím či úpravou do figury s materiálem v místě skládky 3. Způsob měření: Tunou se rozumí hmotnost odpadu vytříděného v souladu se zákonem č. 185/2001 Sb., o nakládání s odpady, v platném znění.

## SO 31-13-55
SŽDC05 | [14 empty] | 3
S | Stavba: | 3273214901_zm11 |  | Modernizace trati Nemanice I - Ševětín, část "B" Red Fidic | [6 empty] | D.2.1.3 | 0 | AspeEsticon | 0 | 2
O | Objekt: | D.2.1.3 |  | Přejezdy a přechody | [9 empty] | 0.12 | 2
Typ | Poř. číslo | Kód položky | Varianta | Název položky | MJ | Množství | Jednotková hmotnost | Celková hmotnost |  |  | Jednotková cena |  | Cenové soustavy | 0.21
Dodávka
[9 empty] | Jednotková | Celkem | Jednotková | Celkem |  |  |  | Počet položek s nulovou cenou | 4
O1 |  | SO 31-13-55 |  | Železniční přejezd cesty do TT, demontáž | [6 empty] | 0 | 0
SD |  | 96 |  | Bourání a demontáže | [6 empty] | 0 | 0
P | 1 | 911DA1 |  | SVODIDLO BETON, ÚROVEN ZADRŽ N2 VÝŠ 1,0M - DODÁVKA A MONTÁŽ | M | 2 | 0 | 0 |  |  | 0 | 0 | OTSKP 2022 | 0 | 3 |  |  | 0.21
PP |  |  |  | Betonové svodidlo napříč v ose komunikace na severní straně stáv. kolejiště
VV |  |  |  | "2 = 2,000 [A] Celkové množství = 2,000 " "Celkem "2 = 2,000 [B]
TS |  |  |  | položka zahrnuje: - kompletní dodávku všech dílu betonového svodidla vcetne spojovacích prvku - osazení svodidla - prechod na jiný typ svodidla nebo pres mostní záver nezahrnuje odrazky nebo retroreflexní fólie nezahrnuje podkladní vrstvu
P | 2 | R965311 |  | ROZRBRÁNÍ PŘEJEZDŮ, PŘECHODŮ Z DÍLCŮ BET. NEBO ASFALTOVÝCH | M2 | 45.36 | 0 | 0 |  |  | 0 | 0 |  | 0 | 3 |  |  | 0.21
PP
VV |  |  |  | "stávající přejezd - asfaltová konstrukce 3,60 = 3,600 [A] stávající komunikace - asfaltová konstrukce 27,00 = 27,000 [B] stávající přejezd - betonový panel 14,76 = 14,760 [C] Celkové množství = 45,360 " "Celkem "45,36 = 45,360 [B]
TS |  |  |  | položka zahrnuje: - rozbourání konstrukce bez ohledu na použitou technologii - veškeré pomocné konstrukce (lešení a pod.) - vlastní vybourání konstrukcí, veškerou manipulaci s vybouranou sutí a s vybouranými hmotami až po první naložení na dopravní prostředek. Nezahrnuje další vodorovnou dopravu, uložení na skládku, poplatek za skládku, které se vykazují v položce R015*** . - veškeré další práce plynoucí z technologického předpisu a z platných předpisů
SD |  | R015 |  | LIKVIDACE ODPADŮ včetně dopravy | [6 empty] | 0 | 0
P | 3 | R015130 | 905 | LIKVIDACE ODPADŮ NEKONTAMINOVANÝCH - 17 03 02 VYBOURANÝ ASFALTOVÝ BETON BEZ DEHTU včetně dopravy | T | 11.016 | 0 | 0 |  |  | 0 | 0 | ODP+d 22 NEMASE 2022 | 0 | 3 |  |  | 0.21
PP |  |  |  | Evidenční položka. Neoceňovat v objektu SO/PS, položka se oceňuje pouze v SO 90-90
VV |  |  |  | "stávající přejezd - asfaltová konstrukce 3,6*0,15*2,4 = 1,296 [A] stávající komunikace - asfaltová konstrukce 27*0,15*2,4 = 9,720 [B] Celkové množství = 11,016 " "Celkem "11,016 = 11,016 [B]
TS |  |  |  | 1. Položka obsahuje: – veškeré poplatky provozovateli skládky, recyklační linky nebo jiného zařízení na zpracování nebo likvidaci odpadů související s převzetím, uložením, zpracováním nebo likvidací odpadu - náklady spojené s dopravou odpadu z místa stavby na místo převzetí provozovatelem skládky, recyklační linky nebo jiného zařízení na zpracování nebo likvidaci odpadů - platí pro jakýkoliv způsob dopravy (po suchu, po vodě, ve vzduchu, ppř. dopravníky) a zahrnuje i potřebný počet naložení nebo přeložení či úpravou v případě meziskládkování - náklady spojené s vyložením, manipulací, rozhrnutím či úpravou do figury s materiálem v místě skládky 3. Způsob měření: Tunou se rozumí hmotnost odpadu vytříděného v souladu se zákonem č. 185/2001 Sb., o nakládání s odpady, v platném znění.
P | 4 | R015140 | 906 | LIKVIDACE ODPADŮ NEKONTAMINOVANÝCH - 17 01 01 BETON Z DEMOLIC OBJEKTŮ, ZÁKLADŮ TV včetně dopravy | T | 5.535 | 0 | 0 |  |  | 0 | 0 | ODP+d 22 NEMASE 2022 | 0 | 3 |  |  | 0.21
PP |  |  |  | Evidenční položka. Neoceňovat v objektu SO/PS, položka se oceňuje pouze v SO 90-90
VV |  |  |  | "stávající přejezd - železobetonový panel 14,76*0,15*2,5 = 5,535 [A] Celkové množství = 5,535 " "Celkem "5,535 = 5,535 [B]
TS |  |  |  | 1. Položka obsahuje: – veškeré poplatky provozovateli skládky, recyklační linky nebo jiného zařízení na zpracování nebo likvidaci odpadů související s převzetím, uložením, zpracováním nebo likvidací odpadu - náklady spojené s dopravou odpadu z místa stavby na místo převzetí provozovatelem skládky, recyklační linky nebo jiného zařízení na zpracování nebo likvidaci odpadů - platí pro jakýkoliv způsob dopravy (po suchu, po vodě, ve vzduchu, ppř. dopravníky) a zahrnuje i potřebný počet naložení nebo přeložení či úpravou v případě meziskládkování - náklady spojené s vyložením, manipulací, rozhrnutím či úpravou do figury s materiálem v místě skládky 3. Způsob měření: Tunou se rozumí hmotnost odpadu vytříděného v souladu se zákonem č. 185/2001 Sb., o nakládání s odpady, v platném znění.

## SO 32-13-51.1
SŽDC05 | [14 empty] | 3
S | Stavba: | 3273214901_zm11 |  | Modernizace trati Nemanice I - Ševětín, část "B" Red Fidic | [6 empty] | D.2.1.3 | 0 | AspeEsticon | 0 | 2
O | Objekt: | D.2.1.3 |  | Přejezdy a přechody | [9 empty] | 0.12 | 2
Typ | Poř. číslo | Kód položky | Varianta | Název položky | MJ | Množství | Jednotková hmotnost | Celková hmotnost |  |  | Jednotková cena |  | Cenové soustavy | 0.21
Dodávka
[9 empty] | Jednotková | Celkem | Jednotková | Celkem |  |  |  | Počet položek s nulovou cenou | 17
O1 |  | SO 32-13-51.1 |  | Železniční přejezd silnice ev. km 4,743 v Hrdějovicích, demontáž | [6 empty] | 0 | 0
SD |  | 10 |  | Zemní práce | [6 empty] | 0 | 0
P | 1 | 11313A |  | ODSTRANĚNÍ KRYTU ZPEVNĚNÝCH PLOCH S ASFALTOVÝM POJIVEM - BEZ DOPRAVY | M3 | 1.18 | 0 | 0 |  |  | 0 | 0 | OTSKP 2022 | 0 | 3 |  |  | 0.21
PP
VV |  |  |  | 11,8*0,1"dle VK/2" = 1,180 [A]
TS |  |  |  | Položka zahrnuje veškerou manipulaci s vybouranou sutí a s vybouranými hmotami, kromě vodorovné dopravy, vč. uložení na skládku. Nezahrnuje poplatek za skládku, který se vykazuje v položce 0141** (s výjimkou malého množství bouraného materiálu, kde je možné poplatek zahrnout do jednotkové ceny bourání – tento fakt musí být uveden v doplňujícím textu k položce).
P | 2 | 11313B |  | ODSTRANĚNÍ KRYTU ZPEVNĚNÝCH PLOCH S ASFALTOVÝM POJIVEM - DOPRAVA | tkm | 38.94 | 0 | 0 |  |  | 0 | 0 | OTSKP 2022 | 0 | 3 |  |  | 0.21
PP
VV |  |  |  | (11,8*0,1*2,2)*15"dle VK/2" = 38,940 [A] "Recyklační středisko stavebních odpadů Jivno v k.ú. Jivno 15km"
TS |  |  |  | Položka zahrnuje samostatnou dopravu suti a vybouraných hmot. Množství se určí jako součin hmotnosti [t] a požadované vzdálenosti [km].
P | 3 | 11332A |  | ODSTRANĚNÍ PODKLADŮ ZPEVNĚNÝCH PLOCH Z KAMENIVA NESTMELENÉHO - BEZ DOPRAVY | M3 | 1.18 | 0 | 0 |  |  | 0 | 0 | OTSKP 2022 | 0 | 3 |  |  | 0.21
PP
VV |  |  |  | 11,8*0,1"dle VK/3" = 1,180 [A]
TS |  |  |  | Položka zahrnuje veškerou manipulaci s vybouranou sutí a s vybouranými hmotami, kromě vodorovné dopravy, vč. uložení na skládku. Nezahrnuje poplatek za skládku, který se vykazuje v položce 0141** (s výjimkou malého množství bouraného materiálu, kde je možné poplatek zahrnout do jednotkové ceny bourání – tento fakt musí být uveden v doplňujícím textu k položce).
P | 4 | 11332B |  | ODSTRANĚNÍ PODKLADŮ ZPEVNĚNÝCH PLOCH Z KAMENIVA NESTMELENÉHO - DOPRAVA | tkm | 31.86 | 0 | 0 |  |  | 0 | 0 | OTSKP 2022 | 0 | 3 |  |  | 0.21
PP
VV |  |  |  | (11,8*0,1*1,8)*15"dle VK/3" = 31,860 [A] "Recyklační středisko stavebních odpadů Jivno v k.ú. Jivno 15km"
TS |  |  |  | Položka zahrnuje samostatnou dopravu suti a vybouraných hmot. Množství se určí jako součin hmotnosti [t] a požadované vzdálenosti [km].
P | 5 | 11335A |  | ODSTRANĚNÍ PODKLADU ZPEVNĚNÝCH PLOCH Z BETONU - BEZ DOPRAVY | M3 | 1 | 0 | 0 |  |  | 0 | 0 | OTSKP 2022 | 0 | 3 |  |  | 0.21
PP
VV |  |  |  | 1,0"dle VK/4 odvoz na skládku" = 1,000 [A]
TS |  |  |  | Položka zahrnuje veškerou manipulaci s vybouranou sutí a s vybouranými hmotami, kromě vodorovné dopravy, vč. uložení na skládku. Nezahrnuje poplatek za skládku, který se vykazuje v položce 0141** (s výjimkou malého množství bouraného materiálu, kde je možné poplatek zahrnout do jednotkové ceny bourání – tento fakt musí být uveden v doplňujícím textu k položce).
SD |  | 5 |  | Komunikace | [6 empty] | 0 | 0
P | 6 | 501470 |  | ZŘÍZENÍ KONSTRUKČNÍ VRSTVY TĚLESA ŽELEZNIČNÍHO SPODKU ZE ZEMINY ZLEPŠENÉ (STABILIZOVANÉ) MECHANICKY | M3 | 0.567 | 0 | 0 |  |  | 0 | 0 | OTSKP 2022 | 0 | 3 |  |  | 0.21
PP
VV |  |  |  | 2,7*0,15"dle VK/14""Podklad MZ tl. 150 mm" = 0,405 [A] 2,7*0,06"dle VK/13""R-mat, tl. 60 mm" = 0,162 [B] "Celkem: "A+B = 0,567 [C]
TS |  |  |  | 1. Položka obsahuje: – nákup a dodání materiálů pro uvedenou stabilizaci v požadované kvalitě podle zadávací dokumentace, včetně pojiva – očištění podkladu případně zřízení spojovací vrstvy – uložení materiálů pro stabilizaci dle předepsaného technologického předpisu – zřízení vrstvy na místě nebo z dovezeného materiálu (z mísícího centra), bez rozlišení šířky, pokládání vrstvy po etapách, příp. dílčích vrstvách, včetně pracovních spar a spojů – hutnění na předepsanou míru hutnění – průkazní zkoušky, kontrolní zkoušky a kontrolní měření – úpravu napojení, ukončení a těsnění podél odvodňovacích zařízení, vpustí, šachet apod. – těsnění, tmelení a výplň spar a otvorů – ošetření úložiště po celou dobu práce v něm včetně klimatických opatření – ztížení v okolí vedení, konstrukcí a objektů a jejich dočasné zajištění – ztížení provádění vč. hutnění ve ztížených podmínkách a stísněných prostorech – úpravu povrchu vrstvy 2. Položka neobsahuje: X 3. Způsob měření: Měří se metr krychlový.
P | 7 | 56333 |  | VOZOVKOVÉ VRSTVY ZE ŠTĚRKODRTI TL. DO 150MM | M2 | 68 | 0 | 0 |  |  | 0 | 0 | OTSKP 2022 | 0 | 3 |  |  | 0.21
PP
VV |  |  |  | 34+34"dle VK/10+11" = 68,000 [A]
TS |  |  |  | - dodání kameniva předepsané kvality a zrnitosti - rozprostření a zhutnění vrstvy v předepsané tloušťce - zřízení vrstvy bez rozlišení šířky, pokládání vrstvy po etapách - nezahrnuje postřiky, nátěry
P | 8 | 572121 |  | INFILTRAČNÍ POSTŘIK ASFALTOVÝ DO 1,0KG/M2 | M2 | 34 | 0 | 0 |  |  | 0 | 0 | OTSKP 2022 | 0 | 3 |  |  | 0.21
PP
VV |  |  |  | 34,0"dle VK/9" = 34,000 [A]
TS |  |  |  | - dodání všech předepsaných materiálů pro postřiky v předepsaném množství - provedení dle předepsaného technologického předpisu - zřízení vrstvy bez rozlišení šířky, pokládání vrstvy po etapách - úpravu napojení, ukončení
P | 9 | 572223 |  | SPOJOVACÍ POSTŘIK Z EMULZE DO 1,0KG/M2 | M2 | 34 | 0 | 0 |  |  | 0 | 0 | OTSKP 2022 | 0 | 3 |  |  | 0.21
PP
VV |  |  |  | 34,0"dle VK/6" = 34,000 [A]
TS |  |  |  | - dodání všech předepsaných materiálů pro postřiky v předepsaném množství - provedení dle předepsaného technologického předpisu - zřízení vrstvy bez rozlišení šířky, pokládání vrstvy po etapách - úpravu napojení, ukončení
P | 10 | 574A34 |  | ASFALTOVÝ BETON PRO OBRUSNÉ VRSTVY ACO 11+, 11S TL. 40MM | M2 | 36.7 | 0 | 0 |  |  | 0 | 0 | OTSKP 2022 | 0 | 3 |  |  | 0.21
PP
VV |  |  |  | 34,0"dle VK/5" = 34,000 [A] 2,7"dle VK/12" = 2,700 [B] "Celkem: "A+B = 36,700 [C]
TS |  |  |  | - dodání směsi v požadované kvalitě - očištění podkladu - uložení směsi dle předepsaného technologického předpisu, zhutnění vrstvy v předepsané tloušťce - zřízení vrstvy bez rozlišení šířky, pokládání vrstvy po etapách, včetně pracovních spar a spojů - úpravu napojení, ukončení podél obrubníků, dilatačních zařízení, odvodňovacích proužků, odvodňovačů, vpustí, šachet a pod. - nezahrnuje postřiky, nátěry - nezahrnuje těsnění podél obrubníků, dilatačních zařízení, odvodňovacích proužků, odvodňovačů, vpustí, šachet a pod.
P | 11 | 574A55 |  | ASFALTOVÝ BETON PRO OBRUSNÉ VRSTVY ACO 16 TL. 60MM | M2 | 34 | 0 | 0 |  |  | 0 | 0 | OTSKP 2022 | 0 | 3 |  |  | 0.21
PP
VV |  |  |  | 34,0"dle VK/7" = 34,000 [A]
TS |  |  |  | - dodání směsi v požadované kvalitě - očištění podkladu - uložení směsi dle předepsaného technologického předpisu, zhutnění vrstvy v předepsané tloušťce - zřízení vrstvy bez rozlišení šířky, pokládání vrstvy po etapách, včetně pracovních spar a spojů - úpravu napojení, ukončení podél obrubníků, dilatačních zařízení, odvodňovacích proužků, odvodňovačů, vpustí, šachet a pod. - nezahrnuje postřiky, nátěry - nezahrnuje těsnění podél obrubníků, dilatačních zařízení, odvodňovacích proužků, odvodňovačů, vpustí, šachet a pod.
P | 12 | 574E46 |  | ASFALTOVÝ BETON PRO PODKLADNÍ VRSTVY ACP 16+, 16S TL. 50MM | M2 | 34 | 0 | 0 |  |  | 0 | 0 | OTSKP 2022 | 0 | 3 |  |  | 0.21
PP
VV |  |  |  | 34,0"dle VK/8" = 34,000 [A]
TS |  |  |  | - dodání směsi v požadované kvalitě - očištění podkladu - uložení směsi dle předepsaného technologického předpisu, zhutnění vrstvy v předepsané tloušťce - zřízení vrstvy bez rozlišení šířky, pokládání vrstvy po etapách, včetně pracovních spar a spojů - úpravu napojení, ukončení podél obrubníků, dilatačních zařízení, odvodňovacích proužků, odvodňovačů, vpustí, šachet a pod. - nezahrnuje postřiky, nátěry - nezahrnuje těsnění podél obrubníků, dilatačních zařízení, odvodňovacích proužků, odvodňovačů, vpustí, šachet a pod.
SD |  | 92 |  | Doplňující konstrukce a práce železniční | [6 empty] | 0 | 0
P | 13 | 917211 |  | ZÁHONOVÉ OBRUBY Z BETONOVÝCH OBRUBNÍKŮ ŠÍŘ 50MM | M | 8 | 0 | 0 |  |  | 0 | 0 | OTSKP 2022 | 0 | 3 |  |  | 0.21
PP
VV |  |  |  | 8,0"dle VK/16" = 8,000 [A]
TS |  |  |  | Položka zahrnuje: dodání a pokládku betonových obrubníků o rozměrech předepsaných zadávací dokumentací betonové lože i boční betonovou opěrku.
P | 14 | 917223 |  | SILNIČNÍ A CHODNÍKOVÉ OBRUBY Z BETONOVÝCH OBRUBNÍKŮ ŠÍŘ 100MM | M | 8 | 0 | 0 |  |  | 0 | 0 | OTSKP 2022 | 0 | 3 |  |  | 0.21
PP
VV |  |  |  | 8,0"dle VK/15" = 8,000 [A]
TS |  |  |  | Položka zahrnuje: dodání a pokládku betonových obrubníků o rozměrech předepsaných zadávací dokumentací betonové lože i boční betonovou opěrku.
SD |  | 96 |  | Bourání konstrukcí | [6 empty] | 0 | 0
P | 15 | 965321 |  | ROZEBRÁNÍ PŘEJEZDU, PŘECHODU OSTATNÍCH | M2 | 32.4 | 0 | 0 |  |  | 0 | 0 | OTSKP 2022 | 0 | 3 |  |  | 0.21
PP
VV |  |  |  | 32,4"dle VK/1" = 32,400 [A]
TS |  |  |  | 1. Položka obsahuje: – rozebrání železničního přejezdu nebo přechodu do součástí včetně hrubého očištění – naložení vybouraného materiálu na dopravní prostředek – příplatky za ztížené podmínky při práci v kolejišti, např. za překážky na straně koleje apod. 2. Položka neobsahuje: – náklady na zřízení a odstranění dopravního značení objízdné trasy – odvoz vybouraného materiálu do skladu nebo na likvidaci – poplatky za likvidaci odpadů, nacení se položkami ze ssd 0 3. Způsob měření: Měří se půdorysná plocha (pojízdná nebo pochozí) vlastní přejezdové konstrukce tvořené daným systémem. kolejnice a žlábky se z plochy neodečítají. Do plochy se nezapočítávají ochranné klíny, prahové vpusti apod.
P | 16 | 965322 |  | ROZEBRÁNÍ PŘEJEZDU, PŘECHODU OSTATNÍCH - ODVOZ (NA LIKVIDACI ODPADŮ NEBO JINÉ URČENÉ MÍSTO) | tkm | 741.069 | 0 | 0 |  |  | 0 | 0 | OTSKP 2022 | 0 | 3 |  |  | 0.21
PP
VV |  |  |  | (32,4*0,05*0,5)*20"přechod pryžový na sklad investora 20km" = 16,200 [A] (32,4*0,15*7,85)*19"ocel z přejezdu sběrna ČB 19km " = 724,869 [B] "Celkem: "A+B = 741,069 [C]
TS |  |  |  | 1. Položka obsahuje: – odvoz jakýmkoliv dopravním prostředkem a složení – případné překládky na trase 2. Položka neobsahuje: – naložení vybouraného materiálu na dopravní prostředek (je zahrnuto ve zdrojové položce) – poplatky za likvidaci odpadů, nacení se položkami ze ssd 0 3. Způsob měření: Výměra je sumou součinů tun vybouraného materiálu v původním stavu a k nim příslušných jednotlivých odvozových vzdáleností v kilometrech.
SD |  | R015 |  | Likvidace odpadů vč. dopravy | [6 empty] | 0 | 0
P | 17 | R015140 | 906 | LIKVIDACE ODPADŮ NEKONTAMINOVANÝCH - 17 01 01 BETON Z DEMOLIC OBJEKTŮ, ZÁKLADŮ TV včetně dopravy | T | 2 | 0 | 0 |  |  | 0 | 0 | ODP+d 22 NEMASE 2022 | 0 | 3 |  |  | 0.21
PP |  |  |  | Evidenční položka. Neoceňovat v objektu SO/PS, položka se oceňuje pouze v objektu SO 90-90.
VV |  |  |  | 1,0*2,0"dle VK/4 prostý beton" = 2,000 [A]
TS |  |  |  | 1. Položka obsahuje: – veškeré poplatky provozovateli skládky, recyklační linky nebo jiného zařízení na zpracování nebo likvidaci odpadů související s převzetím, uložením, zpracováním nebo likvidací odpadu - náklady spojené s dopravou odpadu z místa stavby na místo převzetí provozovatelem skládky, recyklační linky nebo jiného zařízení na zpracování nebo likvidaci odpadů - platí pro jakýkoliv způsob dopravy (po suchu, po vodě, ve vzduchu, ppř. dopravníky) a zahrnuje i potřebný počet naložení nebo přeložení či úpravou v případě meziskládkování - náklady spojené s vyložením, manipulací, rozhrnutím či úpravou do figury s materiálem v místě skládky 3. Způsob měření: Tunou se rozumí hmotnost odpadu vytříděného v souladu se zákonem č. 185/2001 Sb., o nakládání s odpady, v platném znění.

## SO 32-13-51.2
SŽDC05 | [14 empty] | 3
S | Stavba: | 3273214901_zm11 |  | Modernizace trati Nemanice I - Ševětín, část "B" Red Fidic | [6 empty] | D.2.1.3 | 0 | AspeEsticon | 0 | 2
O | Objekt: | D.2.1.3 |  | Přejezdy a přechody | [9 empty] | 0.12 | 2
Typ | Poř. číslo | Kód položky | Varianta | Název položky | MJ | Množství | Jednotková hmotnost | Celková hmotnost |  |  | Jednotková cena |  | Cenové soustavy | 0.21
Dodávka
[9 empty] | Jednotková | Celkem | Jednotková | Celkem |  |  |  | Počet položek s nulovou cenou | 15
O1 |  | SO 32-13-51.2 |  | Železniční přejezd silnice III/10576 ev. km 5,272 v Hrdějovicích, demontáž | [6 empty] | 0 | 0
SD |  | 10 |  | Zemní práce | [6 empty] | 0 | 0
P | 1 | 11313A |  | ODSTRANĚNÍ KRYTU ZPEVNĚNÝCH PLOCH S ASFALTOVÝM POJIVEM - BEZ DOPRAVY | M3 | 2.4 | 0 | 0 |  |  | 0 | 0 | OTSKP 2022 | 0 | 3 |  |  | 0.21
PP
VV |  |  |  | 24,0*0,1"dle VK/2" = 2,400 [A]
TS |  |  |  | Položka zahrnuje veškerou manipulaci s vybouranou sutí a s vybouranými hmotami, kromě vodorovné dopravy, vč. uložení na skládku. Nezahrnuje poplatek za skládku, který se vykazuje v položce 0141** (s výjimkou malého množství bouraného materiálu, kde je možné poplatek zahrnout do jednotkové ceny bourání – tento fakt musí být uveden v doplňujícím textu k položce).
P | 2 | 11313B |  | ODSTRANĚNÍ KRYTU ZPEVNĚNÝCH PLOCH S ASFALTOVÝM POJIVEM - DOPRAVA | tkm | 79.2 | 0 | 0 |  |  | 0 | 0 | OTSKP 2022 | 0 | 3 |  |  | 0.21
PP
VV |  |  |  | (24,0*0,1*2,2)*15"dle VK/2" = 79,200 [A] "Recyklační středisko stavebních odpadů Jivno v k.ú. Jivno 15km"
TS |  |  |  | Položka zahrnuje samostatnou dopravu suti a vybouraných hmot. Množství se určí jako součin hmotnosti [t] a požadované vzdálenosti [km].
P | 3 | 11332A |  | ODSTRANĚNÍ PODKLADŮ ZPEVNĚNÝCH PLOCH Z KAMENIVA NESTMELENÉHO - BEZ DOPRAVY | M3 | 2.4 | 0 | 0 |  |  | 0 | 0 | OTSKP 2022 | 0 | 3 |  |  | 0.21
PP
VV |  |  |  | 24,0*0,1"dle VK/3" = 2,400 [A]
TS |  |  |  | Položka zahrnuje veškerou manipulaci s vybouranou sutí a s vybouranými hmotami, kromě vodorovné dopravy, vč. uložení na skládku. Nezahrnuje poplatek za skládku, který se vykazuje v položce 0141** (s výjimkou malého množství bouraného materiálu, kde je možné poplatek zahrnout do jednotkové ceny bourání – tento fakt musí být uveden v doplňujícím textu k položce).
P | 4 | 11332B |  | ODSTRANĚNÍ PODKLADŮ ZPEVNĚNÝCH PLOCH Z KAMENIVA NESTMELENÉHO - DOPRAVA | tkm | 64.8 | 0 | 0 |  |  | 0 | 0 | OTSKP 2022 | 0 | 3 |  |  | 0.21
PP
VV |  |  |  | (24,0*0,1*1,8)*15"dle VK/3" = 64,800 [A] "Recyklační středisko stavebních odpadů Jivno v k.ú. Jivno 15km"
TS |  |  |  | Položka zahrnuje samostatnou dopravu suti a vybouraných hmot. Množství se určí jako součin hmotnosti [t] a požadované vzdálenosti [km].
SD |  | 5 |  | Komunikace | [6 empty] | 0 | 0
P | 5 | 501470 |  | ZŘÍZENÍ KONSTRUKČNÍ VRSTVY TĚLESA ŽELEZNIČNÍHO SPODKU ZE ZEMINY ZLEPŠENÉ (STABILIZOVANÉ) MECHANICKY | M3 | 3.78 | 0 | 0 |  |  | 0 | 0 | OTSKP 2022 | 0 | 3 |  |  | 0.21
PP
VV |  |  |  | 18,0*0,06"dle VK/12""R-mat, tl. 60 mm" = 1,080 [A] 18,0*0,15"dle VK/13""Podklad MZ tl. 150 mm" = 2,700 [B] "Celkem: "A+B = 3,780 [C]
TS |  |  |  | 1. Položka obsahuje: – nákup a dodání materiálů pro uvedenou stabilizaci v požadované kvalitě podle zadávací dokumentace, včetně pojiva – očištění podkladu případně zřízení spojovací vrstvy – uložení materiálů pro stabilizaci dle předepsaného technologického předpisu – zřízení vrstvy na místě nebo z dovezeného materiálu (z mísícího centra), bez rozlišení šířky, pokládání vrstvy po etapách, příp. dílčích vrstvách, včetně pracovních spar a spojů – hutnění na předepsanou míru hutnění – průkazní zkoušky, kontrolní zkoušky a kontrolní měření – úpravu napojení, ukončení a těsnění podél odvodňovacích zařízení, vpustí, šachet apod. – těsnění, tmelení a výplň spar a otvorů – ošetření úložiště po celou dobu práce v něm včetně klimatických opatření – ztížení v okolí vedení, konstrukcí a objektů a jejich dočasné zajištění – ztížení provádění vč. hutnění ve ztížených podmínkách a stísněných prostorech – úpravu povrchu vrstvy 2. Položka neobsahuje: X 3. Způsob měření: Měří se metr krychlový.
P | 6 | 56333 |  | VOZOVKOVÉ VRSTVY ZE ŠTĚRKODRTI TL. DO 150MM | M2 | 64 | 0 | 0 |  |  | 0 | 0 | OTSKP 2022 | 0 | 3 |  |  | 0.21
PP
VV |  |  |  | 32,0+32,0"dle VK/9+10" = 64,000 [A]
TS |  |  |  | - dodání kameniva předepsané kvality a zrnitosti - rozprostření a zhutnění vrstvy v předepsané tloušťce - zřízení vrstvy bez rozlišení šířky, pokládání vrstvy po etapách - nezahrnuje postřiky, nátěry
P | 7 | 572121 |  | INFILTRAČNÍ POSTŘIK ASFALTOVÝ DO 1,0KG/M2 | M2 | 32 | 0 | 0 |  |  | 0 | 0 | OTSKP 2022 | 0 | 3 |  |  | 0.21
PP
VV |  |  |  | 32,0"dle VK/8" = 32,000 [A]
TS |  |  |  | - dodání všech předepsaných materiálů pro postřiky v předepsaném množství - provedení dle předepsaného technologického předpisu - zřízení vrstvy bez rozlišení šířky, pokládání vrstvy po etapách - úpravu napojení, ukončení
P | 8 | 572223 |  | SPOJOVACÍ POSTŘIK Z EMULZE DO 1,0KG/M2 | M2 | 32 | 0 | 0 |  |  | 0 | 0 | OTSKP 2022 | 0 | 3 |  |  | 0.21
PP
VV |  |  |  | 32,0"dle VK/5" = 32,000 [A]
TS |  |  |  | - dodání všech předepsaných materiálů pro postřiky v předepsaném množství - provedení dle předepsaného technologického předpisu - zřízení vrstvy bez rozlišení šířky, pokládání vrstvy po etapách - úpravu napojení, ukončení
P | 9 | 574A34 |  | ASFALTOVÝ BETON PRO OBRUSNÉ VRSTVY ACO 11+, 11S TL. 40MM | M2 | 50 | 0 | 0 |  |  | 0 | 0 | OTSKP 2022 | 0 | 3 |  |  | 0.21
PP
VV |  |  |  | 32,0"dle VK/4" = 32,000 [A] 18,0"dle VK/10" = 18,000 [B] "Celkem: "A+B = 50,000 [C]
TS |  |  |  | - dodání směsi v požadované kvalitě - očištění podkladu - uložení směsi dle předepsaného technologického předpisu, zhutnění vrstvy v předepsané tloušťce - zřízení vrstvy bez rozlišení šířky, pokládání vrstvy po etapách, včetně pracovních spar a spojů - úpravu napojení, ukončení podél obrubníků, dilatačních zařízení, odvodňovacích proužků, odvodňovačů, vpustí, šachet a pod. - nezahrnuje postřiky, nátěry - nezahrnuje těsnění podél obrubníků, dilatačních zařízení, odvodňovacích proužků, odvodňovačů, vpustí, šachet a pod.
P | 10 | 574A55 |  | ASFALTOVÝ BETON PRO OBRUSNÉ VRSTVY ACO 16 TL. 60MM | M2 | 32 | 0 | 0 |  |  | 0 | 0 | OTSKP 2022 | 0 | 3 |  |  | 0.21
PP
VV |  |  |  | 32,0"dle VK/6" = 32,000 [A]
TS |  |  |  | - dodání směsi v požadované kvalitě - očištění podkladu - uložení směsi dle předepsaného technologického předpisu, zhutnění vrstvy v předepsané tloušťce - zřízení vrstvy bez rozlišení šířky, pokládání vrstvy po etapách, včetně pracovních spar a spojů - úpravu napojení, ukončení podél obrubníků, dilatačních zařízení, odvodňovacích proužků, odvodňovačů, vpustí, šachet a pod. - nezahrnuje postřiky, nátěry - nezahrnuje těsnění podél obrubníků, dilatačních zařízení, odvodňovacích proužků, odvodňovačů, vpustí, šachet a pod.
P | 11 | 574E46 |  | ASFALTOVÝ BETON PRO PODKLADNÍ VRSTVY ACP 16+, 16S TL. 50MM | M2 | 32 | 0 | 0 |  |  | 0 | 0 | OTSKP 2022 | 0 | 3 |  |  | 0.21
PP
VV |  |  |  | 32,0"dle VK/7" = 32,000 [A]
TS |  |  |  | - dodání směsi v požadované kvalitě - očištění podkladu - uložení směsi dle předepsaného technologického předpisu, zhutnění vrstvy v předepsané tloušťce - zřízení vrstvy bez rozlišení šířky, pokládání vrstvy po etapách, včetně pracovních spar a spojů - úpravu napojení, ukončení podél obrubníků, dilatačních zařízení, odvodňovacích proužků, odvodňovačů, vpustí, šachet a pod. - nezahrnuje postřiky, nátěry - nezahrnuje těsnění podél obrubníků, dilatačních zařízení, odvodňovacích proužků, odvodňovačů, vpustí, šachet a pod.
SD |  | 9 |  | Ostatní konstrukce a práce | [6 empty] | 0 | 0
P | 14 | 965321 |  | ROZEBRÁNÍ PŘEJEZDU, PŘECHODU OSTATNÍCH | M2 | 14.4 | 0 | 0 |  |  | 0 | 0 | OTSKP 2022 | 0 | 3 |  |  | 0.21
PP
VV |  |  |  | 14,4"dle VK/1" = 14,400 [A]
TS |  |  |  | 1. Položka obsahuje: – rozebrání železničního přejezdu nebo přechodu do součástí včetně hrubého očištění – naložení vybouraného materiálu na dopravní prostředek – příplatky za ztížené podmínky při práci v kolejišti, např. za překážky na straně koleje apod. 2. Položka neobsahuje: – náklady na zřízení a odstranění dopravního značení objízdné trasy – odvoz vybouraného materiálu do skladu nebo na likvidaci – poplatky za likvidaci odpadů, nacení se položkami ze ssd 0 3. Způsob měření: Měří se půdorysná plocha (pojízdná nebo pochozí) vlastní přejezdové konstrukce tvořené daným systémem. kolejnice a žlábky se z plochy neodečítají. Do plochy se nezapočítávají ochranné klíny, prahové vpusti apod.
P | 15 | 965322 |  | ROZEBRÁNÍ PŘEJEZDU, PŘECHODU OSTATNÍCH - ODVOZ (NA LIKVIDACI ODPADŮ NEBO JINÉ URČENÉ MÍSTO) | tkm | 329.364 | 0 | 0 |  |  | 0 | 0 | OTSKP 2022 | 0 | 3 |  |  | 0.21
PP
VV |  |  |  | (14,4*0,05*0,5)*20"přechod pryžový na sklad investora 20km" = 7,200 [A] (14,4*0,15*7,85)*19"ocel z přejezdu sběrna ČB 19km" = 322,164 [B] "Celkem: "A+B = 329,364 [C]
TS |  |  |  | 1. Položka obsahuje: – odvoz jakýmkoliv dopravním prostředkem a složení – případné překládky na trase 2. Položka neobsahuje: – naložení vybouraného materiálu na dopravní prostředek (je zahrnuto ve zdrojové položce) – poplatky za likvidaci odpadů, nacení se položkami ze ssd 0 3. Způsob měření: Výměra je sumou součinů tun vybouraného materiálu v původním stavu a k nim příslušných jednotlivých odvozových vzdáleností v kilometrech.
SD |  | 92 |  | Doplňující konstrukce a práce železniční | [6 empty] | 0 | 0
P | 12 | 917211 |  | ZÁHONOVÉ OBRUBY Z BETONOVÝCH OBRUBNÍKŮ ŠÍŘ 50MM | M | 18 | 0 | 0 |  |  | 0 | 0 | OTSKP 2022 | 0 | 3 |  |  | 0.21
PP
VV |  |  |  | 18"dle VK/15" = 18,000 [A]
TS |  |  |  | Položka zahrnuje: dodání a pokládku betonových obrubníků o rozměrech předepsaných zadávací dokumentací betonové lože i boční betonovou opěrku.
P | 13 | 917223 |  | SILNIČNÍ A CHODNÍKOVÉ OBRUBY Z BETONOVÝCH OBRUBNÍKŮ ŠÍŘ 100MM | M | 18 | 0 | 0 |  |  | 0 | 0 | OTSKP 2022 | 0 | 3 |  |  | 0.21
PP
VV |  |  |  | 18"dle VK/14" = 18,000 [A]
TS |  |  |  | Položka zahrnuje: dodání a pokládku betonových obrubníků o rozměrech předepsaných zadávací dokumentací betonové lože i boční betonovou opěrku.

## SO 32-13-51.3
SŽDC05 | [14 empty] | 3
S | Stavba: | 3273214901_zm11 |  | Modernizace trati Nemanice I - Ševětín, část "B" Red Fidic | [6 empty] | D.2.1.3 | 0 | AspeEsticon | 0 | 2
O | Objekt: | D.2.1.3 |  | Přejezdy a přechody | [9 empty] | 0.12 | 2
Typ | Poř. číslo | Kód položky | Varianta | Název položky | MJ | Množství | Jednotková hmotnost | Celková hmotnost |  |  | Jednotková cena |  | Cenové soustavy | 0.21
Dodávka
[9 empty] | Jednotková | Celkem | Jednotková | Celkem |  |  |  | Počet položek s nulovou cenou | 15
O1 |  | SO 32-13-51.3 |  | Železniční přejezd silnice ev. km 5,684 v Hrdějovicích, demontáž | [6 empty] | 0 | 0
SD |  | 10 |  | Zemní práce | [6 empty] | 0 | 0
P | 1 | 11313A |  | ODSTRANĚNÍ KRYTU ZPEVNĚNÝCH PLOCH S ASFALTOVÝM POJIVEM - BEZ DOPRAVY | M3 | 1.88 | 0 | 0 |  |  | 0 | 0 | OTSKP 2022 | 0 | 3 |  |  | 0.21
PP
VV |  |  |  | 18,8*0,1"dle VK/2" = 1,880 [A]
TS |  |  |  | Položka zahrnuje veškerou manipulaci s vybouranou sutí a s vybouranými hmotami, kromě vodorovné dopravy, vč. uložení na skládku. Nezahrnuje poplatek za skládku, který se vykazuje v položce 0141** (s výjimkou malého množství bouraného materiálu, kde je možné poplatek zahrnout do jednotkové ceny bourání – tento fakt musí být uveden v doplňujícím textu k položce).
P | 2 | 11313B |  | ODSTRANĚNÍ KRYTU ZPEVNĚNÝCH PLOCH S ASFALTOVÝM POJIVEM - DOPRAVA | tkm | 62.04 | 0 | 0 |  |  | 0 | 0 | OTSKP 2022 | 0 | 3 |  |  | 0.21
PP
VV |  |  |  | (18,8*0,1*2,2)*15"dle VK/2" = 62,040 [A] "Recyklační středisko stavebních odpadů Jivno v k.ú. Jivno 15km"
TS |  |  |  | Položka zahrnuje samostatnou dopravu suti a vybouraných hmot. Množství se určí jako součin hmotnosti [t] a požadované vzdálenosti [km].
P | 3 | 11332A |  | ODSTRANĚNÍ PODKLADŮ ZPEVNĚNÝCH PLOCH Z KAMENIVA NESTMELENÉHO - BEZ DOPRAVY | M3 | 1.88 | 0 | 0 |  |  | 0 | 0 | OTSKP 2022 | 0 | 3 |  |  | 0.21
PP
VV |  |  |  | 18,8*0,1"dle VK/3" = 1,880 [A]
TS |  |  |  | Položka zahrnuje veškerou manipulaci s vybouranou sutí a s vybouranými hmotami, kromě vodorovné dopravy, vč. uložení na skládku. Nezahrnuje poplatek za skládku, který se vykazuje v položce 0141** (s výjimkou malého množství bouraného materiálu, kde je možné poplatek zahrnout do jednotkové ceny bourání – tento fakt musí být uveden v doplňujícím textu k položce).
P | 4 | 11332B |  | ODSTRANĚNÍ PODKLADŮ ZPEVNĚNÝCH PLOCH Z KAMENIVA NESTMELENÉHO - DOPRAVA | tkm | 50.76 | 0 | 0 |  |  | 0 | 0 | OTSKP 2022 | 0 | 3 |  |  | 0.21
PP
VV |  |  |  | (18,8*0,1*1,8)*15"dle VK/3" = 50,760 [A] "Recyklační středisko stavebních odpadů Jivno v k.ú. Jivno 15km"
TS |  |  |  | Položka zahrnuje samostatnou dopravu suti a vybouraných hmot. Množství se určí jako součin hmotnosti [t] a požadované vzdálenosti [km].
SD |  | 5 |  | Komunikace | [6 empty] | 0 | 0
P | 5 | 501470 |  | ZŘÍZENÍ KONSTRUKČNÍ VRSTVY TĚLESA ŽELEZNIČNÍHO SPODKU ZE ZEMINY ZLEPŠENÉ (STABILIZOVANÉ) MECHANICKY | M3 | 0.84 | 0 | 0 |  |  | 0 | 0 | OTSKP 2022 | 0 | 3 |  |  | 0.21
PP
VV |  |  |  | 4,0*0,06"dle VK/12""R-mat, tl. 60 mm" = 0,240 [A] 4,0*0,15"dle VK/13""Podklad z MZ tl. 150 mm" = 0,600 [B] "Celkem: "A+B = 0,840 [C]
TS |  |  |  | 1. Položka obsahuje: – nákup a dodání materiálů pro uvedenou stabilizaci v požadované kvalitě podle zadávací dokumentace, včetně pojiva – očištění podkladu případně zřízení spojovací vrstvy – uložení materiálů pro stabilizaci dle předepsaného technologického předpisu – zřízení vrstvy na místě nebo z dovezeného materiálu (z mísícího centra), bez rozlišení šířky, pokládání vrstvy po etapách, příp. dílčích vrstvách, včetně pracovních spar a spojů – hutnění na předepsanou míru hutnění – průkazní zkoušky, kontrolní zkoušky a kontrolní měření – úpravu napojení, ukončení a těsnění podél odvodňovacích zařízení, vpustí, šachet apod. – těsnění, tmelení a výplň spar a otvorů – ošetření úložiště po celou dobu práce v něm včetně klimatických opatření – ztížení v okolí vedení, konstrukcí a objektů a jejich dočasné zajištění – ztížení provádění vč. hutnění ve ztížených podmínkách a stísněných prostorech – úpravu povrchu vrstvy 2. Položka neobsahuje: X 3. Způsob měření: Měří se metr krychlový.
P | 6 | 56333 |  | VOZOVKOVÉ VRSTVY ZE ŠTĚRKODRTI TL. DO 150MM | M2 | 60 | 0 | 0 |  |  | 0 | 0 | OTSKP 2022 | 0 | 3 |  |  | 0.21
PP
VV |  |  |  | 30+30"dle list VK/9+10" = 60,000 [A]
TS |  |  |  | - dodání kameniva předepsané kvality a zrnitosti - rozprostření a zhutnění vrstvy v předepsané tloušťce - zřízení vrstvy bez rozlišení šířky, pokládání vrstvy po etapách - nezahrnuje postřiky, nátěry
P | 7 | 572121 |  | INFILTRAČNÍ POSTŘIK ASFALTOVÝ DO 1,0KG/M2 | M2 | 30 | 0 | 0 |  |  | 0 | 0 | OTSKP 2022 | 0 | 3 |  |  | 0.21
PP
VV |  |  |  | 30"dle VK/8" = 30,000 [A]
TS |  |  |  | - dodání všech předepsaných materiálů pro postřiky v předepsaném množství - provedení dle předepsaného technologického předpisu - zřízení vrstvy bez rozlišení šířky, pokládání vrstvy po etapách - úpravu napojení, ukončení
P | 8 | 572223 |  | SPOJOVACÍ POSTŘIK Z EMULZE DO 1,0KG/M2 | M2 | 30 | 0 | 0 |  |  | 0 | 0 | OTSKP 2022 | 0 | 3 |  |  | 0.21
PP
VV |  |  |  | 30"dle VK/5" = 30,000 [A]
TS |  |  |  | - dodání všech předepsaných materiálů pro postřiky v předepsaném množství - provedení dle předepsaného technologického předpisu - zřízení vrstvy bez rozlišení šířky, pokládání vrstvy po etapách - úpravu napojení, ukončení
P | 9 | 574A34 |  | ASFALTOVÝ BETON PRO OBRUSNÉ VRSTVY ACO 11+, 11S TL. 40MM | M2 | 34 | 0 | 0 |  |  | 0 | 0 | OTSKP 2022 | 0 | 3 |  |  | 0.21
PP
VV |  |  |  | 30"dle VK/4" = 30,000 [A] 4,0"dle VK/11" = 4,000 [B] "Celkem: "A+B = 34,000 [C]
TS |  |  |  | - dodání směsi v požadované kvalitě - očištění podkladu - uložení směsi dle předepsaného technologického předpisu, zhutnění vrstvy v předepsané tloušťce - zřízení vrstvy bez rozlišení šířky, pokládání vrstvy po etapách, včetně pracovních spar a spojů - úpravu napojení, ukončení podél obrubníků, dilatačních zařízení, odvodňovacích proužků, odvodňovačů, vpustí, šachet a pod. - nezahrnuje postřiky, nátěry - nezahrnuje těsnění podél obrubníků, dilatačních zařízení, odvodňovacích proužků, odvodňovačů, vpustí, šachet a pod.
P | 10 | 574A55 |  | ASFALTOVÝ BETON PRO OBRUSNÉ VRSTVY ACO 16 TL. 60MM | M2 | 30 | 0 | 0 |  |  | 0 | 0 | OTSKP 2022 | 0 | 3 |  |  | 0.21
PP
VV |  |  |  | 30"dle VK/6" = 30,000 [A]
TS |  |  |  | - dodání směsi v požadované kvalitě - očištění podkladu - uložení směsi dle předepsaného technologického předpisu, zhutnění vrstvy v předepsané tloušťce - zřízení vrstvy bez rozlišení šířky, pokládání vrstvy po etapách, včetně pracovních spar a spojů - úpravu napojení, ukončení podél obrubníků, dilatačních zařízení, odvodňovacích proužků, odvodňovačů, vpustí, šachet a pod. - nezahrnuje postřiky, nátěry - nezahrnuje těsnění podél obrubníků, dilatačních zařízení, odvodňovacích proužků, odvodňovačů, vpustí, šachet a pod.
P | 11 | 574E46 |  | ASFALTOVÝ BETON PRO PODKLADNÍ VRSTVY ACP 16+, 16S TL. 50MM | M2 | 30 | 0 | 0 |  |  | 0 | 0 | OTSKP 2022 | 0 | 3 |  |  | 0.21
PP
VV |  |  |  | 30"dle VK/7" = 30,000 [A]
TS |  |  |  | - dodání směsi v požadované kvalitě - očištění podkladu - uložení směsi dle předepsaného technologického předpisu, zhutnění vrstvy v předepsané tloušťce - zřízení vrstvy bez rozlišení šířky, pokládání vrstvy po etapách, včetně pracovních spar a spojů - úpravu napojení, ukončení podél obrubníků, dilatačních zařízení, odvodňovacích proužků, odvodňovačů, vpustí, šachet a pod. - nezahrnuje postřiky, nátěry - nezahrnuje těsnění podél obrubníků, dilatačních zařízení, odvodňovacích proužků, odvodňovačů, vpustí, šachet a pod.
SD |  | 92 |  | Doplňující konstrukce a práce železniční | [6 empty] | 0 | 0
P | 12 | 917211 |  | ZÁHONOVÉ OBRUBY Z BETONOVÝCH OBRUBNÍKŮ ŠÍŘ 50MM | M | 4 | 0 | 0 |  |  | 0 | 0 | OTSKP 2022 | 0 | 3 |  |  | 0.21
PP
VV |  |  |  | 4,0"dle VK/15" = 4,000 [A]
TS |  |  |  | Položka zahrnuje: dodání a pokládku betonových obrubníků o rozměrech předepsaných zadávací dokumentací betonové lože i boční betonovou opěrku.
P | 13 | 917223 |  | SILNIČNÍ A CHODNÍKOVÉ OBRUBY Z BETONOVÝCH OBRUBNÍKŮ ŠÍŘ 100MM | M | 8 | 0 | 0 |  |  | 0 | 0 | OTSKP 2022 | 0 | 3 |  |  | 0.21
PP
VV |  |  |  | 8,0"dle VK/14" = 8,000 [A]
TS |  |  |  | Položka zahrnuje: dodání a pokládku betonových obrubníků o rozměrech předepsaných zadávací dokumentací betonové lože i boční betonovou opěrku.
SD |  | 96 |  | Bourání konstrukcí | [6 empty] | 0 | 0
P | 14 | 965321 |  | ROZEBRÁNÍ PŘEJEZDU, PŘECHODU OSTATNÍCH | M2 | 16.2 | 0 | 0 |  |  | 0 | 0 | OTSKP 2022 | 0 | 3 |  |  | 0.21
PP
VV |  |  |  | 16,2"dle VK/1" = 16,200 [A]
TS |  |  |  | 1. Položka obsahuje: – rozebrání železničního přejezdu nebo přechodu do součástí včetně hrubého očištění – naložení vybouraného materiálu na dopravní prostředek – příplatky za ztížené podmínky při práci v kolejišti, např. za překážky na straně koleje apod. 2. Položka neobsahuje: – náklady na zřízení a odstranění dopravního značení objízdné trasy – odvoz vybouraného materiálu do skladu nebo na likvidaci – poplatky za likvidaci odpadů, nacení se položkami ze ssd 0 3. Způsob měření: Měří se půdorysná plocha (pojízdná nebo pochozí) vlastní přejezdové konstrukce tvořené daným systémem. kolejnice a žlábky se z plochy neodečítají. Do plochy se nezapočítávají ochranné klíny, prahové vpusti apod.
P | 15 | 965322 |  | ROZEBRÁNÍ PŘEJEZDU, PŘECHODU OSTATNÍCH - ODVOZ (NA LIKVIDACI ODPADŮ NEBO JINÉ URČENÉ MÍSTO) | tkm | 370.535 | 0 | 0 |  |  | 0 | 0 | OTSKP 2022 | 0 | 3 |  |  | 0.21
PP
VV |  |  |  | (16,2*0,05*0,5)*20"přechod pryžový na sklad investora 20km" = 8,100 [A] (16,2*0,15*7,85)*19"ocel z přejezdu sběrna ČB 19km" = 362,435 [B] "Celkem: "A+B = 370,535 [C]
TS |  |  |  | 1. Položka obsahuje: – odvoz jakýmkoliv dopravním prostředkem a složení – případné překládky na trase 2. Položka neobsahuje: – naložení vybouraného materiálu na dopravní prostředek (je zahrnuto ve zdrojové položce) – poplatky za likvidaci odpadů, nacení se položkami ze ssd 0 3. Způsob měření: Výměra je sumou součinů tun vybouraného materiálu v původním stavu a k nim příslušných jednotlivých odvozových vzdáleností v kilometrech.

## SO 32-13-51.4
SŽDC05 | [14 empty] | 3
S | Stavba: | 3273214901_zm11 |  | Modernizace trati Nemanice I - Ševětín, část "B" Red Fidic | [6 empty] | D.2.1.3 | 0 | AspeEsticon | 0 | 2
O | Objekt: | D.2.1.3 |  | Přejezdy a přechody | [9 empty] | 0.12 | 2
Typ | Poř. číslo | Kód položky | Varianta | Název položky | MJ | Množství | Jednotková hmotnost | Celková hmotnost |  |  | Jednotková cena |  | Cenové soustavy | 0.21
Dodávka
[9 empty] | Jednotková | Celkem | Jednotková | Celkem |  |  |  | Počet položek s nulovou cenou | 7
O1 |  | SO 32-13-51.4 |  | Železniční přejezd silnice ev. km 7,610 v zast. Hosín, demontáž | [6 empty] | 0 | 0
SD |  | 10 |  | Zemní práce | [6 empty] | 0 | 0
P | 1 | 11313A |  | ODSTRANĚNÍ KRYTU ZPEVNĚNÝCH PLOCH S ASFALTOVÝM POJIVEM - BEZ DOPRAVY | M3 | 0.26 | 0 | 0 |  |  | 0 | 0 | OTSKP 2022 | 0 | 3 |  |  | 0.21
PP
VV |  |  |  | 2,6*0,1"dle VK/2" = 0,260 [A]
TS |  |  |  | Položka zahrnuje veškerou manipulaci s vybouranou sutí a s vybouranými hmotami, kromě vodorovné dopravy, vč. uložení na skládku. Nezahrnuje poplatek za skládku, který se vykazuje v položce 0141** (s výjimkou malého množství bouraného materiálu, kde je možné poplatek zahrnout do jednotkové ceny bourání – tento fakt musí být uveden v doplňujícím textu k položce).
P | 2 | 11313B |  | ODSTRANĚNÍ KRYTU ZPEVNĚNÝCH PLOCH S ASFALTOVÝM POJIVEM - DOPRAVA | tkm | 8.58 | 0 | 0 |  |  | 0 | 0 | OTSKP 2022 | 0 | 3 |  |  | 0.21
PP
VV |  |  |  | (2,6*0,1*2,2)*15"dle VK/2" = 8,580 [A] "Recyklační středisko stavebních odpadů Jivno v k.ú. Jivno 15km"
TS |  |  |  | Položka zahrnuje samostatnou dopravu suti a vybouraných hmot. Množství se určí jako součin hmotnosti [t] a požadované vzdálenosti [km].
P | 3 | 11332A |  | ODSTRANĚNÍ PODKLADŮ ZPEVNĚNÝCH PLOCH Z KAMENIVA NESTMELENÉHO - BEZ DOPRAVY | M3 | 0.26 | 0 | 0 |  |  | 0 | 0 | OTSKP 2022 | 0 | 3 |  |  | 0.21
PP
VV |  |  |  | 2,6*0,1"dle VK/3" = 0,260 [A]
TS |  |  |  | Položka zahrnuje veškerou manipulaci s vybouranou sutí a s vybouranými hmotami, kromě vodorovné dopravy, vč. uložení na skládku. Nezahrnuje poplatek za skládku, který se vykazuje v položce 0141** (s výjimkou malého množství bouraného materiálu, kde je možné poplatek zahrnout do jednotkové ceny bourání – tento fakt musí být uveden v doplňujícím textu k položce).
P | 4 | 11332B |  | ODSTRANĚNÍ PODKLADŮ ZPEVNĚNÝCH PLOCH Z KAMENIVA NESTMELENÉHO - DOPRAVA | tkm | 7.02 | 0 | 0 |  |  | 0 | 0 | OTSKP 2022 | 0 | 3 |  |  | 0.21
PP
VV |  |  |  | (2,6*0,1*1,8)*15"dle VK/3" = 7,020 [A] "Recyklační středisko stavebních odpadů Jivno v k.ú. Jivno 15km"
TS |  |  |  | Položka zahrnuje samostatnou dopravu suti a vybouraných hmot. Množství se určí jako součin hmotnosti [t] a požadované vzdálenosti [km].
SD |  | 5 |  | Komunikace | [6 empty] | 0 | 0
P | 5 | 56340 |  | VOZOVKOVÉ VRSTVY ZE ŠTĚRKOPÍSKU | M3 | 4.41 | 0 | 0 |  |  | 0 | 0 | OTSKP 2022 | 0 | 3 |  |  | 0.21
PP
VV |  |  |  | 9,8*0,45"dle VK/4" = 4,410 [A]
TS |  |  |  | - dodání kameniva předepsané kvality a zrnitosti - rozprostření a zhutnění vrstvy v předepsané tloušťce - zřízení vrstvy bez rozlišení šířky, pokládání vrstvy po etapách - nezahrnuje postřiky, nátěry
SD |  | 9 |  | Ostatní konstrukce a práce | [6 empty] | 0 | 0
P | 6 | 965321 |  | ROZEBRÁNÍ PŘEJEZDU, PŘECHODU OSTATNÍCH | M2 | 7.2 | 0 | 0 |  |  | 0 | 0 | OTSKP 2022 | 0 | 3 |  |  | 0.21
PP
VV |  |  |  | 7,2"dle VK/1" = 7,200 [A]
TS |  |  |  | 1. Položka obsahuje: – rozebrání železničního přejezdu nebo přechodu do součástí včetně hrubého očištění – naložení vybouraného materiálu na dopravní prostředek – příplatky za ztížené podmínky při práci v kolejišti, např. za překážky na straně koleje apod. 2. Položka neobsahuje: – náklady na zřízení a odstranění dopravního značení objízdné trasy – odvoz vybouraného materiálu do skladu nebo na likvidaci – poplatky za likvidaci odpadů, nacení se položkami ze ssd 0 3. Způsob měření: Měří se půdorysná plocha (pojízdná nebo pochozí) vlastní přejezdové konstrukce tvořené daným systémem. kolejnice a žlábky se z plochy neodečítají. Do plochy se nezapočítávají ochranné klíny, prahové vpusti apod.
P | 7 | 965322 |  | ROZEBRÁNÍ PŘEJEZDU, PŘECHODU OSTATNÍCH - ODVOZ (NA LIKVIDACI ODPADŮ NEBO JINÉ URČENÉ MÍSTO) | tkm | 164.682 | 0 | 0 |  |  | 0 | 0 | OTSKP 2022 | 0 | 3 |  |  | 0.21
PP
VV |  |  |  | (7,2*0,05*0,5)*20"přechod pryžový na sklad investora 20km" = 3,600 [A] (7,2*0,15*7,85)*19"ocel z přejezdu sběrna ČB 19km" = 161,082 [B] "Celkem: "A+B = 164,682 [C]
TS |  |  |  | 1. Položka obsahuje: – odvoz jakýmkoliv dopravním prostředkem a složení – případné překládky na trase 2. Položka neobsahuje: – naložení vybouraného materiálu na dopravní prostředek (je zahrnuto ve zdrojové položce) – poplatky za likvidaci odpadů, nacení se položkami ze ssd 0 3. Způsob měření: Výměra je sumou součinů tun vybouraného materiálu v původním stavu a k nim příslušných jednotlivých odvozových vzdáleností v kilometrech.

## SO 33-13-51
SŽDC05 | [14 empty] | 3
S | Stavba: | 3273214901_zm11 |  | Modernizace trati Nemanice I - Ševětín, část "B" Red Fidic | [6 empty] | D.2.1.3 | 0 | AspeEsticon | 0 | 2
O | Objekt: | D.2.1.3 |  | Přejezdy a přechody | [9 empty] | 0.12 | 2
Typ | Poř. číslo | Kód položky | Varianta | Název položky | MJ | Množství | Jednotková hmotnost | Celková hmotnost |  |  | Jednotková cena |  | Cenové soustavy | 0.21
Dodávka
[9 empty] | Jednotková | Celkem | Jednotková | Celkem |  |  |  | Počet položek s nulovou cenou | 12
O1 |  | SO 33-13-51 |  | Železniční přejezd silnice III/1463 ev. km 11,753, demontáž | [6 empty] | 0 | 0
SD |  | 10 |  | Zemní práce | [6 empty] | 0 | 0
P | 1 | 11313A |  | ODSTRANĚNÍ KRYTU ZPEVNĚNÝCH PLOCH S ASFALTOVÝM POJIVEM - BEZ DOPRAVY | M3 | 1.8 | 0 | 0 |  |  | 0 | 0 | OTSKP 2022 | 0 | 3 |  |  | 0.21
PP
VV |  |  |  | 18,0*0,1"dle VK/2" = 1,800 [A]
TS |  |  |  | Položka zahrnuje veškerou manipulaci s vybouranou sutí a s vybouranými hmotami, kromě vodorovné dopravy, vč. uložení na skládku. Nezahrnuje poplatek za skládku, který se vykazuje v položce 0141** (s výjimkou malého množství bouraného materiálu, kde je možné poplatek zahrnout do jednotkové ceny bourání – tento fakt musí být uveden v doplňujícím textu k položce).
P | 2 | 11313B |  | ODSTRANĚNÍ KRYTU ZPEVNĚNÝCH PLOCH S ASFALTOVÝM POJIVEM - DOPRAVA | tkm | 59.4 | 0 | 0 |  |  | 0 | 0 | OTSKP 2022 | 0 | 3 |  |  | 0.21
PP
VV |  |  |  | (18,0*0,1*2,2)*15"dle VK/2" = 59,400 [A] "Recyklační středisko stavebních odpadů Jivno v k.ú. Jivno 15km"
TS |  |  |  | Položka zahrnuje samostatnou dopravu suti a vybouraných hmot. Množství se určí jako součin hmotnosti [t] a požadované vzdálenosti [km].
P | 3 | 11332A |  | ODSTRANĚNÍ PODKLADŮ ZPEVNĚNÝCH PLOCH Z KAMENIVA NESTMELENÉHO - BEZ DOPRAVY | M3 | 1.8 | 0 | 0 |  |  | 0 | 0 | OTSKP 2022 | 0 | 3 |  |  | 0.21
PP
VV |  |  |  | 18,0*0,1"dle VK/3" = 1,800 [A]
TS |  |  |  | Položka zahrnuje veškerou manipulaci s vybouranou sutí a s vybouranými hmotami, kromě vodorovné dopravy, vč. uložení na skládku. Nezahrnuje poplatek za skládku, který se vykazuje v položce 0141** (s výjimkou malého množství bouraného materiálu, kde je možné poplatek zahrnout do jednotkové ceny bourání – tento fakt musí být uveden v doplňujícím textu k položce).
P | 4 | 11332B |  | ODSTRANĚNÍ PODKLADŮ ZPEVNĚNÝCH PLOCH Z KAMENIVA NESTMELENÉHO - DOPRAVA | tkm | 50.76 | 0 | 0 |  |  | 0 | 0 | OTSKP 2022 | 0 | 3 |  |  | 0.21
PP
VV |  |  |  | (18,8*0,1*1,8)*15"dle VK/3" = 50,760 [A] "Recyklační středisko stavebních odpadů Jivno v k.ú. Jivno 15km"
TS |  |  |  | Položka zahrnuje samostatnou dopravu suti a vybouraných hmot. Množství se určí jako součin hmotnosti [t] a požadované vzdálenosti [km].
SD |  | 5 |  | Komunikace | [6 empty] | 0 | 0
P | 5 | 56333 |  | VOZOVKOVÉ VRSTVY ZE ŠTĚRKODRTI TL. DO 150MM | M2 | 57.6 | 0 | 0 |  |  | 0 | 0 | OTSKP 2022 | 0 | 3 |  |  | 0.21
PP
VV |  |  |  | 28,8+28,8"dle list VK/9+10" = 57,600 [A]
TS |  |  |  | - dodání kameniva předepsané kvality a zrnitosti - rozprostření a zhutnění vrstvy v předepsané tloušťce - zřízení vrstvy bez rozlišení šířky, pokládání vrstvy po etapách - nezahrnuje postřiky, nátěry
P | 6 | 572121 |  | INFILTRAČNÍ POSTŘIK ASFALTOVÝ DO 1,0KG/M2 | M2 | 28.8 | 0 | 0 |  |  | 0 | 0 | OTSKP 2022 | 0 | 3 |  |  | 0.21
PP
VV |  |  |  | 28,8"dle VK/8" = 28,800 [A]
TS |  |  |  | - dodání všech předepsaných materiálů pro postřiky v předepsaném množství - provedení dle předepsaného technologického předpisu - zřízení vrstvy bez rozlišení šířky, pokládání vrstvy po etapách - úpravu napojení, ukončení
P | 7 | 572223 |  | SPOJOVACÍ POSTŘIK Z EMULZE DO 1,0KG/M2 | M2 | 28.8 | 0 | 0 |  |  | 0 | 0 | OTSKP 2022 | 0 | 3 |  |  | 0.21
PP
VV |  |  |  | 28,8"dle VK/5" = 28,800 [A]
TS |  |  |  | - dodání všech předepsaných materiálů pro postřiky v předepsaném množství - provedení dle předepsaného technologického předpisu - zřízení vrstvy bez rozlišení šířky, pokládání vrstvy po etapách - úpravu napojení, ukončení
P | 8 | 574A34 |  | ASFALTOVÝ BETON PRO OBRUSNÉ VRSTVY ACO 11+, 11S TL. 40MM | M2 | 28.8 | 0 | 0 |  |  | 0 | 0 | OTSKP 2022 | 0 | 3 |  |  | 0.21
PP
VV |  |  |  | 28,8"dle VK/4" = 28,800 [A]
TS |  |  |  | - dodání směsi v požadované kvalitě - očištění podkladu - uložení směsi dle předepsaného technologického předpisu, zhutnění vrstvy v předepsané tloušťce - zřízení vrstvy bez rozlišení šířky, pokládání vrstvy po etapách, včetně pracovních spar a spojů - úpravu napojení, ukončení podél obrubníků, dilatačních zařízení, odvodňovacích proužků, odvodňovačů, vpustí, šachet a pod. - nezahrnuje postřiky, nátěry - nezahrnuje těsnění podél obrubníků, dilatačních zařízení, odvodňovacích proužků, odvodňovačů, vpustí, šachet a pod.
P | 9 | 574A55 |  | ASFALTOVÝ BETON PRO OBRUSNÉ VRSTVY ACO 16 TL. 60MM | M2 | 28.8 | 0 | 0 |  |  | 0 | 0 | OTSKP 2022 | 0 | 3 |  |  | 0.21
PP
VV |  |  |  | 28,8"dle VK/6" = 28,800 [A]
TS |  |  |  | - dodání směsi v požadované kvalitě - očištění podkladu - uložení směsi dle předepsaného technologického předpisu, zhutnění vrstvy v předepsané tloušťce - zřízení vrstvy bez rozlišení šířky, pokládání vrstvy po etapách, včetně pracovních spar a spojů - úpravu napojení, ukončení podél obrubníků, dilatačních zařízení, odvodňovacích proužků, odvodňovačů, vpustí, šachet a pod. - nezahrnuje postřiky, nátěry - nezahrnuje těsnění podél obrubníků, dilatačních zařízení, odvodňovacích proužků, odvodňovačů, vpustí, šachet a pod.
P | 10 | 574E46 |  | ASFALTOVÝ BETON PRO PODKLADNÍ VRSTVY ACP 16+, 16S TL. 50MM | M2 | 28.8 | 0 | 0 |  |  | 0 | 0 | OTSKP 2022 | 0 | 3 |  |  | 0.21
PP
VV |  |  |  | 28,8"dle VK/7" = 28,800 [A]
TS |  |  |  | - dodání směsi v požadované kvalitě - očištění podkladu - uložení směsi dle předepsaného technologického předpisu, zhutnění vrstvy v předepsané tloušťce - zřízení vrstvy bez rozlišení šířky, pokládání vrstvy po etapách, včetně pracovních spar a spojů - úpravu napojení, ukončení podél obrubníků, dilatačních zařízení, odvodňovacích proužků, odvodňovačů, vpustí, šachet a pod. - nezahrnuje postřiky, nátěry - nezahrnuje těsnění podél obrubníků, dilatačních zařízení, odvodňovacích proužků, odvodňovačů, vpustí, šachet a pod.
SD |  | 9 |  | Ostatní konstrukce a práce | [6 empty] | 0 | 0
P | 11 | 965311 |  | ROZEBRÁNÍ PŘEJEZDU, PŘECHODU Z DÍLCŮ | M2 | 10.8 | 0 | 0 |  |  | 0 | 0 | OTSKP 2022 | 0 | 3 |  |  | 0.21
PP
VV |  |  |  | 10,8"dle VK/1" = 10,800 [A]
TS |  |  |  | 1. Položka obsahuje: – rozebrání železničního přejezdu nebo přechodu do součástí včetně hrubého očištění – naložení vybouraného materiálu na dopravní prostředek – příplatky za ztížené podmínky při práci v kolejišti, např. za překážky na straně koleje apod. 2. Položka neobsahuje: – náklady na zřízení a odstranění dopravního značení objízdné trasy – odvoz vybouraného materiálu do skladu nebo na likvidaci – poplatky za likvidaci odpadů, nacení se položkami ze ssd 0 3. Způsob měření: Měří se půdorysná plocha (pojízdná nebo pochozí) vlastní přejezdové konstrukce tvořené daným systémem. kolejnice a žlábky se z plochy neodečítají. Do plochy se nezapočítávají ochranné klíny, prahové vpusti apod.
P | 12 | 965312 |  | ROZEBRÁNÍ PŘEJEZDU, PŘECHODU Z DÍLCŮ - ODVOZ (NA LIKVIDACI ODPADŮ NEBO JINÉ URČENÉ MÍSTO) | tkm | 84.24 | 0 | 0 |  |  | 0 | 0 | OTSKP 2022 | 0 | 3 |  |  | 0.21
PP
VV |  |  |  | (10,8*0,15*2,6)*20 = 84,240 [A] "přechod betonový, tl. 0,15, 2,6t/m3, na sklad investora 20km"
TS |  |  |  | 1. Položka obsahuje: – odvoz jakýmkoliv dopravním prostředkem a složení – případné překládky na trase 2. Položka neobsahuje: – naložení vybouraného materiálu na dopravní prostředek (je zahrnuto ve zdrojové položce) – poplatky za likvidaci odpadů, nacení se položkami ze ssd 0 3. Způsob měření: Výměra je sumou součinů tun vybouraného materiálu v původním stavu a k nim příslušných jednotlivých odvozových vzdáleností v kilometrech.

## SO 36-13-51
SŽDC05 | [14 empty] | 3
S | Stavba: | 3273214901_zm11 |  | Modernizace trati Nemanice I - Ševětín, část "B" Red Fidic | [6 empty] | D.2.1.3 | 0 | AspeEsticon | 0 | 2
O | Objekt: | D.2.1.3 |  | Přejezdy a přechody | [9 empty] | 0.12 | 2
Typ | Poř. číslo | Kód položky | Varianta | Název položky | MJ | Množství | Jednotková hmotnost | Celková hmotnost |  |  | Jednotková cena |  | Cenové soustavy | 0.21
Dodávka
[9 empty] | Jednotková | Celkem | Jednotková | Celkem |  |  |  | Počet položek s nulovou cenou | 7
O1 |  | SO 36-13-51 |  | Železniční přejezd polní cesty ev. km 19,088, demontáž | [6 empty] | 0 | 0
SD |  | 10 |  | Zemní práce | [6 empty] | 0 | 0
P | 1 | 11313A |  | ODSTRANĚNÍ KRYTU ZPEVNĚNÝCH PLOCH S ASFALTOVÝM POJIVEM - BEZ DOPRAVY | M3 | 4 | 0 | 0 |  |  | 0 | 0 | OTSKP 2022 | 0 | 3 |  |  | 0.21
PP
VV |  |  |  | 40*0,1"dle VK/2" = 4,000 [A]
TS |  |  |  | Položka zahrnuje veškerou manipulaci s vybouranou sutí a s vybouranými hmotami, kromě vodorovné dopravy, vč. uložení na skládku. Nezahrnuje poplatek za skládku, který se vykazuje v položce 0141** (s výjimkou malého množství bouraného materiálu, kde je možné poplatek zahrnout do jednotkové ceny bourání – tento fakt musí být uveden v doplňujícím textu k položce).
P | 2 | 11313B |  | ODSTRANĚNÍ KRYTU ZPEVNĚNÝCH PLOCH S ASFALTOVÝM POJIVEM - DOPRAVA | tkm | 132 | 0 | 0 |  |  | 0 | 0 | OTSKP 2022 | 0 | 3 |  |  | 0.21
PP
VV |  |  |  | (40*0,1*2,2)*15"dle VK/2" = 132,000 [A] "Recyklační středisko stavebních odpadů Jivno v k.ú. Jivno 15km"
TS |  |  |  | Položka zahrnuje samostatnou dopravu suti a vybouraných hmot. Množství se určí jako součin hmotnosti [t] a požadované vzdálenosti [km].
P | 3 | 11332A |  | ODSTRANĚNÍ PODKLADŮ ZPEVNĚNÝCH PLOCH Z KAMENIVA NESTMELENÉHO - BEZ DOPRAVY | M3 | 4 | 0 | 0 |  |  | 0 | 0 | OTSKP 2022 | 0 | 3 |  |  | 0.21
PP
VV |  |  |  | 40*0,1"dle VK/3" = 4,000 [A]
TS |  |  |  | Položka zahrnuje veškerou manipulaci s vybouranou sutí a s vybouranými hmotami, kromě vodorovné dopravy, vč. uložení na skládku. Nezahrnuje poplatek za skládku, který se vykazuje v položce 0141** (s výjimkou malého množství bouraného materiálu, kde je možné poplatek zahrnout do jednotkové ceny bourání – tento fakt musí být uveden v doplňujícím textu k položce).
P | 4 | 11332B |  | ODSTRANĚNÍ PODKLADŮ ZPEVNĚNÝCH PLOCH Z KAMENIVA NESTMELENÉHO - DOPRAVA | tkm | 108 | 0 | 0 |  |  | 0 | 0 | OTSKP 2022 | 0 | 3 |  |  | 0.21
PP
VV |  |  |  | (40*0,1*1,8)*15"dle VK/3" = 108,000 [A] "Recyklační středisko stavebních odpadů Jivno v k.ú. Jivno 15km"
TS |  |  |  | Položka zahrnuje samostatnou dopravu suti a vybouraných hmot. Množství se určí jako součin hmotnosti [t] a požadované vzdálenosti [km].
SD |  | 5 |  | Komunikace | [6 empty] | 0 | 0
P | 5 | 56340 |  | VOZOVKOVÉ VRSTVY ZE ŠTĚRKOPÍSKU | M3 | 13.2 | 0 | 0 |  |  | 0 | 0 | OTSKP 2022 | 0 | 3 |  |  | 0.21
PP
VV |  |  |  | 66,0*0,200"dle VK/4" = 13,200 [A]
TS |  |  |  | - dodání kameniva předepsané kvality a zrnitosti - rozprostření a zhutnění vrstvy v předepsané tloušťce - zřízení vrstvy bez rozlišení šířky, pokládání vrstvy po etapách - nezahrnuje postřiky, nátěry
SD |  | 9 |  | Ostatní konstrukce a práce | [6 empty] | 0 | 0
P | 6 | 965321 |  | ROZEBRÁNÍ PŘEJEZDU, PŘECHODU OSTATNÍCH | M2 | 9 | 0 | 0 |  |  | 0 | 0 | OTSKP 2022 | 0 | 3 |  |  | 0.21
PP
VV |  |  |  | 9,0"dle VK/1" = 9,000 [A]
TS |  |  |  | 1. Položka obsahuje: – rozebrání železničního přejezdu nebo přechodu do součástí včetně hrubého očištění – naložení vybouraného materiálu na dopravní prostředek – příplatky za ztížené podmínky při práci v kolejišti, např. za překážky na straně koleje apod. 2. Položka neobsahuje: – náklady na zřízení a odstranění dopravního značení objízdné trasy – odvoz vybouraného materiálu do skladu nebo na likvidaci – poplatky za likvidaci odpadů, nacení se položkami ze ssd 0 3. Způsob měření: Měří se půdorysná plocha (pojízdná nebo pochozí) vlastní přejezdové konstrukce tvořené daným systémem. kolejnice a žlábky se z plochy neodečítají. Do plochy se nezapočítávají ochranné klíny, prahové vpusti apod.
P | 7 | 965322 |  | ROZEBRÁNÍ PŘEJEZDU, PŘECHODU OSTATNÍCH - ODVOZ (NA LIKVIDACI ODPADŮ NEBO JINÉ URČENÉ MÍSTO) | tkm | 205.853 | 0 | 0 |  |  | 0 | 0 | OTSKP 2022 | 0 | 3 |  |  | 0.21
PP
VV |  |  |  | (9,0*0,05*0,5)*20"přechod pryžový na sklad investora 20km" = 4,500 [A] (9,0*0,15*7,85)*19"ocel z přejezdu sběrna ČB 19km" = 201,353 [B] "Celkem: "A+B = 205,853 [C]
TS |  |  |  | 1. Položka obsahuje: – odvoz jakýmkoliv dopravním prostředkem a složení – případné překládky na trase 2. Položka neobsahuje: – naložení vybouraného materiálu na dopravní prostředek (je zahrnuto ve zdrojové položce) – poplatky za likvidaci odpadů, nacení se položkami ze ssd 0 3. Způsob měření: Výměra je sumou součinů tun vybouraného materiálu v původním stavu a k nim příslušných jednotlivých odvozových vzdáleností v kilometrech.

## SO 37-13-51
SŽDC05 | [14 empty] | 3
S | Stavba: | 3273214901_zm11 |  | Modernizace trati Nemanice I - Ševětín, část "B" Red Fidic | [6 empty] | D.2.1.3 | 0 | AspeEsticon | 0 | 2
O | Objekt: | D.2.1.3 |  | Přejezdy a přechody | [9 empty] | 0.12 | 2
Typ | Poř. číslo | Kód položky | Varianta | Název položky | MJ | Množství | Jednotková hmotnost | Celková hmotnost |  |  | Jednotková cena |  | Cenové soustavy | 0.21
Dodávka
[9 empty] | Jednotková | Celkem | Jednotková | Celkem |  |  |  | Počet položek s nulovou cenou | 12
O1 |  | SO 37-13-51 |  | Železniční přejezd silnice III/1556 ev.km 22,611 v ŽST Ševětín, demontáž | [6 empty] | 0 | 0
SD |  | 1 |  | ZEMNÍ PRÁCE | [6 empty] | 0 | 0
P | 1 | 17411 |  | ZÁSYP JAM A RÝH SE ZHUTNĚNÍM | M3 | 1.13 | 0 | 0 |  |  | 0 | 0 | OTSKP 2022 | 0 | 3 |  |  | 0.21
PP |  |  |  | viz.výkaz výměr
VV |  |  |  | "Zásyp děr zeminou po základech sloupků 1,13 = 1,130 [A] Celkové množství = 1,130 " "Celkem "1,13 = 1,130 [B]
TS |  |  |  | položka zahrnuje: - kompletní provedení zemní konstrukce vč. výběru vhodného materiálu - úprava ukládaného materiálu vlhčením, tříděním, promícháním nebo vysoušením, příp. jiné úpravy za účelem zlepšení jeho mech. vlastností - hutnění i různé míry hutnění - ošetření úložiště po celou dobu práce v něm vč. klimatických opatření - ztížení v okolí vedení, konstrukcí a objektů a jejich dočasné zajištění - ztížení provádění vč. hutnění ve ztížených podmínkách a stísněných prostorech - ztížené ukládání sypaniny pod vodu - ukládání po vrstvách a po jiných nutných částech (figurách) vč. dosypávek - spouštění a nošení materiálu - výměna částí zemní konstrukce znehodnocené klimatickými vlivy - ruční hutnění - udržování úložiště a jeho ochrana proti vodě - odvedení nebo obvedení vody v okolí úložiště a v úložišti - veškeré pomocné konstrukce umožňující provedení zemní konstrukce (příjezdy, sjezdy, nájezdy, lešení, podpěrné konstrukce, přemostění, zpevněné plochy, zakrytí a pod.)
P | 2 | 18232 |  | ROZPROSTŘENÍ ORNICE V ROVINĚ V TL DO 0,15M | M2 | 2.25 | 0 | 0 |  |  | 0 | 0 | OTSKP 2022 | 0 | 3 |  |  | 0.21
PP
VV |  |  |  | "2,25 = 2,250 [A] Celkové množství = 2,250 " "Celkem "2,25 = 2,250 [B]
TS |  |  |  | položka zahrnuje: nutné přemístění ornice z dočasných skládek vzdálených do 50m rozprostření ornice v předepsané tloušťce v rovině a ve svahu do 1:5
P | 3 | 18241 |  | ZALOŽENÍ TRÁVNÍKŮ OSTATNÍCH | M2 | 2.25 | 0 | 0 |  |  | 0 | 0 | OTSKP 2022 | 0 | 3 |  |  | 0.21
PP |  |  |  | viz.výkaz výměr
VV |  |  |  | "2,25 = 2,250 [A] Celkové množství = 2,250 " "Celkem "2,25 = 2,250 [B]
TS |  |  |  | Zahrnuje dodání předepsané travní směsi, její výsev na ornici, zalévání, první pokosení, to vše bez ohledu na sklon terénu
P | 4 | 18247 |  | OŠETŘOVÁNÍ TRÁVNÍKŮ | M2 | 2.25 | 0 | 0 |  |  | 0 | 0 | OTSKP 2022 | 0 | 3 |  |  | 0.21
PP |  |  |  | viz.výkaz výměr
VV |  |  |  | "2,25 = 2,250 [A] Celkové množství = 2,250 " "Celkem "2,25 = 2,250 [B]
TS |  |  |  | Zahrnuje pokosení se shrabáním, naložení shrabků na dopravní prostředek, s odvozem a se složením, to vše bez ohledu na sklon terénu zahrnuje nutné zalití a hnojení
P | 5 | R12573sc |  | VYKOPÁVKY ZE ZEMNÍKŮ A SKLÁDEK TŘ. I, VČETNĚ DOPRAVY Z MEZIDEPONIE | M3 | 1.468 | 0 | 0 |  |  | 0 | 0 |  | 0 | 3 |  |  | 0.21
PP
VV |  |  |  | "Zemina 1,13 = 1,130 [A] Ornice 2,25*0,15 = 0,338 [B] Celkové množství = 1,468 " "Celkem "1,468 = 1,468 [B]
TS |  |  |  | položka zahrnuje: - vodorovná a svislá doprava, přemístění, přeložení, manipulace s výkopkem - kompletní provedení vykopávky nezapažené i zapažené - ošetření výkopiště po celou dobu práce v něm vč. klimatických opatření - ztížení vykopávek v blízkosti podzemního vedení, konstrukcí a objektů vč. jejich dočasného zajištění - ztížení pod vodou, v okolí výbušnin, ve stísněných prostorech a pod. - příplatek za lepivost - těžení po vrstvách, pásech a po jiných nutných částech (figurách) - čerpání vody vč. čerpacích jímek, potrubí a pohotovostní čerpací soupravy (viz ustanovení k pol. 1151,2) - potřebné snížení hladiny podzemní vody - těžení a rozpojování jednotlivých balvanů - vytahování a nošení výkopku - ruční vykopávky, odstranění kořenů a napadávek - pažení, vzepření a rozepření vč. přepažování (vyjma štětových stěn) - úpravu, ochranu a očištění dna, základové spáry, stěn a svahů - udržování výkopiště a jeho ochrana proti vodě - odvedení nebo obvedení vody v okolí výkopiště a ve výkopišti - třídění výkopku - veškeré pomocné konstrukce umožňující provedení vykopávky (příjezdy, sjezdy, nájezdy, lešení, podpěr. konstr., přemostění, zpevněné plochy, zakrytí a pod.) položka nezahrnuje: - práce spojené s otvírkou zemníku
SD |  | 96 |  | Bourání a demontáže | [6 empty] | 0 | 0
P | 6 | 914143 |  | DOPRAV ZNAC ZÁKL VEL OCEL FÓLIE TR 3 - DEMONTÁŽ | KUS | 9 | 0 | 0 |  |  | 0 | 0 | OTSKP 2022 | 0 | 3 |  |  | 0.21
PP |  |  |  | kompletní včetně sloupku a ekologické likvidace
VV |  |  |  | "stávající dopravní značení 9 = 9,000 [A] Celkové množství = 9,000 " "Celkem "9 = 9,000 [B]
TS |  |  |  | Položka zahrnuje odstranení, demontáž a odklizení materiálu s odvozem na predepsané místo
P | 7 | R965311 |  | ROZRBRÁNÍ PŘEJEZDŮ, PŘECHODŮ Z DÍLCŮ BET. NEBO ASFALTOVÝCH | M2 | 25.93 | 0 | 0 |  |  | 0 | 0 |  | 0 | 3 |  |  | 0.21
PP
VV |  |  |  | "stávající komunikace - asfaltová konstrukce 25,93 = 25,930 [A] Celkové množství = 25,930 " "Celkem "25,93 = 25,930 [B]
TS |  |  |  | položka zahrnuje: - rozbourání konstrukce bez ohledu na použitou technologii - veškeré pomocné konstrukce (lešení a pod.) - vlastní vybourání konstrukcí, veškerou manipulaci s vybouranou sutí a s vybouranými hmotami až po první naložení na dopravní prostředek. Nezahrnuje další vodorovnou dopravu, uložení na skládku, poplatek za skládku, které se vykazují v položce R015*** . - veškeré další práce plynoucí z technologického předpisu a z platných předpisů
P | 8 | R965399 |  | ROZEBRÁNÍ PŘEJEZDOVÝCH KONSTRUKCÍ PRYŽOVÝCH | M2 | 23.52 | 0 | 0 |  |  | 0 | 0 |  | 0 | 3 |  |  | 0.21
PP |  |  |  | viz.výkaz výměr
VV |  |  |  | "stávající přejezd - pryžový 23,52 = 23,520 [A] Celkové množství = 23,520 " "Celkem "23,52 = 23,520 [B]
TS |  |  |  | položka zahrnuje: - rozbourání konstrukce bez ohledu na použitou technologii - veškeré pomocné konstrukce (lešení a pod.) - vlastní vybourání konstrukcí, veškerou manipulaci s vybouranou sutí a s vybouranými hmotami až po první naložení na dopravní prostředek. Nezahrnuje další vodorovnou dopravu, uložení na skládku, poplatek za skládku, které se vykazují v položce R015*** . - veškeré další práce plynoucí z technologického předpisu a z platných předpisů
P | 9 | R96615As |  | BOURÁNÍ KONSTRUKCÍ Z PROSTÉHO BETONU - BEZ DOPRAVY | M3 | 1.13 | 0 | 0 |  |  | 0 | 0 |  | 0 | 3 |  |  | 0.21
PP
VV |  |  |  | "Beton ze základu závor a sloupků 1,13 = 1,130 [A] Celkové množství = 1,130 " "Celkem "1,13 = 1,130 [B]
TS |  |  |  | položka zahrnuje: - rozbourání konstrukce bez ohledu na použitou technologii - veškeré pomocné konstrukce (lešení a pod.) - vlastní vybourání konstrukcí, veškerou manipulaci s vybouranou sutí a s vybouranými hmotami až po první naložení na dopravní prostředek. Nezahrnuje další vodorovnou dopravu, uložení na skládku, poplatek za skládku, které se vykazují v položce R015*** . - veškeré další práce plynoucí z technologického předpisu a z platných předpisů
SD |  | R015 |  | LIKVIDACE ODPADŮ včetně dopravy | [6 empty] | 0 | 0
P | 10 | R015130 | 905 | LIKVIDACE ODPADŮ NEKONTAMINOVANÝCH - 17 03 02 VYBOURANÝ ASFALTOVÝ BETON BEZ DEHTU včetně dopravy | T | 9.335 | 0 | 0 |  |  | 0 | 0 | ODP+d 22 NEMASE 2022 | 0 | 3 |  |  | 0.21
PP |  |  |  | Evidenční položka. Neoceňovat v objektu SO/PS, položka se oceňuje pouze v SO 90-90
VV |  |  |  | "stávající komunikace - asfaltová konstrukce 25,93*0,15*2,4 = 9,335 [A] Celkové množství = 9,335 " "Celkem "9,335 = 9,335 [B]
TS |  |  |  | 1. Položka obsahuje: – veškeré poplatky provozovateli skládky, recyklační linky nebo jiného zařízení na zpracování nebo likvidaci odpadů související s převzetím, uložením, zpracováním nebo likvidací odpadu - náklady spojené s dopravou odpadu z místa stavby na místo převzetí provozovatelem skládky, recyklační linky nebo jiného zařízení na zpracování nebo likvidaci odpadů - platí pro jakýkoliv způsob dopravy (po suchu, po vodě, ve vzduchu, ppř. dopravníky) a zahrnuje i potřebný počet naložení nebo přeložení či úpravou v případě meziskládkování - náklady spojené s vyložením, manipulací, rozhrnutím či úpravou do figury s materiálem v místě skládky 3. Způsob měření: Tunou se rozumí hmotnost odpadu vytříděného v souladu se zákonem č. 185/2001 Sb., o nakládání s odpady, v platném znění.
P | 11 | R015140 | 906 | LIKVIDACE ODPADŮ NEKONTAMINOVANÝCH - 17 01 01 BETON Z DEMOLIC OBJEKTŮ, ZÁKLADŮ TV včetně dopravy | T | 2.599 | 0 | 0 |  |  | 0 | 0 | ODP+d 22 NEMASE 2022 | 0 | 3 |  |  | 0.21
PP |  |  |  | Evidenční položka. Neoceňovat v objektu SO/PS, položka se oceňuje pouze v SO 90-90
VV |  |  |  | "beton ze základu závor a sloupků 1,13*2,3 = 2,599 [A] Celkové množství = 2,599 " "Celkem "2,599 = 2,599 [B]
TS |  |  |  | 1. Položka obsahuje: – veškeré poplatky provozovateli skládky, recyklační linky nebo jiného zařízení na zpracování nebo likvidaci odpadů související s převzetím, uložením, zpracováním nebo likvidací odpadu - náklady spojené s dopravou odpadu z místa stavby na místo převzetí provozovatelem skládky, recyklační linky nebo jiného zařízení na zpracování nebo likvidaci odpadů - platí pro jakýkoliv způsob dopravy (po suchu, po vodě, ve vzduchu, ppř. dopravníky) a zahrnuje i potřebný počet naložení nebo přeložení či úpravou v případě meziskládkování - náklady spojené s vyložením, manipulací, rozhrnutím či úpravou do figury s materiálem v místě skládky 3. Způsob měření: Tunou se rozumí hmotnost odpadu vytříděného v souladu se zákonem č. 185/2001 Sb., o nakládání s odpady, v platném znění.
P | 12 | R015240 | 914 | LIKVIDACE ODPADŮ NEKONTAMINOVANÝCH - 20 03 99 ODPAD PODOBNÝ KOMUNÁLNÍMU ODPADU včetně dopravy | T | 4.94 | 0 | 0 |  |  | 0 | 0 | ODP+d 22 NEMASE 2022 | 0 | 3 |  |  | 0.21
PP |  |  |  | Evidenční položka. Neoceňovat v objektu SO/PS, položka se oceňuje pouze v SO 90-90
VV |  |  |  | "Pryžové přejezdové panely 4,94 = 4,940 [A] Celkové množství = 4,940 " "Celkem "4,94 = 4,940 [B]
TS |  |  |  | 1. Položka obsahuje: - veškeré poplatky provozovateli skládky, recyklační linky nebo jiného zařízení na zpracování nebo likvidaci odpadů související s převzetím, uložením, zpracováním nebo likvidací odpadu - náklady spojené s dopravou odpadu z místa stavby na místo převzetí provozovatelem skládky, recyklační linky nebo jiného zařízení na zpracování nebo likvidaci odpadů - platí pro jakýkoliv způsob dopravy (po suchu, po vodě, ve vzduchu, ppř. dopravníky) a zahrnuje i potřebný počet naložení nebo přeložení či úpravou v případě meziskládkování - náklady spojené s vyložením, manipulací, rozhrnutím či úpravou do figury s materiálem v místě skládky 3. Způsob měření: Tunou se rozumí hmotnost odpadu vytříděného v souladu se zákonem č. 185/2001 Sb., o nakládání s odpady, v platném znění.

## SO 38-13-51
SŽDC05 | [14 empty] | 3
S | Stavba: | 3273214901_zm11 |  | Modernizace trati Nemanice I - Ševětín, část "B" Red Fidic | [6 empty] | D.2.1.3 | 0 | AspeEsticon | 0 | 2
O | Objekt: | D.2.1.3 |  | Přejezdy a přechody | [9 empty] | 0.12 | 2
Typ | Poř. číslo | Kód položky | Varianta | Název položky | MJ | Množství | Jednotková hmotnost | Celková hmotnost |  |  | Jednotková cena |  | Cenové soustavy | 0.21
Dodávka
[9 empty] | Jednotková | Celkem | Jednotková | Celkem |  |  |  | Počet položek s nulovou cenou | 2
O1 |  | SO 38-13-51 |  | Přejezdová úprava u jižního portálu Hosínského tunelu | [6 empty] | 0 | 0
SD |  | 5 |  | Komunikace | [6 empty] | 0 | 0
P | 1 | 502941 |  | ZŘÍZENÍ KONSTRUKČNÍ VRSTVY TĚLESA ŽELEZNIČNÍHO SPODKU Z GEOTEXTILIE | M2 | 40.6 | 0 | 0 |  |  | 0 | 0 | OTSKP 2022 | 0 | 3 |  |  | 0.21
PP
VV |  |  |  | 40,6" dle VK pro SO 38-13-51 Přejezdová úprava u jižního portálu Hosínského tunelu" = 40,600 [A]
TS |  |  |  | 1. Položka obsahuje: – nákup a dodání geosyntetika v požadované kvalitě – očištění a urovnání podkladu – uložení geosyntetika dle předepsaného technologického předpisu – zřízení konstrukční vrstvy z geosyntetika bez rozlišení šířky, pokládání vrstvy po etapách, včetně pracovních spar a spojů – průkazní zkoušky, kontrolní zkoušky a kontrolní měření – úpravu napojení, ukončení a těsnění podél trativodů, vpustí, šachet a pod. – úpravu povrchu vrstvy 2. Položka neobsahuje: X 3. Způsob měření: Měří se metr čtverečný projektované nebo skutečné plochy, přičemž do výměry je již zahrnuto ztratné, přesahy, prořezy.
SD |  | 9 |  | Ostatní konstrukce a práce | [6 empty] | 0 | 0
P | 2 | 921311 |  | ŽELEZNIČNÍ PŘEJEZD ŽELEZOBETONOVÝ S NOSIČI | M2 | 171 | 0 | 0 |  |  | 0 | 0 | OTSKP 2022 | 0 | 3 |  |  | 0.21
PP
VV |  |  |  | 171,0"dle VK pro SO 38-13-51 Přejezdová úprava u jižního portálu Hosínského tunelu" = 171,000 [A]
TS |  |  |  | 1. Položka obsahuje: – úpravu a hutnění podloží přejezdové konstrukce – dodávku přejezdové konstrukce s veškerými prvky a částmi daného typu přejezdové konstrukce včetně závěrných zídek a jejich betonového základu dle odpovídajících vzorových listů a TKP – montáž přejezdové konstrukce z dílů a součástí na místě při přerušení železničního a silničního provozu – speciální montážní nářadí, závěsné zařízení – ochranné náběhy, koncové i mezilehlé zarážky, podélnou fixaci atd. – příplatky za ztížené podmínky vyskytující se při zřízení přejezdu, např. za překážky na straně koleje ap. 2. Položka neobsahuje: – zřízení, pronájem a odstranění dopravního značení objízdné trasy – úpravy koleje (např. posun pražců, doplnění kolejového lože, směrová a výšková úprava) – silniční panely v přechodu těles – prahovou vpusť 3. Způsob měření: Měří se půdorysná plocha (pojízdná nebo pochozí) vlastní přejezdové konstrukce tvořené daným systémem. kolejnice a žlábky se z plochy neodečítají. Do plochy se nezapočítávají ochranné klíny, prahové vpusti apod.

## SO 38-13-52
SŽDC05 | [14 empty] | 3
S | Stavba: | 3273214901_zm11 |  | Modernizace trati Nemanice I - Ševětín, část "B" Red Fidic | [6 empty] | D.2.1.3 | 0 | AspeEsticon | 0 | 2
O | Objekt: | D.2.1.3 |  | Přejezdy a přechody | [9 empty] | 0.12 | 2
Typ | Poř. číslo | Kód položky | Varianta | Název položky | MJ | Množství | Jednotková hmotnost | Celková hmotnost |  |  | Jednotková cena |  | Cenové soustavy | 0.21
Dodávka
[9 empty] | Jednotková | Celkem | Jednotková | Celkem |  |  |  | Počet položek s nulovou cenou | 2
O1 |  | SO 38-13-52 |  | Přejezdová úprava u severního portálu Hosínského tunelu | [6 empty] | 0 | 0
SD |  | 5 |  | Komunikace | [6 empty] | 0 | 0
P | 1 | 502941 |  | ZŘÍZENÍ KONSTRUKČNÍ VRSTVY TĚLESA ŽELEZNIČNÍHO SPODKU Z GEOTEXTILIE | M2 | 40.6 | 0 | 0 |  |  | 0 | 0 | OTSKP 2022 | 0 | 3 |  |  | 0.21
PP
VV |  |  |  | 40,6" dle VK pro SO 38-13-52 Přejezdová úprava u severního portálu Hosínského tunelu" = 40,600 [A]
TS |  |  |  | 1. Položka obsahuje: – nákup a dodání geosyntetika v požadované kvalitě – očištění a urovnání podkladu – uložení geosyntetika dle předepsaného technologického předpisu – zřízení konstrukční vrstvy z geosyntetika bez rozlišení šířky, pokládání vrstvy po etapách, včetně pracovních spar a spojů – průkazní zkoušky, kontrolní zkoušky a kontrolní měření – úpravu napojení, ukončení a těsnění podél trativodů, vpustí, šachet a pod. – úpravu povrchu vrstvy 2. Položka neobsahuje: X 3. Způsob měření: Měří se metr čtverečný projektované nebo skutečné plochy, přičemž do výměry je již zahrnuto ztratné, přesahy, prořezy.
SD |  | 9 |  | Ostatní konstrukce a práce | [6 empty] | 0 | 0
P | 2 | 921311 |  | ŽELEZNIČNÍ PŘEJEZD ŽELEZOBETONOVÝ S NOSIČI | M2 | 171 | 0 | 0 |  |  | 0 | 0 | OTSKP 2022 | 0 | 3 |  |  | 0.21
PP
VV |  |  |  | 171,0"dle VK pro SO 38-13-52 Přejezdová úprava u severního portálu Hosínského tunelu" = 171,000 [A]
TS |  |  |  | 1. Položka obsahuje: – úpravu a hutnění podloží přejezdové konstrukce – dodávku přejezdové konstrukce s veškerými prvky a částmi daného typu přejezdové konstrukce včetně závěrných zídek a jejich betonového základu dle odpovídajících vzorových listů a TKP – montáž přejezdové konstrukce z dílů a součástí na místě při přerušení železničního a silničního provozu – speciální montážní nářadí, závěsné zařízení – ochranné náběhy, koncové i mezilehlé zarážky, podélnou fixaci atd. – příplatky za ztížené podmínky vyskytující se při zřízení přejezdu, např. za překážky na straně koleje ap. 2. Položka neobsahuje: – zřízení, pronájem a odstranění dopravního značení objízdné trasy – úpravy koleje (např. posun pražců, doplnění kolejového lože, směrová a výšková úprava) – silniční panely v přechodu těles – prahovou vpusť 3. Způsob měření: Měří se půdorysná plocha (pojízdná nebo pochozí) vlastní přejezdové konstrukce tvořené daným systémem. kolejnice a žlábky se z plochy neodečítají. Do plochy se nezapočítávají ochranné klíny, prahové vpusti apod.

## SO 38-13-53
SŽDC05 | [14 empty] | 3
S | Stavba: | 3273214901_zm11 |  | Modernizace trati Nemanice I - Ševětín, část "B" Red Fidic | [6 empty] | D.2.1.3 | 0 | AspeEsticon | 0 | 2
O | Objekt: | D.2.1.3 |  | Přejezdy a přechody | [9 empty] | 0.12 | 2
Typ | Poř. číslo | Kód položky | Varianta | Název položky | MJ | Množství | Jednotková hmotnost | Celková hmotnost |  |  | Jednotková cena |  | Cenové soustavy | 0.21
Dodávka
[9 empty] | Jednotková | Celkem | Jednotková | Celkem |  |  |  | Počet položek s nulovou cenou | 2
O1 |  | SO 38-13-53 |  | Přejezdová úprava u jižního portálu Chotýčanského tunelu | [6 empty] | 0 | 0
SD |  | 5 |  | Komunikace | [6 empty] | 0 | 0
P | 1 | 502941 |  | ZŘÍZENÍ KONSTRUKČNÍ VRSTVY TĚLESA ŽELEZNIČNÍHO SPODKU Z GEOTEXTILIE | M2 | 40.6 | 0 | 0 |  |  | 0 | 0 | OTSKP 2022 | 0 | 3 |  |  | 0.21
PP
VV |  |  |  | 40,6" dle VK pro SO 38-13-53 Přejezdová úprava u jižního portálu Chotýčanského tunelu" = 40,600 [A]
TS |  |  |  | 1. Položka obsahuje: – nákup a dodání geosyntetika v požadované kvalitě – očištění a urovnání podkladu – uložení geosyntetika dle předepsaného technologického předpisu – zřízení konstrukční vrstvy z geosyntetika bez rozlišení šířky, pokládání vrstvy po etapách, včetně pracovních spar a spojů – průkazní zkoušky, kontrolní zkoušky a kontrolní měření – úpravu napojení, ukončení a těsnění podél trativodů, vpustí, šachet a pod. – úpravu povrchu vrstvy 2. Položka neobsahuje: X 3. Způsob měření: Měří se metr čtverečný projektované nebo skutečné plochy, přičemž do výměry je již zahrnuto ztratné, přesahy, prořezy.
SD |  | 9 |  | Ostatní konstrukce a práce | [6 empty] | 0 | 0
P | 2 | 921311 |  | ŽELEZNIČNÍ PŘEJEZD ŽELEZOBETONOVÝ S NOSIČI | M2 | 171 | 0 | 0 |  |  | 0 | 0 | OTSKP 2022 | 0 | 3 |  |  | 0.21
PP
VV |  |  |  | 171,0"dle VK pro SO 38-13-53 Přejezdová úprava u jižního portálu Chotýčanského tunelu" = 171,000 [A]
TS |  |  |  | 1. Položka obsahuje: – úpravu a hutnění podloží přejezdové konstrukce – dodávku přejezdové konstrukce s veškerými prvky a částmi daného typu přejezdové konstrukce včetně závěrných zídek a jejich betonového základu dle odpovídajících vzorových listů a TKP – montáž přejezdové konstrukce z dílů a součástí na místě při přerušení železničního a silničního provozu – speciální montážní nářadí, závěsné zařízení – ochranné náběhy, koncové i mezilehlé zarážky, podélnou fixaci atd. – příplatky za ztížené podmínky vyskytující se při zřízení přejezdu, např. za překážky na straně koleje ap. 2. Položka neobsahuje: – zřízení, pronájem a odstranění dopravního značení objízdné trasy – úpravy koleje (např. posun pražců, doplnění kolejového lože, směrová a výšková úprava) – silniční panely v přechodu těles – prahovou vpusť 3. Způsob měření: Měří se půdorysná plocha (pojízdná nebo pochozí) vlastní přejezdové konstrukce tvořené daným systémem. kolejnice a žlábky se z plochy neodečítají. Do plochy se nezapočítávají ochranné klíny, prahové vpusti apod.

## SO 38-13-54
SŽDC05 | [14 empty] | 3
S | Stavba: | 3273214901_zm11 |  | Modernizace trati Nemanice I - Ševětín, část "B" Red Fidic | [6 empty] | D.2.1.3 | 0 | AspeEsticon | 0 | 2
O | Objekt: | D.2.1.3 |  | Přejezdy a přechody | [9 empty] | 0.12 | 2
Typ | Poř. číslo | Kód položky | Varianta | Název položky | MJ | Množství | Jednotková hmotnost | Celková hmotnost |  |  | Jednotková cena |  | Cenové soustavy | 0.21
Dodávka
[9 empty] | Jednotková | Celkem | Jednotková | Celkem |  |  |  | Počet položek s nulovou cenou | 2
O1 |  | SO 38-13-54 |  | Přejezdová úprava u severního portálu Chotýčanského tunelu | [6 empty] | 0 | 0
SD |  | 5 |  | Komunikace | [6 empty] | 0 | 0
P | 1 | 502941 |  | ZŘÍZENÍ KONSTRUKČNÍ VRSTVY TĚLESA ŽELEZNIČNÍHO SPODKU Z GEOTEXTILIE | M2 | 28.3 | 0 | 0 |  |  | 0 | 0 | OTSKP 2022 | 0 | 3 |  |  | 0.21
PP
VV |  |  |  | 28,3" dle VK pro""SO 38-13-54 Přejezdová úprava u severního portálu Chotýčanského tunelu" = 28,300 [A]
TS |  |  |  | 1. Položka obsahuje: – nákup a dodání geosyntetika v požadované kvalitě – očištění a urovnání podkladu – uložení geosyntetika dle předepsaného technologického předpisu – zřízení konstrukční vrstvy z geosyntetika bez rozlišení šířky, pokládání vrstvy po etapách, včetně pracovních spar a spojů – průkazní zkoušky, kontrolní zkoušky a kontrolní měření – úpravu napojení, ukončení a těsnění podél trativodů, vpustí, šachet a pod. – úpravu povrchu vrstvy 2. Položka neobsahuje: X 3. Způsob měření: Měří se metr čtverečný projektované nebo skutečné plochy, přičemž do výměry je již zahrnuto ztratné, přesahy, prořezy.
SD |  | 9 |  | Ostatní konstrukce a práce | [6 empty] | 0 | 0
P | 2 | 921311 |  | ŽELEZNIČNÍ PŘEJEZD ŽELEZOBETONOVÝ S NOSIČI | M2 | 118.8 | 0 | 0 |  |  | 0 | 0 | OTSKP 2022 | 0 | 3 |  |  | 0.21
PP
VV |  |  |  | 118,8"dle VK pro""SO 38-13-54 Přejezdová úprava u severního portálu Chotýčanského tunelu" = 118,800 [A]
TS |  |  |  | 1. Položka obsahuje: – úpravu a hutnění podloží přejezdové konstrukce – dodávku přejezdové konstrukce s veškerými prvky a částmi daného typu přejezdové konstrukce včetně závěrných zídek a jejich betonového základu dle odpovídajících vzorových listů a TKP – montáž přejezdové konstrukce z dílů a součástí na místě při přerušení železničního a silničního provozu – speciální montážní nářadí, závěsné zařízení – ochranné náběhy, koncové i mezilehlé zarážky, podélnou fixaci atd. – příplatky za ztížené podmínky vyskytující se při zřízení přejezdu, např. za překážky na straně koleje ap. 2. Položka neobsahuje: – zřízení, pronájem a odstranění dopravního značení objízdné trasy – úpravy koleje (např. posun pražců, doplnění kolejového lože, směrová a výšková úprava) – silniční panely v přechodu těles – prahovou vpusť 3. Způsob měření: Měří se půdorysná plocha (pojízdná nebo pochozí) vlastní přejezdové konstrukce tvořené daným systémem. kolejnice a žlábky se z plochy neodečítají. Do plochy se nezapočítávají ochranné klíny, prahové vpusti apod.

## SO 31-21-03
SŽDC05 | [14 empty] | 3
S | Stavba: | 3273214901_zm11 |  | Modernizace trati Nemanice I - Ševětín, část "B" Red Fidic | [6 empty] | D.2.1.4 | 0 | AspeEsticon | 0 | 2
O | Objekt: | D.2.1.4 |  | Mosty, propustky a zdi | [9 empty] | 0.12 | 2
Typ | Poř. číslo | Kód položky | Varianta | Název položky | MJ | Množství | Jednotková hmotnost | Celková hmotnost |  |  | Jednotková cena |  | Cenové soustavy | 0.21
Dodávka
[9 empty] | Jednotková | Celkem | Jednotková | Celkem |  |  |  | Počet položek s nulovou cenou | 40
O1 |  | SO 31-21-03 |  | Železniční propustek v ev. km 217,036, část B | [6 empty] | 0 | 0
SD |  | 0 |  | Všeobecné konstrukce a práce | [6 empty] | 0 | 0
P | 1 | 02730 |  | POMOC PRÁCE ZŘÍZ NEBO ZAJIŠŤ OCHRANU INŽENÝRSKÝCH SÍTÍ | KPL | 1 | 0 | 0 |  |  | 0 | 0 | OTSKP 2022 | 0 | 3 |  |  | 0.21
PP |  |  |  | Zahrnuje náklady na veškeré nutné ochrany a oprávněně požadovaná opatření vlastníkem dotčené inženýrské sítě a případné další související práce na obnažených nebo jiným způsobem dotčených inženýrských sítí. Zahrnuje ztížené pracovní podmínky v blízkosti inženýrských sítí.
VV |  |  |  | "1 = 1,000 [A] " "Celkem "1 = 1,000 [B]
TS |  |  |  | zahrnuje veškeré náklady spojené s objednatelem požadovanými zařízeními
P | 2 | 02812 |  | PRŮZKUMNÉ PRÁCE GEOTECHNICKÉ V PODZEMÍ | KPL | 1 | 0 | 0 |  |  | 0 | 0 | OTSKP 2022 | 0 | 3 |  |  | 0.21
PP |  |  |  | Geotechnický dozor při převzetí základové spáry
VV |  |  |  | "1 = 1,000 [A] Celkové množství = 1,000 " "Celkem "1 = 1,000 [B]
TS |  |  |  | zahrnuje veškeré náklady spojené s objednatelem požadovanými pracemi
SD |  | 1 |  | Zemní práce | [6 empty] | 0 | 0
P | 3 | 11511 |  | ČERPÁNÍ VODY DO 500 L/MIN | HOD | 960 | 0 | 0 |  |  | 0 | 0 | OTSKP 2022 | 0 | 3 |  |  | 0.21
PP
VV |  |  |  | "(24*20)*2 = 960,000 [A] Celkové množství = 960,000 " "Celkem "960 = 960,000 [B]
TS |  |  |  | Položka čerpání vody na povrchu zahrnuje i potrubí, pohotovost záložní čerpací soupravy a zřízení čerpací jímky. Součástí položky je také následná demontáž a likvidace těchto zařízení
P | 4 | 17120 |  | ULOŽENÍ SYPANINY DO NÁSYPŮ A NA SKLÁDKY BEZ ZHUTNĚNÍ | M3 | 1591.73 | 0 | 0 |  |  | 0 | 0 | OTSKP 2022 | 0 | 3 |  |  | 0.21
PP
VV |  |  |  | "Položka R13173sc celkem 845,465 = 845,465 [A] Položka R13183sc celkem 738,917 = 738,917 [B] Položka 26133 celkem 416*0,075*0,075*3,14 = 7,348 [C] Celkové množství = 1591,730 " "Celkem "1591,73 = 1591,730 [B]
TS |  |  |  | položka zahrnuje: - kompletní provedení zemní konstrukce do předepsaného tvaru - ošetření úložiště po celou dobu práce v něm vč. klimatických opatření - ztížení v okolí vedení, konstrukcí a objektů a jejich dočasné zajištění - ztížení provádění ve ztížených podmínkách a stísněných prostorech - ztížené ukládání sypaniny pod vodu - ukládání po vrstvách a po jiných nutných částech (figurách) vč. dosypávek - spouštění a nošení materiálu - úprava, očištění a ochrana podloží a svahů - svahování, uzavírání povrchů svahů - udržování úložiště a jeho ochrana proti vodě - odvedení nebo obvedení vody v okolí úložiště a v úložišti - veškeré pomocné konstrukce umožňující provedení zemní konstrukce (příjezdy, sjezdy, nájezdy, lešení, podpěrné konstrukce, přemostění, zpevněné plochy, zakrytí a pod.)
P | 5 | 17380 |  | ZEMNÍ KRAJNICE A DOSYPÁVKY Z NAKUPOVANÝCH MATERIÁLŮ | M3 | 0.18 | 0 | 0 |  |  | 0 | 0 | OTSKP 2022 | 0 | 3 |  |  | 0.21
PP
VV |  |  |  | "Překrytí bermy štěrkem 32/63, VÝKRES Č. SO 31 21 03 - 2025 - (1,2+0,6)*0,1 = 0,180 [A] Celkové množství = 0,180 " "Celkem "0,18 = 0,180 [B]
TS |  |  |  | položka zahrnuje: - kompletní provedení zemní konstrukce včetně nákupu a dopravy materiálu dle zadávací dokumentace - úprava ukládaného materiálu vlhčením, tříděním, promícháním nebo vysoušením, příp. jiné úpravy za účelem zlepšení jeho mech. vlastností - hutnění i různé míry hutnění - ošetření úložiště po celou dobu práce v něm vč. klimatických opatření - ztížení v okolí vedení, konstrukcí a objektů a jejich dočasné zajištění - ztížení provádění vč. hutnění ve ztížených podmínkách a stísněných prostorech - ztížené ukládání sypaniny pod vodu - ukládání po vrstvách a po jiných nutných částech (figurách) vč. dosypávek - spouštění a nošení materiálu - výměna částí zemní konstrukce znehodnocené klimatickými vlivy - svahování, hutnění a uzavírání povrchů svahů - udržování úložiště a jeho ochrana proti vodě - odvedení nebo obvedení vody v okolí úložiště a v úložišti - veškeré pomocné konstrukce umožňující provedení zemní konstrukce (příjezdy, sjezdy, nájezdy, lešení, podpěrné konstrukce, přemostění, zpevněné plochy, zakrytí a pod.)
P | 6 | 17591 |  | OBSYP POTRUBÍ A OBJEKTŮ Z JINÝCH MATERIÁLŮ | M3 | 982.389 | 0 | 0 |  |  | 0 | 0 | OTSKP 2022 | 0 | 3 |  |  | 0.21
PP |  |  |  | Vyzískaný materiál
VV |  |  |  | "Výkaz kubatur 982,389 = 982,389 [A] Celkové množství = 982,389 " "Celkem "982,389 = 982,389 [B]
TS |  |  |  | položka zahrnuje: - kompletní provedení zemní konstrukce vč. výběru vhodného materiálu - úprava ukládaného materiálu vlhčením, tříděním, promícháním nebo vysoušením, příp. jiné úpravy za účelem zlepšení jeho mech. vlastností - hutnění i různé míry hutnění - ošetření úložiště po celou dobu práce v něm vč. klimatických opatření - ztížení v okolí vedení, konstrukcí a objektů a jejich dočasné zajištění - ztížení provádění vč. hutnění ve ztížených podmínkách a stísněných prostorech - ztížené ukládání sypaniny pod vodu - ukládání po vrstvách a po jiných nutných částech (figurách) vč. dosypávek - spouštění a nošení materiálu - výměna částí zemní konstrukce znehodnocené klimatickými vlivy - ruční hutnění a výplň jam a prohlubní v podloží - úprava, očištění, ochrana a zhutnění podloží - svahování, hutnění a uzavírání povrchů svahů - zřízení lavic na svazích - udržování úložiště a jeho ochrana proti vodě - odvedení nebo obvedení vody v okolí úložiště a v úložišti - veškeré pomocné konstrukce umožňující provedení zemní konstrukce (příjezdy, sjezdy, nájezdy, lešení, podpěrné konstrukce, přemostění, zpevněné plochy, zakrytí a pod.) - zemina vytlačená potrubím o DN do 180mm se od kubatury obsypů neodečítá
P | 7 | 18110 |  | ÚPRAVA PLÁNĚ SE ZHUTNĚNÍM V HORNINĚ TŘ. I | M2 | 281.529 | 0 | 0 |  |  | 0 | 0 | OTSKP 2022 | 0 | 3 |  |  | 0.21
PP
VV |  |  |  | "Základová spára, VÝKRES Č. SO 31 21 03 - 2021 až 2023 - 281,529 = 281,529 [A] Celkové množství = 281,529 " "Celkem "281,529 = 281,529 [B]
TS |  |  |  | položka zahrnuje úpravu pláně včetně vyrovnání výškových rozdílů. Míru zhutnění určuje projekt.
P | 8 | R12573sc |  | VYKOPÁVKY ZE ZEMNÍKŮ A SKLÁDEK TŘ. I | M3 | 982.389 | 0 | 0 |  |  | 0 | 0 |  | 0 | 3 |  |  | 0.21
PP |  |  |  | Naložení a doprava vyzískaného materiálu pro zásyp z mezideponie pol_17591
VV |  |  |  | "Výkaz kubatur pol.17591 982,389 = 982,389 [A] Celkové množství = 982,389 " "Celkem "982,389 = 982,389 [B]
TS |  |  |  | položka zahrnuje: - vodorovná a svislá doprava, přemístění, přeložení, manipulace s výkopkem - kompletní provedení vykopávky nezapažené i zapažené - ošetření výkopiště po celou dobu práce v něm vč. klimatických opatření - ztížení vykopávek v blízkosti podzemního vedení, konstrukcí a objektů vč. jejich dočasného zajištění - ztížení pod vodou, v okolí výbušnin, ve stísněných prostorech a pod. - příplatek za lepivost - těžení po vrstvách, pásech a po jiných nutných částech (figurách) - čerpání vody vč. čerpacích jímek, potrubí a pohotovostní čerpací soupravy (viz ustanovení k pol. 1151,2) - potřebné snížení hladiny podzemní vody - těžení a rozpojování jednotlivých balvanů - vytahování a nošení výkopku - ruční vykopávky, odstranění kořenů a napadávek - pažení, vzepření a rozepření vč. přepažování (vyjma štětových stěn) - úpravu, ochranu a očištění dna, základové spáry, stěn a svahů - udržování výkopiště a jeho ochrana proti vodě - odvedení nebo obvedení vody v okolí výkopiště a ve výkopišti - třídění výkopku - veškeré pomocné konstrukce umožňující provedení vykopávky (příjezdy, sjezdy, nájezdy, lešení, podpěr. konstr., přemostění, zpevněné plochy, zakrytí a pod.) položka nezahrnuje: - práce spojené s otvírkou zemníku
P | 9 | R13173sc |  | HLOUBENÍ JAM ZAPAŽ I NEPAŽ TŘ. I | M3 | 845.465 | 0 | 0 |  |  | 0 | 0 |  | 0 | 3 |  |  | 0.21
PP |  |  |  | Odvoz na dočasnou dlouhodobou deponii
VV |  |  |  | "VÝKRES Č. SO 31 21 03 - 2101, 2102, 2103, 2104 - 738,917 = 738,917 [A] Výměna podloží, VÝKRES Č. SO 31 21 03 - 2024 až 2026 - 106,548 = 106,548 [B] Celkové množství = 845,465 " "Celkem "845,465 = 845,465 [B]
TS |  |  |  | položka zahrnuje: - vodorovná a svislá doprava, přemístění, přeložení, manipulace s výkopkem - kompletní provedení vykopávky nezapažené i zapažené - ošetření výkopiště po celou dobu práce v něm vč. klimatických opatření - ztížení vykopávek v blízkosti podzemního vedení, konstrukcí a objektů vč. jejich dočasného zajištění - ztížení pod vodou, v okolí výbušnin, ve stísněných prostorech a pod. - příplatek za lepivost - těžení po vrstvách, pásech a po jiných nutných částech (figurách) - čerpání vody vč. čerpacích jímek, potrubí a pohotovostní čerpací soupravy (viz ustanovení k pol. 1151,2) - potřebné snížení hladiny podzemní vody - těžení a rozpojování jednotlivých balvanů - vytahování a nošení výkopku - svahování a přesvah. svahů do konečného tvaru, výměna hornin v podloží a v pláni znehodnocené klimatickými vlivy - ruční vykopávky, odstranění kořenů a napadávek - pažení, vzepření a rozepření vč. přepažování (vyjma štětových stěn) - úpravu, ochranu a očištění dna, základové spáry, stěn a svahů - odvedení nebo obvedení vody v okolí výkopiště a ve výkopišti - třídění výkopku - veškeré pomocné konstrukce umožňující provedení vykopávky (příjezdy, sjezdy, nájezdy, lešení, podpěr. konstr., přemostění, zpevněné plochy, zakrytí a pod.) - nezahrnuje uložení zeminy (na skládku, do násypu) ani poplatky za skládku, vykazují se v položce č.R015**
P | 10 | R13183sc |  | HLOUBENÍ JAM ZAPAŽ I NEPAŽ TŘ. II | M3 | 738.917 | 0 | 0 |  |  | 0 | 0 |  | 0 | 3 |  |  | 0.21
PP |  |  |  | Odvoz na dočasnou dlouhodobou deponii
VV |  |  |  | "VÝKRES Č. SO 31 21 03 - 2101, 2102, 2103, 2104 - 738,917 = 738,917 [A] Celkové množství = 738,917 " "Celkem "738,917 = 738,917 [B]
TS |  |  |  | položka zahrnuje: - vodorovná a svislá doprava, přemístění, přeložení, manipulace s výkopkem - kompletní provedení vykopávky nezapažené i zapažené - ošetření výkopiště po celou dobu práce v něm vč. klimatických opatření - ztížení vykopávek v blízkosti podzemního vedení, konstrukcí a objektů vč. jejich dočasného zajištění - ztížení pod vodou, v okolí výbušnin, ve stísněných prostorech a pod. - těžení po vrstvách, pásech a po jiných nutných částech (figurách) - čerpání vody vč. čerpacích jímek, potrubí a pohotovostní čerpací soupravy (viz ustanovení k pol. 1151,2) - potřebné snížení hladiny podzemní vody - těžení a rozpojování jednotlivých balvanů - vytahování a nošení výkopku - svahování a přesvah. svahů do konečného tvaru, výměna hornin v podloží a v pláni znehodnocené klimatickými vlivy - eventuelně nutné druhotné rozpojení odstřelené horniny - ruční vykopávky, odstranění kořenů a napadávek - pažení, vzepření a rozepření vč. přepažování (vyjma štětových stěn) - úpravu, ochranu a očištění dna, základové spáry, stěn a svahů - odvedení nebo obvedení vody v okolí výkopiště a ve výkopišti - třídění výkopku - veškeré pomocné konstrukce umožňující provedení vykopávky (příjezdy, sjezdy, nájezdy, lešení, podpěr. konstr., přemostění, zpevněné plochy, zakrytí a pod.) - nezahrnuje uložení zeminy (na skládku, do násypu) ani poplatky za skládku, vykazují se v položce č.R015**
SD |  | 2 |  | Základy | [6 empty] | 0 | 0
P | 11 | 21451 |  | SANAČNÍ VRSTVY Z LOMOVÉHO KAMENE | M3 | 106.548 | 0 | 0 |  |  | 0 | 0 | OTSKP 2022 | 0 | 3 |  |  | 0.21
PP |  |  |  | polštář ze štěrkodrti frakce 0-125 mm s obsahem jemnozrnné frakce do 15 % a plynulou křivou zrnitosti
VV |  |  |  | "VÝKRES Č. SO 31 21 03 - 2024 až 2026 - 106,548 = 106,548 [A] Celkové množství = 106,548 " "Celkem "106,548 = 106,548 [B]
TS |  |  |  | položka zahrnuje zahrnuje dodávku lomového kamen předepsané kvality, včetně mimostaveništní a vnitrostaveništní dopravy, rozprostření se zhutněním není-li v zadávací dokumentaci uvedeno jinak, jedná se o nakupovaný materiál
P | 12 | 23217 |  | ŠTĚTOVÉ STĚNY BERANĚNÉ Z KOVOVÝCH DÍLCŮ DOČASNÉ (HMOTNOST) | T | 203.388 | 0 | 0 |  |  | 0 | 0 | OTSKP 2022 | 0 | 3 |  |  | 0.21
PP
VV |  |  |  | "VÝKRES Č. SO 31 21 03 - 2101, 2102, 2103, 2104 - 1312,18*0,155 = 203,388 [A] Celkové množství = 203,388 " "Celkem "203,388 = 203,388 [B]
TS |  |  |  | - zřízení stěny - opotřebení štětovnic, případně jejich ošetřování, řezání, nastavování a další úpravy - kleštiny, převázky. a další pomocné a doplňkové konstrukce - nastražení a zaberanění štětovnic do jakékoliv třídy horniny - veškerou dopravu, nájem, provoz a přemístění beranících zařízení a dalších mechanismů - lešení a podpěrné konstrukce pro práci a manipulaci beranících zařízení a dalších mechanismů - beranící plošiny vč. zemních prací, zpevnění, odvodnění a pod. - při provádění z lodi náklady na prám nebo lodi - těsnění stěny, je-li nutné - kotvení stěny, je-li nutné nebo vzepření, případně rozepření - vodící piloty nebo stabilizační hrázky - zhotovení koutových štětovnic - dílenská dokumentace, včetně technologického předpisu spojování, - dodání spojovacího materiálu, - zřízení montážních a dilatačních spojů, spar, včetně potřebných úprav, vložek, opracování, očištění a ošetření, - jakákoliv doprava a manipulace dílců a montážních sestav, včetně dopravy konstrukce z výrobny na stavbu, - montážní dokumentace včetně technologického předpisu montáže, - výplň, těsnění a tmelení spar a spojů, - veškeré druhy opracování povrchů, včetně úprav pod nátěry a pod izolaci, - veškeré druhy dílenských základů a základních nátěrů a povlaků, - všechny druhy ocelového kotvení, - dílenskou přejímku a montážní prohlídku, včetně požadovaných dokladů
P | 13 | 237171 |  | VYTAŽENÍ ŠTĚTOVÝCH STĚN Z KOVOVÝCH DÍLCŮ (HMOTNOST) | T | 203.388 | 0 | 0 |  |  | 0 | 0 | OTSKP 2022 | 0 | 3 |  |  | 0.21
PP
VV |  |  |  | "Položka 23217 celkem 203,388 = 203,388 [A] Celkové množství = 203,388 " "Celkem "203,388 = 203,388 [B]
TS |  |  |  | položka zahrnuje odstranění stěn včetně odvozu a uložení na skládku
P | 14 | 24212 |  | PLÁŠŤ STUDNY Z DÍLCŮ ŽELEZOBETONOVÝCH | M3 | 3 | 0 | 0 |  |  | 0 | 0 | OTSKP 2022 | 0 | 3 |  |  | 0.21
PP |  |  |  | Čerpací jímky pro čerpání vody z výkopu DN60 hl. 1 m
VV |  |  |  | "Výkaz kubatur 0,5*6 = 3,000 [A] Celkové množství = 3,000 " "Celkem "3 = 3,000 [B]
TS |  |  |  | - dodání dílce požadovaného tvaru a vlastností, jeho skladování, doprava a osazení do definitivní polohy, včetně komplexní technologie výroby a montáže dílců, ošetření a ochrana dílců, - u dílců železobetonových a předpjatých veškerá výztuž, případně i tuhé kovové prvky a závěsná oka, - úpravy a zařízení pro uložení a transport dílce, - veškeré požadované úpravy dílců, včetně doplňkových konstrukcí a vybavení, - sestavení dílce na stavbě včetně montážních zařízení, plošin a prahů a pod., - výplň, těsnění a tmelení spár a spojů, - očištění a ošetření úložných ploch, - zednické výpomoce pro montáž dílců, - označení dílce výrobním štítkem nebo jiným způsobem, - úpravy dílce pro dodržení požadované přesnosti jeho osazení, včetně případných měření, - veškerá zařízení pro zajištění stability v každém okamžiku, - další práce dané případně specifikací k příslušnému prefabrik. dílci (úprava pohledových ploch, příp. rubových ploch, osazení měřících zařízení, zkoušení a měření dílců a pod.).
P | 15 | 26133 |  | VRTY PRO KOTVENÍ, INJEKTÁŽ A MIKROPILOTY NA POVRCHU TŘ. III D DO 150MM | M | 416 | 0 | 0 |  |  | 0 | 0 | OTSKP 2022 | 0 | 3 |  |  | 0.21
PP |  |  |  | Pro zemní kotvy Odvoz zeminy na dočasnou dlouhodobou deponii
VV |  |  |  | "VÝKRES Č. SO 31 21 03 - 2101, 2102, 2103, 2104 - 416 = 416,000 [A] Celkové množství = 416,000 " "Celkem "416 = 416,000 [B]
TS |  |  |  | položka zahrnuje: přemístění, montáž a demontáž vrtných souprav svislou dopravu zeminy z vrtu vodorovnou dopravu zeminy bez uložení na skládku případně nutné pažení dočasné (včetně odpažení) i trvalé
P | 16 | 272325 |  | ZÁKLADY ZE ŽELEZOBETONU DO C30/37 | M3 | 101.466 | 0 | 0 |  |  | 0 | 0 | OTSKP 2022 | 0 | 3 |  |  | 0.21
PP |  |  |  | Beton C 30/37 – XC2, XD2, XF3, XA1
VV |  |  |  | "VÝKRES Č. SO 31 21 03 - 2321, 2301, 2311 - 101,466 = 101,466 [A] Celkové množství = 101,466 " "Celkem "101,466 = 101,466 [B]
TS |  |  |  | - dodání čerstvého betonu (betonové směsi) požadované kvality, jeho uložení do požadovaného tvaru při jakékoliv hustotě výztuže, konzistenci čerstvého betonu a způsobu hutnění, ošetření a ochranu betonu, - zhotovení nepropustného, mrazuvzdorného betonu a betonu požadované trvanlivosti a vlastností, - užití potřebných přísad a technologií výroby betonu, - zřízení pracovních a dilatačních spar, včetně potřebných úprav, výplně, vložek, opracování, očištění a ošetření, - bednění požadovaných konstr. (i ztracené) s úpravou dle požadované kvality povrchu betonu, včetně odbedňovacích a odskružovacích prostředků, - podpěrné konstr. (skruže) a lešení všech druhů pro bednění, uložení čerstvého betonu, výztuže a doplňkových konstr., vč. požadovaných otvorů, ochranných a bezpečnostních opatření a základů těchto konstrukcí a lešení, - vytvoření kotevních čel, kapes, nálitků, a sedel, - zřízení všech požadovaných otvorů, kapes, výklenků, prostupů, dutin, drážek a pod., vč. ztížení práce a úprav kolem nich, - úpravy pro osazení výztuže, doplňkových konstrukcí a vybavení, - úpravy povrchu pro položení požadované izolace, povlaků a nátěrů, případně vyspravení, - ztížení práce u kabelových a injektážních trubek a ostatních zařízení osazovaných do betonu, - konstrukce betonových kloubů, upevnění kotevních prvků a doplňkových konstrukcí, - nátěry zabraňující soudržnost betonu a bednění, - výplň, těsnění a tmelení spar a spojů, - opatření povrchů betonu izolací proti zemní vlhkosti v částech, kde přijdou do styku se zeminou nebo kamenivem, - případné zřízení spojovací vrstvy u základů, - úpravy pro osazení zařízení ochrany konstrukce proti vlivu bludných proudů,
P | 17 | 272365 |  | VÝZTUŽ ZÁKLADŮ Z OCELI 10505, B500B | T | 2.861 | 0 | 0 |  |  | 0 | 0 | OTSKP 2022 | 0 | 3 |  |  | 0.21
PP
VV |  |  |  | "VÝKRES Č. SO 31 21 03 - 2211 - 2,861 = 2,861 [A] Celkové množství = 2,861 " "Celkem "2,861 = 2,861 [B]
TS |  |  |  | Položka zahrnuje veškerý materiál, výrobky a polotovary, včetně mimostaveništní a vnitrostaveništní dopravy (rovněž přesuny), včetně naložení a složení, případně s uložením - dodání betonářské výztuže v požadované kvalitě, stříhání, řezání, ohýbání a spojování do všech požadovaných tvarů (vč. armakošů) a uložení s požadovaným zajištěním polohy a krytí výztuže betonem, - veškeré svary nebo jiné spoje výztuže, - pomocné konstrukce a práce pro osazení a upevnění výztuže, - zednické výpomoci pro montáž betonářské výztuže, - úpravy výztuže pro osazení doplňkových konstrukcí, - ochranu výztuže do doby jejího zabetonování, - úpravy výztuže pro zřízení železobetonových kloubů, kotevních prvků, závěsných ok a doplňkových konstrukcí, - veškerá opatření pro zajištění soudržnosti výztuže a betonu, - vodivé propojení výztuže, které je součástí ochrany konstrukce proti vlivům bludných proudů, vyvedení do měřících skříní nebo míst pro měření bludných proudů (vlastní měřící skříně se uvádějí položkami SD 74), - povrchovou antikorozní úpravu výztuže, - separaci výztuže, - osazení měřících zařízení a úpravy pro ně, - osazení měřících skříní nebo míst pro měření bludných proudů.
P | 18 | 285362 |  | KOTVENÍ NA POVRCHU Z BETONÁRSKÉ VÝZTUŽE DL. DO 4M | KUS | 47 | 0 | 0 |  |  | 0 | 0 | OTSKP 2022 | 0 | 3 |  |  | 0.21
PP |  |  |  | Stabilizace pažení táhly v horní části mezi pražci ( OCELOVÉ TÁHLO, KOTEVNÍ DESKA)
VV |  |  |  | "VÝKRES Č. SO 31 21 03 - 2101, 2102, 2103, 2104 - 47 = 47,000 [A] Celkové množství = 47,000 " "Celkem "47 = 47,000 [B]
TS |  |  |  | položka zahrnuje dodávku predepsané kotvy, prípadne její protikorozní úpravu, její osazení do vrtu, zainjektování a napnutí, prípadne operné desky nezahrnuje vrty
P | 19 | 285378 |  | KOTVENÍ NA POVRCHU Z PREDPÍNACÍ VÝZTUŽE DL. DO 10M | KUS | 24 | 0 | 0 |  |  | 0 | 0 | OTSKP 2022 | 0 | 3 |  |  | 0.21
PP
VV |  |  |  | "VÝKRES Č. SO 31 21 03 - 2101, 2102, 2103, 2104 - 24 = 24,000 [A] Celkové množství = 24,000 " "Celkem "24 = 24,000 [B]
TS |  |  |  | položka zahrnuje dodávku predepsané kotvy, prípadne její protikorozní úpravu, její osazení do vrtu, zainjektování a napnutí, prípadne operné desky nezahrnuje vrty
P | 20 | 285379 |  | PRÍPLATEK ZA DALŠÍ 1M KOTVENÍ NA POVRCHU Z PREDPÍNACÍ VÝZTUŽE | M | 156 | 0 | 0 |  |  | 0 | 0 | OTSKP 2022 | 0 | 3 |  |  | 0.21
PP
VV |  |  |  | "VÝKRES Č. SO 31 21 03 - 2101, 2102, 2103, 2104 - 156 = 156,000 [A] Celkové množství = 156,000 " "Celkem "156 = 156,000 [B]
TS |  |  |  | položka zahrnuje príplatek k cene kotvy za další 1m pres 10m zahrnuje dodávku 1m predepsané kotvy, prípadne její protikorozní úpravu, její osazení do vrtu, zainjektování a napnutí
SD |  | 3 |  | Svislé konstrukce | [6 empty] | 0 | 0
P | 21 | 317325 |  | ŘÍMSY ZE ŽELEZOBETONU DO C30/37 | M3 | 12.12 | 0 | 0 |  |  | 0 | 0 | OTSKP 2022 | 0 | 3 |  |  | 0.21
PP |  |  |  | Beton C 30/37 – XC4, XD3, XF4
VV |  |  |  | "VÝKRES Č. SO 31 21 03 - 2401, 2402, 2403 - 12,12 = 12,120 [A] Celkové množství = 12,120 " "Celkem "12,12 = 12,120 [B]
TS |  |  |  | položka zahrnuje: - dodání čerstvého betonu (betonové směsi) požadované kvality, jeho uložení do požadovaného tvaru při jakékoliv hustotě výztuže, konzistenci čerstvého betonu a způsobu hutnění, ošetření a ochranu betonu, - zhotovení nepropustného, mrazuvzdorného betonu a betonu požadované trvanlivosti a vlastností, - užití potřebných přísad a technologií výroby betonu, - zřízení pracovních a dilatačních spar, včetně potřebných úprav, výplně, vložek, opracování, očištění a ošetření, - bednění požadovaných konstr. (i ztracené) s úpravou dle požadované kvality povrchu betonu, včetně odbedňovacích a odskružovacích prostředků, - podpěrné konstr. (skruže) a lešení všech druhů pro bednění, uložení čerstvého betonu, výztuže a doplňkových konstr., vč. požadovaných otvorů, ochranných a bezpečnostních opatření a základů těchto konstrukcí a lešení, - vytvoření kotevních čel, kapes, nálitků, a sedel, - zřízení všech požadovaných otvorů, kapes, výklenků, prostupů, dutin, drážek a pod., vč. ztížení práce a úprav kolem nich, - úpravy pro osazení výztuže, doplňkových konstrukcí a vybavení, - úpravy povrchu pro položení požadované izolace, povlaků a nátěrů, případně vyspravení, - ztížení práce u kabelových a injektážních trubek a ostatních zařízení osazovaných do betonu, - konstrukce betonových kloubů, upevnění kotevních prvků a doplňkových konstrukcí, - nátěry zabraňující soudržnost betonu a bednění, - výplň, těsnění a tmelení spar a spojů, - opatření povrchů betonu izolací proti zemní vlhkosti v částech, kde přijdou do styku se zeminou nebo kamenivem, - případné zřízení spojovací vrstvy u základů, - úpravy pro osazení zařízení ochrany konstrukce proti vlivu bludných proudů
P | 22 | 317365 |  | VÝZTUŽ ŘÍMS Z OCELI 10505, B500B | T | 1.612 | 0 | 0 |  |  | 0 | 0 | OTSKP 2022 | 0 | 3 |  |  | 0.21
PP
VV |  |  |  | "VÝKRES Č. SO 31 21 03 - 2401.1, 2401.2, 2401.3 - 1,612 = 1,612 [A] Celkové množství = 1,612 " "Celkem "1,612 = 1,612 [B]
TS |  |  |  | položka zahrnuje: - dodání betonářské výztuže v požadované kvalitě, stříhání, řezání, ohýbání a spojování do všech požadovaných tvarů (vč. armakošů) a uložení s požadovaným zajištěním polohy a krytí výztuže betonem, - veškeré svary nebo jiné spoje výztuže, - pomocné konstrukce a práce pro osazení a upevnění výztuže, - zednické výpomoci pro montáž betonářské výztuže, - úpravy výztuže pro osazení doplňkových konstrukcí, - ochranu výztuže do doby jejího zabetonování, - úpravy výztuže pro zřízení železobetonových kloubů, kotevních prvků, závěsných ok a doplňkových konstrukcí, - veškerá opatření pro zajištění soudržnosti výztuže a betonu, - vodivé propojení výztuže, které je součástí ochrany konstrukce proti vlivům bludných proudů, vyvedení do měřících skříní nebo míst pro měření bludných proudů (vlastní měřící skříně se uvádějí položkami SD 74) - povrchovou antikorozní úpravu výztuže, - separaci výztuže, - osazení měřících zařízení a úpravy pro ně, - osazení měřících skříní nebo míst pro měření bludných proudů.
P | 23 | 334325 |  | MOSTNÍ PILÍŘE A STATIVA ZE ŽELEZOVÉHO BETONU DO C30/37 | M3 | 109.4 | 0 | 0 |  |  | 0 | 0 | OTSKP 2022 | 0 | 3 |  |  | 0.21
PP |  |  |  | Soutokový objekt Beton C 30/37 – XC4, XD2, XF3, XA1
VV |  |  |  | "VÝKRES Č. SO 31 21 03 - 2321, 2311, 2301 - 109,4 = 109,400 [A] Celkové množství = 109,400 " "Celkem "109,4 = 109,400 [B]
TS |  |  |  | - dodání čerstvého betonu (betonové směsi) požadované kvality, jeho uložení do požadovaného tvaru při jakékoliv hustotě výztuže, konzistenci čerstvého betonu a způsobu hutnění, ošetření a ochranu betonu, - zhotovení nepropustného, mrazuvzdorného betonu a betonu požadované trvanlivosti a vlastností, - užití potřebných přísad a technologií výroby betonu, - zřízení pracovních a dilatačních spar, včetně potřebných úprav, výplně, vložek, opracování, očištění a ošetření, - bednění požadovaných konstr. (i ztracené) s úpravou dle požadované kvality povrchu betonu, včetně odbedňovacích a odskružovacích prostředků, - podpěrné konstr. (skruže) a lešení všech druhů pro bednění, uložení čerstvého betonu, výztuže a doplňkových konstr., vč. požadovaných otvorů, ochranných a bezpečnostních opatření a základů těchto konstrukcí a lešení, - vytvoření kotevních čel, kapes, nálitků, a sedel, - zřízení všech požadovaných otvorů, kapes, výklenků, prostupů, dutin, drážek a pod., vč. ztížení práce a úprav kolem nich, - úpravy pro osazení výztuže, doplňkových konstrukcí a vybavení, - úpravy povrchu pro položení požadované izolace, povlaků a nátěrů, případně vyspravení, - ztížení práce u kabelových a injektážních trubek a ostatních zařízení osazovaných do betonu, - konstrukce betonových kloubů, upevnění kotevních prvků a doplňkových konstrukcí, - nátěry zabraňující soudržnost betonu a bednění, - výplň, těsnění a tmelení spar a spojů, - opatření povrchů betonu izolací proti zemní vlhkosti v částech, kde přijdou do styku se zeminou nebo kamenivem, - případné zřízení spojovací vrstvy u základů, - úpravy pro osazení zařízení ochrany konstrukce proti vlivu bludných proudů
P | 24 | 334365 |  | VÝZTUŽ MOSTNÍCH PILÍŘŮ A STATIV Z OCELI 10505, B500B | T | 18.553 | 0 | 0 |  |  | 0 | 0 | OTSKP 2022 | 0 | 3 |  |  | 0.21
PP |  |  |  | Započítána výztuž části základu.
VV |  |  |  | "VÝKRES Č. SO 31 21 03 - 2302, 2315, 2323 - 18,553 = 18,553 [A] Celkové množství = 18,553 " "Celkem "18,553 = 18,553 [B]
TS |  |  |  | Položka zahrnuje veškerý materiál, výrobky a polotovary, včetně mimostaveništní a vnitrostaveništní dopravy (rovněž přesuny), včetně naložení a složení, případně s uložením - dodání betonářské výztuže v požadované kvalitě, stříhání, řezání, ohýbání a spojování do všech požadovaných tvarů (vč. armakošů) a uložení s požadovaným zajištěním polohy a krytí výztuže betonem, - veškeré svary nebo jiné spoje výztuže, - pomocné konstrukce a práce pro osazení a upevnění výztuže, - zednické výpomoci pro montáž betonářské výztuže, - úpravy výztuže pro osazení doplňkových konstrukcí, - ochranu výztuže do doby jejího zabetonování, - úpravy výztuže pro zřízení železobetonových kloubů, kotevních prvků, závěsných ok a doplňkových konstrukcí, - veškerá opatření pro zajištění soudržnosti výztuže a betonu, - vodivé propojení výztuže, které je součástí ochrany konstrukce proti vlivům bludných proudů, vyvedení do měřících skříní nebo míst pro měření bludných proudů (vlastní měřící skříně se uvádějí položkami SD 74), - povrchovou antikorozní úpravu výztuže, - separaci výztuže, - osazení měřících zařízení a úpravy pro ně, - osazení měřících skříní nebo míst pro měření bludných proudů.
P | 25 | 389126 |  | MOSTNÍ RÁMOVÉ KONSTR Z DÍLCŮ ŽELEZOBET DO C40/50 | M3 | 34.2 | 0 | 0 |  |  | 0 | 0 | OTSKP 2022 | 0 | 3 |  |  | 0.21
PP |  |  |  | Prefabrikovaný rám světlé šířky 2,0 m a světlé výšky 1,3-1,9 m. Prefabrikáty musí vyhovovat pro požadované železniční zatížení. Prefabrikáty budou s integrovaným těsněním.
VV |  |  |  | "VÝKRES Č. SO 31 21 03 - 2024,2025,2026 - 34,2 = 34,200 [A] Celkové množství = 34,200 " "Celkem "34,2 = 34,200 [B]
TS |  |  |  | - dodání dílce požadovaného tvaru a vlastností, jeho skladování, doprava a osazení do definitivní polohy, včetně komplexní technologie výroby a montáže dílců, ošetření a ochrana dílců, - u dílců železobetonových a předpjatých veškerá výztuž, případně i tuhé kovové prvky a závěsná oka, - úpravy a zařízení pro uložení a transport dílce, - veškeré požadované úpravy dílců, včetně doplňkových konstrukcí a vybavení, - sestavení dílce na stavbě včetně montážních zařízení, plošin a prahů a pod., - výplň, těsnění a tmelení spár a spojů, - očištění a ošetření úložných ploch, - zednické výpomoce pro montáž dílců, - označení dílce výrobním štítkem nebo jiným způsobem, - úpravy dílce pro dodržení požadované přesnosti jeho osazení, včetně případných měření, - veškerá zařízení pro zajištění stability v každém okamžiku, - další práce dané případně specifikací k příslušnému prefabrik. dílci (úprava pohledových ploch, příp. rubových ploch, osazení měřících zařízení, zkoušení a měření dílců a pod.).
SD |  | 4 |  | Vodorovné konstrukce | [6 empty] | 0 | 0
P | 26 | 451314 |  | PODKLADNÍ A VÝPLŇOVÉ VRSTVY Z PROSTÉHO BETONU C25/30 | M3 | 38.851 | 0 | 0 |  |  | 0 | 0 | OTSKP 2022 | 0 | 3 |  |  | 0.21
PP |  |  |  | Podkladní beton pod prefabrikáty a soutokové objekty- beton C 25/30 – XC4, XD2, XF3, XA1
VV |  |  |  | "VÝKRES Č. SO 31 21 03 - 2322, 2314 - 15,233 = 15,233 [A] VÝKRES Č. SO 31 21 03 - 2321, 2301, 2311 - 23,618 = 23,618 [B] Celkové množství = 38,851 " "Celkem "38,851 = 38,851 [B]
TS |  |  |  | - dodání čerstvého betonu (betonové směsi) požadované kvality, jeho uložení do požadovaného tvaru při jakékoliv hustotě výztuže, konzistenci čerstvého betonu a způsobu hutnění, ošetření a ochranu betonu, - zhotovení nepropustného, mrazuvzdorného betonu a betonu požadované trvanlivosti a vlastností, - užití potřebných přísad a technologií výroby betonu, - zřízení pracovních a dilatačních spar, včetně potřebných úprav, výplně, vložek, opracování, očištění a ošetření, - bednění požadovaných konstr. (i ztracené) s úpravou dle požadované kvality povrchu betonu, včetně odbedňovacích a odskružovacích prostředků, - podpěrné konstr. (skruže) a lešení všech druhů pro bednění, uložení čerstvého betonu, výztuže a doplňkových konstr., vč. požadovaných otvorů, ochranných a bezpečnostních opatření a základů těchto konstrukcí a lešení, - vytvoření kotevních čel, kapes, nálitků, a sedel, - zřízení všech požadovaných otvorů, kapes, výklenků, prostupů, dutin, drážek a pod., vč. ztížení práce a úprav kolem nich, - úpravy pro osazení výztuže, doplňkových konstrukcí a vybavení, - úpravy povrchu pro položení požadované izolace, povlaků a nátěrů, případně vyspravení, - ztížení práce u kabelových a injektážních trubek a ostatních zařízení osazovaných do betonu, - konstrukce betonových kloubů, upevnění kotevních prvků a doplňkových konstrukcí, - nátěry zabraňující soudržnost betonu a bednění, - výplň, těsnění a tmelení spar a spojů, - opatření povrchů betonu izolací proti zemní vlhkosti v částech, kde přijdou do styku se zeminou nebo kamenivem, - případné zřízení spojovací vrstvy u základů, - úpravy pro osazení zařízení ochrany konstrukce proti vlivu bludných proudů
P | 27 | 451366 |  | VÝZTUŽ PODKL VRSTEV Z KARI-SÍTÍ | T | 0.064 | 0 | 0 |  |  | 0 | 0 | OTSKP 2022 | 0 | 3 |  |  | 0.21
PP
VV |  |  |  | "VÝKRES Č. SO 31 21 03 - 2311,2321 - 0,06392 = 0,064 [A] Celkové množství = 0,064 " "Celkem "0,064 = 0,064 [B]
TS |  |  |  | položka zahrnuje: - dodání betonárské výztuže v požadované kvalite, stríhání, rezání, ohýbání a spojování do všech požadovaných tvaru (vc. armakošu) a uložení s požadovaným zajištením polohy a krytí výztuže betonem - veškeré svary nebo jiné spoje výztuže - pomocné konstrukce a práce pro osazení a upevnení výztuže - zednické výpomoci pro montáž betonárské výztuže - úpravy výztuže pro osazení doplnkových konstrukcí - ochranu výztuže do doby jejího zabetonování - veškerá opatrení pro zajištení soudržnosti výztuže a betonu - vodivé propojení výztuže, které je soucástí ochrany konstrukce proti vlivum bludných proudu, vyvedení do merících skríní nebo míst pro merení bludných proudu - povrchovou antikorozní úpravu výztuže - separaci výztuže
P | 28 | R45168 |  | PODKL A VÝPLŇ VRSTVY Z NEPROPUSTNÉ ZEMINY VE STÍSNĚNÝCH PODMÍNKÁCH | M3 | 3.579 | 0 | 0 |  |  | 0 | 0 |  | 0 | 3 |  |  | 0.21
PP |  |  |  | Překryt bremy souvislou vrstvou dusaného hlinitého jílu o mocnosti 5-10 cm tak, aby kameny nevystupovaly na povrch. Navazující svah ve sklonu 1:1 bude z kamenné dlažby do betonu, bez překrytu zeminou. Překryt zeminou bude po celé délce bermy od soutokového objektu po výtok nepřerušen, v šířce 0,6 m.
VV |  |  |  | "VÝKRES Č. SO 31 21 03 - 2021-2026 - 29,822*0,12 = 3,579 [A] Celkové množství = 3,579 " "Celkem "3,579 = 3,579 [B]
TS |  |  |  | položka zahrnuje dodávku předepsaného materiálu, mimostaveništní a vnitrostaveništní dopravu a jeho uložení není-li v zadávací dokumentaci uvedeno jinak, jedná se o nakupovaný jíl
P | 29 | R465512sc |  | DLAŽBY Z LOMOVÉHO KAMENE NA MC | M3 | 81.91 | 0 | 0 |  |  | 0 | 0 |  | 0 | 3 |  |  | 0.21
PP |  |  |  | Kamenná dlažba včetně železobetonového lože - beton C 25/30 – XC4, XD2, XF3, XA1, výztuž KARI sítí
VV |  |  |  | "VÝKRES Č. SO 31 21 03 - 2024,2025,2026 - 81,91 = 81,910 [A] Celkové množství = 81,910 " "Celkem "81,91 = 81,910 [B]
TS |  |  |  | položka zahrnuje: - nutné zemní práce (svahování, úpravu pláně a pod.) - zřízení spojovací vrstvy - zřízení lože dlažby z cementové malty předepsané kvality a předepsané tloušťky - dodávku a položení dlažby z lomového kamene do předepsaného tvaru - spárování, těsnění, tmelení a vyplnění spar MC případně s vyklínováním - úprava povrchu pro odvedení srážkové vody - zahrnuje podklad pod dlažbu
SD |  | 7 |  | Přidružená stavební výroba | [6 empty] | 0 | 0
P | 30 | 711111 |  | IZOLACE BĚŽNÝCH KONSTRUKCÍ PROTI ZEMNÍ VLHKOSTI ASFALTOVÝMI NÁTĚRY | M2 | 403 | 0 | 0 |  |  | 0 | 0 | OTSKP 2022 | 0 | 3 |  |  | 0.21
PP
VV |  |  |  | "VÝKRES Č. SO 31 21 03 - 2041 - 403 = 403,000 [A] Celkové množství = 403,000 " "Celkem "403 = 403,000 [B]
TS |  |  |  | položka zahrnuje: - dodání předepsaného izolačního materiálu - očištění a ošetření podkladu, zadávací dokumentace může zahrnout i případné vyspravení - zřízení izolace jako kompletního povlaku, případně komplet. soustavy nebo systému podle příslušného technolog. předpisu - zřízení izolace i jednotlivých vrstev po etapách, včetně pracovních spár a spojů - úprava u okrajů, rohů, hran, dilatačních i pracovních spojů, kotev, obrubníků, dilatačních zařízení, odvodnění, otvorů, neizolovaných míst a pod. - zajištění odvodnění povrchu izolace, včetně odvodnění nejnižších míst, pokud dokumentace pro zadání stavby nestanoví jinak - ochrana izolace do doby zřízení definitivní ochranné vrstvy nebo konstrukce - úprava, očištění a ošetření prostoru kolem izolace - provedení požadovaných zkoušek - nezahrnuje ochranné vrstvy, např. geotextilii
P | 31 | R7110002 |  | IZOLACE ASFALTOVÝMI PÁSY PROTI STÉKAJÍCÍ VODĚ A ZEMNÍ VLHKOSTI S TVRDOU OCHRANOU | M2 | 66.8 | 0 | 0 |  |  | 0 | 0 |  | 0 | 3 |  |  | 0.21
PP |  |  |  | Vodorovná plocha dna soutokového objektu je navržena izolace proti stékající vodě z natavovaných asfaltových pásů s tvrdou ochrannou vrstvou takto: Penetrační nátěr na bázi nízkoviskozních pryskyřic 600 g/m2, dvoupásová izolace proti stékající vodě z natavovaných asfaltových pásů z modifikovaného asfaltu plnoplošně natavená k podkladu, netkaná geotextilie min. 300 g/m2, separační fólie tl. 0,3 mm, tvrdá ochrana izolace z betonu C25/30 XC2 XF1 tl. 50 mm se svařovanou sítí 4/100/100 – SVI 1.
VV |  |  |  | "VÝKRES Č. SO 31 21 03 - 2041 - 66,80 = 66,800 [A] Celkové množství = 66,800 " "Celkem "66,8 = 66,800 [B]
TS |  |  |  | položka zahrnuje: - dodání předepsaného izolačního materiálu - očištění a ošetření podkladu, zadávací dokumentace může zahrnout i případné vyspravení - zřízení izolace jako kompletního povlaku, případně komplet. soustavy nebo systému podle příslušného technolog. předpisu - zřízení izolace i jednotlivých vrstev po etapách, včetně pracovních spár a spojů - úprava u okrajů, rohů, hran, dilatačních i pracovních spojů, kotev, obrubníků, dilatačních zařízení, odvodnění, otvorů, neizolovaných míst a pod. - zajištění odvodnění povrchu izolace, včetně odvodnění nejnižších míst, pokud dokumentace pro zadání stavby nestanoví jinak - ochrana izolace do doby zřízení definitivní ochranné vrstvy nebo konstrukce - úprava, očištění a ošetření prostoru kolem izolace - provedení požadovaných zkoušek
P | 32 | R7110006 |  | IZOLACE ASFALTOVÝMI PÁSY PROTI STÉKAJÍCÍ VODĚ A ZEMNÍ VLHKOSTI S MĚKKOU OCHRANOU (XPS+GEOTEXTÍLIE) | M2 | 207.32 | 0 | 0 |  |  | 0 | 0 |  | 0 | 3 |  |  | 0.21
PP |  |  |  | Vnitřní svislé povrchy a rub soutokového objektu převádějící vodní tok se opatří izolací proti stékající vodě takto: Penetrační nátěr na bázi nízkoviskozních pryskyřic 600 g/m2, izolace proti stékající vodě z natavovaných asfaltových pásů s měkkou ochrannou vrstvou (XPS 50 mm + geotextilie 500 g/m2). – SVI 3
VV |  |  |  | "VÝKRES Č. SO 31 21 03 - 2041 - 207,32 = 207,320 [A] Celkové množství = 207,320 " "Celkem "207,32 = 207,320 [B]
TS |  |  |  | položka zahrnuje: - dodání předepsaného izolačního materiálu - očištění a ošetření podkladu, zadávací dokumentace může zahrnout i případné vyspravení - zřízení izolace jako kompletního povlaku, případně komplet. soustavy nebo systému podle příslušného technolog. předpisu - zřízení izolace i jednotlivých vrstev po etapách, včetně pracovních spár a spojů - úprava u okrajů, rohů, hran, dilatačních i pracovních spojů, kotev, obrubníků, dilatačních zařízení, odvodnění, otvorů, neizolovaných míst a pod. - zajištění odvodnění povrchu izolace, včetně odvodnění nejnižších míst, pokud dokumentace pro zadání stavby nestanoví jinak - ochrana izolace do doby zřízení definitivní ochranné vrstvy nebo konstrukce - úprava, očištění a ošetření prostoru kolem izolace - provedení požadovaných zkoušek
SD |  | 9 |  | Ostatní konstrukce a práce | [6 empty] | 0 | 0
P | 33 | 919144 |  | ŘEZÁNÍ ŽELEZOBETONOVÝCH KONSTRUKCÍ TL DO 200MM | M | 29.75 | 0 | 0 |  |  | 0 | 0 | OTSKP 2022 | 0 | 3 |  |  | 0.21
PP |  |  |  | V souvislosti s výstavbou východního soutokového objektu se odbourá čelní zeď vyústění odlehčovací kanalizace a trouba se zkrátí diamantovým kotoučem tak, aby přesahovala min. 20 mm před líc nové stěny. V souvislosti s výstavbou západního soutokového objektu se trouba stávajícího propustku zkrátí diamantovým kotoučem tak, aby přesahovala min. 20 mm před líc nové provizorní stěny.
VV |  |  |  | "VÝKRES Č. SO 31 21 03 - 2011 - 29,75 = 29,750 [A] Celkové množství = 29,750 " "Celkem "29,75 = 29,750 [B]
TS |  |  |  | položka zahrnuje řezání železobetonových konstrukcí v předepsané tloušťce, včetně spotřeby vody
P | 34 | 93650 |  | DROBNÉ DOPLNK KONSTR KOVOVÉ | KG | 7659.96 | 0 | 0 |  |  | 0 | 0 | OTSKP 2022 | 0 | 3 |  |  | 0.21
PP
VV |  |  |  | "VÝKRES Č. SO 31 21 03 - 2101, 2102, 2103, 2104 - 7659,96 = 7659,960 [A] Celkové množství = 7659,960 " "Celkem "7659,96 = 7659,960 [B]
TS |  |  |  | - dílenská dokumentace, vcetne technologického predpisu spojování, - dodání materiálu v požadované kvalite a výroba konstrukce i dílenská (vcetne pomucek, prípravku a prostredku pro výrobu) bez ohledu na nárocnost a její hmotnost, dílenská montáž, - dodání spojovacího materiálu, - zrízení montážních a dilatacních spoju, spar, vcetne potrebných úprav, vložek, opracování, ocištení a ošetrení, - podper. konstr. a lešení všech druhu pro montáž konstrukcí i doplnkových, vcetne požadovaných otvoru, ochranných a bezpecnostních opatrení a základu pro tyto konstrukce a lešení, - jakákoliv doprava a manipulace dílcu a montážních sestav, vcetne dopravy konstrukce z výrobny na stavbu, - montáž konstrukce na staveništi, vcetne montážních prostredku a pomucek a zednických výpomocí, - montážní dokumentace vcetne technologického predpisu montáže, - výpln, tesnení a tmelení spar a spoju, - cištení konstrukce a odstranení všech vrubu (vrypy, otlaceniny a pod.), - veškeré druhy opracování povrchu, vcetne úprav pod nátery a pod izolaci, - veškeré druhy dílenských základu a základních náteru a povlaku, - všechny druhy ocelového kotvení, - dílenskou prejímku a montážní prohlídku, vcetne požadovaných dokladu, - zrízení kotevních otvoru nebo jam, nejsou-li cástí jiné konstrukce, jejich úpravy, ocištení a ošetrení, - osazení kotvení nebo prímo cástí konstrukce do podpurné konstrukce nebo do zeminy, - výpln kotevních otvoru (príp. podlití patních desek) maltou, betonem nebo jinou speciální hmotou, vyplnení jam zeminou, - ošetrení kotevní oblasti proti vzniku trhlin, vlivu povetrnosti a pod., - osazení nivelacních znacek, vcetne jejich zamerení, oznacení znakem výrobce a vyznacení letopoctu. Dokumentace pro zadání stavby muže dále predepsat že cena položky ješte obsahuje napríklad: - veškeré druhy protikorozní ochrany a nátery konstrukcí, - žárové zinkování ponorem nebo žárové stríkání (metalizace) kovem, - zvláštní spojovací prostredky, rozebíratelnost konstrukce, - osazení merících zarízení a úpravy pro ne - ochranná opatrení pred úcinky bludných proudu - ochranu pred prepetím.
P | 35 | R9112B1 |  | ZÁBRADLÍ MOSTNÍ SE SVISLOU VÝPLNÍ - DODÁVKA A MONTÁŽ | M | 26.65 | 0 | 0 |  |  | 0 | 0 |  | 0 | 3 |  |  | 0.21
PP
VV |  |  |  | "VÝKRES Č. SO 31 21 03 - 2424 - 14,48+12,17 = 26,650 [A] Celkové množství = 26,650 " "Celkem "26,65 = 26,650 [B]
TS |  |  |  | položka zahrnuje: dodání zábradlí včetně předepsané povrchové úpravy kotvení sloupků, t.j. kotevní desky, šrouby z nerez oceli, vrty a zálivku, pokud zadávací dokumentace nestanoví jinak případné nivelační hmoty pod kotevní desky
P | 36 | R93601 |  | LETOPOČET VÝSTAVBY - VLYS DO BETONU; D+M KOMPLET | KUS | 1 | 0 | 0 |  |  | 0 | 0 |  | 0 | 3 |  |  | 0.21
PP |  |  |  | reliefní matrice (gumová) do bednění na svislou stěnu, výška písma 175mm
VV |  |  |  | "Výkaz kubatur 1 = 1,000 [A] Celkové množství = 1,000 " "Celkem "1 = 1,000 [B]
TS |  |  |  | Dodávka formy, osazení do bednění, ošetření separačním prostředkem, odbednění, začištění, příp. vyspravení sanační maltou
P | 37 | R93650 |  | VÝVODY Z VÝZTUŽE PRO SLEDOVÁNÍ VLIVU BP; D+M KOMPLET | KUS | 2 | 0 | 0 |  |  | 0 | 0 |  | 0 | 3 |  |  | 0.21
PP
VV |  |  |  | "Výkaz kubatur 2 = 2,000 [A] Celkové množství = 2,000 " "Celkem "2 = 2,000 [B]
TS |  |  |  | - dílenská dokumentace, včetně technologického předpisu spojování, - dodání materiálu v požadované kvalitě a výroba konstrukce i dílenská (včetně pomůcek, přípravků a prostředků pro výrobu) bez ohledu na náročnost a její hmotnost, dílenská montáž, - dodání spojovacího materiálu, - zřízení montážních a dilatačních spojů, spar, včetně potřebných úprav, vložek, opracování, očištění a ošetření, - podpěr. konstr. a lešení všech druhů pro montáž konstrukcí i doplňkových, včetně požadovaných otvorů, ochranných a bezpečnostních opatření a základů pro tyto konstrukce a lešení, - jakákoliv doprava a manipulace dílců a montážních sestav, včetně dopravy konstrukce z výrobny na stavbu, - montáž konstrukce na staveništi, včetně montážních prostředků a pomůcek a zednických výpomocí, - montážní dokumentace včetně technologického předpisu montáže, - výplň, těsnění a tmelení spar a spojů, - čištění konstrukce a odstranění všech vrubů (vrypy, otlačeniny a pod.), - veškeré druhy opracování povrchů, včetně úprav pod nátěry a pod izolaci, - veškeré druhy dílenských základů a základních nátěrů a povlaků, - všechny druhy ocelového kotvení, - dílenskou přejímku a montážní prohlídku, včetně požadovaných dokladů, - zřízení kotevních otvorů nebo jam, nejsou-li částí jiné konstrukce, jejich úpravy, očištění a ošetření, - osazení kotvení nebo přímo částí konstrukce do podpůrné konstrukce nebo do zeminy, - výplň kotevních otvorů (příp. podlití patních desek) maltou, betonem nebo jinou speciální hmotou, vyplnění jam zeminou, - ošetření kotevní oblasti proti vzniku trhlin, vlivu povětrnosti a pod., - osazení nivelačních značek, včetně jejich zaměření, označení znakem výrobce a vyznačení letopočtu. Dokumentace pro zadání stavby může dále předepsat že cena položky ještě obsahuje například: - veškeré druhy protikorozní ochrany a nátěry konstrukcí, - žárové zinkování ponorem nebo žárové stříkání (metalizace) kovem, - zvláštní spojovací prostředky, rozebíratelnost konstrukce, - osazení měřících zařízení a úpravy pro ně - ochranná opatření před účinky bludných proudů - ochranu před přepětím.
P | 38 | R96615As |  | BOURÁNÍ KONSTRUKCÍ Z PROSTÉHO BETONU - BEZ DOPRAVY | M3 | 81.418 | 0 | 0 |  |  | 0 | 0 |  | 0 | 3 |  |  | 0.21
PP
VV |  |  |  | "VÝKRES Č. SO 31 21 03 - 2011 - 81,418 = 81,418 [A] Celkové množství = 81,418 " "Celkem "81,418 = 81,418 [B]
TS |  |  |  | položka zahrnuje: - rozbourání konstrukce bez ohledu na použitou technologii - veškeré pomocné konstrukce (lešení a pod.) - vlastní vybourání konstrukcí, veškerou manipulaci s vybouranou sutí a s vybouranými hmotami až po první naložení na dopravní prostředek. Nezahrnuje další vodorovnou dopravu, uložení na skládku, poplatek za skládku, které se vykazují v položce R015*** . - veškeré další práce plynoucí z technologického předpisu a z platných předpisů
P | 39 | R96616As |  | BOURÁNÍ KONSTRUKCÍ ZE ŽELEZOBETONU - BEZ DOPRAVY | M3 | 12.427 | 0 | 0 |  |  | 0 | 0 |  | 0 | 3 |  |  | 0.21
PP
VV |  |  |  | "VÝKRES Č. SO 31 21 03 - 2011 - 12,42656974 = 12,427 [A] Celkové množství = 12,427 " "Celkem "12,427 = 12,427 [B]
TS |  |  |  | položka zahrnuje: - rozbourání konstrukce bez ohledu na použitou technologii - veškeré pomocné konstrukce (lešení a pod.) - veškerou manipulaci s vybouranou sutí a hmotami, až po první naložení na dopravní prostředek. Nezahrnuje další vodorovnou dopravu, uložení na skládku, poplatek za skládku, které se vykazují v položce R015*** - veškeré další práce plynoucí z technologického předpisu a z platných předpisů
SD |  | R015 |  | LIKVIDACE ODPADŮ včetně dopravy | [6 empty] | 0 | 0
P | 40 | R015140 | 906 | LIKVIDACE ODPADŮ NEKONTAMINOVANÝCH - 17 01 01 BETON Z DEMOLIC OBJEKTŮ, ZÁKLADŮ TV včetně dopravy | T | 218.329 | 0 | 0 |  |  | 0 | 0 | ODP+d 22 NEMASE 2022 | 0 | 3 |  |  | 0.21
PP |  |  |  | Evidenční položka. Neoceňovat v objektu SO/PS, položka se oceňuje pouze v SO 90-90
VV |  |  |  | "Položka R96615As 81,418*2,3 = 187,261 [A] Položka R96616As 12,427*2,5 = 31,068 [B] Celkové množství = 218,329 " "Celkem "218,329 = 218,329 [B]
TS |  |  |  | 1. Položka obsahuje: – veškeré poplatky provozovateli skládky, recyklační linky nebo jiného zařízení na zpracování nebo likvidaci odpadů související s převzetím, uložením, zpracováním nebo likvidací odpadu - náklady spojené s dopravou odpadu z místa stavby na místo převzetí provozovatelem skládky, recyklační linky nebo jiného zařízení na zpracování nebo likvidaci odpadů - platí pro jakýkoliv způsob dopravy (po suchu, po vodě, ve vzduchu, ppř. dopravníky) a zahrnuje i potřebný počet naložení nebo přeložení či úpravou v případě meziskládkování - náklady spojené s vyložením, manipulací, rozhrnutím či úpravou do figury s materiálem v místě skládky 3. Způsob měření: Tunou se rozumí hmotnost odpadu vytříděného v souladu se zákonem č. 185/2001 Sb., o nakládání s odpady, v platném znění.

## SO 31-21-08
SŽDC05 | [14 empty] | 3
S | Stavba: | 3273214901_zm11 |  | Modernizace trati Nemanice I - Ševětín, část "B" Red Fidic | [6 empty] | D.2.1.4 | 0 | AspeEsticon | 0 | 2
O | Objekt: | D.2.1.4 |  | Mosty, propustky a zdi | [9 empty] | 0.12 | 2
Typ | Poř. číslo | Kód položky | Varianta | Název položky | MJ | Množství | Jednotková hmotnost | Celková hmotnost |  |  | Jednotková cena |  | Cenové soustavy | 0.21
Dodávka
[9 empty] | Jednotková | Celkem | Jednotková | Celkem |  |  |  | Počet položek s nulovou cenou | 9
O1 |  | SO 31-21-08 |  | Železniční propustek v ev. km 4,556 - demolice | [6 empty] | 0 | 0
SD |  | 1 |  | Zemní práce | [6 empty] | 0 | 0
P | 1 | 17120 |  | ULOŽENÍ SYPANINY DO NÁSYPŮ A NA SKLÁDKY BEZ ZHUTNĚNÍ | M3 | 96.804 | 0 | 0 |  |  | 0 | 0 | OTSKP 2022 | 0 | 3 |  |  | 0.21
PP
VV |  |  |  | "Položka R13173sc celkem 48,402 = 48,402 [A] Položka R13183sc celkem 48,402 = 48,402 [B] Celkové množství = 96,804 " "Celkem "96,804 = 96,804 [B]
TS |  |  |  | položka zahrnuje: - kompletní provedení zemní konstrukce do předepsaného tvaru - ošetření úložiště po celou dobu práce v něm vč. klimatických opatření - ztížení v okolí vedení, konstrukcí a objektů a jejich dočasné zajištění - ztížení provádění ve ztížených podmínkách a stísněných prostorech - ztížené ukládání sypaniny pod vodu - ukládání po vrstvách a po jiných nutných částech (figurách) vč. dosypávek - spouštění a nošení materiálu - úprava, očištění a ochrana podloží a svahů - svahování, uzavírání povrchů svahů - udržování úložiště a jeho ochrana proti vodě - odvedení nebo obvedení vody v okolí úložiště a v úložišti - veškeré pomocné konstrukce umožňující provedení zemní konstrukce (příjezdy, sjezdy, nájezdy, lešení, podpěrné konstrukce, přemostění, zpevněné plochy, zakrytí a pod.)
P | 2 | 17591 |  | OBSYP POTRUBÍ A OBJEKTŮ Z JINÝCH MATERIÁLŮ | M3 | 76 | 0 | 0 |  |  | 0 | 0 | OTSKP 2022 | 0 | 3 |  |  | 0.21
PP |  |  |  | Vyzískaný materiál
VV |  |  |  | "VÝKRES Č. SO 31 21 08 - 2011 - 76 = 76,000 [A] Celkové množství = 76,000 " "Celkem "76 = 76,000 [B]
TS |  |  |  | položka zahrnuje: - kompletní provedení zemní konstrukce vč. výběru vhodného materiálu - úprava ukládaného materiálu vlhčením, tříděním, promícháním nebo vysoušením, příp. jiné úpravy za účelem zlepšení jeho mech. vlastností - hutnění i různé míry hutnění - ošetření úložiště po celou dobu práce v něm vč. klimatických opatření - ztížení v okolí vedení, konstrukcí a objektů a jejich dočasné zajištění - ztížení provádění vč. hutnění ve ztížených podmínkách a stísněných prostorech - ztížené ukládání sypaniny pod vodu - ukládání po vrstvách a po jiných nutných částech (figurách) vč. dosypávek - spouštění a nošení materiálu - výměna částí zemní konstrukce znehodnocené klimatickými vlivy - ruční hutnění a výplň jam a prohlubní v podloží - úprava, očištění, ochrana a zhutnění podloží - svahování, hutnění a uzavírání povrchů svahů - zřízení lavic na svazích - udržování úložiště a jeho ochrana proti vodě - odvedení nebo obvedení vody v okolí úložiště a v úložišti - veškeré pomocné konstrukce umožňující provedení zemní konstrukce (příjezdy, sjezdy, nájezdy, lešení, podpěrné konstrukce, přemostění, zpevněné plochy, zakrytí a pod.) - zemina vytlačená potrubím o DN do 180mm se od kubatury obsypů neodečítá
P | 3 | R12573sc |  | VYKOPÁVKY ZE ZEMNÍKŮ A SKLÁDEK TŘ. I | M3 | 76 | 0 | 0 |  |  | 0 | 0 |  | 0 | 3 |  |  | 0.21
PP |  |  |  | Naložení a doprava vyzískaného materiálu pro zásyp z mezideponie pol_17591
VV |  |  |  | "Výkaz kubatur 76 = 76,000 [A] Celkové množství = 76,000 " "Celkem "76 = 76,000 [B]
TS |  |  |  | položka zahrnuje: - vodorovná a svislá doprava, přemístění, přeložení, manipulace s výkopkem - kompletní provedení vykopávky nezapažené i zapažené - ošetření výkopiště po celou dobu práce v něm vč. klimatických opatření - ztížení vykopávek v blízkosti podzemního vedení, konstrukcí a objektů vč. jejich dočasného zajištění - ztížení pod vodou, v okolí výbušnin, ve stísněných prostorech a pod. - příplatek za lepivost - těžení po vrstvách, pásech a po jiných nutných částech (figurách) - čerpání vody vč. čerpacích jímek, potrubí a pohotovostní čerpací soupravy (viz ustanovení k pol. 1151,2) - potřebné snížení hladiny podzemní vody - těžení a rozpojování jednotlivých balvanů - vytahování a nošení výkopku - ruční vykopávky, odstranění kořenů a napadávek - pažení, vzepření a rozepření vč. přepažování (vyjma štětových stěn) - úpravu, ochranu a očištění dna, základové spáry, stěn a svahů - udržování výkopiště a jeho ochrana proti vodě - odvedení nebo obvedení vody v okolí výkopiště a ve výkopišti - třídění výkopku - veškeré pomocné konstrukce umožňující provedení vykopávky (příjezdy, sjezdy, nájezdy, lešení, podpěr. konstr., přemostění, zpevněné plochy, zakrytí a pod.) položka nezahrnuje: - práce spojené s otvírkou zemníku
P | 4 | R13173sc |  | HLOUBENÍ JAM ZAPAŽ I NEPAŽ TŘ. I | M3 | 48.402 | 0 | 0 |  |  | 0 | 0 |  | 0 | 3 |  |  | 0.21
PP |  |  |  | Odvoz na dočasnou dlouhodobou deponii
VV |  |  |  | "VÝKRES Č. SO 31 21 08 - 2011 - 48,402 = 48,402 [A] Celkové množství = 48,402 " "Celkem "48,402 = 48,402 [B]
TS |  |  |  | položka zahrnuje: - vodorovná a svislá doprava, přemístění, přeložení, manipulace s výkopkem - kompletní provedení vykopávky nezapažené i zapažené - ošetření výkopiště po celou dobu práce v něm vč. klimatických opatření - ztížení vykopávek v blízkosti podzemního vedení, konstrukcí a objektů vč. jejich dočasného zajištění - ztížení pod vodou, v okolí výbušnin, ve stísněných prostorech a pod. - příplatek za lepivost - těžení po vrstvách, pásech a po jiných nutných částech (figurách) - čerpání vody vč. čerpacích jímek, potrubí a pohotovostní čerpací soupravy (viz ustanovení k pol. 1151,2) - potřebné snížení hladiny podzemní vody - těžení a rozpojování jednotlivých balvanů - vytahování a nošení výkopku - svahování a přesvah. svahů do konečného tvaru, výměna hornin v podloží a v pláni znehodnocené klimatickými vlivy - ruční vykopávky, odstranění kořenů a napadávek - pažení, vzepření a rozepření vč. přepažování (vyjma štětových stěn) - úpravu, ochranu a očištění dna, základové spáry, stěn a svahů - odvedení nebo obvedení vody v okolí výkopiště a ve výkopišti - třídění výkopku - veškeré pomocné konstrukce umožňující provedení vykopávky (příjezdy, sjezdy, nájezdy, lešení, podpěr. konstr., přemostění, zpevněné plochy, zakrytí a pod.) - nezahrnuje uložení zeminy (na skládku, do násypu) ani poplatky za skládku, vykazují se v položce č.R015**
P | 5 | R13183sc |  | HLOUBENÍ JAM ZAPAŽ I NEPAŽ TŘ. II | M3 | 48.402 | 0 | 0 |  |  | 0 | 0 |  | 0 | 3 |  |  | 0.21
PP |  |  |  | Odvoz na dočasnou dlouhodobou deponii
VV |  |  |  | "VÝKRES Č. SO 31 21 08 - 2011 - 48,402 = 48,402 [A] Celkové množství = 48,402 " "Celkem "48,402 = 48,402 [B]
TS |  |  |  | položka zahrnuje: - vodorovná a svislá doprava, přemístění, přeložení, manipulace s výkopkem - kompletní provedení vykopávky nezapažené i zapažené - ošetření výkopiště po celou dobu práce v něm vč. klimatických opatření - ztížení vykopávek v blízkosti podzemního vedení, konstrukcí a objektů vč. jejich dočasného zajištění - ztížení pod vodou, v okolí výbušnin, ve stísněných prostorech a pod. - těžení po vrstvách, pásech a po jiných nutných částech (figurách) - čerpání vody vč. čerpacích jímek, potrubí a pohotovostní čerpací soupravy (viz ustanovení k pol. 1151,2) - potřebné snížení hladiny podzemní vody - těžení a rozpojování jednotlivých balvanů - vytahování a nošení výkopku - svahování a přesvah. svahů do konečného tvaru, výměna hornin v podloží a v pláni znehodnocené klimatickými vlivy - eventuelně nutné druhotné rozpojení odstřelené horniny - ruční vykopávky, odstranění kořenů a napadávek - pažení, vzepření a rozepření vč. přepažování (vyjma štětových stěn) - úpravu, ochranu a očištění dna, základové spáry, stěn a svahů - odvedení nebo obvedení vody v okolí výkopiště a ve výkopišti - třídění výkopku - veškeré pomocné konstrukce umožňující provedení vykopávky (příjezdy, sjezdy, nájezdy, lešení, podpěr. konstr., přemostění, zpevněné plochy, zakrytí a pod.) - nezahrnuje uložení zeminy (na skládku, do násypu) ani poplatky za skládku, vykazují se v položce č.R015**
SD |  | 9 |  | Ostatní konstrukce a práce | [6 empty] | 0 | 0
P | 6 | R96616As |  | BOURÁNÍ KONSTRUKCÍ ZE ŽELEZOBETONU - BEZ DOPRAVY | M3 | 20.7 | 0 | 0 |  |  | 0 | 0 |  | 0 | 3 |  |  | 0.21
PP
VV |  |  |  | "VÝKRES Č. SO 31 21 08 - 2011 - 20,7 = 20,700 [A] Celkové množství = 20,700 " "Celkem "20,7 = 20,700 [B]
TS |  |  |  | položka zahrnuje: - rozbourání konstrukce bez ohledu na použitou technologii - veškeré pomocné konstrukce (lešení a pod.) - veškerou manipulaci s vybouranou sutí a hmotami, až po první naložení na dopravní prostředek. Nezahrnuje další vodorovnou dopravu, uložení na skládku, poplatek za skládku, které se vykazují v položce R015*** - veškeré další práce plynoucí z technologického předpisu a z platných předpisů
P | 7 | R96618s |  | BOURÁNÍ KONSTRUKCÍ KOVOVÝCH | T | 0.243 | 0 | 0 |  |  | 0 | 0 |  | 0 | 3 |  |  | 0.21
PP |  |  |  | Demontáž zábradlí
VV |  |  |  | "VÝKRES Č. SO 31 21 08 - 2011 - 0,2431145 = 0,243 [A] Celkové množství = 0,243 " "Celkem "0,243 = 0,243 [B]
TS |  |  |  | položka zahrnuje: - rozebrání konstrukce bez ohledu na použitou technologii - veškeré pomocné konstrukce (lešení a pod.) - veškerou manipulaci s vybouranou sutí a hmotami včetně uložení na skládku - veškeré další práce plynoucí z technologického předpisu a z platných předpisů
P | 8 | R96636sc |  | BOURÁNÍ PROPUSTŮ Z TRUB DN DO 800MM | M | 9.7 | 0 | 0 |  |  | 0 | 0 |  | 0 | 3 |  |  | 0.21
PP
VV |  |  |  | "VÝKRES Č. SO 31 21 08 - 2011 - 9,7 = 9,700 [A] Celkové množství = 9,700 " "Celkem "9,7 = 9,700 [B]
TS |  |  |  | položka zahrnuje: - odstranění trub včetně případného obetonování a lože - veškeré pomocné konstrukce (lešení a pod.) - veškerou manipulaci s vybouranou sutí a hmotami až po první naložení na dopravní prostředek. Nezahrnuje další vodorovnou dopravu, uložení na skládku, poplatek za skládku, které se vykazují v položce R015*** - veškeré další práce plynoucí z technologického předpisu a z platných předpisů - nezahrnuje bourání čel, vtokových a výtokových jímek, odstranění zábradlí
SD |  | R015 |  | LIKVIDACE ODPADŮ včetně dopravy | [6 empty] | 0 | 0
P | 9 | R015140 | 906 | LIKVIDACE ODPADŮ NEKONTAMINOVANÝCH - 17 01 01 BETON Z DEMOLIC OBJEKTŮ, ZÁKLADŮ TV včetně dopravy | T | 61.232 | 0 | 0 |  |  | 0 | 0 | ODP+d 22 NEMASE 2022 | 0 | 3 |  |  | 0.21
PP |  |  |  | Evidenční položka. Neoceňovat v objektu SO/PS, položka se oceňuje pouze v SO 90-90
VV |  |  |  | "Položka R96616As 20,7*2,5 = 51,750 [A] Položka R96636sc 9,7*0,391*2,5 = 9,482 [B] Celkové množství = 61,232 " "Celkem "61,232 = 61,232 [B]
TS |  |  |  | 1. Položka obsahuje: – veškeré poplatky provozovateli skládky, recyklační linky nebo jiného zařízení na zpracování nebo likvidaci odpadů související s převzetím, uložením, zpracováním nebo likvidací odpadu - náklady spojené s dopravou odpadu z místa stavby na místo převzetí provozovatelem skládky, recyklační linky nebo jiného zařízení na zpracování nebo likvidaci odpadů - platí pro jakýkoliv způsob dopravy (po suchu, po vodě, ve vzduchu, ppř. dopravníky) a zahrnuje i potřebný počet naložení nebo přeložení či úpravou v případě meziskládkování - náklady spojené s vyložením, manipulací, rozhrnutím či úpravou do figury s materiálem v místě skládky 3. Způsob měření: Tunou se rozumí hmotnost odpadu vytříděného v souladu se zákonem č. 185/2001 Sb., o nakládání s odpady, v platném znění.

## SO 31-22-03.1
SŽDC05 | [14 empty] | 3
S | Stavba: | 3273214901_zm11 |  | Modernizace trati Nemanice I - Ševětín, část "B" Red Fidic | [6 empty] | D.2.1.4 | 0 | AspeEsticon | 0 | 2
O | Objekt: | D.2.1.4 |  | Mosty, propustky a zdi | [9 empty] | 0.12 | 2
Typ | Poř. číslo | Kód položky | Varianta | Název položky | MJ | Množství | Jednotková hmotnost | Celková hmotnost |  |  | Jednotková cena |  | Cenové soustavy | 0.21
Dodávka
[9 empty] | Jednotková | Celkem | Jednotková | Celkem |  |  |  | Počet položek s nulovou cenou | 39
O1 |  | SO 31-22-03.1 |  | Silniční propustek v km 217,036 a navazující opěrná zeď | [6 empty] | 0 | 0
SD |  | 0 |  | Všeobecné konstrukce a práce | [6 empty] | 0 | 0
P | 1 | 02730 |  | POMOC PRÁCE ZŘÍZ NEBO ZAJIŠŤ OCHRANU INŽENÝRSKÝCH SÍTÍ | KPL | 1 | 0 | 0 |  |  | 0 | 0 | OTSKP 2022 | 0 | 3 |  |  | 0.21
PP |  |  |  | Zahrnuje náklady na veškeré nutné ochrany a oprávněně požadovaná opatření vlastníkem dotčené inženýrské sítě a případné další související práce na obnažených nebo jiným způsobem dotčených inženýrských sítí. Zahrnuje ztížené pracovní podmínky v blízkosti inženýrských sítí.
VV |  |  |  | "1 = 1,000 [A] " "Celkem "1 = 1,000 [B]
TS |  |  |  | zahrnuje veškeré náklady spojené s objednatelem požadovanými zařízeními
P | 2 | 02812 |  | PRŮZKUMNÉ PRÁCE GEOTECHNICKÉ V PODZEMÍ | KPL | 1 | 0 | 0 |  |  | 0 | 0 | OTSKP 2022 | 0 | 3 |  |  | 0.21
PP |  |  |  | Geotechnický dozor při převzetí základové spáry
VV |  |  |  | "1 = 1,000 [A] Celkové množství = 1,000 " "Celkem "1 = 1,000 [B]
TS |  |  |  | zahrnuje veškeré náklady spojené s objednatelem požadovanými pracemi
SD |  | 1 |  | Zemní práce | [6 empty] | 0 | 0
P | 3 | 11511 |  | ČERPÁNÍ VODY DO 500 L/MIN | HOD | 360 | 0 | 0 |  |  | 0 | 0 | OTSKP 2022 | 0 | 3 |  |  | 0.21
PP
VV |  |  |  | "24*15 = 360,000 [A] Celkové množství = 360,000 " "Celkem "360 = 360,000 [B]
TS |  |  |  | Položka čerpání vody na povrchu zahrnuje i potrubí, pohotovost záložní čerpací soupravy a zřízení čerpací jímky. Součástí položky je také následná demontáž a likvidace těchto zařízení
P | 4 | 17120 |  | ULOŽENÍ SYPANINY DO NÁSYPŮ A NA SKLÁDKY BEZ ZHUTNĚNÍ | M3 | 476.166 | 0 | 0 |  |  | 0 | 0 | OTSKP 2022 | 0 | 3 |  |  | 0.21
PP
VV |  |  |  | "Položka R13173sc celkem 299,618 = 299,618 [A] Položka R13183sc celkem 167,548 = 167,548 [B] Položka 23668 celkem 9 = 9,000 [C] Celkové množství = 476,166 " "Celkem "476,166 = 476,166 [B]
TS |  |  |  | položka zahrnuje: - kompletní provedení zemní konstrukce do předepsaného tvaru - ošetření úložiště po celou dobu práce v něm vč. klimatických opatření - ztížení v okolí vedení, konstrukcí a objektů a jejich dočasné zajištění - ztížení provádění ve ztížených podmínkách a stísněných prostorech - ztížené ukládání sypaniny pod vodu - ukládání po vrstvách a po jiných nutných částech (figurách) vč. dosypávek - spouštění a nošení materiálu - úprava, očištění a ochrana podloží a svahů - svahování, uzavírání povrchů svahů - udržování úložiště a jeho ochrana proti vodě - odvedení nebo obvedení vody v okolí úložiště a v úložišti - veškeré pomocné konstrukce umožňující provedení zemní konstrukce (příjezdy, sjezdy, nájezdy, lešení, podpěrné konstrukce, přemostění, zpevněné plochy, zakrytí a pod.)
P | 5 | 17591 |  | OBSYP POTRUBÍ A OBJEKTŮ Z JINÝCH MATERIÁLŮ | M3 | 231.13 | 0 | 0 |  |  | 0 | 0 | OTSKP 2022 | 0 | 3 |  |  | 0.21
PP |  |  |  | Vyzískaný materiál
VV |  |  |  | "Výkaz kubatur 231,130 = 231,130 [A] Celkové množství = 231,130 " "Celkem "231,13 = 231,130 [B]
TS |  |  |  | položka zahrnuje: - kompletní provedení zemní konstrukce vč. výběru vhodného materiálu - úprava ukládaného materiálu vlhčením, tříděním, promícháním nebo vysoušením, příp. jiné úpravy za účelem zlepšení jeho mech. vlastností - hutnění i různé míry hutnění - ošetření úložiště po celou dobu práce v něm vč. klimatických opatření - ztížení v okolí vedení, konstrukcí a objektů a jejich dočasné zajištění - ztížení provádění vč. hutnění ve ztížených podmínkách a stísněných prostorech - ztížené ukládání sypaniny pod vodu - ukládání po vrstvách a po jiných nutných částech (figurách) vč. dosypávek - spouštění a nošení materiálu - výměna částí zemní konstrukce znehodnocené klimatickými vlivy - ruční hutnění a výplň jam a prohlubní v podloží - úprava, očištění, ochrana a zhutnění podloží - svahování, hutnění a uzavírání povrchů svahů - zřízení lavic na svazích - udržování úložiště a jeho ochrana proti vodě - odvedení nebo obvedení vody v okolí úložiště a v úložišti - veškeré pomocné konstrukce umožňující provedení zemní konstrukce (příjezdy, sjezdy, nájezdy, lešení, podpěrné konstrukce, přemostění, zpevněné plochy, zakrytí a pod.) - zemina vytlačená potrubím o DN do 180mm se od kubatury obsypů neodečítá
P | 6 | 18110 |  | ÚPRAVA PLÁNĚ SE ZHUTNĚNÍM V HORNINĚ TŘ. I | M2 | 104.67 | 0 | 0 |  |  | 0 | 0 | OTSKP 2022 | 0 | 3 |  |  | 0.21
PP
VV |  |  |  | "Základová spára, VÝKRES Č. SO 31 22 03.1 - 2101,2501 - 104,67 = 104,670 [A] Celkové množství = 104,670 " "Celkem "104,67 = 104,670 [B]
TS |  |  |  | položka zahrnuje úpravu pláně včetně vyrovnání výškových rozdílů. Míru zhutnění určuje projekt.
P | 7 | 18222 |  | ROZPROSTŘENÍ ORNICE VE SVAHU V TL DO 0,15M | M2 | 13 | 0 | 0 |  |  | 0 | 0 | OTSKP 2022 | 0 | 3 |  |  | 0.21
PP
VV |  |  |  | "Výkaz kubatur 13 = 13,000 [A] Celkové množství = 13,000 " "Celkem "13 = 13,000 [B]
TS |  |  |  | položka zahrnuje: nutné přemístění ornice z dočasných skládek vzdálených do 50m rozprostření ornice v předepsané tloušťce ve svahu přes 1:5
P | 8 | 18241 |  | ZALOŽENÍ TRÁVNÍKU RUČNÍM VÝSEVEM | M2 | 13 | 0 | 0 |  |  | 0 | 0 | OTSKP 2022 | 0 | 3 |  |  | 0.21
PP
VV |  |  |  | "Výkaz kubatur 13 = 13,000 [A] Celkové množství = 13,000 " "Celkem "13 = 13,000 [B]
TS |  |  |  | Zahrnuje dodání předepsané travní směsi, její výsev na ornici, zalévání, první pokosení, to vše bez ohledu na sklon terénu
P | 9 | 18247 |  | OŠETŘOVÁNÍ TRÁVNÍKU | M2 | 13 | 0 | 0 |  |  | 0 | 0 | OTSKP 2022 | 0 | 3 |  |  | 0.21
PP
VV |  |  |  | "Výkaz kubatur 13 = 13,000 [A] Celkové množství = 13,000 " "Celkem "13 = 13,000 [B]
TS |  |  |  | Zahrnuje pokosení se shrabáním, naložení shrabků na dopravní prostředek, s odvozem a se složením, to vše bez ohledu na sklon terénu zahrnuje nutné zalití a hnojení
P | 10 | 18600 |  | ZALÉVÁNÍ VODOU | M3 | 0.26 | 0 | 0 |  |  | 0 | 0 | OTSKP 2022 | 0 | 3 |  |  | 0.21
PP
VV |  |  |  | "Výkaz kubatur 13*0,02 = 0,260 [A] Celkové množství = 0,260 " "Celkem "0,26 = 0,260 [B]
TS |  |  |  | položka zahrnuje veškerý materiál, výrobky a polotovary, včetně mimostaveništní a vnitrostaveništní dopravy (rovněž přesuny), včetně naložení a složení, případně s uložením
P | 11 | R12573sc |  | VYKOPÁVKY ZE ZEMNÍKŮ A SKLÁDEK TŘ. I | M3 | 233.08 | 0 | 0 |  |  | 0 | 0 |  | 0 | 3 |  |  | 0.21
PP |  |  |  | Naložení a doprava vyzískaného materiálu pro zásyp z mezideponie pol_17591 Naložení a doprava ornice z mezideponie pol_18222
VV |  |  |  | "Výkaz kubatur pol.17591 231,130 = 231,130 [A] Výkaz kubatur pol.18222 13*0,15 = 1,950 [B] Celkové množství = 233,080 " "Celkem "233,08 = 233,080 [B]
TS |  |  |  | položka zahrnuje: - vodorovná a svislá doprava, přemístění, přeložení, manipulace s výkopkem - kompletní provedení vykopávky nezapažené i zapažené - ošetření výkopiště po celou dobu práce v něm vč. klimatických opatření - ztížení vykopávek v blízkosti podzemního vedení, konstrukcí a objektů vč. jejich dočasného zajištění - ztížení pod vodou, v okolí výbušnin, ve stísněných prostorech a pod. - příplatek za lepivost - těžení po vrstvách, pásech a po jiných nutných částech (figurách) - čerpání vody vč. čerpacích jímek, potrubí a pohotovostní čerpací soupravy (viz ustanovení k pol. 1151,2) - potřebné snížení hladiny podzemní vody - těžení a rozpojování jednotlivých balvanů - vytahování a nošení výkopku - ruční vykopávky, odstranění kořenů a napadávek - pažení, vzepření a rozepření vč. přepažování (vyjma štětových stěn) - úpravu, ochranu a očištění dna, základové spáry, stěn a svahů - udržování výkopiště a jeho ochrana proti vodě - odvedení nebo obvedení vody v okolí výkopiště a ve výkopišti - třídění výkopku - veškeré pomocné konstrukce umožňující provedení vykopávky (příjezdy, sjezdy, nájezdy, lešení, podpěr. konstr., přemostění, zpevněné plochy, zakrytí a pod.) položka nezahrnuje: - práce spojené s otvírkou zemníku
P | 12 | R13173sc |  | HLOUBENÍ JAM ZAPAŽ I NEPAŽ TŘ. I | M3 | 299.618 | 0 | 0 |  |  | 0 | 0 |  | 0 | 3 |  |  | 0.21
PP |  |  |  | Odvoz na dočasnou dlouhodobou deponii
VV |  |  |  | "VÝKRES Č. SO 31 22 03.1 - 2101 - 167,548 = 167,548 [A] Výměna podloží, VÝKRES Č. SO 31 22 03.1 - 2022 - 132,07 = 132,070 [B] Celkové množství = 299,618 " "Celkem "299,618 = 299,618 [B]
TS |  |  |  | položka zahrnuje: - vodorovná a svislá doprava, přemístění, přeložení, manipulace s výkopkem - kompletní provedení vykopávky nezapažené i zapažené - ošetření výkopiště po celou dobu práce v něm vč. klimatických opatření - ztížení vykopávek v blízkosti podzemního vedení, konstrukcí a objektů vč. jejich dočasného zajištění - ztížení pod vodou, v okolí výbušnin, ve stísněných prostorech a pod. - příplatek za lepivost - těžení po vrstvách, pásech a po jiných nutných částech (figurách) - čerpání vody vč. čerpacích jímek, potrubí a pohotovostní čerpací soupravy (viz ustanovení k pol. 1151,2) - potřebné snížení hladiny podzemní vody - těžení a rozpojování jednotlivých balvanů - vytahování a nošení výkopku - svahování a přesvah. svahů do konečného tvaru, výměna hornin v podloží a v pláni znehodnocené klimatickými vlivy - ruční vykopávky, odstranění kořenů a napadávek - pažení, vzepření a rozepření vč. přepažování (vyjma štětových stěn) - úpravu, ochranu a očištění dna, základové spáry, stěn a svahů - odvedení nebo obvedení vody v okolí výkopiště a ve výkopišti - třídění výkopku - veškeré pomocné konstrukce umožňující provedení vykopávky (příjezdy, sjezdy, nájezdy, lešení, podpěr. konstr., přemostění, zpevněné plochy, zakrytí a pod.) - nezahrnuje uložení zeminy (na skládku, do násypu) ani poplatky za skládku, vykazují se v položce č.R015**
P | 13 | R13183sc |  | HLOUBENÍ JAM ZAPAŽ I NEPAŽ TŘ. II | M3 | 167.548 | 0 | 0 |  |  | 0 | 0 |  | 0 | 3 |  |  | 0.21
PP |  |  |  | Odvoz na dočasnou dlouhodobou deponii
VV |  |  |  | "VÝKRES Č. SO 31 22 03.1 - 2101 - 167,548 = 167,548 [A] Celkové množství = 167,548 " "Celkem "167,548 = 167,548 [B]
TS |  |  |  | položka zahrnuje: - vodorovná a svislá doprava, přemístění, přeložení, manipulace s výkopkem - kompletní provedení vykopávky nezapažené i zapažené - ošetření výkopiště po celou dobu práce v něm vč. klimatických opatření - ztížení vykopávek v blízkosti podzemního vedení, konstrukcí a objektů vč. jejich dočasného zajištění - ztížení pod vodou, v okolí výbušnin, ve stísněných prostorech a pod. - těžení po vrstvách, pásech a po jiných nutných částech (figurách) - čerpání vody vč. čerpacích jímek, potrubí a pohotovostní čerpací soupravy (viz ustanovení k pol. 1151,2) - potřebné snížení hladiny podzemní vody - těžení a rozpojování jednotlivých balvanů - vytahování a nošení výkopku - svahování a přesvah. svahů do konečného tvaru, výměna hornin v podloží a v pláni znehodnocené klimatickými vlivy - eventuelně nutné druhotné rozpojení odstřelené horniny - ruční vykopávky, odstranění kořenů a napadávek - pažení, vzepření a rozepření vč. přepažování (vyjma štětových stěn) - úpravu, ochranu a očištění dna, základové spáry, stěn a svahů - odvedení nebo obvedení vody v okolí výkopiště a ve výkopišti - třídění výkopku - veškeré pomocné konstrukce umožňující provedení vykopávky (příjezdy, sjezdy, nájezdy, lešení, podpěr. konstr., přemostění, zpevněné plochy, zakrytí a pod.) - nezahrnuje uložení zeminy (na skládku, do násypu) ani poplatky za skládku, vykazují se v položce č.R015**
SD |  | 2 |  | Základy | [6 empty] | 0 | 0
P | 14 | 21451 |  | SANAČNÍ VRSTVY Z LOMOVÉHO KAMENE | M3 | 132.07 | 0 | 0 |  |  | 0 | 0 | OTSKP 2022 | 0 | 3 |  |  | 0.21
PP |  |  |  | polštář ze štěrkodrti frakce 0-125 mm s obsahem jemnozrnné frakce do 15 % a plynulou křivou zrnitosti
VV |  |  |  | "VÝKRES Č. SO 31 22 03.1 - 2022 - 132,070 = 132,070 [A] Celkové množství = 132,070 " "Celkem "132,07 = 132,070 [B]
TS |  |  |  | položka zahrnuje zahrnuje dodávku lomového kamen předepsané kvality, včetně mimostaveništní a vnitrostaveništní dopravy, rozprostření se zhutněním není-li v zadávací dokumentaci uvedeno jinak, jedná se o nakupovaný materiál
P | 15 | 23217 |  | ŠTĚTOVÉ STĚNY BERANĚNÉ Z KOVOVÝCH DÍLCŮ DOČASNÉ (HMOTNOST) | T | 19.918 | 0 | 0 |  |  | 0 | 0 | OTSKP 2022 | 0 | 3 |  |  | 0.21
PP
VV |  |  |  | "VÝKRES Č. SO 31 22 03.1 - 2101 - 128,5*0,155 = 19,918 [A] Celkové množství = 19,918 " "Celkem "19,918 = 19,918 [B]
TS |  |  |  | - zřízení stěny - opotřebení štětovnic, případně jejich ošetřování, řezání, nastavování a další úpravy - kleštiny, převázky. a další pomocné a doplňkové konstrukce - nastražení a zaberanění štětovnic do jakékoliv třídy horniny - veškerou dopravu, nájem, provoz a přemístění beranících zařízení a dalších mechanismů - lešení a podpěrné konstrukce pro práci a manipulaci beranících zařízení a dalších mechanismů - beranící plošiny vč. zemních prací, zpevnění, odvodnění a pod. - při provádění z lodi náklady na prám nebo lodi - těsnění stěny, je-li nutné - kotvení stěny, je-li nutné nebo vzepření, případně rozepření - vodící piloty nebo stabilizační hrázky - zhotovení koutových štětovnic - dílenská dokumentace, včetně technologického předpisu spojování, - dodání spojovacího materiálu, - zřízení montážních a dilatačních spojů, spar, včetně potřebných úprav, vložek, opracování, očištění a ošetření, - jakákoliv doprava a manipulace dílců a montážních sestav, včetně dopravy konstrukce z výrobny na stavbu, - montážní dokumentace včetně technologického předpisu montáže, - výplň, těsnění a tmelení spar a spojů, - veškeré druhy opracování povrchů, včetně úprav pod nátěry a pod izolaci, - veškeré druhy dílenských základů a základních nátěrů a povlaků, - všechny druhy ocelového kotvení, - dílenskou přejímku a montážní prohlídku, včetně požadovaných dokladů
P | 16 | 23668 |  | TĚSNĚNÍ HRADÍCÍCH STĚN ZE ZEMIN DOČASNÉ VČETNĚ ODSTRANĚNÍ | M3 | 9 | 0 | 0 |  |  | 0 | 0 | OTSKP 2022 | 0 | 3 |  |  | 0.21
PP |  |  |  | hradící stěny po dobu realizace prací pod mostem - komplet zřízení, a dodávka vhodného materiálu s výstavbou hrázek dle požadavku dodavatele
VV |  |  |  | "Výkaz kubatur 9 = 9,000 [A] Celkové množství = 9,000 " "Celkem "9 = 9,000 [B]
TS |  |  |  | položka zahrnuje zřízení těsnění ze zemin, jeho údržbu během trvání jeho funkce, odstranění a odvoz dle zadávací dokumentace
P | 17 | 237171 |  | VYTAŽENÍ ŠTĚTOVÝCH STĚN Z KOVOVÝCH DÍLCŮ (HMOTNOST) | T | 19.918 | 0 | 0 |  |  | 0 | 0 | OTSKP 2022 | 0 | 3 |  |  | 0.21
PP
VV |  |  |  | "Položka 23217 celkem 19,918 = 19,918 [A] Celkové množství = 19,918 " "Celkem "19,918 = 19,918 [B]
TS |  |  |  | položka zahrnuje odstranění stěn včetně odvozu a uložení na skládku
P | 18 | 24212 |  | PLÁŠŤ STUDNY Z DÍLCŮ ŽELEZOBETONOVÝCH | M3 | 0.5 | 0 | 0 |  |  | 0 | 0 | OTSKP 2022 | 0 | 3 |  |  | 0.21
PP |  |  |  | Čerpací jímky pro čerpání vody z výkopu DN60 hl. 1 m
VV |  |  |  | "Výkaz kubatur 0,5*1 = 0,500 [A] Celkové množství = 0,500 " "Celkem "0,5 = 0,500 [B]
TS |  |  |  | - dodání dílce požadovaného tvaru a vlastností, jeho skladování, doprava a osazení do definitivní polohy, včetně komplexní technologie výroby a montáže dílců, ošetření a ochrana dílců, - u dílců železobetonových a předpjatých veškerá výztuž, případně i tuhé kovové prvky a závěsná oka, - úpravy a zařízení pro uložení a transport dílce, - veškeré požadované úpravy dílců, včetně doplňkových konstrukcí a vybavení, - sestavení dílce na stavbě včetně montážních zařízení, plošin a prahů a pod., - výplň, těsnění a tmelení spár a spojů, - očištění a ošetření úložných ploch, - zednické výpomoce pro montáž dílců, - označení dílce výrobním štítkem nebo jiným způsobem, - úpravy dílce pro dodržení požadované přesnosti jeho osazení, včetně případných měření, - veškerá zařízení pro zajištění stability v každém okamžiku, - další práce dané případně specifikací k příslušnému prefabrik. dílci (úprava pohledových ploch, příp. rubových ploch, osazení měřících zařízení, zkoušení a měření dílců a pod.).
P | 19 | 272325 |  | ZÁKLADY ZE ŽELEZOBETONU DO C30/37 | M3 | 32.112 | 0 | 0 |  |  | 0 | 0 | OTSKP 2022 | 0 | 3 |  |  | 0.21
PP |  |  |  | Beton C 30/37 – XC2, XD2, XF3, XA1
VV |  |  |  | "VÝKRES Č. SO 31 22 03.1 - 2021,2022 - 32,112 = 32,112 [A] Celkové množství = 32,112 " "Celkem "32,112 = 32,112 [B]
TS |  |  |  | - dodání čerstvého betonu (betonové směsi) požadované kvality, jeho uložení do požadovaného tvaru při jakékoliv hustotě výztuže, konzistenci čerstvého betonu a způsobu hutnění, ošetření a ochranu betonu, - zhotovení nepropustného, mrazuvzdorného betonu a betonu požadované trvanlivosti a vlastností, - užití potřebných přísad a technologií výroby betonu, - zřízení pracovních a dilatačních spar, včetně potřebných úprav, výplně, vložek, opracování, očištění a ošetření, - bednění požadovaných konstr. (i ztracené) s úpravou dle požadované kvality povrchu betonu, včetně odbedňovacích a odskružovacích prostředků, - podpěrné konstr. (skruže) a lešení všech druhů pro bednění, uložení čerstvého betonu, výztuže a doplňkových konstr., vč. požadovaných otvorů, ochranných a bezpečnostních opatření a základů těchto konstrukcí a lešení, - vytvoření kotevních čel, kapes, nálitků, a sedel, - zřízení všech požadovaných otvorů, kapes, výklenků, prostupů, dutin, drážek a pod., vč. ztížení práce a úprav kolem nich, - úpravy pro osazení výztuže, doplňkových konstrukcí a vybavení, - úpravy povrchu pro položení požadované izolace, povlaků a nátěrů, případně vyspravení, - ztížení práce u kabelových a injektážních trubek a ostatních zařízení osazovaných do betonu, - konstrukce betonových kloubů, upevnění kotevních prvků a doplňkových konstrukcí, - nátěry zabraňující soudržnost betonu a bednění, - výplň, těsnění a tmelení spar a spojů, - opatření povrchů betonu izolací proti zemní vlhkosti v částech, kde přijdou do styku se zeminou nebo kamenivem, - případné zřízení spojovací vrstvy u základů, - úpravy pro osazení zařízení ochrany konstrukce proti vlivu bludných proudů,
P | 20 | 272365 |  | VÝZTUŽ ZÁKLADŮ Z OCELI 10505, B500B | T | 4.043 | 0 | 0 |  |  | 0 | 0 | OTSKP 2022 | 0 | 3 |  |  | 0.21
PP
VV |  |  |  | "VÝKRES Č. SO 31 22 03.1 - 2202,2212 - 4,043 = 4,043 [A] Celkové množství = 4,043 " "Celkem "4,043 = 4,043 [B]
TS |  |  |  | Položka zahrnuje veškerý materiál, výrobky a polotovary, včetně mimostaveništní a vnitrostaveništní dopravy (rovněž přesuny), včetně naložení a složení, případně s uložením - dodání betonářské výztuže v požadované kvalitě, stříhání, řezání, ohýbání a spojování do všech požadovaných tvarů (vč. armakošů) a uložení s požadovaným zajištěním polohy a krytí výztuže betonem, - veškeré svary nebo jiné spoje výztuže, - pomocné konstrukce a práce pro osazení a upevnění výztuže, - zednické výpomoci pro montáž betonářské výztuže, - úpravy výztuže pro osazení doplňkových konstrukcí, - ochranu výztuže do doby jejího zabetonování, - úpravy výztuže pro zřízení železobetonových kloubů, kotevních prvků, závěsných ok a doplňkových konstrukcí, - veškerá opatření pro zajištění soudržnosti výztuže a betonu, - vodivé propojení výztuže, které je součástí ochrany konstrukce proti vlivům bludných proudů, vyvedení do měřících skříní nebo míst pro měření bludných proudů (vlastní měřící skříně se uvádějí položkami SD 74), - povrchovou antikorozní úpravu výztuže, - separaci výztuže, - osazení měřících zařízení a úpravy pro ně, - osazení měřících skříní nebo míst pro měření bludných proudů.
SD |  | 3 |  | Svislé konstrukce | [6 empty] | 0 | 0
P | 21 | 317325 |  | ŘÍMSY ZE ŽELEZOBETONU DO C30/37 | M3 | 2.827 | 0 | 0 |  |  | 0 | 0 | OTSKP 2022 | 0 | 3 |  |  | 0.21
PP |  |  |  | Beton C 30/37 – XC4, XD3, XF4
VV |  |  |  | "VÝKRES Č. SO 31 22 03.1 - 2401 - 2,827 = 2,827 [A] Celkové množství = 2,827 " "Celkem "2,827 = 2,827 [B]
TS |  |  |  | položka zahrnuje: - dodání čerstvého betonu (betonové směsi) požadované kvality, jeho uložení do požadovaného tvaru při jakékoliv hustotě výztuže, konzistenci čerstvého betonu a způsobu hutnění, ošetření a ochranu betonu, - zhotovení nepropustného, mrazuvzdorného betonu a betonu požadované trvanlivosti a vlastností, - užití potřebných přísad a technologií výroby betonu, - zřízení pracovních a dilatačních spar, včetně potřebných úprav, výplně, vložek, opracování, očištění a ošetření, - bednění požadovaných konstr. (i ztracené) s úpravou dle požadované kvality povrchu betonu, včetně odbedňovacích a odskružovacích prostředků, - podpěrné konstr. (skruže) a lešení všech druhů pro bednění, uložení čerstvého betonu, výztuže a doplňkových konstr., vč. požadovaných otvorů, ochranných a bezpečnostních opatření a základů těchto konstrukcí a lešení, - vytvoření kotevních čel, kapes, nálitků, a sedel, - zřízení všech požadovaných otvorů, kapes, výklenků, prostupů, dutin, drážek a pod., vč. ztížení práce a úprav kolem nich, - úpravy pro osazení výztuže, doplňkových konstrukcí a vybavení, - úpravy povrchu pro položení požadované izolace, povlaků a nátěrů, případně vyspravení, - ztížení práce u kabelových a injektážních trubek a ostatních zařízení osazovaných do betonu, - konstrukce betonových kloubů, upevnění kotevních prvků a doplňkových konstrukcí, - nátěry zabraňující soudržnost betonu a bednění, - výplň, těsnění a tmelení spar a spojů, - opatření povrchů betonu izolací proti zemní vlhkosti v částech, kde přijdou do styku se zeminou nebo kamenivem, - případné zřízení spojovací vrstvy u základů, - úpravy pro osazení zařízení ochrany konstrukce proti vlivu bludných proudů
P | 22 | 317365 |  | VÝZTUŽ ŘÍMS Z OCELI 10505, B500B | T | 0.409 | 0 | 0 |  |  | 0 | 0 | OTSKP 2022 | 0 | 3 |  |  | 0.21
PP
VV |  |  |  | "VÝKRES Č. SO 31 22 03.1 - 2402 - 0,409 = 0,409 [A] Celkové množství = 0,409 " "Celkem "0,409 = 0,409 [B]
TS |  |  |  | položka zahrnuje: - dodání betonářské výztuže v požadované kvalitě, stříhání, řezání, ohýbání a spojování do všech požadovaných tvarů (vč. armakošů) a uložení s požadovaným zajištěním polohy a krytí výztuže betonem, - veškeré svary nebo jiné spoje výztuže, - pomocné konstrukce a práce pro osazení a upevnění výztuže, - zednické výpomoci pro montáž betonářské výztuže, - úpravy výztuže pro osazení doplňkových konstrukcí, - ochranu výztuže do doby jejího zabetonování, - úpravy výztuže pro zřízení železobetonových kloubů, kotevních prvků, závěsných ok a doplňkových konstrukcí, - veškerá opatření pro zajištění soudržnosti výztuže a betonu, - vodivé propojení výztuže, které je součástí ochrany konstrukce proti vlivům bludných proudů, vyvedení do měřících skříní nebo míst pro měření bludných proudů (vlastní měřící skříně se uvádějí položkami SD 74) - povrchovou antikorozní úpravu výztuže, - separaci výztuže, - osazení měřících zařízení a úpravy pro ně, - osazení měřících skříní nebo míst pro měření bludných proudů.
P | 23 | 334325 |  | MOSTNÍ PILÍŘE A STATIVA ZE ŽELEZOVÉHO BETONU DO C30/37 | M3 | 11.2 | 0 | 0 |  |  | 0 | 0 | OTSKP 2022 | 0 | 3 |  |  | 0.21
PP |  |  |  | Opěrná zeď Beton C 30/37 – XC4, XD2, XF3, XA1
VV |  |  |  | "VÝKRES Č. SO 31 22 03.1 - 2021,2022 - 11,2 = 11,200 [A] Celkové množství = 11,200 " "Celkem "11,2 = 11,200 [B]
TS |  |  |  | - dodání čerstvého betonu (betonové směsi) požadované kvality, jeho uložení do požadovaného tvaru při jakékoliv hustotě výztuže, konzistenci čerstvého betonu a způsobu hutnění, ošetření a ochranu betonu, - zhotovení nepropustného, mrazuvzdorného betonu a betonu požadované trvanlivosti a vlastností, - užití potřebných přísad a technologií výroby betonu, - zřízení pracovních a dilatačních spar, včetně potřebných úprav, výplně, vložek, opracování, očištění a ošetření, - bednění požadovaných konstr. (i ztracené) s úpravou dle požadované kvality povrchu betonu, včetně odbedňovacích a odskružovacích prostředků, - podpěrné konstr. (skruže) a lešení všech druhů pro bednění, uložení čerstvého betonu, výztuže a doplňkových konstr., vč. požadovaných otvorů, ochranných a bezpečnostních opatření a základů těchto konstrukcí a lešení, - vytvoření kotevních čel, kapes, nálitků, a sedel, - zřízení všech požadovaných otvorů, kapes, výklenků, prostupů, dutin, drážek a pod., vč. ztížení práce a úprav kolem nich, - úpravy pro osazení výztuže, doplňkových konstrukcí a vybavení, - úpravy povrchu pro položení požadované izolace, povlaků a nátěrů, případně vyspravení, - ztížení práce u kabelových a injektážních trubek a ostatních zařízení osazovaných do betonu, - konstrukce betonových kloubů, upevnění kotevních prvků a doplňkových konstrukcí, - nátěry zabraňující soudržnost betonu a bednění, - výplň, těsnění a tmelení spar a spojů, - opatření povrchů betonu izolací proti zemní vlhkosti v částech, kde přijdou do styku se zeminou nebo kamenivem, - případné zřízení spojovací vrstvy u základů, - úpravy pro osazení zařízení ochrany konstrukce proti vlivu bludných proudů
P | 24 | 334365 |  | VÝZTUŽ MOSTNÍCH PILÍŘŮ A STATIV Z OCELI 10505, B500B | T | 1.026 | 0 | 0 |  |  | 0 | 0 | OTSKP 2022 | 0 | 3 |  |  | 0.21
PP
VV |  |  |  | "VÝKRES Č. SO 31 22 03.1 - 2302 - 1,026 = 1,026 [A] Celkové množství = 1,026 " "Celkem "1,026 = 1,026 [B]
TS |  |  |  | Položka zahrnuje veškerý materiál, výrobky a polotovary, včetně mimostaveništní a vnitrostaveništní dopravy (rovněž přesuny), včetně naložení a složení, případně s uložením - dodání betonářské výztuže v požadované kvalitě, stříhání, řezání, ohýbání a spojování do všech požadovaných tvarů (vč. armakošů) a uložení s požadovaným zajištěním polohy a krytí výztuže betonem, - veškeré svary nebo jiné spoje výztuže, - pomocné konstrukce a práce pro osazení a upevnění výztuže, - zednické výpomoci pro montáž betonářské výztuže, - úpravy výztuže pro osazení doplňkových konstrukcí, - ochranu výztuže do doby jejího zabetonování, - úpravy výztuže pro zřízení železobetonových kloubů, kotevních prvků, závěsných ok a doplňkových konstrukcí, - veškerá opatření pro zajištění soudržnosti výztuže a betonu, - vodivé propojení výztuže, které je součástí ochrany konstrukce proti vlivům bludných proudů, vyvedení do měřících skříní nebo míst pro měření bludných proudů (vlastní měřící skříně se uvádějí položkami SD 74), - povrchovou antikorozní úpravu výztuže, - separaci výztuže, - osazení měřících zařízení a úpravy pro ně, - osazení měřících skříní nebo míst pro měření bludných proudů.
P | 25 | 389126 |  | MOSTNÍ RÁMOVÉ KONSTR Z DÍLCŮ ŽELEZOBET DO C40/50 | M3 | 12.48 | 0 | 0 |  |  | 0 | 0 | OTSKP 2022 | 0 | 3 |  |  | 0.21
PP |  |  |  | Prefabrikovaný rám světlé šířky 2,0 m a světlé výšky 1,3 m. Prefabrikáty musí vyhovovat pro požadované železniční zatížení. Prefabrikáty budou s integrovaným těsněním.
VV |  |  |  | "VÝKRES Č. SO 31 22 03.1 - 2021,2022 - 12,48 = 12,480 [A] Celkové množství = 12,480 " "Celkem "12,48 = 12,480 [B]
TS |  |  |  | - dodání dílce požadovaného tvaru a vlastností, jeho skladování, doprava a osazení do definitivní polohy, včetně komplexní technologie výroby a montáže dílců, ošetření a ochrana dílců, - u dílců železobetonových a předpjatých veškerá výztuž, případně i tuhé kovové prvky a závěsná oka, - úpravy a zařízení pro uložení a transport dílce, - veškeré požadované úpravy dílců, včetně doplňkových konstrukcí a vybavení, - sestavení dílce na stavbě včetně montážních zařízení, plošin a prahů a pod., - výplň, těsnění a tmelení spár a spojů, - očištění a ošetření úložných ploch, - zednické výpomoce pro montáž dílců, - označení dílce výrobním štítkem nebo jiným způsobem, - úpravy dílce pro dodržení požadované přesnosti jeho osazení, včetně případných měření, - veškerá zařízení pro zajištění stability v každém okamžiku, - další práce dané případně specifikací k příslušnému prefabrik. dílci (úprava pohledových ploch, příp. rubových ploch, osazení měřících zařízení, zkoušení a měření dílců a pod.).
SD |  | 4 |  | Vodorovné konstrukce | [6 empty] | 0 | 0
P | 26 | 451314 |  | PODKLADNÍ A VÝPLŇOVÉ VRSTVY Z PROSTÉHO BETONU C25/30 | M3 | 21.608 | 0 | 0 |  |  | 0 | 0 | OTSKP 2022 | 0 | 3 |  |  | 0.21
PP |  |  |  | Podkladní beton pod prefabrikáty a soutokové objekty- beton C 25/30 – XC4, XD2, XF3, XA1
VV |  |  |  | "VÝKRES Č. SO 31 22 03.1 - 2021,2022 - 8,496 = 8,496 [A] VÝKRES Č. SO 31 22 03.1 - 2022 - 13,112 = 13,112 [B] Celkové množství = 21,608 " "Celkem "21,608 = 21,608 [B]
TS |  |  |  | - dodání čerstvého betonu (betonové směsi) požadované kvality, jeho uložení do požadovaného tvaru při jakékoliv hustotě výztuže, konzistenci čerstvého betonu a způsobu hutnění, ošetření a ochranu betonu, - zhotovení nepropustného, mrazuvzdorného betonu a betonu požadované trvanlivosti a vlastností, - užití potřebných přísad a technologií výroby betonu, - zřízení pracovních a dilatačních spar, včetně potřebných úprav, výplně, vložek, opracování, očištění a ošetření, - bednění požadovaných konstr. (i ztracené) s úpravou dle požadované kvality povrchu betonu, včetně odbedňovacích a odskružovacích prostředků, - podpěrné konstr. (skruže) a lešení všech druhů pro bednění, uložení čerstvého betonu, výztuže a doplňkových konstr., vč. požadovaných otvorů, ochranných a bezpečnostních opatření a základů těchto konstrukcí a lešení, - vytvoření kotevních čel, kapes, nálitků, a sedel, - zřízení všech požadovaných otvorů, kapes, výklenků, prostupů, dutin, drážek a pod., vč. ztížení práce a úprav kolem nich, - úpravy pro osazení výztuže, doplňkových konstrukcí a vybavení, - úpravy povrchu pro položení požadované izolace, povlaků a nátěrů, případně vyspravení, - ztížení práce u kabelových a injektážních trubek a ostatních zařízení osazovaných do betonu, - konstrukce betonových kloubů, upevnění kotevních prvků a doplňkových konstrukcí, - nátěry zabraňující soudržnost betonu a bednění, - výplň, těsnění a tmelení spar a spojů, - opatření povrchů betonu izolací proti zemní vlhkosti v částech, kde přijdou do styku se zeminou nebo kamenivem, - případné zřízení spojovací vrstvy u základů, - úpravy pro osazení zařízení ochrany konstrukce proti vlivu bludných proudů
P | 27 | 46251 |  | ZÁHOZ Z LOMOVÉHO KAMENE | M3 | 1.55 | 0 | 0 |  |  | 0 | 0 | OTSKP 2022 | 0 | 3 |  |  | 0.21
PP |  |  |  | Těžký kamenný zához z lomového kamene min.hmotnosti 70 kg s urovnaným lícem a proštěrkováním
VV |  |  |  | "VÝKRES Č. SO 31 22 03.1 - 2021,2022 - 1,55 = 1,550 [A] Celkové množství = 1,550 " "Celkem "1,55 = 1,550 [B]
TS |  |  |  | položka zahrnuje: - dodávku a zához lomového kamene předepsané frakce včetně mimostaveništní a vnitrostaveništní dopravy není-li v zadávací dokumentaci uvedeno jinak, jedná se o nakupovaný materiál
P | 28 | 467314 |  | STUPNĚ A PRAHY VODNÍCH KORYT Z PROSTÉHO BETONU C25/30 | M3 | 2 | 0 | 0 |  |  | 0 | 0 | OTSKP 2022 | 0 | 3 |  |  | 0.21
PP |  |  |  | Betonový práh pod svahem s kamennou dlažbou Beton C 25/30 – XC4, XD2, XF3, XA1
VV |  |  |  | "VÝKRES Č. SO 31 22 03.1 - 2021,2022 - 2 = 2,000 [A] Celkové množství = 2,000 " "Celkem "2 = 2,000 [B]
TS |  |  |  | položka zahrnuje: - nutné zemní práce (hloubení rýh apod.) - dodání čerstvého betonu (betonové směsi) požadované kvality, jeho uložení do požadovaného tvaru při jakékoliv konzistenci čerstvého betonu a způsobu hutnění, ošetření a ochranu betonu, - zhotovení nepropustného, mrazuvzdorného betonu a betonu požadované trvanlivosti a vlastností, - užití potřebných přísad a technologií výroby betonu, - zřízení pracovních a dilatačních spar, včetně potřebných úprav, výplně, vložek, opracování, očištění a ošetření, - bednění požadovaných konstr. (i ztracené) s úpravou dle požadované kvality povrchu betonu, včetně odbedňovacích a odskružovacích prostředků, - podpěrné konstr. (skruže) a lešení všech druhů pro bednění, uložení čerstvého betonu, výztuže a doplňkových konstr., vč. požadovaných otvorů, ochranných a bezpečnostních opatření a základů těchto konstrukcí a lešení, - vytvoření kotevních čel, kapes, nálitků, a sedel, - zřízení všech požadovaných otvorů, kapes, výklenků, prostupů, dutin, drážek a pod., vč. ztížení práce a úprav kolem nich, - úpravy pro osazení doplňkových konstrukcí a vybavení, - úpravy povrchu pro položení požadované izolace, povlaků a nátěrů, případně vyspravení, - konstrukce betonových kloubů, upevnění kotevních prvků a doplňkových konstrukcí, - nátěry zabraňující soudržnost betonu a bednění, - výplň, těsnění a tmelení spar a spojů, - opatření povrchů betonu izolací proti zemní vlhkosti v částech, kde přijdou do styku se zeminou nebo kamenivem, - případné zřízení spojovací vrstvy u základů
P | 29 | R45168 |  | PODKL A VÝPLŇ VRSTVY Z NEPROPUSTNÉ ZEMINY VE STÍSNĚNÝCH PODMÍNKÁCH | M3 | 0.582 | 0 | 0 |  |  | 0 | 0 |  | 0 | 3 |  |  | 0.21
PP |  |  |  | Překryt bremy souvislou vrstvou dusaného hlinitého jílu o mocnosti 5-10 cm tak, aby kameny nevystupovaly na povrch. Navazující svah ve sklonu 1:1 bude z kamenné dlažby do betonu, bez překrytu zeminou. Překryt zeminou bude po celé délce bermy od soutokového objektu po výtok nepřerušen, v šířce 0,6 m.
VV |  |  |  | "VÝKRES Č. SO 31 22 03.1 - 2022 - 0,582 = 0,582 [A] Celkové množství = 0,582 " "Celkem "0,582 = 0,582 [B]
TS |  |  |  | položka zahrnuje dodávku předepsaného materiálu, mimostaveništní a vnitrostaveništní dopravu a jeho uložení není-li v zadávací dokumentaci uvedeno jinak, jedná se o nakupovaný jíl
P | 30 | R465512sc |  | DLAŽBY Z LOMOVÉHO KAMENE NA MC | M3 | 10.26 | 0 | 0 |  |  | 0 | 0 |  | 0 | 3 |  |  | 0.21
PP |  |  |  | Kamenná dlažba včetně betonového lože - beton C 25/30 – XC4, XD2, XF3, XA1
VV |  |  |  | "VÝKRES Č. SO 31 22 03.1 - 2021,2022 - 10,26 = 10,260 [A] Celkové množství = 10,260 " "Celkem "10,26 = 10,260 [B]
TS |  |  |  | položka zahrnuje: - nutné zemní práce (svahování, úpravu pláně a pod.) - zřízení spojovací vrstvy - zřízení lože dlažby z cementové malty předepsané kvality a předepsané tloušťky - dodávku a položení dlažby z lomového kamene do předepsaného tvaru - spárování, těsnění, tmelení a vyplnění spar MC případně s vyklínováním - úprava povrchu pro odvedení srážkové vody - zahrnuje podklad pod dlažbu
SD |  | 7 |  | Přidružená stavební výroba | [6 empty] | 0 | 0
P | 31 | 711111 |  | IZOLACE BĚŽNÝCH KONSTRUKCÍ PROTI ZEMNÍ VLHKOSTI ASFALTOVÝMI NÁTĚRY | M2 | 165.996 | 0 | 0 |  |  | 0 | 0 | OTSKP 2022 | 0 | 3 |  |  | 0.21
PP
VV |  |  |  | "VÝKRES Č. SO 31 22 03.1 - 2041 - 165,996 = 165,996 [A] Celkové množství = 165,996 " "Celkem "165,996 = 165,996 [B]
TS |  |  |  | položka zahrnuje: - dodání předepsaného izolačního materiálu - očištění a ošetření podkladu, zadávací dokumentace může zahrnout i případné vyspravení - zřízení izolace jako kompletního povlaku, případně komplet. soustavy nebo systému podle příslušného technolog. předpisu - zřízení izolace i jednotlivých vrstev po etapách, včetně pracovních spár a spojů - úprava u okrajů, rohů, hran, dilatačních i pracovních spojů, kotev, obrubníků, dilatačních zařízení, odvodnění, otvorů, neizolovaných míst a pod. - zajištění odvodnění povrchu izolace, včetně odvodnění nejnižších míst, pokud dokumentace pro zadání stavby nestanoví jinak - ochrana izolace do doby zřízení definitivní ochranné vrstvy nebo konstrukce - úprava, očištění a ošetření prostoru kolem izolace - provedení požadovaných zkoušek - nezahrnuje ochranné vrstvy, např. geotextilii
P | 32 | R7110002 |  | IZOLACE ASFALTOVÝMI PÁSY PROTI STÉKAJÍCÍ VODĚ A ZEMNÍ VLHKOSTI S TVRDOU OCHRANOU | M2 | 19.71 | 0 | 0 |  |  | 0 | 0 |  | 0 | 3 |  |  | 0.21
PP |  |  |  | Vodorovná plocha dna soutokového objektu je navržena izolace proti stékající vodě z natavovaných asfaltových pásů s tvrdou ochrannou vrstvou takto: Penetrační nátěr na bázi nízkoviskozních pryskyřic 600 g/m2, dvoupásová izolace proti stékající vodě z natavovaných asfaltových pásů z modifikovaného asfaltu plnoplošně natavená k podkladu, netkaná geotextilie min. 300 g/m2, separační fólie tl. 0,3 mm, tvrdá ochrana izolace z betonu C25/30 XC2 XF1 tl. 50 mm se svařovanou sítí 4/100/100 – SVI 1.
VV |  |  |  | "VÝKRES Č. SO 31 22 03.1 - 2041 - 19,71 = 19,710 [A] Celkové množství = 19,710 " "Celkem "19,71 = 19,710 [B]
TS |  |  |  | položka zahrnuje: - dodání předepsaného izolačního materiálu - očištění a ošetření podkladu, zadávací dokumentace může zahrnout i případné vyspravení - zřízení izolace jako kompletního povlaku, případně komplet. soustavy nebo systému podle příslušného technolog. předpisu - zřízení izolace i jednotlivých vrstev po etapách, včetně pracovních spár a spojů - úprava u okrajů, rohů, hran, dilatačních i pracovních spojů, kotev, obrubníků, dilatačních zařízení, odvodnění, otvorů, neizolovaných míst a pod. - zajištění odvodnění povrchu izolace, včetně odvodnění nejnižších míst, pokud dokumentace pro zadání stavby nestanoví jinak - ochrana izolace do doby zřízení definitivní ochranné vrstvy nebo konstrukce - úprava, očištění a ošetření prostoru kolem izolace - provedení požadovaných zkoušek
P | 33 | R7110006 |  | IZOLACE ASFALTOVÝMI PÁSY PROTI STÉKAJÍCÍ VODĚ A ZEMNÍ VLHKOSTI S MĚKKOU OCHRANOU (XPS+GEOTEXTÍLIE) | M2 | 24.638 | 0 | 0 |  |  | 0 | 0 |  | 0 | 3 |  |  | 0.21
PP |  |  |  | Rub opěrné zdi se opatří izolací proti stékající vodě takto: Penetrační nátěr na bázi nízkoviskozních pryskyřic 600 g/m2, izolace proti stékající vodě z natavovaných asfaltových pásů s měkkou ochrannou vrstvou (XPS 50 mm + geotextilie 500 g/m2). – SVI 3
VV |  |  |  | "VÝKRES Č. SO 31 22 03.1 - 2041 - 24,6375 = 24,638 [A] Celkové množství = 24,638 " "Celkem "24,638 = 24,638 [B]
TS |  |  |  | položka zahrnuje: - dodání předepsaného izolačního materiálu - očištění a ošetření podkladu, zadávací dokumentace může zahrnout i případné vyspravení - zřízení izolace jako kompletního povlaku, případně komplet. soustavy nebo systému podle příslušného technolog. předpisu - zřízení izolace i jednotlivých vrstev po etapách, včetně pracovních spár a spojů - úprava u okrajů, rohů, hran, dilatačních i pracovních spojů, kotev, obrubníků, dilatačních zařízení, odvodnění, otvorů, neizolovaných míst a pod. - zajištění odvodnění povrchu izolace, včetně odvodnění nejnižších míst, pokud dokumentace pro zadání stavby nestanoví jinak - ochrana izolace do doby zřízení definitivní ochranné vrstvy nebo konstrukce - úprava, očištění a ošetření prostoru kolem izolace - provedení požadovaných zkoušek
SD |  | 9 |  | Ostatní konstrukce a práce | [6 empty] | 0 | 0
P | 34 | 919144 |  | ŘEZÁNÍ ŽELEZOBETONOVÝCH KONSTRUKCÍ TL DO 200MM | M | 3.14 | 0 | 0 |  |  | 0 | 0 | OTSKP 2022 | 0 | 3 |  |  | 0.21
PP |  |  |  | Zkrácení potrubí diamantovým kotoučem
VV |  |  |  | "Výkaz kubatur 3,14 = 3,140 [A] Celkové množství = 3,140 " "Celkem "3,14 = 3,140 [B]
TS |  |  |  | položka zahrnuje řezání železobetonových konstrukcí v předepsané tloušťce, včetně spotřeby vody
P | 35 | R9112B1 |  | ZÁBRADLÍ MOSTNÍ SE SVISLOU VÝPLNÍ - DODÁVKA A MONTÁŽ | M | 10.8 | 0 | 0 |  |  | 0 | 0 |  | 0 | 3 |  |  | 0.21
PP
VV |  |  |  | "VÝKRES Č. SO 31 22 03.1 - 2421 - 10,8 = 10,800 [A] Celkové množství = 10,800 " "Celkem "10,8 = 10,800 [B]
TS |  |  |  | položka zahrnuje: dodání zábradlí včetně předepsané povrchové úpravy kotvení sloupků, t.j. kotevní desky, šrouby z nerez oceli, vrty a zálivku, pokud zadávací dokumentace nestanoví jinak případné nivelační hmoty pod kotevní desky
P | 36 | R93601 |  | LETOPOČET VÝSTAVBY - VLYS DO BETONU; D+M KOMPLET | KUS | 1 | 0 | 0 |  |  | 0 | 0 |  | 0 | 3 |  |  | 0.21
PP |  |  |  | reliefní matrice (gumová) do bednění na svislou stěnu, výška písma 175mm
VV |  |  |  | "Výkaz kubatur 1 = 1,000 [A] Celkové množství = 1,000 " "Celkem "1 = 1,000 [B]
TS |  |  |  | Dodávka formy, osazení do bednění, ošetření separačním prostředkem, odbednění, začištění, příp. vyspravení sanační maltou
P | 37 | R96616As |  | BOURÁNÍ KONSTRUKCÍ ZE ŽELEZOBETONU - BEZ DOPRAVY | M3 | 5.5 | 0 | 0 |  |  | 0 | 0 |  | 0 | 3 |  |  | 0.21
PP
VV |  |  |  | "VÝKRES Č. SO 31 22 03.1 - 2021,2022 - 5,5 = 5,500 [A] Celkové množství = 5,500 " "Celkem "5,5 = 5,500 [B]
TS |  |  |  | položka zahrnuje: - rozbourání konstrukce bez ohledu na použitou technologii - veškeré pomocné konstrukce (lešení a pod.) - veškerou manipulaci s vybouranou sutí a hmotami, až po první naložení na dopravní prostředek. Nezahrnuje další vodorovnou dopravu, uložení na skládku, poplatek za skládku, které se vykazují v položce R015*** - veškeré další práce plynoucí z technologického předpisu a z platných předpisů
P | 38 | R966371sc |  | BOURÁNÍ PROPUSTŮ Z TRUB DN DO 1000MM | M | 3.216 | 0 | 0 |  |  | 0 | 0 |  | 0 | 3 |  |  | 0.21
PP
VV |  |  |  | "VÝKRES Č. SO 31 22 03.1 - 2022 - 3,216 = 3,216 [A] Celkové množství = 3,216 " "Celkem "3,216 = 3,216 [B]
TS |  |  |  | položka zahrnuje: - odstranění trub včetně případného obetonování a lože - veškeré pomocné konstrukce (lešení a pod.) - veškerou manipulaci s vybouranou sutí a hmotami až po první naložení na dopravní prostředek. Nezahrnuje další vodorovnou dopravu, uložení na skládku, poplatek za skládku, které se vykazují v položce R015*** - veškeré další práce plynoucí z technologického předpisu a z platných předpisů - nezahrnuje bourání čel, vtokových a výtokových jímek, odstranění zábradlí
SD |  | R015 |  | LIKVIDACE ODPADŮ včetně dopravy | [6 empty] | 0 | 0
P | 39 | R015140 | 906 | LIKVIDACE ODPADŮ NEKONTAMINOVANÝCH - 17 01 01 BETON Z DEMOLIC OBJEKTŮ, ZÁKLADŮ TV včetně dopravy | T | 18.748 | 0 | 0 |  |  | 0 | 0 | ODP+d 22 NEMASE 2022 | 0 | 3 |  |  | 0.21
PP |  |  |  | Evidenční položka. Neoceňovat v objektu SO/PS, položka se oceňuje pouze v SO 90-90
VV |  |  |  | "Položka R96616As 5,5*2,5 = 13,750 [A] Položka R966371sc 3,216*1,554 = 4,998 [B] Celkové množství = 18,748 " "Celkem "18,748 = 18,748 [B]
TS |  |  |  | 1. Položka obsahuje: – veškeré poplatky provozovateli skládky, recyklační linky nebo jiného zařízení na zpracování nebo likvidaci odpadů související s převzetím, uložením, zpracováním nebo likvidací odpadu - náklady spojené s dopravou odpadu z místa stavby na místo převzetí provozovatelem skládky, recyklační linky nebo jiného zařízení na zpracování nebo likvidaci odpadů - platí pro jakýkoliv způsob dopravy (po suchu, po vodě, ve vzduchu, ppř. dopravníky) a zahrnuje i potřebný počet naložení nebo přeložení či úpravou v případě meziskládkování - náklady spojené s vyložením, manipulací, rozhrnutím či úpravou do figury s materiálem v místě skládky 3. Způsob měření: Tunou se rozumí hmotnost odpadu vytříděného v souladu se zákonem č. 185/2001 Sb., o nakládání s odpady, v platném znění.

## SO 31-22-04
SŽDC05 | [14 empty] | 3
S | Stavba: | 3273214901_zm11 |  | Modernizace trati Nemanice I - Ševětín, část "B" Red Fidic | [6 empty] | D.2.1.4 | 0 | AspeEsticon | 0 | 2
O | Objekt: | D.2.1.4 |  | Mosty, propustky a zdi | [9 empty] | 0.12 | 2
Typ | Poř. číslo | Kód položky | Varianta | Název položky | MJ | Množství | Jednotková hmotnost | Celková hmotnost |  |  | Jednotková cena |  | Cenové soustavy | 0.21
Dodávka
[9 empty] | Jednotková | Celkem | Jednotková | Celkem |  |  |  | Počet položek s nulovou cenou | 11
O1 |  | SO 31-22-04 |  | Silniční propustek v ev. km 0,147 - demolice | [6 empty] | 0 | 0
SD |  | 1 |  | Zemní práce | [6 empty] | 0 | 0
P | 1 | 17120 |  | ULOŽENÍ SYPANINY DO NÁSYPŮ A NA SKLÁDKY BEZ ZHUTNĚNÍ | M3 | 64.579 | 0 | 0 |  |  | 0 | 0 | OTSKP 2022 | 0 | 3 |  |  | 0.21
PP
VV |  |  |  | "Položka R13173sc celkem 26,39942508 = 26,399 [A] Položka R13183sc celkem 26,39942508 = 26,399 [B] Položka R113324s celkem 11,781 = 11,781 [C] Celkové množství = 64,579 " "Celkem "64,579 = 64,579 [B]
TS |  |  |  | položka zahrnuje: - kompletní provedení zemní konstrukce do předepsaného tvaru - ošetření úložiště po celou dobu práce v něm vč. klimatických opatření - ztížení v okolí vedení, konstrukcí a objektů a jejich dočasné zajištění - ztížení provádění ve ztížených podmínkách a stísněných prostorech - ztížené ukládání sypaniny pod vodu - ukládání po vrstvách a po jiných nutných částech (figurách) vč. dosypávek - spouštění a nošení materiálu - úprava, očištění a ochrana podloží a svahů - svahování, uzavírání povrchů svahů - udržování úložiště a jeho ochrana proti vodě - odvedení nebo obvedení vody v okolí úložiště a v úložišti - veškeré pomocné konstrukce umožňující provedení zemní konstrukce (příjezdy, sjezdy, nájezdy, lešení, podpěrné konstrukce, přemostění, zpevněné plochy, zakrytí a pod.)
P | 2 | 17591 |  | OBSYP POTRUBÍ A OBJEKTŮ Z JINÝCH MATERIÁLŮ | M3 | 46 | 0 | 0 |  |  | 0 | 0 | OTSKP 2022 | 0 | 3 |  |  | 0.21
PP |  |  |  | Vyzískaný materiál
VV |  |  |  | "VÝKRES Č. SO 31 22 04 - 2021 - 46 = 46,000 [A] Celkové množství = 46,000 " "Celkem "46 = 46,000 [B]
TS |  |  |  | položka zahrnuje: - kompletní provedení zemní konstrukce vč. výběru vhodného materiálu - úprava ukládaného materiálu vlhčením, tříděním, promícháním nebo vysoušením, příp. jiné úpravy za účelem zlepšení jeho mech. vlastností - hutnění i různé míry hutnění - ošetření úložiště po celou dobu práce v něm vč. klimatických opatření - ztížení v okolí vedení, konstrukcí a objektů a jejich dočasné zajištění - ztížení provádění vč. hutnění ve ztížených podmínkách a stísněných prostorech - ztížené ukládání sypaniny pod vodu - ukládání po vrstvách a po jiných nutných částech (figurách) vč. dosypávek - spouštění a nošení materiálu - výměna částí zemní konstrukce znehodnocené klimatickými vlivy - ruční hutnění a výplň jam a prohlubní v podloží - úprava, očištění, ochrana a zhutnění podloží - svahování, hutnění a uzavírání povrchů svahů - zřízení lavic na svazích - udržování úložiště a jeho ochrana proti vodě - odvedení nebo obvedení vody v okolí úložiště a v úložišti - veškeré pomocné konstrukce umožňující provedení zemní konstrukce (příjezdy, sjezdy, nájezdy, lešení, podpěrné konstrukce, přemostění, zpevněné plochy, zakrytí a pod.) - zemina vytlačená potrubím o DN do 180mm se od kubatury obsypů neodečítá
P | 3 | R11332sc |  | ODSTRAN PODKL ZPEVNĚNÝCH PLOCH Z KAMENIVA NESTMEL | M3 | 11.781 | 0 | 0 |  |  | 0 | 0 |  | 0 | 3 |  |  | 0.21
PP |  |  |  | Odvoz na dočasnou dlouhodobou deponii
VV |  |  |  | "VÝKRES Č. SO 31 22 04 - 2011 - 11,781 = 11,781 [A] Celkové množství = 11,781 " "Celkem "11,781 = 11,781 [B]
TS |  |  |  | - Položka zahrnuje vlastní čištění, veškerou manipulaci s vybouranou sutí a s vybouranými hmotami až po první naložení na dopravní prostředek. Nezahrnuje další vodorovnou dopravu, uložení na skládku, poplatek za skládku, které se vykazují v položce R015***
P | 4 | R11372Esc |  | FRÉZOVÁNÍ ZPEVNĚNÝCH PLOCH ASFALT DROBNÝCH OPRAV A PLOŠ ROZPADŮ DO 500M2 | M3 | 5.049 | 0 | 0 |  |  | 0 | 0 |  | 0 | 3 |  |  | 0.21
PP
VV |  |  |  | "VÝKRES Č. SO 31 22 04 - 2011 - 5,049 = 5,049 [A] Celkové množství = 5,049 " "Celkem "5,049 = 5,049 [B]
TS |  |  |  | Položka zahrnuje veškerou manipulaci s vybouranou sutí a s vybouranými hmotami až po první naložení na dopravní prostředek. Nezahrnuje další vodorovnou dopravu, uložení na skládku, poplatek za skládku, které se vykazují v položce R015***.
P | 5 | R12573sc |  | VYKOPÁVKY ZE ZEMNÍKŮ A SKLÁDEK TŘ. I | M3 | 46 | 0 | 0 |  |  | 0 | 0 |  | 0 | 3 |  |  | 0.21
PP |  |  |  | Naložení a doprava vyzískaného materiálu pro zásyp z mezideponie pol_17591
VV |  |  |  | "Výkaz kubatur 46 = 46,000 [A] Celkové množství = 46,000 " "Celkem "46 = 46,000 [B]
TS |  |  |  | položka zahrnuje: - vodorovná a svislá doprava, přemístění, přeložení, manipulace s výkopkem - kompletní provedení vykopávky nezapažené i zapažené - ošetření výkopiště po celou dobu práce v něm vč. klimatických opatření - ztížení vykopávek v blízkosti podzemního vedení, konstrukcí a objektů vč. jejich dočasného zajištění - ztížení pod vodou, v okolí výbušnin, ve stísněných prostorech a pod. - příplatek za lepivost - těžení po vrstvách, pásech a po jiných nutných částech (figurách) - čerpání vody vč. čerpacích jímek, potrubí a pohotovostní čerpací soupravy (viz ustanovení k pol. 1151,2) - potřebné snížení hladiny podzemní vody - těžení a rozpojování jednotlivých balvanů - vytahování a nošení výkopku - ruční vykopávky, odstranění kořenů a napadávek - pažení, vzepření a rozepření vč. přepažování (vyjma štětových stěn) - úpravu, ochranu a očištění dna, základové spáry, stěn a svahů - udržování výkopiště a jeho ochrana proti vodě - odvedení nebo obvedení vody v okolí výkopiště a ve výkopišti - třídění výkopku - veškeré pomocné konstrukce umožňující provedení vykopávky (příjezdy, sjezdy, nájezdy, lešení, podpěr. konstr., přemostění, zpevněné plochy, zakrytí a pod.) položka nezahrnuje: - práce spojené s otvírkou zemníku
P | 6 | R13173sc |  | HLOUBENÍ JAM ZAPAŽ I NEPAŽ TŘ. I | M3 | 26.399 | 0 | 0 |  |  | 0 | 0 |  | 0 | 3 |  |  | 0.21
PP |  |  |  | Odvoz na dočasnou dlouhodobou deponii
VV |  |  |  | "VÝKRES Č. SO 31 22 04 - 2011 - 26,39942508 = 26,399 [A] Celkové množství = 26,399 " "Celkem "26,399 = 26,399 [B]
TS |  |  |  | položka zahrnuje: - vodorovná a svislá doprava, přemístění, přeložení, manipulace s výkopkem - kompletní provedení vykopávky nezapažené i zapažené - ošetření výkopiště po celou dobu práce v něm vč. klimatických opatření - ztížení vykopávek v blízkosti podzemního vedení, konstrukcí a objektů vč. jejich dočasného zajištění - ztížení pod vodou, v okolí výbušnin, ve stísněných prostorech a pod. - příplatek za lepivost - těžení po vrstvách, pásech a po jiných nutných částech (figurách) - čerpání vody vč. čerpacích jímek, potrubí a pohotovostní čerpací soupravy (viz ustanovení k pol. 1151,2) - potřebné snížení hladiny podzemní vody - těžení a rozpojování jednotlivých balvanů - vytahování a nošení výkopku - svahování a přesvah. svahů do konečného tvaru, výměna hornin v podloží a v pláni znehodnocené klimatickými vlivy - ruční vykopávky, odstranění kořenů a napadávek - pažení, vzepření a rozepření vč. přepažování (vyjma štětových stěn) - úpravu, ochranu a očištění dna, základové spáry, stěn a svahů - odvedení nebo obvedení vody v okolí výkopiště a ve výkopišti - třídění výkopku - veškeré pomocné konstrukce umožňující provedení vykopávky (příjezdy, sjezdy, nájezdy, lešení, podpěr. konstr., přemostění, zpevněné plochy, zakrytí a pod.) - nezahrnuje uložení zeminy (na skládku, do násypu) ani poplatky za skládku, vykazují se v položce č.R015**
P | 7 | R13183sc |  | HLOUBENÍ JAM ZAPAŽ I NEPAŽ TŘ. II | M3 | 26.399 | 0 | 0 |  |  | 0 | 0 |  | 0 | 3 |  |  | 0.21
PP |  |  |  | Odvoz na dočasnou dlouhodobou deponii
VV |  |  |  | "VÝKRES Č. SO 31 22 04 - 2011 - 26,39942508 = 26,399 [A] Celkové množství = 26,399 " "Celkem "26,399 = 26,399 [B]
TS |  |  |  | položka zahrnuje: - vodorovná a svislá doprava, přemístění, přeložení, manipulace s výkopkem - kompletní provedení vykopávky nezapažené i zapažené - ošetření výkopiště po celou dobu práce v něm vč. klimatických opatření - ztížení vykopávek v blízkosti podzemního vedení, konstrukcí a objektů vč. jejich dočasného zajištění - ztížení pod vodou, v okolí výbušnin, ve stísněných prostorech a pod. - těžení po vrstvách, pásech a po jiných nutných částech (figurách) - čerpání vody vč. čerpacích jímek, potrubí a pohotovostní čerpací soupravy (viz ustanovení k pol. 1151,2) - potřebné snížení hladiny podzemní vody - těžení a rozpojování jednotlivých balvanů - vytahování a nošení výkopku - svahování a přesvah. svahů do konečného tvaru, výměna hornin v podloží a v pláni znehodnocené klimatickými vlivy - eventuelně nutné druhotné rozpojení odstřelené horniny - ruční vykopávky, odstranění kořenů a napadávek - pažení, vzepření a rozepření vč. přepažování (vyjma štětových stěn) - úpravu, ochranu a očištění dna, základové spáry, stěn a svahů - odvedení nebo obvedení vody v okolí výkopiště a ve výkopišti - třídění výkopku - veškeré pomocné konstrukce umožňující provedení vykopávky (příjezdy, sjezdy, nájezdy, lešení, podpěr. konstr., přemostění, zpevněné plochy, zakrytí a pod.) - nezahrnuje uložení zeminy (na skládku, do násypu) ani poplatky za skládku, vykazují se v položce č.R015**
SD |  | 9 |  | Ostatní konstrukce a práce | [6 empty] | 0 | 0
P | 8 | R96616As |  | BOURÁNÍ KONSTRUKCÍ ZE ŽELEZOBETONU - BEZ DOPRAVY | M3 | 10.08 | 0 | 0 |  |  | 0 | 0 |  | 0 | 3 |  |  | 0.21
PP
VV |  |  |  | "VÝKRES Č. SO 31 22 04 - 2011 - 10,08 = 10,080 [A] Celkové množství = 10,080 " "Celkem "10,08 = 10,080 [B]
TS |  |  |  | položka zahrnuje: - rozbourání konstrukce bez ohledu na použitou technologii - veškeré pomocné konstrukce (lešení a pod.) - veškerou manipulaci s vybouranou sutí a hmotami, až po první naložení na dopravní prostředek. Nezahrnuje další vodorovnou dopravu, uložení na skládku, poplatek za skládku, které se vykazují v položce R015*** - veškeré další práce plynoucí z technologického předpisu a z platných předpisů
P | 9 | R96636sc |  | BOURÁNÍ PROPUSTŮ Z TRUB DN DO 800MM | M | 5.6 | 0 | 0 |  |  | 0 | 0 |  | 0 | 3 |  |  | 0.21
PP
VV |  |  |  | "VÝKRES Č. SO 31 22 04 - 2011 - 5,6 = 5,600 [A] Celkové množství = 5,600 " "Celkem "5,6 = 5,600 [B]
TS |  |  |  | položka zahrnuje: - odstranění trub včetně případného obetonování a lože - veškeré pomocné konstrukce (lešení a pod.) - veškerou manipulaci s vybouranou sutí a hmotami až po první naložení na dopravní prostředek. Nezahrnuje další vodorovnou dopravu, uložení na skládku, poplatek za skládku, které se vykazují v položce R015*** - veškeré další práce plynoucí z technologického předpisu a z platných předpisů - nezahrnuje bourání čel, vtokových a výtokových jímek, odstranění zábradlí
SD |  | R015 |  | LIKVIDACE ODPADŮ včetně dopravy | [6 empty] | 0 | 0
P | 10 | R015130 | 905 | LIKVIDACE ODPADŮ NEKONTAMINOVANÝCH - 17 03 02 VYBOURANÝ ASFALTOVÝ BETON BEZ DEHTU včetně dopravy | T | 12.118 | 0 | 0 |  |  | 0 | 0 | ODP+d 22 NEMASE 2022 | 0 | 3 |  |  | 0.21
PP |  |  |  | Evidenční položka. Neoceňovat v objektu SO/PS, položka se oceňuje pouze v SO 90-90
VV |  |  |  | "Položka R11372Esc 5,049*2,4 = 12,118 [A] Celkové množství = 12,118 " "Celkem "12,118 = 12,118 [B]
TS |  |  |  | 1. Položka obsahuje: – veškeré poplatky provozovateli skládky, recyklační linky nebo jiného zařízení na zpracování nebo likvidaci odpadů související s převzetím, uložením, zpracováním nebo likvidací odpadu - náklady spojené s dopravou odpadu z místa stavby na místo převzetí provozovatelem skládky, recyklační linky nebo jiného zařízení na zpracování nebo likvidaci odpadů - platí pro jakýkoliv způsob dopravy (po suchu, po vodě, ve vzduchu, ppř. dopravníky) a zahrnuje i potřebný počet naložení nebo přeložení či úpravou v případě meziskládkování - náklady spojené s vyložením, manipulací, rozhrnutím či úpravou do figury s materiálem v místě skládky 3. Způsob měření: Tunou se rozumí hmotnost odpadu vytříděného v souladu se zákonem č. 185/2001 Sb., o nakládání s odpady, v platném znění.
P | 11 | R015140 | 906 | LIKVIDACE ODPADŮ NEKONTAMINOVANÝCH - 17 01 01 BETON Z DEMOLIC OBJEKTŮ, ZÁKLADŮ TV včetně dopravy | T | 30.674 | 0 | 0 |  |  | 0 | 0 | ODP+d 22 NEMASE 2022 | 0 | 3 |  |  | 0.21
PP |  |  |  | Evidenční položka. Neoceňovat v objektu SO/PS, položka se oceňuje pouze v SO 90-90
VV |  |  |  | "Položka R96616As 10,08*2,5 = 25,200 [A] Položka R96636sc 5,6*0,391*2,5 = 5,474 [B] Celkové množství = 30,674 " "Celkem "30,674 = 30,674 [B]
TS |  |  |  | 1. Položka obsahuje: – veškeré poplatky provozovateli skládky, recyklační linky nebo jiného zařízení na zpracování nebo likvidaci odpadů související s převzetím, uložením, zpracováním nebo likvidací odpadu - náklady spojené s dopravou odpadu z místa stavby na místo převzetí provozovatelem skládky, recyklační linky nebo jiného zařízení na zpracování nebo likvidaci odpadů - platí pro jakýkoliv způsob dopravy (po suchu, po vodě, ve vzduchu, ppř. dopravníky) a zahrnuje i potřebný počet naložení nebo přeložení či úpravou v případě meziskládkování - náklady spojené s vyložením, manipulací, rozhrnutím či úpravou do figury s materiálem v místě skládky 3. Způsob měření: Tunou se rozumí hmotnost odpadu vytříděného v souladu se zákonem č. 185/2001 Sb., o nakládání s odpady, v platném znění.

## SO 33-26-01
SŽDC05 | [14 empty] | 3
S | Stavba: | 3273214901_zm11 |  | Modernizace trati Nemanice I - Ševětín, část "B" Red Fidic | [6 empty] | D.2.1.4 | 0 | AspeEsticon | 0 | 2
O | Objekt: | D.2.1.4 |  | Mosty, propustky a zdi | [9 empty] | 0.12 | 2
Typ | Poř. číslo | Kód položky | Varianta | Název položky | MJ | Množství | Jednotková hmotnost | Celková hmotnost |  |  | Jednotková cena |  | Cenové soustavy | 0.21
Dodávka
[9 empty] | Jednotková | Celkem | Jednotková | Celkem |  |  |  | Počet položek s nulovou cenou | 8
O1 |  | SO 33-26-01 |  | Návěstní lávka v ev. km 10,097 - demolice | [6 empty] | 0 | 0
SD |  | D01 |  | Zemní práce | [6 empty] | 0 | 0
P | 2 | 125731 |  | VYKOPÁVKY ZE ZEMNÍKŮ A SKLÁDEK TŘ. I, ODVOZ DO 1KM | M3 | 47.8 | 0 | 0 |  |  | 0 | 0 | OTSKP 2022 | 0 | 3 |  |  | 0.21
PP |  |  |  | dovoz zeminy z mezideponie pro zpětný zásyp
VV |  |  |  | "z pol. č. 131731: 47,800 m3 " "Celkem "47,8 = 47,800 [B]
TS |  |  |  | Technická specifikace položky odpovídá příslušné cenové soustavě
P | 3 | 125734 | 1 | VYKOPÁVKY ZE ZEMNÍKŮ A SKLÁDEK TŘ. I, ODVOZ DO 5KM | M3 | 13.44 | 0 | 0 |  |  | 0 | 0 | OTSKP 2022 | 0 | 3 |  |  | 0.21
PP |  |  |  | dovoz zeminy z mezideponie; nedostatek zeminy pro zpětný zásyp
VV |  |  |  | "pol. 17411-131731=61,240-47,800=13,440 m3 " "Celkem "13,44 = 13,440 [B]
TS |  |  |  | Technická specifikace položky odpovídá příslušné cenové soustavě
P | 4 | 131731 |  | HLOUBENÍ JAM ZAPAŽ I NEPAŽ TŘ. I, ODVOZ DO 1KM | M3 | 47.8 | 0 | 0 |  |  | 0 | 0 | OTSKP 2022 | 0 | 3 |  |  | 0.21
PP |  |  |  | dle dokumentace 2_003 odvoz zeminy na mezideponii
VV |  |  |  | "výkop: 47,800 m3 " "Celkem "47,8 = 47,800 [B]
TS |  |  |  | Technická specifikace položky odpovídá příslušné cenové soustavě
P | 5 | 17120 |  | ULOŽENÍ SYPANINY DO NÁSYPŮ A NA SKLÁDKY BEZ ZHUTNĚNÍ | M3 | 47.8 | 0 | 0 |  |  | 0 | 0 | OTSKP 2022 | 0 | 3 |  |  | 0.21
PP
VV |  |  |  | "pol. č. 131731: 47,800 m3 " "Celkem "47,8 = 47,800 [B]
TS |  |  |  | Technická specifikace položky odpovídá příslušné cenové soustavě
P | 6 | 17411 |  | ZÁSYP JAM A RÝH ZEMINOU SE ZHUTNĚNÍM | M3 | 61.24 | 0 | 0 |  |  | 0 | 0 | OTSKP 2022 | 0 | 3 |  |  | 0.21
PP |  |  |  | dle dokumentace 2_003 zpětný zásyp zeminou
VV |  |  |  | "zásyp jámy: 61,240 m3 " "Celkem "61,24 = 61,240 [B]
TS |  |  |  | Technická specifikace položky odpovídá příslušné cenové soustavě
SD |  | D09 |  | Ostatní práce | [6 empty] | 0 | 0
P | 7 | 96616A |  | BOURÁNÍ KONSTRUKCÍ ZE ŽELEZOBETONU - BEZ DOPRAVY | M3 | 13.44 | 0 | 0 |  |  | 0 | 0 | OTSKP 2022 | 0 | 3 |  |  | 0.21
PP |  |  |  | dle dokumentace 2_003
VV |  |  |  | "bourání základů: 13,440 m3 " "Celkem "13,44 = 13,440 [B]
TS |  |  |  | Technická specifikace položky odpovídá příslušné cenové soustavě
P | 8 | R96618 |  | BOURÁNÍ KONSTRUKCÍ KOVOVÝCH | T | 9.55 | 0 | 0 |  |  | 0 | 0 |  | 0 | 3 |  |  | 0.21
PP |  |  |  | dle dokumentace 2_003 včetně odvozu a sešrotování
VV |  |  |  | "demontáž ocelové konstrukce: 9,550 t " "Celkem "9,55 = 9,550 [B]
TS |  |  |  | Technická specifikace položky odpovídá příslušné cenové soustavě
SD |  | R015 |  | Likvidace odpadu včetně dopravy | [6 empty] | 0 | 0
P | 1 | R015140 | 906 | LIKVIDACE ODPADŮ NEKONTAMINOVANÝCH - 17 01 01 BETON Z DEMOLIC OBJEKTŮ, ZÁKLADŮ TV včetně dopravy | T | 33.6 | 0 | 0 |  |  | 0 | 0 | ODP+d 22 NEMASE 2022 | 0 | 3 |  |  | 0.21
PP |  |  |  | Evidenční položka. Neoceňovat v objektu SO/PS, položka se oceňuje pouze v objektu SO 90-90.
VV |  |  |  | "z pol. č. 96616A: 13,440 m3* 2,500 kg/m3=33,600 t " "Celkem "33,6 = 33,600 [B]
TS |  |  |  | 1. Položka obsahuje: – veškeré poplatky provozovateli skládky, recyklační linky nebo jiného zařízení na zpracování nebo likvidaci odpadů související s převzetím, uložením, zpracováním nebo likvidací odpadu - náklady spojené s dopravou odpadu z místa stavby na místo převzetí provozovatelem skládky, recyklační linky nebo jiného zařízení na zpracování nebo likvidaci odpadů - platí pro jakýkoliv způsob dopravy (po suchu, po vodě, ve vzduchu, ppř. dopravníky) a zahrnuje i potřebný počet naložení nebo přeložení či úpravou v případě meziskládkování - náklady spojené s vyložením, manipulací, rozhrnutím či úpravou do figury s materiálem v místě skládky 3. Způsob měření: Tunou se rozumí hmotnost odpadu vytříděného v souladu se zákonem č. 185/2001 Sb., o nakládání s odpady, v platném znění.

## SO 34-20-01
SŽDC05 | [14 empty] | 3
S | Stavba: | 3273214901_zm11 |  | Modernizace trati Nemanice I - Ševětín, část "B" Red Fidic | [6 empty] | D.2.1.4 | 0 | AspeEsticon | 0 | 2
O | Objekt: | D.2.1.4 |  | Mosty, propustky a zdi | [9 empty] | 0.12 | 2
Typ | Poř. číslo | Kód položky | Varianta | Název položky | MJ | Množství | Jednotková hmotnost | Celková hmotnost |  |  | Jednotková cena |  | Cenové soustavy | 0.21
Dodávka
[9 empty] | Jednotková | Celkem | Jednotková | Celkem |  |  |  | Počet položek s nulovou cenou | 1
O1 |  | SO 34-20-01 |  | Železniční most v ev. km 11,375 | [6 empty] | 0 | 0
SD |  | 9 |  | Ostatní konstrukce a práce | [6 empty] | 0 | 0
P | 1 | R9112C1 |  | ZÁBRADLÍ MOSTNÍ LANKOVÉ - DODÁVKA A MONTÁŽ | M | 36 | 0 | 0 |  |  | 0 | 0 |  | 0 | 3 |  |  | 0.21
PP |  |  |  | dle dokumentace 2_002; včetně zemních prací, betonových patek a PKO
VV |  |  |  | "18,000 m+18,000 m=36,000 m " "Celkem "36 = 36,000 [B]
TS |  |  |  | Technická specifikace: položka zahrnuje: - dodání zábradlí bez ohledu na materiál sloupků (ocel, kompozit) včetně předepsané povrchové úpravy - osazení sloupků zaberaněním nebo osazením do betonových bloků bez ohledu na jejich materiál (včetně betonových bloků a nutných zemních prací) - případné bednění ( trubku) betonové patky v gabionové zdi - včetně zemních prací, zhodnocení zeminy, vodorovní dopravy, přemístění a uložení na mezideponii

## SO 34-20-03
SŽDC05 | [14 empty] | 3
S | Stavba: | 3273214901_zm11 |  | Modernizace trati Nemanice I - Ševětín, část "B" Red Fidic | [6 empty] | D.2.1.4 | 0 | AspeEsticon | 0 | 2
O | Objekt: | D.2.1.4 |  | Mosty, propustky a zdi | [9 empty] | 0.12 | 2
Typ | Poř. číslo | Kód položky | Varianta | Název položky | MJ | Množství | Jednotková hmotnost | Celková hmotnost |  |  | Jednotková cena |  | Cenové soustavy | 0.21
Dodávka
[9 empty] | Jednotková | Celkem | Jednotková | Celkem |  |  |  | Počet položek s nulovou cenou | 1
O1 |  | SO 34-20-03 |  | Železniční most v ev. km 12,272 | [6 empty] | 0 | 0
SD |  | 9 |  | Ostatní konstrukce a práce | [6 empty] | 0 | 0
P | 1 | R9112C1 |  | ZÁBRADLÍ MOSTNÍ LANKOVÉ - DODÁVKA A MONTÁŽ | M | 28 | 0 | 0 |  |  | 0 | 0 |  | 0 | 3 |  |  | 0.21
PP |  |  |  | dle dokumentace 2_002; včetně zemních prací, betonových patek a PKO
VV |  |  |  | "14,000 m+14,000 m=28,000 m " "Celkem "28 = 28,000 [B]
TS |  |  |  | Technická specifikace: položka zahrnuje: - dodání zábradlí bez ohledu na materiál sloupků (ocel, kompozit) včetně předepsané povrchové úpravy - osazení sloupků zaberaněním nebo osazením do betonových bloků bez ohledu na jejich materiál (včetně betonových bloků a nutných zemních prací) - případné bednění ( trubku) betonové patky v gabionové zdi - včetně zemních prací, zhodnocení zeminy, vodorovní dopravy, přemístění a uložení na mezideponii

## SO 34-20-04
SŽDC05 | [14 empty] | 3
S | Stavba: | 3273214901_zm11 |  | Modernizace trati Nemanice I - Ševětín, část "B" Red Fidic | [6 empty] | D.2.1.4 | 0 | AspeEsticon | 0 | 2
O | Objekt: | D.2.1.4 |  | Mosty, propustky a zdi | [9 empty] | 0.12 | 2
Typ | Poř. číslo | Kód položky | Varianta | Název položky | MJ | Množství | Jednotková hmotnost | Celková hmotnost |  |  | Jednotková cena |  | Cenové soustavy | 0.21
Dodávka
[9 empty] | Jednotková | Celkem | Jednotková | Celkem |  |  |  | Počet položek s nulovou cenou | 2
O1 |  | SO 34-20-04 |  | Železniční most v ev. km 12,809 | [6 empty] | 0 | 0
SD |  | 9 |  | Ostatní konstrukce a práce | [6 empty] | 0 | 0
P | 1 | R9112C1 |  | ZÁBRADLÍ MOSTNÍ LANKOVÉ - DODÁVKA A MONTÁŽ | M | 28 | 0 | 0 |  |  | 0 | 0 |  | 0 | 3 |  |  | 0.21
PP |  |  |  | dle dokumentace 2_002; včetně zemních prací, betonových patek a PKO
VV |  |  |  | "14,000 m+14,000 m=28,000 m " "Celkem "28 = 28,000 [B]
TS |  |  |  | Technická specifikace: položka zahrnuje: - dodání zábradlí bez ohledu na materiál sloupků (ocel, kompozit) včetně předepsané povrchové úpravy - osazení sloupků zaberaněním nebo osazením do betonových bloků bez ohledu na jejich materiál (včetně betonových bloků a nutných zemních prací) - případné bednění ( trubku) betonové patky v gabionové zdi - včetně zemních prací, zhodnocení zeminy, vodorovní dopravy, přemístění a uložení na mezideponii
P | 2 | 96618 |  | BOURÁNÍ KONSTRUKCÍ KOVOVÝCH | T | 0.649 | 0 | 0 |  |  | 0 | 0 | OTSKP 2022 | 0 | 3 |  |  | 0.21
PP |  |  |  | dle dokumentace 2_001; povinní odkup zhotovitelem; včetně odvozu
VV |  |  |  | "demontováno zábradlí - odhad: (0,7*4+0,95*4+6,36*2+6,57*2) m* 0,0200 t/m=0,649 t " "Celkem "0,649 = 0,649 [B]
TS |  |  |  | Technická specifikace položky odpovídá příslušné cenové soustavě

## SO 34-20-06
SŽDC05 | [14 empty] | 3
S | Stavba: | 3273214901_zm11 |  | Modernizace trati Nemanice I - Ševětín, část "B" Red Fidic | [6 empty] | D.2.1.4 | 0 | AspeEsticon | 0 | 2
O | Objekt: | D.2.1.4 |  | Mosty, propustky a zdi | [9 empty] | 0.12 | 2
Typ | Poř. číslo | Kód položky | Varianta | Název položky | MJ | Množství | Jednotková hmotnost | Celková hmotnost |  |  | Jednotková cena |  | Cenové soustavy | 0.21
Dodávka
[9 empty] | Jednotková | Celkem | Jednotková | Celkem |  |  |  | Počet položek s nulovou cenou | 4
O1 |  | SO 34-20-06 |  | Železniční most v ev. km 13,990 | [6 empty] | 0 | 0
SD |  | 9 |  | Ostatní konstrukce a práce | [6 empty] | 0 | 0
P | 2 | R9112C1 |  | ZÁBRADLÍ MOSTNÍ LANKOVÉ - DODÁVKA A MONTÁŽ | M | 28 | 0 | 0 |  |  | 0 | 0 |  | 0 | 3 |  |  | 0.21
PP |  |  |  | dle dokumentace 2_002; včetně zemních prací, betonových patek a PKO
VV |  |  |  | "14,000 m+14,000 m=28,000 m " "Celkem "28 = 28,000 [B]
TS |  |  |  | Technická specifikace: položka zahrnuje: - dodání zábradlí bez ohledu na materiál sloupků (ocel, kompozit) včetně předepsané povrchové úpravy - osazení sloupků zaberaněním nebo osazením do betonových bloků bez ohledu na jejich materiál (včetně betonových bloků a nutných zemních prací) - případné bednění ( trubku) betonové patky v gabionové zdi - včetně zemních prací, zhodnocení zeminy, vodorovní dopravy, přemístění a uložení na mezideponii
P | 3 | R96615As |  | BOURÁNÍ KONSTRUKCÍ Z PROSTÉHO BETONU - BEZ DOPRAVY | M3 | 1.6 | 0 | 0 |  |  | 0 | 0 |  | 0 | 3 |  |  | 0.21
PP |  |  |  | dle dokumentace 2_001; včetně odvozu
VV |  |  |  | "odhad bourání základů zábradlí: 1,600 m3 " "Celkem "1,6 = 1,600 [B]
TS |  |  |  | Technická specifikace: položka zahrnuje: - rozbourání konstrukce bez ohledu na použitou technologii - veškeré pomocné konstrukce (lešení a pod.) - vlastní vybourání konstrukcí, veškerou manipulaci s vybouranou sutí a s vybouranými hmotami až po první naložení na dopravní prostředek. Nezahrnuje další vodorovnou dopravu, uložení na skládku, poplatek za skládku, které se vykazují v položce R015*** . - veškeré další práce plynoucí z technologického předpisu a z platných předpisů
P | 4 | 96618 |  | BOURÁNÍ KONSTRUKCÍ KOVOVÝCH | T | 0.718 | 0 | 0 |  |  | 0 | 0 | OTSKP 2022 | 0 | 3 |  |  | 0.21
PP |  |  |  | dle dokumentace 2_001; povinní odkup zhotovitelem; včetně odvozu
VV |  |  |  | "demontováno zábradlí - odhad: (0,85*4+0,95*4+7,04*2+7,32*2) m* 0,0200 t/m=0,718 t " "Celkem "0,718 = 0,718 [B]
TS |  |  |  | Technická specifikace položky odpovídá příslušné cenové soustavě
SD |  | R015 |  | Likvidace odpadu včetně dopravy | [6 empty] | 0 | 0
P | 1 | R015140 | 906 | LIKVIDACE ODPADŮ NEKONTAMINOVANÝCH - 17 01 01 BETON Z DEMOLIC OBJEKTŮ, ZÁKLADŮ TV včetně dopravy | T | 3.68 | 0 | 0 |  |  | 0 | 0 | ODP+d 22 NEMASE 2022 | 0 | 3 |  |  | 0.21
PP |  |  |  | Evidenční položka. Neoceňovat v objektu SO/PS, položka se oceňuje pouze v objektu SO 90-90.
VV |  |  |  | "z pol. č. R96615As: 1,600 m3*2,300 kg/m3=3,680 t " "Celkem "3,68 = 3,680 [B]
TS |  |  |  | Technická specifikace: 1. Položka obsahuje: – veškeré poplatky provozovateli skládky, recyklační linky nebo jiného zařízení na zpracování nebo likvidaci odpadů související s převzetím, uložením, zpracováním nebo likvidací odpadu - náklady spojené s dopravou odpadu z místa stavby na místo převzetí provozovatelem skládky, recyklační linky nebo jiného zařízení na zpracování nebo likvidaci odpadů - platí pro jakýkoliv způsob dopravy (po suchu, po vodě, ve vzduchu, ppř. dopravníky) a zahrnuje i potřebný počet naložení nebo přeložení či úpravou v případě meziskládkování - náklady spojené s vyložením, manipulací, rozhrnutím či úpravou do figury s materiálem v místě skládky 3. Způsob měření: Tunou se rozumí hmotnost odpadu vytříděného v souladu se zákonem č. 185/2001 Sb., o nakládání s odpady, v platném znění.

## SO 34-20-07
SŽDC05 | [14 empty] | 3
S | Stavba: | 3273214901_zm11 |  | Modernizace trati Nemanice I - Ševětín, část "B" Red Fidic | [6 empty] | D.2.1.4 | 0 | AspeEsticon | 0 | 2
O | Objekt: | D.2.1.4 |  | Mosty, propustky a zdi | [9 empty] | 0.12 | 2
Typ | Poř. číslo | Kód položky | Varianta | Název položky | MJ | Množství | Jednotková hmotnost | Celková hmotnost |  |  | Jednotková cena |  | Cenové soustavy | 0.21
Dodávka
[9 empty] | Jednotková | Celkem | Jednotková | Celkem |  |  |  | Počet položek s nulovou cenou | 2
O1 |  | SO 34-20-07 |  | Železniční most v ev. km 14,938 | [6 empty] | 0 | 0
SD |  | 9 |  | Ostatní konstrukce a práce | [6 empty] | 0 | 0
P | 1 | R9112C1 |  | ZÁBRADLÍ MOSTNÍ LANKOVÉ - DODÁVKA A MONTÁŽ | M | 36 | 0 | 0 |  |  | 0 | 0 |  | 0 | 3 |  |  | 0.21
PP |  |  |  | dle dokumentace 2_002; včetně zemních prací, betonových patek a PKO
VV |  |  |  | "18,000 m+18,000 m=36,000 m " "Celkem "36 = 36,000 [B]
TS |  |  |  | Technická specifikace: položka zahrnuje: - dodání zábradlí bez ohledu na materiál sloupků (ocel, kompozit) včetně předepsané povrchové úpravy - osazení sloupků zaberaněním nebo osazením do betonových bloků bez ohledu na jejich materiál (včetně betonových bloků a nutných zemních prací) - případné bednění ( trubku) betonové patky v gabionové zdi - včetně zemních prací, zhodnocení zeminy, vodorovní dopravy, přemístění a uložení na mezideponii
P | 2 | 96618 |  | BOURÁNÍ KONSTRUKCÍ KOVOVÝCH | T | 0.896 | 0 | 0 |  |  | 0 | 0 | OTSKP 2022 | 0 | 3 |  |  | 0.21
PP |  |  |  | dle dokumentace 2_001; povinní odkup zhotovitelem; včetně odvozu
VV |  |  |  | "demontováno zábradlí - odhad: (0,85*6+0,98*4+7,84*2+10,06*2) m* 0,0200 t/m=0,896 t " "Celkem "0,896 = 0,896 [B]
TS |  |  |  | Technická specifikace položky odpovídá příslušné cenové soustavě

## SO 34-21-01
SŽDC05 | [14 empty] | 3
S | Stavba: | 3273214901_zm11 |  | Modernizace trati Nemanice I - Ševětín, část "B" Red Fidic | [6 empty] | D.2.1.4 | 0 | AspeEsticon | 0 | 2
O | Objekt: | D.2.1.4 |  | Mosty, propustky a zdi | [9 empty] | 0.12 | 2
Typ | Poř. číslo | Kód položky | Varianta | Název položky | MJ | Množství | Jednotková hmotnost | Celková hmotnost |  |  | Jednotková cena |  | Cenové soustavy | 0.21
Dodávka
[9 empty] | Jednotková | Celkem | Jednotková | Celkem |  |  |  | Počet položek s nulovou cenou | 4
O1 |  | SO 34-21-01 |  | Železniční propustek v ev. km 12,541 | [6 empty] | 0 | 0
SD |  | 9 |  | Ostatní konstrukce a práce | [6 empty] | 0 | 0
P | 2 | R9112C1 |  | ZÁBRADLÍ MOSTNÍ LANKOVÉ - DODÁVKA A MONTÁŽ | M | 28 | 0 | 0 |  |  | 0 | 0 |  | 0 | 3 |  |  | 0.21
PP |  |  |  | dle dokumentace 2_002; včetně zemních prací, betonových patek a PKO
VV |  |  |  | "14,000 m+14,000 m=28,000 m " "Celkem "28 = 28,000 [B]
TS |  |  |  | Technická specifikace: položka zahrnuje: - dodání zábradlí bez ohledu na materiál sloupků (ocel, kompozit) včetně předepsané povrchové úpravy - osazení sloupků zaberaněním nebo osazením do betonových bloků bez ohledu na jejich materiál (včetně betonových bloků a nutných zemních prací) - případné bednění ( trubku) betonové patky v gabionové zdi - včetně zemních prací, zhodnocení zeminy, vodorovní dopravy, přemístění a uložení na mezideponii
P | 3 | R96615As |  | BOURÁNÍ KONSTRUKCÍ Z PROSTÉHO BETONU - BEZ DOPRAVY | M3 | 1.2 | 0 | 0 |  |  | 0 | 0 |  | 0 | 3 |  |  | 0.21
PP |  |  |  | dle dokumentace 2_001; včetně odvozu
VV |  |  |  | "odhad bourání základů zábradlí: 1,200 m3 " "Celkem "1,2 = 1,200 [B]
TS |  |  |  | Technická specifikace: položka zahrnuje: - rozbourání konstrukce bez ohledu na použitou technologii - veškeré pomocné konstrukce (lešení a pod.) - vlastní vybourání konstrukcí, veškerou manipulaci s vybouranou sutí a s vybouranými hmotami až po první naložení na dopravní prostředek. Nezahrnuje další vodorovnou dopravu, uložení na skládku, poplatek za skládku, které se vykazují v položce R015*** . - veškeré další práce plynoucí z technologického předpisu a z platných předpisů
P | 4 | 96618 |  | BOURÁNÍ KONSTRUKCÍ KOVOVÝCH | T | 0.574 | 0 | 0 |  |  | 0 | 0 | OTSKP 2022 | 0 | 3 |  |  | 0.21
PP |  |  |  | dle dokumentace 2_001; povinní odkup zhotovitelem; včetně odvozu
VV |  |  |  | "demontováno zábradlí - odhad: (0,65*4+0,95*4+5,22*2+5,94*2) m* 0,0200 t/m=0,574 t " "Celkem "0,574 = 0,574 [B]
TS |  |  |  | Technická specifikace položky odpovídá příslušné cenové soustavě
SD |  | R015 |  | Likvidace odpadu včetně dopravy | [6 empty] | 0 | 0
P | 1 | R015140 | 906 | LIKVIDACE ODPADŮ NEKONTAMINOVANÝCH - 17 01 01 BETON Z DEMOLIC OBJEKTŮ, ZÁKLADŮ TV včetně dopravy | T | 2.76 | 0 | 0 |  |  | 0 | 0 | ODP+d 22 NEMASE 2022 | 0 | 3 |  |  | 0.21
PP |  |  |  | Evidenční položka. Neoceňovat v objektu SO/PS, položka se oceňuje pouze v objektu SO 90-90.
VV |  |  |  | "z pol. č. R96615As: 1,200 m3*2,300 kg/m3=2,760 t " "Celkem "2,76 = 2,760 [B]
TS |  |  |  | Technická specifikace: 1. Položka obsahuje: – veškeré poplatky provozovateli skládky, recyklační linky nebo jiného zařízení na zpracování nebo likvidaci odpadů související s převzetím, uložením, zpracováním nebo likvidací odpadu - náklady spojené s dopravou odpadu z místa stavby na místo převzetí provozovatelem skládky, recyklační linky nebo jiného zařízení na zpracování nebo likvidaci odpadů - platí pro jakýkoliv způsob dopravy (po suchu, po vodě, ve vzduchu, ppř. dopravníky) a zahrnuje i potřebný počet naložení nebo přeložení či úpravou v případě meziskládkování - náklady spojené s vyložením, manipulací, rozhrnutím či úpravou do figury s materiálem v místě skládky 3. Způsob měření: Tunou se rozumí hmotnost odpadu vytříděného v souladu se zákonem č. 185/2001 Sb., o nakládání s odpady, v platném znění.

## SO 34-21-03
SŽDC05 | [14 empty] | 3
S | Stavba: | 3273214901_zm11 |  | Modernizace trati Nemanice I - Ševětín, část "B" Red Fidic | [6 empty] | D.2.1.4 | 0 | AspeEsticon | 0 | 2
O | Objekt: | D.2.1.4 |  | Mosty, propustky a zdi | [9 empty] | 0.12 | 2
Typ | Poř. číslo | Kód položky | Varianta | Název položky | MJ | Množství | Jednotková hmotnost | Celková hmotnost |  |  | Jednotková cena |  | Cenové soustavy | 0.21
Dodávka
[9 empty] | Jednotková | Celkem | Jednotková | Celkem |  |  |  | Počet položek s nulovou cenou | 2
O1 |  | SO 34-21-03 |  | Železniční propustek v ev. km 13,489 | [6 empty] | 0 | 0
SD |  | 9 |  | Ostatní konstrukce a práce | [6 empty] | 0 | 0
P | 1 | R9112C1 |  | ZÁBRADLÍ MOSTNÍ LANKOVÉ - DODÁVKA A MONTÁŽ | M | 16 | 0 | 0 |  |  | 0 | 0 |  | 0 | 3 |  |  | 0.21
PP |  |  |  | dle dokumentace 2_002; včetně zemních prací, betonových patek a PKO
VV |  |  |  | "8,000 m+8,000 m=16,000 m " "Celkem "16 = 16,000 [B]
TS |  |  |  | Technická specifikace: položka zahrnuje: - dodání zábradlí bez ohledu na materiál sloupků (ocel, kompozit) včetně předepsané povrchové úpravy - osazení sloupků zaberaněním nebo osazením do betonových bloků bez ohledu na jejich materiál (včetně betonových bloků a nutných zemních prací) - případné bednění ( trubku) betonové patky v gabionové zdi - včetně zemních prací, zhodnocení zeminy, vodorovní dopravy, přemístění a uložení na mezideponii
P | 2 | 96618 |  | BOURÁNÍ KONSTRUKCÍ KOVOVÝCH | T | 0.138 | 0 | 0 |  |  | 0 | 0 | OTSKP 2022 | 0 | 3 |  |  | 0.21
PP |  |  |  | dle dokumentace 2_001; povinní odkup zhotovitelem; včetně odvozu
VV |  |  |  | "demontováno zábradlí - odhad: (0,85*3+2,18*2) m* 0,0200 t/m=0,138 t " "Celkem "0,138 = 0,138 [B]
TS |  |  |  | Technická specifikace položky odpovídá příslušné cenové soustavě

## SO 35-21-01
SŽDC05 | [14 empty] | 3
S | Stavba: | 3273214901_zm11 |  | Modernizace trati Nemanice I - Ševětín, část "B" Red Fidic | [6 empty] | D.2.1.4 | 0 | AspeEsticon | 0 | 2
O | Objekt: | D.2.1.4 |  | Mosty, propustky a zdi | [9 empty] | 0.12 | 2
Typ | Poř. číslo | Kód položky | Varianta | Název položky | MJ | Množství | Jednotková hmotnost | Celková hmotnost |  |  | Jednotková cena |  | Cenové soustavy | 0.21
Dodávka
[9 empty] | Jednotková | Celkem | Jednotková | Celkem |  |  |  | Počet položek s nulovou cenou | 9
O1 |  | SO 35-21-01 |  | Železniční propustek v ev. km 17,291 | [6 empty] | 0 | 0
SD |  | 2 |  | Základy | [6 empty] | 0 | 0
P | 1 | 285392 |  | DODATEČNÉ KOTVENÍ VLEPENÍM BETONÁŘSKÉ VÝZTUŽE D DO 16MM DO VRTŮ | KUS | 10 | 0 | 0 |  |  | 0 | 0 | OTSKP 2022 | 0 | 3 |  |  | 0.21
PP |  |  |  | Kotvení říms na trny z výztuže průměru 16 mm B500B vlepené do vyvrtaných otvorů průměru 20 mm v horní příčli.
VV |  |  |  | "`VÝKRES Č. SO35 21 01 - 2022 - 10 = 10,000 [A] Celkové množství = 10,000 ` Celkem 10 = 10,000 [B] " "Celkem "10 = 10,000 [B]
TS |  |  |  | Položka zahrnuje: dodání výztuže předepsaného profilu a předepsané délky (do 600mm) provedení vrtu předepsaného profilu a předepsané délky (do 300mm) vsunutí výztuže do vyvrtaného profilu a její zalepení předepsaným pojivem případně nutné lešení
SD |  | 3 |  | Svislé konstrukce | [6 empty] | 0 | 0
P | 2 | 317325 |  | ŘÍMSY ZE ŽELEZOBETONU DO C30/37 | M3 | 1.1 | 0 | 0 |  |  | 0 | 0 | OTSKP 2022 | 0 | 3 |  |  | 0.21
PP |  |  |  | Beton C 30/37 – XC4, XD3, XF4
VV |  |  |  | "`VÝKRES Č. SO35 21 01 - 2411 - 1,1 = 1,100 [A] Celkové množství = 1,100 ` Celkem 1,1 = 1,100 [B] " "Celkem "1,1 = 1,100 [B]
TS |  |  |  | položka zahrnuje: - dodání čerstvého betonu (betonové směsi) požadované kvality, jeho uložení do požadovaného tvaru při jakékoliv hustotě výztuže, konzistenci čerstvého betonu a způsobu hutnění, ošetření a ochranu betonu, - zhotovení nepropustného, mrazuvzdorného betonu a betonu požadované trvanlivosti a vlastností, - užití potřebných přísad a technologií výroby betonu, - zřízení pracovních a dilatačních spar, včetně potřebných úprav, výplně, vložek, opracování, očištění a ošetření, - bednění požadovaných konstr. (i ztracené) s úpravou dle požadované kvality povrchu betonu, včetně odbedňovacích a odskružovacích prostředků, - podpěrné konstr. (skruže) a lešení všech druhů pro bednění, uložení čerstvého betonu, výztuže a doplňkových konstr., vč. požadovaných otvorů, ochranných a bezpečnostních opatření a základů těchto konstrukcí a lešení, - vytvoření kotevních čel, kapes, nálitků, a sedel, - zřízení všech požadovaných otvorů, kapes, výklenků, prostupů, dutin, drážek a pod., vč. ztížení práce a úprav kolem nich, - úpravy pro osazení výztuže, doplňkových konstrukcí a vybavení, - úpravy povrchu pro položení požadované izolace, povlaků a nátěrů, případně vyspravení, - ztížení práce u kabelových a injektážních trubek a ostatních zařízení osazovaných do betonu, - konstrukce betonových kloubů, upevnění kotevních prvků a doplňkových konstrukcí, - nátěry zabraňující soudržnost betonu a bednění, - výplň, těsnění a tmelení spar a spojů, - opatření povrchů betonu izolací proti zemní vlhkosti v částech, kde přijdou do styku se zeminou nebo kamenivem, - případné zřízení spojovací vrstvy u základů, - úpravy pro osazení zařízení ochrany konstrukce proti vlivu bludných proudů
P | 3 | 317365 |  | VÝZTUŽ ŘÍMS Z OCELI 10505, B500B | T | 0.113 | 0 | 0 |  |  | 0 | 0 | OTSKP 2022 | 0 | 3 |  |  | 0.21
PP
VV |  |  |  | "`VÝKRES Č. SO35 21 01 - 2411 - 0,1125 = 0,113 [A] Celkové množství = 0,113 ` Celkem 0,113 = 0,113 [B] " "Celkem "0,113 = 0,113 [B]
TS |  |  |  | položka zahrnuje: - dodání betonářské výztuže v požadované kvalitě, stříhání, řezání, ohýbání a spojování do všech požadovaných tvarů (vč. armakošů) a uložení s požadovaným zajištěním polohy a krytí výztuže betonem, - veškeré svary nebo jiné spoje výztuže, - pomocné konstrukce a práce pro osazení a upevnění výztuže, - zednické výpomoci pro montáž betonářské výztuže, - úpravy výztuže pro osazení doplňkových konstrukcí, - ochranu výztuže do doby jejího zabetonování, - úpravy výztuže pro zřízení železobetonových kloubů, kotevních prvků, závěsných ok a doplňkových konstrukcí, - veškerá opatření pro zajištění soudržnosti výztuže a betonu, - vodivé propojení výztuže, které je součástí ochrany konstrukce proti vlivům bludných proudů, vyvedení do měřících skříní nebo míst pro měření bludných proudů (vlastní měřící skříně se uvádějí položkami SD 74) - povrchovou antikorozní úpravu výztuže, - separaci výztuže, - osazení měřících zařízení a úpravy pro ně, - osazení měřících skříní nebo míst pro měření bludných proudů.
SD |  | 6 |  | Úpravy povrchů, podlahy, výplně otvorů | [6 empty] | 0 | 0
P | 4 | 626111 |  | REPROFILACE PODHLEDŮ, SVISLÝCH PLOCH SANAČNÍ MALTOU JEDNOVRST TL 10MM | M2 | 1.238 | 0 | 0 |  |  | 0 | 0 | OTSKP 2022 | 0 | 3 |  |  | 0.21
PP |  |  |  | Sanace římsy
VV |  |  |  | "`VÝKRES Č. SO35 21 01 - 2021 - 1,238 = 1,238 [A] Celkové množství = 1,238 ` Celkem 1,238 = 1,238 [B] " "Celkem "1,238 = 1,238 [B]
TS |  |  |  | položka zahrnuje: dodávku veškerého materiálu potřebného pro předepsanou úpravu v předepsané kvalitě nutné vyspravení podkladu, případně zatření spar zdiva položení vrstvy v předepsané tloušťce potřebná lešení a podpěrné konstrukce
P | 5 | 626211 |  | REPROFILACE VODOROVNÝCH PLOCH SHORA SANAČNÍ MALTOU JEDNOVRST TL 10MM | M2 | 2.97 | 0 | 0 |  |  | 0 | 0 | OTSKP 2022 | 0 | 3 |  |  | 0.21
PP |  |  |  | Sanace římsy
VV |  |  |  | "`VÝKRES Č. SO35 21 01 - 2021 - 2,970 = 2,970 [A] Celkové množství = 2,970 ` Celkem 2,97 = 2,970 [B] " "Celkem "2,97 = 2,970 [B]
TS |  |  |  | položka zahrnuje: dodávku veškerého materiálu potřebného pro předepsanou úpravu v předepsané kvalitě nutné vyspravení podkladu, případně zatření spar zdiva položení vrstvy v předepsané tloušťce potřebná lešení a podpěrné konstrukce
P | 6 | 62631 |  | SPOJOVACÍ MŮSTEK MEZI STARÝM A NOVÝM BETONEM | M2 | 4.208 | 0 | 0 |  |  | 0 | 0 | OTSKP 2022 | 0 | 3 |  |  | 0.21
PP
VV |  |  |  | "`VÝKRES Č. SO35 21 01 - 2021 - 4,208 = 4,208 [A] Celkové množství = 4,208 ` Celkem 4,208 = 4,208 [B] " "Celkem "4,208 = 4,208 [B]
TS |  |  |  | položka zahrnuje: dodávku veškerého materiálu potřebného pro předepsanou úpravu v předepsané kvalitě nutné vyspravení podkladu, případně zatření spar zdiva položení vrstvy v předepsané tloušťce potřebná lešení a podpěrné konstrukce
P | 7 | 62652 |  | OCHRANA VÝZTUŽE PŘI NEDOSTATEČNÉM KRYTÍ | M2 | 4.208 | 0 | 0 |  |  | 0 | 0 | OTSKP 2022 | 0 | 3 |  |  | 0.21
PP
VV |  |  |  | "`VÝKRES Č. SO35 21 01 - 2021 - 4,208 = 4,208 [A] Celkové množství = 4,208 ` Celkem 4,208 = 4,208 [B] " "Celkem "4,208 = 4,208 [B]
TS |  |  |  | položka zahrnuje: dodávku veškerého materiálu potřebného pro předepsanou úpravu v předepsané kvalitě položení vrstvy v předepsané tloušťce potřebná lešení a podpěrné konstrukce
SD |  | 9 |  | Ostatní konstrukce a práce | [6 empty] | 0 | 0
P | 8 | 938542 |  | OČIŠTĚNÍ BETON KONSTR OTRYSKÁNÍM TLAK VODOU DO 500 BARŮ | M2 | 4.208 | 0 | 0 |  |  | 0 | 0 | OTSKP 2022 | 0 | 3 |  |  | 0.21
PP
VV |  |  |  | "`Výkaz kubatur 4,208 = 4,208 [A] Celkové množství = 4,208 ` Celkem 4,208 = 4,208 [B] " "Celkem "4,208 = 4,208 [B]
TS |  |  |  | položka zahrnuje očištění předepsaným způsobem včetně odklizení vzniklého odpadu
P | 9 | R9112A1 |  | ZÁBRADLÍ MOSTNÍ S VODOR MADLY - DODÁVKA A MONTÁŽ | M | 4.95 | 0 | 0 |  |  | 0 | 0 |  | 0 | 3 |  |  | 0.21
PP
VV |  |  |  | "`VÝKRES Č. SO35 21 01 - 2421 - 4,95 = 4,950 [A] Celkové množství = 4,950 ` Celkem 4,95 = 4,950 [B] " "Celkem "4,95 = 4,950 [B]
TS |  |  |  | položka zahrnuje: dodání zábradlí včetně předepsané povrchové úpravy kotvení sloupků, t.j. kotevní desky, šrouby z nerez oceli, vrty a zálivku, pokud zadávací dokumentace nestanoví jinak případné nivelační hmoty pod kotevní desky

## SO 35-26-01
SŽDC05 | [14 empty] | 3
S | Stavba: | 3273214901_zm11 |  | Modernizace trati Nemanice I - Ševětín, část "B" Red Fidic | [6 empty] | D.2.1.4 | 0 | AspeEsticon | 0 | 2
O | Objekt: | D.2.1.4 |  | Mosty, propustky a zdi | [9 empty] | 0.12 | 2
Typ | Poř. číslo | Kód položky | Varianta | Název položky | MJ | Množství | Jednotková hmotnost | Celková hmotnost |  |  | Jednotková cena |  | Cenové soustavy | 0.21
Dodávka
[9 empty] | Jednotková | Celkem | Jednotková | Celkem |  |  |  | Počet položek s nulovou cenou | 1
O1 |  | SO 35-26-01 |  | Návěstní krakorec v ev.km 17,040 - demolice | [6 empty] | 0 | 0
SD |  | 9 |  | Ostatní konstrukce a práce | [6 empty] | 0 | 0
P | 1 | R96618sc |  | BOURÁNÍ KONSTRUKCÍ KOVOVÝCH | T | 7 | 0 | 0 |  |  | 0 | 0 |  | 0 | 3 |  |  | 0.21
PP
VV |  |  |  | "Výkaz kubatur 7 = 7,000 [A] Celkové množství = 7,000 " "Celkem "7 = 7,000 [B]
TS |  |  |  | položka zahrnuje: - rozebrání konstrukce bez ohledu na použitou technologii - veškeré pomocné konstrukce (lešení a pod.) - veškerou manipulaci s vybouranou sutí a hmotami, včetně vodorovné dopravy, včetně likvidace a uložení na skládku. - veškeré další práce plynoucí z technologického předpisu a z platných předpisů

## SO 36-20-01
SŽDC05 | [14 empty] | 3
S | Stavba: | 3273214901_zm11 |  | Modernizace trati Nemanice I - Ševětín, část "B" Red Fidic | [6 empty] | D.2.1.4 | 0 | AspeEsticon | 0 | 2
O | Objekt: | D.2.1.4 |  | Mosty, propustky a zdi | [9 empty] | 0.12 | 2
Typ | Poř. číslo | Kód položky | Varianta | Název položky | MJ | Množství | Jednotková hmotnost | Celková hmotnost |  |  | Jednotková cena |  | Cenové soustavy | 0.21
Dodávka
[9 empty] | Jednotková | Celkem | Jednotková | Celkem |  |  |  | Počet položek s nulovou cenou | 5
O1 |  | SO 36-20-01 |  | Železniční most v ev. km 18,547- snesení nosné konstrukce | [6 empty] | 0 | 0
SD |  | 1 |  | Zemní práce | [6 empty] | 0 | 0
P | 1 | 13183A |  | HLOUBENÍ JAM ZAPAŽ I NEPAŽ TŘ II - BEZ DOPRAVY | M3 | 0.43 | 0 | 0 |  |  | 0 | 0 | OTSKP 2022 | 0 | 3 |  |  | 0.21
PP
VV |  |  |  | "Výkaz kubatur - patky zábradlí 0,43 = 0,430 [A] Celkové množství = 0,430 " "Celkem "0,43 = 0,430 [B]
TS |  |  |  | položka zahrnuje: - svislá doprava, přemístění, přeložení, manipulace s výkopkem - kompletní provedení vykopávky nezapažené i zapažené - ošetření výkopiště po celou dobu práce v něm vč. klimatických opatření - ztížení vykopávek v blízkosti podzemního vedení, konstrukcí a objektů vč. jejich dočasného zajištění - ztížení pod vodou, v okolí výbušnin, ve stísněných prostorech a pod. - těžení po vrstvách, pásech a po jiných nutných částech (figurách) - čerpání vody vč. čerpacích jímek, potrubí a pohotovostní čerpací soupravy (viz ustanovení k pol. 1151,2) - potřebné snížení hladiny podzemní vody - těžení a rozpojování jednotlivých balvanů - vytahování a nošení výkopku - svahování a přesvah. svahů do konečného tvaru, výměna hornin v podloží a v pláni znehodnocené klimatickými vlivy - eventuelně nutné druhotné rozpojení odstřelené horniny - ruční vykopávky, odstranění kořenů a napadávek - pažení, vzepření a rozepření vč. přepažování (vyjma štětových stěn) - úpravu, ochranu a očištění dna, základové spáry, stěn a svahů - odvedení nebo obvedení vody v okolí výkopiště a ve výkopišti - třídění výkopku - veškeré pomocné konstrukce umožňující provedení vykopávky (příjezdy, sjezdy, nájezdy, lešení, podpěr. konstr., přemostění, zpevněné plochy, zakrytí a pod.) - nezahrnuje uložení zeminy (na skládku, do násypu) ani poplatky za skládku, vykazují se v položce č.0141**
P | 2 | 17320 |  | ZEMNÍ KRAJNICE A DOSYPÁVKY BEZ ZHUTNĚNÍ | M3 | 0.43 | 0 | 0 |  |  | 0 | 0 | OTSKP 2022 | 0 | 3 |  |  | 0.21
PP |  |  |  | Rozprostření výkopku
VV |  |  |  | "Položka 13183A celkem 0,43 = 0,430 [A] Celkové množství = 0,430 " "Celkem "0,43 = 0,430 [B]
TS |  |  |  | položka zahrnuje: - kompletní provedení zemní konstrukce vč. výběru vhodného materiálu - úprava ukládaného materiálu vlhčením, tříděním, promícháním nebo vysoušením, příp. jiné úpravy za účelem zlepšení jeho mech. vlastností - ošetření úložiště po celou dobu práce v něm vč. klimatických opatření - ztížení v okolí vedení, konstrukcí a objektů a jejich dočasné zajištění - ztížení provádění vč. hutnění ve ztížených podmínkách a stísněných prostorech - ztížené ukládání sypaniny pod vodu - ukládání po vrstvách a po jiných nutných částech (figurách) vč. dosypávek - spouštění a nošení materiálu - výměna částí zemní konstrukce znehodnocené klimatickými vlivy - svahování, hutnění a uzavírání povrchů svahů - udržování úložiště a jeho ochrana proti vodě - odvedení nebo obvedení vody v okolí úložiště a v úložišti - veškeré pomocné konstrukce umožňující provedení zemní konstrukce (příjezdy, sjezdy, nájezdy, lešení, podpěrné konstrukce, přemostění, zpevněné plochy, zakrytí a pod.)
SD |  | 2 |  | Základy | [6 empty] | 0 | 0
P | 3 | 272314 |  | ZÁKLADY Z PROSTÉHO BETONU DO C25/30 | M3 | 0.43 | 0 | 0 |  |  | 0 | 0 | OTSKP 2022 | 0 | 3 |  |  | 0.21
PP |  |  |  | Beton C 25/30 XF1, XA1
VV |  |  |  | "Výkaz kubatur - patky zábradlí, VÝKRES Č. SO 36 20 01 - 2421 - 0,43 = 0,430 [A] Celkové množství = 0,430 " "Celkem "0,43 = 0,430 [B]
TS |  |  |  | - dodání čerstvého betonu (betonové směsi) požadované kvality, jeho uložení do požadovaného tvaru při jakékoliv hustotě výztuže, konzistenci čerstvého betonu a způsobu hutnění, ošetření a ochranu betonu, - zhotovení nepropustného, mrazuvzdorného betonu a betonu požadované trvanlivosti a vlastností, - užití potřebných přísad a technologií výroby betonu, - zřízení pracovních a dilatačních spar, včetně potřebných úprav, výplně, vložek, opracování, očištění a ošetření, - bednění požadovaných konstr. (i ztracené) s úpravou dle požadované kvality povrchu betonu, včetně odbedňovacích a odskružovacích prostředků, - podpěrné konstr. (skruže) a lešení všech druhů pro bednění, uložení čerstvého betonu, výztuže a doplňkových konstr., vč. požadovaných otvorů, ochranných a bezpečnostních opatření a základů těchto konstrukcí a lešení, - vytvoření kotevních čel, kapes, nálitků, a sedel, - zřízení všech požadovaných otvorů, kapes, výklenků, prostupů, dutin, drážek a pod., vč. ztížení práce a úprav kolem nich, - úpravy pro osazení výztuže, doplňkových konstrukcí a vybavení, - úpravy povrchu pro položení požadované izolace, povlaků a nátěrů, případně vyspravení, - ztížení práce u kabelových a injektážních trubek a ostatních zařízení osazovaných do betonu, - konstrukce betonových kloubů, upevnění kotevních prvků a doplňkových konstrukcí, - nátěry zabraňující soudržnost betonu a bednění, - výplň, těsnění a tmelení spar a spojů, - opatření povrchů betonu izolací proti zemní vlhkosti v částech, kde přijdou do styku se zeminou nebo kamenivem, - případné zřízení spojovací vrstvy u základů, - úpravy pro osazení zařízení ochrany konstrukce proti vlivu bludných proudů,
SD |  | 9 |  | Ostatní konstrukce a práce | [6 empty] | 0 | 0
P | 4 | R9112A1 |  | ZÁBRADLÍ MOSTNÍ S VODOR MADLY - DODÁVKA A MONTÁŽ | M | 12.2 | 0 | 0 |  |  | 0 | 0 |  | 0 | 3 |  |  | 0.21
PP
VV |  |  |  | "VÝKRES Č. SO 36 20 01 - 2421 - 12,2 = 12,200 [A] Celkové množství = 12,200 " "Celkem "12,2 = 12,200 [B]
TS |  |  |  | položka zahrnuje: dodání zábradlí včetně předepsané povrchové úpravy kotvení sloupků, t.j. kotevní desky, šrouby z nerez oceli, vrty a zálivku, pokud zadávací dokumentace nestanoví jinak případné nivelační hmoty pod kotevní desky
P | 5 | R96618sc |  | BOURÁNÍ KONSTRUKCÍ KOVOVÝCH | T | 14.723 | 0 | 0 |  |  | 0 | 0 |  | 0 | 3 |  |  | 0.21
PP
VV |  |  |  | "VÝKRES Č. SO 36 20 01 - 2011,2601 - 14,723 = 14,723 [A] Celkové množství = 14,723 " "Celkem "14,723 = 14,723 [B]
TS |  |  |  | položka zahrnuje: - rozebrání konstrukce bez ohledu na použitou technologii - veškeré pomocné konstrukce (lešení a pod.) - veškerou manipulaci s vybouranou sutí a hmotami, včetně vodorovné dopravy, včetně likvidace a uložení na skládku. - veškeré další práce plynoucí z technologického předpisu a z platných předpisů

## SO 36-20-03
SŽDC05 | [14 empty] | 3
S | Stavba: | 3273214901_zm11 |  | Modernizace trati Nemanice I - Ševětín, část "B" Red Fidic | [6 empty] | D.2.1.4 | 0 | AspeEsticon | 0 | 2
O | Objekt: | D.2.1.4 |  | Mosty, propustky a zdi | [9 empty] | 0.12 | 2
Typ | Poř. číslo | Kód položky | Varianta | Název položky | MJ | Množství | Jednotková hmotnost | Celková hmotnost |  |  | Jednotková cena |  | Cenové soustavy | 0.21
Dodávka
[9 empty] | Jednotková | Celkem | Jednotková | Celkem |  |  |  | Počet položek s nulovou cenou | 6
O1 |  | SO 36-20-03 |  | Železniční most v ev. km 19,377 | [6 empty] | 0 | 0
SD |  | 1 |  | Zemní práce | [6 empty] | 0 | 0
P | 1 | 13183A |  | HLOUBENÍ JAM ZAPAŽ I NEPAŽ TŘ II - BEZ DOPRAVY | M3 | 1.6 | 0 | 0 |  |  | 0 | 0 | OTSKP 2022 | 0 | 3 |  |  | 0.21
PP
VV |  |  |  | "Výkaz kubatur - patky zábradlí, VÝKRES Č. SO 36 20 03 - 2021 - 1,6 = 1,600 [A] Celkové množství = 1,600 " "Celkem "1,6 = 1,600 [B]
TS |  |  |  | položka zahrnuje: - svislá doprava, přemístění, přeložení, manipulace s výkopkem - kompletní provedení vykopávky nezapažené i zapažené - ošetření výkopiště po celou dobu práce v něm vč. klimatických opatření - ztížení vykopávek v blízkosti podzemního vedení, konstrukcí a objektů vč. jejich dočasného zajištění - ztížení pod vodou, v okolí výbušnin, ve stísněných prostorech a pod. - těžení po vrstvách, pásech a po jiných nutných částech (figurách) - čerpání vody vč. čerpacích jímek, potrubí a pohotovostní čerpací soupravy (viz ustanovení k pol. 1151,2) - potřebné snížení hladiny podzemní vody - těžení a rozpojování jednotlivých balvanů - vytahování a nošení výkopku - svahování a přesvah. svahů do konečného tvaru, výměna hornin v podloží a v pláni znehodnocené klimatickými vlivy - eventuelně nutné druhotné rozpojení odstřelené horniny - ruční vykopávky, odstranění kořenů a napadávek - pažení, vzepření a rozepření vč. přepažování (vyjma štětových stěn) - úpravu, ochranu a očištění dna, základové spáry, stěn a svahů - odvedení nebo obvedení vody v okolí výkopiště a ve výkopišti - třídění výkopku - veškeré pomocné konstrukce umožňující provedení vykopávky (příjezdy, sjezdy, nájezdy, lešení, podpěr. konstr., přemostění, zpevněné plochy, zakrytí a pod.) - nezahrnuje uložení zeminy (na skládku, do násypu) ani poplatky za skládku, vykazují se v položce č.0141**
P | 2 | 17320 |  | ZEMNÍ KRAJNICE A DOSYPÁVKY BEZ ZHUTNĚNÍ | M3 | 1.6 | 0 | 0 |  |  | 0 | 0 | OTSKP 2022 | 0 | 3 |  |  | 0.21
PP |  |  |  | Rozprostření výkopku
VV |  |  |  | "Položka 13183A celkem 1,6 = 1,600 [A] Celkové množství = 1,600 " "Celkem "1,6 = 1,600 [B]
TS |  |  |  | položka zahrnuje: - kompletní provedení zemní konstrukce vč. výběru vhodného materiálu - úprava ukládaného materiálu vlhčením, tříděním, promícháním nebo vysoušením, příp. jiné úpravy za účelem zlepšení jeho mech. vlastností - ošetření úložiště po celou dobu práce v něm vč. klimatických opatření - ztížení v okolí vedení, konstrukcí a objektů a jejich dočasné zajištění - ztížení provádění vč. hutnění ve ztížených podmínkách a stísněných prostorech - ztížené ukládání sypaniny pod vodu - ukládání po vrstvách a po jiných nutných částech (figurách) vč. dosypávek - spouštění a nošení materiálu - výměna částí zemní konstrukce znehodnocené klimatickými vlivy - svahování, hutnění a uzavírání povrchů svahů - udržování úložiště a jeho ochrana proti vodě - odvedení nebo obvedení vody v okolí úložiště a v úložišti - veškeré pomocné konstrukce umožňující provedení zemní konstrukce (příjezdy, sjezdy, nájezdy, lešení, podpěrné konstrukce, přemostění, zpevněné plochy, zakrytí a pod.)
SD |  | 2 |  | Základy | [6 empty] | 0 | 0
P | 3 | 272314 |  | ZÁKLADY Z PROSTÉHO BETONU DO C25/30 | M3 | 1.6 | 0 | 0 |  |  | 0 | 0 | OTSKP 2022 | 0 | 3 |  |  | 0.21
PP |  |  |  | Beton C 25/30 XF1, XA1
VV |  |  |  | "Výkaz kubatur - patky zábradlí, VÝKRES Č. SO 36 20 03 - 2021 - 1,6 = 1,600 [A] Celkové množství = 1,600 " "Celkem "1,6 = 1,600 [B]
TS |  |  |  | - dodání čerstvého betonu (betonové směsi) požadované kvality, jeho uložení do požadovaného tvaru při jakékoliv hustotě výztuže, konzistenci čerstvého betonu a způsobu hutnění, ošetření a ochranu betonu, - zhotovení nepropustného, mrazuvzdorného betonu a betonu požadované trvanlivosti a vlastností, - užití potřebných přísad a technologií výroby betonu, - zřízení pracovních a dilatačních spar, včetně potřebných úprav, výplně, vložek, opracování, očištění a ošetření, - bednění požadovaných konstr. (i ztracené) s úpravou dle požadované kvality povrchu betonu, včetně odbedňovacích a odskružovacích prostředků, - podpěrné konstr. (skruže) a lešení všech druhů pro bednění, uložení čerstvého betonu, výztuže a doplňkových konstr., vč. požadovaných otvorů, ochranných a bezpečnostních opatření a základů těchto konstrukcí a lešení, - vytvoření kotevních čel, kapes, nálitků, a sedel, - zřízení všech požadovaných otvorů, kapes, výklenků, prostupů, dutin, drážek a pod., vč. ztížení práce a úprav kolem nich, - úpravy pro osazení výztuže, doplňkových konstrukcí a vybavení, - úpravy povrchu pro položení požadované izolace, povlaků a nátěrů, případně vyspravení, - ztížení práce u kabelových a injektážních trubek a ostatních zařízení osazovaných do betonu, - konstrukce betonových kloubů, upevnění kotevních prvků a doplňkových konstrukcí, - nátěry zabraňující soudržnost betonu a bednění, - výplň, těsnění a tmelení spar a spojů, - opatření povrchů betonu izolací proti zemní vlhkosti v částech, kde přijdou do styku se zeminou nebo kamenivem, - případné zřízení spojovací vrstvy u základů, - úpravy pro osazení zařízení ochrany konstrukce proti vlivu bludných proudů,
SD |  | 7 |  | Přidružená stavební výroba | [6 empty] | 0 | 0
P | 4 | 783221 |  | PROTIKOR OCHR DOPLŇK OK NÁT VÍCEVRST SE ZÁKL S VYS OBSAH ZN | M2 | 19.3 | 0 | 0 |  |  | 0 | 0 | OTSKP 2022 | 0 | 3 |  |  | 0.21
PP
VV |  |  |  | "VÝKRES Č. SO 36 20 03 - 2021 - 19,3 = 19,300 [A] Celkové množství = 19,300 " "Celkem "19,3 = 19,300 [B]
TS |  |  |  | - položky nátěrů zahrnují kompletní povlaky (i různobarevné), včetně úpravy podkladu (odmaštění, odrezivění, odstranění starých nátěrů a nečistot) a jeho vyspravení, provedení nátěru předepsaným postupem a splnění všech požadavků daných technologickým předpisem.
SD |  | 9 |  | Ostatní konstrukce a práce | [6 empty] | 0 | 0
P | 5 | 93867 |  | OČIŠTĚNÍ OCEL KONSTR BROUŠENÍM | M2 | 2.416 | 0 | 0 |  |  | 0 | 0 | OTSKP 2022 | 0 | 3 |  |  | 0.21
PP
VV |  |  |  | "VÝKRES Č. SO 36 20 03 - 2011,2021 - 2,416 = 2,416 [A] Celkové množství = 2,416 " "Celkem "2,416 = 2,416 [B]
TS |  |  |  | položka zahrnuje očištění předepsaným způsobem včetně odklizení vzniklého odpadu
P | 6 | R9112A1 |  | ZÁBRADLÍ MOSTNÍ S VODOR MADLY - DODÁVKA A MONTÁŽ | M | 34.2 | 0 | 0 |  |  | 0 | 0 |  | 0 | 3 |  |  | 0.21
PP
VV |  |  |  | "VÝKRES Č. SO 36 20 03 - 2421 - 34,2 = 34,200 [A] Celkové množství = 34,200 " "Celkem "34,2 = 34,200 [B]
TS |  |  |  | položka zahrnuje: dodání zábradlí včetně předepsané povrchové úpravy kotvení sloupků, t.j. kotevní desky, šrouby z nerez oceli, vrty a zálivku, pokud zadávací dokumentace nestanoví jinak případné nivelační hmoty pod kotevní desky

## SO 36-20-04
SŽDC05 | [14 empty] | 3
S | Stavba: | 3273214901_zm11 |  | Modernizace trati Nemanice I - Ševětín, část "B" Red Fidic | [6 empty] | D.2.1.4 | 0 | AspeEsticon | 0 | 2
O | Objekt: | D.2.1.4 |  | Mosty, propustky a zdi | [9 empty] | 0.12 | 2
Typ | Poř. číslo | Kód položky | Varianta | Název položky | MJ | Množství | Jednotková hmotnost | Celková hmotnost |  |  | Jednotková cena |  | Cenové soustavy | 0.21
Dodávka
[9 empty] | Jednotková | Celkem | Jednotková | Celkem |  |  |  | Počet položek s nulovou cenou | 5
O1 |  | SO 36-20-04 |  | Železniční most v ev. km 20,836 | [6 empty] | 0 | 0
SD |  | 1 |  | Zemní práce | [6 empty] | 0 | 0
P | 1 | 13183A |  | HLOUBENÍ JAM ZAPAŽ I NEPAŽ TŘ II - BEZ DOPRAVY | M3 | 0.45 | 0 | 0 |  |  | 0 | 0 | OTSKP 2022 | 0 | 3 |  |  | 0.21
PP
VV |  |  |  | "Výkaz kubatur - patky zábradlí, VÝKRES Č. SO 36 20 04 - 2421 - 0,45 = 0,450 [A] Celkové množství = 0,450 " "Celkem "0,45 = 0,450 [B]
TS |  |  |  | položka zahrnuje: - svislá doprava, přemístění, přeložení, manipulace s výkopkem - kompletní provedení vykopávky nezapažené i zapažené - ošetření výkopiště po celou dobu práce v něm vč. klimatických opatření - ztížení vykopávek v blízkosti podzemního vedení, konstrukcí a objektů vč. jejich dočasného zajištění - ztížení pod vodou, v okolí výbušnin, ve stísněných prostorech a pod. - těžení po vrstvách, pásech a po jiných nutných částech (figurách) - čerpání vody vč. čerpacích jímek, potrubí a pohotovostní čerpací soupravy (viz ustanovení k pol. 1151,2) - potřebné snížení hladiny podzemní vody - těžení a rozpojování jednotlivých balvanů - vytahování a nošení výkopku - svahování a přesvah. svahů do konečného tvaru, výměna hornin v podloží a v pláni znehodnocené klimatickými vlivy - eventuelně nutné druhotné rozpojení odstřelené horniny - ruční vykopávky, odstranění kořenů a napadávek - pažení, vzepření a rozepření vč. přepažování (vyjma štětových stěn) - úpravu, ochranu a očištění dna, základové spáry, stěn a svahů - odvedení nebo obvedení vody v okolí výkopiště a ve výkopišti - třídění výkopku - veškeré pomocné konstrukce umožňující provedení vykopávky (příjezdy, sjezdy, nájezdy, lešení, podpěr. konstr., přemostění, zpevněné plochy, zakrytí a pod.) - nezahrnuje uložení zeminy (na skládku, do násypu) ani poplatky za skládku, vykazují se v položce č.0141**
P | 2 | 17320 |  | ZEMNÍ KRAJNICE A DOSYPÁVKY BEZ ZHUTNĚNÍ | M3 | 0.45 | 0 | 0 |  |  | 0 | 0 | OTSKP 2022 | 0 | 3 |  |  | 0.21
PP |  |  |  | Rozprostření výkopku
VV |  |  |  | "Položka 13183A celkem 0,45 = 0,450 [A] Celkové množství = 0,450 " "Celkem "0,45 = 0,450 [B]
TS |  |  |  | položka zahrnuje: - kompletní provedení zemní konstrukce vč. výběru vhodného materiálu - úprava ukládaného materiálu vlhčením, tříděním, promícháním nebo vysoušením, příp. jiné úpravy za účelem zlepšení jeho mech. vlastností - ošetření úložiště po celou dobu práce v něm vč. klimatických opatření - ztížení v okolí vedení, konstrukcí a objektů a jejich dočasné zajištění - ztížení provádění vč. hutnění ve ztížených podmínkách a stísněných prostorech - ztížené ukládání sypaniny pod vodu - ukládání po vrstvách a po jiných nutných částech (figurách) vč. dosypávek - spouštění a nošení materiálu - výměna částí zemní konstrukce znehodnocené klimatickými vlivy - svahování, hutnění a uzavírání povrchů svahů - udržování úložiště a jeho ochrana proti vodě - odvedení nebo obvedení vody v okolí úložiště a v úložišti - veškeré pomocné konstrukce umožňující provedení zemní konstrukce (příjezdy, sjezdy, nájezdy, lešení, podpěrné konstrukce, přemostění, zpevněné plochy, zakrytí a pod.)
P | 3 | 18215 |  | ÚPRAVA POVRCHŮ SROVNÁNÍM ÚZEMÍ V TL DO 0,50M | M2 | 52.66 | 0 | 0 |  |  | 0 | 0 | OTSKP 2022 | 0 | 3 |  |  | 0.21
PP
VV |  |  |  | "VÝKRES Č. SO 36 20 04 - 2011 - 52,66 = 52,660 [A] Celkové množství = 52,660 " "Celkem "52,66 = 52,660 [B]
TS |  |  |  | položka zahrnuje srovnání výškových rozdílů terénu
SD |  | 2 |  | Základy | [6 empty] | 0 | 0
P | 4 | 272314 |  | ZÁKLADY Z PROSTÉHO BETONU DO C25/30 | M3 | 0.45 | 0 | 0 |  |  | 0 | 0 | OTSKP 2022 | 0 | 3 |  |  | 0.21
PP |  |  |  | Beton C 25/30 XF1, XA1
VV |  |  |  | "Výkaz kubatur - patky zábradlí, VÝKRES Č. SO 36 20 04 - 2421 - 0,45 = 0,450 [A] Celkové množství = 0,450 " "Celkem "0,45 = 0,450 [B]
TS |  |  |  | - dodání čerstvého betonu (betonové směsi) požadované kvality, jeho uložení do požadovaného tvaru při jakékoliv hustotě výztuže, konzistenci čerstvého betonu a způsobu hutnění, ošetření a ochranu betonu, - zhotovení nepropustného, mrazuvzdorného betonu a betonu požadované trvanlivosti a vlastností, - užití potřebných přísad a technologií výroby betonu, - zřízení pracovních a dilatačních spar, včetně potřebných úprav, výplně, vložek, opracování, očištění a ošetření, - bednění požadovaných konstr. (i ztracené) s úpravou dle požadované kvality povrchu betonu, včetně odbedňovacích a odskružovacích prostředků, - podpěrné konstr. (skruže) a lešení všech druhů pro bednění, uložení čerstvého betonu, výztuže a doplňkových konstr., vč. požadovaných otvorů, ochranných a bezpečnostních opatření a základů těchto konstrukcí a lešení, - vytvoření kotevních čel, kapes, nálitků, a sedel, - zřízení všech požadovaných otvorů, kapes, výklenků, prostupů, dutin, drážek a pod., vč. ztížení práce a úprav kolem nich, - úpravy pro osazení výztuže, doplňkových konstrukcí a vybavení, - úpravy povrchu pro položení požadované izolace, povlaků a nátěrů, případně vyspravení, - ztížení práce u kabelových a injektážních trubek a ostatních zařízení osazovaných do betonu, - konstrukce betonových kloubů, upevnění kotevních prvků a doplňkových konstrukcí, - nátěry zabraňující soudržnost betonu a bednění, - výplň, těsnění a tmelení spar a spojů, - opatření povrchů betonu izolací proti zemní vlhkosti v částech, kde přijdou do styku se zeminou nebo kamenivem, - případné zřízení spojovací vrstvy u základů, - úpravy pro osazení zařízení ochrany konstrukce proti vlivu bludných proudů,
SD |  | 9 |  | Ostatní konstrukce a práce | [6 empty] | 0 | 0
P | 5 | R9112A1 |  | ZÁBRADLÍ MOSTNÍ S VODOR MADLY - DODÁVKA A MONTÁŽ | M | 14.821 | 0 | 0 |  |  | 0 | 0 |  | 0 | 3 |  |  | 0.21
PP
VV |  |  |  | "VÝKRES Č. SO 36 20 04 - 2421 - 14,821 = 14,821 [A] Celkové množství = 14,821 " "Celkem "14,821 = 14,821 [B]
TS |  |  |  | položka zahrnuje: dodání zábradlí včetně předepsané povrchové úpravy kotvení sloupků, t.j. kotevní desky, šrouby z nerez oceli, vrty a zálivku, pokud zadávací dokumentace nestanoví jinak případné nivelační hmoty pod kotevní desky

## SO 36-20-05
SŽDC05 | [14 empty] | 3
S | Stavba: | 3273214901_zm11 |  | Modernizace trati Nemanice I - Ševětín, část "B" Red Fidic | [6 empty] | D.2.1.4 | 0 | AspeEsticon | 0 | 2
O | Objekt: | D.2.1.4 |  | Mosty, propustky a zdi | [9 empty] | 0.12 | 2
Typ | Poř. číslo | Kód položky | Varianta | Název položky | MJ | Množství | Jednotková hmotnost | Celková hmotnost |  |  | Jednotková cena |  | Cenové soustavy | 0.21
Dodávka
[9 empty] | Jednotková | Celkem | Jednotková | Celkem |  |  |  | Počet položek s nulovou cenou | 13
O1 |  | SO 36-20-05 |  | Železniční most v ev. km 21,506-demolice | [6 empty] | 0 | 0
SD |  | 1 |  | Zemní práce | [6 empty] | 0 | 0
P | 1 | 11527 |  | PŘEV VOD NA POVRCHU POTR DN DO 1000MM NEBO ŽLAB R.O. DO 3,6M | M | 17 | 0 | 0 |  |  | 0 | 0 | OTSKP 2022 | 0 | 3 |  |  | 0.21
PP |  |  |  | provizorní zatrubnění během demolice, plastová kanalizační trouba DN 1000 mm
VV |  |  |  | "viz příloha 2.601" 17,0 = 17,000 [A]
TS |  |  |  | Položka převedení vody na povrchu zahrnuje zřízení, udržování a odstranění příslušného zařízení. Převedení vody se uvádí buď průměrem potrubí (DN) nebo délkou rozvinutého obvodu žlabu (r.o.).
P | 2 | 125731 |  | VYKOPÁVKY ZE ZEMNÍKŮ A SKLÁDEK TŘ. I, ODVOZ DO 1KM | M3 | 44.655 | 0 | 0 |  |  | 0 | 0 | OTSKP 2022 | 0 | 3 |  |  | 0.21
PP |  |  |  | zemina pro zpětný zásyp, dovoz z mezideponie
VV |  |  |  | "viz položka 17411" 44,655 = 44,655 [A]
TS |  |  |  | položka zahrnuje: - vodorovná a svislá doprava, přemístění, přeložení, manipulace s výkopkem - kompletní provedení vykopávky nezapažené i zapažené - ošetření výkopiště po celou dobu práce v něm vč. klimatických opatření - ztížení vykopávek v blízkosti podzemního vedení, konstrukcí a objektů vč. jejich dočasného zajištění - ztížení pod vodou, v okolí výbušnin, ve stísněných prostorech a pod. - příplatek za lepivost - těžení po vrstvách, pásech a po jiných nutných částech (figurách) - čerpání vody vč. čerpacích jímek, potrubí a pohotovostní čerpací soupravy (viz ustanovení k pol. 1151,2) - potřebné snížení hladiny podzemní vody - těžení a rozpojování jednotlivých balvanů - vytahování a nošení výkopku - ruční vykopávky, odstranění kořenů a napadávek - pažení, vzepření a rozepření vč. přepažování (vyjma štětových stěn) - úpravu, ochranu a očištění dna, základové spáry, stěn a svahů - udržování výkopiště a jeho ochrana proti vodě - odvedení nebo obvedení vody v okolí výkopiště a ve výkopišti - třídění výkopku - veškeré pomocné konstrukce umožňující provedení vykopávky (příjezdy, sjezdy, nájezdy, lešení, podpěr. konstr., přemostění, zpevněné plochy, zakrytí a pod.) položka nezahrnuje: - práce spojené s otvírkou zemníku
P | 3 | 131731 |  | HLOUBENÍ JAM ZAPAŽ I NEPAŽ TŘ. I, ODVOZ DO 1KM | M3 | 44.655 | 0 | 0 |  |  | 0 | 0 | OTSKP 2022 | 0 | 3 |  |  | 0.21
PP |  |  |  | výkop určený pro zpětný zásyp s odvozem na mezideponii
VV |  |  |  | "viz položka 17411" 44,655 = 44,655 [A]
TS |  |  |  | položka zahrnuje: - vodorovná a svislá doprava, přemístění, přeložení, manipulace s výkopkem - kompletní provedení vykopávky nezapažené i zapažené - ošetření výkopiště po celou dobu práce v něm vč. klimatických opatření - ztížení vykopávek v blízkosti podzemního vedení, konstrukcí a objektů vč. jejich dočasného zajištění - ztížení pod vodou, v okolí výbušnin, ve stísněných prostorech a pod. - příplatek za lepivost - těžení po vrstvách, pásech a po jiných nutných částech (figurách) - čerpání vody vč. čerpacích jímek, potrubí a pohotovostní čerpací soupravy (viz ustanovení k pol. 1151,2) - potřebné snížení hladiny podzemní vody - těžení a rozpojování jednotlivých balvanů - vytahování a nošení výkopku - svahování a přesvah. svahů do konečného tvaru, výměna hornin v podloží a v pláni znehodnocené klimatickými vlivy - ruční vykopávky, odstranění kořenů a napadávek - pažení, vzepření a rozepření vč. přepažování (vyjma štětových stěn) - úpravu, ochranu a očištění dna, základové spáry, stěn a svahů - odvedení nebo obvedení vody v okolí výkopiště a ve výkopišti - třídění výkopku - veškeré pomocné konstrukce umožňující provedení vykopávky (příjezdy, sjezdy, nájezdy, lešení, podpěr. konstr., přemostění, zpevněné plochy, zakrytí a pod.) - nezahrnuje uložení zeminy (na skládku, do násypu) ani poplatky za skládku, vykazují se v položce č.0141**
P | 4 | 131734 |  | HLOUBENÍ JAM ZAPAŽ I NEPAŽ TŘ. I, ODVOZ DO 5KM | M3 | 848.838 | 0 | 0 |  |  | 0 | 0 | OTSKP 2022 | 0 | 3 |  |  | 0.21
PP |  |  |  | přebytek výkopu
VV |  |  |  | "viz příloha 2.201, 2.202 a 2.601" "nad klenbou a za rubem opěr" 88,946*4,8 = 426,941 [A] "za rubem křídel" 35,539*(20,7-4,8)/2 = 282,535 [B] 36,439*(14,9-4,8)/2 = 184,017 [C] "odpočet zásypů viz položka 17411" -44,655 = -44,655 [D] "Celkem: "A+B+C+D = 848,838 [E]
TS |  |  |  | položka zahrnuje: - vodorovná a svislá doprava, přemístění, přeložení, manipulace s výkopkem - kompletní provedení vykopávky nezapažené i zapažené - ošetření výkopiště po celou dobu práce v něm vč. klimatických opatření - ztížení vykopávek v blízkosti podzemního vedení, konstrukcí a objektů vč. jejich dočasného zajištění - ztížení pod vodou, v okolí výbušnin, ve stísněných prostorech a pod. - příplatek za lepivost - těžení po vrstvách, pásech a po jiných nutných částech (figurách) - čerpání vody vč. čerpacích jímek, potrubí a pohotovostní čerpací soupravy (viz ustanovení k pol. 1151,2) - potřebné snížení hladiny podzemní vody - těžení a rozpojování jednotlivých balvanů - vytahování a nošení výkopku - svahování a přesvah. svahů do konečného tvaru, výměna hornin v podloží a v pláni znehodnocené klimatickými vlivy - ruční vykopávky, odstranění kořenů a napadávek - pažení, vzepření a rozepření vč. přepažování (vyjma štětových stěn) - úpravu, ochranu a očištění dna, základové spáry, stěn a svahů - odvedení nebo obvedení vody v okolí výkopiště a ve výkopišti - třídění výkopku - veškeré pomocné konstrukce umožňující provedení vykopávky (příjezdy, sjezdy, nájezdy, lešení, podpěr. konstr., přemostění, zpevněné plochy, zakrytí a pod.) - nezahrnuje uložení zeminy (na skládku, do násypu) ani poplatky za skládku, vykazují se v položce č.0141**
P | 5 | 17120 |  | ULOŽENÍ SYPANINY DO NÁSYPŮ A NA SKLÁDKY BEZ ZHUTNĚNÍ | M3 | 848.838 | 0 | 0 |  |  | 0 | 0 | OTSKP 2022 | 0 | 3 |  |  | 0.21
PP |  |  |  | přebytek výkopu
VV |  |  |  | "viz položka 13173A a 17411" 893,493-44,655 = 848,838 [A]
TS |  |  |  | položka zahrnuje: - kompletní provedení zemní konstrukce do předepsaného tvaru - ošetření úložiště po celou dobu práce v něm vč. klimatických opatření - ztížení v okolí vedení, konstrukcí a objektů a jejich dočasné zajištění - ztížení provádění ve ztížených podmínkách a stísněných prostorech - ztížené ukládání sypaniny pod vodu - ukládání po vrstvách a po jiných nutných částech (figurách) vč. dosypávek - spouštění a nošení materiálu - úprava, očištění a ochrana podloží a svahů - svahování, uzavírání povrchů svahů - udržování úložiště a jeho ochrana proti vodě - odvedení nebo obvedení vody v okolí úložiště a v úložišti - veškeré pomocné konstrukce umožňující provedení zemní konstrukce (příjezdy, sjezdy, nájezdy, lešení, podpěrné konstrukce, přemostění, zpevněné plochy, zakrytí a pod.)
P | 6 | 17411 |  | ZÁSYP JAM A RÝH ZEMINOU SE ZHUTNĚNÍM | M3 | 44.655 | 0 | 0 |  |  | 0 | 0 | OTSKP 2022 | 0 | 3 |  |  | 0.21
PP
VV |  |  |  | "viz příloha 2.202" 35,357*0,722 = 25,528 [A] 25,988*0,736 = 19,127 [B] "Celkem: "A+B = 44,655 [C]
TS |  |  |  | položka zahrnuje: - kompletní provedení zemní konstrukce vč. výběru vhodného materiálu - úprava ukládaného materiálu vlhčením, tříděním, promícháním nebo vysoušením, příp. jiné úpravy za účelem zlepšení jeho mech. vlastností - hutnění i různé míry hutnění - ošetření úložiště po celou dobu práce v něm vč. klimatických opatření - ztížení v okolí vedení, konstrukcí a objektů a jejich dočasné zajištění - ztížení provádění vč. hutnění ve ztížených podmínkách a stísněných prostorech - ztížené ukládání sypaniny pod vodu - ukládání po vrstvách a po jiných nutných částech (figurách) vč. dosypávek - spouštění a nošení materiálu - výměna částí zemní konstrukce znehodnocené klimatickými vlivy - ruční hutnění - udržování úložiště a jeho ochrana proti vodě - odvedení nebo obvedení vody v okolí úložiště a v úložišti - veškeré pomocné konstrukce umožňující provedení zemní konstrukce (příjezdy, sjezdy, nájezdy, lešení, podpěrné konstrukce, přemostění, zpevněné plochy, zakrytí a pod.)
SD |  | 9 |  | Ostatní konstrukce a práce | [6 empty] | 0 | 0
P | 7 | 94890 |  | PODPĚRNÉ SKRUŽE - ZŘÍZENÍ A ODSTRANĚNÍ | M3OP | 53.722 | 0 | 0 |  |  | 0 | 0 | OTSKP 2022 | 0 | 3 |  |  | 0.21
PP
VV |  |  |  | "viz příloha 2.601" 11,192*4,8 = 53,722 [A]
TS |  |  |  | Položka zahrnuje dovoz, montáž, údržbu, opotřebení (nájemné), demontáž, konzervaci, odvoz.
P | 8 | 96613A |  | BOURÁNÍ KONSTRUKCÍ Z KAMENE NA MC - BEZ DOPRAVY | M3 | 306.854 | 0 | 0 |  |  | 0 | 0 | OTSKP 2022 | 0 | 3 |  |  | 0.21
PP
VV |  |  |  | "viz příloha 2.201, 2.202 a 2.601" (43,576+47,230)/4*4,8+10,32*(0,58+0,66)*0,2+10,32*1,14*(0,46+0,7)/2*2+28,547/4*0,7*4+(10,093+9,44)*(1,125+6,84)/2+(11,019+10,05)*(1,125+6,84)/2 = 306,854 [A]
TS |  |  |  | položka zahrnuje: - rozbourání konstrukce bez ohledu na použitou technologii - veškeré pomocné konstrukce (lešení a pod.) - veškerou manipulaci s vybouranou sutí a hmotami, kromě vodorovné dopravy, včetně uložení na skládku. Nezahrnuje poplatek za skládku, který se vykazuje v položce 0141** (s výjimkou malého množství bouraného materiálu, kde je možné poplatek zahrnout do jednotkové ceny bourání – tento fakt musí být uveden v doplňujícím textu k položce) - veškeré další práce plynoucí z technologického předpisu a z platných předpisů
P | 9 | 96614A |  | BOURÁNÍ KONSTRUKCÍ Z CIHEL A TVÁRNIC - BEZ DOPRAVY | M3 | 31.205 | 0 | 0 |  |  | 0 | 0 | OTSKP 2022 | 0 | 3 |  |  | 0.21
PP |  |  |  | postupné rozebrání cihelné klenby
VV |  |  |  | "viz příloha 2.201, 2.202 a 2.601" 6,501*4,8 = 31,205 [A]
TS |  |  |  | položka zahrnuje: - rozbourání konstrukce bez ohledu na použitou technologii - veškeré pomocné konstrukce (lešení a pod.) - veškerou manipulaci s vybouranou sutí a hmotami, kromě vodorovné dopravy, včetně uložení na skládku. Nezahrnuje poplatek za skládku, který se vykazuje v položce 0141** (s výjimkou malého množství bouraného materiálu, kde je možné poplatek zahrnout do jednotkové ceny bourání – tento fakt musí být uveden v doplňujícím textu k položce) - veškeré další práce plynoucí z technologického předpisu a z platných předpisů
P | 10 | 96618A |  | BOURÁNÍ KONSTRUKCÍ KOVOVÝCH - BEZ DOPRAVY | T | 1.632 | 0 | 0 |  |  | 0 | 0 | OTSKP 2022 | 0 | 3 |  |  | 0.21
PP |  |  |  | demolice ocelového zábradlí
VV |  |  |  | "viz příloha 2.201, 2.202 a 2.601" (3,0+10,32+3,0)*2*0,050 = 1,632 [A]
TS |  |  |  | položka zahrnuje: - rozebrání konstrukce bez ohledu na použitou technologii - veškeré pomocné konstrukce (lešení a pod.) - veškerou manipulaci s vybouranou sutí a hmotami, kromě vodorovné dopravy, včetně uložení na skládku. Nezahrnuje poplatek za skládku, který se vykazuje v položce 0141** (s výjimkou malého množství bouraného materiálu, kde je možné poplatek zahrnout do jednotkové ceny bourání – tento fakt musí být uveden v doplňujícím textu k položce) - veškeré další práce plynoucí z technologického předpisu a z platných předpisů
P | 11 | 96618B |  | BOURÁNÍ KONSTRUKCÍ KOVOVÝCH - DOPRAVA | tkm | 31.008 | 0 | 0 |  |  | 0 | 0 | OTSKP 2022 | 0 | 3 |  |  | 0.21
PP |  |  |  | do 19 km
VV |  |  |  | 1,632*19 = 31,008 [A]
TS |  |  |  | Položka zahrnuje samostatnou dopravu suti a vybouraných hmot. Množství se určí jako součin hmotnosti [t] a požadované vzdálenosti [km].
SD |  | R015 |  | Likvidace odpadů včetně dopravy | [6 empty] | 0 | 0
P | 12 | R015120 | 904 | LIKVIDACE ODPADŮ NEKONTAMINOVANÝCH - 17 01 02 STAVEBNÍ A DEMOLIČNÍ SUŤ (CIHLY) včetně dopravy | T | 56.169 | 0 | 0 |  |  | 0 | 0 | ODP+d 22 NEMASE 2022 | 0 | 3 |  |  | 0.21
PP |  |  |  | Evidenční položka. Neoceňovat v objektu SO/PS, položka se oceňuje pouze v objektu SO 90-90.
VV |  |  |  | "viz položka 96614A x 1,8 t/m3" 31,205*1,8 = 56,169 [A]
TS |  |  |  | 1. Položka obsahuje: – veškeré poplatky provozovateli skládky, recyklační linky nebo jiného zařízení na zpracování nebo likvidaci odpadů související s převzetím, uložením, zpracováním nebo likvidací odpadu - náklady spojené s dopravou odpadu z místa stavby na místo převzetí provozovatelem skládky, recyklační linky nebo jiného zařízení na zpracování nebo likvidaci odpadů - platí pro jakýkoliv způsob dopravy (po suchu, po vodě, ve vzduchu, ppř. dopravníky) a zahrnuje i potřebný počet naložení nebo přeložení či úpravou v případě meziskládkování - náklady spojené s vyložením, manipulací, rozhrnutím či úpravou do figury s materiálem v místě skládky 3. Způsob měření: Tunou se rozumí hmotnost odpadu vytříděného v souladu se zákonem č. 185/2001 Sb., o nakládání s odpady, v platném znění.
P | 13 | R015330 | 921 | LIKVIDACE ODPADŮ NEKONTAMINOVANÝCH - 17 05 04 KAMENNÁ SUŤ včetně dopravy | T | 624.448 | 0 | 0 |  |  | 0 | 0 | ODP+d 22 NEMASE 2022 | 0 | 3 |  |  | 0.21
PP |  |  |  | Evidenční položka. Neoceňovat v objektu SO/PS, položka se oceňuje pouze v objektu SO 90-90.
VV |  |  |  | "viz položka 96613A x 2.035 t/m3" 306,854*2,035 = 624,448 [A]
TS |  |  |  | 1. Položka obsahuje: - veškeré poplatky provozovateli skládky, recyklační linky nebo jiného zařízení na zpracování nebo likvidaci odpadů související s převzetím, uložením, zpracováním nebo likvidací odpadu - náklady spojené s dopravou odpadu z místa stavby na místo převzetí provozovatelem skládky, recyklační linky nebo jiného zařízení na zpracování nebo likvidaci odpadů - platí pro jakýkoliv způsob dopravy (po suchu, po vodě, ve vzduchu, ppř. dopravníky) a zahrnuje i potřebný počet naložení nebo přeložení či úpravou v případě meziskládkování - náklady spojené s vyložením, manipulací, rozhrnutím či úpravou do figury s materiálem v místě skládky 3. Způsob měření: Tunou se rozumí hmotnost odpadu vytříděného v souladu se zákonem č. 185/2001 Sb., o nakládání s odpady, v platném znění.

## SO 37-20-01
SŽDC05 | [14 empty] | 3
S | Stavba: | 3273214901_zm11 |  | Modernizace trati Nemanice I - Ševětín, část "B" Red Fidic | [6 empty] | D.2.1.4 | 0 | AspeEsticon | 0 | 2
O | Objekt: | D.2.1.4 |  | Mosty, propustky a zdi | [9 empty] | 0.12 | 2
Typ | Poř. číslo | Kód položky | Varianta | Název položky | MJ | Množství | Jednotková hmotnost | Celková hmotnost |  |  | Jednotková cena |  | Cenové soustavy | 0.21
Dodávka
[9 empty] | Jednotková | Celkem | Jednotková | Celkem |  |  |  | Počet položek s nulovou cenou | 57
O1 |  | SO 37-20-01 |  | Železniční most v st. km 21,497 | [6 empty] | 0 | 0
SD |  | 0 |  | Všeobecné konstrukce a práce | [6 empty] | 0 | 0
P | 1 | 02510 |  | ZKOUŠENÍ MATERIÁLŮ ZKUŠEBNOU ZHOTOVITELE | KPL | 1 | 0 | 0 |  |  | 0 | 0 | OTSKP 2022 | 0 | 3 |  |  | 0.21
PP |  |  |  | laboratorní rozbor podzemní vody
VV |  |  |  | "viz příloha 1.001" 1 = 1,000 [A]
TS |  |  |  | zahrnuje veškeré náklady spojené s objednatelem požadovanými zkouškami
SD |  | 1 |  | Zemní práce | [6 empty] | 0 | 0
P | 2 | 11511 |  | ČERPÁNÍ VODY DO 500 L/MIN | HOD | 720 | 0 | 0 |  |  | 0 | 0 | OTSKP 2022 | 0 | 3 |  |  | 0.21
PP
VV |  |  |  | 3*30*8 = 720,000 [A]
TS |  |  |  | Položka čerpání vody na povrchu zahrnuje i potrubí, pohotovost záložní čerpací soupravy a zřízení čerpací jímky. Součástí položky je také následná demontáž a likvidace těchto zařízení
P | 3 | 125731 |  | VYKOPÁVKY ZE ZEMNÍKŮ A SKLÁDEK TŘ. I, ODVOZ DO 1KM | M3 | 258.483 | 0 | 0 |  |  | 0 | 0 | OTSKP 2022 | 0 | 3 |  |  | 0.21
PP |  |  |  | zemina pro zpětný zásyp, dovoz z mezideponie
VV |  |  |  | "viz položka 17110 a 17411" 116,302+142,181 = 258,483 [A]
TS |  |  |  | položka zahrnuje: - vodorovná a svislá doprava, přemístění, přeložení, manipulace s výkopkem - kompletní provedení vykopávky nezapažené i zapažené - ošetření výkopiště po celou dobu práce v něm vč. klimatických opatření - ztížení vykopávek v blízkosti podzemního vedení, konstrukcí a objektů vč. jejich dočasného zajištění - ztížení pod vodou, v okolí výbušnin, ve stísněných prostorech a pod. - příplatek za lepivost - těžení po vrstvách, pásech a po jiných nutných částech (figurách) - čerpání vody vč. čerpacích jímek, potrubí a pohotovostní čerpací soupravy (viz ustanovení k pol. 1151,2) - potřebné snížení hladiny podzemní vody - těžení a rozpojování jednotlivých balvanů - vytahování a nošení výkopku - ruční vykopávky, odstranění kořenů a napadávek - pažení, vzepření a rozepření vč. přepažování (vyjma štětových stěn) - úpravu, ochranu a očištění dna, základové spáry, stěn a svahů - udržování výkopiště a jeho ochrana proti vodě - odvedení nebo obvedení vody v okolí výkopiště a ve výkopišti - třídění výkopku - veškeré pomocné konstrukce umožňující provedení vykopávky (příjezdy, sjezdy, nájezdy, lešení, podpěr. konstr., přemostění, zpevněné plochy, zakrytí a pod.) položka nezahrnuje: - práce spojené s otvírkou zemníku
P | 4 | 125734 |  | VYKOPÁVKY ZE ZEMNÍKŮ A SKLÁDEK TŘ. I, ODVOZ DO 5KM | M3 | 1515.009 | 0 | 0 |  |  | 0 | 0 | OTSKP 2022 | 0 | 3 |  |  | 0.21
PP |  |  |  | zemina pro zásyp v přechodové oblasti, dovoz z mezideponie
VV |  |  |  | "viz položka 17461" 1515,009 = 1515,009 [A]
TS |  |  |  | položka zahrnuje: - vodorovná a svislá doprava, přemístění, přeložení, manipulace s výkopkem - kompletní provedení vykopávky nezapažené i zapažené - ošetření výkopiště po celou dobu práce v něm vč. klimatických opatření - ztížení vykopávek v blízkosti podzemního vedení, konstrukcí a objektů vč. jejich dočasného zajištění - ztížení pod vodou, v okolí výbušnin, ve stísněných prostorech a pod. - příplatek za lepivost - těžení po vrstvách, pásech a po jiných nutných částech (figurách) - čerpání vody vč. čerpacích jímek, potrubí a pohotovostní čerpací soupravy (viz ustanovení k pol. 1151,2) - potřebné snížení hladiny podzemní vody - těžení a rozpojování jednotlivých balvanů - vytahování a nošení výkopku - ruční vykopávky, odstranění kořenů a napadávek - pažení, vzepření a rozepření vč. přepažování (vyjma štětových stěn) - úpravu, ochranu a očištění dna, základové spáry, stěn a svahů - udržování výkopiště a jeho ochrana proti vodě - odvedení nebo obvedení vody v okolí výkopiště a ve výkopišti - třídění výkopku - veškeré pomocné konstrukce umožňující provedení vykopávky (příjezdy, sjezdy, nájezdy, lešení, podpěr. konstr., přemostění, zpevněné plochy, zakrytí a pod.) položka nezahrnuje: - práce spojené s otvírkou zemníku
P | 5 | 131731 |  | HLOUBENÍ JAM ZAPAŽ I NEPAŽ TŘ. I, ODVOZ DO 1KM | M3 | 258.483 | 0 | 0 |  |  | 0 | 0 | OTSKP 2022 | 0 | 3 |  |  | 0.21
PP |  |  |  | výkop určený pro zpětný zásyp s odvozem na mezideponii
VV |  |  |  | "viz položka 17110 a 17411" 116,302+142,181 = 258,483 [A]
TS |  |  |  | položka zahrnuje: - vodorovná a svislá doprava, přemístění, přeložení, manipulace s výkopkem - kompletní provedení vykopávky nezapažené i zapažené - ošetření výkopiště po celou dobu práce v něm vč. klimatických opatření - ztížení vykopávek v blízkosti podzemního vedení, konstrukcí a objektů vč. jejich dočasného zajištění - ztížení pod vodou, v okolí výbušnin, ve stísněných prostorech a pod. - příplatek za lepivost - těžení po vrstvách, pásech a po jiných nutných částech (figurách) - čerpání vody vč. čerpacích jímek, potrubí a pohotovostní čerpací soupravy (viz ustanovení k pol. 1151,2) - potřebné snížení hladiny podzemní vody - těžení a rozpojování jednotlivých balvanů - vytahování a nošení výkopku - svahování a přesvah. svahů do konečného tvaru, výměna hornin v podloží a v pláni znehodnocené klimatickými vlivy - ruční vykopávky, odstranění kořenů a napadávek - pažení, vzepření a rozepření vč. přepažování (vyjma štětových stěn) - úpravu, ochranu a očištění dna, základové spáry, stěn a svahů - odvedení nebo obvedení vody v okolí výkopiště a ve výkopišti - třídění výkopku - veškeré pomocné konstrukce umožňující provedení vykopávky (příjezdy, sjezdy, nájezdy, lešení, podpěr. konstr., přemostění, zpevněné plochy, zakrytí a pod.) - nezahrnuje uložení zeminy (na skládku, do násypu) ani poplatky za skládku, vykazují se v položce č.0141**
P | 6 | 131734 |  | HLOUBENÍ JAM ZAPAŽ I NEPAŽ TŘ. I, ODVOZ DO 5KM | M3 | 367.427 | 0 | 0 |  |  | 0 | 0 | OTSKP 2022 | 0 | 3 |  |  | 0.21
PP |  |  |  | přebytek výkopu
VV |  |  |  | "viz příloha 2.101" 345,012*1,6+34,368*(5,9-1,6)/2 = 625,910 [A] "odpočet zásypů viz položka 17110 a 17411" -116,302-142,181 = -258,483 [B] "Celkem: "A+B = 367,427 [C]
TS |  |  |  | položka zahrnuje: - vodorovná a svislá doprava, přemístění, přeložení, manipulace s výkopkem - kompletní provedení vykopávky nezapažené i zapažené - ošetření výkopiště po celou dobu práce v něm vč. klimatických opatření - ztížení vykopávek v blízkosti podzemního vedení, konstrukcí a objektů vč. jejich dočasného zajištění - ztížení pod vodou, v okolí výbušnin, ve stísněných prostorech a pod. - příplatek za lepivost - těžení po vrstvách, pásech a po jiných nutných částech (figurách) - čerpání vody vč. čerpacích jímek, potrubí a pohotovostní čerpací soupravy (viz ustanovení k pol. 1151,2) - potřebné snížení hladiny podzemní vody - těžení a rozpojování jednotlivých balvanů - vytahování a nošení výkopku - svahování a přesvah. svahů do konečného tvaru, výměna hornin v podloží a v pláni znehodnocené klimatickými vlivy - ruční vykopávky, odstranění kořenů a napadávek - pažení, vzepření a rozepření vč. přepažování (vyjma štětových stěn) - úpravu, ochranu a očištění dna, základové spáry, stěn a svahů - odvedení nebo obvedení vody v okolí výkopiště a ve výkopišti - třídění výkopku - veškeré pomocné konstrukce umožňující provedení vykopávky (příjezdy, sjezdy, nájezdy, lešení, podpěr. konstr., přemostění, zpevněné plochy, zakrytí a pod.) - nezahrnuje uložení zeminy (na skládku, do násypu) ani poplatky za skládku, vykazují se v položce č.0141**
P | 7 | 17110 |  | ULOŽENÍ SYPANINY DO NÁSYPŮ SE ZHUTNĚNÍM | M3 | 116.302 | 0 | 0 |  |  | 0 | 0 | OTSKP 2022 | 0 | 3 |  |  | 0.21
PP |  |  |  | svahové kužely
VV |  |  |  | "viz příloha 2.021, 2.022, 2.023 a 2.024" 6,3*1,3*3,54/2+8,284*1,2*0,3 = 17,479 [A] 27,020*3,5/3 = 31,523 [B] 29,480*3,4/3 = 33,411 [C] 28,241*3,6/3 = 33,889 [D] "Celkem: "A+B+C+D = 116,302 [E]
TS |  |  |  | položka zahrnuje: - kompletní provedení zemní konstrukce vč. výběru vhodného materiálu - úprava ukládaného materiálu vlhčením, tříděním, promícháním nebo vysoušením, příp. jiné úpravy za účelem zlepšení jeho mech. vlastností - hutnění i různé míry hutnění - ošetření úložiště po celou dobu práce v něm vč. klimatických opatření - ztížení v okolí vedení, konstrukcí a objektů a jejich dočasné zajištění - ztížení provádění vč. hutnění ve ztížených podmínkách a stísněných prostorech - ztížené ukládání sypaniny pod vodu - ukládání po vrstvách a po jiných nutných částech (figurách) vč. dosypávek - spouštění a nošení materiálu - výměna částí zemní konstrukce znehodnocené klimatickými vlivy - ruční hutnění a výplň jam a prohlubní v podloží - úprava, očištění, ochrana a zhutnění podloží - svahování, hutnění a uzavírání povrchů svahů - zřízení lavic na svazích - udržování úložiště a jeho ochrana proti vodě - odvedení nebo obvedení vody v okolí úložiště a v úložišti - veškeré pomocné konstrukce umožňující provedení zemní konstrukce (příjezdy, sjezdy, nájezdy, lešení, podpěrné konstrukce, přemostění, zpevněné plochy, zakrytí a pod.)
P | 8 | 17120 |  | ULOŽENÍ SYPANINY DO NÁSYPŮ A NA SKLÁDKY BEZ ZHUTNĚNÍ | M3 | 546.46 | 0 | 0 |  |  | 0 | 0 | OTSKP 2022 | 0 | 3 |  |  | 0.21
PP |  |  |  | přebytek výkopu a vývrtek z vrtů kotev a pilot
VV |  |  |  | "viz položka 13173A, 17110, 17411, 26123, 264141, 264441 a 264541" "přebytek výkopu" 625,91-116,302-142,181 = 367,427 [A] "vývrtek vrtů kotev" 88,0*3,14*0,12*0,12/4 = 0,995 [B] "vývrtek vrtů pilot" (35,0+87,5+157,5)*3,14*0,9*0,9/4 = 178,038 [C] "Celkem: "A+B+C = 546,460 [D]
TS |  |  |  | položka zahrnuje: - kompletní provedení zemní konstrukce do předepsaného tvaru - ošetření úložiště po celou dobu práce v něm vč. klimatických opatření - ztížení v okolí vedení, konstrukcí a objektů a jejich dočasné zajištění - ztížení provádění ve ztížených podmínkách a stísněných prostorech - ztížené ukládání sypaniny pod vodu - ukládání po vrstvách a po jiných nutných částech (figurách) vč. dosypávek - spouštění a nošení materiálu - úprava, očištění a ochrana podloží a svahů - svahování, uzavírání povrchů svahů - udržování úložiště a jeho ochrana proti vodě - odvedení nebo obvedení vody v okolí úložiště a v úložišti - veškeré pomocné konstrukce umožňující provedení zemní konstrukce (příjezdy, sjezdy, nájezdy, lešení, podpěrné konstrukce, přemostění, zpevněné plochy, zakrytí a pod.)
P | 9 | 17411 |  | ZÁSYP JAM A RÝH ZEMINOU SE ZHUTNĚNÍM | M3 | 142.181 | 0 | 0 |  |  | 0 | 0 | OTSKP 2022 | 0 | 3 |  |  | 0.21
PP
VV |  |  |  | "viz příloha 2.021, 2.022, 2.023 a 2.024" "pod vozovkou a korytem "4,816*25,79 = 124,205 [A] "před lícem základů křídel "1,008*(5,3+3,16)+0,870*(5,3+5,56) = 17,976 [B] "Celkem: "A+B = 142,181 [C]
TS |  |  |  | položka zahrnuje: - kompletní provedení zemní konstrukce vč. výběru vhodného materiálu - úprava ukládaného materiálu vlhčením, tříděním, promícháním nebo vysoušením, příp. jiné úpravy za účelem zlepšení jeho mech. vlastností - hutnění i různé míry hutnění - ošetření úložiště po celou dobu práce v něm vč. klimatických opatření - ztížení v okolí vedení, konstrukcí a objektů a jejich dočasné zajištění - ztížení provádění vč. hutnění ve ztížených podmínkách a stísněných prostorech - ztížené ukládání sypaniny pod vodu - ukládání po vrstvách a po jiných nutných částech (figurách) vč. dosypávek - spouštění a nošení materiálu - výměna částí zemní konstrukce znehodnocené klimatickými vlivy - ruční hutnění - udržování úložiště a jeho ochrana proti vodě - odvedení nebo obvedení vody v okolí úložiště a v úložišti - veškeré pomocné konstrukce umožňující provedení zemní konstrukce (příjezdy, sjezdy, nájezdy, lešení, podpěrné konstrukce, přemostění, zpevněné plochy, zakrytí a pod.)
P | 10 | 17461 |  | ZÁSYP JAM A RÝH Z HORNIN KAMENITÝCH | M3 | 1515.009 | 0 | 0 |  |  | 0 | 0 | OTSKP 2022 | 0 | 3 |  |  | 0.21
PP |  |  |  | ZÁSYP PŘECHODOVÉ OBLASTI ZE ŠTĚRKODRTI DLE SŽ S4 POUŽIJE SE PŘEDRCENÝ HORNINOVÝ MATERIÁL Z VÝRUBU TUNELŮ HUTNĚNÝ PO VRSTVÁCH MAX. TL. 300mm MÍRA ZHUTNĚNÍ ID=0,95; SEDNUTÍ s=MAX. 0,4mm
VV |  |  |  | "viz příloha 2.021, 2.022, 2.023 a 2.024" 18,5*22,02*(2,187+1,532) = 1515,009 [A]
TS |  |  |  | položka zahrnuje: - kompletní provedení zemní konstrukce vč. výběru vhodného materiálu - úprava ukládaného materiálu vlhčením, tříděním, promícháním nebo vysoušením, příp. jiné úpravy za účelem zlepšení jeho mech. vlastností - hutnění i různé míry hutnění - ošetření úložiště po celou dobu práce v něm vč. klimatických opatření - ztížení v okolí vedení, konstrukcí a objektů a jejich dočasné zajištění - ztížení provádění vč. hutnění ve ztížených podmínkách a stísněných prostorech - ztížené ukládání sypaniny pod vodu - ukládání po vrstvách a po jiných nutných částech (figurách) vč. dosypávek - spouštění a nošení materiálu - výměna částí zemní konstrukce znehodnocené klimatickými vlivy - ruční hutnění - udržování úložiště a jeho ochrana proti vodě - odvedení nebo obvedení vody v okolí úložiště a v úložišti - veškeré pomocné konstrukce umožňující provedení zemní konstrukce (příjezdy, sjezdy, nájezdy, lešení, podpěrné konstrukce, přemostění, zpevněné plochy, zakrytí a pod.)
SD |  | 2 |  | Základy | [6 empty] | 0 | 0
P | 11 | 21452 |  | SANAČNÍ VRSTVY Z KAMENIVA DRCENÉHO | M3 | 8.28 | 0 | 0 |  |  | 0 | 0 | OTSKP 2022 | 0 | 3 |  |  | 0.21
PP |  |  |  | obsyp rubové drenáže
VV |  |  |  | "viz příloha 2.021, 2.022, 2.023 a 2.024" 0,188*22,02*2 = 8,280 [A]
TS |  |  |  | položka zahrnuje dodávku předepsaného kameniva, mimostaveništní a vnitrostaveništní dopravu a jeho uložení není-li v zadávací dokumentaci uvedeno jinak, jedná se o nakupovaný materiál
P | 12 | 224325 |  | PILOTY ZE ŽELEZOBETONU C30/37 | M3 | 178.038 | 0 | 0 |  |  | 0 | 0 | OTSKP 2022 | 0 | 3 |  |  | 0.21
PP |  |  |  | piloty z betonu C30/37 - XA3
VV |  |  |  | "viz příloha 2.111" (31+4)*8,0*3,14*0,9*0,9/4 = 178,038 [A]
TS |  |  |  | položka zahrnuje: - dodání čerstvého betonu (betonové směsi) požadované kvality, jeho uložení do požadovaného tvaru při jakékoliv hustotě výztuže, konzistenci čerstvého betonu a způsobu hutnění, ošetření a ochranu betonu - zhotovení nepropustného, mrazuvzdorného betonu a betonu požadované trvanlivosti a vlastností - užití potřebných přísad a technologií výroby betonu - zřízení pracovních a dilatačních spar, včetně potřebných úprav, výplně, vložek, opracování, očištění a ošetření - bednění požadovaných konstr. (i ztracené) s úpravou dle požadované kvality povrchu betonu, včetně odbedňovacích a odskružovacích prostředků - podpěrné konstr. (skruže) a lešení všech druhů pro bednění, uložení čerstvého betonu, výztuže a doplňkových konstr., vč. požadovaných otvorů, ochranných a bezpečnostních opatření a základů těchto konstrukcí a lešení - vytvoření kotevních čel, kapes, nálitků, a sedel - zřízení všech požadovaných otvorů, kapes, výklenků, prostupů, dutin, drážek a pod., vč. ztížení práce a úprav kolem nich - úpravy pro osazení výztuže, doplňkových konstrukcí a vybavení - úpravy povrchu pro položení požadované izolace, povlaků a nátěrů, případně vyspravení - upevnění kotevních prvků a doplňkových konstrukcí - nátěry zabraňující soudržnost betonu a bednění - výplň, těsnění a tmelení spar a spojů - opatření povrchů betonu izolací proti zemní vlhkosti v částech, kde přijdou do styku se zeminou nebo kamenivem - případné zřízení spojovací vrstvy u základů - úpravy pro osazení zařízení ochrany konstrukce proti vlivu bludných proudů - objem betonu pro přebetonování a nadbetonování, který se nepřičítá ke stanovenému objemu výplně piloty - ukončení piloty pod ústím vrtu a vyplnění zbývající části sypaninou nebo kamenivem - odbourání a odstranění znehodnocené části výplně a úprava hlavy piloty před výstavbou další konstrukční části - zřízení výplně piloty pod hladinou vody - veškerý materiál, výrobky a polotovary, včetně mimostaveništní a vnitrostaveništní dopravy - nezahrnuje dodání a osazení výztuže, nezahrnuje vrty
P | 13 | 22436 |  | VÝZTUŽ PILOT Z OCELI | T | 0.033 | 0 | 0 |  |  | 0 | 0 | OTSKP 2022 | 0 | 3 |  |  | 0.21
PP |  |  |  | ocel S235 montáž a dodávka měřících trubek je v položce 933331
VV |  |  |  | "viz příloha 2.131" "armokoše typ A (31 ks)" 31*0,00094"]" = 0,029 [A] "armokoše typ B (4 ks)" 4*0,00094"]" = 0,004 [B] "Celkem:" A+B = 0,033 [C]
TS |  |  |  | položka zahrnuje: - veškerý materiál, výrobky a polotovary, včetně mimostaveništní a vnitrostaveništní dopravy - dodání betonářské výztuže v požadované kvalitě, stříhání, řezání, ohýbání a spojování do všech požadovaných tvarů (vč. armakošů) a uložení s požadovaným zajištěním polohy a krytí výztuže betonem - veškeré svary nebo jiné spoje výztuže - pomocné konstrukce a práce pro osazení a upevnění výztuže - zednické výpomoci pro montáž betonářské výztuže - úpravy výztuže pro osazení doplňkových konstrukcí - ochranu výztuže do doby jejího zabetonování - úpravy výztuže pro zřízení kotevních prvků, závěsných ok a doplňkových konstrukcí - veškerá opatření pro zajištění soudržnosti výztuže a betonu - vodivé propojení výztuže, které je součástí ochrany konstrukce proti vlivům bludných proudů, vyvedení do měřících skříní nebo míst pro měření bludných proudů (vlastní měřící skříně se uvádějí položkami SD 74) - povrchovou antikorozní úpravu výztuže - separaci výztuže - osazení měřících zařízení a úpravy pro ně - osazení měřících skříní nebo míst pro měření bludných proudů
P | 14 | 224365 |  | VÝZTUŽ PILOT Z OCELI 10505, B500B | T | 15.167 | 0 | 0 |  |  | 0 | 0 | OTSKP 2022 | 0 | 3 |  |  | 0.21
PP
VV |  |  |  | "viz příloha 2.131" "armokoše typ A (31 ks)" 12,782 = 12,782 [A] "armokoše typ B (4 ks)" 1,663 = 1,663 [B] "Celkem: "(A+B)*1,05 = 15,167 [C]
TS |  |  |  | položka zahrnuje: - veškerý materiál, výrobky a polotovary, včetně mimostaveništní a vnitrostaveništní dopravy - dodání betonářské výztuže v požadované kvalitě, stříhání, řezání, ohýbání a spojování do všech požadovaných tvarů (vč. armakošů) a uložení s požadovaným zajištěním polohy a krytí výztuže betonem - veškeré svary nebo jiné spoje výztuže - pomocné konstrukce a práce pro osazení a upevnění výztuže - zednické výpomoci pro montáž betonářské výztuže - úpravy výztuže pro osazení doplňkových konstrukcí - ochranu výztuže do doby jejího zabetonování - úpravy výztuže pro zřízení kotevních prvků, závěsných ok a doplňkových konstrukcí - veškerá opatření pro zajištění soudržnosti výztuže a betonu - vodivé propojení výztuže, které je součástí ochrany konstrukce proti vlivům bludných proudů, vyvedení do měřících skříní nebo míst pro měření bludných proudů (vlastní měřící skříně se uvádějí položkami SD 74) - povrchovou antikorozní úpravu výztuže - separaci výztuže - osazení měřících zařízení a úpravy pro ně - osazení měřících skříní nebo míst pro měření bludných proudů
P | 15 | 23217 |  | ŠTĚTOVÉ STĚNY BERANĚNÉ Z KOVOVÝCH DÍLCŮ DOČASNÉ (HMOTNOST) | T | 68.535 | 0 | 0 |  |  | 0 | 0 | OTSKP 2022 | 0 | 3 |  |  | 0.21
PP |  |  |  | štětovnice VL 604, převázky 2xU240
VV |  |  |  | "viz příloha 2.101" "štětovnice "547,2*0,1235 = 67,579 [A] "převázky "14,4*2*0,0332 = 0,956 [B] "Celkem: "A+B = 68,535 [C]
TS |  |  |  | - zřízení stěny - opotřebení štětovnic, případně jejich ošetřování, řezání, nastavování a další úpravy - kleštiny, převázky. a další pomocné a doplňkové konstrukce - nastražení a zaberanění štětovnic do jakékoliv třídy horniny - veškerou dopravu, nájem, provoz a přemístění beranících zařízení a dalších mechanismů - lešení a podpěrné konstrukce pro práci a manipulaci beranících zařízení a dalších mechanismů - beranící plošiny vč. zemních prací, zpevnění, odvodnění a pod. - při provádění z lodi náklady na prám nebo lodi - těsnění stěny, je-li nutné - kotvení stěny, je-li nutné nebo vzepření, případně rozepření - vodící piloty nebo stabilizační hrázky - zhotovení koutových štětovnic - dílenská dokumentace, včetně technologického předpisu spojování, - dodání spojovacího materiálu, - zřízení montážních a dilatačních spojů, spar, včetně potřebných úprav, vložek, opracování, očištění a ošetření, - jakákoliv doprava a manipulace dílců a montážních sestav, včetně dopravy konstrukce z výrobny na stavbu, - montážní dokumentace včetně technologického předpisu montáže, - výplň, těsnění a tmelení spar a spojů, - veškeré druhy opracování povrchů, včetně úprav pod nátěry a pod izolaci, - veškeré druhy dílenských základů a základních nátěrů a povlaků, - všechny druhy ocelového kotvení, - dílenskou přejímku a montážní prohlídku, včetně požadovaných dokladů
P | 16 | 237171 |  | VYTAŽENÍ ŠTĚTOVÝCH STĚN Z KOVOVÝCH DÍLCŮ (HMOTNOST) | T | 68.535 | 0 | 0 |  |  | 0 | 0 | OTSKP 2022 | 0 | 3 |  |  | 0.21
PP
VV |  |  |  | "viz příloha 2.101" "štětovnice "547,2*0,1235 = 67,579 [A] "převázky "14,4*2*0,0332 = 0,956 [B] "Celkem: "A+B = 68,535 [C]
TS |  |  |  | položka zahrnuje odstranění stěn včetně odvozu a uložení na skládku
P | 17 | 26123 |  | VRTY PRO KOTVENÍ, INJEKTÁŽ A MIKROPILOTY NA POVRCHU TŘ. II D DO 150MM | M | 88 | 0 | 0 |  |  | 0 | 0 | OTSKP 2022 | 0 | 3 |  |  | 0.21
PP |  |  |  | vrty kotev
VV |  |  |  | "viz příloha 2.101" 8*11,0 = 88,000 [A]
TS |  |  |  | položka zahrnuje: přemístění, montáž a demontáž vrtných souprav svislou dopravu zeminy z vrtu vodorovnou dopravu zeminy bez uložení na skládku případně nutné pažení dočasné (včetně odpažení) i trvalé
P | 18 | 264141 |  | VRTY PRO PILOTY TŘ. I D DO 1000MM | M | 35 | 0 | 0 |  |  | 0 | 0 | OTSKP 2022 | 0 | 3 |  |  | 0.21
PP |  |  |  | vrty pilot průměru 900 mm
VV |  |  |  | "viz příloha 2.111" (31+4)*1,0 = 35,000 [A]
TS |  |  |  | položka zahrnuje: - zřízení vrtu, svislou a vodorovnou dopravu zeminy bez uložení na skládku, vrtací práce zapaž. i nepaž. vrtu - čerpání vody z vrtu, vyčištění vrtu - zabezpečení vrtacích prací - dopravu, nájem, provoz a přemístění, montáž a demontáž vrtacích zařízení a dalších mechanismů - lešení a podpěrné konstrukce pro práci a manipulaci s vrtacím zařízení a dalších mechanismů - vrtací plošiny vč. zemních prací, zpevnění, odvodnění a pod. - v případě zapažení dočasnými pažnicemi jejich opotřebení - v případě zapažení suspenzí veškeré hospodaření s ní - nezahrnuje zapažení trvalými pažnicemi - nezahrnuje uložení zeminy na skládku a poplatek za skládku nevykazuje se hluché vrtání
P | 19 | 264441 |  | VRTY PRO PILOTY TŘ. IV D DO 1000MM | M | 87.5 | 0 | 0 |  |  | 0 | 0 | OTSKP 2022 | 0 | 3 |  |  | 0.21
PP |  |  |  | vrty pilot průměru 900 mm
VV |  |  |  | "viz příloha 2.111" (31+4)*2,5 = 87,500 [A]
TS |  |  |  | položka zahrnuje: - zřízení vrtu, svislou a vodorovnou dopravu zeminy bez uložení na skládku, vrtací práce zapaž. i nepaž. vrtu - čerpání vody z vrtu, vyčištění vrtu - zabezpečení vrtacích prací - dopravu, nájem, provoz a přemístění, montáž a demontáž vrtacích zařízení a dalších mechanismů - lešení a podpěrné konstrukce pro práci a manipulaci s vrtacím zařízení a dalších mechanismů - vrtací plošiny vč. zemních prací, zpevnění, odvodnění a pod. - v případě zapažení dočasnými pažnicemi jejich opotřebení - v případě zapažení suspenzí veškeré hospodaření s ní - nezahrnuje zapažení trvalými pažnicemi - nezahrnuje uložení zeminy na skládku a poplatek za skládku nevykazuje se hluché vrtání
P | 20 | 264541 |  | VRTY PRO PILOTY TŘ V D DO 1000MM | M | 157.5 | 0 | 0 |  |  | 0 | 0 | OTSKP 2022 | 0 | 3 |  |  | 0.21
PP |  |  |  | vrty pilot průměru 900 mm
VV |  |  |  | "viz příloha 2.111" (31+4)*4,5 = 157,500 [A]
TS |  |  |  | položka zahrnuje: - zřízení vrtu, svislou a vodorovnou dopravu zeminy bez uložení na skládku, vrtací práce zapaž. i nepaž. vrtu - čerpání vody z vrtu, vyčištění vrtu - zabezpečení vrtacích prací - dopravu, nájem, provoz a přemístění, montáž a demontáž vrtacích zařízení a dalších mechanismů - lešení a podpěrné konstrukce pro práci a manipulaci s vrtacím zařízení a dalších mechanismů - vrtací plošiny vč. zemních prací, zpevnění, odvodnění a pod. - v případě zapažení dočasnými pažnicemi jejich opotřebení - v případě zapažení suspenzí veškeré hospodaření s ní - nezahrnuje zapažení trvalými pažnicemi - nezahrnuje uložení zeminy na skládku a poplatek za skládku nevykazuje se hluché vrtání
P | 21 | 272325 |  | ZÁKLADY ZE ŽELEZOBETONU DO C30/37 | M3 | 67.816 | 0 | 0 |  |  | 0 | 0 | OTSKP 2022 | 0 | 3 |  |  | 0.21
PP |  |  |  | beton C30/37 XA3+XF3
VV |  |  |  | "viz příloha 2.301 a 2.302" (19,274+16,962)*0,9 = 32,612 [A] (19,842+19,274)*0,9 = 35,204 [B] "Celkem: "A+B = 67,816 [C]
TS |  |  |  | - dodání čerstvého betonu (betonové směsi) požadované kvality, jeho uložení do požadovaného tvaru při jakékoliv hustotě výztuže, konzistenci čerstvého betonu a způsobu hutnění, ošetření a ochranu betonu, - zhotovení nepropustného, mrazuvzdorného betonu a betonu požadované trvanlivosti a vlastností, - užití potřebných přísad a technologií výroby betonu, - zřízení pracovních a dilatačních spar, včetně potřebných úprav, výplně, vložek, opracování, očištění a ošetření, - bednění požadovaných konstr. (i ztracené) s úpravou dle požadované kvality povrchu betonu, včetně odbedňovacích a odskružovacích prostředků, - podpěrné konstr. (skruže) a lešení všech druhů pro bednění, uložení čerstvého betonu, výztuže a doplňkových konstr., vč. požadovaných otvorů, ochranných a bezpečnostních opatření a základů těchto konstrukcí a lešení, - vytvoření kotevních čel, kapes, nálitků, a sedel, - zřízení všech požadovaných otvorů, kapes, výklenků, prostupů, dutin, drážek a pod., vč. ztížení práce a úprav kolem nich, - úpravy pro osazení výztuže, doplňkových konstrukcí a vybavení, - úpravy povrchu pro položení požadované izolace, povlaků a nátěrů, případně vyspravení, - ztížení práce u kabelových a injektážních trubek a ostatních zařízení osazovaných do betonu, - konstrukce betonových kloubů, upevnění kotevních prvků a doplňkových konstrukcí, - nátěry zabraňující soudržnost betonu a bednění, - výplň, těsnění a tmelení spar a spojů, - opatření povrchů betonu izolací proti zemní vlhkosti v částech, kde přijdou do styku se zeminou nebo kamenivem, - případné zřízení spojovací vrstvy u základů, - úpravy pro osazení zařízení ochrany konstrukce proti vlivu bludných proudů,
P | 22 | 272365 |  | VÝZTUŽ ZÁKLADŮ Z OCELI 10505, B500B | T | 13.724 | 0 | 0 |  |  | 0 | 0 | OTSKP 2022 | 0 | 3 |  |  | 0.21
PP
VV |  |  |  | "25%" 0,25*52,28186*1,05 = 13,724 [A]
TS |  |  |  | Položka zahrnuje veškerý materiál, výrobky a polotovary, včetně mimostaveništní a vnitrostaveništní dopravy (rovněž přesuny), včetně naložení a složení, případně s uložením - dodání betonářské výztuže v požadované kvalitě, stříhání, řezání, ohýbání a spojování do všech požadovaných tvarů (vč. armakošů) a uložení s požadovaným zajištěním polohy a krytí výztuže betonem, - veškeré svary nebo jiné spoje výztuže, - pomocné konstrukce a práce pro osazení a upevnění výztuže, - zednické výpomoci pro montáž betonářské výztuže, - úpravy výztuže pro osazení doplňkových konstrukcí, - ochranu výztuže do doby jejího zabetonování, - úpravy výztuže pro zřízení železobetonových kloubů, kotevních prvků, závěsných ok a doplňkových konstrukcí, - veškerá opatření pro zajištění soudržnosti výztuže a betonu, - vodivé propojení výztuže, které je součástí ochrany konstrukce proti vlivům bludných proudů, vyvedení do měřících skříní nebo míst pro měření bludných proudů (vlastní měřící skříně se uvádějí položkami SD 74), - povrchovou antikorozní úpravu výztuže, - separaci výztuže, - osazení měřících zařízení a úpravy pro ně, - osazení měřících skříní nebo míst pro měření bludných proudů.
P | 23 | 285378 |  | KOTVENÍ NA POVRCHU Z PŘEDPÍNACÍ VÝZTUŽE DL. DO 10M | KUS | 8 | 0 | 0 |  |  | 0 | 0 | OTSKP 2022 | 0 | 3 |  |  | 0.21
PP |  |  |  | 3 - pramencová kotva dočasná dodávka předepsané kotvy, její osazení do vrtu, zainjektování a napnutí, včetně deaktivace
VV |  |  |  | "viz příloha 2.101" 8 = 8,000 [A]
TS |  |  |  | položka zahrnuje dodávku předepsané kotvy, případně její protikorozní úpravu, její osazení do vrtu, zainjektování a napnutí, případně opěrné desky nezahrnuje vrty
P | 24 | 285379 |  | PŘÍPLATEK ZA DALŠÍ 1M KOTVENÍ NA POVRCHU Z PŘEDPÍNACÍ VÝZTUŽE | M | 8 | 0 | 0 |  |  | 0 | 0 | OTSKP 2022 | 0 | 3 |  |  | 0.21
PP
VV |  |  |  | "viz příloha 2.101" 8*1,0 = 8,000 [A]
TS |  |  |  | položka zahrnuje příplatek k ceně kotvy za další 1m přes 10m zahrnuje dodávku 1m předepsané kotvy, případně její protikorozní úpravu, její osazení do vrtu, zainjektování a napnutí
SD |  | 3 |  | Svislé konstrukce | [6 empty] | 0 | 0
P | 25 | 317325 |  | ŘÍMSY ZE ŽELEZOBETONU DO C30/37 | M3 | 10.535 | 0 | 0 |  |  | 0 | 0 | OTSKP 2022 | 0 | 3 |  |  | 0.21
PP |  |  |  | beton C30/37 XC4+XF3, včetně lešení a bednění, úpravy a výplně pracovních, dilatační a smršťovacích spár a úpravy povrchu
VV |  |  |  | "viz příloha 2.301 a 2.302" "na NK "0,327*7,311*2 = 4,781 [A] "na křídlech "0,273*(19,05+16,65-7,311*2) = 5,754 [B] "Celkem: "A+B = 10,535 [C]
TS |  |  |  | položka zahrnuje: - dodání čerstvého betonu (betonové směsi) požadované kvality, jeho uložení do požadovaného tvaru při jakékoliv hustotě výztuže, konzistenci čerstvého betonu a způsobu hutnění, ošetření a ochranu betonu, - zhotovení nepropustného, mrazuvzdorného betonu a betonu požadované trvanlivosti a vlastností, - užití potřebných přísad a technologií výroby betonu, - zřízení pracovních a dilatačních spar, včetně potřebných úprav, výplně, vložek, opracování, očištění a ošetření, - bednění požadovaných konstr. (i ztracené) s úpravou dle požadované kvality povrchu betonu, včetně odbedňovacích a odskružovacích prostředků, - podpěrné konstr. (skruže) a lešení všech druhů pro bednění, uložení čerstvého betonu, výztuže a doplňkových konstr., vč. požadovaných otvorů, ochranných a bezpečnostních opatření a základů těchto konstrukcí a lešení, - vytvoření kotevních čel, kapes, nálitků, a sedel, - zřízení všech požadovaných otvorů, kapes, výklenků, prostupů, dutin, drážek a pod., vč. ztížení práce a úprav kolem nich, - úpravy pro osazení výztuže, doplňkových konstrukcí a vybavení, - úpravy povrchu pro položení požadované izolace, povlaků a nátěrů, případně vyspravení, - ztížení práce u kabelových a injektážních trubek a ostatních zařízení osazovaných do betonu, - konstrukce betonových kloubů, upevnění kotevních prvků a doplňkových konstrukcí, - nátěry zabraňující soudržnost betonu a bednění, - výplň, těsnění a tmelení spar a spojů, - opatření povrchů betonu izolací proti zemní vlhkosti v částech, kde přijdou do styku se zeminou nebo kamenivem, - případné zřízení spojovací vrstvy u základů, - úpravy pro osazení zařízení ochrany konstrukce proti vlivu bludných proudů
P | 26 | 317365 |  | VÝZTUŽ ŘÍMS Z OCELI 10505, B500B | T | 2.745 | 0 | 0 |  |  | 0 | 0 | OTSKP 2022 | 0 | 3 |  |  | 0.21
PP
VV |  |  |  | "5%" 0,05*52,28186*1,05 = 2,745 [A]
TS |  |  |  | položka zahrnuje: - dodání betonářské výztuže v požadované kvalitě, stříhání, řezání, ohýbání a spojování do všech požadovaných tvarů (vč. armakošů) a uložení s požadovaným zajištěním polohy a krytí výztuže betonem, - veškeré svary nebo jiné spoje výztuže, - pomocné konstrukce a práce pro osazení a upevnění výztuže, - zednické výpomoci pro montáž betonářské výztuže, - úpravy výztuže pro osazení doplňkových konstrukcí, - ochranu výztuže do doby jejího zabetonování, - úpravy výztuže pro zřízení železobetonových kloubů, kotevních prvků, závěsných ok a doplňkových konstrukcí, - veškerá opatření pro zajištění soudržnosti výztuže a betonu, - vodivé propojení výztuže, které je součástí ochrany konstrukce proti vlivům bludných proudů, vyvedení do měřících skříní nebo míst pro měření bludných proudů (vlastní měřící skříně se uvádějí položkami SD 74) - povrchovou antikorozní úpravu výztuže, - separaci výztuže, - osazení měřících zařízení a úpravy pro ně, - osazení měřících skříní nebo míst pro měření bludných proudů.
P | 27 | 333325 |  | MOSTNÍ OPĚRY A KŘÍDLA ZE ŽELEZOVÉHO BETONU DO C30/37 | M3 | 36.147 | 0 | 0 |  |  | 0 | 0 | OTSKP 2022 | 0 | 3 |  |  | 0.21
PP |  |  |  | křídla beton C30/37 XC4 + XF3, včetně izolace zasypaných ploch asfalt. nátěry 1x ALP + 2x ALN, včetně lešení a bednění, úpravy a výplně pracovních, dilatační a smršťovacích spár a úpravy povrchu
VV |  |  |  | "viz příloha 2.301 a 2.302" "dříky křídel" (14,558+16,458+14,558+8,574)*0,6 = 32,489 [A] (2,690+2,926+2,690+1,786)*(0,6+0,125)/2 = 3,658 [B] "Celkem: "A+B = 36,147 [C]
TS |  |  |  | - dodání čerstvého betonu (betonové směsi) požadované kvality, jeho uložení do požadovaného tvaru při jakékoliv hustotě výztuže, konzistenci čerstvého betonu a způsobu hutnění, ošetření a ochranu betonu, - zhotovení nepropustného, mrazuvzdorného betonu a betonu požadované trvanlivosti a vlastností, - užití potřebných přísad a technologií výroby betonu, - zřízení pracovních a dilatačních spar, včetně potřebných úprav, výplně, vložek, opracování, očištění a ošetření, - bednění požadovaných konstr. (i ztracené) s úpravou dle požadované kvality povrchu betonu, včetně odbedňovacích a odskružovacích prostředků, - podpěrné konstr. (skruže) a lešení všech druhů pro bednění, uložení čerstvého betonu, výztuže a doplňkových konstr., vč. požadovaných otvorů, ochranných a bezpečnostních opatření a základů těchto konstrukcí a lešení, - vytvoření kotevních čel, kapes, nálitků, a sedel, - zřízení všech požadovaných otvorů, kapes, výklenků, prostupů, dutin, drážek a pod., vč. ztížení práce a úprav kolem nich, - úpravy pro osazení výztuže, doplňkových konstrukcí a vybavení, - úpravy povrchu pro položení požadované izolace, povlaků a nátěrů, případně vyspravení, - ztížení práce u kabelových a injektážních trubek a ostatních zařízení osazovaných do betonu, - konstrukce betonových kloubů, upevnění kotevních prvků a doplňkových konstrukcí, - nátěry zabraňující soudržnost betonu a bednění, - výplň, těsnění a tmelení spar a spojů, - opatření povrchů betonu izolací proti zemní vlhkosti v částech, kde přijdou do styku se zeminou nebo kamenivem, - případné zřízení spojovací vrstvy u základů, - úpravy pro osazení zařízení ochrany konstrukce proti vlivu bludných proudů
P | 28 | 333365 |  | VÝZTUŽ MOSTNÍCH OPĚR A KŘÍDEL Z OCELI 10505, B500B | T | 5.49 | 0 | 0 |  |  | 0 | 0 | OTSKP 2022 | 0 | 3 |  |  | 0.21
PP
VV |  |  |  | "10%" 0,10*52,28186*1,05 = 5,490 [A]
TS |  |  |  | Položka zahrnuje veškerý materiál, výrobky a polotovary, včetně mimostaveništní a vnitrostaveništní dopravy (rovněž přesuny), včetně naložení a složení, případně s uložením - dodání betonářské výztuže v požadované kvalitě, stříhání, řezání, ohýbání a spojování do všech požadovaných tvarů (vč. armakošů) a uložení s požadovaným zajištěním polohy a krytí výztuže betonem, - veškeré svary nebo jiné spoje výztuže, - pomocné konstrukce a práce pro osazení a upevnění výztuže, - zednické výpomoci pro montáž betonářské výztuže, - úpravy výztuže pro osazení doplňkových konstrukcí, - ochranu výztuže do doby jejího zabetonování, - úpravy výztuže pro zřízení železobetonových kloubů, kotevních prvků, závěsných ok a doplňkových konstrukcí, - veškerá opatření pro zajištění soudržnosti výztuže a betonu, - vodivé propojení výztuže, které je součástí ochrany konstrukce proti vlivům bludných proudů, vyvedení do měřících skříní nebo míst pro měření bludných proudů (vlastní měřící skříně se uvádějí položkami SD 74), - povrchovou antikorozní úpravu výztuže, - separaci výztuže, - osazení měřících zařízení a úpravy pro ně, - osazení měřících skříní nebo míst pro měření bludných proudů.
P | 29 | 389325 |  | MOSTNÍ RÁMOVÉ KONSTRUKCE ZE ŽELEZOBETONU C30/37 | M3 | 173.103 | 0 | 0 |  |  | 0 | 0 | OTSKP 2022 | 0 | 3 |  |  | 0.21
PP |  |  |  | nosná konstrukce rámová, beton C30/37 - XC4, XF3, včetně lešení a bednění, úpravy a výplně pracovních, dilatační a smršťovacích spár a úpravy povrchu
VV |  |  |  | "viz příloha 2.301 a 2.302" 7,338*23,59 = 173,103 [A]
TS |  |  |  | - dodání čerstvého betonu (betonové směsi) požadované kvality, jeho uložení do požadovaného tvaru při jakékoliv hustotě výztuže, konzistenci čerstvého betonu a způsobu hutnění, ošetření a ochranu betonu, - zhotovení nepropustného, mrazuvzdorného betonu a betonu požadované trvanlivosti a vlastností, - užití potřebných přísad a technologií výroby betonu, - zřízení pracovních a dilatačních spar, včetně potřebných úprav, výplně, vložek, opracování, očištění a ošetření, - bednění požadovaných konstr. (i ztracené) s úpravou dle požadované kvality povrchu betonu, včetně odbedňovacích a odskružovacích prostředků, - podpěrné konstr. (skruže) a lešení všech druhů pro bednění, uložení čerstvého betonu, výztuže a doplňkových konstr., vč. požadovaných otvorů, ochranných a bezpečnostních opatření a základů těchto konstrukcí a lešení, - vytvoření kotevních čel, kapes, nálitků, a sedel, - zřízení všech požadovaných otvorů, kapes, výklenků, prostupů, dutin, drážek a pod., vč. ztížení práce a úprav kolem nich, - úpravy pro osazení výztuže, doplňkových konstrukcí a vybavení, - úpravy povrchu pro položení požadované izolace, povlaků a nátěrů, případně vyspravení, - ztížení práce u kabelových a injektážních trubek a ostatních zařízení osazovaných do betonu, - konstrukce betonových kloubů, upevnění kotevních prvků a doplňkových konstrukcí, - nátěry zabraňující soudržnost betonu a bednění, - výplň, těsnění a tmelení spar a spojů, - opatření povrchů betonu izolací proti zemní vlhkosti v částech, kde přijdou do styku se zeminou nebo kamenivem, - případné zřízení spojovací vrstvy u základů, - úpravy pro osazení zařízení ochrany konstrukce proti vlivu bludných proudů
P | 30 | 389365 |  | VÝZTUŽ MOSTNÍ RÁMOVÉ KONSTRUKCE Z OCELI 10505, B500B | T | 32.938 | 0 | 0 |  |  | 0 | 0 | OTSKP 2022 | 0 | 3 |  |  | 0.21
PP
VV |  |  |  | "60%" 0,60*52,28186*1,05 = 32,938 [A]
TS |  |  |  | Položka zahrnuje veškerý materiál, výrobky a polotovary, včetně mimostaveništní a vnitrostaveništní dopravy (rovněž přesuny), včetně naložení a složení, případně s uložením - dodání betonářské výztuže v požadované kvalitě, stříhání, řezání, ohýbání a spojování do všech požadovaných tvarů (vč. armakošů) a uložení s požadovaným zajištěním polohy a krytí výztuže betonem, - veškeré svary nebo jiné spoje výztuže, - pomocné konstrukce a práce pro osazení a upevnění výztuže, - zednické výpomoci pro montáž betonářské výztuže, - úpravy výztuže pro osazení doplňkových konstrukcí, - ochranu výztuže do doby jejího zabetonování, - úpravy výztuže pro zřízení železobetonových kloubů, kotevních prvků, závěsných ok a doplňkových konstrukcí, - veškerá opatření pro zajištění soudržnosti výztuže a betonu, - vodivé propojení výztuže, které je součástí ochrany konstrukce proti vlivům bludných proudů, vyvedení do měřících skříní nebo míst pro měření bludných proudů (vlastní měřící skříně se uvádějí položkami SD 74), - povrchovou antikorozní úpravu výztuže, - separaci výztuže, - osazení měřících zařízení a úpravy pro ně, - osazení měřících skříní nebo míst pro měření bludných proudů.
SD |  | 4 |  | Vodorovné konstrukce | [6 empty] | 0 | 0
P | 31 | 451313 |  | PODKLADNÍ A VÝPLŇOVÉ VRSTVY Z PROSTÉHO BETONU C16/20 | M3 | 14.273 | 0 | 0 |  |  | 0 | 0 | OTSKP 2022 | 0 | 3 |  |  | 0.21
PP |  |  |  | podkladní beton základů C16/20 - X0
VV |  |  |  | "viz příloha 2.301 a 2.302" (45,776+49,376)*0,15 = 14,273 [A]
TS |  |  |  | - dodání čerstvého betonu (betonové směsi) požadované kvality, jeho uložení do požadovaného tvaru při jakékoliv hustotě výztuže, konzistenci čerstvého betonu a způsobu hutnění, ošetření a ochranu betonu, - zhotovení nepropustného, mrazuvzdorného betonu a betonu požadované trvanlivosti a vlastností, - užití potřebných přísad a technologií výroby betonu, - zřízení pracovních a dilatačních spar, včetně potřebných úprav, výplně, vložek, opracování, očištění a ošetření, - bednění požadovaných konstr. (i ztracené) s úpravou dle požadované kvality povrchu betonu, včetně odbedňovacích a odskružovacích prostředků, - podpěrné konstr. (skruže) a lešení všech druhů pro bednění, uložení čerstvého betonu, výztuže a doplňkových konstr., vč. požadovaných otvorů, ochranných a bezpečnostních opatření a základů těchto konstrukcí a lešení, - vytvoření kotevních čel, kapes, nálitků, a sedel, - zřízení všech požadovaných otvorů, kapes, výklenků, prostupů, dutin, drážek a pod., vč. ztížení práce a úprav kolem nich, - úpravy pro osazení výztuže, doplňkových konstrukcí a vybavení, - úpravy povrchu pro položení požadované izolace, povlaků a nátěrů, případně vyspravení, - ztížení práce u kabelových a injektážních trubek a ostatních zařízení osazovaných do betonu, - konstrukce betonových kloubů, upevnění kotevních prvků a doplňkových konstrukcí, - nátěry zabraňující soudržnost betonu a bednění, - výplň, těsnění a tmelení spar a spojů, - opatření povrchů betonu izolací proti zemní vlhkosti v částech, kde přijdou do styku se zeminou nebo kamenivem, - případné zřízení spojovací vrstvy u základů, - úpravy pro osazení zařízení ochrany konstrukce proti vlivu bludných proudů
P | 32 | 451315 |  | PODKLADNÍ A VÝPLŇOVÉ VRSTVY Z PROSTÉHO BETONU C30/37 | M3 | 268.206 | 0 | 0 |  |  | 0 | 0 | OTSKP 2022 | 0 | 3 |  |  | 0.21
PP |  |  |  | podkladní beton pod rubovou drenáží C30/37 - XA3
VV |  |  |  | "viz příloha 2.021, 2.022, 2.023 a 2.024" "pod drenáží" (51,930+70,682)*2,35-(8,517+9,237)*1,05-(27,47+29,87)*0,15*0,15 = 268,206 [A]
TS |  |  |  | - dodání čerstvého betonu (betonové směsi) požadované kvality, jeho uložení do požadovaného tvaru při jakékoliv hustotě výztuže, konzistenci čerstvého betonu a způsobu hutnění, ošetření a ochranu betonu, - zhotovení nepropustného, mrazuvzdorného betonu a betonu požadované trvanlivosti a vlastností, - užití potřebných přísad a technologií výroby betonu, - zřízení pracovních a dilatačních spar, včetně potřebných úprav, výplně, vložek, opracování, očištění a ošetření, - bednění požadovaných konstr. (i ztracené) s úpravou dle požadované kvality povrchu betonu, včetně odbedňovacích a odskružovacích prostředků, - podpěrné konstr. (skruže) a lešení všech druhů pro bednění, uložení čerstvého betonu, výztuže a doplňkových konstr., vč. požadovaných otvorů, ochranných a bezpečnostních opatření a základů těchto konstrukcí a lešení, - vytvoření kotevních čel, kapes, nálitků, a sedel, - zřízení všech požadovaných otvorů, kapes, výklenků, prostupů, dutin, drážek a pod., vč. ztížení práce a úprav kolem nich, - úpravy pro osazení výztuže, doplňkových konstrukcí a vybavení, - úpravy povrchu pro položení požadované izolace, povlaků a nátěrů, případně vyspravení, - ztížení práce u kabelových a injektážních trubek a ostatních zařízení osazovaných do betonu, - konstrukce betonových kloubů, upevnění kotevních prvků a doplňkových konstrukcí, - nátěry zabraňující soudržnost betonu a bednění, - výplň, těsnění a tmelení spar a spojů, - opatření povrchů betonu izolací proti zemní vlhkosti v částech, kde přijdou do styku se zeminou nebo kamenivem, - případné zřízení spojovací vrstvy u základů, - úpravy pro osazení zařízení ochrany konstrukce proti vlivu bludných proudů
P | 33 | 451384 |  | PODKL VRSTVY ZE ŽELEZOBET DO C25/30 VČET VÝZTUŽE | M3 | 10.905 | 0 | 0 |  |  | 0 | 0 | OTSKP 2022 | 0 | 3 |  |  | 0.21
PP |  |  |  | podkladní beton pod dlažbou C25/30, včetně výztuže kari sítí
VV |  |  |  | "viz příloha 2.021, 2.022, 2.023 a 2.024" "pod dlažbou" (20,814+22,719+23,310+24,031)*1,2*0,1 = 10,905 [A]
TS |  |  |  | - dodání čerstvého betonu (betonové směsi) požadované kvality, jeho uložení do požadovaného tvaru při jakékoliv hustotě výztuže, konzistenci čerstvého betonu a způsobu hutnění, ošetření a ochranu betonu - zhotovení nepropustného, mrazuvzdorného betonu a betonu požadované trvanlivosti a vlastností - užití potřebných přísad a technologií výroby betonu - zřízení pracovních a dilatačních spar, včetně potřebných úprav, výplně, vložek, opracování, očištění a ošetření - bednění požadovaných konstr. (i ztracené) s úpravou dle požadované kvality povrchu betonu - vytvoření kotevních čel, kapes, nálitků, a sedel - zřízení všech požadovaných otvorů, kapes, výklenků, prostupů, dutin, drážek a pod., vč. ztížení práce a úprav kolem nich - úpravy pro osazení výztuže, doplňkových konstrukcí a vybavení - úpravy povrchu pro položení požadované izolace, povlaků a nátěrů, případně vyspravení - nátěry zabraňující soudržnost betonu a bednění - výplň, těsnění a tmelení spar a spojů - opatření povrchů betonu izolací proti zemní vlhkosti v částech, kde přijdou do styku se zeminou nebo kamenivem - dodání betonářské výztuže v požadované kvalitě, stříhání, řezání, ohýbání a spojování do všech požadovaných tvarů (vč. armakošů) a uložení s požadovaným zajištěním polohy a krytí výztuže betonem - veškeré svary nebo jiné spoje výztuže - pomocné konstrukce a práce pro osazení a upevnění výztuže - úpravy výztuže pro osazení doplňkových konstrukcí - veškerá opatření pro zajištění soudržnosti výztuže a betonu - povrchovou antikorozní úpravu výztuže - separaci výztuže
P | 34 | 457384 |  | VYROVNÁVACÍ A SPÁD ŽELEZOBETON DO C25/30 VČET VÝZTUŽE | M3 | 8.236 | 0 | 0 |  |  | 0 | 0 | OTSKP 2022 | 0 | 3 |  |  | 0.21
PP |  |  |  | SVI 1 - tvrdá ochrana izolace - beton C25/30 - XC2, XF1, tl. 50 mm vyztužený ocelovou sítí 4/4 - 100/100
VV |  |  |  | "viz příloha 2.021, 2.022, 2.023, 2.024 a 2.041" 22,53*7,311*0,05 = 8,236 [A]
TS |  |  |  | položka zahrnuje: - dodání čerstvého betonu (betonové směsi) požadované kvality, jeho uložení do požadovaného tvaru při jakékoliv hustotě výztuže, konzistenci čerstvého betonu a způsobu hutnění, ošetření a ochranu betonu, - zhotovení nepropustného, mrazuvzdorného betonu a betonu požadované trvanlivosti a vlastností, - užití potřebných přísad a technologií výroby betonu, - zřízení pracovních a dilatačních spar, včetně potřebných úprav, výplně, vložek, opracování, očištění a ošetření, - bednění požadovaných konstr. (i ztracené) s úpravou dle požadované kvality povrchu betonu, včetně odbedňovacích a odskružovacích prostředků, - podpěrné konstr. (skruže) a lešení všech druhů pro bednění, uložení čerstvého betonu, výztuže a doplňkových konstr., vč. požadovaných otvorů, ochranných a bezpečnostních opatření a základů těchto konstrukcí a lešení, - vytvoření kotevních čel, kapes, nálitků, a sedel, - zřízení všech požadovaných otvorů, kapes, výklenků, prostupů, dutin, drážek a pod., vč. ztížení práce a úprav kolem nich, - úpravy pro osazení výztuže, doplňkových konstrukcí a vybavení, - úpravy povrchu pro položení požadované izolace, povlaků a nátěrů, případně vyspravení, - ztížení práce u kabelových a injektážních trubek a ostatních zařízení osazovaných do betonu, - konstrukce betonových kloubů, upevnění kotevních prvků a doplňkových konstrukcí, - nátěry zabraňující soudržnost betonu a bednění, - výplň, těsnění a tmelení spar a spojů, - opatření povrchů betonu izolací proti zemní vlhkosti v částech, kde přijdou do styku se zeminou nebo kamenivem, - případné zřízení spojovací vrstvy u základů, - úpravy pro osazení zařízení ochrany konstrukce proti vlivu bludných proudů - dodání betonářské výztuže v požadované kvalitě, stříhání, řezání, ohýbání a spojování do všech požadovaných tvarů (vč. armakošů) a uložení s požadovaným zajištěním polohy a krytí výztuže betonem, - veškeré svary nebo jiné spoje výztuže, - pomocné konstrukce a práce pro osazení a upevnění výztuže, - zednické výpomoci pro montáž betonářské výztuže, - úpravy výztuže pro osazení doplňkových konstrukcí, - ochranu výztuže do doby jejího zabetonování, - úpravy výztuže pro zřízení železobetonových kloubů, kotevních prvků, závěsných ok a doplňkových konstrukcí, - veškerá opatření pro zajištění soudržnosti výztuže a betonu, - povrchovou antikorozní úpravu výztuže, - separaci výztuže
P | 35 | 46321 |  | ROVNANINA Z LOMOVÉHO KAMENE | M3 | 56.884 | 0 | 0 |  |  | 0 | 0 | OTSKP 2022 | 0 | 3 |  |  | 0.21
PP
VV |  |  |  | "viz příloha 2.021, 2.022, 2.023 a 2.024" 22,36*0,6*2,12*2 = 56,884 [A]
TS |  |  |  | položka zahrnuje: - dodávku a vyrovnání lomového kamene předepsané frakce do předepsaného tvaru včetně mimostaveništní a vnitrostaveništní dopravy není-li v zadávací dokumentaci uvedeno jinak, jedná se o nakupovaný materiál
P | 36 | 465512 |  | DLAŽBY Z LOMOVÉHO KAMENE NA MC | M3 | 21.81 | 0 | 0 |  |  | 0 | 0 | OTSKP 2022 | 0 | 3 |  |  | 0.21
PP |  |  |  | lom. kámen tř. I (dle ČSN 72 1860), včetně spárování cem. maltou MC25 XF4
VV |  |  |  | "viz příloha 2.021, 2.022, 2.023 a 2.024" (20,814+22,719+23,310+24,031)*1,2*0,2 = 21,810 [A]
TS |  |  |  | položka zahrnuje: - nutné zemní práce (svahování, úpravu pláně a pod.) - zřízení spojovací vrstvy - zřízení lože dlažby z cementové malty předepsané kvality a předepsané tloušťky - dodávku a položení dlažby z lomového kamene do předepsaného tvaru - spárování, těsnění, tmelení a vyplnění spar MC případně s vyklínováním - úprava povrchu pro odvedení srážkové vody - nezahrnuje podklad pod dlažbu, vykazuje se samostatně položkami SD 45
P | 37 | R45861 |  | VÝPLŇ ZA OPĚRAMI A ZDMI ZE ZEMINY STABIL CEMENTEM | M3 | 175.257 | 0 | 0 |  |  | 0 | 0 |  | 0 | 3 |  |  | 0.21
PP |  |  |  | PŘECHODOVÝ KLÍN DLE SŽ S4 - SMĚS STABILIZOVANÁ CEMENTEM KAMENIVO - PŘEDRCENÝ HORNINOVÝ MATERIÁL Z VÝRUBU TUNELŮ
VV |  |  |  | "viz příloha 2.021, 2.022, 2.023 a 2.024" (4,762+3,197)*22,02 = 175,257 [A]
TS |  |  |  | položka zahrnuje: - dovoz vyzískané zeminy stabilizované cementem a zásyp se zhutněním
SD |  | 7 |  | Přidružená stavební výroba | [6 empty] | 0 | 0
P | 38 | R711001-1 |  | IZOLACE SVI 1 | M2 | 164.717 | 0 | 0 |  |  | 0 | 0 |  | 0 | 3 |  |  | 0.21
PP
VV |  |  |  | "viz příloha 2.021, 2.022, 2.023, 2.024 a 2.041" 22,53*7,311 = 164,717 [A]
TS |  |  |  | – položka je vytvořena vložením do řady 711 a respektuje preambule řady 7 a 711 (výpočet izolovaných ploch apod.) – příprava pracoviště, přenášení potřebného materiálu a prostředků v rámci pracoviště – kontrola připravenosti povrchu pro aplikaci SVI – příprava materiálu a pomůcek – vlastní provedení izolační vrstvy, včetně provedení všech spojů a detailů (rohy, kouty, hrany, úžlabí, dilatační a jiné spáry, ukončení) – očištění pomůcek, likvidace obalů a odpadů, úklid pracoviště po práci – výrobní dokumentaci (včetně technologického předpisu) zpracovanou v souladu se zadávací dokumentací - dodání izolačního a těsnícího materiálu (nátěry, nástřiky, pásy, desky, fólie, rohože, tmely, zálivky a pod.) včetně množství potřebného pro přesahy a pro prostřih, spojovací a kotvící materiál (např. dráty, trny, svary), podkladní a upevňovací materiál (např. rošty, lišty), krycí a ochranné vrstvy (oplechování, bandáže, nátěry, posyp, geotextilie, další pásy nebo fólie, polystyreny a pod.). Položky nezahrnují ochranné vrstvy nebo konstrukce, které se zařazují do jiných stavebních dílů, např. ochranné betonové vrstvy, cihelné přizdívky, obetonování, asfaltové vrstvy, kamenné rovnaniny a pod., *) - očištění a ošetření podkladu (přípravné vrstvy), zadávací dokumentace může zahrnout i případné vyspravení - zřízení izolace jako kompletního povlaku, případně komplet. soustavy nebo systému podle příslušného technolog. předpisu, včet. adhézního nátěru, speciální úpravy povrchu izolované konstrukce a případné expanzní vložky - zřízení izolace i jednotlivých vrstev po etapách, včetně pracovních spár a spojů - u izolace pod římsou je zahrnuta izolační vložka - úprava u okrajů, rohů, hran, dilatačních i pracovních spojů, kotev, obrubníků, dilatačních zařízení, odvodnění, otvorů, neizolovaných míst a pod. - zajištění odvodnění povrchu izolace, včetně odvodnění nejnižších míst, pokud dokumentace pro zadání stavby nestanoví jinak - zřízení okapních, rohových, koutových, lemujících a dilatačních plechů (včetně případného připevnění), jsou-li požadovány a není-li pro ně stanovena samostatná položka - ochrana izolace do doby zřízení definitivní ochranné vrstvy nebo konstrukce - úprava, očištění a ošetření prostoru kolem izolace - provedení požadovaných zkoušek dle TKP, TNŽ 73 6280 a zadávací dokumentace skladba: 1) VODOTĚSNÁ VRSTVA - IZOLACE PROTI STÉKAJÍCÍ VODĚ Z MODIFIKOVANÉHO ASFALTU, PLNOPLOŠNĚ SPOJENÁ S PODKLADEM, 2) NETKANÁ GEOTEXTILIE MIN. 300G/M2 - 1 VRSTVA, 3) SEPARAČNÍ PE FOLIE MIN. TL. 0,3 MM, VOLNĚ POKLÁDANÁ, 4) OCHRANNÁ VRSTVA - BETON C 25/30 - XC2, XF1, PRŮSAK DO 35 MM, S VÝZTUŽNOU VLOŽKOU Z KARI SÍTÍ 4/4- 100/100MM *) - není součástí této R-položky
P | 39 | R711001-2 |  | IZOLACE SVI 2 | M2 | 15.827 | 0 | 0 |  |  | 0 | 0 |  | 0 | 3 |  |  | 0.21
PP
VV |  |  |  | "viz příloha 2.021, 2.022, 2.023, 2.024 a 2.041" 7,311*0,65*2 = 9,504 [A] (19,05+16,65-7,311*2)*0,3 = 6,323 [B] "Celkem: "A+B = 15,827 [C]
TS |  |  |  | – položka je vytvořena vložením do řady 711 a respektuje preambule řady 7 a 711 (výpočet izolovaných ploch apod.) – příprava pracoviště, přenášení potřebného materiálu a prostředků v rámci pracoviště – kontrola připravenosti povrchu pro aplikaci SVI – příprava materiálu a pomůcek – vlastní provedení izolační vrstvy, včetně provedení všech spojů a detailů (rohy, kouty, hrany, úžlabí, dilatační a jiné spáry, ukončení) – očištění pomůcek, likvidace obalů a odpadů, úklid pracoviště po práci – výrobní dokumentaci (včetně technologického předpisu) zpracovanou v souladu se zadávací dokumentací - dodání izolačního a těsnícího materiálu (nátěry, nástřiky, pásy, desky, fólie, rohože, tmely, zálivky a pod.) včetně množství potřebného pro přesahy a pro prostřih, spojovací a kotvící materiál (např. dráty, trny, svary), podkladní a upevňovací materiál (např. rošty, lišty), krycí a ochranné vrstvy (oplechování, bandáže, nátěry, posyp, geotextilie, další pásy nebo fólie, polystyreny a pod.). Položky nezahrnují ochranné vrstvy nebo konstrukce, které se zařazují do jiných stavebních dílů, např. ochranné betonové vrstvy, cihelné přizdívky, obetonování, asfaltové vrstvy, kamenné rovnaniny a pod., *) - očištění a ošetření podkladu (přípravné vrstvy), zadávací dokumentace může zahrnout i případné vyspravení - zřízení izolace jako kompletního povlaku, případně komplet. soustavy nebo systému podle příslušného technolog. předpisu, včet. adhézního nátěru, speciální úpravy povrchu izolované konstrukce a případné expanzní vložky - zřízení izolace i jednotlivých vrstev po etapách, včetně pracovních spár a spojů - u izolace pod římsou je zahrnuta izolační vložka - úprava u okrajů, rohů, hran, dilatačních i pracovních spojů, kotev, obrubníků, dilatačních zařízení, odvodnění, otvorů, neizolovaných míst a pod. - zajištění odvodnění povrchu izolace, včetně odvodnění nejnižších míst, pokud dokumentace pro zadání stavby nestanoví jinak - zřízení okapních, rohových, koutových, lemujících a dilatačních plechů (včetně případného připevnění), jsou-li požadovány a není-li pro ně stanovena samostatná položka - ochrana izolace do doby zřízení definitivní ochranné vrstvy nebo konstrukce - úprava, očištění a ošetření prostoru kolem izolace - provedení požadovaných zkoušek dle TKP, TNŽ 73 6280 a zadávací dokumentace skladba: 1) VODOTĚSNÁ VRSTVA - IZOLACE PROTI STÉKAJÍCÍ VODĚ Z MODIFIKOVANÉHO ASFALTU, S INTEGROVANOU OCHRANOU, PLNOPLOŠNĚ SPOJENÁ S PODKLADEM
P | 40 | R711001-3 |  | IZOLACE SVI 3 | M2 | 153.069 | 0 | 0 |  |  | 0 | 0 |  | 0 | 3 |  |  | 0.21
PP
VV |  |  |  | "viz příloha 2.021, 2.022, 2.023, 2.024 a 2.041" "rub rámu "22,36*2,28*2 = 101,962 [A] "rub křídel "(16,65-7,311)*2,35-(1,28+0,38)/2*1,35*2+(19,05-7,311)*3,02-(1,95+1,05)/2*1,35*2 = 51,107 [B] "Celkem: "A+B = 153,069 [C]
TS |  |  |  | – položka je vytvořena vložením do řady 711 a respektuje preambule řady 7 a 711 (výpočet izolovaných ploch apod.) – příprava pracoviště, přenášení potřebného materiálu a prostředků v rámci pracoviště – kontrola připravenosti povrchu pro aplikaci SVI – příprava materiálu a pomůcek – vlastní provedení izolační vrstvy, včetně provedení všech spojů a detailů (rohy, kouty, hrany, úžlabí, dilatační a jiné spáry, ukončení) – očištění pomůcek, likvidace obalů a odpadů, úklid pracoviště po práci – výrobní dokumentaci (včetně technologického předpisu) zpracovanou v souladu se zadávací dokumentací - dodání izolačního a těsnícího materiálu (nátěry, nástřiky, pásy, desky, fólie, rohože, tmely, zálivky a pod.) včetně množství potřebného pro přesahy a pro prostřih, spojovací a kotvící materiál (např. dráty, trny, svary), podkladní a upevňovací materiál (např. rošty, lišty), krycí a ochranné vrstvy (oplechování, bandáže, nátěry, posyp, geotextilie, další pásy nebo fólie, polystyreny a pod.). Položky nezahrnují ochranné vrstvy nebo konstrukce, které se zařazují do jiných stavebních dílů, např. ochranné betonové vrstvy, cihelné přizdívky, obetonování, asfaltové vrstvy, kamenné rovnaniny a pod., *) - očištění a ošetření podkladu (přípravné vrstvy), zadávací dokumentace může zahrnout i případné vyspravení - zřízení izolace jako kompletního povlaku, případně komplet. soustavy nebo systému podle příslušného technolog. předpisu, včet. adhézního nátěru, speciální úpravy povrchu izolované konstrukce a případné expanzní vložky - zřízení izolace i jednotlivých vrstev po etapách, včetně pracovních spár a spojů - u izolace pod římsou je zahrnuta izolační vložka - úprava u okrajů, rohů, hran, dilatačních i pracovních spojů, kotev, obrubníků, dilatačních zařízení, odvodnění, otvorů, neizolovaných míst a pod. - zajištění odvodnění povrchu izolace, včetně odvodnění nejnižších míst, pokud dokumentace pro zadání stavby nestanoví jinak - zřízení okapních, rohových, koutových, lemujících a dilatačních plechů (včetně případného připevnění), jsou-li požadovány a není-li pro ně stanovena samostatná položka - ochrana izolace do doby zřízení definitivní ochranné vrstvy nebo konstrukce - úprava, očištění a ošetření prostoru kolem izolace - provedení požadovaných zkoušek dle TKP, TNŽ 73 6280 a zadávací dokumentace skladba: 1) VODOTĚSNÁ VRSTVA - IZOLACE PROTI STÉKAJÍCÍ VODĚ Z MODIFIKOVANÉHO ASFALTU, PLNOPLOŠNĚ SPOJENÁ S PODKLADEM, 2) OCHRANNÁ VRSTVA - MĚKKÁ, EXTRUDOVANÝ POLYSTYREN TL. 50 MM, GEOTEXTILIE MIN. 500G/M2
P | 41 | R711001-5 |  | IZOLACE SVI 5 | M2 | 274.33 | 0 | 0 |  |  | 0 | 0 |  | 0 | 3 |  |  | 0.21
PP
VV |  |  |  | "viz příloha 2.021, 2.022, 2.023, 2.024 a 2.041" "rub rámu "22,36*1,3*2+21,75*0,9*2+(22,36+21,75)/2*0,31*2 = 110,960 [A] "rub křídel " 2,41*1,68+2,16*0,9+(2,41+2,16)/2*0,31 = 6,701 [B] 4,23*1,68+3,87*0,9+(4,23+3,87)/2*0,31 = 11,845 [C] 4,23*1,0+3,87*0,9+(4,23+3,87)/2*0,31 = 8,969 [D] 4,81*1,0+4,56*0,9+(4,81+4,56)/2*0,31 = 10,366 [E] "líc rámu "2*1,7*24,18 = 82,212 [F] "líc křídel "2,24*(2*5,30+5,56+3,16) = 43,277 [G] "Celkem: "A+B+C+D+E+F+G = 274,330 [H]
TS |  |  |  | – položka je vytvořena vložením do řady 711 a respektuje preambule řady 7 a 711 (výpočet izolovaných ploch apod.) – příprava pracoviště, přenášení potřebného materiálu a prostředků v rámci pracoviště – kontrola připravenosti povrchu pro aplikaci SVI – příprava materiálu a pomůcek – vlastní provedení izolační vrstvy, včetně provedení všech spojů a detailů (rohy, kouty, hrany, úžlabí, dilatační a jiné spáry, ukončení) – očištění pomůcek, likvidace obalů a odpadů, úklid pracoviště po práci – výrobní dokumentaci (včetně technologického předpisu) zpracovanou v souladu se zadávací dokumentací - dodání izolačního a těsnícího materiálu (nátěry, nástřiky, pásy, desky, fólie, rohože, tmely, zálivky a pod.) včetně množství potřebného pro přesahy a pro prostřih, spojovací a kotvící materiál (např. dráty, trny, svary), podkladní a upevňovací materiál (např. rošty, lišty), krycí a ochranné vrstvy (oplechování, bandáže, nátěry, posyp, geotextilie, další pásy nebo fólie, polystyreny a pod.). Položky nezahrnují ochranné vrstvy nebo konstrukce, které se zařazují do jiných stavebních dílů, např. ochranné betonové vrstvy, cihelné přizdívky, obetonování, asfaltové vrstvy, kamenné rovnaniny a pod., *) - očištění a ošetření podkladu (přípravné vrstvy), zadávací dokumentace může zahrnout i případné vyspravení - zřízení izolace jako kompletního povlaku, případně komplet. soustavy nebo systému podle příslušného technolog. předpisu, včet. adhézního nátěru, speciální úpravy povrchu izolované konstrukce a případné expanzní vložky - zřízení izolace i jednotlivých vrstev po etapách, včetně pracovních spár a spojů - u izolace pod římsou je zahrnuta izolační vložka - úprava u okrajů, rohů, hran, dilatačních i pracovních spojů, kotev, obrubníků, dilatačních zařízení, odvodnění, otvorů, neizolovaných míst a pod. - zajištění odvodnění povrchu izolace, včetně odvodnění nejnižších míst, pokud dokumentace pro zadání stavby nestanoví jinak - zřízení okapních, rohových, koutových, lemujících a dilatačních plechů (včetně případného připevnění), jsou-li požadovány a není-li pro ně stanovena samostatná položka - ochrana izolace do doby zřízení definitivní ochranné vrstvy nebo konstrukce - úprava, očištění a ošetření prostoru kolem izolace - provedení požadovaných zkoušek dle TKP, TNŽ 73 6280 a zadávací dokumentace skladba: 1) VODOTĚSNÁ VRSTVA - IZOLACE PROTI TLAKOVÉ VODĚ Z MODIFIKOVANÉHO ASFALTU, PLNOPLOŠNĚ SPOJENÁ S PODKLADEM, 2) OCHRANNÁ VRSTVA - MĚKKÁ, EXTRUDOVANÝ POLYSTYREN TL. 50 MM, GEOTEXTILIE MIN. 500G/M2
P | 42 | R711001-8 |  | IZOLACE SVI 8 | M2 | 122.612 | 0 | 0 |  |  | 0 | 0 |  | 0 | 3 |  |  | 0.21
PP
VV |  |  |  | "viz příloha 2.021, 2.022, 2.023, 2.024 a 2.041" 51,930+70,682 = 122,612 [A]
TS |  |  |  | – položka je vytvořena vložením do řady 711 a respektuje preambule řady 7 a 711 (výpočet izolovaných ploch apod.) – příprava pracoviště, přenášení potřebného materiálu a prostředků v rámci pracoviště – kontrola připravenosti povrchu pro aplikaci SVI – příprava materiálu a pomůcek – vlastní provedení izolační vrstvy, včetně provedení všech spojů a detailů (rohy, kouty, hrany, úžlabí, dilatační a jiné spáry, ukončení) – očištění pomůcek, likvidace obalů a odpadů, úklid pracoviště po práci – výrobní dokumentaci (včetně technologického předpisu) zpracovanou v souladu se zadávací dokumentací - dodání izolačního a těsnícího materiálu (nátěry, nástřiky, pásy, desky, fólie, rohože, tmely, zálivky a pod.) včetně množství potřebného pro přesahy a pro prostřih, spojovací a kotvící materiál (např. dráty, trny, svary), podkladní a upevňovací materiál (např. rošty, lišty), krycí a ochranné vrstvy (oplechování, bandáže, nátěry, posyp, geotextilie, další pásy nebo fólie, polystyreny a pod.). Položky nezahrnují ochranné vrstvy nebo konstrukce, které se zařazují do jiných stavebních dílů, např. ochranné betonové vrstvy, cihelné přizdívky, obetonování, asfaltové vrstvy, kamenné rovnaniny a pod., *) - očištění a ošetření podkladu (přípravné vrstvy), zadávací dokumentace může zahrnout i případné vyspravení - zřízení izolace jako kompletního povlaku, případně komplet. soustavy nebo systému podle příslušného technolog. předpisu, včet. adhézního nátěru, speciální úpravy povrchu izolované konstrukce a případné expanzní vložky - zřízení izolace i jednotlivých vrstev po etapách, včetně pracovních spár a spojů - u izolace pod římsou je zahrnuta izolační vložka - úprava u okrajů, rohů, hran, dilatačních i pracovních spojů, kotev, obrubníků, dilatačních zařízení, odvodnění, otvorů, neizolovaných míst a pod. - zajištění odvodnění povrchu izolace, včetně odvodnění nejnižších míst, pokud dokumentace pro zadání stavby nestanoví jinak - zřízení okapních, rohových, koutových, lemujících a dilatačních plechů (včetně případného připevnění), jsou-li požadovány a není-li pro ně stanovena samostatná položka - ochrana izolace do doby zřízení definitivní ochranné vrstvy nebo konstrukce - úprava, očištění a ošetření prostoru kolem izolace - provedení požadovaných zkoušek dle TKP, TNŽ 73 6280 a zadávací dokumentace skladba: 1) VODOTĚSNÁ VRSTVA - PÁSOVÁ IZOLACE PROTI STÉKAJÍCÍ VODĚ Z MODIFIKOVANÉHO ASFALTU, PLNOPLOŠNĚ SPOJENÁ S PODKLADEM 2) OCHRANNÁ VRSTVA - MĚKKÁ, NETKANÁ GEOTEXTILIE DLE SVI
SD |  | 8 |  | Potrubí | [6 empty] | 0 | 0
P | 43 | 87533 |  | POTRUBÍ DREN Z TRUB PLAST DN DO 150MM | M | 9.25 | 0 | 0 |  |  | 0 | 0 | OTSKP 2022 | 0 | 3 |  |  | 0.21
PP
VV |  |  |  | "viz příloha 2.021, 2.022, 2.023 a 2.024" "drenáž v kuželech " 3,65+5,6 = 9,250 [A]
TS |  |  |  | položky pro zhotovení potrubí platí bez ohledu na sklon zahrnuje: - výrobní dokumentaci (včetně technologického předpisu) - dodání veškerého trubního a pomocného materiálu (trouby, trubky, tvarovky, spojovací a těsnící materiál a pod.), podpěrných, závěsných a upevňovacích prvků, včetně potřebných úprav - úprava a příprava podkladu a podpěr, očištění a ošetření podkladu a podpěr - zřízení plně funkčního potrubí, kompletní soustavy, podle příslušného technologického předpisu - zřízení potrubí i jednotlivých částí po etapách, včetně pracovních spar a spojů, pracovního zaslepení konců a pod. - úprava prostupů, průchodů šachtami a komorami, okolí podpěr a vyústění, zaústění, napojení, vyvedení a upevnění odpad. výustí - ochrana potrubí nátěrem (vč. úpravy povrchu), případně izolací, nejsou-li tyto práce předmětem jiné položky - úprava, očištění a ošetření prostoru kolem potrubí - položky platí pro práce prováděné v prostoru zapaženém i nezapaženém a i v kolektorech, chráničkách - položky zahrnují i práce spojené s nutnými obtoky, převáděním a čerpáním vody
P | 44 | 875332 |  | POTRUBÍ DREN Z TRUB PLAST DN DO 150MM DĚROVANÝCH | M | 46 | 0 | 0 |  |  | 0 | 0 | OTSKP 2022 | 0 | 3 |  |  | 0.21
PP |  |  |  | PŘÍČNÁ DRENÁŽ Z POLODĚROVANÝCH TRUBEK HDPE DN 150
VV |  |  |  | "viz příloha 2.021, 2.022, 2.023 a 2.024" "drenáž za rubem mezi křídly " 23,0+23,0 = 46,000 [A]
TS |  |  |  | položky pro zhotovení potrubí platí bez ohledu na sklon zahrnuje: - výrobní dokumentaci (včetně technologického předpisu) - dodání veškerého trubního a pomocného materiálu (trouby, trubky, tvarovky, spojovací a těsnící materiál a pod.), podpěrných, závěsných a upevňovacích prvků, včetně potřebných úprav - úprava a příprava podkladu a podpěr, očištění a ošetření podkladu a podpěr - zřízení plně funkčního potrubí, kompletní soustavy, podle příslušného technologického předpisu - zřízení potrubí i jednotlivých částí po etapách, včetně pracovních spar a spojů, pracovního zaslepení konců a pod. - úprava prostupů, průchodů šachtami a komorami, okolí podpěr a vyústění, zaústění, napojení, vyvedení a upevnění odpad. výustí - ochrana potrubí nátěrem (vč. úpravy povrchu), případně izolací, nejsou-li tyto práce předmětem jiné položky - úprava, očištění a ošetření prostoru kolem potrubí - položky platí pro práce prováděné v prostoru zapaženém i nezapaženém a i v kolektorech, chráničkách - položky zahrnují i práce spojené s nutnými obtoky, převáděním a čerpáním vody
P | 45 | 87634 |  | CHRÁNIČKY Z TRUB PLASTOVÝCH DN DO 200MM | M | 1.2 | 0 | 0 |  |  | 0 | 0 | OTSKP 2022 | 0 | 3 |  |  | 0.21
PP |  |  |  | chránička do bednění HDPE DN 200,
VV |  |  |  | "viz příloha 2.041, detail 5" 0,6+0,6 = 1,200 [A]
TS |  |  |  | položky pro zhotovení potrubí platí bez ohledu na sklon zahrnuje: - výrobní dokumentaci (včetně technologického předpisu) - dodání veškerého trubního a pomocného materiálu (trouby, trubky, tvarovky, spojovací a těsnící materiál a pod.), podpěrných, závěsných a upevňovacích prvků, včetně potřebných úprav - úprava a příprava podkladu a podpěr, očištění a ošetření podkladu a podpěr - zřízení plně funkčního potrubí, kompletní soustavy, podle příslušného technologického předpisu - zřízení potrubí i jednotlivých částí po etapách, včetně pracovních spar a spojů, pracovního zaslepení konců a pod. - úprava prostupů, průchodů šachtami a komorami, okolí podpěr a vyústění, zaústění, napojení, vyvedení a upevnění odpad. výustí - ochrana potrubí nátěrem (vč. úpravy povrchu), případně izolací, nejsou-li tyto práce předmětem jiné položky - úprava, očištění a ošetření prostoru kolem potrubí včetně případně předepsaného utěsnění konců chrániček - položky platí pro práce prováděné v prostoru zapaženém i nezapaženém a i v kolektorech, chráničkách
SD |  | 9 |  | Ostatní konstrukce a práce | [6 empty] | 0 | 0
P | 46 | 9112A1 |  | ZÁBRADLÍ MOSTNÍ S VODOR MADLY - DODÁVKA A MONTÁŽ | M | 35.7 | 0 | 0 |  |  | 0 | 0 | OTSKP 2022 | 0 | 3 |  |  | 0.21
PP
VV |  |  |  | "viz příloha 2.421" 16,65+19,05 = 35,700 [A]
TS |  |  |  | položka zahrnuje: dodání zábradlí včetně předepsané povrchové úpravy kotvení sloupků, t.j. kotevní desky, šrouby z nerez oceli, vrty a zálivku, pokud zadávací dokumentace nestanoví jinak případné nivelační hmoty pod kotevní desky
P | 47 | 917223 |  | SILNIČNÍ A CHODNÍKOVÉ OBRUBY Z BETONOVÝCH OBRUBNÍKŮ ŠÍŘ 100MM | M | 48.5 | 0 | 0 |  |  | 0 | 0 | OTSKP 2022 | 0 | 3 |  |  | 0.21
PP
VV |  |  |  | "viz příloha 2.021, 2.022, 2.023, 2.024" 11,5+12,0+11,0+14,0 = 48,500 [A]
TS |  |  |  | Položka zahrnuje: dodání a pokládku betonových obrubníků o rozměrech předepsaných zadávací dokumentací betonové lože i boční betonovou opěrku.
P | 48 | 933331 |  | ZKOUŠKA INTEGRITY ULTRAZVUKEM V TRUBKÁCH PILOT SYSTÉMOVÝCH | KUS | 4 | 0 | 0 |  |  | 0 | 0 | OTSKP 2022 | 0 | 3 |  |  | 0.21
PP |  |  |  | zkouška CHA
VV |  |  |  | "viz příloha 2.131" 4 = 4,000 [A]
TS |  |  |  | Položka zahrnuje kompletní dodávku se všemi pomocnými a doplňujícími pracemi a součástmi; - veškeré potřebné mechanismy; - podklady a dokumentaci zkoušky; - případné stavební práce spojené s přípravou a provedením zkoušky; - veškerá zkušební a měřící zařízení vč. opotřebení a nájmu; - výpomoce při vlastní zkoušce; - provedení vlastní zkoušky a její vyhodnocení, včetně všech měření a dalších potřebných činností; - dodávka a montáž měřících trubek.
P | 49 | 933333 |  | ZKOUŠKA INTEGRITY ULTRAZVUKEM ODRAZ METOD PIT PILOT SYSTÉMOVÝCH | KUS | 35 | 0 | 0 |  |  | 0 | 0 | OTSKP 2022 | 0 | 3 |  |  | 0.21
PP |  |  |  | zkouška PIT
VV |  |  |  | "viz příloha 2.131" 31+4 = 35,000 [A]
TS |  |  |  | Položka obsahuje podklady a dokumentaci zkoušky; - případné stavební práce spojené s přípravou a provedením zkoušky; - veškerá zkušební a měřící zařízení vč. opotřebení a nájmu; - výpomoce při vlastní zkoušce; - provedení vlastní zkoušky a její vyhodnocení.
P | 50 | 935212 |  | PŘÍKOPOVÉ ŽLABY Z BETON TVÁRNIC ŠÍŘ DO 600MM DO BETONU TL 100MM | M | 10.8 | 0 | 0 |  |  | 0 | 0 | OTSKP 2022 | 0 | 3 |  |  | 0.21
PP
VV |  |  |  | "viz příloha 2.021, 2.022, 2.023 a 2.024" 36*0,3 = 10,800 [A]
TS |  |  |  | položka zahrnuje: - dodávku a uložení příkopových tvárnic předepsaného rozměru a kvality - dodání a rozprostření lože z předepsaného materiálu v předepsané kvalitěa v předepsané tloušťce - veškerou manipulaci s materiálem, vnitrostaveništní i mimostaveništní dopravu - ukončení, patky, spárování - měří se v metrech běžných délky osy žlabu
P | 51 | 935832 |  | ŽLABY A RIGOLY DLÁŽDĚNÉ Z LOMOVÉHO KAMENE TL DO 250MMM DO BETONU TL 100MM | M2 | 2.305 | 0 | 0 |  |  | 0 | 0 | OTSKP 2022 | 0 | 3 |  |  | 0.21
PP |  |  |  | odlážděné rigoly u vyústění drenáže
VV |  |  |  | "viz příloha 2.021, 2.022, 2.023 a 2.024" (1,216+0,705)*1,2 = 2,305 [A]
TS |  |  |  | položka zahrnuje: - dodání a uložení předepsaného dlažebního materiálu v požadované kvalitě do předepsaného tvaru a v předepsané šířce - dodání a rozprostření lože z předepsaného materiálu v předepsané tloušťce a šířce - úravu napojení a ukončení - vnitrostaveništní i mimostaveništní dopravu - měří se vydlážděná plocha.
P | 52 | 936501 |  | DROBNÉ DOPLŇK KONSTR KOVOVÉ NEREZ | KG | 57.696 | 0 | 0 |  |  | 0 | 0 | OTSKP 2022 | 0 | 3 |  |  | 0.21
PP
VV |  |  |  | "viz příloha 2.301 a 2.302" "body pro měření účinků BP nerez ocel" 4*2,0 = 8,000 [A] "viz příloha 2.041, detail 4" "lišty pro ukotvení izolace pod římsou nerez ocel(16,65+19,05)*0,04*0,004*8000" "viz příloha 2.041, detail 5" "prostup odvodnění křídlemnerezová trubka s přírubou 2 ks" "4*(0,003*3,14*0,5*0,5/4+0,72*3,14*0,18*0,18/4-0,723*3,14*0,174*0,174/4+0,1*0,183*0,003)*8000" "Celkem: "A+B+C = 0,000 [D]
TS |  |  |  | položka zahrnuje: - dílenská dokumentace, včetně technologického předpisu spojování - dodání materiálu v požadované kvalitě a výroba konstrukce i dílenská (včetně pomůcek, přípravků a prostředků pro výrobu) bez ohledu na náročnost a její hmotnost, dílenská montáž - dodání spojovacího materiálu - zřízení montážních a dilatačních spojů, spar, včetně potřebných úprav, vložek, opracování, očištění a ošetření - podpěr. konstr. a lešení všech druhů pro montáž konstrukcí i doplňkových, včetně požadovaných otvorů, ochranných a bezpečnostních opatření a základů pro tyto konstrukce a lešení - jakákoliv doprava a manipulace dílců a montážních sestav, včetně dopravy konstrukce z výrobny na stavbu - montáž konstrukce na staveništi, včetně montážních prostředků a pomůcek a zednických výpomocí - výplň, těsnění a tmelení spar a spojů - čištění konstrukce a odstranění všech vrubů (vrypy, otlačeniny a pod.) - všechny druhy ocelového kotvení - dílenskou přejímku a montážní prohlídku, včetně požadovaných dokladů - zřízení kotevních otvorů nebo jam, nejsou-li částí jiné konstrukce, jejich úpravy, očištění a ošetření - osazení kotvení nebo přímo částí konstrukce do podpůrné konstrukce nebo do zeminy - výplň kotevních otvorů (příp. podlití patních desek) maltou, betonem nebo jinou speciální hmotou, vyplnění jam zeminou - předepsanou protikorozní ochranu a nátěry konstrukcí - osazení měřících zařízení a úpravy pro ně - ochranná opatření před účinky bludných proudů
P | 53 | 96613A |  | BOURÁNÍ KONSTRUKCÍ Z KAMENE NA MC - BEZ DOPRAVY | M3 | 11.977 | 0 | 0 |  |  | 0 | 0 | OTSKP 2022 | 0 | 3 |  |  | 0.21
PP |  |  |  | demolice křídla stávajícího mostu
VV |  |  |  | "viz příloha 2.101" (5,691+2,429)/2*(1,0+4,9)/2 = 11,977 [A]
TS |  |  |  | položka zahrnuje: - rozbourání konstrukce bez ohledu na použitou technologii - veškeré pomocné konstrukce (lešení a pod.) - veškerou manipulaci s vybouranou sutí a hmotami, kromě vodorovné dopravy, včetně uložení na skládku. Nezahrnuje poplatek za skládku, který se vykazuje v položce 0141** (s výjimkou malého množství bouraného materiálu, kde je možné poplatek zahrnout do jednotkové ceny bourání – tento fakt musí být uveden v doplňujícím textu k položce) - veškeré další práce plynoucí z technologického předpisu a z platných předpisů
P | 54 | 96616A |  | BOURÁNÍ KONSTRUKCÍ ZE ŽELEZOBETONU - BEZ DOPRAVY | M3 | 3.393 | 0 | 0 |  |  | 0 | 0 | OTSKP 2022 | 0 | 3 |  |  | 0.21
PP |  |  |  | demolice zídky v místě jímky
VV |  |  |  | "viz příloha 2.101" 4,6*(1,25*0,25+0,25*1,7) = 3,393 [A]
TS |  |  |  | položka zahrnuje: - rozbourání konstrukce bez ohledu na použitou technologii - veškeré pomocné konstrukce (lešení a pod.) - veškerou manipulaci s vybouranou sutí a hmotami, kromě vodorovné dopravy, včetně uložení na skládku. Nezahrnuje poplatek za skládku, který se vykazuje v položce 0141** (s výjimkou malého množství bouraného materiálu, kde je možné poplatek zahrnout do jednotkové ceny bourání – tento fakt musí být uveden v doplňujícím textu k položce) - veškeré další práce plynoucí z technologického předpisu a z platných předpisů
P | 55 | R93650 |  | LETOPOČETvlysem do betonu | KUS | 2 | 0 | 0 |  |  | 0 | 0 |  | 0 | 3 |  |  | 0.21
PP |  |  |  | LETOPOČETvlysem do betonu
VV |  |  |  | 2 = 2,000 [A]
TS |  |  |  | - dílenská dokumentace, včetně technologického předpisu spojování, - dodání materiálu v požadované kvalitě a výroba konstrukce i dílenská (včetně pomůcek, přípravků a prostředků pro výrobu) bez ohledu na náročnost a její hmotnost, dílenská montáž, - dodání spojovacího materiálu, - zřízení montážních a dilatačních spojů, spar, včetně potřebných úprav, vložek, opracování, očištění a ošetření, - podpěr. konstr. a lešení všech druhů pro montáž konstrukcí i doplňkových, včetně požadovaných otvorů, ochranných a bezpečnostních opatření a základů pro tyto konstrukce a lešení, - jakákoliv doprava a manipulace dílců a montážních sestav, včetně dopravy konstrukce z výrobny na stavbu, - montáž konstrukce na staveništi, včetně montážních prostředků a pomůcek a zednických výpomocí, - montážní dokumentace včetně technologického předpisu montáže, - výplň, těsnění a tmelení spar a spojů, - čištění konstrukce a odstranění všech vrubů (vrypy, otlačeniny a pod.), - veškeré druhy opracování povrchů, včetně úprav pod nátěry a pod izolaci, - veškeré druhy dílenských základů a základních nátěrů a povlaků, - všechny druhy ocelového kotvení, - dílenskou přejímku a montážní prohlídku, včetně požadovaných dokladů, - zřízení kotevních otvorů nebo jam, nejsou-li částí jiné konstrukce, jejich úpravy, očištění a ošetření, - osazení kotvení nebo přímo částí konstrukce do podpůrné konstrukce nebo do zeminy, - výplň kotevních otvorů (příp. podlití patních desek) maltou, betonem nebo jinou speciální hmotou, vyplnění jam zeminou, - ošetření kotevní oblasti proti vzniku trhlin, vlivu povětrnosti a pod., - osazení nivelačních značek, včetně jejich zaměření, označení znakem výrobce a vyznačení letopočtu. Dokumentace pro zadání stavby může dále předepsat že cena položky ještě obsahuje například: - veškeré druhy protikorozní ochrany a nátěry konstrukcí, - žárové zinkování ponorem nebo žárové stříkání (metalizace) kovem, - zvláštní spojovací prostředky, rozebíratelnost konstrukce, - osazení měřících zařízení a úpravy pro ně - ochranná opatření před účinky bludných proudů - ochranu před přepětím.
SD |  | R015 |  | Likvidace odpadů včetně dopravy | [6 empty] | 0 | 0
P | 56 | R015140 | 906 | LIKVIDACE ODPADŮ NEKONTAMINOVANÝCH - 17 01 01 BETON Z DEMOLIC OBJEKTŮ, ZÁKLADŮ TV včetně dopravy | T | 3.393 | 0 | 0 |  |  | 0 | 0 | ODP+d 22 NEMASE 2022 | 0 | 3 |  |  | 0.21
PP |  |  |  | Evidenční položka. Neoceňovat v objektu SO/PS, položka se oceňuje pouze v objektu SO 90-90.
VV |  |  |  | "viz položka 96616A x 2,5 t/m3" 4,6*(1,25*0,25+0,25*1,7)"*2,5" = 3,393 [A]
TS |  |  |  | 1. Položka obsahuje: – veškeré poplatky provozovateli skládky, recyklační linky nebo jiného zařízení na zpracování nebo likvidaci odpadů související s převzetím, uložením, zpracováním nebo likvidací odpadu - náklady spojené s dopravou odpadu z místa stavby na místo převzetí provozovatelem skládky, recyklační linky nebo jiného zařízení na zpracování nebo likvidaci odpadů - platí pro jakýkoliv způsob dopravy (po suchu, po vodě, ve vzduchu, ppř. dopravníky) a zahrnuje i potřebný počet naložení nebo přeložení či úpravou v případě meziskládkování - náklady spojené s vyložením, manipulací, rozhrnutím či úpravou do figury s materiálem v místě skládky 3. Způsob měření: Tunou se rozumí hmotnost odpadu vytříděného v souladu se zákonem č. 185/2001 Sb., o nakládání s odpady, v platném znění.
P | 57 | R015330 | 921 | LIKVIDACE ODPADŮ NEKONTAMINOVANÝCH - 17 05 04 KAMENNÁ SUŤ včetně dopravy | T | 24.373 | 0 | 0 |  |  | 0 | 0 | ODP+d 22 NEMASE 2022 | 0 | 3 |  |  | 0.21
PP |  |  |  | Evidenční položka. Neoceňovat v objektu SO/PS, položka se oceňuje pouze v objektu SO 90-90.
VV |  |  |  | "viz položka 96613A x 2,035 t/m3" 11,977*2,035 = 24,373 [A]
TS |  |  |  | 1. Položka obsahuje: - veškeré poplatky provozovateli skládky, recyklační linky nebo jiného zařízení na zpracování nebo likvidaci odpadů související s převzetím, uložením, zpracováním nebo likvidací odpadu - náklady spojené s dopravou odpadu z místa stavby na místo převzetí provozovatelem skládky, recyklační linky nebo jiného zařízení na zpracování nebo likvidaci odpadů - platí pro jakýkoliv způsob dopravy (po suchu, po vodě, ve vzduchu, ppř. dopravníky) a zahrnuje i potřebný počet naložení nebo přeložení či úpravou v případě meziskládkování - náklady spojené s vyložením, manipulací, rozhrnutím či úpravou do figury s materiálem v místě skládky 3. Způsob měření: Tunou se rozumí hmotnost odpadu vytříděného v souladu se zákonem č. 185/2001 Sb., o nakládání s odpady, v platném znění.

## SO 37-20-02
SŽDC05 | [14 empty] | 3
S | Stavba: | 3273214901_zm11 |  | Modernizace trati Nemanice I - Ševětín, část "B" Red Fidic | [6 empty] | D.2.1.4 | 0 | AspeEsticon | 0 | 2
O | Objekt: | D.2.1.4 |  | Mosty, propustky a zdi | [9 empty] | 0.12 | 2
Typ | Poř. číslo | Kód položky | Varianta | Název položky | MJ | Množství | Jednotková hmotnost | Celková hmotnost |  |  | Jednotková cena |  | Cenové soustavy | 0.21
Dodávka
[9 empty] | Jednotková | Celkem | Jednotková | Celkem |  |  |  | Počet položek s nulovou cenou | 38
O1 |  | SO 37-20-02 |  | Železniční most v st. km 22,277 - podchod pro pěší | [6 empty] | 0 | 0
SD |  | D01 |  | Zemní práce | [6 empty] | 0 | 0
P | 1 | 11511 |  | ČERPÁNÍ VODY DO 500 L/MIN | HOD | 4800 | 0 | 0 |  |  | 0 | 0 | OTSKP 2022 | 0 | 3 |  |  | 0.21
PP |  |  |  | behěm výstavby HYV a výkopů - odhad 200 dní
VV |  |  |  | "200*24=4800,000 hod " "Celkem "4800 = 4800,000 [B]
TS |  |  |  | Technická specifikace položky odpovídá příslušné cenové soustavě
P | 2 | 11521 |  | PŘEVEDENÍ VODY POTRUBÍM DN 100 NEBO ŽLABY R.O. DO 0,3M | M | 300 | 0 | 0 |  |  | 0 | 0 | OTSKP 2022 | 0 | 3 |  |  | 0.21
PP |  |  |  | do jezera cca. 300 m
VV |  |  |  | "300,000 , " "Celkem "300 = 300,000 [B]
TS |  |  |  | Technická specifikace položky odpovídá příslušné cenové soustavě
P | 3 | 131734 |  | HLOUBENÍ JAM ZAPAŽ I NEPAŽ TŘ. I, ODVOZ DO 5KM | M3 | 1132.785 | 0 | 0 |  |  | 0 | 0 | OTSKP 2022 | 0 | 3 |  |  | 0.21
PP |  |  |  | dle dokumentace 2_101
VV |  |  |  | "Uvnitř: 102,62 m2 * 3,99 m * 2 ks = 818,908 m3 Uvnitř: 17,46 m2 * 15,01 m = 262,075 m3 Za: (69,99 + 85,46) m2 * 0,50 * 0,36 m = 27,981 m3 Za: (59,18 + 73,16) m2 * 0,50 * 0,36 m = 23,821 m3 Spolu: 1132,785 m3 " "Celkem "1132,785 = 1132,785 [B]
TS |  |  |  | Technická specifikace položky odpovídá příslušné cenové soustavě
P | 4 | 17120 |  | ULOŽENÍ SYPANINY DO NÁSYPŮ A NA SKLÁDKY BEZ ZHUTNĚNÍ | M3 | 1132.785 | 0 | 0 |  |  | 0 | 0 | OTSKP 2022 | 0 | 3 |  |  | 0.21
PP |  |  |  | dle dokumentace 2_101
VV |  |  |  | "z pol. č. 131734: 1132,785 m3 " "Celkem "1132,785 = 1132,785 [B]
TS |  |  |  | Technická specifikace položky odpovídá příslušné cenové soustavě
P | 5 | 17180 |  | ULOŽENÍ SYPANINY DO NÁSYPŮ Z NAKUPOVANÝCH MATERIÁLŮ | M3 | 106.016 | 0 | 0 |  |  | 0 | 0 | OTSKP 2022 | 0 | 3 |  |  | 0.21
PP |  |  |  | dle dokumentace 2_101
VV |  |  |  | "Za: (22,17 + 27,83) m2 * 0,50 * 0,28 m + (23,45 + 29,28) * 0,50 * 0,28 m = 14,382 m3 Okolo: 5,92 m * 3,41 m2 + 4,70 m * 3,06 m2 + 12,96 m * 1,82 m2 + 8,81 m * 3,80 m2 = 91,634 m3 Spolu: 106,016 m3 " "Celkem "106,016 = 106,016 [B]
TS |  |  |  | Technická specifikace položky odpovídá příslušné cenové soustavě
P | 6 | 17481 |  | ZÁSYP JAM A RÝH Z NAKUPOVANÝCH MATERIÁLŮ | M3 | 2 | 0 | 0 |  |  | 0 | 0 | OTSKP 2022 | 0 | 3 |  |  | 0.21
PP |  |  |  | dle dokumentace 2_431 JÍMKY ROZMĚRU 1000 x 1000 x 1000 mm OPATŘENÁ SEPARAČNÍ FÓLIÍ S VÝPLNÍ ZE ŠTÉRKEM
VV |  |  |  | "2 ks * (1,00 * 1,00 * 1,00) m = 2,000 m3 " "Celkem "2 = 2,000 [B]
TS |  |  |  | Technická specifikace položky odpovídá příslušné cenové soustavě
SD |  | D02 |  | Základy | [6 empty] | 0 | 0
P | 7 | 23117A |  | ŠTĚTOVÉ STĚNY BERANĚNÉ Z KOVOVÝCH DÍLCŮ TRVALÉ (PLOCHA) | M2 | 2178 | 0 | 0 |  |  | 0 | 0 | OTSKP 2022 | 0 | 3 |  |  | 0.21
PP |  |  |  | dle dokumentace 2_101
VV |  |  |  | "242,00*9,00=2178,000 m2 " "Celkem "2178 = 2178,000 [B]
TS |  |  |  | Technická specifikace položky odpovídá příslušné cenové soustavě
P | 8 | 23717A |  | ODSTRANĚNÍ ŠTĚTOVÝCH STĚN Z KOVOVÝCH DÍLCŮ V PLOŠE | M2 | 242 | 0 | 0 |  |  | 0 | 0 | OTSKP 2022 | 0 | 3 |  |  | 0.21
PP |  |  |  | dle dokumentace 2_101 odpálení štětových stěn
VV |  |  |  | "242,00*1,00=242,000 m2 " "Celkem "242 = 242,000 [B]
TS |  |  |  | Technická specifikace položky odpovídá příslušné cenové soustavě
P | 9 | 272325 |  | ZÁKLADY ZE ŽELEZOBETONU DO C30/37 | M3 | 266.844 | 0 | 0 |  |  | 0 | 0 | OTSKP 2022 | 0 | 3 |  |  | 0.21
PP |  |  |  | dle dokumentace pro DC-HYV: 2_201 až 2_213 včetně bednění, izolačních nátěrů; všech spár, dilatací a spojů dle dokumentace 2_441 včetně povrchu z pohledového betonu pro tubus a rámy pro stěny a stropy dle dokumentace 2_441
VV |  |  |  | "DC-HYV: spodní deska DC - HYV - A: 4,84 m * 0,50 m * 12,00 m= 29,040 m3 DC - HYV - B1: 3,99 m * 0,50 m * 7,06 m = 14,085 m3 DC - HYV - B2: 3,99 m * 0,50 m * 8,74 m = 17,436 m3 DC - HYV - B3: 32,32 m2 * 0,50 m = 16,160 m3 DC - HYV - B4: 3,99 m * 0,50 m * 12,00 m = 23,940 m3 DC - HYV - B5: 3,99 m * 0,50 m * 12,00 m = 23,940 m3 DC - HYV - B6: 3,99 m * 0,50 m * 11,52 m = 22,982 m3 DC - HYV - C1: 3,99 m * 0,50 m * 7,42 m = 14,803 m3 DC - HYV - C2: 3,99 m * 0,50 m * 8,74 m = 17,436 m3 DC - HYV - C3: 32,32 m2 * 0,50 m = 16,160 m3 DC - HYV - C4: 3,99 m * 0,50 m * 12,00 m = 23,940 m3 DC - HYV - C5: 3,99 m * 0,50 m * 12,00 m = 23,940 m3 DC - HYV - C6: 3,99 m * 0,50 m * 11,52 m = 22,982 m3 Celkem DC-HYV: 266,844 m3 " "Celkem "266,844 = 266,844 [B]
TS |  |  |  | Technická specifikace položky odpovídá příslušné cenové soustavě
P | 10 | 272365 |  | VÝZTUŽ ZÁKLADŮ Z OCELI 10505, B500B | T | 41.192 | 0 | 0 |  |  | 0 | 0 | OTSKP 2022 | 0 | 3 |  |  | 0.21
PP |  |  |  | dle dokumentace pro DC-HYV: 2_220 až 2_226
VV |  |  |  | "DC-HYV: základové desky HYV DC - HYV - A: 5124,024/1000 = 5,124 t DC - HYV - B1: 1567,400/1000 = 1,567 t DC - HYV - B2: 2693,806/1000 = 2,694 t DC - HYV - B3: 2745,014/1000 = 2,745 t DC - HYV - B4: 4574,505/1000 = 4,575 t DC - HYV - B5: 3835,771/1000 = 3,836 t DC - HYV - B6: 2617,900/1000 = 2,618 t DC - HYV - C1: 1567,400/1000 = 1,567 t DC - HYV - C2: 2693,806/1000 = 2,694 t DC - HYV - C3: 2745,014/1000 = 2,745 t DC - HYV - C4: 4574,505/1000 = 4,575 t DC - HYV - C5: 3835,771/1000 = 3,836 t DC - HYV - C6: 2617,900/1000 = 2,618 t Celkem DC-HYV: 41,192 t " "Celkem "41,192 = 41,192 [B]
TS |  |  |  | Technická specifikace položky odpovídá příslušné cenové soustavě
SD |  | D03 |  | Svislé konstrukce | [6 empty] | 0 | 0
P | 11 | 311325 |  | ZDI A STĚNY PODP A VOL ZE ŽELEZOBET DO C30/37 | M3 | 185.782 | 0 | 0 |  |  | 0 | 0 | OTSKP 2022 | 0 | 3 |  |  | 0.21
PP |  |  |  | dle dokumentace pro DC-HYV: 2_201 až 2_213 včetně bednění, izolačních nátěrů; všech spár, dilatací a spojů dle dokumentace 2_441 včetně povrchu z pohledového betonu pro tubus a rámy pro stěny a stropy dle dokumentace 2_441
VV |  |  |  | "DC-HYV: stěny: DC - HYV - A: 3,01 m * 0,50 m * 12,00 m * 2 ks = 36,120 m3 DC - HYV - B2: 8,31 m2 * 0,50 m * 2 ks = 8,310 m3 DC - HYV - B3: 2,76 m * 0,50 m * 6,30 m + 2,76 m * 0,50 m * 3,22 m * 2 ks = 17,581 m3 DC - HYV - B4: 28,29 m2 * 0,50 m * 2 ks = 28,290 m3 DC - HYV - B5: 16,27 m2 * 0,50 m * 2 ks = 16,270 m3 DC - HYV - B6: 4,38 m2 * 0,50 m * 2 ks = 4,380 m3 DC - HYV - C2: 8,31 m2 * 0,50 m * 2 ks = 8,310 m3 DC - HYV - C3: 2,76 m * 0,50 m * 6,30 m + 2,76 m * 0,50 m * 3,22 m * 2 ks = 17,581 m3 DC - HYV - C4: 28,29 m2 * 0,50 m * 2 ks = 28,290 m3 DC - HYV - C5: 16,27 m2 * 0,50 m * 2 ks = 16,270 m3 DC - HYV - C6: 4,38 m2 * 0,50 m * 2 ks = 4,380 m3 Celkem DC-HYV: 185,782 m3 " "Celkem "185,782 = 185,782 [B]
TS |  |  |  | Technická specifikace položky odpovídá příslušné cenové soustavě
P | 12 | 311365 |  | VÝZTUŽ ZDÍ A STĚN PODP A VOL Z OCELI 10505, B500B | T | 10.388 | 0 | 0 |  |  | 0 | 0 | OTSKP 2022 | 0 | 3 |  |  | 0.21
PP |  |  |  | dle dokumentace pro DC-HYV: 2_220 až 2_226
VV |  |  |  | "DC-HYV: stěny HYV DC - HYV - A: 1826,300/1000=1,826 t DC - HYV - B2: 426,000/1000=0,426 t DC - HYV - B3: 1310,050/1000=1,310 t DC - HYV - B4: 1438,900/1000=1,439 t DC - HYV - B5: 970,500/1000=0,971 t DC - HYV - B6: 135,100/1000=0,135 t DC - HYV - C2: 426,000/1000=0,426 t DC - HYV - C3: 1310,050/1000=1,310 t DC - HYV - C4: 1438,900/1000=1,439 t DC - HYV - C5: 970,500/1000=0,971 t DC - HYV - C6: 135,100/1000=0,135 t Celkem DC-HYV: 10,388 t " "Celkem "10,388 = 10,388 [B]
TS |  |  |  | Technická specifikace položky odpovídá příslušné cenové soustavě
P | 13 | 389325 |  | MOSTNÍ RÁMOVÉ KONSTRUKCE ZE ŽELEZOBETONU C30/37 | M3 | 597.2 | 0 | 0 |  |  | 0 | 0 | OTSKP 2022 | 0 | 3 |  |  | 0.21
PP |  |  |  | dle dokumentace pro tubus: 2_301; pro rámy: 2_302 až 2_317 včetně bednění, izolačních nátěrů; všech spár, dilatací a spojů dle dokumentace 2_441 včetně povrchu z pohledového betonu pro tubus a rámy pro stěny a stropy dle dokumentace 2_441
VV |  |  |  | "```````DC - Tubus: stropní deska+dolní deska+stěny DC - Tubus - A: (3,80 m * 0,45 m * 10,96 m)+(3,80 m * 0,40 m * 10,96 m)+(2,85 m * 0,40 m * 10,96 m * 2 ks)=60,390 m3 Celkem Tubus: 60,390 m3 DC - Rám: dolní deska+stěny+zadní stěna DC - rám - B1: (2,95 m * 0,40 m * 7,79 m)+(11,11 m2 * (0,40 + 0,35) m)+(2,95 m * 0,40 m * 1,11 m)=18,835 m3 DC - rám - B2: (2,95 m * 0,40 m * 8,62 m)+(5,40 m * 0,40 m * 11,67 m)=35,379 m3 DC - rám - B3: (22,76 m2 * 0,40 m)+(5,40 m * 0,40 m * 11,67 m)=34,311 m3 DC - rám - B4: (2,95 m * 0,40 m * 11,90 m)+(55,56 m2 * (0,40 + 0,35) m)=55,712 m3 DC - rám - B5: (2,95 m * 0,40 m * 12,00 m)+(43,51 m2 * (0,40 + 0,35) m)=46,793 m3 DC - rám - B6: (2,95 m * 0,40 m * 12,00 m)+(30,90 m2 * (0,40 + 0,35) m)=37,335 m3 DC - rám - B7: (1,23 m2 * 7,68 m)+(20,19 m2 * 0,35 m)=16,513 m3 DC - rám - B8: (1,23 m2 * 8,18 m)+(20,19 m2 * 0,35 m)=17,128 m3 DC - rám - C1: (2,95 m * 0,40 m * 8,14 m)+(12,19 m2 * (0,40 + 0,35) m)+(2,95 m * 0,40 m * 1,13 m)=20,081 m3 DC - rám - C2: (2,95 m * 0,40 m * 8,62 m)+(30,91 m2 * 0,40 m + 24,82 m2 * 0,35 m)=31,223 m3 DC - rám - C3: (22,76 m2 * 0,40 m)+(5,40 m * 0,40 m * 11,67 m)=34,311 m3 DC - rám - C4: (2,95 m * 0,40 m * 11,90 m)+(57,97 m2 * (0,40 + 0,35) m)=57,520 m3 DC - rám - C5: (2,95 m * 0,40 m * 12,00 m)+(46,17 m2 * (0,40 + 0,35) m)=48,788 m3 DC - rám - C6: (2,95 m * 0,40 m * 12,00 m)+(33,78 m2 * (0,40 + 0,35) m)=39,495 m3 DC - rám - C7: (1,23 m2 * 9,11 m)+(29,25 m2 * 0,35 m)=21,443 m3 DC - rám - C8: (1,23 m2 * 9,61 m)+(28,93 m2 * 0,35 m)=21,946 m3 Celkem DC - rámy: 536,810 m3 Celkem: 597,200 m3 ` ` ` ` ` ` ` " "Celkem "597,2 = 597,200 [B]
TS |  |  |  | Technická specifikace položky odpovídá příslušné cenové soustavě
P | 14 | 389365 |  | VÝZTUŽ MOSTNÍ RÁMOVÉ KONSTRUKCE Z OCELI 10505, B500B | T | 113.965 | 0 | 0 |  |  | 0 | 0 | OTSKP 2022 | 0 | 3 |  |  | 0.21
PP |  |  |  | dle dokumentace pro tubus: 2_320; pro rámy: 2_321 až 2_336
VV |  |  |  | "DC - Tubus: DC - Tubus - A: 22303,100/1000=22,303 t Celkem Tubus: 22,303 t DC - Rám: DC - rám - B1: 2886,800/1000=2,887 t DC - rám - B2: 4578,500/1000=4,579 t DC - rám - B3: 11838,050/1000=11,838 t DC - rám - B4: 7720,500/1000=7,721 t DC - rám - B5: 6883,200/1000=6,883 t DC - rám - B6: 5487,200/1000=5,487 t DC - rám - B7: 2824,000/1000=2,824 t DC - rám - B8: 2963,700/1000=2,964 t DC - rám - C1: 2994,700/1000=2,995 t DC - rám - C2: 4636,600/1000=4,637 t DC - rám - C3: 11838,050/1000=11,838 t DC - rám - C4: 7829,400/1000=7,829 t DC - rám - C5: 6952,600/1000=6,953 t DC - rám - C6: 5487,200/1000=5,487 t DC - rám - C7: 3537,300/1000=3,537 t DC - rám - C8: 3658,400/1000=3,658 t Celkem DC - rámy: 91,662 t Celkem: 113,965 t " "Celkem "113,965 = 113,965 [B]
TS |  |  |  | Technická specifikace položky odpovídá příslušné cenové soustavě
SD |  | D04 |  | Vodorovné konstrukce | [6 empty] | 0 | 0
P | 15 | R431315 |  | SCHODIŠŤ KONSTR Z PROST BETONU DO C30/37 | M3 | 17.952 | 0 | 0 |  |  | 0 | 0 |  | 0 | 3 |  |  | 0.21
PP |  |  |  | dle dokumentace 2_503; včetně bednění, spár, dilatací, izolačních nátěrů C30/37 XA1, XC4, XF4 Cl-0,2
VV |  |  |  | "(4,09 + 4,07) m2 * 2,20 m = 17,952 m3 " "Celkem "17,952 = 17,952 [B]
TS |  |  |  | Technická specifikace: - dodání čerstvého betonu (betonové směsi) požadované kvality, jeho uložení do požadovaného tvaru při jakékoliv hustotě výztuže, konzistenci čerstvého betonu a způsobu hutnění, ošetření a ochranu betonu, - zhotovení nepropustného, mrazuvzdorného betonu a betonu požadované trvanlivosti a vlastností, - užití potřebných přísad a technologií výroby betonu, - zřízení pracovních a dilatačních spar, včetně potřebných úprav, výplně, vložek, opracování, očištění a ošetření, - bednění požadovaných konstr. (i ztracené) s úpravou dle požadované kvality povrchu betonu, včetně odbedňovacích a odskružovacích prostředků, - podpěrné konstr. (skruže) a lešení všech druhů pro bednění, uložení čerstvého betonu, výztuže a doplňkových konstr., vč. požadovaných otvorů, ochranných a bezpečnostních opatření a základů těchto konstrukcí a lešení, - vytvoření kotevních čel, kapes, nálitků, a sedel, - zřízení všech požadovaných otvorů, kapes, výklenků, prostupů, dutin, drážek a pod., vč. ztížení práce a úprav kolem nich, - úpravy pro osazení výztuže, doplňkových konstrukcí a vybavení, - úpravy povrchu pro položení požadované izolace, povlaků a nátěrů, případně vyspravení, - ztížení práce u kabelových a injektážních trubek a ostatních zařízení osazovaných do betonu, - konstrukce betonových kloubů, upevnění kotevních prvků a doplňkových konstrukcí, - nátěry zabraňující soudržnost betonu a bednění, - výplň, těsnění a tmelení spar a spojů, - opatření povrchů betonu izolací proti zemní vlhkosti v částech, kde přijdou do styku se zeminou nebo kamenivem, - případné zřízení spojovací vrstvy u základů, - úpravy pro osazení zařízení ochrany konstrukce proti vlivu bludných proudů
P | 16 | 45131A |  | PODKLADNÍ A VÝPLŇOVÉ VRSTVY Z PROSTÉHO BETONU C20/25 | M3 | 393.364 | 0 | 0 |  |  | 0 | 0 | OTSKP 2022 | 0 | 3 |  |  | 0.21
PP |  |  |  | dle dokumentace 2_101 - výplň štětových stěn dle dokumentace 2_201 až 2_213 - podkladní beton DC - HYV dle dokumentace 2_308; 2_309; 2_316 a 2_317 - podkladní beton rámů dle dokumentace 2_441 - ochrana zpětného spoje obetonováním
VV |  |  |  | "```````výplň štětových stěn: 242,00 m / 0,38 m / 2 = 318 ks * 0,12 m2 = 38,16 m2 * 2,30 m = 87,768 m3 podkladní beton DC - HYV: DC - HYV - A: 4,84 m * 0,20 m * 12,00 m = 11,616 m3 DC - HYV - B1: 4,39 m * 0,20 m * 7,27 m = 6,383 m3 DC - HYV - B2: 3,99 m * 0,20 m * 8,75 m = 6,983 m3 DC - HYV - B3: 32,32 m2 * 0,20 m = 6,464 m3 DC - HYV - B4: 3,99 m * 0,20 m * 12,00 m = 9,576 m3 DC - HYV - B5: 3,99 m * 0,20 m * 12,00 m = 9.576 m3 DC - HYV - B6: 3,99 m * 0,20 m * 11,52 m = 9,192 m3 DC - HYV - C1: 4,39 m * 0,20 m * 7,63 m = 5,916 m3 DC - HYV - C2: 3,99 m * 0,20 m * 8,75 m = 6,983 m3 DC - HYV - C3: 32,32 m2 * 0,20 m = 6,464 m3 DC - HYV - C4: 3,99 m * 0,20 m * 12,00 m = 9,576 m3 DC - HYV - C5: 3,99 m * 0,20 m * 12,00 m = 9,576 m3 DC - HYV - C6: 3,99 m * 0,20 m * 11,52 m = 9,193 m3 Celkem DC - HYV: 107,498 m3 DC - rám - B7: 2,40 m * 0,20 m * 7,68 m = 3,686 m3 DC - rám - B8: 2,40 m * 0,20 m * 8,18 m = 3,926 m3 DC - rám - C7: 2,40 m * 0,20 m * 9,11 m = 4,373 m3 DC - rám - C8: 2,40 m * 0,20 m * 9,61 m = 4,613 m3 Celkem DC - rám: 16,598 m3 ochrana zpětného spoje obetonováním: 242,00 m * 0,75 m2 = 181,500 m3 Celkem: 393,364 m3 ` ` ` ` ` ` ` " "Celkem "393,364 = 393,364 [B]
TS |  |  |  | Technická specifikace položky odpovídá příslušné cenové soustavě
P | 17 | 451315 |  | PODKLADNÍ A VÝPLŇOVÉ VRSTVY Z PROSTÉHO BETONU C30/37 | M3 | 32.402 | 0 | 0 |  |  | 0 | 0 | OTSKP 2022 | 0 | 3 |  |  | 0.21
PP |  |  |  | dle dokumentace 2_431
VV |  |  |  | "povrch 1: BETON tl. 230 mm: C30/37 XA1 XC4 XF4 Cl=0,2 Dmax = 22, S3, max. průsak 20 mm dle ČSN 12390-8: 7,32 m2 * 0,23 m = 1,68 m3 * 2 ks = 3,367 m3 povrch 2: SPÁDOVÝ BETON, tl. 230 mm: C30/37 XA1 XC4 XF4 Cl=0,2 Dmax = 22, S3, max. průsak 20 mm dle ČSN 12390-8 + KARI SÍŤ: 63,45 m2 * 0,23 m = 14,594 m3 povrch 3: SPÁDOVÝ BETON, tl. 60 mm: C30/37 XF4 Cl=0,40 Dmax = 22, S3 + KARI SÍŤ: 240,68 m2 * 0,06 m = 14,441 m3 Celkem: 32,402 m3 " "Celkem "32,402 = 32,402 [B]
TS |  |  |  | Technická specifikace položky odpovídá příslušné cenové soustavě
P | 18 | R4514 |  | PODKL A VÝPLŇ VRSTVY Z FLEXIBILNÍHO MRAZUVZDORNÉHO LEPIDLA | M3 | 0.778 | 0 | 0 |  |  | 0 | 0 |  | 0 | 3 |  |  | 0.21
PP |  |  |  | dle dokumentace 2_431 a 2_503
VV |  |  |  | "2_431: povrch 1: (7,32 + 0,94) m2 * 0,005 mm = 0,04 m3 * 2 ks = 0,083 m3 povrch 2: 57,95 m2 * 0,005 m = 0,290 m3 2_503: půdorys: 0,32 m * 2,20 m * 59 ks * 0,005 m = 0,208 m3 + (3,30 + 0,65) m * 2,20 m * 0,005 m = 0,252 m3 pohled: 0,15 m * 2,20 m * 59 ks * 0,005 m = 0.097 m3 bok: (2,81 + 2,81) m2 * 0,005 m * 2 ks = 0,056 m3 Celkem: 0,778 m3 " "Celkem "0,778 = 0,778 [B]
TS |  |  |  | Položka zahrnuje veškerý materiál, výrobky a polotovary, včetně mimostaveništní a vnitrostaveništní dopravy (rovněž přesuny), včetně naložení a složení, případně s uložením.
SD |  | D05 |  | Komunikace | [6 empty] | 0 | 0
P | 19 | 56334 |  | VOZOVKOVÉ VRSTVY ZE ŠTĚRKODRTI TL. DO 200MM | M2 | 2.844 | 0 | 0 |  |  | 0 | 0 | OTSKP 2022 | 0 | 3 |  |  | 0.21
PP |  |  |  | dle dokumentace 2_431
VV |  |  |  | "ŠDa fr. 0-32, tl. 200 mm povrch 4: 7,11 m2 * 0,20 m * 2 ks = 2,844 m3 " "Celkem "2,844 = 2,844 [B]
TS |  |  |  | Technická specifikace položky odpovídá příslušné cenové soustavě
P | 20 | 575C53 |  | LITÝ ASFALT MA IV (OCHRANA MOSTNÍ IZOLACE) 11 TL. 40MM | M2 | 240.68 | 0 | 0 |  |  | 0 | 0 | OTSKP 2022 | 0 | 3 |  |  | 0.21
PP |  |  |  | dle dokumentace 2_431
VV |  |  |  | "LITÝ ASFALT MA IV, tl. 40 mm povrch 3: (53,27 + 56,13) m * 2,20 m = 240,680 m2 " "Celkem "240,68 = 240,680 [B]
TS |  |  |  | Technická specifikace položky odpovídá příslušné cenové soustavě
P | 21 | 582612 |  | KRYTY Z BETON DLAŽDIC SE ZÁMKEM ŠEDÝCH TL 80MM DO LOŽE Z KAM | M2 | 14.22 | 0 | 0 |  |  | 0 | 0 | OTSKP 2022 | 0 | 3 |  |  | 0.21
PP |  |  |  | dle dokumentace 2_431 včetně LOŽE Z DROBNÉHO DRCENÉHO KAMENIVA fr. 2-5, tl. 40 mm - 0,570 m3
VV |  |  |  | "BETONOVÁ DLAŽBA ROZMĚR 200 x 200 mm, tl. 80 mm povrch 4: 7,11 m2 * 2 ks = 14,220 m2 " "Celkem "14,22 = 14,220 [B]
TS |  |  |  | Technická specifikace položky odpovídá příslušné cenové soustavě
SD |  | D07 |  | Přidružená stavební výroba | [6 empty] | 0 | 0
P | 22 | 702211 |  | KABELOVÁ CHRÁNIČKA ZEMNÍ DN DO 100 MM | M | 123.05 | 0 | 0 |  |  | 0 | 0 | OTSKP 2022 | 0 | 3 |  |  | 0.21
PP |  |  |  | dle dokumentace 2_361
VV |  |  |  | "chránička průměru DN32: 96,250 m chránička průměru DN40: 26,800 m Celkem: 123,050 m " "Celkem "123,05 = 123,050 [B]
TS |  |  |  | Technická specifikace položky odpovídá příslušné cenové soustavě
P | 23 | 711311 |  | IZOLACE PODZEMNÍCH OBJEKTŮ PROTI ZEMNÍ VLHKOSTI ASFALTOVÝMI NÁTĚRY | M2 | 401.586 | 0 | 0 |  |  | 0 | 0 | OTSKP 2022 | 0 | 3 |  |  | 0.21
PP |  |  |  | dle dokumentace 2_431 a 2_503
VV |  |  |  | "2_431: povrch 1: (7,32 + 0,94) m2 * 2 ks = 16,520 m2 povrch 2: 63,450 m2 povrch 3: (53,27 + 56,13) m * 2,20 m = 240,680 m2 2_503: půdorys: 0,32 m * 2,20 m * 59 ks + (3,30 + 0,65) m * 2,20 m = 50,226 m2 pohled: 0,15 m * 2,20 m * 59 ks = 19,470 m2 bok: (2,81 + 2,81) m2 * 2 ks = 11,240 m2 Celkem: 401,586 m2 " "Celkem "401,586 = 401,586 [B]
TS |  |  |  | Technická specifikace položky odpovídá příslušné cenové soustavě
P | 24 | R7113S1 |  | IZOLACE PODZEMNÍCH OBJEKTŮ PROTI ZEMNÍ VLHKOSTI ASFALTOVÝMI NÁTĚRY - PODLAHA HORNÍ VRSTVY | M2 | 434.88 | 0 | 0 |  |  | 0 | 0 |  | 0 | 3 |  |  | 0.21
PP |  |  |  | dle dokumentace 2_441; spodek: SEPARAČNÍ FOLIE PE, tl. 0.3 mm SVI PROTI TLAKOVÉ VODĚ S TVRDOU OCHRANOU Z BETONU C25/30 XC2, XF1 tl. 50 mm VYZTUŽENÍ OCEL. SÍTÍ 4/100 – 4/100 SEPARAČNÍ PE FOLIE, MIN. tl. 0.3 mm VOLNĚ POKLÁDANÁ NETKANÁ GEOTEXTÍLIE 300 g/m2/ IZOLACE PROTI TLAKOVÉ VODĚ Z NAIP PENETRAČNÍ ADHEZNÍ NÁTĚR NA BÁZI EPOXIDOVÉ PRYSKYŘICE
VV |  |  |  | "Rám: 58,10 m * 2,99 m * 2 ks = 347,438 m2 Tubus: 21,99 m * 3,84 m = 84,442 m2 Celkem: 434,880 m2 " "Celkem "434,88 = 434,880 [B]
TS |  |  |  | Technická specifikace: položka zahrnuje: - dodání předepsaného izolačního materiálu - očištění a ošetření podkladu, zadávací dokumentace může zahrnout i případné vyspravení - zřízení izolace jako kompletního povlaku, případně komplet. soustavy nebo systému podle příslušného technolog. předpisu - zřízení izolace i jednotlivých vrstev po etapách, včetně pracovních spár a spojů - úprava u okrajů, rohů, hran, dilatačních i pracovních spojů, kotev, obrubníků, dilatačních zařízení, odvodnění, otvorů, neizolovaných míst a pod. - zajištění odvodnění povrchu izolace, včetně odvodnění nejnižších míst, pokud dokumentace pro zadání stavby nestanoví jinak - ochrana izolace do doby zřízení definitivní ochranné vrstvy nebo konstrukce - úprava, očištění a ošetření prostoru kolem izolace - provedení požadovaných zkoušek
P | 25 | R7113S2 |  | IZOLACE PODZEMNÍCH OBJEKTŮ PROTI ZEMNÍ VLHKOSTI ASFALTOVÝMI NÁTĚRY - PODLAHA DOLNÍ VRSTVY | M2 | 570.07 | 0 | 0 |  |  | 0 | 0 |  | 0 | 3 |  |  | 0.21
PP |  |  |  | dle dokumentace 2_441; spodek: SEPARAČNÍ FOLIE PE, tl. 0.4 mm SEPARAČNÍ VRSTVA SNIŽUJÚCI TŘENÍ – NETKANÁ ROUNOVÁ GEOTEXTILIE 500 g/m2/
VV |  |  |  | "Rám: 58,10 m * 3,99 m * 2 ks = 463,638 m2 Tubus: 21,99 m * 4,84 m = 106,432 m2 Celkem: 570,070 m2 " "Celkem "570,07 = 570,070 [B]
TS |  |  |  | Technická specifikace: položka zahrnuje: - dodání předepsaného izolačního materiálu - očištění a ošetření podkladu, zadávací dokumentace může zahrnout i případné vyspravení - zřízení izolace jako kompletního povlaku, případně komplet. soustavy nebo systému podle příslušného technolog. předpisu - zřízení izolace i jednotlivých vrstev po etapách, včetně pracovních spár a spojů - úprava u okrajů, rohů, hran, dilatačních i pracovních spojů, kotev, obrubníků, dilatačních zařízení, odvodnění, otvorů, neizolovaných míst a pod. - zajištění odvodnění povrchu izolace, včetně odvodnění nejnižších míst, pokud dokumentace pro zadání stavby nestanoví jinak - ochrana izolace do doby zřízení definitivní ochranné vrstvy nebo konstrukce - úprava, očištění a ošetření prostoru kolem izolace - provedení požadovaných zkoušek
P | 26 | R7113S3 |  | IZOLACE PODZEMNÍCH OBJEKTŮ PROTI ZEMNÍ VLHKOSTI ASFALTOVÝMI NÁTĚRY - STROP | M2 | 63.65 | 0 | 0 |  |  | 0 | 0 |  | 0 | 3 |  |  | 0.21
PP |  |  |  | dle dokumentace 2_441 Strop – tubus – rám: SVI PROTI TLAKOVÉ VODĚ S TVRDOU OCHRANOU Z BETONU C25/30 XC2, XF1 tl. 50 mm VYZTUŽENÍ OCEL. SÍTÍ 4/100 - 4/100 SEPARAČNÍ PE FOLIE, MIN. tl. 0.3 mm VOLNĚ POKLÁDANÁ NETKANÁ GEOTEXTÍLIE 300 g/m2/ IZOLACE PROTI STÉKAJÍCÍ VODĚ Z NAIP PENETRAČNÍ ADHEZNÍ NÁTĚR NA BÁZI EPOXIDOVÉ PRYSKYŘICE
VV |  |  |  | "63,650 m2 " "Celkem "63,65 = 63,650 [B]
TS |  |  |  | Technická specifikace: položka zahrnuje: - dodání předepsaného izolačního materiálu - očištění a ošetření podkladu, zadávací dokumentace může zahrnout i případné vyspravení - zřízení izolace jako kompletního povlaku, případně komplet. soustavy nebo systému podle příslušného technolog. předpisu - zřízení izolace i jednotlivých vrstev po etapách, včetně pracovních spár a spojů - úprava u okrajů, rohů, hran, dilatačních i pracovních spojů, kotev, obrubníků, dilatačních zařízení, odvodnění, otvorů, neizolovaných míst a pod. - zajištění odvodnění povrchu izolace, včetně odvodnění nejnižších míst, pokud dokumentace pro zadání stavby nestanoví jinak - ochrana izolace do doby zřízení definitivní ochranné vrstvy nebo konstrukce - úprava, očištění a ošetření prostoru kolem izolace - provedení požadovaných zkoušek
P | 27 | R7113B1 |  | IZOLACE PODZEMNÍCH OBJEKTŮ PROTI ZEMNÍ VLHKOSTI ASFALTOVÝMI NÁTĚRY - STĚNA DOLNÍ VRSTVY | M2 | 463.44 | 0 | 0 |  |  | 0 | 0 |  | 0 | 3 |  |  | 0.21
PP |  |  |  | dle dokumentace 2_441 BOK - HYV: SEPARAČNÍ VRSTVA SNIŽUJÚCI TŘENÍ – NETKANÁ ROUNOVÁ GEOTEXTILIE 500 g/m2/
VV |  |  |  | "Rám: (3,53 + 12,68 + 23,00 + 7,25 + 7,25 + 34,31 + 22,29 + 10,13 + 25,18 + 24,79) m2 * 2 ks = 340,820 m2 Tubus: 61,31 m2 * 2 ks = 122,620 m2 Celkem: 463,440 m2 " "Celkem "463,44 = 463,440 [B]
TS |  |  |  | Technická specifikace: položka zahrnuje: - dodání předepsaného izolačního materiálu - očištění a ošetření podkladu, zadávací dokumentace může zahrnout i případné vyspravení - zřízení izolace jako kompletního povlaku, případně komplet. soustavy nebo systému podle příslušného technolog. předpisu - zřízení izolace i jednotlivých vrstev po etapách, včetně pracovních spár a spojů - úprava u okrajů, rohů, hran, dilatačních i pracovních spojů, kotev, obrubníků, dilatačních zařízení, odvodnění, otvorů, neizolovaných míst a pod. - zajištění odvodnění povrchu izolace, včetně odvodnění nejnižších míst, pokud dokumentace pro zadání stavby nestanoví jinak - ochrana izolace do doby zřízení definitivní ochranné vrstvy nebo konstrukce - úprava, očištění a ošetření prostoru kolem izolace - provedení požadovaných zkoušek
P | 28 | R7113B2 |  | IZOLACE PODZEMNÍCH OBJEKTŮ PROTI ZEMNÍ VLHKOSTI ASFALTOVÝMI NÁTĚRY - STĚNA STŘEDNÍ VRSTVY | M2 | 682.14 | 0 | 0 |  |  | 0 | 0 |  | 0 | 3 |  |  | 0.21
PP |  |  |  | dle dokumentace 2_441 BOK - Rám PENETRAČNÍ ADHEZNÍ NÁTĚR NA BÁZI EPOXIDOVÉ PRYSKYŘICE ASFALTOVÁ MODIFIKOVANÁ IZOLACE PROTI STÉKAJÍCÍ VODĚ (PLNOPLOŠNĚ SPOJENÁ S PODKLADEM)
VV |  |  |  | "Rám: (14,69 + 32,97 + 25,94 + 10,64 + 10,64 + 60,42 + 48,33 + 35,71 + 25,18 + 24,79) * 2 ks = 578,620 m2 Tubus: 51,76 m2 * 2 ks = 103,520 m2 Celkem: 682,140 m2 " "Celkem "682,14 = 682,140 [B]
TS |  |  |  | Technická specifikace: položka zahrnuje: - dodání předepsaného izolačního materiálu - očištění a ošetření podkladu, zadávací dokumentace může zahrnout i případné vyspravení - zřízení izolace jako kompletního povlaku, případně komplet. soustavy nebo systému podle příslušného technolog. předpisu - zřízení izolace i jednotlivých vrstev po etapách, včetně pracovních spár a spojů - úprava u okrajů, rohů, hran, dilatačních i pracovních spojů, kotev, obrubníků, dilatačních zařízení, odvodnění, otvorů, neizolovaných míst a pod. - zajištění odvodnění povrchu izolace, včetně odvodnění nejnižších míst, pokud dokumentace pro zadání stavby nestanoví jinak - ochrana izolace do doby zřízení definitivní ochranné vrstvy nebo konstrukce - úprava, očištění a ošetření prostoru kolem izolace - provedení požadovaných zkoušek
P | 29 | R7113B3 |  | IZOLACE PODZEMNÍCH OBJEKTŮ PROTI ZEMNÍ VLHKOSTI ASFALTOVÝMI NÁTĚRY - STĚNA HORNÍ VRSTVY | M2 | 416.34 | 0 | 0 |  |  | 0 | 0 |  | 0 | 3 |  |  | 0.21
PP |  |  |  | dle dokumentace 2_441 MĚKKÁ OCHRANNA IZOLACE DESKA XPS tl. 50 mm
VV |  |  |  | "Rám: (11,69 + 32,10 + 12,21 + 1,21 + 1,21 + 34,31 + 22,29 + 32,96 + 25,18 + 24,79) * 2 ks = 395,900 m2 Tubus: 10,22 m2 * 2 ks = 20,440 m2 Celkem: 416,340 m2 " "Celkem "416,34 = 416,340 [B]
TS |  |  |  | Technická specifikace: položka zahrnuje: - dodání předepsaného izolačního materiálu - očištění a ošetření podkladu, zadávací dokumentace může zahrnout i případné vyspravení - zřízení izolace jako kompletního povlaku, případně komplet. soustavy nebo systému podle příslušného technolog. předpisu - zřízení izolace i jednotlivých vrstev po etapách, včetně pracovních spár a spojů - úprava u okrajů, rohů, hran, dilatačních i pracovních spojů, kotev, obrubníků, dilatačních zařízení, odvodnění, otvorů, neizolovaných míst a pod. - zajištění odvodnění povrchu izolace, včetně odvodnění nejnižších míst, pokud dokumentace pro zadání stavby nestanoví jinak - ochrana izolace do doby zřízení definitivní ochranné vrstvy nebo konstrukce - úprava, očištění a ošetření prostoru kolem izolace - provedení požadovaných zkoušek
P | 30 | 77202 |  | PODLAHY Z PŘÍRODNÍHO KAMENE TVRDÉHO | M2 | 122.816 | 0 | 0 |  |  | 0 | 0 | OTSKP 2022 | 0 | 3 |  |  | 0.21
PP |  |  |  | dle dokumentace 2_431 a 2_503
VV |  |  |  | "2:431: DLAŽBA ZE ŽULOVÝCH DESEK, tl. min. 30 mm: povrch 1: Dno: 7,32 m2 * 2 ks = 14,640 m3 DLAŽBA ZE ŽULOVÝCH DESEK, ORTOGONÁLNÍ KLAD, tl. min. 30 mm povrch: 2: Dno: 57,950 m2 2_503: DLAŽBA ZE ŽULOVÝCH DESEK, tl. min. 30 mm Půdorys: 0,32 m * 2,20 m * 59 ks + (3,30 + 0,65) m * 2,20 m = 50,226 m3 Celkem: 122,816 m2 " "Celkem "122,816 = 122,816 [B]
TS |  |  |  | Technická specifikace položky odpovídá příslušné cenové soustavě
P | 31 | 78272 |  | OBKLADY STĚN Z PŘÍROD KAMENE TVRDÉHO | M2 | 32.588 | 0 | 0 |  |  | 0 | 0 | OTSKP 2022 | 0 | 3 |  |  | 0.21
PP |  |  |  | dle dokumentace 2_431 a 2_503
VV |  |  |  | "2:431: OBKLAD ZE ŽULOVÝCH DESEK, tl. min. 30 mm: povrch 1: Bok: 6,26 m * 0,15 m * 2 ks = 1,878 m2 2_503: OBKLAD ZE ŽULOVÝCH DESEK, tl. min. 30 mm Pohled: 0,15 m * 2,20 m * 59 ks = 19,470 m2 Bok: (2,81 + 2,81) m2 * 2 ks = 11,240 m2 Celkem: 32,588 m2 " "Celkem "32,588 = 32,588 [B]
TS |  |  |  | Technická specifikace položky odpovídá příslušné cenové soustavě
SD |  | D09 |  | Ostatní konstrukce a práce | [6 empty] | 0 | 0
P | 32 | 917223 |  | SILNIČNÍ A CHODNÍKOVÉ OBRUBY Z BETONOVÝCH OBRUBNÍKŮ ŠÍŘ 100MM | M | 43 | 0 | 0 |  |  | 0 | 0 | OTSKP 2022 | 0 | 3 |  |  | 0.21
PP |  |  |  | dle dokumentace 431
VV |  |  |  | "povrch 4: 20,00 m + 23,00 m = 43,000 m " "Celkem "43 = 43,000 [B]
TS |  |  |  | Technická specifikace položky odpovídá příslušné cenové soustavě
P | 33 | 931243 |  | VLOŽKA DILAT SPAR Z PRYŽ PÁSŮ ŠÍŘ DO 400MM PROFIL TL DO 9MM | M | 248.68 | 0 | 0 |  |  | 0 | 0 | OTSKP 2022 | 0 | 3 |  |  | 0.21
PP |  |  |  | dle dokumentace 2_441 TĚSNÍCI ELASTOMEROVÝ PÁS VNITŘNÍ POSUN MAX 20 mm STŘIH MAX 10 mm
VV |  |  |  | "((7,63 + 3,87) + (12,61 + 8,95) + (12,63 + 12,63) + (9,19 + 9,19) + (10,93 + 7,54) + (8,84 + 5,53) + (10,93 + 3,87)) * 2 ks = 248,680 m " "Celkem "248,68 = 248,680 [B]
TS |  |  |  | Technická specifikace položky odpovídá příslušné cenové soustavě
P | 34 | 93542 |  | ŽLABY Z DÍLCŮ Z POLYMERBETONU SVĚTLÉ ŠÍŘKY DO 150MM VČETNĚ MŘÍŽÍ | M | 42.3 | 0 | 0 |  |  | 0 | 0 | OTSKP 2022 | 0 | 3 |  |  | 0.21
PP |  |  |  | dle dokumentace 2_431 KRYTÝ ODVODŇOVACÍ ŽLÁBEK Z POLYMÉRBETONU UZAMYKATELNÝ KOMPOZITNÝ POKLOP šířky 130 mm
VV |  |  |  | "2 ks * 21,15 m = 42,300 m " "Celkem "42,3 = 42,300 [B]
TS |  |  |  | Technická specifikace položky odpovídá příslušné cenové soustavě
P | 35 | R93547 |  | ŽLABY Z DÍLCŮ Z POLYMERBETONU SVĚTLÉ ŠÍŘKY DO 400MM VČETNĚ MŘÍŽÍ | M | 5 | 0 | 0 |  |  | 0 | 0 |  | 0 | 3 |  |  | 0.21
PP |  |  |  | dle dokumentace 2_431 KRYTÝ ODVODŇOVACÍ ŽLÁBEK Z POLYMÉRBETONU UZAMYKATELNÝ KOMPOZITNÝ POKLOP šířky 360 mm
VV |  |  |  | "2 ks * 2,50 m = 5,00 m " "Celkem "5 = 5,000 [B]
TS |  |  |  | Technická specifikace: položka zahrnuje: -dodávku a uložení dílců žlabu z předepsaného materiálu předepsaných rozměrů včetně mříže - spárování, úpravy vtoku a výtoku - nezahrnuje nutné zemní práce, předepsané lože, obetonování - měří se v metrech běžných délky osy žlabu, odečítají se čistící kusy a vpustě
P | 36 | R93650 |  | LETOPOČET VLYSEM DO BETONU | KUS | 1 | 0 | 0 |  |  | 0 | 0 |  | 0 | 3 |  |  | 0.21
PP |  |  |  | dle dokumentace 2_021 do stěny oproti tubusu
VV |  |  |  | "1,000 ks " "Celkem "1 = 1,000 [B]
TS |  |  |  | Technická specifikace: položka zahrnuje: - matricu pro zhotovení vlysu - dodržení technologického postupu
P | 37 | 936501 |  | DROBNÉ DOPLŇK KONSTR KOVOVÉ NEREZ | KG | 1666.68 | 0 | 0 |  |  | 0 | 0 | OTSKP 2022 | 0 | 3 |  |  | 0.21
PP |  |  |  | dle dokumentace 2_421
VV |  |  |  | "((5,40 + 5,70 + 6,40 + 6,40 + 36,50 + 36,50) * 2 ks) * 8,60 kg/m = 1666,68 kg " "Celkem "1666,68 = 1666,680 [B]
TS |  |  |  | Technická specifikace položky odpovídá příslušné cenové soustavě
P | 38 | 95327 |  | BEZPEČNOST ZNAČKY RETROREFLEX NÁTĚR | M2 | 3.08 | 0 | 0 |  |  | 0 | 0 | OTSKP 2022 | 0 | 3 |  |  | 0.21
PP |  |  |  | dle dokumentace 2_503
VV |  |  |  | "zdrsněný pás: 0,4*2,2*2=1,760 m2 kontrastný pás: 0,1*2,2*6=1,320 m2 Celkem: 3,080 m2 " "Celkem "3,08 = 3,080 [B]
TS |  |  |  | Technická specifikace položky odpovídá příslušné cenové soustavě

## SO 37-20-03
SŽDC05 | [14 empty] | 3
S | Stavba: | 3273214901_zm11 |  | Modernizace trati Nemanice I - Ševětín, část "B" Red Fidic | [6 empty] | D.2.1.4 | 0 | AspeEsticon | 0 | 2
O | Objekt: | D.2.1.4 |  | Mosty, propustky a zdi | [9 empty] | 0.12 | 2
Typ | Poř. číslo | Kód položky | Varianta | Název položky | MJ | Množství | Jednotková hmotnost | Celková hmotnost |  |  | Jednotková cena |  | Cenové soustavy | 0.21
Dodávka
[9 empty] | Jednotková | Celkem | Jednotková | Celkem |  |  |  | Počet položek s nulovou cenou | 33
O1 |  | SO 37-20-03 |  | Železniční most v st. km 23,577 | [6 empty] | 0 | 0
SD |  | 1 |  | Zemní práce | [6 empty] | 0 | 0
P | 1 | 125738 |  | VYKOPÁVKY ZE ZEMNÍKŮ A SKLÁDEK TŘ. I, ODVOZ DO 20KM | M3 | 157.95 | 0 | 0 |  |  | 0 | 0 | OTSKP 2022 | 0 | 3 |  |  | 0.21
PP
VV |  |  |  | "8,1*19,5=157,950 [A] " "Celkem "157,95 = 157,950 [B]
TS |  |  |  | položka zahrnuje: - vodorovná a svislá doprava, přemístění, přeložení, manipulace s výkopkem - kompletní provedení vykopávky nezapažené i zapažené - ošetření výkopiště po celou dobu práce v něm vč. klimatických opatření - ztížení vykopávek v blízkosti podzemního vedení, konstrukcí a objektů vč. jejich dočasného zajištění - ztížení pod vodou, v okolí výbušnin, ve stísněných prostorech a pod. - příplatek za lepivost - těžení po vrstvách, pásech a po jiných nutných částech (figurách) - čerpání vody vč. čerpacích jímek, potrubí a pohotovostní čerpací soupravy (viz ustanovení k pol. 1151,2) - potřebné snížení hladiny podzemní vody - těžení a rozpojování jednotlivých balvanů - vytahování a nošení výkopku - ruční vykopávky, odstranění kořenů a napadávek - pažení, vzepření a rozepření vč. přepažování (vyjma štětových stěn) - úpravu, ochranu a očištění dna, základové spáry, stěn a svahů - udržování výkopiště a jeho ochrana proti vodě - odvedení nebo obvedení vody v okolí výkopiště a ve výkopišti - třídění výkopku - veškeré pomocné konstrukce umožňující provedení vykopávky (příjezdy, sjezdy, nájezdy, lešení, podpěr. konstr., přemostění, zpevněné plochy, zakrytí a pod.) položka nezahrnuje: - práce spojené s otvírkou zemníku
P | 2 | 13173A |  | HLOUBENÍ JAM ZAPAŽ I NEPAŽ TŘ. I - BEZ DOPRAVY | M3 | 404.638 | 0 | 0 |  |  | 0 | 0 | OTSKP 2022 | 0 | 3 |  |  | 0.21
PP
VV |  |  |  | "20,54*19,7=404,638 [A] " "Celkem "404,638 = 404,638 [B]
TS |  |  |  | položka zahrnuje: - svislá doprava, přemístění, přeložení, manipulace s výkopkem - kompletní provedení vykopávky nezapažené i zapažené - ošetření výkopiště po celou dobu práce v něm vč. klimatických opatření - ztížení vykopávek v blízkosti podzemního vedení, konstrukcí a objektů vč. jejich dočasného zajištění - ztížení pod vodou, v okolí výbušnin, ve stísněných prostorech a pod. - příplatek za lepivost - těžení po vrstvách, pásech a po jiných nutných částech (figurách) - čerpání vody vč. čerpacích jímek, potrubí a pohotovostní čerpací soupravy (viz ustanovení k pol. 1151,2) - potřebné snížení hladiny podzemní vody - těžení a rozpojování jednotlivých balvanů - vytahování a nošení výkopku - svahování a přesvah. svahů do konečného tvaru, výměna hornin v podloží a v pláni znehodnocené klimatickými vlivy - ruční vykopávky, odstranění kořenů a napadávek - pažení, vzepření a rozepření vč. přepažování (vyjma štětových stěn) - úpravu, ochranu a očištění dna, základové spáry, stěn a svahů - odvedení nebo obvedení vody v okolí výkopiště a ve výkopišti - třídění výkopku - veškeré pomocné konstrukce umožňující provedení vykopávky (příjezdy, sjezdy, nájezdy, lešení, podpěr. konstr., přemostění, zpevněné plochy, zakrytí a pod.) - nezahrnuje uložení zeminy (na skládku, do násypu) ani poplatky za skládku, vykazují se v položce č.0141**
P | 3 | 171103 |  | ULOŽENÍ SYPANINY DO NÁSYPŮ SE ZHUTNĚNÍM DO 100% PS | M3 | 157.95 | 0 | 0 |  |  | 0 | 0 | OTSKP 2022 | 0 | 3 |  |  | 0.21
PP |  |  |  | zemina vhodná do násypu, mezi opěry pod komunikaci. viz příloha 2.022
VV |  |  |  | "8,1*19,5=157,950 [A] " "Celkem "157,95 = 157,950 [B]
TS |  |  |  | položka zahrnuje: - kompletní provedení zemní konstrukce vč. výběru vhodného materiálu - úprava ukládaného materiálu vlhčením, tříděním, promícháním nebo vysoušením, příp. jiné úpravy za účelem zlepšení jeho mech. vlastností - hutnění i různé míry hutnění - ošetření úložiště po celou dobu práce v něm vč. klimatických opatření - ztížení v okolí vedení, konstrukcí a objektů a jejich dočasné zajištění - ztížení provádění vč. hutnění ve ztížených podmínkách a stísněných prostorech - ztížené ukládání sypaniny pod vodu - ukládání po vrstvách a po jiných nutných částech (figurách) vč. dosypávek - spouštění a nošení materiálu - výměna částí zemní konstrukce znehodnocené klimatickými vlivy - ruční hutnění a výplň jam a prohlubní v podloží - úprava, očištění, ochrana a zhutnění podloží - svahování, hutnění a uzavírání povrchů svahů - zřízení lavic na svazích - udržování úložiště a jeho ochrana proti vodě - odvedení nebo obvedení vody v okolí úložiště a v úložišti - veškeré pomocné konstrukce umožňující provedení zemní konstrukce (příjezdy, sjezdy, nájezdy, lešení, podpěrné konstrukce, přemostění, zpevněné plochy, zakrytí a pod.)
SD |  | 2 |  | Základy | [6 empty] | 0 | 0
P | 4 | 21263 |  | TRATIVODY KOMPLET Z TRUB Z PLAST HMOT DN DO 150MM | M | 32 | 0 | 0 |  |  | 0 | 0 | OTSKP 2022 | 0 | 3 |  |  | 0.21
PP |  |  |  | viz příloha 2.021, 2.024
VV |  |  |  | "16*2=32,000 [A] " "Celkem "32 = 32,000 [B]
TS |  |  |  | Položka platí pro kompletní konstrukce trativodů a zahrnuje zejména: - výkop rýhy předepsaného tvaru v dané třídě těžitelnosti, výplň, zásyp trativodu včetně dopravy, uložení přebytečného materiálu, dodávky předepsaného materiálu pro výplň a zásyp - zřízení spojovací vrstvy - zřízení podkladu a lože trativodu z předepsaného materiálu - dodávka a uložení trativodu předepsaného materiálu a profilu - obsyp trativodu předepsaným materiálem - ukončení trativodu zaústěním do potrubí nebo vodoteče, případně vybudování ukončujícího objektu (kapličky) dle VL - veškerý materiál, výrobky a polotovary, včetně mimostaveništní a vnitrostaveništní dopravy - nezahrnuje opláštění z geotextilie, fólie
P | 5 | 224326 |  | PILOTY ZE ŽELEZOBETONU C40/50 | M3 | 183.125 | 0 | 0 |  |  | 0 | 0 | OTSKP 2022 | 0 | 3 |  |  | 0.21
PP |  |  |  | C 35/45, viz příloha 2.131
VV |  |  |  | "0,45*0,45*3,14*12*24=183,125 [A] " "Celkem "183,125 = 183,125 [B]
TS |  |  |  | položka zahrnuje: - dodání čerstvého betonu (betonové směsi) požadované kvality, jeho uložení do požadovaného tvaru při jakékoliv hustotě výztuže, konzistenci čerstvého betonu a způsobu hutnění, ošetření a ochranu betonu - zhotovení nepropustného, mrazuvzdorného betonu a betonu požadované trvanlivosti a vlastností - užití potřebných přísad a technologií výroby betonu - zřízení pracovních a dilatačních spar, včetně potřebných úprav, výplně, vložek, opracování, očištění a ošetření - bednění požadovaných konstr. (i ztracené) s úpravou dle požadované kvality povrchu betonu, včetně odbedňovacích a odskružovacích prostředků - podpěrné konstr. (skruže) a lešení všech druhů pro bednění, uložení čerstvého betonu, výztuže a doplňkových konstr., vč. požadovaných otvorů, ochranných a bezpečnostních opatření a základů těchto konstrukcí a lešení - vytvoření kotevních čel, kapes, nálitků, a sedel - zřízení všech požadovaných otvorů, kapes, výklenků, prostupů, dutin, drážek a pod., vč. ztížení práce a úprav kolem nich - úpravy pro osazení výztuže, doplňkových konstrukcí a vybavení - úpravy povrchu pro položení požadované izolace, povlaků a nátěrů, případně vyspravení - upevnění kotevních prvků a doplňkových konstrukcí - nátěry zabraňující soudržnost betonu a bednění - výplň, těsnění a tmelení spar a spojů - opatření povrchů betonu izolací proti zemní vlhkosti v částech, kde přijdou do styku se zeminou nebo kamenivem - případné zřízení spojovací vrstvy u základů - úpravy pro osazení zařízení ochrany konstrukce proti vlivu bludných proudů - objem betonu pro přebetonování a nadbetonování, který se nepřičítá ke stanovenému objemu výplně piloty - ukončení piloty pod ústím vrtu a vyplnění zbývající části sypaninou nebo kamenivem - odbourání a odstranění znehodnocené části výplně a úprava hlavy piloty před výstavbou další konstrukční části - zřízení výplně piloty pod hladinou vody - veškerý materiál, výrobky a polotovary, včetně mimostaveništní a vnitrostaveništní dopravy - nezahrnuje dodání a osazení výztuže, nezahrnuje vrty
P | 6 | 224365 |  | VÝZTUŽ PILOT Z OCELI 10505, B500B | T | 13.15 | 0 | 0 |  |  | 0 | 0 | OTSKP 2022 | 0 | 3 |  |  | 0.21
PP |  |  |  | viz příloha 2.131
VV |  |  |  | "547,9*24/1000=13,150 [A] " "Celkem "13,15 = 13,150 [B]
TS |  |  |  | položka zahrnuje: - veškerý materiál, výrobky a polotovary, včetně mimostaveništní a vnitrostaveništní dopravy - dodání betonářské výztuže v požadované kvalitě, stříhání, řezání, ohýbání a spojování do všech požadovaných tvarů (vč. armakošů) a uložení s požadovaným zajištěním polohy a krytí výztuže betonem - veškeré svary nebo jiné spoje výztuže - pomocné konstrukce a práce pro osazení a upevnění výztuže - zednické výpomoci pro montáž betonářské výztuže - úpravy výztuže pro osazení doplňkových konstrukcí - ochranu výztuže do doby jejího zabetonování - úpravy výztuže pro zřízení kotevních prvků, závěsných ok a doplňkových konstrukcí - veškerá opatření pro zajištění soudržnosti výztuže a betonu - vodivé propojení výztuže, které je součástí ochrany konstrukce proti vlivům bludných proudů, vyvedení do měřících skříní nebo míst pro měření bludných proudů (vlastní měřící skříně se uvádějí položkami SD 74) - povrchovou antikorozní úpravu výztuže - separaci výztuže - osazení měřících zařízení a úpravy pro ně - osazení měřících skříní nebo míst pro měření bludných proudů
P | 7 | 224367 |  | VÝZTUŽ PILOT TUHÁ | T | 0.447 | 0 | 0 |  |  | 0 | 0 | OTSKP 2022 | 0 | 3 |  |  | 0.21
PP |  |  |  | tlakové hlavy mikropilot, viz příloha 2.131
VV |  |  |  | "Tr 60,3/3,2; 8*12,4*4,51/1000=0,447 [A] " "Celkem "0,447 = 0,447 [B]
TS |  |  |  | položka zahrnuje: - veškerý materiál, výrobky a polotovary, včetně mimostaveništní a vnitrostaveništní dopravy - dodání betonářské výztuže v požadované kvalitě, stříhání, řezání, ohýbání a spojování do všech požadovaných tvarů (vč. armakošů) a uložení s požadovaným zajištěním polohy a krytí výztuže betonem - veškeré svary nebo jiné spoje výztuže - pomocné konstrukce a práce pro osazení a upevnění výztuže - zednické výpomoci pro montáž betonářské výztuže - úpravy výztuže pro osazení doplňkových konstrukcí - ochranu výztuže do doby jejího zabetonování - úpravy výztuže pro zřízení kotevních prvků, závěsných ok a doplňkových konstrukcí - veškerá opatření pro zajištění soudržnosti výztuže a betonu - vodivé propojení výztuže, které je součástí ochrany konstrukce proti vlivům bludných proudů, vyvedení do měřících skříní nebo míst pro měření bludných proudů (vlastní měřící skříně se uvádějí položkami SD 74) - povrchovou antikorozní úpravu výztuže - separaci výztuže - osazení měřících zařízení a úpravy pro ně - osazení měřících skříní nebo míst pro měření bludných proudů
P | 8 | 264141 |  | VRTY PRO PILOTY TŘ. I D DO 1000MM | M | 288 | 0 | 0 |  |  | 0 | 0 | OTSKP 2022 | 0 | 3 |  |  | 0.21
PP |  |  |  | viz příloha 2.101
VV |  |  |  | "12*24=288,000 [A] " "Celkem "288 = 288,000 [B]
TS |  |  |  | položka zahrnuje: - zřízení vrtu, svislou a vodorovnou dopravu zeminy bez uložení na skládku, vrtací práce zapaž. i nepaž. vrtu - čerpání vody z vrtu, vyčištění vrtu - zabezpečení vrtacích prací - dopravu, nájem, provoz a přemístění, montáž a demontáž vrtacích zařízení a dalších mechanismů - lešení a podpěrné konstrukce pro práci a manipulaci s vrtacím zařízení a dalších mechanismů - vrtací plošiny vč. zemních prací, zpevnění, odvodnění a pod. - v případě zapažení dočasnými pažnicemi jejich opotřebení - v případě zapažení suspenzí veškeré hospodaření s ní - nezahrnuje zapažení trvalými pažnicemi - nezahrnuje uložení zeminy na skládku a poplatek za skládku nevykazuje se hluché vrtání
P | 9 | 272314 |  | ZÁKLADY Z PROSTÉHO BETONU DO C25/30 | M3 | 23.882 | 0 | 0 |  |  | 0 | 0 | OTSKP 2022 | 0 | 3 |  |  | 0.21
PP |  |  |  | viz příloha 2.101
VV |  |  |  | "11,941*2=23,882 [A] " "Celkem "23,882 = 23,882 [B]
TS |  |  |  | - dodání čerstvého betonu (betonové směsi) požadované kvality, jeho uložení do požadovaného tvaru při jakékoliv hustotě výztuže, konzistenci čerstvého betonu a způsobu hutnění, ošetření a ochranu betonu, - zhotovení nepropustného, mrazuvzdorného betonu a betonu požadované trvanlivosti a vlastností, - užití potřebných přísad a technologií výroby betonu, - zřízení pracovních a dilatačních spar, včetně potřebných úprav, výplně, vložek, opracování, očištění a ošetření, - bednění požadovaných konstr. (i ztracené) s úpravou dle požadované kvality povrchu betonu, včetně odbedňovacích a odskružovacích prostředků, - podpěrné konstr. (skruže) a lešení všech druhů pro bednění, uložení čerstvého betonu, výztuže a doplňkových konstr., vč. požadovaných otvorů, ochranných a bezpečnostních opatření a základů těchto konstrukcí a lešení, - vytvoření kotevních čel, kapes, nálitků, a sedel, - zřízení všech požadovaných otvorů, kapes, výklenků, prostupů, dutin, drážek a pod., vč. ztížení práce a úprav kolem nich, - úpravy pro osazení výztuže, doplňkových konstrukcí a vybavení, - úpravy povrchu pro položení požadované izolace, povlaků a nátěrů, případně vyspravení, - ztížení práce u kabelových a injektážních trubek a ostatních zařízení osazovaných do betonu, - konstrukce betonových kloubů, upevnění kotevních prvků a doplňkových konstrukcí, - nátěry zabraňující soudržnost betonu a bednění, - výplň, těsnění a tmelení spar a spojů, - opatření povrchů betonu izolací proti zemní vlhkosti v částech, kde přijdou do styku se zeminou nebo kamenivem, - případné zřízení spojovací vrstvy u základů, - úpravy pro osazení zařízení ochrany konstrukce proti vlivu bludných proudů,
P | 10 | 272325 |  | ZÁKLADY ZE ŽELEZOBETONU DO C30/37 | M3 | 65.514 | 0 | 0 |  |  | 0 | 0 | OTSKP 2022 | 0 | 3 |  |  | 0.21
PP |  |  |  | viz příloha 2.201
VV |  |  |  | "32,757*2=65,514 [A] " "Celkem "65,514 = 65,514 [B]
TS |  |  |  | - dodání čerstvého betonu (betonové směsi) požadované kvality, jeho uložení do požadovaného tvaru při jakékoliv hustotě výztuže, konzistenci čerstvého betonu a způsobu hutnění, ošetření a ochranu betonu, - zhotovení nepropustného, mrazuvzdorného betonu a betonu požadované trvanlivosti a vlastností, - užití potřebných přísad a technologií výroby betonu, - zřízení pracovních a dilatačních spar, včetně potřebných úprav, výplně, vložek, opracování, očištění a ošetření, - bednění požadovaných konstr. (i ztracené) s úpravou dle požadované kvality povrchu betonu, včetně odbedňovacích a odskružovacích prostředků, - podpěrné konstr. (skruže) a lešení všech druhů pro bednění, uložení čerstvého betonu, výztuže a doplňkových konstr., vč. požadovaných otvorů, ochranných a bezpečnostních opatření a základů těchto konstrukcí a lešení, - vytvoření kotevních čel, kapes, nálitků, a sedel, - zřízení všech požadovaných otvorů, kapes, výklenků, prostupů, dutin, drážek a pod., vč. ztížení práce a úprav kolem nich, - úpravy pro osazení výztuže, doplňkových konstrukcí a vybavení, - úpravy povrchu pro položení požadované izolace, povlaků a nátěrů, případně vyspravení, - ztížení práce u kabelových a injektážních trubek a ostatních zařízení osazovaných do betonu, - konstrukce betonových kloubů, upevnění kotevních prvků a doplňkových konstrukcí, - nátěry zabraňující soudržnost betonu a bednění, - výplň, těsnění a tmelení spar a spojů, - opatření povrchů betonu izolací proti zemní vlhkosti v částech, kde přijdou do styku se zeminou nebo kamenivem, - případné zřízení spojovací vrstvy u základů, - úpravy pro osazení zařízení ochrany konstrukce proti vlivu bludných proudů,
P | 11 | 272365 |  | VÝZTUŽ ZÁKLADŮ Z OCELI 10505, B500B | T | 7.062 | 0 | 0 |  |  | 0 | 0 | OTSKP 2022 | 0 | 3 |  |  | 0.21
PP |  |  |  | viz příloha 2.101
VV |  |  |  | "7062,1/1000=7,062 [A] " "Celkem "7,062 = 7,062 [B]
TS |  |  |  | Položka zahrnuje veškerý materiál, výrobky a polotovary, včetně mimostaveništní a vnitrostaveništní dopravy (rovněž přesuny), včetně naložení a složení, případně s uložením - dodání betonářské výztuže v požadované kvalitě, stříhání, řezání, ohýbání a spojování do všech požadovaných tvarů (vč. armakošů) a uložení s požadovaným zajištěním polohy a krytí výztuže betonem, - veškeré svary nebo jiné spoje výztuže, - pomocné konstrukce a práce pro osazení a upevnění výztuže, - zednické výpomoci pro montáž betonářské výztuže, - úpravy výztuže pro osazení doplňkových konstrukcí, - ochranu výztuže do doby jejího zabetonování, - úpravy výztuže pro zřízení železobetonových kloubů, kotevních prvků, závěsných ok a doplňkových konstrukcí, - veškerá opatření pro zajištění soudržnosti výztuže a betonu, - vodivé propojení výztuže, které je součástí ochrany konstrukce proti vlivům bludných proudů, vyvedení do měřících skříní nebo míst pro měření bludných proudů (vlastní měřící skříně se uvádějí položkami SD 74), - povrchovou antikorozní úpravu výztuže, - separaci výztuže, - osazení měřících zařízení a úpravy pro ně, - osazení měřících skříní nebo míst pro měření bludných proudů.
P | 12 | 272366 |  | VÝZTUŽ ZÁKLADŮ Z KARI SÍTÍ | T | 1.037 | 0 | 0 |  |  | 0 | 0 | OTSKP 2022 | 0 | 3 |  |  | 0.21
PP |  |  |  | Výztuž šablon pilot, viz příloha 2.101
VV |  |  |  | "96*2*5,4/1000=1,037 [A] " "Celkem "1,037 = 1,037 [B]
TS |  |  |  | Položka zahrnuje veškerý materiál, výrobky a polotovary, včetně mimostaveništní a vnitrostaveništní dopravy (rovněž přesuny), včetně naložení a složení, případně s uložením - dodání betonářské výztuže v požadované kvalitě, stříhání, řezání, ohýbání a spojování do všech požadovaných tvarů (vč. armakošů) a uložení s požadovaným zajištěním polohy a krytí výztuže betonem, - veškeré svary nebo jiné spoje výztuže, - pomocné konstrukce a práce pro osazení a upevnění výztuže, - zednické výpomoci pro montáž betonářské výztuže, - úpravy výztuže pro osazení doplňkových konstrukcí, - ochranu výztuže do doby jejího zabetonování, - úpravy výztuže pro zřízení železobetonových kloubů, kotevních prvků, závěsných ok a doplňkových konstrukcí, - veškerá opatření pro zajištění soudržnosti výztuže a betonu, - vodivé propojení výztuže, které je součástí ochrany konstrukce proti vlivům bludných proudů, vyvedení do měřících skříní nebo míst pro měření bludných proudů (vlastní měřící skříně se uvádějí položkami SD 74), - povrchovou antikorozní úpravu výztuže, - separaci výztuže, - osazení měřících zařízení a úpravy pro ně, - osazení měřících skříní nebo míst pro měření bludných proudů.
SD |  | 3 |  | Svislé konstrukce | [6 empty] | 0 | 0
P | 13 | 317325 |  | ŘÍMSY ZE ŽELEZOBETONU DO C30/37 | M3 | 13.439 | 0 | 0 |  |  | 0 | 0 | OTSKP 2022 | 0 | 3 |  |  | 0.21
PP |  |  |  | viz příloha 2.301
VV |  |  |  | "1,31+1,3+1,299+1,4+1,41+1,31+1,3+1,299+1,401+1,41=13,439 [A] " "Celkem "13,439 = 13,439 [B]
TS |  |  |  | položka zahrnuje: - dodání čerstvého betonu (betonové směsi) požadované kvality, jeho uložení do požadovaného tvaru při jakékoliv hustotě výztuže, konzistenci čerstvého betonu a způsobu hutnění, ošetření a ochranu betonu, - zhotovení nepropustného, mrazuvzdorného betonu a betonu požadované trvanlivosti a vlastností, - užití potřebných přísad a technologií výroby betonu, - zřízení pracovních a dilatačních spar, včetně potřebných úprav, výplně, vložek, opracování, očištění a ošetření, - bednění požadovaných konstr. (i ztracené) s úpravou dle požadované kvality povrchu betonu, včetně odbedňovacích a odskružovacích prostředků, - podpěrné konstr. (skruže) a lešení všech druhů pro bednění, uložení čerstvého betonu, výztuže a doplňkových konstr., vč. požadovaných otvorů, ochranných a bezpečnostních opatření a základů těchto konstrukcí a lešení, - vytvoření kotevních čel, kapes, nálitků, a sedel, - zřízení všech požadovaných otvorů, kapes, výklenků, prostupů, dutin, drážek a pod., vč. ztížení práce a úprav kolem nich, - úpravy pro osazení výztuže, doplňkových konstrukcí a vybavení, - úpravy povrchu pro položení požadované izolace, povlaků a nátěrů, případně vyspravení, - ztížení práce u kabelových a injektážních trubek a ostatních zařízení osazovaných do betonu, - konstrukce betonových kloubů, upevnění kotevních prvků a doplňkových konstrukcí, - nátěry zabraňující soudržnost betonu a bednění, - výplň, těsnění a tmelení spar a spojů, - opatření povrchů betonu izolací proti zemní vlhkosti v částech, kde přijdou do styku se zeminou nebo kamenivem, - případné zřízení spojovací vrstvy u základů, - úpravy pro osazení zařízení ochrany konstrukce proti vlivu bludných proudů
P | 14 | 348173 |  | ZÁBRADLÍ Z DÍLCŮ KOVOVÝCH ŽÁROVĚ ZINK PONOREM S NÁTĚREM | KG | 1467.985 | 0 | 0 |  |  | 0 | 0 | OTSKP 2022 | 0 | 3 |  |  | 0.21
PP |  |  |  | +5% svary, spoj díly, viz příloha 2.421
VV |  |  |  | "1398,085+69,90=1 467,985 [A] " "Celkem "1467,985 = 1467,985 [B]
TS |  |  |  | - dílenská dokumentace, včetně technologického předpisu spojování, - dodání materiálu v požadované kvalitě a výroba konstrukce (včetně pomůcek, přípravků a prostředků pro výrobu) bez ohledu na náročnost a její hmotnost, - dodání spojovacího materiálu, - zřízení montážních a dilatačních spojů, spar, včetně potřebných úprav, vložek, opracování, očištění a ošetření, - podpěr. konstr. a lešení všech druhů pro montáž konstrukcí i doplňkových, včetně požadovaných otvorů, ochranných a bezpečnostních opatření a základů pro tyto konstrukce a lešení, - montáž konstrukce na staveništi, včetně montážních prostředků a pomůcek a zednických výpomocí, - výplň, těsnění a tmelení spar a spojů, - všechny druhy ocelového kotvení, - dílenskou přejímku a montážní prohlídku, včetně požadovaných dokladů, - zřízení kotevních otvorů nebo jam, nejsou-li částí jiné konstrukce, - osazení kotvení nebo přímo částí konstrukce do podpůrné konstrukce nebo do zeminy, - výplň kotevních otvorů (příp. podlití patních desek) maltou, betonem nebo jinou speciální hmotou, vyplnění jam zeminou, - veškeré druhy protikorozní ochrany a nátěry konstrukcí, - zvláštní spojovací prostředky, rozebíratelnost konstrukce, - ochranná opatření před účinky bludných proudů - ochranu před přepětím.
P | 15 | 389325 |  | MOSTNÍ RÁMOVÉ KONSTRUKCE ZE ŽELEZOBETONU C30/37 | M3 | 298.46 | 0 | 0 |  |  | 0 | 0 | OTSKP 2022 | 0 | 3 |  |  | 0.21
PP |  |  |  | viz příloha 2.301, 2.302
VV |  |  |  | "298,46=298,460 [A] kubatura z 3d modelu " "Celkem "298,46 = 298,460 [B]
TS |  |  |  | - dodání čerstvého betonu (betonové směsi) požadované kvality, jeho uložení do požadovaného tvaru při jakékoliv hustotě výztuže, konzistenci čerstvého betonu a způsobu hutnění, ošetření a ochranu betonu, - zhotovení nepropustného, mrazuvzdorného betonu a betonu požadované trvanlivosti a vlastností, - užití potřebných přísad a technologií výroby betonu, - zřízení pracovních a dilatačních spar, včetně potřebných úprav, výplně, vložek, opracování, očištění a ošetření, - bednění požadovaných konstr. (i ztracené) s úpravou dle požadované kvality povrchu betonu, včetně odbedňovacích a odskružovacích prostředků, - podpěrné konstr. (skruže) a lešení všech druhů pro bednění, uložení čerstvého betonu, výztuže a doplňkových konstr., vč. požadovaných otvorů, ochranných a bezpečnostních opatření a základů těchto konstrukcí a lešení, - vytvoření kotevních čel, kapes, nálitků, a sedel, - zřízení všech požadovaných otvorů, kapes, výklenků, prostupů, dutin, drážek a pod., vč. ztížení práce a úprav kolem nich, - úpravy pro osazení výztuže, doplňkových konstrukcí a vybavení, - úpravy povrchu pro položení požadované izolace, povlaků a nátěrů, případně vyspravení, - ztížení práce u kabelových a injektážních trubek a ostatních zařízení osazovaných do betonu, - konstrukce betonových kloubů, upevnění kotevních prvků a doplňkových konstrukcí, - nátěry zabraňující soudržnost betonu a bednění, - výplň, těsnění a tmelení spar a spojů, - opatření povrchů betonu izolací proti zemní vlhkosti v částech, kde přijdou do styku se zeminou nebo kamenivem, - případné zřízení spojovací vrstvy u základů, - úpravy pro osazení zařízení ochrany konstrukce proti vlivu bludných proudů
P | 16 | 389365 |  | VÝZTUŽ MOSTNÍ RÁMOVÉ KONSTRUKCE Z OCELI 10505, B500B | T | 38.946 | 0 | 0 |  |  | 0 | 0 | OTSKP 2022 | 0 | 3 |  |  | 0.21
PP |  |  |  | viz příloha 2.311
VV |  |  |  | "38946,4/1000=38,946 [A] " "Celkem "38,946 = 38,946 [B]
TS |  |  |  | Položka zahrnuje veškerý materiál, výrobky a polotovary, včetně mimostaveništní a vnitrostaveništní dopravy (rovněž přesuny), včetně naložení a složení, případně s uložením - dodání betonářské výztuže v požadované kvalitě, stříhání, řezání, ohýbání a spojování do všech požadovaných tvarů (vč. armakošů) a uložení s požadovaným zajištěním polohy a krytí výztuže betonem, - veškeré svary nebo jiné spoje výztuže, - pomocné konstrukce a práce pro osazení a upevnění výztuže, - zednické výpomoci pro montáž betonářské výztuže, - úpravy výztuže pro osazení doplňkových konstrukcí, - ochranu výztuže do doby jejího zabetonování, - úpravy výztuže pro zřízení železobetonových kloubů, kotevních prvků, závěsných ok a doplňkových konstrukcí, - veškerá opatření pro zajištění soudržnosti výztuže a betonu, - vodivé propojení výztuže, které je součástí ochrany konstrukce proti vlivům bludných proudů, vyvedení do měřících skříní nebo míst pro měření bludných proudů (vlastní měřící skříně se uvádějí položkami SD 74), - povrchovou antikorozní úpravu výztuže, - separaci výztuže, - osazení měřících zařízení a úpravy pro ně, - osazení měřících skříní nebo míst pro měření bludných proudů.
SD |  | 4 |  | Vodorovné konstrukce | [6 empty] | 0 | 0
P | 17 | 451314 |  | PODKLADNÍ A VÝPLŇOVÉ VRSTVY Z PROSTÉHO BETONU C25/30 | M3 | 19 | 0 | 0 |  |  | 0 | 0 | OTSKP 2022 | 0 | 3 |  |  | 0.21
PP |  |  |  | šablona pilot, viz příloha 2.101
VV |  |  |  | "9,5*2=19,000 [A] " "Celkem "19 = 19,000 [B]
TS |  |  |  | - dodání čerstvého betonu (betonové směsi) požadované kvality, jeho uložení do požadovaného tvaru při jakékoliv hustotě výztuže, konzistenci čerstvého betonu a způsobu hutnění, ošetření a ochranu betonu, - zhotovení nepropustného, mrazuvzdorného betonu a betonu požadované trvanlivosti a vlastností, - užití potřebných přísad a technologií výroby betonu, - zřízení pracovních a dilatačních spar, včetně potřebných úprav, výplně, vložek, opracování, očištění a ošetření, - bednění požadovaných konstr. (i ztracené) s úpravou dle požadované kvality povrchu betonu, včetně odbedňovacích a odskružovacích prostředků, - podpěrné konstr. (skruže) a lešení všech druhů pro bednění, uložení čerstvého betonu, výztuže a doplňkových konstr., vč. požadovaných otvorů, ochranných a bezpečnostních opatření a základů těchto konstrukcí a lešení, - vytvoření kotevních čel, kapes, nálitků, a sedel, - zřízení všech požadovaných otvorů, kapes, výklenků, prostupů, dutin, drážek a pod., vč. ztížení práce a úprav kolem nich, - úpravy pro osazení výztuže, doplňkových konstrukcí a vybavení, - úpravy povrchu pro položení požadované izolace, povlaků a nátěrů, případně vyspravení, - ztížení práce u kabelových a injektážních trubek a ostatních zařízení osazovaných do betonu, - konstrukce betonových kloubů, upevnění kotevních prvků a doplňkových konstrukcí, - nátěry zabraňující soudržnost betonu a bednění, - výplň, těsnění a tmelení spar a spojů, - opatření povrchů betonu izolací proti zemní vlhkosti v částech, kde přijdou do styku se zeminou nebo kamenivem, - případné zřízení spojovací vrstvy u základů, - úpravy pro osazení zařízení ochrany konstrukce proti vlivu bludných proudů
P | 18 | 451315 |  | PODKLADNÍ A VÝPLŇOVÉ VRSTVY Z PROSTÉHO BETONU C30/37 | M3 | 26.98 | 0 | 0 |  |  | 0 | 0 | OTSKP 2022 | 0 | 3 |  |  | 0.21
PP |  |  |  | beton pod drenáž (těsnící vrstvaú , viz příloha 2.022, 2,021
VV |  |  |  | "13,5+13,48=26,980 [A] " "Celkem "26,98 = 26,980 [B]
TS |  |  |  | - dodání čerstvého betonu (betonové směsi) požadované kvality, jeho uložení do požadovaného tvaru při jakékoliv hustotě výztuže, konzistenci čerstvého betonu a způsobu hutnění, ošetření a ochranu betonu, - zhotovení nepropustného, mrazuvzdorného betonu a betonu požadované trvanlivosti a vlastností, - užití potřebných přísad a technologií výroby betonu, - zřízení pracovních a dilatačních spar, včetně potřebných úprav, výplně, vložek, opracování, očištění a ošetření, - bednění požadovaných konstr. (i ztracené) s úpravou dle požadované kvality povrchu betonu, včetně odbedňovacích a odskružovacích prostředků, - podpěrné konstr. (skruže) a lešení všech druhů pro bednění, uložení čerstvého betonu, výztuže a doplňkových konstr., vč. požadovaných otvorů, ochranných a bezpečnostních opatření a základů těchto konstrukcí a lešení, - vytvoření kotevních čel, kapes, nálitků, a sedel, - zřízení všech požadovaných otvorů, kapes, výklenků, prostupů, dutin, drážek a pod., vč. ztížení práce a úprav kolem nich, - úpravy pro osazení výztuže, doplňkových konstrukcí a vybavení, - úpravy povrchu pro položení požadované izolace, povlaků a nátěrů, případně vyspravení, - ztížení práce u kabelových a injektážních trubek a ostatních zařízení osazovaných do betonu, - konstrukce betonových kloubů, upevnění kotevních prvků a doplňkových konstrukcí, - nátěry zabraňující soudržnost betonu a bednění, - výplň, těsnění a tmelení spar a spojů, - opatření povrchů betonu izolací proti zemní vlhkosti v částech, kde přijdou do styku se zeminou nebo kamenivem, - případné zřízení spojovací vrstvy u základů, - úpravy pro osazení zařízení ochrany konstrukce proti vlivu bludných proudů
P | 19 | 45152 |  | PODKLADNÍ A VÝPLŇOVÉ VRSTVY Z KAMENIVA DRCENÉHO | M3 | 105.022 | 0 | 0 |  |  | 0 | 0 | OTSKP 2022 | 0 | 3 |  |  | 0.21
PP |  |  |  | ochranný zásyp štěrkodrtí 16/32, viz příloha 2.022, 2.023
VV |  |  |  | "8,06*(5,95+7,08)=105,022 [A] " "Celkem "105,022 = 105,022 [B]
TS |  |  |  | položka zahrnuje dodávku předepsaného kameniva, mimostaveništní a vnitrostaveništní dopravu a jeho uložení není-li v zadávací dokumentaci uvedeno jinak, jedná se o nakupovaný materiál
P | 20 | 45852 |  | VÝPLŇ ZA OPĚRAMI A ZDMI Z KAMENIVA DRCENÉHO | M3 | 5497.9 | 0 | 0 |  |  | 0 | 0 | OTSKP 2022 | 0 | 3 |  |  | 0.21
PP |  |  |  | Zásyp přechodové oblasti, viz příloha 2.022
VV |  |  |  | "3110,2+2387,7=5 497,900 [A], odečteno z 3d modelu " "Celkem "5497,9 = 5497,900 [B]
TS |  |  |  | položka zahrnuje dodávku předepsaného kameniva, mimostaveništní a vnitrostaveništní dopravu a jeho uložení není-li v zadávací dokumentaci uvedeno jinak, jedná se o nakupovaný materiál
P | 21 | 45859 |  | VÝPLŇ ZA OPĚRAMI A ZDMI Z UPRAVENÉHO KAMENE | M3 | 49.05 | 0 | 0 |  |  | 0 | 0 | OTSKP 2022 | 0 | 3 |  |  | 0.21
PP |  |  |  | Kamenná rovnanina z lomového kamene tl. 600 mm, viz příloha 2.022
VV |  |  |  | "24,54+24,51=49,050 [A], odečteno z 3d modelu " "Celkem "49,05 = 49,050 [B]
TS |  |  |  | položka zahrnuje dodávku předepsaného kamene, mimostaveništní a vnitrostaveništní dopravu a jeho uložení není-li v zadávací dokumentaci uvedeno jinak, jedná se o nakupovaný materiál
P | 22 | 45861 |  | VÝPLŇ ZA OPĚRAMI A ZDMI ZE ZEMINY STABIL CEMENTEM | M3 | 1021.86 | 0 | 0 |  |  | 0 | 0 | OTSKP 2022 | 0 | 3 |  |  | 0.21
PP |  |  |  | Přechodový klín ze zeminy stabilizované cementem. Viz příloha 2.022
VV |  |  |  | "520,9+500,96=1 021,860 [A], odečteno z 3d modelu " "Celkem "1021,86 = 1021,860 [B]
TS |  |  |  | položka zahrnuje: - dodávku zeminy stabilizované cementem a zásyp se zhutněním včetně mimostaveništní a vnitrostaveništní dopravy
P | 23 | 465512 |  | DLAŽBY Z LOMOVÉHO KAMENE NA MC | M3 | 4.62 | 0 | 0 |  |  | 0 | 0 | OTSKP 2022 | 0 | 3 |  |  | 0.21
PP |  |  |  | viz příloha 2.021, 2.022, 2,024
VV |  |  |  | "(19,25*1,2)*0,2=4,620 [A] " "Celkem "4,62 = 4,620 [B]
TS |  |  |  | položka zahrnuje: - nutné zemní práce (svahování, úpravu pláně a pod.) - zřízení spojovací vrstvy - zřízení lože dlažby z cementové malty předepsané kvality a předepsané tloušťky - dodávku a položení dlažby z lomového kamene do předepsaného tvaru - spárování, těsnění, tmelení a vyplnění spar MC případně s vyklínováním - úprava povrchu pro odvedení srážkové vody - nezahrnuje podklad pod dlažbu, vykazuje se samostatně položkami SD 45
SD |  | 6 |  | Úpravy povrchů, podlahy, výplně otvorů | [6 empty] | 0 | 0
P | 24 | 631384 |  | MAZANINA ZE ŽELEZOBETONU DO C25/30 VČET VÝZTUŽE | M3 | 5.71 | 0 | 0 |  |  | 0 | 0 | OTSKP 2022 | 0 | 3 |  |  | 0.21
PP |  |  |  | TVRDÁ OCHRANNÁ VRSTVA Z BETONU C 25/30 - XC2, XF1 MAX PRŮSAK 35 mm TL. 50 mm VYZTUŽENÁ KARI SÍŤÍ o4 - 100 x 100 mm. Viz příloha 2.041, 2.022, 2.023
VV |  |  |  | "114,2*0,05=5,710 [A] " "Celkem "5,71 = 5,710 [B]
TS |  |  |  | - dodání čerstvého betonu (betonové směsi) požadované kvality, jeho uložení do požadovaného tvaru při jakékoliv hustotě výztuže, konzistenci čerstvého betonu a způsobu hutnění, ošetření a ochranu betonu - dodání a uložení předepsané výztuže v předepsaném množství - zhotovení nepropustného, mrazuvzdorného betonu a betonu požadované trvanlivosti a vlastností - užití potřebných přísad a technologií výroby betonu - zřízení pracovních a dilatačních spar, včetně potřebných úprav, výplně, vložek, opracování, očištění a ošetření, - bednění požadovaných konstr. (i ztracené) s úpravou dle požadované kvality povrchu betonu, včetně odbedňovacích a odskružovacích prostředků - podpěrné konstr. (skruže) a lešení všech druhů pro bednění, uložení čerstvého betonu, výztuže a doplňkových konstr., vč. požadovaných otvorů, ochranných a bezpečnostních opatření a základů těchto konstrukcí a lešení, - vytvoření kotevních čel, kapes, nálitků, a sedel - zřízení všech požadovaných otvorů, kapes, výklenků, prostupů, dutin, drážek a pod., vč. ztížení práce a úprav kolem nich - úpravy pro osazení výztuže, doplňkových konstrukcí a vybavení - úpravy povrchu pro položení požadované izolace, povlaků a nátěrů, případně vyspravení - nátěry zabraňující soudržnost betonu a bednění - výplň, těsnění a tmelení spar a spojů - opatření povrchů betonu izolací proti zemní vlhkosti v částech, kde přijdou do styku se zeminou nebo kamenivem - případné zřízení spojovací vrstvy u základů - úpravy pro osazení zařízení ochrany konstrukce proti vlivu bludných proudů
SD |  | 711 |  | Izolace proti vodě | [6 empty] | 0 | 0
P | 25 | 711412 |  | IZOLACE MOSTOVEK CELOPLOŠNÁ ASFALTOVÝMI PÁSY | M2 | 626.7 | 0 | 0 |  |  | 0 | 0 | OTSKP 2022 | 0 | 3 |  |  | 0.21
PP |  |  |  | ASFALTOVÁ MODIFIKOVANÁ IZOLACE PROTI STÉKAJÍCÍ VODĚ TL. 10 mm PENETRAČNĚ ADHEZNÍ NÁTĚR NA BÁZI NÍZKOVISKOZNÍCH PRYSKYŘICÍ viz příloha 2.041
VV |  |  |  | "SVI-1; 114,2=114,200 [A] SVI-2; 106,8+102,7=209,500 [B] SVI-3; 303=303,000 [D] Celkem: A+B+D=626,700 [E] " "Celkem "626,7 = 626,700 [B]
TS |  |  |  | položka zahrnuje: - dodání předepsaného izolačního materiálu - očištění a ošetření podkladu, zadávací dokumentace může zahrnout i případné vyspravení - zřízení izolace jako kompletního povlaku, případně komplet. soustavy nebo systému podle příslušného technolog. předpisu - zřízení izolace i jednotlivých vrstev po etapách, včetně pracovních spár a spojů - úprava u okrajů, rohů, hran, dilatačních i pracovních spojů, kotev, obrubníků, dilatačních zařízení, odvodnění, otvorů, neizolovaných míst a pod. - zajištění odvodnění povrchu izolace, včetně odvodnění nejnižších míst, pokud dokumentace pro zadání stavby nestanoví jinak - ochrana izolace do doby zřízení definitivní ochranné vrstvy nebo konstrukce - úprava, očištění a ošetření prostoru kolem izolace - provedení požadovaných zkoušek - nezahrnuje ochranné vrstvy, např. litý asfalt, asfaltový beton v této položce se vykáže i izolace rámových konstrukcí (mosty, propusty, kolektory)
P | 26 | 71150 |  | OCHRANA IZOLACE NA POVRCHU | M2 | 209.5 | 0 | 0 |  |  | 0 | 0 | OTSKP 2022 | 0 | 3 |  |  | 0.21
PP |  |  |  | MĚKKÁ OCHRANNÁ VRSTVA - TVRZENÝ EXTRUDOVANÝ POLYSTYRÉN TL. 50 mm viz příloha 2.041
VV |  |  |  | "SVI-2; 209,5=209,500 [A] " "Celkem "209,5 = 209,500 [B]
TS |  |  |  | položka zahrnuje: - dodání předepsaného ochranného materiálu - zřízení ochrany izolace
P | 27 | 711507 |  | OCHRANA IZOLACE NA POVRCHU Z PE FÓLIE | M2 | 114.2 | 0 | 0 |  |  | 0 | 0 | OTSKP 2022 | 0 | 3 |  |  | 0.21
PP |  |  |  | SEPARAČNÍ FÓLIE PE, TL. 0,3 mm viz příloha 2.041
VV |  |  |  | "SVI-1; 114,2=114,200 [A] " "Celkem "114,2 = 114,200 [B]
TS |  |  |  | položka zahrnuje: - dodání předepsaného ochranného materiálu - zřízení ochrany izolace
P | 28 | 711509 |  | OCHRANA IZOLACE NA POVRCHU TEXTILIÍ | M2 | 626.7 | 0 | 0 |  |  | 0 | 0 | OTSKP 2022 | 0 | 3 |  |  | 0.21
PP |  |  |  | viz příloha 2.041
VV |  |  |  | "OCHRANNÁ GEOTEXTÍLIE (min. 300 g/m2); 114,2=114,200 [A] OCHRANNÁ GEOTEXTÍLIE min. 500 g/m2; 209,5=209,500 [B] OCHRANNÁ GEOTEXTÍLIE min. 800 g/m2; 303=303,000 [D] Celkem: A+B+D=626,700 [E] " "Celkem "626,7 = 626,700 [B]
TS |  |  |  | položka zahrnuje: - dodání předepsaného ochranného materiálu - zřízení ochrany izolace
SD |  | 9 |  | Ostatní konstrukce a práce | [6 empty] | 0 | 0
P | 29 | 933331 |  | ZKOUŠKA INTEGRITY ULTRAZVUKEM V TRUBKÁCH PILOT SYSTÉMOVÝCH | KUS | 2 | 0 | 0 |  |  | 0 | 0 | OTSKP 2022 | 0 | 3 |  |  | 0.21
PP |  |  |  | viz příloha 2.131
VV
TS |  |  |  | Položka zahrnuje kompletní dodávku se všemi pomocnými a doplňujícími pracemi a součástmi; - veškeré potřebné mechanismy; - podklady a dokumentaci zkoušky; - případné stavební práce spojené s přípravou a provedením zkoušky; - veškerá zkušební a měřící zařízení vč. opotřebení a nájmu; - výpomoce při vlastní zkoušce; - provedení vlastní zkoušky a její vyhodnocení, včetně všech měření a dalších potřebných činností; - dodávka a montáž měřících trubek.
P | 30 | 933333 |  | ZKOUŠKA INTEGRITY ULTRAZVUKEM ODRAZ METOD PIT PILOT SYSTÉMOVÝCH | KUS | 24 | 0 | 0 |  |  | 0 | 0 | OTSKP 2022 | 0 | 3 |  |  | 0.21
PP |  |  |  | viz příloha 2.131
VV |  |  |  | "12*2=24,000 [A] " "Celkem "24 = 24,000 [B]
TS |  |  |  | Položka obsahuje podklady a dokumentaci zkoušky; - případné stavební práce spojené s přípravou a provedením zkoušky; - veškerá zkušební a měřící zařízení vč. opotřebení a nájmu; - výpomoce při vlastní zkoušce; - provedení vlastní zkoušky a její vyhodnocení.
P | 31 | 935212 |  | PŘÍKOPOVÉ ŽLABY Z BETON TVÁRNIC ŠÍŘ DO 600MM DO BETONU TL 100MM | M | 78.587 | 0 | 0 |  |  | 0 | 0 | OTSKP 2022 | 0 | 3 |  |  | 0.21
PP |  |  |  | viz příloha 2.021,2.022, 2.025
VV |  |  |  | "24,7*2+12,22*1,12+13,84*1,12=78,587 [A] " "Celkem "78,587 = 78,587 [B]
TS |  |  |  | položka zahrnuje: - dodávku a uložení příkopových tvárnic předepsaného rozměru a kvality - dodání a rozprostření lože z předepsaného materiálu v předepsané kvalitěa v předepsané tloušťce - veškerou manipulaci s materiálem, vnitrostaveništní i mimostaveništní dopravu - ukončení, patky, spárování - měří se v metrech běžných délky osy žlabu
P | 32 | 936501 |  | DROBNÉ DOPLŇK KONSTR KOVOVÉ NEREZ | KG | 75.52 | 0 | 0 |  |  | 0 | 0 | OTSKP 2022 | 0 | 3 |  |  | 0.21
PP |  |  |  | viz příloha 2.041, 2.301, 2.302
VV |  |  |  | "Vyústění drenáže - nerezová trubka TR220x4 dl. 1 m s límcem; 50,24=50,240 [A] Nerezové destičky pro měření bludných proudů; 1,54*2=3,080 [B] Nerezová přítlačná lišta (včetně kotvení dle SVI), SVI -3, PL 40x5, dl. 48,1m, vč. vrtání po 30 cm; 75,52=75,520 [F] " "Celkem "75,52 = 75,520 [B]
TS |  |  |  | položka zahrnuje: - dílenská dokumentace, včetně technologického předpisu spojování - dodání materiálu v požadované kvalitě a výroba konstrukce i dílenská (včetně pomůcek, přípravků a prostředků pro výrobu) bez ohledu na náročnost a její hmotnost, dílenská montáž - dodání spojovacího materiálu - zřízení montážních a dilatačních spojů, spar, včetně potřebných úprav, vložek, opracování, očištění a ošetření - podpěr. konstr. a lešení všech druhů pro montáž konstrukcí i doplňkových, včetně požadovaných otvorů, ochranných a bezpečnostních opatření a základů pro tyto konstrukce a lešení - jakákoliv doprava a manipulace dílců a montážních sestav, včetně dopravy konstrukce z výrobny na stavbu - montáž konstrukce na staveništi, včetně montážních prostředků a pomůcek a zednických výpomocí - výplň, těsnění a tmelení spar a spojů - čištění konstrukce a odstranění všech vrubů (vrypy, otlačeniny a pod.) - všechny druhy ocelového kotvení - dílenskou přejímku a montážní prohlídku, včetně požadovaných dokladů - zřízení kotevních otvorů nebo jam, nejsou-li částí jiné konstrukce, jejich úpravy, očištění a ošetření - osazení kotvení nebo přímo částí konstrukce do podpůrné konstrukce nebo do zeminy - výplň kotevních otvorů (příp. podlití patních desek) maltou, betonem nebo jinou speciální hmotou, vyplnění jam zeminou - předepsanou protikorozní ochranu a nátěry konstrukcí - osazení měřících zařízení a úpravy pro ně - ochranná opatření před účinky bludných proudů
SD |  | R015 |  | LIKVIDACE ODPADŮ včetně dopravy | [6 empty] | 0 | 0
P | 33 | R015111 | 901 | LIKVIDACE ODPADŮ NEKONTAMINOVANÝCH - 17 05 04 VYTĚŽENÉ ZEMINY A HORNINY - I. TŘÍDA TĚŽITELNOSTI včetně dopravy | T | 1057.973 | 0 | 0 |  |  | 0 | 0 | ODP+d 22 NEMASE 2022 | 0 | 3 |  |  | 0.21
PP |  |  |  | výkop+ piloty Evidenční položka. Neoceňovat v objektu SO/PS, položka se oceňuje pouze v objektu SO 90-90.
VV |  |  |  | "404,638*1,8+183,125*1,8=1 057,973 [A] " "Celkem "1057,973 = 1057,973 [B]
TS |  |  |  | 1. Položka obsahuje: – veškeré poplatky provozovateli skládky, recyklační linky nebo jiného zařízení na zpracování nebo likvidaci odpadů související s převzetím, uložením, zpracováním nebo likvidací odpadu – náklady spojené s dopravou odpadu z místa stavby na místo převzetí provozovatelem skládky, recyklační linky nebo jiného zařízení na zpracování nebo likvidaci odpadů - platí pro jakýkoliv způsob dopravy (po suchu, po vodě, ve vzduchu, ppř. dopravníky) a zahrnuje i potřebný počet naložení nebo přeložení či úpravou v případě meziskládkování - náklady spojené s vyložením, manipulací, rozhrnutím či úpravou do figury s materiálem v místě skládky 3. Způsob měření: Tunou se rozumí hmotnost odpadu vytříděného v souladu se zákonem č. 185/2001 Sb., o nakládání s odpady, v platném znění.

## SO 37-20-04
SŽDC05 | [14 empty] | 3
S | Stavba: | 3273214901_zm11 |  | Modernizace trati Nemanice I - Ševětín, část "B" Red Fidic | [6 empty] | D.2.1.4 | 0 | AspeEsticon | 0 | 2
O | Objekt: | D.2.1.4 |  | Mosty, propustky a zdi | [9 empty] | 0.12 | 2
Typ | Poř. číslo | Kód položky | Varianta | Název položky | MJ | Množství | Jednotková hmotnost | Celková hmotnost |  |  | Jednotková cena |  | Cenové soustavy | 0.21
Dodávka
[9 empty] | Jednotková | Celkem | Jednotková | Celkem |  |  |  | Počet položek s nulovou cenou | 14
O1 |  | SO 37-20-04 |  | Železniční most v ev. km 23,606 - demolice | [6 empty] | 0 | 0
SD |  | 1 |  | Zemní práce | [6 empty] | 0 | 0
P | 1 | 125738 |  | VYKOPÁVKY ZE ZEMNÍKŮ A SKLÁDEK TŘ. I, ODVOZ DO 20KM | M3 | 407.8 | 0 | 0 |  |  | 0 | 0 | OTSKP 2022 | 0 | 3 |  |  | 0.21
PP
VV |  |  |  | "170+(13,7*46+12,7*44)*0,2=407,800 [A] " "Celkem "407,8 = 407,800 [B]
TS |  |  |  | položka zahrnuje: - vodorovná a svislá doprava, přemístění, přeložení, manipulace s výkopkem - kompletní provedení vykopávky nezapažené i zapažené - ošetření výkopiště po celou dobu práce v něm vč. klimatických opatření - ztížení vykopávek v blízkosti podzemního vedení, konstrukcí a objektů vč. jejich dočasného zajištění - ztížení pod vodou, v okolí výbušnin, ve stísněných prostorech a pod. - příplatek za lepivost - těžení po vrstvách, pásech a po jiných nutných částech (figurách) - čerpání vody vč. čerpacích jímek, potrubí a pohotovostní čerpací soupravy (viz ustanovení k pol. 1151,2) - potřebné snížení hladiny podzemní vody - těžení a rozpojování jednotlivých balvanů - vytahování a nošení výkopku - ruční vykopávky, odstranění kořenů a napadávek - pažení, vzepření a rozepření vč. přepažování (vyjma štětových stěn) - úpravu, ochranu a očištění dna, základové spáry, stěn a svahů - udržování výkopiště a jeho ochrana proti vodě - odvedení nebo obvedení vody v okolí výkopiště a ve výkopišti - třídění výkopku - veškeré pomocné konstrukce umožňující provedení vykopávky (příjezdy, sjezdy, nájezdy, lešení, podpěr. konstr., přemostění, zpevněné plochy, zakrytí a pod.) položka nezahrnuje: - práce spojené s otvírkou zemníku
P | 2 | 13173A |  | HLOUBENÍ JAM ZAPAŽ I NEPAŽ TŘ. I - BEZ DOPRAVY | M3 | 768.9 | 0 | 0 |  |  | 0 | 0 | OTSKP 2022 | 0 | 3 |  |  | 0.21
PP |  |  |  | viz příloha 2.021
VV |  |  |  | "10,7*33+12,6*33=768,900 [A] " "Celkem "768,9 = 768,900 [B]
TS |  |  |  | položka zahrnuje: - svislá doprava, přemístění, přeložení, manipulace s výkopkem - kompletní provedení vykopávky nezapažené i zapažené - ošetření výkopiště po celou dobu práce v něm vč. klimatických opatření - ztížení vykopávek v blízkosti podzemního vedení, konstrukcí a objektů vč. jejich dočasného zajištění - ztížení pod vodou, v okolí výbušnin, ve stísněných prostorech a pod. - příplatek za lepivost - těžení po vrstvách, pásech a po jiných nutných částech (figurách) - čerpání vody vč. čerpacích jímek, potrubí a pohotovostní čerpací soupravy (viz ustanovení k pol. 1151,2) - potřebné snížení hladiny podzemní vody - těžení a rozpojování jednotlivých balvanů - vytahování a nošení výkopku - svahování a přesvah. svahů do konečného tvaru, výměna hornin v podloží a v pláni znehodnocené klimatickými vlivy - ruční vykopávky, odstranění kořenů a napadávek - pažení, vzepření a rozepření vč. přepažování (vyjma štětových stěn) - úpravu, ochranu a očištění dna, základové spáry, stěn a svahů - odvedení nebo obvedení vody v okolí výkopiště a ve výkopišti - třídění výkopku - veškeré pomocné konstrukce umožňující provedení vykopávky (příjezdy, sjezdy, nájezdy, lešení, podpěr. konstr., přemostění, zpevněné plochy, zakrytí a pod.) - nezahrnuje uložení zeminy (na skládku, do násypu) ani poplatky za skládku, vykazují se v položce č.0141**
P | 3 | 17110 |  | ULOŽENÍ SYPANINY DO NÁSYPŮ SE ZHUTNĚNÍM | M3 | 169.65 | 0 | 0 |  |  | 0 | 0 | OTSKP 2022 | 0 | 3 |  |  | 0.21
PP
VV |  |  |  | "2,7*19,6+2,31*11+2,6*11+3,2*19,6=169,650 [A] " "Celkem "169,65 = 169,650 [B]
TS |  |  |  | položka zahrnuje: - kompletní provedení zemní konstrukce vč. výběru vhodného materiálu - úprava ukládaného materiálu vlhčením, tříděním, promícháním nebo vysoušením, příp. jiné úpravy za účelem zlepšení jeho mech. vlastností - hutnění i různé míry hutnění - ošetření úložiště po celou dobu práce v něm vč. klimatických opatření - ztížení v okolí vedení, konstrukcí a objektů a jejich dočasné zajištění - ztížení provádění vč. hutnění ve ztížených podmínkách a stísněných prostorech - ztížené ukládání sypaniny pod vodu - ukládání po vrstvách a po jiných nutných částech (figurách) vč. dosypávek - spouštění a nošení materiálu - výměna částí zemní konstrukce znehodnocené klimatickými vlivy - ruční hutnění a výplň jam a prohlubní v podloží - úprava, očištění, ochrana a zhutnění podloží - svahování, hutnění a uzavírání povrchů svahů - zřízení lavic na svazích - udržování úložiště a jeho ochrana proti vodě - odvedení nebo obvedení vody v okolí úložiště a v úložišti - veškeré pomocné konstrukce umožňující provedení zemní konstrukce (příjezdy, sjezdy, nájezdy, lešení, podpěrné konstrukce, přemostění, zpevněné plochy, zakrytí a pod.)
P | 4 | 18223 |  | ROZPROSTŘENÍ ORNICE VE SVAHU V TL DO 0,20M | M2 | 1189 | 0 | 0 |  |  | 0 | 0 | OTSKP 2022 | 0 | 3 |  |  | 0.21
PP
VV |  |  |  | "13,7*46+12,7*44=1 189,000 [A] " "Celkem "1189 = 1189,000 [B]
TS |  |  |  | položka zahrnuje: nutné přemístění ornice z dočasných skládek vzdálených do 50m rozprostření ornice v předepsané tloušťce ve svahu přes 1:5
P | 5 | 18242 |  | ZALOŽENÍ TRÁVNÍKU HYDROOSEVEM NA ORNICI | M2 | 1189 | 0 | 0 |  |  | 0 | 0 | OTSKP 2022 | 0 | 3 |  |  | 0.21
PP
VV |  |  |  | "13,7*46+12,7*44=1 189,000 [A] " "Celkem "1189 = 1189,000 [B]
TS |  |  |  | Zahrnuje dodání předepsané travní směsi, hydroosev na ornici, zalévání, první pokosení, to vše bez ohledu na sklon terénu
SD |  | 9 |  | Ostatní konstrukce a práce | [6 empty] | 0 | 0
P | 6 | 935212 |  | PŘÍKOPOVÉ ŽLABY Z BETON TVÁRNIC ŠÍŘ DO 600MM DO BETONU TL 100MM | M | 88 | 0 | 0 |  |  | 0 | 0 | OTSKP 2022 | 0 | 3 |  |  | 0.21
PP |  |  |  | viz příloha 2.021
VV |  |  |  | "46+42=88,000 [A] " "Celkem "88 = 88,000 [B]
TS |  |  |  | položka zahrnuje: - dodávku a uložení příkopových tvárnic předepsaného rozměru a kvality - dodání a rozprostření lože z předepsaného materiálu v předepsané kvalitěa v předepsané tloušťce - veškerou manipulaci s materiálem, vnitrostaveništní i mimostaveništní dopravu - ukončení, patky, spárování - měří se v metrech běžných délky osy žlabu
P | 7 | 96611A |  | BOURÁNÍ KONSTRUKCÍ Z BETONOVÝCH DÍLCŮ - BEZ DOPRAVY | M3 | 181.8 | 0 | 0 |  |  | 0 | 0 | OTSKP 2022 | 0 | 3 |  |  | 0.21
PP |  |  |  | viz příloha 2.021
VV |  |  |  | "Nosníky; 6,64*27=179,280 [A] Záv.zídky; 0,21*6*2=2,520 [B] Celkem: A+B=181,800 [C] " "Celkem "181,8 = 181,800 [B]
TS |  |  |  | položka zahrnuje: - rozbourání konstrukce bez ohledu na použitou technologii - veškeré pomocné konstrukce (lešení a pod.) - veškerou manipulaci s vybouranou sutí a hmotami, kromě vodorovné dopravy, včetně uložení na skládku. Nezahrnuje poplatek za skládku, který se vykazuje v položce 0141** (s výjimkou malého množství bouraného materiálu, kde je možné poplatek zahrnout do jednotkové ceny bourání – tento fakt musí být uveden v doplňujícím textu k položce) - veškeré další práce plynoucí z technologického předpisu a z platných předpisů
P | 8 | 96615 |  | BOURÁNÍ KONSTRUKCÍ Z PROSTÉHO BETONU | M3 | 1.368 | 0 | 0 |  |  | 0 | 0 | OTSKP 2022 | 0 | 3 |  |  | 0.21
PP |  |  |  | viz příloha 2.021
VV |  |  |  | "0,036*38=1,368 [A] " "Celkem "1,368 = 1,368 [B]
TS |  |  |  | položka zahrnuje: - rozbourání konstrukce bez ohledu na použitou technologii - veškeré pomocné konstrukce (lešení a pod.) - veškerou manipulaci s vybouranou sutí a hmotami včetně uložení na skládku. Nezahrnuje poplatek za skládku, který se vykazuje v položce 0141** (s výjimkou malého množství bouraného materiálu, kde je možné poplatek zahrnout do jednotkové ceny bourání – tento fakt musí být uveden v doplňujícím textu k položce) - veškeré další práce plynoucí z technologického předpisu a z platných předpisů
P | 9 | 96616A |  | BOURÁNÍ KONSTRUKCÍ ZE ŽELEZOBETONU - BEZ DOPRAVY | M3 | 146.148 | 0 | 0 |  |  | 0 | 0 | OTSKP 2022 | 0 | 3 |  |  | 0.21
PP |  |  |  | viz příloha 2.021
VV |  |  |  | "Příčník; 1,65*9,32*2=30,756 [A] Pilíře;0,723*4,4*4+0,723*4,6*6=32,680 [B] Deska; (0,18+0,27+0,18+0,055)*27,2=18,632 [C] Opěry; 2*9,6*2=38,400 [D] Svahy; 1,14*12+1*12=25,680 [E] Celkem: A+B+C+D+E=146,148 [F] " "Celkem "146,148 = 146,148 [B]
TS |  |  |  | položka zahrnuje: - rozbourání konstrukce bez ohledu na použitou technologii - veškeré pomocné konstrukce (lešení a pod.) - veškerou manipulaci s vybouranou sutí a hmotami, kromě vodorovné dopravy, včetně uložení na skládku. Nezahrnuje poplatek za skládku, který se vykazuje v položce 0141** (s výjimkou malého množství bouraného materiálu, kde je možné poplatek zahrnout do jednotkové ceny bourání – tento fakt musí být uveden v doplňujícím textu k položce) - veškeré další práce plynoucí z technologického předpisu a z platných předpisů
P | 10 | 966188 |  | DEMONTÁŽ KONSTRUKCÍ KOVOVÝCH S ODVOZEM DO 20KM | T | 0.972 | 0 | 0 |  |  | 0 | 0 | OTSKP 2022 | 0 | 3 |  |  | 0.21
PP |  |  |  | viz příloha 2.021
VV |  |  |  | "0,018*54=0,972 [A] " "Celkem "0,972 = 0,972 [B]
TS |  |  |  | položka zahrnuje: - rozebrání konstrukce bez ohledu na použitou technologii - veškeré pomocné konstrukce (lešení a pod.) - veškerou manipulaci s vybouranou sutí a hmotami včetně uložení na skládku. Nezahrnuje poplatek za skládku, který se vykazuje v položce 0141** (s výjimkou malého množství bouraného materiálu, kde je možné poplatek zahrnout do jednotkové ceny bourání – tento fakt musí být uveden v doplňujícím textu k položce) - veškeré další práce plynoucí z technologického předpisu a z platných předpisů
P | 11 | 97817 |  | ODSTRANĚNÍ MOSTNÍ IZOLACE | M2 | 323.808 | 0 | 0 |  |  | 0 | 0 | OTSKP 2022 | 0 | 3 |  |  | 0.21
PP |  |  |  | viz příloha 2.021
VV |  |  |  | "(2,96+4,8+2,96)*27,2=291,584 [A] 1,52*10,6*2=32,224 [B] Celkem: A+B=323,808 [C] " "Celkem "323,808 = 323,808 [B]
TS |  |  |  | - položka zahrnuje veškerou manipulaci s vybouranou sutí a hmotami včetně uložení na skládku. Nezahrnuje poplatek za skládku, který se vykazuje v položce 0141** (s výjimkou malého množství bouraného materiálu, kde je možné poplatek zahrnout do jednotkové ceny bourání – tento fakt musí být uveden v doplňujícím textu k položce) - položka zahrnuje veškeré další práce plynoucí z technologického předpisu a z platných předpisů
SD |  | R015 |  | LIKVIDACE ODPADŮ včetně dopravy | [6 empty] | 0 | 0
P | 12 | R015111 | 901 | LIKVIDACE ODPADŮ NEKONTAMINOVANÝCH - 17 05 04 VYTĚŽENÉ ZEMINY A HORNINY - I. TŘÍDA TĚŽITELNOSTI včetně dopravy | T | 728.348 | 0 | 0 |  |  | 0 | 0 | ODP+d 22 NEMASE 2022 | 0 | 3 |  |  | 0.21
PP |  |  |  | Odvoz do Rekultivace těžebního prostoru Planá nad Lužnicí (34 km) Evidenční položka. Neoceňovat v objektu SO/PS, položka se oceňuje pouze v objektu SO 90-90.
VV |  |  |  | "404,638*1,8=728,348 [A] " "Celkem "728,348 = 728,348 [B]
TS |  |  |  | 1. Položka obsahuje: – veškeré poplatky provozovateli skládky, recyklační linky nebo jiného zařízení na zpracování nebo likvidaci odpadů související s převzetím, uložením, zpracováním nebo likvidací odpadu – náklady spojené s dopravou odpadu z místa stavby na místo převzetí provozovatelem skládky, recyklační linky nebo jiného zařízení na zpracování nebo likvidaci odpadů - platí pro jakýkoliv způsob dopravy (po suchu, po vodě, ve vzduchu, ppř. dopravníky) a zahrnuje i potřebný počet naložení nebo přeložení či úpravou v případě meziskládkování - náklady spojené s vyložením, manipulací, rozhrnutím či úpravou do figury s materiálem v místě skládky 3. Způsob měření: Tunou se rozumí hmotnost odpadu vytříděného v souladu se zákonem č. 185/2001 Sb., o nakládání s odpady, v platném znění.
P | 13 | R015140 | 906 | LIKVIDACE ODPADŮ NEKONTAMINOVANÝCH - 17 01 01 BETON Z DEMOLIC OBJEKTŮ, ZÁKLADŮ TV včetně dopravy | T | 822.885 | 0 | 0 |  |  | 0 | 0 | ODP+d 22 NEMASE 2022 | 0 | 3 |  |  | 0.21
PP |  |  |  | Odvoz do Recyklačního centra stavebních odpadů Jivno (21km) Evidenční položka. Neoceňovat v objektu SO/PS, položka se oceňuje pouze v objektu SO 90-90.
VV |  |  |  | "prostý beton: 1,368*2,2=3,010 [A] armovaný beton: 181,8*2,5+146,15*2,5=819,875 [B] a+b=822,885 [C] " "Celkem "822,885 = 822,885 [B]
TS |  |  |  | 1. Položka obsahuje: – veškeré poplatky provozovateli skládky, recyklační linky nebo jiného zařízení na zpracování nebo likvidaci odpadů související s převzetím, uložením, zpracováním nebo likvidací odpadu - náklady spojené s dopravou odpadu z místa stavby na místo převzetí provozovatelem skládky, recyklační linky nebo jiného zařízení na zpracování nebo likvidaci odpadů - platí pro jakýkoliv způsob dopravy (po suchu, po vodě, ve vzduchu, ppř. dopravníky) a zahrnuje i potřebný počet naložení nebo přeložení či úpravou v případě meziskládkování - náklady spojené s vyložením, manipulací, rozhrnutím či úpravou do figury s materiálem v místě skládky 3. Způsob měření: Tunou se rozumí hmotnost odpadu vytříděného v souladu se zákonem č. 185/2001 Sb., o nakládání s odpady, v platném znění.
P | 15 | R015570 | 966 | LIKVIDACE ODPADŮ NEBEZPEČNÝCH - 17 03 03* ASFALTOVÉ STAVEBNÍ NÁTĚRY včetně dopravy | T | 1.523 | 0 | 0 |  |  | 0 | 0 | ODP+d 22 NEMASE 2022 | 0 | 3 |  |  | 0.21
PP |  |  |  | Evidenční položka. Neoceňovat v objektu SO/PS, položka se oceňuje pouze v objektu SO 90-90.
VV |  |  |  | "324*4,7/1000=1,523 [A] " "Celkem "1,523 = 1,523 [B]
TS |  |  |  | 1. Položka obsahuje: - veškeré poplatky provozovateli skládky, recyklační linky nebo jiného zařízení na zpracování nebo likvidaci odpadů související s převzetím, uložením, zpracováním nebo likvidací odpadu - náklady spojené s dopravou odpadu z místa stavby na místo převzetí provozovatelem skládky, recyklační linky nebo jiného zařízení na zpracování nebo likvidaci odpadů - platí pro jakýkoliv způsob dopravy (po suchu, po vodě, ve vzduchu, ppř. dopravníky) a zahrnuje i potřebný počet naložení nebo přeložení či úpravou v případě meziskládkování - náklady spojené s vyložením, manipulací, rozhrnutím či úpravou do figury s materiálem v místě skládky 3. Způsob měření: Tunou se rozumí hmotnost odpadu vytříděného v souladu se zákonem č. 185/2001 Sb., o nakládání s odpady, v platném znění.

## SO 37-20-05
SŽDC05 | [14 empty] | 3
S | Stavba: | 3273214901_zm11 |  | Modernizace trati Nemanice I - Ševětín, část "B" Red Fidic | [6 empty] | D.2.1.4 | 0 | AspeEsticon | 0 | 2
O | Objekt: | D.2.1.4 |  | Mosty, propustky a zdi | [9 empty] | 0.12 | 2
Typ | Poř. číslo | Kód položky | Varianta | Název položky | MJ | Množství | Jednotková hmotnost | Celková hmotnost |  |  | Jednotková cena |  | Cenové soustavy | 0.21
Dodávka
[9 empty] | Jednotková | Celkem | Jednotková | Celkem |  |  |  | Počet položek s nulovou cenou | 57
O1 |  | SO 37-20-05 |  | Železniční most v ev. km 24,910 | [6 empty] | 0 | 0
SD |  | 0 |  | Všeobecné konstrukce a práce | [6 empty] | 0 | 0
P | 1 | 02730 |  | POMOC PRÁCE ZŘÍZ NEBO ZAJIŠŤ OCHRANU INŽENÝRSKÝCH SÍTÍ | KPL | 1 | 0 | 0 |  |  | 0 | 0 | OTSKP 2022 | 0 | 3 |  |  | 0.21
PP |  |  |  | Zahrnuje náklady na veškeré nutné ochrany a oprávněně požadovaná opatření vlastníkem dotčené inženýrské sítě a případné další související práce na obnažených nebo jiným způsobem dotčených inženýrských sítí. Zahrnuje ztížené pracovní podmínky v blízkosti inženýrských sítí.
VV |  |  |  | "1 = 1,000 [A] " "Celkem "1 = 1,000 [B]
TS |  |  |  | zahrnuje veškeré náklady spojené s objednatelem požadovanými zařízeními
P | 2 | 029412 |  | OSTATNÍ POŽADAVKY - VYPRACOVÁNÍ MOSTNÍHO LISTU | KUS | 1 | 0 | 0 |  |  | 0 | 0 | OTSKP 2022 | 0 | 3 |  |  | 0.21
PP |  |  |  | mostní list ve formátu pdf včetně zadání do BMS
VV |  |  |  | "Výkaz kubatur 1 = 1,000 [A] Celkové množství = 1,000 " "Celkem "1 = 1,000 [B]
TS |  |  |  | zahrnuje veškeré náklady spojené s objednatelem požadovanými pracemi
P | 3 | 02943 |  | OSTATNÍ POŽADAVKY - VYPRACOVÁNÍ RDS | KPL | 1 | 0 | 0 |  |  | 0 | 0 | OTSKP 2022 | 0 | 3 |  |  | 0.21
PP
VV |  |  |  | "1 = 1,000 [A] " "Celkem "1 = 1,000 [B]
TS |  |  |  | Zahrnuje veškeré náklady spojené s objednatelem požadovanými pracemi. Kompletní RDS-realizační dokumentace stavby v rozsahu nezbytném pro správnou a bezchybnou realizaci stavby a rozsahu sjednané mezi objednatelem a zhotovitelem stavby.
P | 4 | 02953 |  | OSTATNÍ POŽADAVKY - HLAVNÍ MOSTNÍ PROHLÍDKA | KUS | 1 | 0 | 0 |  |  | 0 | 0 | OTSKP 2022 | 0 | 3 |  |  | 0.21
PP |  |  |  | První hlavní mostní prohlídka (1.HPM) provedená v BMS, tištěný výstup. Vč. nájmu prohlížecí plošiny pro provední 1.HPM, předpoklad: 8 hodin
VV |  |  |  | "Výkaz kubatur 1 = 1,000 [A] Celkové množství = 1,000 " "Celkem "1 = 1,000 [B]
TS |  |  |  | položka zahrnuje : - úkony dle ČSN 73 6221 - provedení hlavní mostní prohlídky oprávněnou fyzickou nebo právnickou osobou - vyhotovení záznamu (protokolu), který jednoznačně definuje stav mostu
P | 5 | R029511 |  | OSTATNÍ POŽADAVKY - POSUDKY A KONTROLY | KPL | 1 | 0 | 0 |  |  | 0 | 0 |  | 0 | 3 |  |  | 0.21
PP |  |  |  | Po celou dobu stavební činnosti na mostě, kdy bude pažící konstrukce plnit svoji funkci, bude sledována poloha provozované koleje v četnosti, která zajistí bezpečnost provozu. Měření koleje se řídí normou ČSN 736360-2.
VV |  |  |  | "1 = 1,000 [A] Celkové množství = 1,000 " "Celkem "1 = 1,000 [B]
TS |  |  |  | zahrnuje veškeré náklady spojené s objednatelem požadovanými pracemi
SD |  | 1 |  | Zemní práce | [6 empty] | 0 | 0
P | 6 | 11511 |  | ČERPÁNÍ VODY DO 500 L/MIN | HOD | 40 | 0 | 0 |  |  | 0 | 0 | OTSKP 2022 | 0 | 3 |  |  | 0.21
PP
VV |  |  |  | "Čerpání po dobu 5 dnů 5*8 = 40,000 [A] Celkové množství = 40,000 " "Celkem "40 = 40,000 [B]
TS |  |  |  | Položka čerpání vody na povrchu zahrnuje i potrubí, pohotovost záložní čerpací soupravy a zřízení čerpací jímky. Součástí položky je také následná demontáž a likvidace těchto zařízení
P | 7 | 17120 |  | ULOŽENÍ SYPANINY DO NÁSYPŮ A NA SKLÁDKY BEZ ZHUTNĚNÍ | M3 | 1418.438 | 0 | 0 |  |  | 0 | 0 | OTSKP 2022 | 0 | 3 |  |  | 0.21
PP
VV |  |  |  | "Položka R13173sc celkem 1353 = 1353,000 [A] Položka 26115 celkem 53,38 = 53,380 [B] Položka 26144 12,058 = 12,058 [C] Celkové množství = 1418,438 " "Celkem "1418,438 = 1418,438 [B]
TS |  |  |  | položka zahrnuje: - kompletní provedení zemní konstrukce do předepsaného tvaru - ošetření úložiště po celou dobu práce v něm vč. klimatických opatření - ztížení v okolí vedení, konstrukcí a objektů a jejich dočasné zajištění - ztížení provádění ve ztížených podmínkách a stísněných prostorech - ztížené ukládání sypaniny pod vodu - ukládání po vrstvách a po jiných nutných částech (figurách) vč. dosypávek - spouštění a nošení materiálu - úprava, očištění a ochrana podloží a svahů - svahování, uzavírání povrchů svahů - udržování úložiště a jeho ochrana proti vodě - odvedení nebo obvedení vody v okolí úložiště a v úložišti - veškeré pomocné konstrukce umožňující provedení zemní konstrukce (příjezdy, sjezdy, nájezdy, lešení, podpěrné konstrukce, přemostění, zpevněné plochy, zakrytí a pod.)
P | 8 | 17591 |  | OBSYP POTRUBÍ A OBJEKTŮ Z JINÝCH MATERIÁLŮ | M3 | 477.865 | 0 | 0 |  |  | 0 | 0 | OTSKP 2022 | 0 | 3 |  |  | 0.21
PP |  |  |  | Vyzískaný materiál
VV |  |  |  | "VÝKRES Č. SO 37 20 05 - 2101 - zásypy 168,575 = 168,575 [A] Výkaz kubatur - kužely 309,29 = 309,290 [B] Celkové množství = 477,865 " "Celkem "477,865 = 477,865 [B]
TS |  |  |  | položka zahrnuje: - kompletní provedení zemní konstrukce vč. výběru vhodného materiálu - úprava ukládaného materiálu vlhčením, tříděním, promícháním nebo vysoušením, příp. jiné úpravy za účelem zlepšení jeho mech. vlastností - hutnění i různé míry hutnění - ošetření úložiště po celou dobu práce v něm vč. klimatických opatření - ztížení v okolí vedení, konstrukcí a objektů a jejich dočasné zajištění - ztížení provádění vč. hutnění ve ztížených podmínkách a stísněných prostorech - ztížené ukládání sypaniny pod vodu - ukládání po vrstvách a po jiných nutných částech (figurách) vč. dosypávek - spouštění a nošení materiálu - výměna částí zemní konstrukce znehodnocené klimatickými vlivy - ruční hutnění a výplň jam a prohlubní v podloží - úprava, očištění, ochrana a zhutnění podloží - svahování, hutnění a uzavírání povrchů svahů - zřízení lavic na svazích - udržování úložiště a jeho ochrana proti vodě - odvedení nebo obvedení vody v okolí úložiště a v úložišti - veškeré pomocné konstrukce umožňující provedení zemní konstrukce (příjezdy, sjezdy, nájezdy, lešení, podpěrné konstrukce, přemostění, zpevněné plochy, zakrytí a pod.) - zemina vytlačená potrubím o DN do 180mm se od kubatury obsypů neodečítá
P | 9 | 18110 |  | ÚPRAVA PLÁNĚ SE ZHUTNĚNÍM V HORNINĚ TŘ. I | M2 | 421.946 | 0 | 0 |  |  | 0 | 0 | OTSKP 2022 | 0 | 3 |  |  | 0.21
PP
VV |  |  |  | "Základová spára, VÝKRES Č. SO 37 20 05 - 2101,2102 - 421,946 = 421,946 [A] Celkové množství = 421,946 " "Celkem "421,946 = 421,946 [B]
TS |  |  |  | položka zahrnuje úpravu pláně včetně vyrovnání výškových rozdílů. Míru zhutnění určuje projekt.
P | 10 | 18222 |  | ROZPROSTŘENÍ ORNICE VE SVAHU V TL DO 0,15M | M2 | 188.464 | 0 | 0 |  |  | 0 | 0 | OTSKP 2022 | 0 | 3 |  |  | 0.21
PP
VV |  |  |  | "VÝKRES Č. SO 37 20 05 - 2022,2023 - 188,464 = 188,464 [A] Celkové množství = 188,464 " "Celkem "188,464 = 188,464 [B]
TS |  |  |  | položka zahrnuje: nutné přemístění ornice z dočasných skládek vzdálených do 50m rozprostření ornice v předepsané tloušťce ve svahu přes 1:5
P | 11 | 18241 |  | ZALOŽENÍ TRÁVNÍKU RUČNÍM VÝSEVEM | M2 | 188.464 | 0 | 0 |  |  | 0 | 0 | OTSKP 2022 | 0 | 3 |  |  | 0.21
PP
VV |  |  |  | "VÝKRES Č. SO 37 20 05 - 2022,2023 - 188,464 = 188,464 [A] Celkové množství = 188,464 " "Celkem "188,464 = 188,464 [B]
TS |  |  |  | Zahrnuje dodání předepsané travní směsi, její výsev na ornici, zalévání, první pokosení, to vše bez ohledu na sklon terénu
P | 12 | 18247 |  | OŠETŘOVÁNÍ TRÁVNÍKU | M2 | 188.464 | 0 | 0 |  |  | 0 | 0 | OTSKP 2022 | 0 | 3 |  |  | 0.21
PP
VV |  |  |  | "VÝKRES Č. SO 37 20 05 - 2022,2023 - 188,464 = 188,464 [A] Celkové množství = 188,464 " "Celkem "188,464 = 188,464 [B]
TS |  |  |  | Zahrnuje pokosení se shrabáním, naložení shrabků na dopravní prostředek, s odvozem a se složením, to vše bez ohledu na sklon terénu zahrnuje nutné zalití a hnojení
P | 13 | 18600 |  | ZALÉVÁNÍ VODOU | M3 | 3.769 | 0 | 0 |  |  | 0 | 0 | OTSKP 2022 | 0 | 3 |  |  | 0.21
PP
VV |  |  |  | "VÝKRES Č. SO 37 20 05 - 2022,2023 - 188,464*0,02 = 3,769 [A] Celkové množství = 3,769 " "Celkem "3,769 = 3,769 [B]
TS |  |  |  | položka zahrnuje veškerý materiál, výrobky a polotovary, včetně mimostaveništní a vnitrostaveništní dopravy (rovněž přesuny), včetně naložení a složení, případně s uložením
P | 14 | R12573sc |  | VYKOPÁVKY ZE ZEMNÍKŮ A SKLÁDEK TŘ. I | M3 | 571.573 | 0 | 0 |  |  | 0 | 0 |  | 0 | 3 |  |  | 0.21
PP |  |  |  | Naložení a doprava vyzískaného materiálu pro zásyp z mezideponie pol_17591 Naložení a doprava ornice pro ohumusování z mezideponie pol_18222 Naložení a odvoz zeminy z položky 26115 na mezideponii Naložení a odvoz zeminy z položky 26144 na mezideponii
VV |  |  |  | "Výkaz kubatur pro položku 17591 477,865 = 477,865 [A] Výkaz kubatur pro položku 26115 0,125*0,125*3,14*1088 = 53,380 [B] Výkaz kubatur pro položku 26144 0,1*0,1*3,14*384 = 12,058 [C] Výkaz kubatur pro položku 18222 188,464*0,15 = 28,270 [D] Celkové množství = 571,573 " "Celkem "571,573 = 571,573 [B]
TS |  |  |  | položka zahrnuje: - vodorovná a svislá doprava, přemístění, přeložení, manipulace s výkopkem - kompletní provedení vykopávky nezapažené i zapažené - ošetření výkopiště po celou dobu práce v něm vč. klimatických opatření - ztížení vykopávek v blízkosti podzemního vedení, konstrukcí a objektů vč. jejich dočasného zajištění - ztížení pod vodou, v okolí výbušnin, ve stísněných prostorech a pod. - příplatek za lepivost - těžení po vrstvách, pásech a po jiných nutných částech (figurách) - čerpání vody vč. čerpacích jímek, potrubí a pohotovostní čerpací soupravy (viz ustanovení k pol. 1151,2) - potřebné snížení hladiny podzemní vody - těžení a rozpojování jednotlivých balvanů - vytahování a nošení výkopku - ruční vykopávky, odstranění kořenů a napadávek - pažení, vzepření a rozepření vč. přepažování (vyjma štětových stěn) - úpravu, ochranu a očištění dna, základové spáry, stěn a svahů - udržování výkopiště a jeho ochrana proti vodě - odvedení nebo obvedení vody v okolí výkopiště a ve výkopišti - třídění výkopku - veškeré pomocné konstrukce umožňující provedení vykopávky (příjezdy, sjezdy, nájezdy, lešení, podpěr. konstr., přemostění, zpevněné plochy, zakrytí a pod.) položka nezahrnuje: - práce spojené s otvírkou zemníku
P | 15 | R13173sc |  | HLOUBENÍ JAM ZAPAŽ I NEPAŽ TŘ. I | M3 | 1353 | 0 | 0 |  |  | 0 | 0 |  | 0 | 3 |  |  | 0.21
PP |  |  |  | Odvoz na dočasnou dlouhodobou deponii
VV |  |  |  | "VÝKRES Č. SO 37 20 05 - 2101 - 1353 = 1353,000 [A] Celkové množství = 1353,000 " "Celkem "1353 = 1353,000 [B]
TS |  |  |  | položka zahrnuje: - vodorovná a svislá doprava, přemístění, přeložení, manipulace s výkopkem - kompletní provedení vykopávky nezapažené i zapažené - ošetření výkopiště po celou dobu práce v něm vč. klimatických opatření - ztížení vykopávek v blízkosti podzemního vedení, konstrukcí a objektů vč. jejich dočasného zajištění - ztížení pod vodou, v okolí výbušnin, ve stísněných prostorech a pod. - příplatek za lepivost - těžení po vrstvách, pásech a po jiných nutných částech (figurách) - čerpání vody vč. čerpacích jímek, potrubí a pohotovostní čerpací soupravy (viz ustanovení k pol. 1151,2) - potřebné snížení hladiny podzemní vody - těžení a rozpojování jednotlivých balvanů - vytahování a nošení výkopku - svahování a přesvah. svahů do konečného tvaru, výměna hornin v podloží a v pláni znehodnocené klimatickými vlivy - ruční vykopávky, odstranění kořenů a napadávek - pažení, vzepření a rozepření vč. přepažování (vyjma štětových stěn) - úpravu, ochranu a očištění dna, základové spáry, stěn a svahů - odvedení nebo obvedení vody v okolí výkopiště a ve výkopišti - třídění výkopku - veškeré pomocné konstrukce umožňující provedení vykopávky (příjezdy, sjezdy, nájezdy, lešení, podpěr. konstr., přemostění, zpevněné plochy, zakrytí a pod.) - nezahrnuje uložení zeminy (na skládku, do násypu) ani poplatky za skládku, vykazují se v položce č.R015**
SD |  | 2 |  | Základy | [6 empty] | 0 | 0
P | 16 | 21263 |  | TRATIVODY KOMPLET Z TRUB Z PLAST HMOT DN DO 150MM | M | 23.7 | 0 | 0 |  |  | 0 | 0 | OTSKP 2022 | 0 | 3 |  |  | 0.21
PP |  |  |  | rubová drenáž za opěrou DN 150mm, min. SN8
VV |  |  |  | "VÝKRES Č. SO 37 20 05 - 2022,2023 - 23,70 = 23,700 [A] Celkové množství = 23,700 " "Celkem "23,7 = 23,700 [B]
TS |  |  |  | Položka platí pro kompletní konstrukce trativodů a zahrnuje zejména: - výkop rýhy předepsaného tvaru v dané třídě těžitelnosti, výplň, zásyp trativodu včetně dopravy, uložení přebytečného materiálu, dodávky předepsaného materiálu pro výplň a zásyp - zřízení spojovací vrstvy - zřízení podkladu a lože trativodu z předepsaného materiálu - dodávka a uložení trativodu předepsaného materiálu a profilu - obsyp trativodu předepsaným materiálem - ukončení trativodu zaústěním do potrubí nebo vodoteče, případně vybudování ukončujícího objektu (kapličky) dle VL - veškerý materiál, výrobky a polotovary, včetně mimostaveništní a vnitrostaveništní dopravy - nezahrnuje opláštění z geotextilie, fólie
P | 17 | 227831 |  | MIKROPILOTY KOMPLET D DO 150MM NA POVRCHU | M | 1088 | 0 | 0 |  |  | 0 | 0 | OTSKP 2022 | 0 | 3 |  |  | 0.21
PP |  |  |  | Pro výztuž mikropilot jsou uvažovány ocelové trubky bezešvé profilu TR O108/16 z oceli S 355 dle ČSN EN 10210, vložené do vrtů průměru 250 mm. Hlava mikropilot bude dodána dle typového řešení pro přenos tlakových sil
VV |  |  |  | "VÝKRES Č. SO 37 20 05 - 2111 - 1088 = 1088,000 [A] Celkové množství = 1088,000 " "Celkem "1088 = 1088,000 [B]
TS |  |  |  | Položka mikropiloty obsahuje kompletní práce, které jsou nutné pro předepsanou funkci mikropilot, t.j. dodání trubek a injekčních hmot, osazení a zainjektování trubek, včetně pomocných konstrukcí (lešení, montážní plošiny a pod.). Neobsahuje vrty (uvedou se v položce 261 nebo 266).
P | 18 | 23217 |  | ŠTĚTOVÉ STĚNY BERANĚNÉ Z KOVOVÝCH DÍLCŮ DOČASNÉ (HMOTNOST) | T | 160.462 | 0 | 0 |  |  | 0 | 0 | OTSKP 2022 | 0 | 3 |  |  | 0.21
PP
VV |  |  |  | "VÝKRES Č. SO 37 20 05 - 2101 - 1035,24*0,155 = 160,462 [A] Celkové množství = 160,462 " "Celkem "160,462 = 160,462 [B]
TS |  |  |  | - zřízení stěny - opotřebení štětovnic, případně jejich ošetřování, řezání, nastavování a další úpravy - kleštiny, převázky. a další pomocné a doplňkové konstrukce - nastražení a zaberanění štětovnic do jakékoliv třídy horniny - veškerou dopravu, nájem, provoz a přemístění beranících zařízení a dalších mechanismů - lešení a podpěrné konstrukce pro práci a manipulaci beranících zařízení a dalších mechanismů - beranící plošiny vč. zemních prací, zpevnění, odvodnění a pod. - při provádění z lodi náklady na prám nebo lodi - těsnění stěny, je-li nutné - kotvení stěny, je-li nutné nebo vzepření, případně rozepření - vodící piloty nebo stabilizační hrázky - zhotovení koutových štětovnic - dílenská dokumentace, včetně technologického předpisu spojování, - dodání spojovacího materiálu, - zřízení montážních a dilatačních spojů, spar, včetně potřebných úprav, vložek, opracování, očištění a ošetření, - jakákoliv doprava a manipulace dílců a montážních sestav, včetně dopravy konstrukce z výrobny na stavbu, - montážní dokumentace včetně technologického předpisu montáže, - výplň, těsnění a tmelení spar a spojů, - veškeré druhy opracování povrchů, včetně úprav pod nátěry a pod izolaci, - veškeré druhy dílenských základů a základních nátěrů a povlaků, - všechny druhy ocelového kotvení, - dílenskou přejímku a montážní prohlídku, včetně požadovaných dokladů
P | 19 | 237171 |  | VYTAŽENÍ ŠTĚTOVÝCH STĚN Z KOVOVÝCH DÍLCŮ (HMOTNOST) | T | 160.462 | 0 | 0 |  |  | 0 | 0 | OTSKP 2022 | 0 | 3 |  |  | 0.21
PP
VV |  |  |  | "Položka 23217 celkem 160,462 = 160,462 [A] Celkové množství = 160,462 " "Celkem "160,462 = 160,462 [B]
TS |  |  |  | položka zahrnuje odstranění stěn včetně odvozu a uložení na skládku
P | 20 | 24212 |  | PLÁŠŤ STUDNY Z DÍLCŮ ŽELEZOBETONOVÝCH | M3 | 1 | 0 | 0 |  |  | 0 | 0 | OTSKP 2022 | 0 | 3 |  |  | 0.21
PP |  |  |  | Čerpací jímky pro čerpání vody z výkopu DN60 hl. 1 m
VV |  |  |  | "Výkaz kubatur 2*0,5 = 1,000 [A] Celkové množství = 1,000 " "Celkem "1 = 1,000 [B]
TS |  |  |  | - dodání dílce požadovaného tvaru a vlastností, jeho skladování, doprava a osazení do definitivní polohy, včetně komplexní technologie výroby a montáže dílců, ošetření a ochrana dílců, - u dílců železobetonových a předpjatých veškerá výztuž, případně i tuhé kovové prvky a závěsná oka, - úpravy a zařízení pro uložení a transport dílce, - veškeré požadované úpravy dílců, včetně doplňkových konstrukcí a vybavení, - sestavení dílce na stavbě včetně montážních zařízení, plošin a prahů a pod., - výplň, těsnění a tmelení spár a spojů, - očištění a ošetření úložných ploch, - zednické výpomoce pro montáž dílců, - označení dílce výrobním štítkem nebo jiným způsobem, - úpravy dílce pro dodržení požadované přesnosti jeho osazení, včetně případných měření, - veškerá zařízení pro zajištění stability v každém okamžiku, - další práce dané případně specifikací k příslušnému prefabrik. dílci (úprava pohledových ploch, příp. rubových ploch, osazení měřících zařízení, zkoušení a měření dílců a pod.).
P | 21 | 26115 |  | VRTY PRO KOTVENÍ, INJEKTÁŽ A MIKROPILOTY NA POVRCHU TŘ. I D DO 300MM | M | 1088 | 0 | 0 |  |  | 0 | 0 | OTSKP 2022 | 0 | 3 |  |  | 0.21
PP |  |  |  | Vrty průměr 250 mm
VV |  |  |  | "VÝKRES Č. SO 37 20 05 - 2111 - 1088 = 1088,000 [A] Celkové množství = 1088,000 " "Celkem "1088 = 1088,000 [B]
TS |  |  |  | položka zahrnuje: přemístění, montáž a demontáž vrtných souprav svislou dopravu zeminy z vrtu vodorovnou dopravu zeminy bez uložení na skládku případně nutné pažení dočasné (včetně odpažení) i trvalé
P | 22 | 26144 |  | VRTY PRO KOTVENÍ, INJEKTÁŽ A MIKROPILOTY NA POVRCHU TŘ. IV D DO 200MM | M | 448 | 0 | 0 |  |  | 0 | 0 | OTSKP 2022 | 0 | 3 |  |  | 0.21
PP |  |  |  | Pro zemní kotvy, průměr vrtu 156 mm
VV |  |  |  | "VÝKRES Č. SO 37 20 05 - 2121,2102 - 448 = 448,000 [A] Celkové množství = 448,000 " "Celkem "448 = 448,000 [B]
TS |  |  |  | položka zahrnuje: přemístění, montáž a demontáž vrtných souprav svislou dopravu zeminy z vrtu vodorovnou dopravu zeminy bez uložení na skládku případně nutné pažení dočasné (včetně odpažení) i trvalé
P | 23 | 272325 |  | ZÁKLADY ZE ŽELEZOBETONU DO C30/37 | M3 | 125.9 | 0 | 0 |  |  | 0 | 0 | OTSKP 2022 | 0 | 3 |  |  | 0.21
PP |  |  |  | Beton C30/37 – XA1, XC2, XF1 – Cl 0,4 – Dmax 22 – S3
VV |  |  |  | "Výkaz kubatur 125,90 = 125,900 [A] Celkové množství = 125,900 " "Celkem "125,9 = 125,900 [B]
TS |  |  |  | - dodání čerstvého betonu (betonové směsi) požadované kvality, jeho uložení do požadovaného tvaru při jakékoliv hustotě výztuže, konzistenci čerstvého betonu a způsobu hutnění, ošetření a ochranu betonu, - zhotovení nepropustného, mrazuvzdorného betonu a betonu požadované trvanlivosti a vlastností, - užití potřebných přísad a technologií výroby betonu, - zřízení pracovních a dilatačních spar, včetně potřebných úprav, výplně, vložek, opracování, očištění a ošetření, - bednění požadovaných konstr. (i ztracené) s úpravou dle požadované kvality povrchu betonu, včetně odbedňovacích a odskružovacích prostředků, - podpěrné konstr. (skruže) a lešení všech druhů pro bednění, uložení čerstvého betonu, výztuže a doplňkových konstr., vč. požadovaných otvorů, ochranných a bezpečnostních opatření a základů těchto konstrukcí a lešení, - vytvoření kotevních čel, kapes, nálitků, a sedel, - zřízení všech požadovaných otvorů, kapes, výklenků, prostupů, dutin, drážek a pod., vč. ztížení práce a úprav kolem nich, - úpravy pro osazení výztuže, doplňkových konstrukcí a vybavení, - úpravy povrchu pro položení požadované izolace, povlaků a nátěrů, případně vyspravení, - ztížení práce u kabelových a injektážních trubek a ostatních zařízení osazovaných do betonu, - konstrukce betonových kloubů, upevnění kotevních prvků a doplňkových konstrukcí, - nátěry zabraňující soudržnost betonu a bednění, - výplň, těsnění a tmelení spar a spojů, - opatření povrchů betonu izolací proti zemní vlhkosti v částech, kde přijdou do styku se zeminou nebo kamenivem, - případné zřízení spojovací vrstvy u základů, - úpravy pro osazení zařízení ochrany konstrukce proti vlivu bludných proudů,
P | 24 | 272365 |  | VÝZTUŽ ZÁKLADŮ Z OCELI 10505, B500B | T | 18.201 | 0 | 0 |  |  | 0 | 0 | OTSKP 2022 | 0 | 3 |  |  | 0.21
PP
VV |  |  |  | "VÝKRES Č. SO 37 20 05 - 2221,2222 - 18,201 = 18,201 [A] Celkové množství = 18,201 " "Celkem "18,201 = 18,201 [B]
TS |  |  |  | Položka zahrnuje veškerý materiál, výrobky a polotovary, včetně mimostaveništní a vnitrostaveništní dopravy (rovněž přesuny), včetně naložení a složení, případně s uložením - dodání betonářské výztuže v požadované kvalitě, stříhání, řezání, ohýbání a spojování do všech požadovaných tvarů (vč. armakošů) a uložení s požadovaným zajištěním polohy a krytí výztuže betonem, - veškeré svary nebo jiné spoje výztuže, - pomocné konstrukce a práce pro osazení a upevnění výztuže, - zednické výpomoci pro montáž betonářské výztuže, - úpravy výztuže pro osazení doplňkových konstrukcí, - ochranu výztuže do doby jejího zabetonování, - úpravy výztuže pro zřízení železobetonových kloubů, kotevních prvků, závěsných ok a doplňkových konstrukcí, - veškerá opatření pro zajištění soudržnosti výztuže a betonu, - vodivé propojení výztuže, které je součástí ochrany konstrukce proti vlivům bludných proudů, vyvedení do měřících skříní nebo míst pro měření bludných proudů (vlastní měřící skříně se uvádějí položkami SD 74), - povrchovou antikorozní úpravu výztuže, - separaci výztuže, - osazení měřících zařízení a úpravy pro ně, - osazení měřících skříní nebo míst pro měření bludných proudů.
P | 25 | 285362 |  | KOTVENÍ NA POVRCHU Z BETONÁŘSKÉ VÝZTUŽE DL. DO 4M | KUS | 18 | 0 | 0 |  |  | 0 | 0 | OTSKP 2022 | 0 | 3 |  |  | 0.21
PP |  |  |  | Stabilita koleje na mostě je zajištěna uložením štětovnic na plocho za hlavy pražců a sepnutím ocelovými táhly
VV |  |  |  | "VÝKRES Č. SO 37 20 05 - 2101,2102 - 18 = 18,000 [A] Celkové množství = 18,000 " "Celkem "18 = 18,000 [B]
TS |  |  |  | položka zahrnuje dodávku předepsané kotvy, případně její protikorozní úpravu, její osazení do vrtu, zainjektování a napnutí, případně opěrné desky nezahrnuje vrty
P | 26 | 285378 |  | KOTVENÍ NA POVRCHU Z PŘEDPÍNACÍ VÝZTUŽE DL. DO 10M | KUS | 24 | 0 | 0 |  |  | 0 | 0 | OTSKP 2022 | 0 | 3 |  |  | 0.21
PP
VV |  |  |  | "VÝKRES Č. SO 37 20 05 - 2121,2102 - zemní kotvy 24 = 24,000 [A] Celkové množství = 24,000 " "Celkem "24 = 24,000 [B]
TS |  |  |  | položka zahrnuje dodávku předepsané kotvy, případně její protikorozní úpravu, její osazení do vrtu, zainjektování a napnutí, případně opěrné desky nezahrnuje vrty
P | 27 | 285379 |  | PŘÍPLATEK ZA DALŠÍ 1M KOTVENÍ NA POVRCHU Z PŘEDPÍNACÍ VÝZTUŽE | M | 144 | 0 | 0 |  |  | 0 | 0 | OTSKP 2022 | 0 | 3 |  |  | 0.21
PP
VV |  |  |  | "VÝKRES Č. SO 37 20 05 - 2121,2102 - 144 = 144,000 [A] Celkové množství = 144,000 " "Celkem "144 = 144,000 [B]
TS |  |  |  | položka zahrnuje příplatek k ceně kotvy za další 1m přes 10m zahrnuje dodávku 1m předepsané kotvy, případně její protikorozní úpravu, její osazení do vrtu, zainjektování a napnutí
SD |  | 3 |  | Svislé konstrukce | [6 empty] | 0 | 0
P | 28 | 317325 |  | ŘÍMSY ZE ŽELEZOBETONU DO C30/37 | M3 | 11.8 | 0 | 0 |  |  | 0 | 0 | OTSKP 2022 | 0 | 3 |  |  | 0.21
PP |  |  |  | Beton C30/37 – XF2, XD1 – Cl 0,4 – Dmax 16 – S3/S4
VV |  |  |  | "VÝKRES Č. SO 37 20 05 - 2401 - 11,80 = 11,800 [A] Celkové množství = 11,800 " "Celkem "11,8 = 11,800 [B]
TS |  |  |  | položka zahrnuje: - dodání čerstvého betonu (betonové směsi) požadované kvality, jeho uložení do požadovaného tvaru při jakékoliv hustotě výztuže, konzistenci čerstvého betonu a způsobu hutnění, ošetření a ochranu betonu, - zhotovení nepropustného, mrazuvzdorného betonu a betonu požadované trvanlivosti a vlastností, - užití potřebných přísad a technologií výroby betonu, - zřízení pracovních a dilatačních spar, včetně potřebných úprav, výplně, vložek, opracování, očištění a ošetření, - bednění požadovaných konstr. (i ztracené) s úpravou dle požadované kvality povrchu betonu, včetně odbedňovacích a odskružovacích prostředků, - podpěrné konstr. (skruže) a lešení všech druhů pro bednění, uložení čerstvého betonu, výztuže a doplňkových konstr., vč. požadovaných otvorů, ochranných a bezpečnostních opatření a základů těchto konstrukcí a lešení, - vytvoření kotevních čel, kapes, nálitků, a sedel, - zřízení všech požadovaných otvorů, kapes, výklenků, prostupů, dutin, drážek a pod., vč. ztížení práce a úprav kolem nich, - úpravy pro osazení výztuže, doplňkových konstrukcí a vybavení, - úpravy povrchu pro položení požadované izolace, povlaků a nátěrů, případně vyspravení, - ztížení práce u kabelových a injektážních trubek a ostatních zařízení osazovaných do betonu, - konstrukce betonových kloubů, upevnění kotevních prvků a doplňkových konstrukcí, - nátěry zabraňující soudržnost betonu a bednění, - výplň, těsnění a tmelení spar a spojů, - opatření povrchů betonu izolací proti zemní vlhkosti v částech, kde přijdou do styku se zeminou nebo kamenivem, - případné zřízení spojovací vrstvy u základů, - úpravy pro osazení zařízení ochrany konstrukce proti vlivu bludných proudů
P | 29 | 317365 |  | VÝZTUŽ ŘÍMS Z OCELI 10505, B500B | T | 0.942 | 0 | 0 |  |  | 0 | 0 | OTSKP 2022 | 0 | 3 |  |  | 0.21
PP
VV |  |  |  | "VÝKRES Č. SO 37 20 05 - 2411 - 0,942 = 0,942 [A] Celkové množství = 0,942 " "Celkem "0,942 = 0,942 [B]
TS |  |  |  | položka zahrnuje: - dodání betonářské výztuže v požadované kvalitě, stříhání, řezání, ohýbání a spojování do všech požadovaných tvarů (vč. armakošů) a uložení s požadovaným zajištěním polohy a krytí výztuže betonem, - veškeré svary nebo jiné spoje výztuže, - pomocné konstrukce a práce pro osazení a upevnění výztuže, - zednické výpomoci pro montáž betonářské výztuže, - úpravy výztuže pro osazení doplňkových konstrukcí, - ochranu výztuže do doby jejího zabetonování, - úpravy výztuže pro zřízení železobetonových kloubů, kotevních prvků, závěsných ok a doplňkových konstrukcí, - veškerá opatření pro zajištění soudržnosti výztuže a betonu, - vodivé propojení výztuže, které je součástí ochrany konstrukce proti vlivům bludných proudů, vyvedení do měřících skříní nebo míst pro měření bludných proudů (vlastní měřící skříně se uvádějí položkami SD 74) - povrchovou antikorozní úpravu výztuže, - separaci výztuže, - osazení měřících zařízení a úpravy pro ně, - osazení měřících skříní nebo míst pro měření bludných proudů.
P | 30 | 333325 |  | MOSTNÍ OPĚRY A KŘÍDLA ZE ŽELEZOVÉHO BETONU DO C30/37 | M3 | 58.02 | 0 | 0 |  |  | 0 | 0 | OTSKP 2022 | 0 | 3 |  |  | 0.21
PP |  |  |  | Beton C30/37– XF2, XD1 – Cl 0,4 – Dmax 22 – S3/S4
VV |  |  |  | "VÝKRES Č. SO 37 20 05 - 2302 - 58,02 = 58,020 [A] Celkové množství = 58,020 " "Celkem "58,02 = 58,020 [B]
TS |  |  |  | - dodání čerstvého betonu (betonové směsi) požadované kvality, jeho uložení do požadovaného tvaru při jakékoliv hustotě výztuže, konzistenci čerstvého betonu a způsobu hutnění, ošetření a ochranu betonu, - zhotovení nepropustného, mrazuvzdorného betonu a betonu požadované trvanlivosti a vlastností, - užití potřebných přísad a technologií výroby betonu, - zřízení pracovních a dilatačních spar, včetně potřebných úprav, výplně, vložek, opracování, očištění a ošetření, - bednění požadovaných konstr. (i ztracené) s úpravou dle požadované kvality povrchu betonu, včetně odbedňovacích a odskružovacích prostředků, - podpěrné konstr. (skruže) a lešení všech druhů pro bednění, uložení čerstvého betonu, výztuže a doplňkových konstr., vč. požadovaných otvorů, ochranných a bezpečnostních opatření a základů těchto konstrukcí a lešení, - vytvoření kotevních čel, kapes, nálitků, a sedel, - zřízení všech požadovaných otvorů, kapes, výklenků, prostupů, dutin, drážek a pod., vč. ztížení práce a úprav kolem nich, - úpravy pro osazení výztuže, doplňkových konstrukcí a vybavení, - úpravy povrchu pro položení požadované izolace, povlaků a nátěrů, případně vyspravení, - ztížení práce u kabelových a injektážních trubek a ostatních zařízení osazovaných do betonu, - konstrukce betonových kloubů, upevnění kotevních prvků a doplňkových konstrukcí, - nátěry zabraňující soudržnost betonu a bednění, - výplň, těsnění a tmelení spar a spojů, - opatření povrchů betonu izolací proti zemní vlhkosti v částech, kde přijdou do styku se zeminou nebo kamenivem, - případné zřízení spojovací vrstvy u základů, - úpravy pro osazení zařízení ochrany konstrukce proti vlivu bludných proudů
P | 31 | 333365 |  | VÝZTUŽ MOSTNÍCH OPĚR A KŘÍDEL Z OCELI 10505, B500B | T | 9.72 | 0 | 0 |  |  | 0 | 0 | OTSKP 2022 | 0 | 3 |  |  | 0.21
PP
VV |  |  |  | "VÝKRES Č. SO 37 20 05 - 2331,2334 - 9,72 = 9,720 [A] Celkové množství = 9,720 " "Celkem "9,72 = 9,720 [B]
TS |  |  |  | Položka zahrnuje veškerý materiál, výrobky a polotovary, včetně mimostaveništní a vnitrostaveništní dopravy (rovněž přesuny), včetně naložení a složení, případně s uložením - dodání betonářské výztuže v požadované kvalitě, stříhání, řezání, ohýbání a spojování do všech požadovaných tvarů (vč. armakošů) a uložení s požadovaným zajištěním polohy a krytí výztuže betonem, - veškeré svary nebo jiné spoje výztuže, - pomocné konstrukce a práce pro osazení a upevnění výztuže, - zednické výpomoci pro montáž betonářské výztuže, - úpravy výztuže pro osazení doplňkových konstrukcí, - ochranu výztuže do doby jejího zabetonování, - úpravy výztuže pro zřízení železobetonových kloubů, kotevních prvků, závěsných ok a doplňkových konstrukcí, - veškerá opatření pro zajištění soudržnosti výztuže a betonu, - vodivé propojení výztuže, které je součástí ochrany konstrukce proti vlivům bludných proudů, vyvedení do měřících skříní nebo míst pro měření bludných proudů (vlastní měřící skříně se uvádějí položkami SD 74), - povrchovou antikorozní úpravu výztuže, - separaci výztuže, - osazení měřících zařízení a úpravy pro ně, - osazení měřících skříní nebo míst pro měření bludných proudů.
P | 32 | 389325 |  | MOSTNÍ RÁMOVÉ KONSTRUKCE ZE ŽELEZOBETONU C30/37 | M3 | 138.9 | 0 | 0 |  |  | 0 | 0 | OTSKP 2022 | 0 | 3 |  |  | 0.21
PP |  |  |  | Beton C30/37– XF2, XD1 – Cl 0,4 – Dmax 22 – S3
VV |  |  |  | "VÝKRES Č. SO 37 20 05 - 2301 - 138,90 = 138,900 [A] Celkové množství = 138,900 " "Celkem "138,9 = 138,900 [B]
TS |  |  |  | - dodání čerstvého betonu (betonové směsi) požadované kvality, jeho uložení do požadovaného tvaru při jakékoliv hustotě výztuže, konzistenci čerstvého betonu a způsobu hutnění, ošetření a ochranu betonu, - zhotovení nepropustného, mrazuvzdorného betonu a betonu požadované trvanlivosti a vlastností, - užití potřebných přísad a technologií výroby betonu, - zřízení pracovních a dilatačních spar, včetně potřebných úprav, výplně, vložek, opracování, očištění a ošetření, - bednění požadovaných konstr. (i ztracené) s úpravou dle požadované kvality povrchu betonu, včetně odbedňovacích a odskružovacích prostředků, - podpěrné konstr. (skruže) a lešení všech druhů pro bednění, uložení čerstvého betonu, výztuže a doplňkových konstr., vč. požadovaných otvorů, ochranných a bezpečnostních opatření a základů těchto konstrukcí a lešení, - vytvoření kotevních čel, kapes, nálitků, a sedel, - zřízení všech požadovaných otvorů, kapes, výklenků, prostupů, dutin, drážek a pod., vč. ztížení práce a úprav kolem nich, - úpravy pro osazení výztuže, doplňkových konstrukcí a vybavení, - úpravy povrchu pro položení požadované izolace, povlaků a nátěrů, případně vyspravení, - ztížení práce u kabelových a injektážních trubek a ostatních zařízení osazovaných do betonu, - konstrukce betonových kloubů, upevnění kotevních prvků a doplňkových konstrukcí, - nátěry zabraňující soudržnost betonu a bednění, - výplň, těsnění a tmelení spar a spojů, - opatření povrchů betonu izolací proti zemní vlhkosti v částech, kde přijdou do styku se zeminou nebo kamenivem, - případné zřízení spojovací vrstvy u základů, - úpravy pro osazení zařízení ochrany konstrukce proti vlivu bludných proudů
P | 33 | 389365 |  | VÝZTUŽ MOSTNÍ RÁMOVÉ KONSTRUKCE Z OCELI 10505, B500B | T | 27.486 | 0 | 0 |  |  | 0 | 0 | OTSKP 2022 | 0 | 3 |  |  | 0.21
PP |  |  |  | ocel B500B vč. svařování, spojkování, distančních podložek atd., popř.vč. vývodů pro měření blud. proudů
VV |  |  |  | "VÝKRES Č. SO 37 20 05 - 2321,2324 - 27,486 = 27,486 [A] Celkové množství = 27,486 " "Celkem "27,486 = 27,486 [B]
TS |  |  |  | Položka zahrnuje veškerý materiál, výrobky a polotovary, včetně mimostaveništní a vnitrostaveništní dopravy (rovněž přesuny), včetně naložení a složení, případně s uložením - dodání betonářské výztuže v požadované kvalitě, stříhání, řezání, ohýbání a spojování do všech požadovaných tvarů (vč. armakošů) a uložení s požadovaným zajištěním polohy a krytí výztuže betonem, - veškeré svary nebo jiné spoje výztuže, - pomocné konstrukce a práce pro osazení a upevnění výztuže, - zednické výpomoci pro montáž betonářské výztuže, - úpravy výztuže pro osazení doplňkových konstrukcí, - ochranu výztuže do doby jejího zabetonování, - úpravy výztuže pro zřízení železobetonových kloubů, kotevních prvků, závěsných ok a doplňkových konstrukcí, - veškerá opatření pro zajištění soudržnosti výztuže a betonu, - vodivé propojení výztuže, které je součástí ochrany konstrukce proti vlivům bludných proudů, vyvedení do měřících skříní nebo míst pro měření bludných proudů (vlastní měřící skříně se uvádějí položkami SD 74), - povrchovou antikorozní úpravu výztuže, - separaci výztuže, - osazení měřících zařízení a úpravy pro ně, - osazení měřících skříní nebo míst pro měření bludných proudů.
P | 34 | R38991 |  | PŘÍPLATEK ZA POHLEDOVÝ BETON DLE TP ČSB 03 V KVALITĚ PB2 - viditelné části | M2 | 160.41 | 0 | 0 |  |  | 0 | 0 |  | 0 | 3 |  |  | 0.21
PP |  |  |  | požadavky na pohledový beton PB2
VV |  |  |  | "VÝKRES Č. SO 37 20 05 - 2022,2023 - 160,41004 = 160,410 [A] Celkové množství = 160,410 " "Celkem "160,41 = 160,410 [B]
TS
SD |  | 4 |  | Vodorovné konstrukce | [6 empty] | 0 | 0
P | 35 | 451311 |  | PODKL A VÝPLŇ VRSTVY Z PROST BET DO C8/10 | M3 | 22.12 | 0 | 0 |  |  | 0 | 0 | OTSKP 2022 | 0 | 3 |  |  | 0.21
PP |  |  |  | Podkladní beton C8/10
VV |  |  |  | "VÝKRES Č. SO 37 20 05 - 2021, 2022 - 22,12 = 22,120 [A] Celkové množství = 22,120 " "Celkem "22,12 = 22,120 [B]
TS |  |  |  | - dodání čerstvého betonu (betonové směsi) požadované kvality, jeho uložení do požadovaného tvaru při jakékoliv hustotě výztuže, konzistenci čerstvého betonu a způsobu hutnění, ošetření a ochranu betonu, - zhotovení nepropustného, mrazuvzdorného betonu a betonu požadované trvanlivosti a vlastností, - užití potřebných přísad a technologií výroby betonu, - zřízení pracovních a dilatačních spar, včetně potřebných úprav, výplně, vložek, opracování, očištění a ošetření, - bednění požadovaných konstr. (i ztracené) s úpravou dle požadované kvality povrchu betonu, včetně odbedňovacích a odskružovacích prostředků, - podpěrné konstr. (skruže) a lešení všech druhů pro bednění, uložení čerstvého betonu, výztuže a doplňkových konstr., vč. požadovaných otvorů, ochranných a bezpečnostních opatření a základů těchto konstrukcí a lešení, - vytvoření kotevních čel, kapes, nálitků, a sedel, - zřízení všech požadovaných otvorů, kapes, výklenků, prostupů, dutin, drážek a pod., vč. ztížení práce a úprav kolem nich, - úpravy pro osazení výztuže, doplňkových konstrukcí a vybavení, - úpravy povrchu pro položení požadované izolace, povlaků a nátěrů, případně vyspravení, - ztížení práce u kabelových a injektážních trubek a ostatních zařízení osazovaných do betonu, - konstrukce betonových kloubů, upevnění kotevních prvků a doplňkových konstrukcí, - nátěry zabraňující soudržnost betonu a bednění, - výplň, těsnění a tmelení spar a spojů, - opatření povrchů betonu izolací proti zemní vlhkosti v částech, kde přijdou do styku se zeminou nebo kamenivem, - případné zřízení spojovací vrstvy u základů, - úpravy pro osazení zařízení ochrany konstrukce proti vlivu bludných proudů
P | 36 | 458311 |  | VÝPLŇ ZA OPĚRAMI A ZDMI Z PROSTÉHO BETONU C8/10 | M3 | 315.21 | 0 | 0 |  |  | 0 | 0 | OTSKP 2022 | 0 | 3 |  |  | 0.21
PP |  |  |  | Výplň za rubem NK
VV |  |  |  | "Výkaz kubatur 315,21 = 315,210 [A] Celkové množství = 315,210 " "Celkem "315,21 = 315,210 [B]
TS |  |  |  | - dodání čerstvého betonu (betonové směsi) požadované kvality, jeho uložení do požadovaného tvaru při jakékoliv hustotě výztuže, konzistenci čerstvého betonu a způsobu hutnění, ošetření a ochranu betonu, - zhotovení nepropustného, mrazuvzdorného betonu a betonu požadované trvanlivosti a vlastností, - užití potřebných přísad a technologií výroby betonu, - zřízení pracovních a dilatačních spar, včetně potřebných úprav, výplně, vložek, opracování, očištění a ošetření, - bednění požadovaných konstr. (i ztracené) s úpravou dle požadované kvality povrchu betonu, včetně odbedňovacích a odskružovacích prostředků, - podpěrné konstr. (skruže) a lešení všech druhů pro bednění, uložení čerstvého betonu, výztuže a doplňkových konstr., vč. požadovaných otvorů, ochranných a bezpečnostních opatření a základů těchto konstrukcí a lešení, - vytvoření kotevních čel, kapes, nálitků, a sedel, - zřízení všech požadovaných otvorů, kapes, výklenků, prostupů, dutin, drážek a pod., vč. ztížení práce a úprav kolem nich, - úpravy pro osazení výztuže, doplňkových konstrukcí a vybavení, - úpravy povrchu pro položení požadované izolace, povlaků a nátěrů, případně vyspravení, - ztížení práce u kabelových a injektážních trubek a ostatních zařízení osazovaných do betonu, - konstrukce betonových kloubů, upevnění kotevních prvků a doplňkových konstrukcí, - nátěry zabraňující soudržnost betonu a bednění, - výplň, těsnění a tmelení spar a spojů, - opatření povrchů betonu izolací proti zemní vlhkosti v částech, kde přijdou do styku se zeminou nebo kamenivem, - případné zřízení spojovací vrstvy u základů, - úpravy pro osazení zařízení ochrany konstrukce proti vlivu bludných proudů
P | 37 | 46321 |  | ROVNANINA Z LOMOVÉHO KAMENE | M3 | 32.878 | 0 | 0 |  |  | 0 | 0 | OTSKP 2022 | 0 | 3 |  |  | 0.21
PP |  |  |  | Rovnanina z lomového kamene za rubem opěry
VV |  |  |  | "VÝKRES Č. SO 37 20 05 - 2022,2023 - 32,8782 = 32,878 [A] Celkové množství = 32,878 " "Celkem "32,878 = 32,878 [B]
TS |  |  |  | položka zahrnuje: - dodávku a vyrovnání lomového kamene předepsané frakce do předepsaného tvaru včetně mimostaveništní a vnitrostaveništní dopravy není-li v zadávací dokumentaci uvedeno jinak, jedná se o nakupovaný materiál
P | 38 | R465512sc |  | DLAŽBY Z LOMOVÉHO KAMENE NA MC | M3 | 11.04 | 0 | 0 |  |  | 0 | 0 |  | 0 | 3 |  |  | 0.21
PP |  |  |  | Kamenná dlažba včetně betonového lože - beton C 25/30 – XC2, XF3
VV |  |  |  | "Výkaz kubatur 36,8*0,3 = 11,040 [A] Celkové množství = 11,040 " "Celkem "11,04 = 11,040 [B]
TS |  |  |  | položka zahrnuje: - nutné zemní práce (svahování, úpravu pláně a pod.) - zřízení spojovací vrstvy - zřízení lože dlažby z cementové malty předepsané kvality a předepsané tloušťky - dodávku a položení dlažby z lomového kamene do předepsaného tvaru - spárování, těsnění, tmelení a vyplnění spar MC případně s vyklínováním - úprava povrchu pro odvedení srážkové vody - zahrnuje podklad pod dlažbu
SD |  | 7 |  | Přidružená stavební výroba | [6 empty] | 0 | 0
P | 39 | 711111 |  | IZOLACE BĚŽNÝCH KONSTRUKCÍ PROTI ZEMNÍ VLHKOSTI ASFALTOVÝMI NÁTĚRY | M2 | 165 | 0 | 0 |  |  | 0 | 0 | OTSKP 2022 | 0 | 3 |  |  | 0.21
PP
VV |  |  |  | "VÝKRES Č. SO 37 20 05 - 2041 - 165 = 165,000 [A] Celkové množství = 165,000 " "Celkem "165 = 165,000 [B]
TS |  |  |  | položka zahrnuje: - dodání předepsaného izolačního materiálu - očištění a ošetření podkladu, zadávací dokumentace může zahrnout i případné vyspravení - zřízení izolace jako kompletního povlaku, případně komplet. soustavy nebo systému podle příslušného technolog. předpisu - zřízení izolace i jednotlivých vrstev po etapách, včetně pracovních spár a spojů - úprava u okrajů, rohů, hran, dilatačních i pracovních spojů, kotev, obrubníků, dilatačních zařízení, odvodnění, otvorů, neizolovaných míst a pod. - zajištění odvodnění povrchu izolace, včetně odvodnění nejnižších míst, pokud dokumentace pro zadání stavby nestanoví jinak - ochrana izolace do doby zřízení definitivní ochranné vrstvy nebo konstrukce - úprava, očištění a ošetření prostoru kolem izolace - provedení požadovaných zkoušek - nezahrnuje ochranné vrstvy, např. geotextilii
P | 40 | R7110002 |  | IZOLACE ASFALTOVÝMI PÁSY PROTI STÉKAJÍCÍ VODĚ A ZEMNÍ VLHKOSTI S TVRDOU OCHRANOU | M2 | 130 | 0 | 0 |  |  | 0 | 0 |  | 0 | 3 |  |  | 0.21
PP |  |  |  | Příprava podkladu pro izolaci bude provedena penetračním nátěrem na bázi nízkoviskozních pryskyřic v předpokládané spotřebě 600 g/m2. Vodotěsnou vrstvu tvoří dvoupásová izolace z plnoplošně natavovaných asfaltových pásů z modifikovaného asfaltu. Ochranná vrstva je navržena jako tvrdá z litého asfaltu MA 16 v min. tloušťce 35 mm
VV |  |  |  | "VÝKRES Č. SO 37 20 05 - 2041 - 130,00 = 130,000 [A] Celkové množství = 130,000 " "Celkem "130 = 130,000 [B]
TS |  |  |  | položka zahrnuje: - dodání předepsaného izolačního materiálu - očištění a ošetření podkladu, zadávací dokumentace může zahrnout i případné vyspravení - zřízení izolace jako kompletního povlaku, případně komplet. soustavy nebo systému podle příslušného technolog. předpisu - zřízení izolace i jednotlivých vrstev po etapách, včetně pracovních spár a spojů - úprava u okrajů, rohů, hran, dilatačních i pracovních spojů, kotev, obrubníků, dilatačních zařízení, odvodnění, otvorů, neizolovaných míst a pod. - zajištění odvodnění povrchu izolace, včetně odvodnění nejnižších míst, pokud dokumentace pro zadání stavby nestanoví jinak - ochrana izolace do doby zřízení definitivní ochranné vrstvy nebo konstrukce - úprava, očištění a ošetření prostoru kolem izolace - provedení požadovaných zkoušek
P | 41 | R7110006 |  | IZOLACE ASFALTOVÝMI PÁSY PROTI STÉKAJÍCÍ VODĚ A ZEMNÍ VLHKOSTI S MĚKKOU OCHRANOU (XPS+GEOTEXTÍLIE) | M2 | 494.8 | 0 | 0 |  |  | 0 | 0 |  | 0 | 3 |  |  | 0.21
PP |  |  |  | Příprava podkladu pro izolaci bude provedena penetračním nátěrem na bázi nízkoviskozních pryskyřic v předpokládané spotřebě 600 g/m2. Vodotěsnou vrstvu tvoří dvoupásová izolace z plnoplošně natavovaných asfaltových pásů z modifikovaného asfaltu. Jako měkká ochranná izolace na svislých stěnách jsou použité desky z XPS tl. 50 mm překryté geotextilií s plošnou hmotností 500g/m2
VV |  |  |  | "VÝKRES Č. SO 37 20 05 - 2041 - 494,80 = 494,800 [A] Celkové množství = 494,800 " "Celkem "494,8 = 494,800 [B]
TS |  |  |  | položka zahrnuje: - dodání předepsaného izolačního materiálu - očištění a ošetření podkladu, zadávací dokumentace může zahrnout i případné vyspravení - zřízení izolace jako kompletního povlaku, případně komplet. soustavy nebo systému podle příslušného technolog. předpisu - zřízení izolace i jednotlivých vrstev po etapách, včetně pracovních spár a spojů - úprava u okrajů, rohů, hran, dilatačních i pracovních spojů, kotev, obrubníků, dilatačních zařízení, odvodnění, otvorů, neizolovaných míst a pod. - zajištění odvodnění povrchu izolace, včetně odvodnění nejnižších míst, pokud dokumentace pro zadání stavby nestanoví jinak - ochrana izolace do doby zřízení definitivní ochranné vrstvy nebo konstrukce - úprava, očištění a ošetření prostoru kolem izolace - provedení požadovaných zkoušek
SD |  | 8 |  | Potrubí | [6 empty] | 0 | 0
P | 42 | 87634 |  | CHRÁNIČKY Z TRUB PLASTOVÝCH DN DO 200MM | M | 1.1 | 0 | 0 |  |  | 0 | 0 | OTSKP 2022 | 0 | 3 |  |  | 0.21
PP |  |  |  | Tvrzený plast (HDPE) DN200 (SN8) s navařenou přírubou 400x400x5 mm pro vytvoření prostupů drenáže opěrami
VV |  |  |  | "VÝKRES Č. SO 37 20 05 - 2022,2023 - 1,1 = 1,100 [A] Celkové množství = 1,100 " "Celkem "1,1 = 1,100 [B]
TS |  |  |  | položky pro zhotovení potrubí platí bez ohledu na sklon zahrnuje: - výrobní dokumentaci (včetně technologického předpisu) - dodání veškerého trubního a pomocného materiálu (trouby, trubky, tvarovky, spojovací a těsnící materiál a pod.), podpěrných, závěsných a upevňovacích prvků, včetně potřebných úprav - úprava a příprava podkladu a podpěr, očištění a ošetření podkladu a podpěr - zřízení plně funkčního potrubí, kompletní soustavy, podle příslušného technologického předpisu - zřízení potrubí i jednotlivých částí po etapách, včetně pracovních spar a spojů, pracovního zaslepení konců a pod. - úprava prostupů, průchodů šachtami a komorami, okolí podpěr a vyústění, zaústění, napojení, vyvedení a upevnění odpad. výustí - ochrana potrubí nátěrem (vč. úpravy povrchu), případně izolací, nejsou-li tyto práce předmětem jiné položky - úprava, očištění a ošetření prostoru kolem potrubí včetně případně předepsaného utěsnění konců chrániček - položky platí pro práce prováděné v prostoru zapaženém i nezapaženém a i v kolektorech, chráničkách
SD |  | 9 |  | Ostatní konstrukce a práce | [6 empty] | 0 | 0
P | 43 | 91345 |  | NIVELAČNÍ ZNAČKY KOVOVÉ | KUS | 4 | 0 | 0 |  |  | 0 | 0 | OTSKP 2022 | 0 | 3 |  |  | 0.21
PP
VV |  |  |  | "Výkaz kubatur 4 = 4,000 [A] Celkové množství = 4,000 " "Celkem "4 = 4,000 [B]
TS |  |  |  | položka zahrnuje: - dodání a osazení nivelační značky včetně nutných zemních prací - vnitrostaveništní a mimostaveništní dopravu
P | 44 | 91771 |  | OBRUBA Z DLAŽEBNÍCH KOSTEK VELKÝCH | M | 33.6 | 0 | 0 |  |  | 0 | 0 | OTSKP 2022 | 0 | 3 |  |  | 0.21
PP
VV |  |  |  | "Výkaz kubatur - podél křídel 33,6 = 33,600 [A] Celkové množství = 33,600 " "Celkem "33,6 = 33,600 [B]
TS |  |  |  | Položka zahrnuje: dodání a pokládku jedné řady dlažebních kostek o rozměrech předepsaných zadávací dokumentací betonové lože i boční betonovou opěrku.
P | 45 | 93311 |  | ZATĚŽOVACÍ ZKOUŠKA MOSTU STATICKÁ 1. POLE DO 300M2 | KUS | 1 | 0 | 0 |  |  | 0 | 0 | OTSKP 2022 | 0 | 3 |  |  | 0.21
PP
VV |  |  |  | "Výkaz kubatur 1 = 1,000 [A] Celkové množství = 1,000 " "Celkem "1 = 1,000 [B]
TS |  |  |  | - podklady a dokumentaci zkoušky - výrobní dokumentace potřebných zařízení - stavební práce spojené s přípravou a provedením zkoušky (zřízení a odstranění) - veškerá zkušební zařízení vč. opotřebení a nájmu - výpomoce při vlastní zkoušce - dodání zatěžovacích prostředků a hmot, manipulaci s nimi a jejich opotřebení a nájem - přeprava zatěžovacích prostředků a hmot na stavbu a zpět, včetně zajížďky k váze a vážních poplatků - provedení vlastní zkoušky a její vyhodnocení, včetně všech měření a dalších potřebných činností
P | 46 | 933311 |  | ZATEŽ ZKOUŠKA PILOT SYSTÉM STATICKÁ SE STUPNOVITÝM ZATÍŽENÍM | KUS | 2 | 0 | 0 |  |  | 0 | 0 | OTSKP 2022 | 0 | 3 |  |  | 0.21
PP
VV |  |  |  | "2 = 2,000 [A] Celkové množství = 2,000 " "Celkem "2 = 2,000 [B]
TS |  |  |  | Položka zahrnuje kompletní dodávku se všemi pomocnými a doplnujícími pracemi a soucástmi; - veškeré potrebné mechanismy (napr. montážní zvedací plošiny); - není- li v zadávací dokumentaci stanoveno jinak, zahrnujeí tyto práce veškeré povrchové úpravy zarízení; - položka zahrnuje i nutné zemní práce na osazení nosných konstrukcí techto zarízení, vcetne prácí pro osazení do konstrukcí nebo na konstrukce (zabetonování kapes nebo jam, vyvrtání kotevních otvoru, tesnení, tmelení a pod.); - stupnovité zatežování piloty podle projektu; - podklady a dokumentaci zkoušky; - výrobní dokumentaci potrebných zarízení; - stavební práce spojené s prípravou a provedením zkoušky (zrízení a odstranení); - veškerá zkušební zarízení vc. opotrebení a nájmu; - výpomoce pri vlastní zkoušce; - dodání zatežovacích prostredku a hmot, manipulaci s nimi a jejich opotrebení a nájem; - preprava zatežovacích prostredku a hmot na stavbu a zpet, vcetne zajíždky k váze a vážních poplatku; - provedení vlastní zkoušky a její vyhodnocení, vcetne všech merení a dalších potrebných cinností;
P | 47 | 93650 |  | DROBNÉ DOPLNK KONSTR KOVOVÉ | KG | 5174.4 | 0 | 0 |  |  | 0 | 0 | OTSKP 2022 | 0 | 3 |  |  | 0.21
PP
VV |  |  |  | "VÝKRES Č. SO 37 20 05 - 2101,2102 - 5174,4 = 5174,400 [A] Celkové množství = 5174,400 " "Celkem "5174,4 = 5174,400 [B]
TS |  |  |  | - dílenská dokumentace, vcetne technologického predpisu spojování, - dodání materiálu v požadované kvalite a výroba konstrukce i dílenská (vcetne pomucek, prípravku a prostredku pro výrobu) bez ohledu na nárocnost a její hmotnost, dílenská montáž, - dodání spojovacího materiálu, - zrízení montážních a dilatacních spoju, spar, vcetne potrebných úprav, vložek, opracování, ocištení a ošetrení, - podper. konstr. a lešení všech druhu pro montáž konstrukcí i doplnkových, vcetne požadovaných otvoru, ochranných a bezpecnostních opatrení a základu pro tyto konstrukce a lešení, - jakákoliv doprava a manipulace dílcu a montážních sestav, vcetne dopravy konstrukce z výrobny na stavbu, - montáž konstrukce na staveništi, vcetne montážních prostredku a pomucek a zednických výpomocí, - montážní dokumentace vcetne technologického predpisu montáže, - výpln, tesnení a tmelení spar a spoju, - cištení konstrukce a odstranení všech vrubu (vrypy, otlaceniny a pod.), - veškeré druhy opracování povrchu, vcetne úprav pod nátery a pod izolaci, - veškeré druhy dílenských základu a základních náteru a povlaku, - všechny druhy ocelového kotvení, - dílenskou prejímku a montážní prohlídku, vcetne požadovaných dokladu, - zrízení kotevních otvoru nebo jam, nejsou-li cástí jiné konstrukce, jejich úpravy, ocištení a ošetrení, - osazení kotvení nebo prímo cástí konstrukce do podpurné konstrukce nebo do zeminy, - výpln kotevních otvoru (príp. podlití patních desek) maltou, betonem nebo jinou speciální hmotou, vyplnení jam zeminou, - ošetrení kotevní oblasti proti vzniku trhlin, vlivu povetrnosti a pod., - osazení nivelacních znacek, vcetne jejich zamerení, oznacení znakem výrobce a vyznacení letopoctu. Dokumentace pro zadání stavby muže dále predepsat že cena položky ješte obsahuje napríklad: - veškeré druhy protikorozní ochrany a nátery konstrukcí, - žárové zinkování ponorem nebo žárové stríkání (metalizace) kovem, - zvláštní spojovací prostredky, rozebíratelnost konstrukce, - osazení merících zarízení a úpravy pro ne - ochranná opatrení pred úcinky bludných proudu - ochranu pred prepetím.
P | 48 | 936501 |  | DROBNÉ DOPLŇK KONSTR KOVOVÉ NEREZ | KG | 124.69 | 0 | 0 |  |  | 0 | 0 | OTSKP 2022 | 0 | 3 |  |  | 0.21
PP |  |  |  | Ukončení izolace nerezovým páskem včetně kotvení
VV |  |  |  | "VÝKRES Č. SO 37 20 05 - 2022,2023 - 124,69 = 124,690 [A] Celkové množství = 124,690 " "Celkem "124,69 = 124,690 [B]
TS |  |  |  | položka zahrnuje: - dílenská dokumentace, včetně technologického předpisu spojování - dodání materiálu v požadované kvalitě a výroba konstrukce i dílenská (včetně pomůcek, přípravků a prostředků pro výrobu) bez ohledu na náročnost a její hmotnost, dílenská montáž - dodání spojovacího materiálu - zřízení montážních a dilatačních spojů, spar, včetně potřebných úprav, vložek, opracování, očištění a ošetření - podpěr. konstr. a lešení všech druhů pro montáž konstrukcí i doplňkových, včetně požadovaných otvorů, ochranných a bezpečnostních opatření a základů pro tyto konstrukce a lešení - jakákoliv doprava a manipulace dílců a montážních sestav, včetně dopravy konstrukce z výrobny na stavbu - montáž konstrukce na staveništi, včetně montážních prostředků a pomůcek a zednických výpomocí - výplň, těsnění a tmelení spar a spojů - čištění konstrukce a odstranění všech vrubů (vrypy, otlačeniny a pod.) - všechny druhy ocelového kotvení - dílenskou přejímku a montážní prohlídku, včetně požadovaných dokladů - zřízení kotevních otvorů nebo jam, nejsou-li částí jiné konstrukce, jejich úpravy, očištění a ošetření - osazení kotvení nebo přímo částí konstrukce do podpůrné konstrukce nebo do zeminy - výplň kotevních otvorů (příp. podlití patních desek) maltou, betonem nebo jinou speciální hmotou, vyplnění jam zeminou - předepsanou protikorozní ochranu a nátěry konstrukcí - osazení měřících zařízení a úpravy pro ně - ochranná opatření před účinky bludných proudů
P | 49 | R9112A1 |  | ZÁBRADLÍ MOSTNÍ S VODOR MADLY - DODÁVKA A MONTÁŽ | M | 45.04 | 0 | 0 |  |  | 0 | 0 |  | 0 | 3 |  |  | 0.21
PP
VV |  |  |  | "VÝKRES Č. SO 37 20 05 - 2421,2422 - 45,04 = 45,040 [A] Celkové množství = 45,040 " "Celkem "45,04 = 45,040 [B]
TS |  |  |  | položka zahrnuje: dodání zábradlí včetně předepsané povrchové úpravy kotvení sloupků, t.j. kotevní desky, šrouby z nerez oceli, vrty a zálivku, pokud zadávací dokumentace nestanoví jinak případné nivelační hmoty pod kotevní desky
P | 50 | R93601 |  | LETOPOČET VÝSTAVBY - VLYS DO BETONU; D+M KOMPLET | KUS | 1 | 0 | 0 |  |  | 0 | 0 |  | 0 | 3 |  |  | 0.21
PP |  |  |  | reliefní matrice (gumová) do bednění na svislou stěnu, výška písma 175mm
VV |  |  |  | "Výkaz kubatur 1 = 1,000 [A] Celkové množství = 1,000 " "Celkem "1 = 1,000 [B]
TS |  |  |  | Dodávka formy, osazení do bednění, ošetření separačním prostředkem, odbednění, začištění, příp. vyspravení sanační maltou
P | 51 | R93650 |  | VÝVODY Z VÝZTUŽE PRO SLEDOVÁNÍ VLIVU BP; D+M KOMPLET | KUS | 4 | 0 | 0 |  |  | 0 | 0 |  | 0 | 3 |  |  | 0.21
PP
VV |  |  |  | "Výkaz kubatur 4 = 4,000 [A] Celkové množství = 4,000 " "Celkem "4 = 4,000 [B]
TS |  |  |  | - dílenská dokumentace, včetně technologického předpisu spojování, - dodání materiálu v požadované kvalitě a výroba konstrukce i dílenská (včetně pomůcek, přípravků a prostředků pro výrobu) bez ohledu na náročnost a její hmotnost, dílenská montáž, - dodání spojovacího materiálu, - zřízení montážních a dilatačních spojů, spar, včetně potřebných úprav, vložek, opracování, očištění a ošetření, - podpěr. konstr. a lešení všech druhů pro montáž konstrukcí i doplňkových, včetně požadovaných otvorů, ochranných a bezpečnostních opatření a základů pro tyto konstrukce a lešení, - jakákoliv doprava a manipulace dílců a montážních sestav, včetně dopravy konstrukce z výrobny na stavbu, - montáž konstrukce na staveništi, včetně montážních prostředků a pomůcek a zednických výpomocí, - montážní dokumentace včetně technologického předpisu montáže, - výplň, těsnění a tmelení spar a spojů, - čištění konstrukce a odstranění všech vrubů (vrypy, otlačeniny a pod.), - veškeré druhy opracování povrchů, včetně úprav pod nátěry a pod izolaci, - veškeré druhy dílenských základů a základních nátěrů a povlaků, - všechny druhy ocelového kotvení, - dílenskou přejímku a montážní prohlídku, včetně požadovaných dokladů, - zřízení kotevních otvorů nebo jam, nejsou-li částí jiné konstrukce, jejich úpravy, očištění a ošetření, - osazení kotvení nebo přímo částí konstrukce do podpůrné konstrukce nebo do zeminy, - výplň kotevních otvorů (příp. podlití patních desek) maltou, betonem nebo jinou speciální hmotou, vyplnění jam zeminou, - ošetření kotevní oblasti proti vzniku trhlin, vlivu povětrnosti a pod., - osazení nivelačních značek, včetně jejich zaměření, označení znakem výrobce a vyznačení letopočtu. Dokumentace pro zadání stavby může dále předepsat že cena položky ještě obsahuje například: - veškeré druhy protikorozní ochrany a nátěry konstrukcí, - žárové zinkování ponorem nebo žárové stříkání (metalizace) kovem, - zvláštní spojovací prostředky, rozebíratelnost konstrukce, - osazení měřících zařízení a úpravy pro ně - ochranná opatření před účinky bludných proudů - ochranu před přepětím.
P | 52 | R96613As |  | BOURÁNÍ KONSTRUKCÍ Z KAMENE NA MC - BEZ DOPRAVY | M3 | 234.52 | 0 | 0 |  |  | 0 | 0 |  | 0 | 3 |  |  | 0.21
PP
VV |  |  |  | "VÝKRES Č. SO 37 20 05 - 2011,2012 - 234,52 = 234,520 [A] Celkové množství = 234,520 " "Celkem "234,52 = 234,520 [B]
TS |  |  |  | položka zahrnuje: - rozbourání konstrukce bez ohledu na použitou technologii - veškeré pomocné konstrukce (lešení a pod.) - vvlastní vybourání konstrukcí, veškerou manipulaci s vybouranou sutí a s vybouranými hmotami až po první naložení na dopravní prostředek. Nezahrnuje další vodorovnou dopravu, uložení na skládku, poplatek za skládku, které se vykazují v položce R015*** - veškeré další práce plynoucí z technologického předpisu a z platných předpisů
P | 53 | R96615As |  | BOURÁNÍ KONSTRUKCÍ Z PROSTÉHO BETONU - BEZ DOPRAVY | M3 | 8.31 | 0 | 0 |  |  | 0 | 0 |  | 0 | 3 |  |  | 0.21
PP
VV |  |  |  | "VÝKRES Č. SO 37 20 05 - 2011,2012 - 8,31 = 8,310 [A] Celkové množství = 8,310 " "Celkem "8,31 = 8,310 [B]
TS |  |  |  | položka zahrnuje: - rozbourání konstrukce bez ohledu na použitou technologii - veškeré pomocné konstrukce (lešení a pod.) - vlastní vybourání konstrukcí, veškerou manipulaci s vybouranou sutí a s vybouranými hmotami až po první naložení na dopravní prostředek. Nezahrnuje další vodorovnou dopravu, uložení na skládku, poplatek za skládku, které se vykazují v položce R015*** . - veškeré další práce plynoucí z technologického předpisu a z platných předpisů
P | 54 | R96616As |  | BOURÁNÍ KONSTRUKCÍ ZE ŽELEZOBETONU - BEZ DOPRAVY | M3 | 264.03 | 0 | 0 |  |  | 0 | 0 |  | 0 | 3 |  |  | 0.21
PP
VV |  |  |  | "VÝKRES Č. SO 37 20 05 - 2011,2012 - 264,03 = 264,030 [A] Celkové množství = 264,030 " "Celkem "264,03 = 264,030 [B]
TS |  |  |  | položka zahrnuje: - rozbourání konstrukce bez ohledu na použitou technologii - veškeré pomocné konstrukce (lešení a pod.) - veškerou manipulaci s vybouranou sutí a hmotami, až po první naložení na dopravní prostředek. Nezahrnuje další vodorovnou dopravu, uložení na skládku, poplatek za skládku, které se vykazují v položce R015*** - veškeré další práce plynoucí z technologického předpisu a z platných předpisů
P | 55 | R96618sc |  | BOURÁNÍ KONSTRUKCÍ KOVOVÝCH | T | 7.887 | 0 | 0 |  |  | 0 | 0 |  | 0 | 3 |  |  | 0.21
PP
VV |  |  |  | "Výkaz kubatur - zábradlí, VÝKRES Č. SO 37 20 05 - 2011,2012 - 1,59 = 1,590 [A] Výkaz kubatur - nodníky IPE 330, VÝKRES Č. SO 37 20 05 - 2011,2012 - 6,297 = 6,297 [B] Celkové množství = 7,887 " "Celkem "7,887 = 7,887 [B]
TS |  |  |  | položka zahrnuje: - rozebrání konstrukce bez ohledu na použitou technologii - veškeré pomocné konstrukce (lešení a pod.) - veškerou manipulaci s vybouranou sutí a hmotami, včetně vodorovné dopravy, včetně likvidace a uložení na skládku. - veškeré další práce plynoucí z technologického předpisu a z platných předpisů
SD |  | R015 |  | LIKVIDACE ODPADŮ včetně dopravy | [6 empty] | 0 | 0
P | 56 | R015140 | 906 | LIKVIDACE ODPADŮ NEKONTAMINOVANÝCH - 17 01 01 BETON Z DEMOLIC OBJEKTŮ, ZÁKLADŮ TV včetně dopravy | T | 679.188 | 0 | 0 |  |  | 0 | 0 | ODP+d 22 NEMASE 2022 | 0 | 3 |  |  | 0.21
PP |  |  |  | Evidenční položka. Neoceňovat v objektu SO/PS, položka se oceňuje pouze v SO 90-90
VV |  |  |  | "Položka R96615As 8,31*2,3 = 19,113 [A] Položka R96616As 264,03*2,5 = 660,075 [B] Celkové množství = 679,188 " "Celkem "679,188 = 679,188 [B]
TS |  |  |  | 1. Položka obsahuje: – veškeré poplatky provozovateli skládky, recyklační linky nebo jiného zařízení na zpracování nebo likvidaci odpadů související s převzetím, uložením, zpracováním nebo likvidací odpadu - náklady spojené s dopravou odpadu z místa stavby na místo převzetí provozovatelem skládky, recyklační linky nebo jiného zařízení na zpracování nebo likvidaci odpadů - platí pro jakýkoliv způsob dopravy (po suchu, po vodě, ve vzduchu, ppř. dopravníky) a zahrnuje i potřebný počet naložení nebo přeložení či úpravou v případě meziskládkování - náklady spojené s vyložením, manipulací, rozhrnutím či úpravou do figury s materiálem v místě skládky 3. Způsob měření: Tunou se rozumí hmotnost odpadu vytříděného v souladu se zákonem č. 185/2001 Sb., o nakládání s odpady, v platném znění.
P | 57 | R015330 | 921 | LIKVIDACE ODPADŮ NEKONTAMINOVANÝCH - 17 05 04 KAMENNÁ SUŤ včetně dopravy | T | 609.752 | 0 | 0 |  |  | 0 | 0 | ODP+d 22 NEMASE 2022 | 0 | 3 |  |  | 0.21
PP |  |  |  | Evidenční položka. Neoceňovat v objektu SO/PS, položka se oceňuje pouze v SO 90-90
VV |  |  |  | "Položka R96613As 234,52*2,6 = 609,752 [A] Celkové množství = 609,752 " "Celkem "609,752 = 609,752 [B]
TS |  |  |  | 1. Položka obsahuje: - veškeré poplatky provozovateli skládky, recyklační linky nebo jiného zařízení na zpracování nebo likvidaci odpadů související s převzetím, uložením, zpracováním nebo likvidací odpadu - náklady spojené s dopravou odpadu z místa stavby na místo převzetí provozovatelem skládky, recyklační linky nebo jiného zařízení na zpracování nebo likvidaci odpadů - platí pro jakýkoliv způsob dopravy (po suchu, po vodě, ve vzduchu, ppř. dopravníky) a zahrnuje i potřebný počet naložení nebo přeložení či úpravou v případě meziskládkování - náklady spojené s vyložením, manipulací, rozhrnutím či úpravou do figury s materiálem v místě skládky 3. Způsob měření: Tunou se rozumí hmotnost odpadu vytříděného v souladu se zákonem č. 185/2001 Sb., o nakládání s odpady, v platném znění.

## SO 37-20-05.1
SŽDC05 | [14 empty] | 3
S | Stavba: | 3273214901_zm11 |  | Modernizace trati Nemanice I - Ševětín, část "B" Red Fidic | [6 empty] | D.2.1.4 | 0 | AspeEsticon | 0 | 2
O | Objekt: | D.2.1.4 |  | Mosty, propustky a zdi | [9 empty] | 0.12 | 2
Typ | Poř. číslo | Kód položky | Varianta | Název položky | MJ | Množství | Jednotková hmotnost | Celková hmotnost |  |  | Jednotková cena |  | Cenové soustavy | 0.21
Dodávka
[9 empty] | Jednotková | Celkem | Jednotková | Celkem |  |  |  | Počet položek s nulovou cenou | 17
O1 |  | SO 37-20-05.1 |  | Železniční most v ev. km 24,910 - úprava vozovky | [6 empty] | 0 | 0
SD |  | 1 |  | Zemní práce | [6 empty] | 0 | 0
P | 1 | 11313A |  | ODSTRANENÍ KRYTU ZPEVNENÝCH PLOCH S ASFALTOVÝM POJIVEM - BEZ DOPRAVY | M3 | 39.78 | 0 | 0 |  |  | 0 | 0 | OTSKP 2022 | 0 | 3 |  |  | 0.21
PP
VV |  |  |  | "pol. 574A33*tloušt´ka 260*0,153 = 39,780 [A] " "Celkem "39,78 = 39,780 [B]
TS |  |  |  | Položka zahrnuje veškerou manipulaci s vybouranou sutí a s vybouranými hmotami, krome vodorovné dopravy, vc. uložení na skládku. Nezahrnuje poplatek za skládku, který se vykazuje v položce 0141** (s výjimkou malého množství bouraného materiálu, kde je možné poplatek zahrnout do jednotkové ceny bourání – tento fakt musí být uveden v doplnujícím textu k položce).
P | 2 | 11332A |  | ODSTRANENÍ PODKLADU ZPEVNENÝCH PLOCH Z KAMENIVA NESTMELENÉHO - BEZ DOPRAVY | M3 | 10.4 | 0 | 0 |  |  | 0 | 0 | OTSKP 2022 | 0 | 3 |  |  | 0.21
PP
VV |  |  |  | "10.4 = 10,400 [A] " "Celkem "10,4 = 10,400 [B]
TS |  |  |  | Položka zahrnuje veškerou manipulaci s vybouranou sutí a s vybouranými hmotami, krome vodorovné dopravy, vc. uložení na skládku. Nezahrnuje poplatek za skládku, který se vykazuje v položce 0141** (s výjimkou malého množství bouraného materiálu, kde je možné poplatek zahrnout do jednotkové ceny bourání – tento fakt musí být uveden v doplnujícím textu k položce).
P | 3 | 121104 |  | SEJMUTÍ ORNICE NEBO LESNÍ PŮDY S ODVOZEM DO 5KM | M3 | 90.9 | 0 | 0 |  |  | 0 | 0 | OTSKP 2022 | 0 | 3 |  |  | 0.21
PP
VV |  |  |  | "plocha*tloušt´ka 303*0,3 = 90,900 [A] " "Celkem "90,9 = 90,900 [B]
TS |  |  |  | položka zahrnuje sejmutí ornice bez ohledu na tloušťku vrstvy a její vodorovnou dopravu nezahrnuje uložení na trvalou skládku
P | 4 | 12190 |  | PŘEVRSTVENÍ ORNICE | M3 | 90.9 | 0 | 0 |  |  | 0 | 0 | OTSKP 2022 | 0 | 3 |  |  | 0.21
PP
VV |  |  |  | "90,9 = 90,900 [A] " "Celkem "90,9 = 90,900 [B]
TS |  |  |  | položka zahrnuje převrstvení ornice na skládce
P | 5 | 122734 |  | ODKOPÁVKY A PROKOPÁVKY OBECNÉ TR. I, ODVOZ DO 5KM | M3 | 182.4 | 0 | 0 |  |  | 0 | 0 | OTSKP 2022 | 0 | 3 |  |  | 0.21
PP
VV |  |  |  | "182.4 = 182,400 [A] " "Celkem "182,4 = 182,400 [B]
TS |  |  |  | položka zahrnuje: - vodorovná a svislá doprava, premístení, preložení, manipulace s výkopkem - kompletní provedení vykopávky nezapažené i zapažené - ošetrení výkopište po celou dobu práce v nem vc. klimatických opatrení - ztížení vykopávek v blízkosti podzemního vedení, konstrukcí a objektu vc. jejich docasného zajištení - ztížení pod vodou, v okolí výbušnin, ve stísnených prostorech a pod. - príplatek za lepivost - težení po vrstvách, pásech a po jiných nutných cástech (figurách) - cerpání vody vc. cerpacích jímek, potrubí a pohotovostní cerpací soupravy (viz ustanovení k pol. 1151,2) - potrebné snížení hladiny podzemní vody - težení a rozpojování jednotlivých balvanu - vytahování a nošení výkopku - svahování a presvah. svahu do konecného tvaru, výmena hornin v podloží a v pláni znehodnocené klimatickými vlivy - rucní vykopávky, odstranení korenu a napadávek - pažení, vzeprení a rozeprení vc. prepažování (vyjma štetových sten) - úpravu, ochranu a ocištení dna, základové spáry, sten a svahu - zhutnení podloží, prípadne i svahu vc. svahování - zrízení stupnu v podloží a lavic na svazích, není-li pro tyto práce zrízena samostatná položka - udržování výkopište a jeho ochrana proti vode - odvedení nebo obvedení vody v okolí výkopište a ve výkopišti - trídení výkopku - veškeré pomocné konstrukce umožnující provedení vykopávky (príjezdy, sjezdy, nájezdy, lešení, podper. konstr., premostení, zpevnené plochy, zakrytí a pod.) - nezahrnuje uložení zeminy (na skládku, do násypu) ani poplatky za skládku, vykazují se v položce c.0141**
P | 6 | 125734 |  | VYKOPÁVKY ZE ZEMNÍKU A SKLÁDEK TR. I, ODVOZ DO 5KM | M3 | 182.4 | 0 | 0 |  |  | 0 | 0 | OTSKP 2022 | 0 | 3 |  |  | 0.21
PP
VV |  |  |  | "182.4 = 182,400 [A] " "Celkem "182,4 = 182,400 [B]
TS |  |  |  | položka zahrnuje: - vodorovná a svislá doprava, premístení, preložení, manipulace s výkopkem - kompletní provedení vykopávky nezapažené i zapažené - ošetrení výkopište po celou dobu práce v nem vc. klimatických opatrení - ztížení vykopávek v blízkosti podzemního vedení, konstrukcí a objektu vc. jejich docasného zajištení - ztížení pod vodou, v okolí výbušnin, ve stísnených prostorech a pod. - príplatek za lepivost - težení po vrstvách, pásech a po jiných nutných cástech (figurách) - cerpání vody vc. cerpacích jímek, potrubí a pohotovostní cerpací soupravy (viz ustanovení k pol. 1151,2) - potrebné snížení hladiny podzemní vody - težení a rozpojování jednotlivých balvanu - vytahování a nošení výkopku - rucní vykopávky, odstranení korenu a napadávek - pažení, vzeprení a rozeprení vc. prepažování (vyjma štetových sten) - úpravu, ochranu a ocištení dna, základové spáry, sten a svahu - udržování výkopište a jeho ochrana proti vode - odvedení nebo obvedení vody v okolí výkopište a ve výkopišti - trídení výkopku - veškeré pomocné konstrukce umožnující provedení vykopávky (príjezdy, sjezdy, nájezdy, lešení, podper. konstr., premostení, zpevnené plochy, zakrytí a pod.) položka nezahrnuje: - práce spojené s otvírkou zemníku
P | 7 | 17120 |  | ULOŽENÍ SYPANINY DO NÁSYPŮ A NA SKLÁDKY BEZ ZHUTNĚNÍ | M3 | 273.3 | 0 | 0 |  |  | 0 | 0 | OTSKP 2022 | 0 | 3 |  |  | 0.21
PP |  |  |  | Výkop - celkové množství materiálu včetně zpětného použití v rámci stavebního objektu
VV |  |  |  | "90.9+182.4 = 273,300 [A] Mezisoučet = 273,300 [B] " "Celkem "273,3 = 273,300 [B]
TS |  |  |  | položka zahrnuje: - kompletní provedení zemní konstrukce do předepsaného tvaru - ošetření úložiště po celou dobu práce v něm vč. klimatických opatření - ztížení v okolí vedení, konstrukcí a objektů a jejich dočasné zajištění - ztížení provádění ve ztížených podmínkách a stísněných prostorech - ztížené ukládání sypaniny pod vodu - ukládání po vrstvách a po jiných nutných částech (figurách) vč. dosypávek - spouštění a nošení materiálu - úprava, očištění a ochrana podloží a svahů - svahování, uzavírání povrchů svahů - udržování úložiště a jeho ochrana proti vodě - odvedení nebo obvedení vody v okolí úložiště a v úložišti - veškeré pomocné konstrukce umožňující provedení zemní konstrukce (příjezdy, sjezdy, nájezdy, lešení, podpěrné konstrukce, přemostění, zpevněné plochy, zakrytí a pod.)
P | 8 | 18710 |  | OŠETRENÍ ORNICE NA SKLÁDCE | M3 | 90.9 | 0 | 0 |  |  | 0 | 0 | OTSKP 2022 | 0 | 3 |  |  | 0.21
PP
VV |  |  |  | "90,9 = 90,900 [A] " "Celkem "90,9 = 90,900 [B]
TS |  |  |  | Položka zahrnuje urovnání skládky do výšky max. 3m se sklony svahu 1:2 a mírnejšími, založení trávníku (event. ošetrení chemicky pred založením trávníku pri casové prodleve mezi nasypáním skládky a osetím), 1x za rok ošetrení chemicky, 2x za rok sekání.
SD |  | 5 |  | Komunikace | [6 empty] | 0 | 0
P | 9 | 56212 |  | VOZOVKOVÉ VRSTVY Z MATERIÁLŮ STABIL CEMENTEM TL DO 100MM | M2 | 270 | 0 | 0 |  |  | 0 | 0 | OTSKP 2022 | 0 | 3 |  |  | 0.21
PP
VV |  |  |  | "Plocha měřena v ACAD 270 = 270,000 [A] " "Celkem "270 = 270,000 [B]
TS |  |  |  | - dodání směsi v požadované kvalitě - očištění podkladu - uložení směsi dle předepsaného technologického předpisu a zhutnění vrstvy v předepsané tloušťce - zřízení vrstvy bez rozlišení šířky, pokládání vrstvy po etapách, včetně pracovních spar a spojů - úpravu napojení, ukončení - úpravu dilatačních spar včetně předepsané výztuže - nezahrnuje postřiky, nátěry - nezahrnuje úpravu povrchu krytu
P | 10 | 56333 |  | VOZOVKOVÉ VRSTVY ZE ŠTĚRKODRTI TL. DO 150MM | M2 | 280 | 0 | 0 |  |  | 0 | 0 | OTSKP 2022 | 0 | 3 |  |  | 0.21
PP
VV |  |  |  | "Plocha měřena v ACAD 280 = 280,000 [A] " "Celkem "280 = 280,000 [B]
TS |  |  |  | - dodání kameniva předepsané kvality a zrnitosti - rozprostření a zhutnění vrstvy v předepsané tloušťce - zřízení vrstvy bez rozlišení šířky, pokládání vrstvy po etapách - nezahrnuje postřiky, nátěry
P | 11 | 572123 |  | INFILTRAČNÍ POSTŘIK Z EMULZE DO 1,0KG/M2 | M2 | 272.7 | 0 | 0 |  |  | 0 | 0 | OTSKP 2022 | 0 | 3 |  |  | 0.21
PP
VV |  |  |  | "pol. 56212*1.01= 272.87m2 270*1,01 = 272,700 [A] " "Celkem "272,7 = 272,700 [B]
TS |  |  |  | - dodání všech předepsaných materiálů pro postřiky v předepsaném množství - provedení dle předepsaného technologického předpisu - zřízení vrstvy bez rozlišení šířky, pokládání vrstvy po etapách - úpravu napojení, ukončení
P | 12 | 572214 |  | SPOJOVACÍ POSTŘIK Z MODIFIK EMULZE DO 0,5KG/M2 | M2 | 267.8 | 0 | 0 |  |  | 0 | 0 | OTSKP 2022 | 0 | 3 |  |  | 0.21
PP
VV |  |  |  | "pol. 574A33*1.03= 268.05m2 260*1,03 = 267,800 [A] " "Celkem "267,8 = 267,800 [B]
TS |  |  |  | - dodání všech předepsaných materiálů pro postřiky v předepsaném množství - provedení dle předepsaného technologického předpisu - zřízení vrstvy bez rozlišení šířky, pokládání vrstvy po etapách - úpravu napojení, ukončení
P | 13 | 574A33 |  | ASFALTOVÝ BETON PRO OBRUSNÉ VRSTVY ACO 11 TL. 40MM | M2 | 260 | 0 | 0 |  |  | 0 | 0 | OTSKP 2022 | 0 | 3 |  |  | 0.21
PP
VV |  |  |  | "Plocha měřena v ACAD 260 = 260,000 [A] " "Celkem "260 = 260,000 [B]
TS |  |  |  | - dodání směsi v požadované kvalitě - očištění podkladu - uložení směsi dle předepsaného technologického předpisu, zhutnění vrstvy v předepsané tloušťce - zřízení vrstvy bez rozlišení šířky, pokládání vrstvy po etapách, včetně pracovních spar a spojů - úpravu napojení, ukončení podél obrubníků, dilatačních zařízení, odvodňovacích proužků, odvodňovačů, vpustí, šachet a pod. - nezahrnuje postřiky, nátěry - nezahrnuje těsnění podél obrubníků, dilatačních zařízení, odvodňovacích proužků, odvodňovačů, vpustí, šachet a pod.
SD |  | 9 |  | Ostatní konstrukce a práce | [6 empty] | 0 | 0
P | 14 | 917426 |  | CHODNÍKOVÉ OBRUBY Z KAMENNÝCH OBRUBNÍKU ŠÍR 250MM | M | 12 | 0 | 0 |  |  | 0 | 0 | OTSKP 2022 | 0 | 3 |  |  | 0.21
PP
VV |  |  |  | "12 = 12,000 [A] Celkové množství = 12,000 " "Celkem "12 = 12,000 [B]
TS |  |  |  | Položka zahrnuje: dodání a pokládku kamenných obrubníku o rozmerech predepsaných zadávací dokumentací betonové lože i bocní betonovou operku.
P | 15 | 935212 |  | PŘÍKOPOVÉ ŽLABY Z BETON TVÁRNIC ŠÍŘ DO 600MM DO BETONU TL 100MM | M | 35 | 0 | 0 |  |  | 0 | 0 | OTSKP 2022 | 0 | 3 |  |  | 0.21
PP
VV |  |  |  | "Délka měřena v ACAD 35 = 35,000 [A] " "Celkem "35 = 35,000 [B]
TS |  |  |  | položka zahrnuje: - dodávku a uložení příkopových tvárnic předepsaného rozměru a kvality - dodání a rozprostření lože z předepsaného materiálu v předepsané kvalitěa v předepsané tloušťce - veškerou manipulaci s materiálem, vnitrostaveništní i mimostaveništní dopravu - ukončení, patky, spárování - měří se v metrech běžných délky osy žlabu
SD |  | R015 |  | LIKVIDACE ODPADŮ včetně dopravy | [6 empty] | 0 | 0
P | 16 | R015130 | 905 | LIKVIDACE ODPADŮ NEKONTAMINOVANÝCH - 17 03 02 VYBOURANÝ ASFALTOVÝ BETON BEZ DEHTU včetně dopravy | T | 59.67 | 0 | 0 |  |  | 0 | 0 | ODP+d 22 NEMASE 2022 | 0 | 3 |  |  | 0.21
PP |  |  |  | Evidenční položka. Neoceňovat v objektu SO/PS, položka se oceňuje pouze v objektu SO 90-90.
VV |  |  |  | "39.78*1.5 = 59,670 [A] " "Celkem "59,67 = 59,670 [B]
TS |  |  |  | 1. Položka obsahuje: – veškeré poplatky provozovateli skládky, recyklační linky nebo jiného zařízení na zpracování nebo likvidaci odpadů související s převzetím, uložením, zpracováním nebo likvidací odpadu - náklady spojené s dopravou odpadu z místa stavby na místo převzetí provozovatelem skládky, recyklační linky nebo jiného zařízení na zpracování nebo likvidaci odpadů - platí pro jakýkoliv způsob dopravy (po suchu, po vodě, ve vzduchu, ppř. dopravníky) a zahrnuje i potřebný počet naložení nebo přeložení či úpravou v případě meziskládkování - náklady spojené s vyložením, manipulací, rozhrnutím či úpravou do figury s materiálem v místě skládky 3. Způsob měření: Tunou se rozumí hmotnost odpadu vytříděného v souladu se zákonem č. 185/2001 Sb., o nakládání s odpady, v platném znění.
P | 17 | R015330 | 921 | LIKVIDACE ODPADŮ NEKONTAMINOVANÝCH - 17 05 04 KAMENNÁ SUŤ včetně dopravy | T | 21.164 | 0 | 0 |  |  | 0 | 0 | ODP+d 22 NEMASE 2022 | 0 | 3 |  |  | 0.21
PP |  |  |  | Evidenční položka. Neoceňovat v objektu SO/PS, položka se oceňuje pouze v objektu SO 90-90.
VV |  |  |  | "10.4*2,035 = 21,164 [A] " "Celkem "21,164 = 21,164 [B]
TS |  |  |  | 1. Položka obsahuje: - veškeré poplatky provozovateli skládky, recyklační linky nebo jiného zařízení na zpracování nebo likvidaci odpadů související s převzetím, uložením, zpracováním nebo likvidací odpadu - náklady spojené s dopravou odpadu z místa stavby na místo převzetí provozovatelem skládky, recyklační linky nebo jiného zařízení na zpracování nebo likvidaci odpadů - platí pro jakýkoliv způsob dopravy (po suchu, po vodě, ve vzduchu, ppř. dopravníky) a zahrnuje i potřebný počet naložení nebo přeložení či úpravou v případě meziskládkování - náklady spojené s vyložením, manipulací, rozhrnutím či úpravou do figury s materiálem v místě skládky 3. Způsob měření: Tunou se rozumí hmotnost odpadu vytříděného v souladu se zákonem č. 185/2001 Sb., o nakládání s odpady, v platném znění.

## SO 37-20-06
SŽDC05 | [14 empty] | 3
S | Stavba: | 3273214901_zm11 |  | Modernizace trati Nemanice I - Ševětín, část "B" Red Fidic | [6 empty] | D.2.1.4 | 0 | AspeEsticon | 0 | 2
O | Objekt: | D.2.1.4 |  | Mosty, propustky a zdi | [9 empty] | 0.12 | 2
Typ | Poř. číslo | Kód položky | Varianta | Název položky | MJ | Množství | Jednotková hmotnost | Celková hmotnost |  |  | Jednotková cena |  | Cenové soustavy | 0.21
Dodávka
[9 empty] | Jednotková | Celkem | Jednotková | Celkem |  |  |  | Počet položek s nulovou cenou | 75
O1 |  | SO 37-20-06 |  | Železniční most v ev. km 25,202 | [6 empty] | 0 | 0
SD |  | 0 |  | Všeobecné konstrukce a práce | [6 empty] | 0 | 0
P | 1 | 02730 |  | POMOC PRÁCE ZŘÍZ NEBO ZAJIŠŤ OCHRANU INŽENÝRSKÝCH SÍTÍ | KPL | 1 | 0 | 0 |  |  | 0 | 0 | OTSKP 2022 | 0 | 3 |  |  | 0.21
PP |  |  |  | Zahrnuje náklady na veškeré nutné ochrany a oprávněně požadovaná opatření vlastníkem dotčené inženýrské sítě a případné další související práce na obnažených nebo jiným způsobem dotčených inženýrských sítí. Zahrnuje ztížené pracovní podmínky v blízkosti inženýrských sítí.
VV |  |  |  | "1 = 1,000 [A] " "Celkem "1 = 1,000 [B]
TS |  |  |  | zahrnuje veškeré náklady spojené s objednatelem požadovanými zařízeními
P | 2 | 029412 |  | OSTATNÍ POŽADAVKY - VYPRACOVÁNÍ MOSTNÍHO LISTU | KUS | 1 | 0 | 0 |  |  | 0 | 0 | OTSKP 2022 | 0 | 3 |  |  | 0.21
PP |  |  |  | mostní list ve formátu pdf včetně zadání do BMS
VV |  |  |  | "Výkaz kubatur 1 = 1,000 [A] Celkové množství = 1,000 " "Celkem "1 = 1,000 [B]
TS |  |  |  | zahrnuje veškeré náklady spojené s objednatelem požadovanými pracemi
P | 3 | 02943 |  | OSTATNÍ POŽADAVKY - VYPRACOVÁNÍ RDS | KPL | 1 | 0 | 0 |  |  | 0 | 0 | OTSKP 2022 | 0 | 3 |  |  | 0.21
PP |  |  |  | vypracování detailní dokumentace provedení pohledových betonů (včetně technologického předpisu)
VV |  |  |  | "1 = 1,000 [A] " "Celkem "1 = 1,000 [B]
TS |  |  |  | Zahrnuje veškeré náklady spojené s objednatelem požadovanými pracemi. Kompletní RDS-realizační dokumentace stavby v rozsahu nezbytném pro správnou a bezchybnou realizaci stavby a rozsahu sjednané mezi objednatelem a zhotovitelem stavby.
P | 4 | 02953 |  | OSTATNÍ POŽADAVKY - HLAVNÍ MOSTNÍ PROHLÍDKA | KUS | 1 | 0 | 0 |  |  | 0 | 0 | OTSKP 2022 | 0 | 3 |  |  | 0.21
PP |  |  |  | První hlavní mostní prohlídka (1.HPM) provedená v BMS, tištěný výstup. Vč. nájmu prohlížecí plošiny pro provední 1.HPM, předpoklad: 8 hodin
VV |  |  |  | "Výkaz kubatur 1 = 1,000 [A] Celkové množství = 1,000 " "Celkem "1 = 1,000 [B]
TS |  |  |  | položka zahrnuje : - úkony dle ČSN 73 6221 - provedení hlavní mostní prohlídky oprávněnou fyzickou nebo právnickou osobou - vyhotovení záznamu (protokolu), který jednoznačně definuje stav mostu
P | 5 | 03730 |  | POMOC PRÁCE ZAJIŠT NEBO ZRÍZ OCHRANU INŽENÝRSKÝCH SÍTÍ | KPL | 1 | 0 | 0 |  |  | 0 | 0 | OTSKP 2022 | 0 | 3 |  |  | 0.21
PP
VV |  |  |  | "Kopané sondy 1 = 1,000 [A] Celkové množství = 1,000 " "Celkem "1 = 1,000 [B]
TS |  |  |  | zahrnuje objednatelem povolené náklady na požadovaná zarízení zhotovitele
P | 6 | R027411 |  | PROVIZORNÍ MOSTY - MONTÁŽ | KPL | 1 | 0 | 0 |  |  | 0 | 0 |  | 0 | 3 |  |  | 0.21
PP |  |  |  | Cena včetně dopravy provizoria, zřízení spodní stavby a osazení provizoria
VV |  |  |  | "VÝKRES Č. SO 37 20 06 - 2602 - 1 = 1,000 [A] Celkové množství = 1,000 " "Celkem "1 = 1,000 [B]
TS |  |  |  | zahrnuje veškeré náklady spojené s objednatelem požadovanými zařízeními
P | 7 | R027412 |  | PROVIZORNÍ MOSTY - NÁJEMNÉ | KPL | 1 | 0 | 0 |  |  | 0 | 0 |  | 0 | 3 |  |  | 0.21
PP
VV |  |  |  | "VÝKRES Č. SO 37 20 06 - 2602 - 1 = 1,000 [A] Celkové množství = 1,000 " "Celkem "1 = 1,000 [B]
TS |  |  |  | zahrnuje veškeré náklady spojené s objednatelem požadovanými zařízeními
P | 8 | R027413 |  | PROVIZORNÍ MOSTY - DEMONTÁŽ | KPL | 1 | 0 | 0 |  |  | 0 | 0 |  | 0 | 3 |  |  | 0.21
PP |  |  |  | Cena včetně odvozu provizoria a likvidace spodní stavby
VV |  |  |  | "VÝKRES Č. SO 37 20 06 - 2602 - 1 = 1,000 [A] Celkové množství = 1,000 " "Celkem "1 = 1,000 [B]
TS |  |  |  | zahrnuje veškeré náklady spojené s objednatelem požadovanými zařízeními
P | 9 | R029511 |  | OSTATNÍ POŽADAVKY - POSUDKY A KONTROLY | KPL | 1 | 0 | 0 |  |  | 0 | 0 |  | 0 | 3 |  |  | 0.21
PP |  |  |  | Po celou dobu stavební činnosti na mostě, kdy bude pažící konstrukce plnit svoji funkci, bude sledována poloha provozované koleje v četnosti, která zajistí bezpečnost provozu. Měření koleje se řídí normou ČSN 736360-2.
VV |  |  |  | "1 = 1,000 [A] Celkové množství = 1,000 " "Celkem "1 = 1,000 [B]
TS |  |  |  | zahrnuje veškeré náklady spojené s objednatelem požadovanými pracemi
SD |  | 1 |  | Zemní práce | [6 empty] | 0 | 0
P | 10 | 11511 |  | ČERPÁNÍ VODY DO 500 L/MIN | HOD | 40 | 0 | 0 |  |  | 0 | 0 | OTSKP 2022 | 0 | 3 |  |  | 0.21
PP
VV |  |  |  | "Čerpání po dobu 5 dnů 5*8 = 40,000 [A] Celkové množství = 40,000 " "Celkem "40 = 40,000 [B]
TS |  |  |  | Položka čerpání vody na povrchu zahrnuje i potrubí, pohotovost záložní čerpací soupravy a zřízení čerpací jímky. Součástí položky je také následná demontáž a likvidace těchto zařízení
P | 11 | 11527 |  | PŘEV VOD NA POVRCHU POTR DN DO 1000MM NEBO ŽLAB R.O. DO 3,6M | M | 45 | 0 | 0 |  |  | 0 | 0 | OTSKP 2022 | 0 | 3 |  |  | 0.21
PP
VV |  |  |  | "Výkaz kubatur 45 = 45,000 [A] Celkové množství = 45,000 " "Celkem "45 = 45,000 [B]
TS |  |  |  | Položka převedení vody na povrchu zahrnuje zřízení, udržování a odstranění příslušného zařízení. Převedení vody se uvádí buď průměrem potrubí (DN) nebo délkou rozvinutého obvodu žlabu (r.o.).
P | 12 | 17120 |  | ULOŽENÍ SYPANINY DO NÁSYPŮ A NA SKLÁDKY BEZ ZHUTNĚNÍ | M3 | 3654.641 | 0 | 0 |  |  | 0 | 0 | OTSKP 2022 | 0 | 3 |  |  | 0.21
PP
VV |  |  |  | "Položka R13173sc celkem 3411,78 = 3411,780 [A] Položka 121104 celkem 132 = 132,000 [B] Položka 23668 celkem 5,702 = 5,702 [C] Položka 26115 celkem 83,995 = 83,995 [D] Položka 26144 celkem 21,164 = 21,164 [E] Celkové množství = 3654,641 " "Celkem "3654,641 = 3654,641 [B]
TS |  |  |  | položka zahrnuje: - kompletní provedení zemní konstrukce do předepsaného tvaru - ošetření úložiště po celou dobu práce v něm vč. klimatických opatření - ztížení v okolí vedení, konstrukcí a objektů a jejich dočasné zajištění - ztížení provádění ve ztížených podmínkách a stísněných prostorech - ztížené ukládání sypaniny pod vodu - ukládání po vrstvách a po jiných nutných částech (figurách) vč. dosypávek - spouštění a nošení materiálu - úprava, očištění a ochrana podloží a svahů - svahování, uzavírání povrchů svahů - udržování úložiště a jeho ochrana proti vodě - odvedení nebo obvedení vody v okolí úložiště a v úložišti - veškeré pomocné konstrukce umožňující provedení zemní konstrukce (příjezdy, sjezdy, nájezdy, lešení, podpěrné konstrukce, přemostění, zpevněné plochy, zakrytí a pod.)
P | 13 | 17591 |  | OBSYP POTRUBÍ A OBJEKTŮ Z JINÝCH MATERIÁLŮ | M3 | 504.079 | 0 | 0 |  |  | 0 | 0 | OTSKP 2022 | 0 | 3 |  |  | 0.21
PP |  |  |  | Vyzískaný materiál
VV |  |  |  | "VÝKRES Č. SO 37 20 06 - 2101 - zásypy 504,079 = 504,079 [A] Celkové množství = 504,079 " "Celkem "504,079 = 504,079 [B]
TS |  |  |  | položka zahrnuje: - kompletní provedení zemní konstrukce vč. výběru vhodného materiálu - úprava ukládaného materiálu vlhčením, tříděním, promícháním nebo vysoušením, příp. jiné úpravy za účelem zlepšení jeho mech. vlastností - hutnění i různé míry hutnění - ošetření úložiště po celou dobu práce v něm vč. klimatických opatření - ztížení v okolí vedení, konstrukcí a objektů a jejich dočasné zajištění - ztížení provádění vč. hutnění ve ztížených podmínkách a stísněných prostorech - ztížené ukládání sypaniny pod vodu - ukládání po vrstvách a po jiných nutných částech (figurách) vč. dosypávek - spouštění a nošení materiálu - výměna částí zemní konstrukce znehodnocené klimatickými vlivy - ruční hutnění a výplň jam a prohlubní v podloží - úprava, očištění, ochrana a zhutnění podloží - svahování, hutnění a uzavírání povrchů svahů - zřízení lavic na svazích - udržování úložiště a jeho ochrana proti vodě - odvedení nebo obvedení vody v okolí úložiště a v úložišti - veškeré pomocné konstrukce umožňující provedení zemní konstrukce (příjezdy, sjezdy, nájezdy, lešení, podpěrné konstrukce, přemostění, zpevněné plochy, zakrytí a pod.) - zemina vytlačená potrubím o DN do 180mm se od kubatury obsypů neodečítá
P | 14 | 18110 |  | ÚPRAVA PLÁNĚ SE ZHUTNĚNÍM V HORNINĚ TŘ. I | M2 | 175.82 | 0 | 0 |  |  | 0 | 0 | OTSKP 2022 | 0 | 3 |  |  | 0.21
PP
VV |  |  |  | "Základová spára, VÝKRES Č. SO 37 20 06 - 2021 - 175,82 = 175,820 [A] Celkové množství = 175,820 " "Celkem "175,82 = 175,820 [B]
TS |  |  |  | položka zahrnuje úpravu pláně včetně vyrovnání výškových rozdílů. Míru zhutnění určuje projekt.
P | 15 | 18215 |  | ÚPRAVA POVRCHŮ SROVNÁNÍM ÚZEMÍ V TL DO 0,50M | M2 | 285 | 0 | 0 |  |  | 0 | 0 | OTSKP 2022 | 0 | 3 |  |  | 0.21
PP |  |  |  | Povrch z urovnané zeminy mezi potokem a křídly
VV |  |  |  | "VÝKRES Č. SO 37 20 06 - 2021 - 285 = 285,000 [A] Celkové množství = 285,000 " "Celkem "285 = 285,000 [B]
TS |  |  |  | položka zahrnuje srovnání výškových rozdílů terénu
P | 16 | 18222 |  | ROZPROSTŘENÍ ORNICE VE SVAHU V TL DO 0,15M | M2 | 352.37 | 0 | 0 |  |  | 0 | 0 | OTSKP 2022 | 0 | 3 |  |  | 0.21
PP
VV |  |  |  | "VÝKRES Č. SO 37 20 06 - 2022,2023 - 352,37 = 352,370 [A] Celkové množství = 352,370 " "Celkem "352,37 = 352,370 [B]
TS |  |  |  | položka zahrnuje: nutné přemístění ornice z dočasných skládek vzdálených do 50m rozprostření ornice v předepsané tloušťce ve svahu přes 1:5
P | 17 | 18241 |  | ZALOŽENÍ TRÁVNÍKU RUČNÍM VÝSEVEM | M2 | 352.37 | 0 | 0 |  |  | 0 | 0 | OTSKP 2022 | 0 | 3 |  |  | 0.21
PP
VV |  |  |  | "VÝKRES Č. SO 37 20 06 - 2022,2023 - 352,37 = 352,370 [A] Celkové množství = 352,370 " "Celkem "352,37 = 352,370 [B]
TS |  |  |  | Zahrnuje dodání předepsané travní směsi, její výsev na ornici, zalévání, první pokosení, to vše bez ohledu na sklon terénu
P | 18 | 18247 |  | OŠETŘOVÁNÍ TRÁVNÍKU | M2 | 352.37 | 0 | 0 |  |  | 0 | 0 | OTSKP 2022 | 0 | 3 |  |  | 0.21
PP
VV |  |  |  | "VÝKRES Č. SO 37 20 06 - 2022,2023 - 352,37 = 352,370 [A] Celkové množství = 352,370 " "Celkem "352,37 = 352,370 [B]
TS |  |  |  | Zahrnuje pokosení se shrabáním, naložení shrabků na dopravní prostředek, s odvozem a se složením, to vše bez ohledu na sklon terénu zahrnuje nutné zalití a hnojení
P | 19 | 18600 |  | ZALÉVÁNÍ VODOU | M3 | 3.524 | 0 | 0 |  |  | 0 | 0 | OTSKP 2022 | 0 | 3 |  |  | 0.21
PP
VV |  |  |  | "VÝKRES Č. SO 37 20 06 - 2022,2023 - 352,37*0,01 = 3,524 [A] Celkové množství = 3,524 " "Celkem "3,524 = 3,524 [B]
TS |  |  |  | položka zahrnuje veškerý materiál, výrobky a polotovary, včetně mimostaveništní a vnitrostaveništní dopravy (rovněž přesuny), včetně naložení a složení, případně s uložením
P | 20 | R11421As |  | ODSTRAN KONSTR VODNÍCH KORYT Z BETON DÍLCŮ - BEZ DOPRAVY | M3 | 6.03 | 0 | 0 |  |  | 0 | 0 |  | 0 | 3 |  |  | 0.21
PP
VV |  |  |  | "VÝKRES Č. SO 37 20 06 - 2012, 2013 - 6,03 = 6,030 [A] Celkové množství = 6,030 " "Celkem "6,03 = 6,030 [B]
TS |  |  |  | Odstranění konstrukcí vodních koryt se měří v [m3] vybouraných hmot ve stavu před vybouráním. - vlastní vybourání konstrukcí, veškerou manipulaci s vybouranou sutí a s vybouranými hmotami až po první naložení na dopravní prostředek. Nezahrnuje další vodorovnou dopravu, uložení na skládku, poplatek za skládku, které se vykazují v položce R015***
P | 21 | R11422As |  | ODSTRAN KONSTR VODNÍCH KORYT Z BETONU PROSTÉHO - BEZ DOPRAVY | M3 | 110.84 | 0 | 0 |  |  | 0 | 0 |  | 0 | 3 |  |  | 0.21
PP
VV |  |  |  | "VÝKRES Č. SO 37 20 06 - 2012, 2013 - 110,84 = 110,840 [A] Celkové množství = 110,840 " "Celkem "110,84 = 110,840 [B]
TS |  |  |  | Odstranění konstrukcí vodních koryt se měří v [m3] vybouraných hmot ve stavu před vybouráním. - vlastní vybourání konstrukcí, veškerou manipulaci s vybouranou sutí a s vybouranými hmotami až po první naložení na dopravní prostředek. Nezahrnuje další vodorovnou dopravu, uložení na skládku, poplatek za skládku, které se vykazují v položce R015***
P | 22 | R12110c |  | SEJMUTÍ ORNICE NEBO LESNÍ PŮDY | M3 | 132 | 0 | 0 |  |  | 0 | 0 |  | 0 | 3 |  |  | 0.21
PP |  |  |  | Odvoz na dočasnou dlouhodobou deponii
VV |  |  |  | "VÝKRES Č. SO 37 20 06 - 2021 - 132 = 132,000 [A] Celkové množství = 132,000 " "Celkem "132 = 132,000 [B]
TS |  |  |  | položka zahrnuje sejmutí ornice bez ohledu na tloušťku vrstvy a její vodorovnou dopravu nezahrnuje uložení na trvalou skládku
P | 23 | R12573sc |  | VYKOPÁVKY ZE ZEMNÍKŮ A SKLÁDEK TŘ. I | M3 | 662.094 | 0 | 0 |  |  | 0 | 0 |  | 0 | 3 |  |  | 0.21
PP |  |  |  | Naložení a doprava vyzískaného materiálu pro zásyp z mezideponie pol_17591 Naložení a doprava ornice pro ohumusování z mezideponie pol_18222 Naložení a odvoz zeminy z položky 26115 na mezideponii Naložení a odvoz zeminy z položky 26144 na mezideponii
VV |  |  |  | "Výkaz kubatur pro pol. 17591 504,079 = 504,079 [A] Výkaz kubatur pro pol. 18222 352,37*0,15 = 52,856 [B] Výkaz kubatur pro pol. 26115 0,125*0,125*3,14*1712 = 83,995 [C] Výkaz kubatur pro pol. 26144 0,1*0,1*3,14*674 = 21,164 [D] Celkové množství = 662,094 " "Celkem "662,094 = 662,094 [B]
TS |  |  |  | položka zahrnuje: - vodorovná a svislá doprava, přemístění, přeložení, manipulace s výkopkem - kompletní provedení vykopávky nezapažené i zapažené - ošetření výkopiště po celou dobu práce v něm vč. klimatických opatření - ztížení vykopávek v blízkosti podzemního vedení, konstrukcí a objektů vč. jejich dočasného zajištění - ztížení pod vodou, v okolí výbušnin, ve stísněných prostorech a pod. - příplatek za lepivost - těžení po vrstvách, pásech a po jiných nutných částech (figurách) - čerpání vody vč. čerpacích jímek, potrubí a pohotovostní čerpací soupravy (viz ustanovení k pol. 1151,2) - potřebné snížení hladiny podzemní vody - těžení a rozpojování jednotlivých balvanů - vytahování a nošení výkopku - ruční vykopávky, odstranění kořenů a napadávek - pažení, vzepření a rozepření vč. přepažování (vyjma štětových stěn) - úpravu, ochranu a očištění dna, základové spáry, stěn a svahů - udržování výkopiště a jeho ochrana proti vodě - odvedení nebo obvedení vody v okolí výkopiště a ve výkopišti - třídění výkopku - veškeré pomocné konstrukce umožňující provedení vykopávky (příjezdy, sjezdy, nájezdy, lešení, podpěr. konstr., přemostění, zpevněné plochy, zakrytí a pod.) položka nezahrnuje: - práce spojené s otvírkou zemníku
P | 24 | R13173sc |  | HLOUBENÍ JAM ZAPAŽ I NEPAŽ TŘ. I | M3 | 3411.78 | 0 | 0 |  |  | 0 | 0 |  | 0 | 3 |  |  | 0.21
PP |  |  |  | Odvoz na dočasnou dlouhodobou deponii
VV |  |  |  | "VÝKRES Č. SO 37 20 06 - 2101 - 3411,78 = 3411,780 [A] Celkové množství = 3411,780 " "Celkem "3411,78 = 3411,780 [B]
TS |  |  |  | položka zahrnuje: - vodorovná a svislá doprava, přemístění, přeložení, manipulace s výkopkem - kompletní provedení vykopávky nezapažené i zapažené - ošetření výkopiště po celou dobu práce v něm vč. klimatických opatření - ztížení vykopávek v blízkosti podzemního vedení, konstrukcí a objektů vč. jejich dočasného zajištění - ztížení pod vodou, v okolí výbušnin, ve stísněných prostorech a pod. - příplatek za lepivost - těžení po vrstvách, pásech a po jiných nutných částech (figurách) - čerpání vody vč. čerpacích jímek, potrubí a pohotovostní čerpací soupravy (viz ustanovení k pol. 1151,2) - potřebné snížení hladiny podzemní vody - těžení a rozpojování jednotlivých balvanů - vytahování a nošení výkopku - svahování a přesvah. svahů do konečného tvaru, výměna hornin v podloží a v pláni znehodnocené klimatickými vlivy - ruční vykopávky, odstranění kořenů a napadávek - pažení, vzepření a rozepření vč. přepažování (vyjma štětových stěn) - úpravu, ochranu a očištění dna, základové spáry, stěn a svahů - odvedení nebo obvedení vody v okolí výkopiště a ve výkopišti - třídění výkopku - veškeré pomocné konstrukce umožňující provedení vykopávky (příjezdy, sjezdy, nájezdy, lešení, podpěr. konstr., přemostění, zpevněné plochy, zakrytí a pod.) - nezahrnuje uložení zeminy (na skládku, do násypu) ani poplatky za skládku, vykazují se v položce č.R015**
SD |  | 2 |  | Základy | [6 empty] | 0 | 0
P | 25 | 21263 |  | TRATIVODY KOMPLET Z TRUB Z PLAST HMOT DN DO 150MM | M | 50.83 | 0 | 0 |  |  | 0 | 0 | OTSKP 2022 | 0 | 3 |  |  | 0.21
PP |  |  |  | rubová drenáž za opěrou DN 150mm, min. SN8
VV |  |  |  | "VÝKRES Č. SO 37 20 06 - 2021,2022 - 50,83 = 50,830 [A] Celkové množství = 50,830 " "Celkem "50,83 = 50,830 [B]
TS |  |  |  | Položka platí pro kompletní konstrukce trativodů a zahrnuje zejména: - výkop rýhy předepsaného tvaru v dané třídě těžitelnosti, výplň, zásyp trativodu včetně dopravy, uložení přebytečného materiálu, dodávky předepsaného materiálu pro výplň a zásyp - zřízení spojovací vrstvy - zřízení podkladu a lože trativodu z předepsaného materiálu - dodávka a uložení trativodu předepsaného materiálu a profilu - obsyp trativodu předepsaným materiálem - ukončení trativodu zaústěním do potrubí nebo vodoteče, případně vybudování ukončujícího objektu (kapličky) dle VL - veškerý materiál, výrobky a polotovary, včetně mimostaveništní a vnitrostaveništní dopravy - nezahrnuje opláštění z geotextilie, fólie
P | 26 | 227831 |  | MIKROPILOTY KOMPLET D DO 150MM NA POVRCHU | M | 1712 | 0 | 0 |  |  | 0 | 0 | OTSKP 2022 | 0 | 3 |  |  | 0.21
PP |  |  |  | Pro výztuž mikropilot jsou uvažovány ocelové trubky bezešvé profilu TR O108/16 z oceli S 355 dle ČSN EN 10210, vložené do vrtů průměru 250 mm. Hlava mikropilot bude dodána dle typového řešení pro přenos tlakových sil
VV |  |  |  | "VÝKRES Č. SO 37 20 06 - 2111 - 1712 = 1712,000 [A] Celkové množství = 1712,000 " "Celkem "1712 = 1712,000 [B]
TS |  |  |  | Položka mikropiloty obsahuje kompletní práce, které jsou nutné pro předepsanou funkci mikropilot, t.j. dodání trubek a injekčních hmot, osazení a zainjektování trubek, včetně pomocných konstrukcí (lešení, montážní plošiny a pod.). Neobsahuje vrty (uvedou se v položce 261 nebo 266).
P | 27 | 23217 |  | ŠTĚTOVÉ STĚNY BERANĚNÉ Z KOVOVÝCH DÍLCŮ DOČASNÉ (HMOTNOST) | T | 232.996 | 0 | 0 |  |  | 0 | 0 | OTSKP 2022 | 0 | 3 |  |  | 0.21
PP
VV |  |  |  | "VÝKRES Č. SO 37 20 06 - 2101 - 1503,2*0,155 = 232,996 [A] Celkové množství = 232,996 " "Celkem "232,996 = 232,996 [B]
TS |  |  |  | - zřízení stěny - opotřebení štětovnic, případně jejich ošetřování, řezání, nastavování a další úpravy - kleštiny, převázky. a další pomocné a doplňkové konstrukce - nastražení a zaberanění štětovnic do jakékoliv třídy horniny - veškerou dopravu, nájem, provoz a přemístění beranících zařízení a dalších mechanismů - lešení a podpěrné konstrukce pro práci a manipulaci beranících zařízení a dalších mechanismů - beranící plošiny vč. zemních prací, zpevnění, odvodnění a pod. - při provádění z lodi náklady na prám nebo lodi - těsnění stěny, je-li nutné - kotvení stěny, je-li nutné nebo vzepření, případně rozepření - vodící piloty nebo stabilizační hrázky - zhotovení koutových štětovnic - dílenská dokumentace, včetně technologického předpisu spojování, - dodání spojovacího materiálu, - zřízení montážních a dilatačních spojů, spar, včetně potřebných úprav, vložek, opracování, očištění a ošetření, - jakákoliv doprava a manipulace dílců a montážních sestav, včetně dopravy konstrukce z výrobny na stavbu, - montážní dokumentace včetně technologického předpisu montáže, - výplň, těsnění a tmelení spar a spojů, - veškeré druhy opracování povrchů, včetně úprav pod nátěry a pod izolaci, - veškeré druhy dílenských základů a základních nátěrů a povlaků, - všechny druhy ocelového kotvení, - dílenskou přejímku a montážní prohlídku, včetně požadovaných dokladů
P | 28 | 23668 |  | TĚSNĚNÍ HRADÍCÍCH STĚN ZE ZEMIN DOČASNÉ VČETNĚ ODSTRANĚNÍ | M3 | 5.702 | 0 | 0 |  |  | 0 | 0 | OTSKP 2022 | 0 | 3 |  |  | 0.21
PP |  |  |  | hradící stěny po dobu realizace prací pod mostem - komplet zřízení, a dodávka vhodného materiálu s výstavbou hrázek dle požadavku dodavatele
VV |  |  |  | "Výkaz kubatur 5,702 = 5,702 [A] Celkové množství = 5,702 " "Celkem "5,702 = 5,702 [B]
TS |  |  |  | položka zahrnuje zřízení těsnění ze zemin, jeho údržbu během trvání jeho funkce, odstranění a odvoz dle zadávací dokumentace
P | 29 | 237171 |  | VYTAŽENÍ ŠTĚTOVÝCH STĚN Z KOVOVÝCH DÍLCŮ (HMOTNOST) | T | 232.996 | 0 | 0 |  |  | 0 | 0 | OTSKP 2022 | 0 | 3 |  |  | 0.21
PP
VV |  |  |  | "Položka 23217 celkem 232,996 = 232,996 [A] Celkové množství = 232,996 " "Celkem "232,996 = 232,996 [B]
TS |  |  |  | položka zahrnuje odstranění stěn včetně odvozu a uložení na skládku
P | 30 | 24212 |  | PLÁŠŤ STUDNY Z DÍLCŮ ŽELEZOBETONOVÝCH | M3 | 1 | 0 | 0 |  |  | 0 | 0 | OTSKP 2022 | 0 | 3 |  |  | 0.21
PP |  |  |  | Čerpací jímky pro čerpání vody z výkopu DN60 hl. 1 m
VV |  |  |  | "Výkaz kubatur 2*0,5 = 1,000 [A] Celkové množství = 1,000 " "Celkem "1 = 1,000 [B]
TS |  |  |  | - dodání dílce požadovaného tvaru a vlastností, jeho skladování, doprava a osazení do definitivní polohy, včetně komplexní technologie výroby a montáže dílců, ošetření a ochrana dílců, - u dílců železobetonových a předpjatých veškerá výztuž, případně i tuhé kovové prvky a závěsná oka, - úpravy a zařízení pro uložení a transport dílce, - veškeré požadované úpravy dílců, včetně doplňkových konstrukcí a vybavení, - sestavení dílce na stavbě včetně montážních zařízení, plošin a prahů a pod., - výplň, těsnění a tmelení spár a spojů, - očištění a ošetření úložných ploch, - zednické výpomoce pro montáž dílců, - označení dílce výrobním štítkem nebo jiným způsobem, - úpravy dílce pro dodržení požadované přesnosti jeho osazení, včetně případných měření, - veškerá zařízení pro zajištění stability v každém okamžiku, - další práce dané případně specifikací k příslušnému prefabrik. dílci (úprava pohledových ploch, příp. rubových ploch, osazení měřících zařízení, zkoušení a měření dílců a pod.).
P | 31 | 26115 |  | VRTY PRO KOTVENÍ, INJEKTÁŽ A MIKROPILOTY NA POVRCHU TŘ. I D DO 300MM | M | 1712 | 0 | 0 |  |  | 0 | 0 | OTSKP 2022 | 0 | 3 |  |  | 0.21
PP |  |  |  | Vrty průměr 250 mm
VV |  |  |  | "VÝKRES Č. SO 37 20 06 - 2111 - 1712 = 1712,000 [A] Celkové množství = 1712,000 " "Celkem "1712 = 1712,000 [B]
TS |  |  |  | položka zahrnuje: přemístění, montáž a demontáž vrtných souprav svislou dopravu zeminy z vrtu vodorovnou dopravu zeminy bez uložení na skládku případně nutné pažení dočasné (včetně odpažení) i trvalé
P | 32 | 26144 |  | VRTY PRO KOTVENÍ, INJEKTÁŽ A MIKROPILOTY NA POVRCHU TŘ. IV D DO 200MM | M | 674 | 0 | 0 |  |  | 0 | 0 | OTSKP 2022 | 0 | 3 |  |  | 0.21
PP |  |  |  | Pro zemní kotvy, průměr vrtu 156 mm
VV |  |  |  | "VÝKRES Č. SO 37 20 06 - 2101,2102 - 674 = 674,000 [A] Celkové množství = 674,000 " "Celkem "674 = 674,000 [B]
TS |  |  |  | položka zahrnuje: přemístění, montáž a demontáž vrtných souprav svislou dopravu zeminy z vrtu vodorovnou dopravu zeminy bez uložení na skládku případně nutné pažení dočasné (včetně odpažení) i trvalé
P | 33 | 272325 |  | ZÁKLADY ZE ŽELEZOBETONU DO C30/37 | M3 | 285.7 | 0 | 0 |  |  | 0 | 0 | OTSKP 2022 | 0 | 3 |  |  | 0.21
PP |  |  |  | Beton C30/37 – XA1, XC2, XF1 – Cl 0,4 – Dmax 22 – S3
VV |  |  |  | "VÝKRES Č. SO 37 20 06 - 2201, 2202, 2203 - 285,70 = 285,700 [A] Celkové množství = 285,700 " "Celkem "285,7 = 285,700 [B]
TS |  |  |  | - dodání čerstvého betonu (betonové směsi) požadované kvality, jeho uložení do požadovaného tvaru při jakékoliv hustotě výztuže, konzistenci čerstvého betonu a způsobu hutnění, ošetření a ochranu betonu, - zhotovení nepropustného, mrazuvzdorného betonu a betonu požadované trvanlivosti a vlastností, - užití potřebných přísad a technologií výroby betonu, - zřízení pracovních a dilatačních spar, včetně potřebných úprav, výplně, vložek, opracování, očištění a ošetření, - bednění požadovaných konstr. (i ztracené) s úpravou dle požadované kvality povrchu betonu, včetně odbedňovacích a odskružovacích prostředků, - podpěrné konstr. (skruže) a lešení všech druhů pro bednění, uložení čerstvého betonu, výztuže a doplňkových konstr., vč. požadovaných otvorů, ochranných a bezpečnostních opatření a základů těchto konstrukcí a lešení, - vytvoření kotevních čel, kapes, nálitků, a sedel, - zřízení všech požadovaných otvorů, kapes, výklenků, prostupů, dutin, drážek a pod., vč. ztížení práce a úprav kolem nich, - úpravy pro osazení výztuže, doplňkových konstrukcí a vybavení, - úpravy povrchu pro položení požadované izolace, povlaků a nátěrů, případně vyspravení, - ztížení práce u kabelových a injektážních trubek a ostatních zařízení osazovaných do betonu, - konstrukce betonových kloubů, upevnění kotevních prvků a doplňkových konstrukcí, - nátěry zabraňující soudržnost betonu a bednění, - výplň, těsnění a tmelení spar a spojů, - opatření povrchů betonu izolací proti zemní vlhkosti v částech, kde přijdou do styku se zeminou nebo kamenivem, - případné zřízení spojovací vrstvy u základů, - úpravy pro osazení zařízení ochrany konstrukce proti vlivu bludných proudů,
P | 34 | 272365 |  | VÝZTUŽ ZÁKLADŮ Z OCELI 10505, B500B | T | 36.409 | 0 | 0 |  |  | 0 | 0 | OTSKP 2022 | 0 | 3 |  |  | 0.21
PP
VV |  |  |  | "VÝKRES Č. SO 37 20 06 - 2221,2231 - 36,409 = 36,409 [A] Celkové množství = 36,409 " "Celkem "36,409 = 36,409 [B]
TS |  |  |  | Položka zahrnuje veškerý materiál, výrobky a polotovary, včetně mimostaveništní a vnitrostaveništní dopravy (rovněž přesuny), včetně naložení a složení, případně s uložením - dodání betonářské výztuže v požadované kvalitě, stříhání, řezání, ohýbání a spojování do všech požadovaných tvarů (vč. armakošů) a uložení s požadovaným zajištěním polohy a krytí výztuže betonem, - veškeré svary nebo jiné spoje výztuže, - pomocné konstrukce a práce pro osazení a upevnění výztuže, - zednické výpomoci pro montáž betonářské výztuže, - úpravy výztuže pro osazení doplňkových konstrukcí, - ochranu výztuže do doby jejího zabetonování, - úpravy výztuže pro zřízení železobetonových kloubů, kotevních prvků, závěsných ok a doplňkových konstrukcí, - veškerá opatření pro zajištění soudržnosti výztuže a betonu, - vodivé propojení výztuže, které je součástí ochrany konstrukce proti vlivům bludných proudů, vyvedení do měřících skříní nebo míst pro měření bludných proudů (vlastní měřící skříně se uvádějí položkami SD 74), - povrchovou antikorozní úpravu výztuže, - separaci výztuže, - osazení měřících zařízení a úpravy pro ně, - osazení měřících skříní nebo míst pro měření bludných proudů.
P | 35 | 285362 |  | KOTVENÍ NA POVRCHU Z BETONÁŘSKÉ VÝZTUŽE DL. DO 4M | KUS | 66 | 0 | 0 |  |  | 0 | 0 | OTSKP 2022 | 0 | 3 |  |  | 0.21
PP |  |  |  | Stabilita koleje na mostě je zajištěna uložením štětovnic na plocho za hlavy pražců a sepnutím ocelovými táhly
VV |  |  |  | "VÝKRES Č. SO 37 20 06 - 2101,2102 - 66 = 66,000 [A] Celkové množství = 66,000 " "Celkem "66 = 66,000 [B]
TS |  |  |  | položka zahrnuje dodávku předepsané kotvy, případně její protikorozní úpravu, její osazení do vrtu, zainjektování a napnutí, případně opěrné desky nezahrnuje vrty
P | 36 | 285378 |  | KOTVENÍ NA POVRCHU Z PŘEDPÍNACÍ VÝZTUŽE DL. DO 10M | KUS | 62 | 0 | 0 |  |  | 0 | 0 | OTSKP 2022 | 0 | 3 |  |  | 0.21
PP
VV |  |  |  | "VÝKRES Č. SO 37 20 06 - 2101,2102 - zemní kotvy 62 = 62,000 [A] Celkové množství = 62,000 " "Celkem "62 = 62,000 [B]
TS |  |  |  | položka zahrnuje dodávku předepsané kotvy, případně její protikorozní úpravu, její osazení do vrtu, zainjektování a napnutí, případně opěrné desky nezahrnuje vrty
P | 37 | 285379 |  | PŘÍPLATEK ZA DALŠÍ 1M KOTVENÍ NA POVRCHU Z PŘEDPÍNACÍ VÝZTUŽE | M | 254 | 0 | 0 |  |  | 0 | 0 | OTSKP 2022 | 0 | 3 |  |  | 0.21
PP
VV |  |  |  | "VÝKRES Č. SO 37 20 06 - 2101,2102 - 254 = 254,000 [A] Celkové množství = 254,000 " "Celkem "254 = 254,000 [B]
TS |  |  |  | položka zahrnuje příplatek k ceně kotvy za další 1m přes 10m zahrnuje dodávku 1m předepsané kotvy, případně její protikorozní úpravu, její osazení do vrtu, zainjektování a napnutí
SD |  | 3 |  | Svislé konstrukce | [6 empty] | 0 | 0
P | 38 | 317325 |  | ŘÍMSY ZE ŽELEZOBETONU DO C30/37 | M3 | 23.9 | 0 | 0 |  |  | 0 | 0 | OTSKP 2022 | 0 | 3 |  |  | 0.21
PP |  |  |  | Beton C30/37 – XF2, XD1 – Cl 0,4 – Dmax 16 – S3/S4
VV |  |  |  | "VÝKRES Č. SO 37 20 06 - 2401 - 23,90 = 23,900 [A] Celkové množství = 23,900 " "Celkem "23,9 = 23,900 [B]
TS |  |  |  | položka zahrnuje: - dodání čerstvého betonu (betonové směsi) požadované kvality, jeho uložení do požadovaného tvaru při jakékoliv hustotě výztuže, konzistenci čerstvého betonu a způsobu hutnění, ošetření a ochranu betonu, - zhotovení nepropustného, mrazuvzdorného betonu a betonu požadované trvanlivosti a vlastností, - užití potřebných přísad a technologií výroby betonu, - zřízení pracovních a dilatačních spar, včetně potřebných úprav, výplně, vložek, opracování, očištění a ošetření, - bednění požadovaných konstr. (i ztracené) s úpravou dle požadované kvality povrchu betonu, včetně odbedňovacích a odskružovacích prostředků, - podpěrné konstr. (skruže) a lešení všech druhů pro bednění, uložení čerstvého betonu, výztuže a doplňkových konstr., vč. požadovaných otvorů, ochranných a bezpečnostních opatření a základů těchto konstrukcí a lešení, - vytvoření kotevních čel, kapes, nálitků, a sedel, - zřízení všech požadovaných otvorů, kapes, výklenků, prostupů, dutin, drážek a pod., vč. ztížení práce a úprav kolem nich, - úpravy pro osazení výztuže, doplňkových konstrukcí a vybavení, - úpravy povrchu pro položení požadované izolace, povlaků a nátěrů, případně vyspravení, - ztížení práce u kabelových a injektážních trubek a ostatních zařízení osazovaných do betonu, - konstrukce betonových kloubů, upevnění kotevních prvků a doplňkových konstrukcí, - nátěry zabraňující soudržnost betonu a bednění, - výplň, těsnění a tmelení spar a spojů, - opatření povrchů betonu izolací proti zemní vlhkosti v částech, kde přijdou do styku se zeminou nebo kamenivem, - případné zřízení spojovací vrstvy u základů, - úpravy pro osazení zařízení ochrany konstrukce proti vlivu bludných proudů
P | 39 | 317365 |  | VÝZTUŽ ŘÍMS Z OCELI 10505, B500B | T | 1.74 | 0 | 0 |  |  | 0 | 0 | OTSKP 2022 | 0 | 3 |  |  | 0.21
PP
VV |  |  |  | "VÝKRES Č. SO 37 20 06 - 2411,2412 - 1,74 = 1,740 [A] Celkové množství = 1,740 " "Celkem "1,74 = 1,740 [B]
TS |  |  |  | položka zahrnuje: - dodání betonářské výztuže v požadované kvalitě, stříhání, řezání, ohýbání a spojování do všech požadovaných tvarů (vč. armakošů) a uložení s požadovaným zajištěním polohy a krytí výztuže betonem, - veškeré svary nebo jiné spoje výztuže, - pomocné konstrukce a práce pro osazení a upevnění výztuže, - zednické výpomoci pro montáž betonářské výztuže, - úpravy výztuže pro osazení doplňkových konstrukcí, - ochranu výztuže do doby jejího zabetonování, - úpravy výztuže pro zřízení železobetonových kloubů, kotevních prvků, závěsných ok a doplňkových konstrukcí, - veškerá opatření pro zajištění soudržnosti výztuže a betonu, - vodivé propojení výztuže, které je součástí ochrany konstrukce proti vlivům bludných proudů, vyvedení do měřících skříní nebo míst pro měření bludných proudů (vlastní měřící skříně se uvádějí položkami SD 74) - povrchovou antikorozní úpravu výztuže, - separaci výztuže, - osazení měřících zařízení a úpravy pro ně, - osazení měřících skříní nebo míst pro měření bludných proudů.
P | 40 | 333325 |  | MOSTNÍ OPĚRY A KŘÍDLA ZE ŽELEZOVÉHO BETONU DO C30/37 | M3 | 127.6 | 0 | 0 |  |  | 0 | 0 | OTSKP 2022 | 0 | 3 |  |  | 0.21
PP |  |  |  | Beton C30/37– XF2, XD1 – Cl 0,4 – Dmax 22 – S3/S4
VV |  |  |  | "VÝKRES Č. SO 37 20 06 - 2202, 2203 - 127,60 = 127,600 [A] Celkové množství = 127,600 " "Celkem "127,6 = 127,600 [B]
TS |  |  |  | - dodání čerstvého betonu (betonové směsi) požadované kvality, jeho uložení do požadovaného tvaru při jakékoliv hustotě výztuže, konzistenci čerstvého betonu a způsobu hutnění, ošetření a ochranu betonu, - zhotovení nepropustného, mrazuvzdorného betonu a betonu požadované trvanlivosti a vlastností, - užití potřebných přísad a technologií výroby betonu, - zřízení pracovních a dilatačních spar, včetně potřebných úprav, výplně, vložek, opracování, očištění a ošetření, - bednění požadovaných konstr. (i ztracené) s úpravou dle požadované kvality povrchu betonu, včetně odbedňovacích a odskružovacích prostředků, - podpěrné konstr. (skruže) a lešení všech druhů pro bednění, uložení čerstvého betonu, výztuže a doplňkových konstr., vč. požadovaných otvorů, ochranných a bezpečnostních opatření a základů těchto konstrukcí a lešení, - vytvoření kotevních čel, kapes, nálitků, a sedel, - zřízení všech požadovaných otvorů, kapes, výklenků, prostupů, dutin, drážek a pod., vč. ztížení práce a úprav kolem nich, - úpravy pro osazení výztuže, doplňkových konstrukcí a vybavení, - úpravy povrchu pro položení požadované izolace, povlaků a nátěrů, případně vyspravení, - ztížení práce u kabelových a injektážních trubek a ostatních zařízení osazovaných do betonu, - konstrukce betonových kloubů, upevnění kotevních prvků a doplňkových konstrukcí, - nátěry zabraňující soudržnost betonu a bednění, - výplň, těsnění a tmelení spar a spojů, - opatření povrchů betonu izolací proti zemní vlhkosti v částech, kde přijdou do styku se zeminou nebo kamenivem, - případné zřízení spojovací vrstvy u základů, - úpravy pro osazení zařízení ochrany konstrukce proti vlivu bludných proudů
P | 41 | 333365 |  | VÝZTUŽ MOSTNÍCH OPĚR A KŘÍDEL Z OCELI 10505, B500B | T | 16.749 | 0 | 0 |  |  | 0 | 0 | OTSKP 2022 | 0 | 3 |  |  | 0.21
PP
VV |  |  |  | "VÝKRES Č. SO 37 20 06 - 2241 - 16,749 = 16,749 [A] Celkové množství = 16,749 " "Celkem "16,749 = 16,749 [B]
TS |  |  |  | Položka zahrnuje veškerý materiál, výrobky a polotovary, včetně mimostaveništní a vnitrostaveništní dopravy (rovněž přesuny), včetně naložení a složení, případně s uložením - dodání betonářské výztuže v požadované kvalitě, stříhání, řezání, ohýbání a spojování do všech požadovaných tvarů (vč. armakošů) a uložení s požadovaným zajištěním polohy a krytí výztuže betonem, - veškeré svary nebo jiné spoje výztuže, - pomocné konstrukce a práce pro osazení a upevnění výztuže, - zednické výpomoci pro montáž betonářské výztuže, - úpravy výztuže pro osazení doplňkových konstrukcí, - ochranu výztuže do doby jejího zabetonování, - úpravy výztuže pro zřízení železobetonových kloubů, kotevních prvků, závěsných ok a doplňkových konstrukcí, - veškerá opatření pro zajištění soudržnosti výztuže a betonu, - vodivé propojení výztuže, které je součástí ochrany konstrukce proti vlivům bludných proudů, vyvedení do měřících skříní nebo míst pro měření bludných proudů (vlastní měřící skříně se uvádějí položkami SD 74), - povrchovou antikorozní úpravu výztuže, - separaci výztuže, - osazení měřících zařízení a úpravy pro ně, - osazení měřících skříní nebo míst pro měření bludných proudů.
P | 42 | 389325 |  | MOSTNÍ RÁMOVÉ KONSTRUKCE ZE ŽELEZOBETONU C30/37 | M3 | 217.4 | 0 | 0 |  |  | 0 | 0 | OTSKP 2022 | 0 | 3 |  |  | 0.21
PP |  |  |  | Beton C30/37– XF2, XD1 – Cl 0,4 – Dmax 22 – S3
VV |  |  |  | "VÝKRES Č. SO 37 20 06 - 2325 - 217,40 = 217,400 [A] Celkové množství = 217,400 " "Celkem "217,4 = 217,400 [B]
TS |  |  |  | - dodání čerstvého betonu (betonové směsi) požadované kvality, jeho uložení do požadovaného tvaru při jakékoliv hustotě výztuže, konzistenci čerstvého betonu a způsobu hutnění, ošetření a ochranu betonu, - zhotovení nepropustného, mrazuvzdorného betonu a betonu požadované trvanlivosti a vlastností, - užití potřebných přísad a technologií výroby betonu, - zřízení pracovních a dilatačních spar, včetně potřebných úprav, výplně, vložek, opracování, očištění a ošetření, - bednění požadovaných konstr. (i ztracené) s úpravou dle požadované kvality povrchu betonu, včetně odbedňovacích a odskružovacích prostředků, - podpěrné konstr. (skruže) a lešení všech druhů pro bednění, uložení čerstvého betonu, výztuže a doplňkových konstr., vč. požadovaných otvorů, ochranných a bezpečnostních opatření a základů těchto konstrukcí a lešení, - vytvoření kotevních čel, kapes, nálitků, a sedel, - zřízení všech požadovaných otvorů, kapes, výklenků, prostupů, dutin, drážek a pod., vč. ztížení práce a úprav kolem nich, - úpravy pro osazení výztuže, doplňkových konstrukcí a vybavení, - úpravy povrchu pro položení požadované izolace, povlaků a nátěrů, případně vyspravení, - ztížení práce u kabelových a injektážních trubek a ostatních zařízení osazovaných do betonu, - konstrukce betonových kloubů, upevnění kotevních prvků a doplňkových konstrukcí, - nátěry zabraňující soudržnost betonu a bednění, - výplň, těsnění a tmelení spar a spojů, - opatření povrchů betonu izolací proti zemní vlhkosti v částech, kde přijdou do styku se zeminou nebo kamenivem, - případné zřízení spojovací vrstvy u základů, - úpravy pro osazení zařízení ochrany konstrukce proti vlivu bludných proudů
P | 43 | 389365 |  | VÝZTUŽ MOSTNÍ RÁMOVÉ KONSTRUKCE Z OCELI 10505, B500B | T | 29.894 | 0 | 0 |  |  | 0 | 0 | OTSKP 2022 | 0 | 3 |  |  | 0.21
PP |  |  |  | ocel B500B vč. svařování, spojkování, distančních podložek atd., popř.vč. vývodů pro měření blud. proudů
VV |  |  |  | "VÝKRES Č. SO 37 20 06 - 2321 - 29,894 = 29,894 [A] Celkové množství = 29,894 " "Celkem "29,894 = 29,894 [B]
TS |  |  |  | Položka zahrnuje veškerý materiál, výrobky a polotovary, včetně mimostaveništní a vnitrostaveništní dopravy (rovněž přesuny), včetně naložení a složení, případně s uložením - dodání betonářské výztuže v požadované kvalitě, stříhání, řezání, ohýbání a spojování do všech požadovaných tvarů (vč. armakošů) a uložení s požadovaným zajištěním polohy a krytí výztuže betonem, - veškeré svary nebo jiné spoje výztuže, - pomocné konstrukce a práce pro osazení a upevnění výztuže, - zednické výpomoci pro montáž betonářské výztuže, - úpravy výztuže pro osazení doplňkových konstrukcí, - ochranu výztuže do doby jejího zabetonování, - úpravy výztuže pro zřízení železobetonových kloubů, kotevních prvků, závěsných ok a doplňkových konstrukcí, - veškerá opatření pro zajištění soudržnosti výztuže a betonu, - vodivé propojení výztuže, které je součástí ochrany konstrukce proti vlivům bludných proudů, vyvedení do měřících skříní nebo míst pro měření bludných proudů (vlastní měřící skříně se uvádějí položkami SD 74), - povrchovou antikorozní úpravu výztuže, - separaci výztuže, - osazení měřících zařízení a úpravy pro ně, - osazení měřících skříní nebo míst pro měření bludných proudů.
P | 44 | R38991 |  | PŘÍPLATEK ZA POHLEDOVÝ BETON DLE TP ČSB 03 V KVALITĚ PB2 - viditelné části | M2 | 229.452 | 0 | 0 |  |  | 0 | 0 |  | 0 | 3 |  |  | 0.21
PP |  |  |  | požadavky na pohledový beton PB2
VV |  |  |  | "VÝKRES Č. SO 37 20 06 - 2021,2022 - 229,452 = 229,452 [A] Celkové množství = 229,452 " "Celkem "229,452 = 229,452 [B]
TS
SD |  | 4 |  | Vodorovné konstrukce | [6 empty] | 0 | 0
P | 45 | 451312 |  | PODKLADNÍ A VÝPLNOVÉ VRSTVY Z PROSTÉHO BETONU C12/15 | M3 | 224.93 | 0 | 0 |  |  | 0 | 0 | OTSKP 2022 | 0 | 3 |  |  | 0.21
PP |  |  |  | Podkladní beton C12/15
VV |  |  |  | "VÝKRES Č. SO 37 20 06 - 2201, 2202, 2203 - 224,93 = 224,930 [A] Celkové množství = 224,930 " "Celkem "224,93 = 224,930 [B]
TS |  |  |  | - dodání cerstvého betonu (betonové smesi) požadované kvality, jeho uložení do požadovaného tvaru pri jakékoliv hustote výztuže, konzistenci cerstvého betonu a zpusobu hutnení, ošetrení a ochranu betonu, - zhotovení nepropustného, mrazuvzdorného betonu a betonu požadované trvanlivosti a vlastností, - užití potrebných prísad a technologií výroby betonu, - zrízení pracovních a dilatacních spar, vcetne potrebných úprav, výplne, vložek, opracování, ocištení a ošetrení, - bednení požadovaných konstr. (i ztracené) s úpravou dle požadované kvality povrchu betonu, vcetne odbednovacích a odskružovacích prostredku, - podperné konstr. (skruže) a lešení všech druhu pro bednení, uložení cerstvého betonu, výztuže a doplnkových konstr., vc. požadovaných otvoru, ochranných a bezpecnostních opatrení a základu techto konstrukcí a lešení, - vytvorení kotevních cel, kapes, nálitku, a sedel, - zrízení všech požadovaných otvoru, kapes, výklenku, prostupu, dutin, drážek a pod., vc. ztížení práce a úprav kolem nich, - úpravy pro osazení výztuže, doplnkových konstrukcí a vybavení, - úpravy povrchu pro položení požadované izolace, povlaku a náteru, prípadne vyspravení, - ztížení práce u kabelových a injektážních trubek a ostatních zarízení osazovaných do betonu, - konstrukce betonových kloubu, upevnení kotevních prvku a doplnkových konstrukcí, - nátery zabranující soudržnost betonu a bednení, - výpln, tesnení a tmelení spar a spoju, - opatrení povrchu betonu izolací proti zemní vlhkosti v cástech, kde prijdou do styku se zeminou nebo kamenivem, - prípadné zrízení spojovací vrstvy u základu, - úpravy pro osazení zarízení ochrany konstrukce proti vlivu bludných proudu
P | 46 | 458311 |  | VÝPLŇ ZA OPĚRAMI A ZDMI Z PROSTÉHO BETONU C8/10 | M3 | 479 | 0 | 0 |  |  | 0 | 0 | OTSKP 2022 | 0 | 3 |  |  | 0.21
PP |  |  |  | Výplň za rubem NK
VV |  |  |  | "VÝKRES Č. SO 37 20 06 - 2202 - 479,00 = 479,000 [A] Celkové množství = 479,000 " "Celkem "479 = 479,000 [B]
TS |  |  |  | - dodání čerstvého betonu (betonové směsi) požadované kvality, jeho uložení do požadovaného tvaru při jakékoliv hustotě výztuže, konzistenci čerstvého betonu a způsobu hutnění, ošetření a ochranu betonu, - zhotovení nepropustného, mrazuvzdorného betonu a betonu požadované trvanlivosti a vlastností, - užití potřebných přísad a technologií výroby betonu, - zřízení pracovních a dilatačních spar, včetně potřebných úprav, výplně, vložek, opracování, očištění a ošetření, - bednění požadovaných konstr. (i ztracené) s úpravou dle požadované kvality povrchu betonu, včetně odbedňovacích a odskružovacích prostředků, - podpěrné konstr. (skruže) a lešení všech druhů pro bednění, uložení čerstvého betonu, výztuže a doplňkových konstr., vč. požadovaných otvorů, ochranných a bezpečnostních opatření a základů těchto konstrukcí a lešení, - vytvoření kotevních čel, kapes, nálitků, a sedel, - zřízení všech požadovaných otvorů, kapes, výklenků, prostupů, dutin, drážek a pod., vč. ztížení práce a úprav kolem nich, - úpravy pro osazení výztuže, doplňkových konstrukcí a vybavení, - úpravy povrchu pro položení požadované izolace, povlaků a nátěrů, případně vyspravení, - ztížení práce u kabelových a injektážních trubek a ostatních zařízení osazovaných do betonu, - konstrukce betonových kloubů, upevnění kotevních prvků a doplňkových konstrukcí, - nátěry zabraňující soudržnost betonu a bednění, - výplň, těsnění a tmelení spar a spojů, - opatření povrchů betonu izolací proti zemní vlhkosti v částech, kde přijdou do styku se zeminou nebo kamenivem, - případné zřízení spojovací vrstvy u základů, - úpravy pro osazení zařízení ochrany konstrukce proti vlivu bludných proudů
P | 47 | 46321 |  | ROVNANINA Z LOMOVÉHO KAMENE | M3 | 61.008 | 0 | 0 |  |  | 0 | 0 | OTSKP 2022 | 0 | 3 |  |  | 0.21
PP |  |  |  | Rovnanina z lomového kamene za rubem opěry
VV |  |  |  | "VÝKRES Č. SO 37 20 06 - 2022,2023 - 61,008 = 61,008 [A] Celkové množství = 61,008 " "Celkem "61,008 = 61,008 [B]
TS |  |  |  | položka zahrnuje: - dodávku a vyrovnání lomového kamene předepsané frakce do předepsaného tvaru včetně mimostaveništní a vnitrostaveništní dopravy není-li v zadávací dokumentaci uvedeno jinak, jedná se o nakupovaný materiál
P | 48 | R45168 |  | PODKL A VÝPLŇ VRSTVY Z NEPROPUSTNÉ ZEMINY VE STÍSNĚNÝCH PODMÍNKÁCH | M3 | 3.458 | 0 | 0 |  |  | 0 | 0 |  | 0 | 3 |  |  | 0.21
PP |  |  |  | Překryt bremy souvislou vrstvou dusaného hlinitého jílu o mocnosti 5-10 cm tak, aby kameny nevystupovaly na povrch. Navazující svah ve sklonu 1:1 bude z kamenné dlažby do betonu, bez překrytu zeminou. Překryt zeminou bude po celé délce bermy od soutokového objektu po výtok nepřerušen, v šířce 0,6 m.
VV |  |  |  | "Výkaz kubatur 49,4*0,07 = 3,458 [A] Celkové množství = 3,458 " "Celkem "3,458 = 3,458 [B]
TS |  |  |  | položka zahrnuje dodávku předepsaného materiálu, mimostaveništní a vnitrostaveništní dopravu a jeho uložení není-li v zadávací dokumentaci uvedeno jinak, jedná se o nakupovaný jíl
P | 49 | R465512sc |  | DLAŽBY Z LOMOVÉHO KAMENE NA MC | M3 | 106.16 | 0 | 0 |  |  | 0 | 0 |  | 0 | 3 |  |  | 0.21
PP |  |  |  | Kamenná dlažba včetně betonového lože - beton C 25/30 – XC2, XF3
VV |  |  |  | "VÝKRES Č. SO 37 20 06 - 2022,2023 - 106,16 = 106,160 [A] Celkové množství = 106,160 " "Celkem "106,16 = 106,160 [B]
TS |  |  |  | položka zahrnuje: - nutné zemní práce (svahování, úpravu pláně a pod.) - zřízení spojovací vrstvy - zřízení lože dlažby z cementové malty předepsané kvality a předepsané tloušťky - dodávku a položení dlažby z lomového kamene do předepsaného tvaru - spárování, těsnění, tmelení a vyplnění spar MC případně s vyklínováním - úprava povrchu pro odvedení srážkové vody - zahrnuje podklad pod dlažbu
SD |  | 7 |  | Přidružená stavební výroba | [6 empty] | 0 | 0
P | 50 | 711111 |  | IZOLACE BĚŽNÝCH KONSTRUKCÍ PROTI ZEMNÍ VLHKOSTI ASFALTOVÝMI NÁTĚRY | M2 | 200 | 0 | 0 |  |  | 0 | 0 | OTSKP 2022 | 0 | 3 |  |  | 0.21
PP
VV |  |  |  | "VÝKRES Č. SO 37 20 06 - 2041 - 200 = 200,000 [A] Celkové množství = 200,000 " "Celkem "200 = 200,000 [B]
TS |  |  |  | položka zahrnuje: - dodání předepsaného izolačního materiálu - očištění a ošetření podkladu, zadávací dokumentace může zahrnout i případné vyspravení - zřízení izolace jako kompletního povlaku, případně komplet. soustavy nebo systému podle příslušného technolog. předpisu - zřízení izolace i jednotlivých vrstev po etapách, včetně pracovních spár a spojů - úprava u okrajů, rohů, hran, dilatačních i pracovních spojů, kotev, obrubníků, dilatačních zařízení, odvodnění, otvorů, neizolovaných míst a pod. - zajištění odvodnění povrchu izolace, včetně odvodnění nejnižších míst, pokud dokumentace pro zadání stavby nestanoví jinak - ochrana izolace do doby zřízení definitivní ochranné vrstvy nebo konstrukce - úprava, očištění a ošetření prostoru kolem izolace - provedení požadovaných zkoušek - nezahrnuje ochranné vrstvy, např. geotextilii
P | 51 | R7110002 |  | IZOLACE ASFALTOVÝMI PÁSY PROTI STÉKAJÍCÍ VODĚ A ZEMNÍ VLHKOSTI S TVRDOU OCHRANOU | M2 | 242 | 0 | 0 |  |  | 0 | 0 |  | 0 | 3 |  |  | 0.21
PP |  |  |  | Příprava podkladu pro izolaci bude provedena penetračním nátěrem na bázi nízkoviskozních pryskyřic v předpokládané spotřebě 600 g/m2. Vodotěsnou vrstvu tvoří dvoupásová izolace z plnoplošně natavovaných asfaltových pásů z modifikovaného asfaltu. Ochranná vrstva je navržena jako tvrdá z litého asfaltu MA 16 v min. tloušťce 35 mm
VV |  |  |  | "VÝKRES Č. SO 37 20 06 - 2041 - 242,00 = 242,000 [A] Celkové množství = 242,000 " "Celkem "242 = 242,000 [B]
TS |  |  |  | položka zahrnuje: - dodání předepsaného izolačního materiálu - očištění a ošetření podkladu, zadávací dokumentace může zahrnout i případné vyspravení - zřízení izolace jako kompletního povlaku, případně komplet. soustavy nebo systému podle příslušného technolog. předpisu - zřízení izolace i jednotlivých vrstev po etapách, včetně pracovních spár a spojů - úprava u okrajů, rohů, hran, dilatačních i pracovních spojů, kotev, obrubníků, dilatačních zařízení, odvodnění, otvorů, neizolovaných míst a pod. - zajištění odvodnění povrchu izolace, včetně odvodnění nejnižších míst, pokud dokumentace pro zadání stavby nestanoví jinak - ochrana izolace do doby zřízení definitivní ochranné vrstvy nebo konstrukce - úprava, očištění a ošetření prostoru kolem izolace - provedení požadovaných zkoušek
P | 52 | R7110006 |  | IZOLACE ASFALTOVÝMI PÁSY PROTI STÉKAJÍCÍ VODĚ A ZEMNÍ VLHKOSTI S MĚKKOU OCHRANOU (XPS+GEOTEXTÍLIE) | M2 | 1025.83 | 0 | 0 |  |  | 0 | 0 |  | 0 | 3 |  |  | 0.21
PP |  |  |  | Příprava podkladu pro izolaci bude provedena penetračním nátěrem na bázi nízkoviskozních pryskyřic v předpokládané spotřebě 600 g/m2. Vodotěsnou vrstvu tvoří dvoupásová izolace z plnoplošně natavovaných asfaltových pásů z modifikovaného asfaltu. Jako měkká ochranná izolace na svislých stěnách jsou použité desky z XPS tl. 50 mm překryté geotextilií s plošnou hmotností 500g/m2
VV |  |  |  | "VÝKRES Č. SO 37 20 06 - 2041 - 1025,83 = 1025,830 [A] Celkové množství = 1025,830 " "Celkem "1025,83 = 1025,830 [B]
TS |  |  |  | položka zahrnuje: - dodání předepsaného izolačního materiálu - očištění a ošetření podkladu, zadávací dokumentace může zahrnout i případné vyspravení - zřízení izolace jako kompletního povlaku, případně komplet. soustavy nebo systému podle příslušného technolog. předpisu - zřízení izolace i jednotlivých vrstev po etapách, včetně pracovních spár a spojů - úprava u okrajů, rohů, hran, dilatačních i pracovních spojů, kotev, obrubníků, dilatačních zařízení, odvodnění, otvorů, neizolovaných míst a pod. - zajištění odvodnění povrchu izolace, včetně odvodnění nejnižších míst, pokud dokumentace pro zadání stavby nestanoví jinak - ochrana izolace do doby zřízení definitivní ochranné vrstvy nebo konstrukce - úprava, očištění a ošetření prostoru kolem izolace - provedení požadovaných zkoušek
SD |  | 8 |  | Potrubí | [6 empty] | 0 | 0
P | 53 | 89536 |  | DRENÁŽNÍ VÝUSŤ Z PROST BETONU | KUS | 2 | 0 | 0 |  |  | 0 | 0 | OTSKP 2022 | 0 | 3 |  |  | 0.21
PP
VV |  |  |  | "VÝKRES Č. SO 37 20 06 - 2022 - 2 = 2,000 [A] Celkové množství = 2,000 " "Celkem "2 = 2,000 [B]
TS |  |  |  | položka zahrnuje: - dodání čerstvého betonu (betonové směsi) požadované kvality, jeho uložení do požadovaného tvaru, ošetření a ochranu betonu, - bednění požadovaných konstr. (i ztracené) s úpravou dle požadované kvality povrchu betonu, včetně odbedňovacích a odskružovacích prostředků, - zřízení všech požadovaných otvorů, kapes, výklenků, prostupů, dutin, drážek a pod., vč. ztížení práce a úprav kolem nich, - úpravy povrchu pro položení požadované izolace, povlaků a nátěrů, případně vyspravení, - nátěry zabraňující soudržnost betonu a bednění, - opatření povrchů betonu izolací proti zemní vlhkosti v částech, kde přijdou do styku se zeminou nebo kamenivem
SD |  | 9 |  | Ostatní konstrukce a práce | [6 empty] | 0 | 0
P | 54 | 91345 |  | NIVELAČNÍ ZNAČKY KOVOVÉ | KUS | 4 | 0 | 0 |  |  | 0 | 0 | OTSKP 2022 | 0 | 3 |  |  | 0.21
PP
VV |  |  |  | "Výkaz kubatur 4 = 4,000 [A] Celkové množství = 4,000 " "Celkem "4 = 4,000 [B]
TS |  |  |  | položka zahrnuje: - dodání a osazení nivelační značky včetně nutných zemních prací - vnitrostaveništní a mimostaveništní dopravu
P | 55 | 91771 |  | OBRUBA Z DLAŽEBNÍCH KOSTEK VELKÝCH | M | 50.818 | 0 | 0 |  |  | 0 | 0 | OTSKP 2022 | 0 | 3 |  |  | 0.21
PP
VV |  |  |  | "VÝKRES Č. SO 37 20 06 - 2021 - podél křídel 50,818 = 50,818 [A] Celkové množství = 50,818 " "Celkem "50,818 = 50,818 [B]
TS |  |  |  | Položka zahrnuje: dodání a pokládku jedné řady dlažebních kostek o rozměrech předepsaných zadávací dokumentací betonové lože i boční betonovou opěrku.
P | 56 | 919167 |  | ŘEZÁNÍ KAMENNÝCH KONSTRUKCÍ TL DO 400MM | M | 24 | 0 | 0 |  |  | 0 | 0 | OTSKP 2022 | 0 | 3 |  |  | 0.21
PP
VV |  |  |  | "VÝKRES Č. SO 37 20 06 - 2011,2012 - odříznutí klenby 24 = 24,000 [A] Celkové množství = 24,000 " "Celkem "24 = 24,000 [B]
TS |  |  |  | položka zahrnuje řezání kamenných konstrukcí v předepsané tloušťce, včetně spotřeby vody
P | 57 | 93311 |  | ZATĚŽOVACÍ ZKOUŠKA MOSTU STATICKÁ 1. POLE DO 300M2 | KUS | 1 | 0 | 0 |  |  | 0 | 0 | OTSKP 2022 | 0 | 3 |  |  | 0.21
PP
VV |  |  |  | "Výkaz kubatur 1 = 1,000 [A] Celkové množství = 1,000 " "Celkem "1 = 1,000 [B]
TS |  |  |  | - podklady a dokumentaci zkoušky - výrobní dokumentace potřebných zařízení - stavební práce spojené s přípravou a provedením zkoušky (zřízení a odstranění) - veškerá zkušební zařízení vč. opotřebení a nájmu - výpomoce při vlastní zkoušce - dodání zatěžovacích prostředků a hmot, manipulaci s nimi a jejich opotřebení a nájem - přeprava zatěžovacích prostředků a hmot na stavbu a zpět, včetně zajížďky k váze a vážních poplatků - provedení vlastní zkoušky a její vyhodnocení, včetně všech měření a dalších potřebných činností
P | 58 | 933311 |  | ZATĚŽ ZKOUŠKA PILOT SYSTÉM STATICKÁ SE STUPŇOVITÝM ZATÍŽENÍM | KUS | 2 | 0 | 0 |  |  | 0 | 0 | OTSKP 2022 | 0 | 3 |  |  | 0.21
PP |  |  |  | U každé opěry je nutné provést 1 statickou zatěžovací zkoušku svislé mikropiloty (tj. 2 zkoušky na mostní objekt), které musí prokázat, že mikropiloty vyhoví na svislou sílu 440 kN (síla musí být při statické zatěžovací zkoušce dosažena, ale nesmí být překročena). Průběh zatěžování miropilot musí probíhat v souladu s ČSN EN 1997-1, článek 7.5.2.1.
VV |  |  |  | "Výkaz kubatur 2 = 2,000 [A] Celkové množství = 2,000 " "Celkem "2 = 2,000 [B]
TS |  |  |  | Položka zahrnuje kompletní dodávku se všemi pomocnými a doplňujícími pracemi a součástmi; - veškeré potřebné mechanismy (např. montážní zvedací plošiny); - není- li v zadávací dokumentaci stanoveno jinak, zahrnujeí tyto práce veškeré povrchové úpravy zařízení; - položka zahrnuje i nutné zemní práce na osazení nosných konstrukcí těchto zařízení, včetně prácí pro osazení do konstrukcí nebo na konstrukce (zabetonování kapes nebo jam, vyvrtání kotevních otvorů, těsnění, tmelení a pod.); - stupňovité zatěžování piloty podle projektu; - podklady a dokumentaci zkoušky; - výrobní dokumentaci potřebných zařízení; - stavební práce spojené s přípravou a provedením zkoušky (zřízení a odstranění); - veškerá zkušební zařízení vč. opotřebení a nájmu; - výpomoce při vlastní zkoušce; - dodání zatěžovacích prostředků a hmot, manipulaci s nimi a jejich opotřebení a nájem; - přeprava zatěžovacích prostředků a hmot na stavbu a zpět, včetně zajížďky k váze a vážních poplatků; - provedení vlastní zkoušky a její vyhodnocení, včetně všech měření a dalších potřebných činností;
P | 59 | 93650 |  | DROBNÉ DOPLNK KONSTR KOVOVÉ | KG | 14230 | 0 | 0 |  |  | 0 | 0 | OTSKP 2022 | 0 | 3 |  |  | 0.21
PP
VV |  |  |  | "VÝKRES Č. SO 37 20 06 - 2101,2102 - 14230 = 14230,000 [A] Celkové množství = 14230,000 " "Celkem "14230 = 14230,000 [B]
TS |  |  |  | - dílenská dokumentace, vcetne technologického predpisu spojování, - dodání materiálu v požadované kvalite a výroba konstrukce i dílenská (vcetne pomucek, prípravku a prostredku pro výrobu) bez ohledu na nárocnost a její hmotnost, dílenská montáž, - dodání spojovacího materiálu, - zrízení montážních a dilatacních spoju, spar, vcetne potrebných úprav, vložek, opracování, ocištení a ošetrení, - podper. konstr. a lešení všech druhu pro montáž konstrukcí i doplnkových, vcetne požadovaných otvoru, ochranných a bezpecnostních opatrení a základu pro tyto konstrukce a lešení, - jakákoliv doprava a manipulace dílcu a montážních sestav, vcetne dopravy konstrukce z výrobny na stavbu, - montáž konstrukce na staveništi, vcetne montážních prostredku a pomucek a zednických výpomocí, - montážní dokumentace vcetne technologického predpisu montáže, - výpln, tesnení a tmelení spar a spoju, - cištení konstrukce a odstranení všech vrubu (vrypy, otlaceniny a pod.), - veškeré druhy opracování povrchu, vcetne úprav pod nátery a pod izolaci, - veškeré druhy dílenských základu a základních náteru a povlaku, - všechny druhy ocelového kotvení, - dílenskou prejímku a montážní prohlídku, vcetne požadovaných dokladu, - zrízení kotevních otvoru nebo jam, nejsou-li cástí jiné konstrukce, jejich úpravy, ocištení a ošetrení, - osazení kotvení nebo prímo cástí konstrukce do podpurné konstrukce nebo do zeminy, - výpln kotevních otvoru (príp. podlití patních desek) maltou, betonem nebo jinou speciální hmotou, vyplnení jam zeminou, - ošetrení kotevní oblasti proti vzniku trhlin, vlivu povetrnosti a pod., - osazení nivelacních znacek, vcetne jejich zamerení, oznacení znakem výrobce a vyznacení letopoctu. Dokumentace pro zadání stavby muže dále predepsat že cena položky ješte obsahuje napríklad: - veškeré druhy protikorozní ochrany a nátery konstrukcí, - žárové zinkování ponorem nebo žárové stríkání (metalizace) kovem, - zvláštní spojovací prostredky, rozebíratelnost konstrukce, - osazení merících zarízení a úpravy pro ne - ochranná opatrení pred úcinky bludných proudu - ochranu pred prepetím.
P | 60 | 936501 |  | DROBNÉ DOPLŇK KONSTR KOVOVÉ NEREZ | KG | 55.046 | 0 | 0 |  |  | 0 | 0 | OTSKP 2022 | 0 | 3 |  |  | 0.21
PP |  |  |  | Ukončení izolace nerezovým páskem včetně kotvení
VV |  |  |  | "VÝKRES Č. SO 37 20 06 - 2023 - 55,046 = 55,046 [A] Celkové množství = 55,046 " "Celkem "55,046 = 55,046 [B]
TS |  |  |  | položka zahrnuje: - dílenská dokumentace, včetně technologického předpisu spojování - dodání materiálu v požadované kvalitě a výroba konstrukce i dílenská (včetně pomůcek, přípravků a prostředků pro výrobu) bez ohledu na náročnost a její hmotnost, dílenská montáž - dodání spojovacího materiálu - zřízení montážních a dilatačních spojů, spar, včetně potřebných úprav, vložek, opracování, očištění a ošetření - podpěr. konstr. a lešení všech druhů pro montáž konstrukcí i doplňkových, včetně požadovaných otvorů, ochranných a bezpečnostních opatření a základů pro tyto konstrukce a lešení - jakákoliv doprava a manipulace dílců a montážních sestav, včetně dopravy konstrukce z výrobny na stavbu - montáž konstrukce na staveništi, včetně montážních prostředků a pomůcek a zednických výpomocí - výplň, těsnění a tmelení spar a spojů - čištění konstrukce a odstranění všech vrubů (vrypy, otlačeniny a pod.) - všechny druhy ocelového kotvení - dílenskou přejímku a montážní prohlídku, včetně požadovaných dokladů - zřízení kotevních otvorů nebo jam, nejsou-li částí jiné konstrukce, jejich úpravy, očištění a ošetření - osazení kotvení nebo přímo částí konstrukce do podpůrné konstrukce nebo do zeminy - výplň kotevních otvorů (příp. podlití patních desek) maltou, betonem nebo jinou speciální hmotou, vyplnění jam zeminou - předepsanou protikorozní ochranu a nátěry konstrukcí - osazení měřících zařízení a úpravy pro ně - ochranná opatření před účinky bludných proudů
P | 61 | R9112A1 |  | ZÁBRADLÍ MOSTNÍ S VODOR MADLY - DODÁVKA A MONTÁŽ | M | 86.8 | 0 | 0 |  |  | 0 | 0 |  | 0 | 3 |  |  | 0.21
PP
VV |  |  |  | "VÝKRES Č. SO 37 20 06 - 2421,2422,2423,2424 - 86,8 = 86,800 [A] Celkové množství = 86,800 " "Celkem "86,8 = 86,800 [B]
TS |  |  |  | položka zahrnuje: dodání zábradlí včetně předepsané povrchové úpravy kotvení sloupků, t.j. kotevní desky, šrouby z nerez oceli, vrty a zálivku, pokud zadávací dokumentace nestanoví jinak případné nivelační hmoty pod kotevní desky
P | 62 | R93601 |  | LETOPOČET VÝSTAVBY - VLYS DO BETONU; D+M KOMPLET | KUS | 1 | 0 | 0 |  |  | 0 | 0 |  | 0 | 3 |  |  | 0.21
PP |  |  |  | reliefní matrice (gumová) do bednění na svislou stěnu, výška písma 175mm
VV |  |  |  | "Výkaz kubatur 1 = 1,000 [A] Celkové množství = 1,000 " "Celkem "1 = 1,000 [B]
TS |  |  |  | Dodávka formy, osazení do bednění, ošetření separačním prostředkem, odbednění, začištění, příp. vyspravení sanační maltou
P | 63 | R93650 |  | VÝVODY Z VÝZTUŽE PRO SLEDOVÁNÍ VLIVU BP; D+M KOMPLET | KUS | 2 | 0 | 0 |  |  | 0 | 0 |  | 0 | 3 |  |  | 0.21
PP
VV |  |  |  | "Výkaz kubatur 2 = 2,000 [A] Celkové množství = 2,000 " "Celkem "2 = 2,000 [B]
TS |  |  |  | - dílenská dokumentace, včetně technologického předpisu spojování, - dodání materiálu v požadované kvalitě a výroba konstrukce i dílenská (včetně pomůcek, přípravků a prostředků pro výrobu) bez ohledu na náročnost a její hmotnost, dílenská montáž, - dodání spojovacího materiálu, - zřízení montážních a dilatačních spojů, spar, včetně potřebných úprav, vložek, opracování, očištění a ošetření, - podpěr. konstr. a lešení všech druhů pro montáž konstrukcí i doplňkových, včetně požadovaných otvorů, ochranných a bezpečnostních opatření a základů pro tyto konstrukce a lešení, - jakákoliv doprava a manipulace dílců a montážních sestav, včetně dopravy konstrukce z výrobny na stavbu, - montáž konstrukce na staveništi, včetně montážních prostředků a pomůcek a zednických výpomocí, - montážní dokumentace včetně technologického předpisu montáže, - výplň, těsnění a tmelení spar a spojů, - čištění konstrukce a odstranění všech vrubů (vrypy, otlačeniny a pod.), - veškeré druhy opracování povrchů, včetně úprav pod nátěry a pod izolaci, - veškeré druhy dílenských základů a základních nátěrů a povlaků, - všechny druhy ocelového kotvení, - dílenskou přejímku a montážní prohlídku, včetně požadovaných dokladů, - zřízení kotevních otvorů nebo jam, nejsou-li částí jiné konstrukce, jejich úpravy, očištění a ošetření, - osazení kotvení nebo přímo částí konstrukce do podpůrné konstrukce nebo do zeminy, - výplň kotevních otvorů (příp. podlití patních desek) maltou, betonem nebo jinou speciální hmotou, vyplnění jam zeminou, - ošetření kotevní oblasti proti vzniku trhlin, vlivu povětrnosti a pod., - osazení nivelačních značek, včetně jejich zaměření, označení znakem výrobce a vyznačení letopočtu. Dokumentace pro zadání stavby může dále předepsat že cena položky ještě obsahuje například: - veškeré druhy protikorozní ochrany a nátěry konstrukcí, - žárové zinkování ponorem nebo žárové stříkání (metalizace) kovem, - zvláštní spojovací prostředky, rozebíratelnost konstrukce, - osazení měřících zařízení a úpravy pro ně - ochranná opatření před účinky bludných proudů - ochranu před přepětím.
P | 64 | R96611As |  | BOURÁNÍ KONSTRUKCÍ Z BETONOVÝCH DÍLCŮ - BEZ DOPRAVY | M3 | 4.31 | 0 | 0 |  |  | 0 | 0 |  | 0 | 3 |  |  | 0.21
PP
VV |  |  |  | "VÝKRES Č. SO 37 20 06 - 2011, 2012 - 4,31 = 4,310 [A] Celkové množství = 4,310 " "Celkem "4,31 = 4,310 [B]
TS |  |  |  | položka zahrnuje: - rozbourání konstrukce bez ohledu na použitou technologii - veškeré pomocné konstrukce (lešení a pod.) - vlastní vybourání konstrukcí, veškerou manipulaci s vybouranou sutí a s vybouranými hmotami až po první naložení na dopravní prostředek. Nezahrnuje další vodorovnou dopravu, uložení na skládku, poplatek za skládku, které se vykazují v položce R015*** - veškeré další práce plynoucí z technologického předpisu a z platných předpisů
P | 65 | R96612As |  | BOURÁNÍ KONSTRUKCÍ Z KAMENE NA SUCHO - BEZ DOPRAVY | M3 | 202.65 | 0 | 0 |  |  | 0 | 0 |  | 0 | 3 |  |  | 0.21
PP
VV |  |  |  | "VÝKRES Č. SO 37 20 06 - 2011, 2012 - 202,65 = 202,650 [A] Celkové množství = 202,650 " "Celkem "202,65 = 202,650 [B]
TS |  |  |  | položka zahrnuje: - rozbourání konstrukce bez ohledu na použitou technologii - veškeré pomocné konstrukce (lešení a pod.) - veškerou manipulaci s vybouranou sutí a hmotami, až po první naložení na dopravní prostředek. Nezahrnuje další vodorovnou dopravu, uložení na skládku, poplatek za skládku, které se vykazují v položce R015*** - veškeré další práce plynoucí z technologického předpisu a z platných předpisů
P | 66 | R96613As |  | BOURÁNÍ KONSTRUKCÍ Z KAMENE NA MC - BEZ DOPRAVY | M3 | 255.67 | 0 | 0 |  |  | 0 | 0 |  | 0 | 3 |  |  | 0.21
PP
VV |  |  |  | "VÝKRES Č. SO 37 20 06 - 2011, 2012 - 255,67 = 255,670 [A] Celkové množství = 255,670 " "Celkem "255,67 = 255,670 [B]
TS |  |  |  | položka zahrnuje: - rozbourání konstrukce bez ohledu na použitou technologii - veškeré pomocné konstrukce (lešení a pod.) - vlastní vybourání konstrukcí, veškerou manipulaci s vybouranou sutí a s vybouranými hmotami až po první naložení na dopravní prostředek. Nezahrnuje další vodorovnou dopravu, uložení na skládku, poplatek za skládku, které se vykazují v položce R015*** - veškeré další práce plynoucí z technologického předpisu a z platných předpisů
P | 67 | R96614As |  | BOURÁNÍ KONSTRUKCÍ Z CIHEL A TVÁRNIC - BEZ DOPRAVY | M3 | 52.67 | 0 | 0 |  |  | 0 | 0 |  | 0 | 3 |  |  | 0.21
PP
VV |  |  |  | "VÝKRES Č. SO 37 20 06 - 2011, 2012 - 52,67 = 52,670 [A] Celkové množství = 52,670 " "Celkem "52,67 = 52,670 [B]
TS |  |  |  | položka zahrnuje: - rozbourání konstrukce bez ohledu na použitou technologii - veškeré pomocné konstrukce (lešení a pod.) - vlastní vybourání konstrukcí, veškerou manipulaci s vybouranou sutí a s vybouranými hmotami až po první naložení na dopravní prostředek. Nezahrnuje další vodorovnou dopravu, uložení na skládku, poplatek za skládku, které se vykazují v položce R015*** - veškeré další práce plynoucí z technologického předpisu a z platných předpisů
P | 68 | R96615As |  | BOURÁNÍ KONSTRUKCÍ Z PROSTÉHO BETONU - BEZ DOPRAVY | M3 | 674.13 | 0 | 0 |  |  | 0 | 0 |  | 0 | 3 |  |  | 0.21
PP
VV |  |  |  | "VÝKRES Č. SO 37 20 06 - 2011, 2012 - 674,13 = 674,130 [A] Celkové množství = 674,130 " "Celkem "674,13 = 674,130 [B]
TS |  |  |  | položka zahrnuje: - rozbourání konstrukce bez ohledu na použitou technologii - veškeré pomocné konstrukce (lešení a pod.) - vlastní vybourání konstrukcí, veškerou manipulaci s vybouranou sutí a s vybouranými hmotami až po první naložení na dopravní prostředek. Nezahrnuje další vodorovnou dopravu, uložení na skládku, poplatek za skládku, které se vykazují v položce R015*** . - veškeré další práce plynoucí z technologického předpisu a z platných předpisů
P | 69 | R96616As |  | BOURÁNÍ KONSTRUKCÍ ZE ŽELEZOBETONU - BEZ DOPRAVY | M3 | 60.38 | 0 | 0 |  |  | 0 | 0 |  | 0 | 3 |  |  | 0.21
PP
VV |  |  |  | "VÝKRES Č. SO 37 20 06 - 2011, 2012 - 60,38 = 60,380 [A] Celkové množství = 60,380 " "Celkem "60,38 = 60,380 [B]
TS |  |  |  | položka zahrnuje: - rozbourání konstrukce bez ohledu na použitou technologii - veškeré pomocné konstrukce (lešení a pod.) - veškerou manipulaci s vybouranou sutí a hmotami, až po první naložení na dopravní prostředek. Nezahrnuje další vodorovnou dopravu, uložení na skládku, poplatek za skládku, které se vykazují v položce R015*** - veškeré další práce plynoucí z technologického předpisu a z platných předpisů
P | 70 | R96618sc |  | BOURÁNÍ KONSTRUKCÍ KOVOVÝCH | T | 4.203 | 0 | 0 |  |  | 0 | 0 |  | 0 | 3 |  |  | 0.21
PP
VV |  |  |  | "VÝKRES Č. SO 37 20 06 - 2011, 2012 - zábradlí 4,20288 = 4,203 [A] Celkové množství = 4,203 " "Celkem "4,203 = 4,203 [B]
TS |  |  |  | položka zahrnuje: - rozebrání konstrukce bez ohledu na použitou technologii - veškeré pomocné konstrukce (lešení a pod.) - veškerou manipulaci s vybouranou sutí a hmotami, včetně vodorovné dopravy, včetně likvidace a uložení na skládku. - veškeré další práce plynoucí z technologického předpisu a z platných předpisů
P | 71 | R969233s |  | VYBOURÁNÍ POTRUBÍ DN DO 150MM KANALIZAČ | M | 37.8 | 0 | 0 |  |  | 0 | 0 |  | 0 | 3 |  |  | 0.21
PP
VV |  |  |  | "VÝKRES Č. SO 37 20 06 - 2021 - drenážní potrubí 37,8 = 37,800 [A] Celkové množství = 37,800 " "Celkem "37,8 = 37,800 [B]
TS |  |  |  | - vlastní vybourání konstrukcí, veškerou manipulaci s vybouranou sutí a s vybouranými hmotami až po první naložení na dopravní prostředek. Nezahrnuje další vodorovnou dopravu, uložení na skládku, poplatek za skládku, které se vykazují v položce R015*** - položka zahrnuje veškeré další práce plynoucí z technologického předpisu a z platných předpisů
SD |  | R015 |  | LIKVIDACE ODPADŮ včetně dopravy | [6 empty] | 0 | 0
P | 72 | R015120 | 904 | LIKVIDACE ODPADŮ NEKONTAMINOVANÝCH - 17 01 02 STAVEBNÍ A DEMOLIČNÍ SUŤ (CIHLY) včetně dopravy | T | 94.806 | 0 | 0 |  |  | 0 | 0 | ODP+d 22 NEMASE 2022 | 0 | 3 |  |  | 0.21
PP |  |  |  | Evidenční položka. Neoceňovat v objektu SO/PS, položka se oceňuje pouze v SO 90-90
VV |  |  |  | "Položka R96614As 52,67*1,8 = 94,806 [A] Celkové množství = 94,806 " "Celkem "94,806 = 94,806 [B]
TS |  |  |  | 1. Položka obsahuje: – veškeré poplatky provozovateli skládky, recyklační linky nebo jiného zařízení na zpracování nebo likvidaci odpadů související s převzetím, uložením, zpracováním nebo likvidací odpadu - náklady spojené s dopravou odpadu z místa stavby na místo převzetí provozovatelem skládky, recyklační linky nebo jiného zařízení na zpracování nebo likvidaci odpadů - platí pro jakýkoliv způsob dopravy (po suchu, po vodě, ve vzduchu, ppř. dopravníky) a zahrnuje i potřebný počet naložení nebo přeložení či úpravou v případě meziskládkování - náklady spojené s vyložením, manipulací, rozhrnutím či úpravou do figury s materiálem v místě skládky 3. Způsob měření: Tunou se rozumí hmotnost odpadu vytříděného v souladu se zákonem č. 185/2001 Sb., o nakládání s odpady, v platném znění.
P | 73 | R015140 | 906 | LIKVIDACE ODPADŮ NEKONTAMINOVANÝCH - 17 01 01 BETON Z DEMOLIC OBJEKTŮ, ZÁKLADŮ TV včetně dopravy | T | 1980.163 | 0 | 0 |  |  | 0 | 0 | ODP+d 22 NEMASE 2022 | 0 | 3 |  |  | 0.21
PP |  |  |  | Evidenční položka. Neoceňovat v objektu SO/PS, položka se oceňuje pouze v SO 90-90
VV |  |  |  | "Položka R11421As 6,03*2,3 = 13,869 [A] Položka R11422As 110,84*2,3 = 254,932 [B] Položka R96611As 4,31*2,3 = 9,913 [C] Položka R96615As 674,13*2,3 = 1550,499 [D] Položka R96616As 60,38*2,5 = 150,950 [E] Celkové množství = 1980,163 " "Celkem "1980,163 = 1980,163 [B]
TS |  |  |  | 1. Položka obsahuje: – veškeré poplatky provozovateli skládky, recyklační linky nebo jiného zařízení na zpracování nebo likvidaci odpadů související s převzetím, uložením, zpracováním nebo likvidací odpadu - náklady spojené s dopravou odpadu z místa stavby na místo převzetí provozovatelem skládky, recyklační linky nebo jiného zařízení na zpracování nebo likvidaci odpadů - platí pro jakýkoliv způsob dopravy (po suchu, po vodě, ve vzduchu, ppř. dopravníky) a zahrnuje i potřebný počet naložení nebo přeložení či úpravou v případě meziskládkování - náklady spojené s vyložením, manipulací, rozhrnutím či úpravou do figury s materiálem v místě skládky 3. Způsob měření: Tunou se rozumí hmotnost odpadu vytříděného v souladu se zákonem č. 185/2001 Sb., o nakládání s odpady, v platném znění.
P | 74 | R015240 | 914 | LIKVIDACE ODPADŮ NEKONTAMINOVANÝCH - 20 03 99 ODPAD PODOBNÝ KOMUNÁLNÍMU ODPADU včetně dopravy | T | 0.856 | 0 | 0 |  |  | 0 | 0 | ODP+d 22 NEMASE 2022 | 0 | 3 |  |  | 0.21
PP |  |  |  | Evidenční položka. Neoceňovat v objektu SO/PS, položka se oceňuje pouze v SO 90-90
VV |  |  |  | "Položka 969233 0,856 = 0,856 [A] Celkové množství = 0,856 " "Celkem "0,856 = 0,856 [B]
TS |  |  |  | 1. Položka obsahuje: - veškeré poplatky provozovateli skládky, recyklační linky nebo jiného zařízení na zpracování nebo likvidaci odpadů související s převzetím, uložením, zpracováním nebo likvidací odpadu - náklady spojené s dopravou odpadu z místa stavby na místo převzetí provozovatelem skládky, recyklační linky nebo jiného zařízení na zpracování nebo likvidaci odpadů - platí pro jakýkoliv způsob dopravy (po suchu, po vodě, ve vzduchu, ppř. dopravníky) a zahrnuje i potřebný počet naložení nebo přeložení či úpravou v případě meziskládkování - náklady spojené s vyložením, manipulací, rozhrnutím či úpravou do figury s materiálem v místě skládky 3. Způsob měření: Tunou se rozumí hmotnost odpadu vytříděného v souladu se zákonem č. 185/2001 Sb., o nakládání s odpady, v platném znění.
P | 75 | R015330 | 921 | LIKVIDACE ODPADŮ NEKONTAMINOVANÝCH - 17 05 04 KAMENNÁ SUŤ včetně dopravy | T | 1110.572 | 0 | 0 |  |  | 0 | 0 | ODP+d 22 NEMASE 2022 | 0 | 3 |  |  | 0.21
PP |  |  |  | Evidenční položka. Neoceňovat v objektu SO/PS, položka se oceňuje pouze v SO 90-90
VV |  |  |  | "Položka R96613As 255,67*2,6 = 664,742 [A] Položka R96612As 202,65*2,2 = 445,830 [B] Celkové množství = 1110,572 " "Celkem "1110,572 = 1110,572 [B]
TS |  |  |  | 1. Položka obsahuje: - veškeré poplatky provozovateli skládky, recyklační linky nebo jiného zařízení na zpracování nebo likvidaci odpadů související s převzetím, uložením, zpracováním nebo likvidací odpadu - náklady spojené s dopravou odpadu z místa stavby na místo převzetí provozovatelem skládky, recyklační linky nebo jiného zařízení na zpracování nebo likvidaci odpadů - platí pro jakýkoliv způsob dopravy (po suchu, po vodě, ve vzduchu, ppř. dopravníky) a zahrnuje i potřebný počet naložení nebo přeložení či úpravou v případě meziskládkování - náklady spojené s vyložením, manipulací, rozhrnutím či úpravou do figury s materiálem v místě skládky 3. Způsob měření: Tunou se rozumí hmotnost odpadu vytříděného v souladu se zákonem č. 185/2001 Sb., o nakládání s odpady, v platném znění.

## SO 37-21-01
SŽDC05 | [14 empty] | 3
S | Stavba: | 3273214901_zm11 |  | Modernizace trati Nemanice I - Ševětín, část "B" Red Fidic | [6 empty] | D.2.1.4 | 0 | AspeEsticon | 0 | 2
O | Objekt: | D.2.1.4 |  | Mosty, propustky a zdi | [9 empty] | 0.12 | 2
Typ | Poř. číslo | Kód položky | Varianta | Název položky | MJ | Množství | Jednotková hmotnost | Celková hmotnost |  |  | Jednotková cena |  | Cenové soustavy | 0.21
Dodávka
[9 empty] | Jednotková | Celkem | Jednotková | Celkem |  |  |  | Počet položek s nulovou cenou | 22
O1 |  | SO 37-21-01 |  | Železničný propustek v ev. km 21,805 | [6 empty] | 0 | 0
SD |  | D01 |  | Zemní práce | [6 empty] | 0 | 0
P | 3 | 131734 |  | HLOUBENÍ JAM ZAPAŽ I NEPAŽ TŘ. I, ODVOZ DO 5KM | M3 | 722.05 | 0 | 0 |  |  | 0 | 0 | OTSKP 2022 | 0 | 3 |  |  | 0.21
PP |  |  |  | dle dokumentace 2_101
VV |  |  |  | "((41,15+58,16)/2*16,15/6,05+(21,82+64,92)/2*18,89/6,51+0,57*4,74+(3,91+6,13)/2*1,49/0,82+(60,89+96,99)/2*13,74/18,18+0,36*3,35+(1,80+2,74)/2*0,38/0,60+0,03*3,68+(1,10+1,54)/2*0,19/0,30+(7,54+11,13)/2*0,67/2,20+(1,10+1,23)/2*0,25/0,30)+(0,12*0,73/0,30+(0,73+1,64)/2*0,09/0,30+(27,61+76,48)/2*22,00/8,08+0,15*3,68+(1,01+3,53)/2*1,15/0,30+0,55*3,35+(2,01+7,12)/2*2,31/0,60+(47,76+137,31)/2*41,81/14,26)-(37,51+14,31+2,11)-(2*2,08*0,6*0,7+0,3*(2,44*0,4+3,68*0,5+3,68*0,4+3,68*0,55))=722,050 m3 " "Celkem "722,05 = 722,050 [B]
TS |  |  |  | Technická specifikace položky odpovídá příslušné cenové soustavě
P | 4 | 17120 |  | ULOŽENÍ SYPANINY DO NÁSYPŮ A NA SKLÁDKY BEZ ZHUTNĚNÍ | M3 | 725.691 | 0 | 0 |  |  | 0 | 0 | OTSKP 2022 | 0 | 3 |  |  | 0.21
PP
VV |  |  |  | "z pol. č. 131734: 722,050 m3 rýhy prahov: 2*2,08*0,6*0,7+0,3*(2,44*0,4+3,68*0,5+3,68*0,4+3,68*0,55)=3,641 m3 Celkem: 722,050+3,641=725,691 m3 " "Celkem "725,691 = 725,691 [B]
TS |  |  |  | Technická specifikace položky odpovídá příslušné cenové soustavě
P | 5 | 17481 |  | ZÁSYP JAM A RÝH Z NAKUPOVANÝCH MATERIÁLŮ | M3 | 442.761 | 0 | 0 |  |  | 0 | 0 | OTSKP 2022 | 0 | 3 |  |  | 0.21
PP |  |  |  | štěrkoderť dle dokumentace 2_502
VV |  |  |  | "zpětný zásyp včetně zásypu jímky dešťové kanalizace stávajíciho propustu: 6,21*19,21+18,00*3,25+18,89*5,30+15,70*10,50=442,761 m3 " "Celkem "442,761 = 442,761 [B]
TS |  |  |  | Technická specifikace položky odpovídá příslušné cenové soustavě
SD |  | D02 |  | Základy | [6 empty] | 0 | 0
P | 6 | R27232B |  | ZÁKLADY ZE ŽELEZOBETONU DO C35/45 | M3 | 20.594 | 0 | 0 |  |  | 0 | 0 |  | 0 | 3 |  |  | 0.21
PP |  |  |  | dle dokumentace 2_201; základy C35/45 - XC4, XD3, XF4, XA2 - Cl 0,4 včetně izolace zasypaných ploch asfalt. nátěry 1x ALP+2x ALN včetně bednění, úpravy pracovních a dilatačních spár včetně předtěsnění, izolací proti zemní vlhkosti v částech, kde přijdou do styku se zeminou nebo kamenivem, prostupů a příp. vložek do betonu
VV |  |  |  | "35,82*0,43+(2,52+2,62)*1,01=20,594 m3 " "Celkem "20,594 = 20,594 [B]
TS |  |  |  | Technická specifikace: - dodání čerstvého betonu (betonové směsi) požadované kvality, jeho uložení do požadovaného tvaru při jakékoliv hustotě výztuže, konzistenci čerstvého betonu a způsobu hutnění, ošetření a ochranu betonu, - zhotovení nepropustného, mrazuvzdorného betonu a betonu požadované trvanlivosti a vlastností, - užití potřebných přísad a technologií výroby betonu, - zřízení pracovních a dilatačních spar, včetně potřebných úprav, výplně, vložek, opracování, očištění a ošetření, - bednění požadovaných konstr. (i ztracené) s úpravou dle požadované kvality povrchu betonu, včetně odbedňovacích a odskružovacích prostředků, - podpěrné konstr. (skruže) a lešení všech druhů pro bednění, uložení čerstvého betonu, výztuže a doplňkových konstr., vč. požadovaných otvorů, ochranných a bezpečnostních opatření a základů těchto konstrukcí a lešení, - vytvoření kotevních čel, kapes, nálitků, a sedel, - zřízení všech požadovaných otvorů, kapes, výklenků, prostupů, dutin, drážek a pod., vč. ztížení práce a úprav kolem nich, - úpravy pro osazení výztuže, doplňkových konstrukcí a vybavení, - úpravy povrchu pro položení požadované izolace, povlaků a nátěrů, případně vyspravení, - ztížení práce u kabelových a injektážních trubek a ostatních zařízení osazovaných do betonu, - konstrukce betonových kloubů, upevnění kotevních prvků a doplňkových konstrukcí, - nátěry zabraňující soudržnost betonu a bednění, - výplň, těsnění a tmelení spar a spojů, - opatření povrchů betonu izolací proti zemní vlhkosti v částech, kde přijdou do styku se zeminou nebo kamenivem, - případné zřízení spojovací vrstvy u základů, - úpravy pro osazení zařízení ochrany konstrukce proti vlivu bludných proudů,
P | 7 | 272365 |  | VÝZTUŽ ZÁKLADŮ Z OCELI 10505, B500B | T | 0.138 | 0 | 0 |  |  | 0 | 0 | OTSKP 2022 | 0 | 3 |  |  | 0.21
PP |  |  |  | dle dokumentace 2_221
VV |  |  |  | "137,67/1000=0,138 t " "Celkem "0,138 = 0,138 [B]
TS |  |  |  | Technická specifikace položky odpovídá příslušné cenové soustavě
P | 8 | 272366 |  | VÝZTUŽ ZÁKLADŮ Z KARI SÍTÍ | T | 0.535 | 0 | 0 |  |  | 0 | 0 | OTSKP 2022 | 0 | 3 |  |  | 0.21
PP |  |  |  | dle dokumentace 2_221
VV |  |  |  | "535,33/1000/1000=0,535 t " "Celkem "0,535 = 0,535 [B]
TS |  |  |  | Technická specifikace položky odpovídá příslušné cenové soustavě
SD |  | D04 |  | Vodorovní konstrukce | [6 empty] | 0 | 0
P | 9 | 451312 |  | PODKLADNÍ A VÝPLŇOVÉ VRSTVY Z PROSTÉHO BETONU C12/15 | M3 | 7.144 | 0 | 0 |  |  | 0 | 0 | OTSKP 2022 | 0 | 3 |  |  | 0.21
PP |  |  |  | dle dokumentace 2_201; podkladní beton C12/15n - X0 pod základem propustu
VV |  |  |  | "0,10*(35,82*1,75+2*1,92*2,28)=7,144 m3 " "Celkem "7,144 = 7,144 [B]
TS |  |  |  | Technická specifikace položky odpovídá příslušné cenové soustavě
P | 10 | 45131A |  | PODKLADNÍ A VÝPLŇOVÉ VRSTVY Z PROSTÉHO BETONU C20/25 | M3 | 6.104 | 0 | 0 |  |  | 0 | 0 | OTSKP 2022 | 0 | 3 |  |  | 0.21
PP |  |  |  | dle dokumentace 2_501 podkladní beton pod dlažbu C20/25n - XF3, XA2 - Cl 1,0 včetně vystužení Kari sítěmi 8x8/100x100 - 0,488 t
VV |  |  |  | "61,04*0,10=6,104 m3 " "Celkem "6,104 = 6,104 [B]
TS |  |  |  | Technická specifikace položky odpovídá příslušné cenové soustavě
P | 11 | 45145 |  | PODKL A VÝPLŇ VRSTVY Z MALTY CEMENTOVÉ | M3 | 0.983 | 0 | 0 |  |  | 0 | 0 | OTSKP 2022 | 0 | 3 |  |  | 0.21
PP |  |  |  | dle dokumentace 2_201 vyrovnávací malta MC 50 tl. 20 mm
VV |  |  |  | "0,02*1,2*40,965=0,983 m3 " "Celkem "0,983 = 0,983 [B]
TS |  |  |  | Technická specifikace položky odpovídá příslušné cenové soustavě
P | 12 | 46731A |  | STUPNĚ A PRAHY VODNÍCH KORYT Z PROSTÉHO BETONU C20/25 | M3 | 1.894 | 0 | 0 |  |  | 0 | 0 | OTSKP 2022 | 0 | 3 |  |  | 0.21
PP |  |  |  | dle dokumentace 2_501 koncové prahy podkladního betonu pod dlažbu C20/25n - XF3, XA2 - Cl 1,0
VV |  |  |  | "0,30*(2,44*0,40+3,68*0,50+3,68*0,40+3,68*0,55)=1,894 m3 " "Celkem "1,894 = 1,894 [B]
TS |  |  |  | Technická specifikace položky odpovídá příslušné cenové soustavě
P | 13 | R46738B |  | STUPNĚ A PRAHY VOD KORYT ZE ŽELBET DO C35/45 VČET VÝZT | M3 | 1.747 | 0 | 0 |  |  | 0 | 0 |  | 0 | 3 |  |  | 0.21
PP |  |  |  | dle dokumentace 2_201; betonové prahy základů C35/45 - XC4, XD3, XF4, XA2 - Cl 0,4
VV |  |  |  | "2*2,08*0,60*0,70=1,747 m3 " "Celkem "1,747 = 1,747 [B]
TS |  |  |  | Technická specifikace: položka zahrnuje: - nutné zemní práce (hloubení rýh apod.) - dodání čerstvého betonu (betonové směsi) požadované kvality, jeho uložení do požadovaného tvaru při jakékoliv hustotě výztuže, konzistenci čerstvého betonu a způsobu hutnění, ošetření a ochranu betonu, - zhotovení nepropustného, mrazuvzdorného betonu a betonu požadované trvanlivosti a vlastností, - užití potřebných přísad a technologií výroby betonu, - zřízení pracovních a dilatačních spar, včetně potřebných úprav, výplně, vložek, opracování, očištění a ošetření, - bednění požadovaných konstr. (i ztracené) s úpravou dle požadované kvality povrchu betonu, včetně odbedňovacích a odskružovacích prostředků, - podpěrné konstr. (skruže) a lešení všech druhů pro bednění, uložení čerstvého betonu, výztuže a doplňkových konstr., vč. požadovaných otvorů, ochranných a bezpečnostních opatření a základů těchto konstrukcí a lešení, - vytvoření kotevních čel, kapes, nálitků, a sedel, - zřízení všech požadovaných otvorů, kapes, výklenků, prostupů, dutin, drážek a pod., vč. ztížení práce a úprav kolem nich, - úpravy pro osazení výztuže, doplňkových konstrukcí a vybavení, - úpravy povrchu pro položení požadované izolace, povlaků a nátěrů, případně vyspravení, - konstrukce betonových kloubů, upevnění kotevních prvků a doplňkových konstrukcí, - nátěry zabraňující soudržnost betonu a bednění, - výplň, těsnění a tmelení spar a spojů, - opatření povrchů betonu izolací proti zemní vlhkosti v částech, kde přijdou do styku se zeminou nebo kamenivem, - případné zřízení spojovací vrstvy u základů, - úpravy pro osazení zařízení ochrany konstrukce proti vlivu bludných proudů - dodání betonářské výztuže v požadované kvalitě, stříhání, řezání, ohýbání a spojování do všech požadovaných tvarů (vč. armakošů) a uložení s požadovaným zajištěním polohy a krytí výztuže betonem, - veškeré svary nebo jiné spoje výztuže, - pomocné konstrukce a práce pro osazení a upevnění výztuže, - zednické výpomoci pro montáž betonářské výztuže, - úpravy výztuže pro osazení doplňkových konstrukcí, - ochranu výztuže do doby jejího zabetonování, - úpravy výztuže pro zřízení železobetonových kloubů, kotevních prvků, závěsných ok a doplňkových konstrukcí, - veškerá opatření pro zajištění soudržnosti výztuže a betonu, - povrchovou antikorozní úpravu výztuže, - separaci výztuže
P | 14 | 465512 |  | DLAŽBY Z LOMOVÉHO KAMENE NA MC | M3 | 12.209 | 0 | 0 |  |  | 0 | 0 | OTSKP 2022 | 0 | 3 |  |  | 0.21
PP |  |  |  | dle dokumentace 2_501
VV |  |  |  | "(1,20*(26,61+24,26))*0,20=12,209 m3 " "Celkem "12,209 = 12,209 [B]
TS |  |  |  | Technická specifikace položky odpovídá příslušné cenové soustavě
SD |  | D07 |  | Přidružená stavební výroba | [6 empty] | 0 | 0
P | 15 | 711311 |  | IZOLACE PODZEMNÍCH OBJEKTŮ PROTI ZEMNÍ VLHKOSTI ASFALTOVÝMI NÁTĚRY | M2 | 240.465 | 0 | 0 |  |  | 0 | 0 | OTSKP 2022 | 0 | 3 |  |  | 0.21
PP |  |  |  | dle dokumentace 2_502 asfalt. nátěry 1x ALP+2x ALN
VV |  |  |  | "nátěr propustku DN1200: 5,87*40,965=240,465 m2 " "Celkem "240,465 = 240,465 [B]
TS |  |  |  | Technická specifikace položky odpovídá příslušné cenové soustavě
SD |  | D08 |  | Potrubí | [6 empty] | 0 | 0
P | 16 | 87446 |  | POTRUBÍ Z TRUB PLASTOVÝCH ODPADNÍCH DN DO 400MM | M | 51.03 | 0 | 0 |  |  | 0 | 0 | OTSKP 2022 | 0 | 3 |  |  | 0.21
PP |  |  |  | provizorní přeložka koryta dle dokumentace 2_101
VV |  |  |  | "28,91+22,12=51,030 m " "Celkem "51,03 = 51,030 [B]
TS |  |  |  | Technická specifikace položky odpovídá příslušné cenové soustavě
SD |  | D09 |  | Ostatní práce | [6 empty] | 0 | 0
P | 17 | 917223 |  | SILNIČNÍ A CHODNÍKOVÉ OBRUBY Z BETONOVÝCH OBRUBNÍKŮ ŠÍŘ 100MM | M | 22.07 | 0 | 0 |  |  | 0 | 0 | OTSKP 2022 | 0 | 3 |  |  | 0.21
PP |  |  |  | dle dokumentace 2_501 lemování zpevnění svahů
VV |  |  |  | "2*3,50+3,65+2*3,87+3,68=22,070 m " "Celkem "22,07 = 22,070 [B]
TS |  |  |  | Technická specifikace položky odpovídá příslušné cenové soustavě
P | 18 | 9183G2 |  | PROPUSTY Z TRUB DN 1200MM ŽELEZOBETONOVÝCH | M | 40.965 | 0 | 0 |  |  | 0 | 0 | OTSKP 2022 | 0 | 3 |  |  | 0.21
PP |  |  |  | dle dokumentace 2_201
VV |  |  |  | "propust DN1200 s patkou: 40,965 m " "Celkem "40,965 = 40,965 [B]
TS |  |  |  | Technická specifikace položky odpovídá příslušné cenové soustavě
P | 19 | R93650 |  | LETOPOČET VLYSEM DO BETONU | KUS | 2 | 0 | 0 |  |  | 0 | 0 |  | 0 | 3 |  |  | 0.21
PP |  |  |  | dle dokumentace 2_101
VV |  |  |  | "2,000 ks " "Celkem "2 = 2,000 [B]
TS |  |  |  | Technická specifikace položky odpovídá příslušné cenové soustavě
P | 20 | 96616A |  | BOURÁNÍ KONSTRUKCÍ ZE ŽELEZOBETONU - BEZ DOPRAVY | M3 | 16.42 | 0 | 0 |  |  | 0 | 0 | OTSKP 2022 | 0 | 3 |  |  | 0.21
PP |  |  |  | dle dokumentace2_101 včetně odvozu
VV |  |  |  | "čelo propustu DN900: 0,82*3,73+1,99*4,60+0,50*1,54*(1,63+1,10)=14,315 m3 jímka propustu DN900: (2,31+2,89)/2*1,49/1,84=2,105 m3 Celkem: 16,420 m3 " "Celkem "16,42 = 16,420 [B]
TS |  |  |  | Technická specifikace položky odpovídá příslušné cenové soustavě
P | 21 | 966371 |  | BOURÁNÍ PROPUSTŮ Z TRUB DN DO 1000MM | M | 29.445 | 0 | 0 |  |  | 0 | 0 | OTSKP 2022 | 0 | 3 |  |  | 0.21
PP |  |  |  | dle dokumentace 2_101 včetně odvozu
VV |  |  |  | "stávajíci propust DN 900: 29,445 " "Celkem "29,445 = 29,445 [B]
TS |  |  |  | Technická specifikace položky odpovídá příslušné cenové soustavě
P | 22 | R969246sc |  | VYBOURÁNÍ POTRUBÍ DN DO 400MM KANALIZAČ | M | 51.03 | 0 | 0 |  |  | 0 | 0 |  | 0 | 3 |  |  | 0.21
PP |  |  |  | dle dokumentace 2_101 včetně odvozu
VV |  |  |  | "z pol. č. 87446: 51,030 m " "Celkem "51,03 = 51,030 [B]
TS |  |  |  | Technická specifikace: Položka zahrnuje vlastní vybourání potrubí, veškerou manipulaci s vybouranou sutí a s vybouranými hmotami až po první naložení na dopravní prostředek. Nezahrnuje další vodorovnou dopravu, uložení na skládku, poplatek za skládku, které se vykazují v položce R015*** . - položka zahrnuje veškeré další práce plynoucí z technologického předpisu a z platných předpisů
SD |  | R015 |  | Likvidace odpadu včetně dopravy | [6 empty] | 0 | 0
P | 1 | R015140 | 906 | LIKVIDACE ODPADŮ NEKONTAMINOVANÝCH - 17 01 01 BETON Z DEMOLIC OBJEKTŮ, ZÁKLADŮ TV včetně dopravy | T | 155.886 | 0 | 0 |  |  | 0 | 0 | ODP+d 22 NEMASE 2022 | 0 | 3 |  |  | 0.21
PP |  |  |  | Evidenční položka. Neoceňovat v objektu SO/PS, položka se oceňuje pouze v objektu SO 90-90.
VV |  |  |  | "z pol. č. 96616A: 16,420 m3* 2,500 kg/m3=41,050 t z pol. č. 966371 - odhad: 29,445 m* 1,560 m3/m* 2,500 kg/m3=114,836 t Celkem: 155,886 t " "Celkem "155,886 = 155,886 [B]
TS |  |  |  | 1. Položka obsahuje: – veškeré poplatky provozovateli skládky, recyklační linky nebo jiného zařízení na zpracování nebo likvidaci odpadů související s převzetím, uložením, zpracováním nebo likvidací odpadu - náklady spojené s dopravou odpadu z místa stavby na místo převzetí provozovatelem skládky, recyklační linky nebo jiného zařízení na zpracování nebo likvidaci odpadů - platí pro jakýkoliv způsob dopravy (po suchu, po vodě, ve vzduchu, ppř. dopravníky) a zahrnuje i potřebný počet naložení nebo přeložení či úpravou v případě meziskládkování - náklady spojené s vyložením, manipulací, rozhrnutím či úpravou do figury s materiálem v místě skládky 3. Způsob měření: Tunou se rozumí hmotnost odpadu vytříděného v souladu se zákonem č. 185/2001 Sb., o nakládání s odpady, v platném znění.
P | 2 | R015190 | 910 | LIKVIDACE ODPADŮ NEKONTAMINOVANÝCH - 17 02 03 PLASTY Z INTERIÉRŮ REKONSTRUOVANÝCH OBJEKTŮ včetně dopravy | T | 1.049 | 0 | 0 |  |  | 0 | 0 | ODP+d 22 NEMASE 2022 | 0 | 3 |  |  | 0.21
PP |  |  |  | Evidenční položka. Neoceňovat v objektu SO/PS, položka se oceňuje pouze v objektu SO 90-90.
VV |  |  |  | "z pol. č. 87446: 51,030 m* 0,0149t/m* 1,380 kg/m3=1,049 t " "Celkem "1,049 = 1,049 [B]
TS |  |  |  | 1. Položka obsahuje: - veškeré poplatky provozovateli skládky, recyklační linky nebo jiného zařízení na zpracování nebo likvidaci odpadů související s převzetím, uložením, zpracováním nebo likvidací odpadu - náklady spojené s dopravou odpadu z místa stavby na místo převzetí provozovatelem skládky, recyklační linky nebo jiného zařízení na zpracování nebo likvidaci odpadů - platí pro jakýkoliv způsob dopravy (po suchu, po vodě, ve vzduchu, ppř. dopravníky) a zahrnuje i potřebný počet naložení nebo přeložení či úpravou v případě meziskládkování - náklady spojené s vyložením, manipulací, rozhrnutím či úpravou do figury s materiálem v místě skládky 3. Způsob měření: Tunou se rozumí hmotnost odpadu vytříděného v souladu se zákonem č. 185/2001 Sb., o nakládání s odpady, v platném znění.

## SO 37-21-02
SŽDC05 | [14 empty] | 3
S | Stavba: | 3273214901_zm11 |  | Modernizace trati Nemanice I - Ševětín, část "B" Red Fidic | [6 empty] | D.2.1.4 | 0 | AspeEsticon | 0 | 2
O | Objekt: | D.2.1.4 |  | Mosty, propustky a zdi | [9 empty] | 0.12 | 2
Typ | Poř. číslo | Kód položky | Varianta | Název položky | MJ | Množství | Jednotková hmotnost | Celková hmotnost |  |  | Jednotková cena |  | Cenové soustavy | 0.21
Dodávka
[9 empty] | Jednotková | Celkem | Jednotková | Celkem |  |  |  | Počet položek s nulovou cenou | 9
O1 |  | SO 37-21-02 |  | Železničný propustek v ev. km 22,030 - zrušení | [6 empty] | 0 | 0
SD |  | D01 |  | Zemní práce | [6 empty] | 0 | 0
P | 2 | 125731 |  | VYKOPÁVKY ZE ZEMNÍKŮ A SKLÁDEK TŘ. I, ODVOZ DO 1KM | M3 | 165.17 | 0 | 0 |  |  | 0 | 0 | OTSKP 2022 | 0 | 3 |  |  | 0.21
PP |  |  |  | dle dokumentace 2_101 zemina pro zpětný zásyp, dovoz z mezideponie
VV |  |  |  | "z pol. č. 131731: 165,170 m3 " "Celkem "165,17 = 165,170 [B]
TS |  |  |  | Technická specifikace položky odpovídá příslušné cenové soustavě
P | 3 | 125734 |  | VYKOPÁVKY ZE ZEMNÍKŮ A SKLÁDEK TŘ. I, ODVOZ DO 5KM | M3 | 21.369 | 0 | 0 |  |  | 0 | 0 | OTSKP 2022 | 0 | 3 |  |  | 0.21
PP |  |  |  | dle dokumentace 2_101 zemina pro zpětný zásyp, dovoz z mezideponie
VV |  |  |  | "pol. č. 17411 - pol. č. 131731: 186,539-165,170=21,369 m3 " "Celkem "21,369 = 21,369 [B]
TS |  |  |  | Technická specifikace položky odpovídá příslušné cenové soustavě
P | 4 | 131731 |  | HLOUBENÍ JAM ZAPAŽ I NEPAŽ TŘ. I, ODVOZ DO 1KM | M3 | 165.17 | 0 | 0 |  |  | 0 | 0 | OTSKP 2022 | 0 | 3 |  |  | 0.21
PP |  |  |  | dle dokumentace 2_101 odvoz na mezideponii
VV |  |  |  | "186,54-(15,04+4,89+4*0,36)=165,170 m3 " "Celkem "165,17 = 165,170 [B]
TS |  |  |  | Technická specifikace položky odpovídá příslušné cenové soustavě
P | 5 | 17120 |  | ULOŽENÍ SYPANINY DO NÁSYPŮ A NA SKLÁDKY BEZ ZHUTNĚNÍ | M3 | 165.17 | 0 | 0 |  |  | 0 | 0 | OTSKP 2022 | 0 | 3 |  |  | 0.21
PP
VV |  |  |  | "z pol. č. 131731: 165,170 m3 " "Celkem "165,17 = 165,170 [B]
TS |  |  |  | Technická specifikace položky odpovídá příslušné cenové soustavě
P | 6 | 17411 |  | ZÁSYP JAM A RÝH ZEMINOU SE ZHUTNĚNÍM | M3 | 186.539 | 0 | 0 |  |  | 0 | 0 | OTSKP 2022 | 0 | 3 |  |  | 0.21
PP |  |  |  | dle dokumentace 2_101 zpětný zásyp zeminou
VV |  |  |  | "(18,75+22,99)/2*2,12/2,91+(25,32+46,20)/2*10,44/7,17+(6,73+9,67)/2*1,48/1,91+(1,66+9,26)/2*3,85/2,57+(0,37+0,80)/2*0,30/0,86))+((5,30+7,06)/2*0,88/1,50+(24,82+42,29)/2*8,74/7,03+(23,65+43,16)/2*9,75/6,70+(10,28+18,75)/2*2,12/2,91)=186,539 m3 " "Celkem "186,539 = 186,539 [B]
TS |  |  |  | Technická specifikace položky odpovídá příslušné cenové soustavě
SD |  | D04 |  | Vodorovní konstrukce | [6 empty] | 0 | 0
P | 7 | 451314 |  | PODKLADNÍ A VÝPLŇOVÉ VRSTVY Z PROSTÉHO BETONU C25/30 | M3 | 39.218 | 0 | 0 |  |  | 0 | 0 | OTSKP 2022 | 0 | 3 |  |  | 0.21
PP |  |  |  | dle dokumentace 2_101 výplňový beton C25/30n - X0 - Cl - 1,0
VV |  |  |  | "0,63*62,25=39,218 m3 " "Celkem "39,218 = 39,218 [B]
TS |  |  |  | Technická specifikace položky odpovídá příslušné cenové soustavě
SD |  | D09 |  | Ostatní práce | [6 empty] | 0 | 0
P | 8 | 96616A |  | BOURÁNÍ KONSTRUKCÍ ZE ŽELEZOBETONU - BEZ DOPRAVY | M3 | 19.926 | 0 | 0 |  |  | 0 | 0 | OTSKP 2022 | 0 | 3 |  |  | 0.21
PP |  |  |  | dle dokumentace 2_101
VV |  |  |  | "bourání horní desky propustku DN680: 0,53*28,37=15,036 m3 bourání čela propustku DN680: 0,98*4,99=4,890 m3 Celkem: 19,926 m3 " "Celkem "19,926 = 19,926 [B]
TS |  |  |  | Technická specifikace položky odpovídá příslušné cenové soustavě
P | 9 | 96636 |  | BOURÁNÍ PROPUSTŮ Z TRUB DN DO 800MM | M | 3.39 | 0 | 0 |  |  | 0 | 0 | OTSKP 2022 | 0 | 3 |  |  | 0.21
PP |  |  |  | dle dokumentace 2_101
VV |  |  |  | "bourání části propustku DN680: 3,390 m " "Celkem "3,39 = 3,390 [B]
TS |  |  |  | Technická specifikace položky odpovídá příslušné cenové soustavě
SD |  | R015 |  | Likvidace odpadu včetně dopravy | [6 empty] | 0 | 0
P | 1 | R015140 | 906 | LIKVIDACE ODPADŮ NEKONTAMINOVANÝCH - 17 01 01 BETON Z DEMOLIC OBJEKTŮ, ZÁKLADŮ TV včetně dopravy | T | 54.188 | 0 | 0 |  |  | 0 | 0 | ODP+d 22 NEMASE 2022 | 0 | 3 |  |  | 0.21
PP |  |  |  | Evidenční položka. Neoceňovat v objektu SO/PS, položka se oceňuje pouze v objektu SO 90-90.
VV |  |  |  | "z pol. č. 96616A: 19,926 m3* 2,500 kg/m3=49,815 t z pol. č. 96636 - odhad: 3,39 m* 0,516 m3/m* 2,500 kg/m3=4,373 t Celkem: 54,188 t " "Celkem "54,188 = 54,188 [B]
TS |  |  |  | 1. Položka obsahuje: – veškeré poplatky provozovateli skládky, recyklační linky nebo jiného zařízení na zpracování nebo likvidaci odpadů související s převzetím, uložením, zpracováním nebo likvidací odpadu - náklady spojené s dopravou odpadu z místa stavby na místo převzetí provozovatelem skládky, recyklační linky nebo jiného zařízení na zpracování nebo likvidaci odpadů - platí pro jakýkoliv způsob dopravy (po suchu, po vodě, ve vzduchu, ppř. dopravníky) a zahrnuje i potřebný počet naložení nebo přeložení či úpravou v případě meziskládkování - náklady spojené s vyložením, manipulací, rozhrnutím či úpravou do figury s materiálem v místě skládky 3. Způsob měření: Tunou se rozumí hmotnost odpadu vytříděného v souladu se zákonem č. 185/2001 Sb., o nakládání s odpady, v platném znění.

## SO 37-21-03
SŽDC05 | [14 empty] | 3
S | Stavba: | 3273214901_zm11 |  | Modernizace trati Nemanice I - Ševětín, část "B" Red Fidic | [6 empty] | D.2.1.4 | 0 | AspeEsticon | 0 | 2
O | Objekt: | D.2.1.4 |  | Mosty, propustky a zdi | [9 empty] | 0.12 | 2
Typ | Poř. číslo | Kód položky | Varianta | Název položky | MJ | Množství | Jednotková hmotnost | Celková hmotnost |  |  | Jednotková cena |  | Cenové soustavy | 0.21
Dodávka
[9 empty] | Jednotková | Celkem | Jednotková | Celkem |  |  |  | Počet položek s nulovou cenou | 10
O1 |  | SO 37-21-03 |  | Železniční propustek v ev. km 22,205 - zrušení | [6 empty] | 0 | 0
SD |  | D01 |  | Zemní práce | [6 empty] | 0 | 0
P | 2 | 125731 |  | VYKOPÁVKY ZE ZEMNÍKŮ A SKLÁDEK TŘ. I, ODVOZ DO 1KM | M3 | 203.944 | 0 | 0 |  |  | 0 | 0 | OTSKP 2022 | 0 | 3 |  |  | 0.21
PP |  |  |  | dle dokumentace 2_101 zemina pro zpětný zásyp, dovoz z mezideponie
VV |  |  |  | "z pol. č. 131731: 203,944 m3 " "Celkem "203,944 = 203,944 [B]
TS |  |  |  | Technická specifikace položky odpovídá příslušné cenové soustavě
P | 3 | 125734 |  | VYKOPÁVKY ZE ZEMNÍKŮ A SKLÁDEK TŘ. I, ODVOZ DO 5KM | M3 | 20.549 | 0 | 0 |  |  | 0 | 0 | OTSKP 2022 | 0 | 3 |  |  | 0.21
PP |  |  |  | dle dokumentace 2_101 zemina pro zpětný zásyp, dovoz z mezideponie
VV |  |  |  | "pol. č. 17411 - pol. č. 131731: 224,493-203,944=20,549 m3 m3 " "Celkem "20,549 = 20,549 [B]
TS |  |  |  | Technická specifikace položky odpovídá příslušné cenové soustavě
P | 4 | 131731 |  | HLOUBENÍ JAM ZAPAŽ I NEPAŽ TŘ. I, ODVOZ DO 1KM | M3 | 203.944 | 0 | 0 |  |  | 0 | 0 | OTSKP 2022 | 0 | 3 |  |  | 0.21
PP |  |  |  | dle dokumentace 2_101 odvoz na mezideponii
VV |  |  |  | "224,49-(3,51+2,3+1,09+21*0,35+1,59*3,96)=203,944 m3 " "Celkem "203,944 = 203,944 [B]
TS |  |  |  | Technická specifikace položky odpovídá příslušné cenové soustavě
P | 5 | 17120 |  | ULOŽENÍ SYPANINY DO NÁSYPŮ A NA SKLÁDKY BEZ ZHUTNĚNÍ | M3 | 203.944 | 0 | 0 |  |  | 0 | 0 | OTSKP 2022 | 0 | 3 |  |  | 0.21
PP
VV |  |  |  | "z pol. č. 131731: 203,944 m3 " "Celkem "203,944 = 203,944 [B]
TS |  |  |  | Technická specifikace položky odpovídá příslušné cenové soustavě
P | 6 | 17411 |  | ZÁSYP JAM A RÝH ZEMINOU SE ZHUTNĚNÍM | M3 | 224.493 | 0 | 0 |  |  | 0 | 0 | OTSKP 2022 | 0 | 3 |  |  | 0.21
PP |  |  |  | dle dokumentace 2_101 zpětný zásyp zeminou
VV |  |  |  | "((16,39+25,89)/2*4,76/4,36+(21,53+72,27)/2*26,48/15,11+(1,85+2,26)/2*0,19/0,61+0,96*1,97)+((13,97+22,88)/2*4,46/4,23+(12,72+60,6)/2*22,09/10,34+(11,05+17,61)/2*3,49/3,62+4,17*1,23)=224,493 m3 " "Celkem "224,493 = 224,493 [B]
TS |  |  |  | Technická specifikace položky odpovídá příslušné cenové soustavě
SD |  | D04 |  | Vodorovní konstrukce | [6 empty] | 0 | 0
P | 7 | 45123 |  | PODKL A VÝPLŇ VRSTVY Z CIHEL PÁLENÝCH | M3 | 0.126 | 0 | 0 |  |  | 0 | 0 | OTSKP 2022 | 0 | 3 |  |  | 0.21
PP |  |  |  | dle dokumentace 2_101 konec výpne propustku zazděn
VV |  |  |  | "0,45*0,28=0,126 m3 " "Celkem "0,126 = 0,126 [B]
TS |  |  |  | Technická specifikace položky odpovídá příslušné cenové soustavě
P | 8 | 451314 |  | PODKLADNÍ A VÝPLŇOVÉ VRSTVY Z PROSTÉHO BETONU C25/30 | M3 | 5.149 | 0 | 0 |  |  | 0 | 0 | OTSKP 2022 | 0 | 3 |  |  | 0.21
PP |  |  |  | dle dokumentace 2_101 výplňový beton C25/30n - X0 - Cl - 1,0
VV |  |  |  | "18,39*0,28=5,149 m3 " "Celkem "5,149 = 5,149 [B]
TS |  |  |  | Technická specifikace položky odpovídá příslušné cenové soustavě
SD |  | D09 |  | Ostatní práce | [6 empty] | 0 | 0
P | 9 | 96616A |  | BOURÁNÍ KONSTRUKCÍ ZE ŽELEZOBETONU - BEZ DOPRAVY | M3 | 6.899 | 0 | 0 |  |  | 0 | 0 | OTSKP 2022 | 0 | 3 |  |  | 0.21
PP |  |  |  | dle dokumentace 2_101
VV |  |  |  | "bourání čela propustku DN600: 1,90*2,17-0,96*0,64=3,509 m3 bourání jímky: 0,33*(2,40+2,28+2,28)=2,297 m3 bourání šachty: 0,20*1,78+0,90*0,82=6,899 m3 Celkem: 19,926 m3 " "Celkem "6,899 = 6,899 [B]
TS |  |  |  | Technická specifikace položky odpovídá příslušné cenové soustavě
P | 10 | 96636 |  | BOURÁNÍ PROPUSTŮ Z TRUB DN DO 800MM | M | 21 | 0 | 0 |  |  | 0 | 0 | OTSKP 2022 | 0 | 3 |  |  | 0.21
PP |  |  |  | dle dokumentace 2_101
VV |  |  |  | "bourání části propustku DN600: 21,000 m " "Celkem "21 = 21,000 [B]
TS |  |  |  | Technická specifikace položky odpovídá příslušné cenové soustavě
SD |  | R015 |  | Likvidace odpadu včetně dopravy | [6 empty] | 0 | 0
P | 1 | R015140 | 906 | LIKVIDACE ODPADŮ NEKONTAMINOVANÝCH - 17 01 01 BETON Z DEMOLIC OBJEKTŮ, ZÁKLADŮ TV včetně dopravy | T | 41.136 | 0 | 0 |  |  | 0 | 0 | ODP+d 22 NEMASE 2022 | 0 | 3 |  |  | 0.21
PP |  |  |  | Evidenční položka. Neoceňovat v objektu SO/PS, položka se oceňuje pouze v objektu SO 90-90.
VV |  |  |  | "z pol. č. 96616A: 6,899 m3* 2,500 kg/m3=17,248 t z pol. č. 96636 - odhad: 21,000 m* 0,455 m3/m* 2,500 kg/m3=23,888 t Celkem: 41,136 t " "Celkem "41,136 = 41,136 [B]
TS |  |  |  | 1. Položka obsahuje: – veškeré poplatky provozovateli skládky, recyklační linky nebo jiného zařízení na zpracování nebo likvidaci odpadů související s převzetím, uložením, zpracováním nebo likvidací odpadu - náklady spojené s dopravou odpadu z místa stavby na místo převzetí provozovatelem skládky, recyklační linky nebo jiného zařízení na zpracování nebo likvidaci odpadů - platí pro jakýkoliv způsob dopravy (po suchu, po vodě, ve vzduchu, ppř. dopravníky) a zahrnuje i potřebný počet naložení nebo přeložení či úpravou v případě meziskládkování - náklady spojené s vyložením, manipulací, rozhrnutím či úpravou do figury s materiálem v místě skládky 3. Způsob měření: Tunou se rozumí hmotnost odpadu vytříděného v souladu se zákonem č. 185/2001 Sb., o nakládání s odpady, v platném znění.

## SO 37-21-05
SŽDC05 | [14 empty] | 3
S | Stavba: | 3273214901_zm11 |  | Modernizace trati Nemanice I - Ševětín, část "B" Red Fidic | [6 empty] | D.2.1.4 | 0 | AspeEsticon | 0 | 2
O | Objekt: | D.2.1.4 |  | Mosty, propustky a zdi | [9 empty] | 0.12 | 2
Typ | Poř. číslo | Kód položky | Varianta | Název položky | MJ | Množství | Jednotková hmotnost | Celková hmotnost |  |  | Jednotková cena |  | Cenové soustavy | 0.21
Dodávka
[9 empty] | Jednotková | Celkem | Jednotková | Celkem |  |  |  | Počet položek s nulovou cenou | 9
O1 |  | SO 37-21-05 |  | Železniční propustek v ev. km 22,605 - demolice | [6 empty] | 0 | 0
SD |  | D01 |  | Zemní práce | [6 empty] | 0 | 0
P | 2 | 125731 |  | VYKOPÁVKY ZE ZEMNÍKŮ A SKLÁDEK TŘ. I, ODVOZ DO 1KM | M3 | 85.931 | 0 | 0 |  |  | 0 | 0 | OTSKP 2022 | 0 | 3 |  |  | 0.21
PP |  |  |  | dle dokumentace 2_101 zemina pro zpětný zásyp, dovoz z mezideponie
VV |  |  |  | "z pol. č. 17411: 85,931 m3 " "Celkem "85,931 = 85,931 [B]
TS |  |  |  | Technická specifikace položky odpovídá příslušné cenové soustavě
P | 3 | 131731 |  | HLOUBENÍ JAM ZAPAŽ I NEPAŽ TŘ. I, ODVOZ DO 1KM | M3 | 85.931 | 0 | 0 |  |  | 0 | 0 | OTSKP 2022 | 0 | 3 |  |  | 0.21
PP |  |  |  | dle dokumentace 2_101 odvoz na mezideponii
VV |  |  |  | "z pol. č. 17411: 85,931 m3 " "Celkem "85,931 = 85,931 [B]
TS |  |  |  | Technická specifikace položky odpovídá příslušné cenové soustavě
P | 4 | 131734 |  | HLOUBENÍ JAM ZAPAŽ I NEPAŽ TŘ. I, ODVOZ DO 5KM | M3 | 28.715 | 0 | 0 |  |  | 0 | 0 | OTSKP 2022 | 0 | 3 |  |  | 0.21
PP |  |  |  | dle dokumentace 2_101 odvoz na mezideponii
VV |  |  |  | "((19,38+65,37)/2*9,38/5,30+4,3*4,78+(11,48+32,24)/2*7,85/3,74)-((7,38*1,00+8,60*0,10+0,83*4,10)+11,94*0,96+(3,24*1,00+0,70*0,63))-85,931=28,715 m3 " "Celkem "28,715 = 28,715 [B]
TS |  |  |  | Technická specifikace položky odpovídá příslušné cenové soustavě
P | 5 | 17120 |  | ULOŽENÍ SYPANINY DO NÁSYPŮ A NA SKLÁDKY BEZ ZHUTNĚNÍ | M3 | 114.646 | 0 | 0 |  |  | 0 | 0 | OTSKP 2022 | 0 | 3 |  |  | 0.21
PP
VV |  |  |  | "z pol. č. 131731+131734: 114,646 m3 " "Celkem "114,646 = 114,646 [B]
TS |  |  |  | Technická specifikace položky odpovídá příslušné cenové soustavě
P | 6 | 17411 |  | ZÁSYP JAM A RÝH ZEMINOU SE ZHUTNĚNÍM | M3 | 85.931 | 0 | 0 |  |  | 0 | 0 | OTSKP 2022 | 0 | 3 |  |  | 0.21
PP |  |  |  | dle dokumentace 2_101 zpětný zásyp zeminou
VV |  |  |  | "4,30*7,77+(19,38+48,98)/2*7,56/4,92=85,931 m3 " "Celkem "85,931 = 85,931 [B]
TS |  |  |  | Technická specifikace položky odpovídá příslušné cenové soustavě
SD |  | D09 |  | Ostatní práce | [6 empty] | 0 | 0
P | 7 | 96616A |  | BOURÁNÍ KONSTRUKCÍ ZE ŽELEZOBETONU - BEZ DOPRAVY | M3 | 17.658 | 0 | 0 |  |  | 0 | 0 | OTSKP 2022 | 0 | 3 |  |  | 0.21
PP |  |  |  | dle dokumentace 2_101
VV |  |  |  | "bourání čela propustku DN600: (7,38+1,44*4,10-0,41*0,95)+(3,24*1,00+0,99*1,80-0,41*0,63)=17,658 m3 " "Celkem "17,658 = 17,658 [B]
TS |  |  |  | Technická specifikace položky odpovídá příslušné cenové soustavě
P | 8 | 96618 |  | BOURÁNÍ KONSTRUKCÍ KOVOVÝCH | T | 0.402 | 0 | 0 |  |  | 0 | 0 | OTSKP 2022 | 0 | 3 |  |  | 0.21
PP |  |  |  | dle dokumentace 2_101; povinní odkup zhotovitelem; včetně odvozu
VV |  |  |  | "bourání zábradlí - 7,300 m - odhad: (1,1*5+7,3*2)*0,020t/m=0,402 t " "Celkem "0,402 = 0,402 [B]
TS |  |  |  | Technická specifikace položky odpovídá příslušné cenové soustavě
P | 9 | 96636 |  | BOURÁNÍ PROPUSTŮ Z TRUB DN DO 800MM | M | 14.057 | 0 | 0 |  |  | 0 | 0 | OTSKP 2022 | 0 | 3 |  |  | 0.21
PP |  |  |  | dle dokumentace 2_101
VV |  |  |  | "bourání části propustku DN600: 14,057 m " "Celkem "14,057 = 14,057 [B]
TS |  |  |  | Technická specifikace položky odpovídá příslušné cenové soustavě
SD |  | R015 |  | Likvidace odpadu včetně dopravy | [6 empty] | 0 | 0
P | 1 | R015140 | 906 | LIKVIDACE ODPADŮ NEKONTAMINOVANÝCH - 17 01 01 BETON Z DEMOLIC OBJEKTŮ, ZÁKLADŮ TV včetně dopravy | T | 60.135 | 0 | 0 |  |  | 0 | 0 | ODP+d 22 NEMASE 2022 | 0 | 3 |  |  | 0.21
PP |  |  |  | Evidenční položka. Neoceňovat v objektu SO/PS, položka se oceňuje pouze v objektu SO 90-90.
VV |  |  |  | "z pol. č. 96616A: 17,658 m3* 2,500 kg/m3=44,145 t z pol. č. 96636 - odhad: 14,057 m* 0,455 m3/m* 2,500 kg/m3=15,990 t Celkem: 60,135 t " "Celkem "60,135 = 60,135 [B]
TS |  |  |  | 1. Položka obsahuje: – veškeré poplatky provozovateli skládky, recyklační linky nebo jiného zařízení na zpracování nebo likvidaci odpadů související s převzetím, uložením, zpracováním nebo likvidací odpadu - náklady spojené s dopravou odpadu z místa stavby na místo převzetí provozovatelem skládky, recyklační linky nebo jiného zařízení na zpracování nebo likvidaci odpadů - platí pro jakýkoliv způsob dopravy (po suchu, po vodě, ve vzduchu, ppř. dopravníky) a zahrnuje i potřebný počet naložení nebo přeložení či úpravou v případě meziskládkování - náklady spojené s vyložením, manipulací, rozhrnutím či úpravou do figury s materiálem v místě skládky 3. Způsob měření: Tunou se rozumí hmotnost odpadu vytříděného v souladu se zákonem č. 185/2001 Sb., o nakládání s odpady, v platném znění.

## SO 37-21-06
SŽDC05 | [14 empty] | 3
S | Stavba: | 3273214901_zm11 |  | Modernizace trati Nemanice I - Ševětín, část "B" Red Fidic | [6 empty] | D.2.1.4 | 0 | AspeEsticon | 0 | 2
O | Objekt: | D.2.1.4 |  | Mosty, propustky a zdi | [9 empty] | 0.12 | 2
Typ | Poř. číslo | Kód položky | Varianta | Název položky | MJ | Množství | Jednotková hmotnost | Celková hmotnost |  |  | Jednotková cena |  | Cenové soustavy | 0.21
Dodávka
[9 empty] | Jednotková | Celkem | Jednotková | Celkem |  |  |  | Počet položek s nulovou cenou | 35
O1 |  | SO 37-21-06 |  | Železniční propustek v st. km 23,599 | [6 empty] | 0 | 0
SD |  | 0 |  | Všeobecné konstrukce a práce | [6 empty] | 0 | 0
P | 1 | 02730 |  | POMOC PRÁCE ZŘÍZ NEBO ZAJIŠŤ OCHRANU INŽENÝRSKÝCH SÍTÍ | KPL | 1 | 0 | 0 |  |  | 0 | 0 | OTSKP 2022 | 0 | 3 |  |  | 0.21
PP |  |  |  | Zahrnuje náklady na veškeré nutné ochrany a oprávněně požadovaná opatření vlastníkem dotčené inženýrské sítě a případné další související práce na obnažených nebo jiným způsobem dotčených inženýrských sítí. Zahrnuje ztížené pracovní podmínky v blízkosti inženýrských sítí.
VV |  |  |  | "1 = 1,000 [A] " "Celkem "1 = 1,000 [B]
TS |  |  |  | zahrnuje veškeré náklady spojené s objednatelem požadovanými zařízeními
SD |  | 1 |  | Zemní práce | [6 empty] | 0 | 0
P | 2 | 11511 |  | ČERPÁNÍ VODY DO 500 L/MIN | HOD | 320 | 0 | 0 |  |  | 0 | 0 | OTSKP 2022 | 0 | 3 |  |  | 0.21
PP
VV |  |  |  | "Výkaz kubatur 320 = 320,000 [A] Celkové množství = 320,000 " "Celkem "320 = 320,000 [B]
TS |  |  |  | Položka čerpání vody na povrchu zahrnuje i potrubí, pohotovost záložní čerpací soupravy a zřízení čerpací jímky. Součástí položky je také následná demontáž a likvidace těchto zařízení
P | 3 | 17120 |  | ULOŽENÍ SYPANINY DO NÁSYPŮ A NA SKLÁDKY BEZ ZHUTNĚNÍ | M3 | 740.004 | 0 | 0 |  |  | 0 | 0 | OTSKP 2022 | 0 | 3 |  |  | 0.21
PP
VV |  |  |  | "Položka R13173sc celkem 366,246 = 366,246 [A] Položka 26144 celkem 80*0,1*0,1*3,14 = 2,512 [B] Položka 23668 celkem 5 = 5,000 [C] Položka R13183sc celkem 366,246 = 366,246 [D] Celkové množství = 740,004 " "Celkem "740,004 = 740,004 [B]
TS |  |  |  | položka zahrnuje: - kompletní provedení zemní konstrukce do předepsaného tvaru - ošetření úložiště po celou dobu práce v něm vč. klimatických opatření - ztížení v okolí vedení, konstrukcí a objektů a jejich dočasné zajištění - ztížení provádění ve ztížených podmínkách a stísněných prostorech - ztížené ukládání sypaniny pod vodu - ukládání po vrstvách a po jiných nutných částech (figurách) vč. dosypávek - spouštění a nošení materiálu - úprava, očištění a ochrana podloží a svahů - svahování, uzavírání povrchů svahů - udržování úložiště a jeho ochrana proti vodě - odvedení nebo obvedení vody v okolí úložiště a v úložišti - veškeré pomocné konstrukce umožňující provedení zemní konstrukce (příjezdy, sjezdy, nájezdy, lešení, podpěrné konstrukce, přemostění, zpevněné plochy, zakrytí a pod.)
P | 4 | 17591 |  | OBSYP POTRUBÍ A OBJEKTŮ Z JINÝCH MATERIÁLŮ | M3 | 300.349 | 0 | 0 |  |  | 0 | 0 | OTSKP 2022 | 0 | 3 |  |  | 0.21
PP |  |  |  | Vyzískaný materiál
VV |  |  |  | "Výkaz kubatur 300,349 = 300,349 [A] Celkové množství = 300,349 " "Celkem "300,349 = 300,349 [B]
TS |  |  |  | položka zahrnuje: - kompletní provedení zemní konstrukce vč. výběru vhodného materiálu - úprava ukládaného materiálu vlhčením, tříděním, promícháním nebo vysoušením, příp. jiné úpravy za účelem zlepšení jeho mech. vlastností - hutnění i různé míry hutnění - ošetření úložiště po celou dobu práce v něm vč. klimatických opatření - ztížení v okolí vedení, konstrukcí a objektů a jejich dočasné zajištění - ztížení provádění vč. hutnění ve ztížených podmínkách a stísněných prostorech - ztížené ukládání sypaniny pod vodu - ukládání po vrstvách a po jiných nutných částech (figurách) vč. dosypávek - spouštění a nošení materiálu - výměna částí zemní konstrukce znehodnocené klimatickými vlivy - ruční hutnění a výplň jam a prohlubní v podloží - úprava, očištění, ochrana a zhutnění podloží - svahování, hutnění a uzavírání povrchů svahů - zřízení lavic na svazích - udržování úložiště a jeho ochrana proti vodě - odvedení nebo obvedení vody v okolí úložiště a v úložišti - veškeré pomocné konstrukce umožňující provedení zemní konstrukce (příjezdy, sjezdy, nájezdy, lešení, podpěrné konstrukce, přemostění, zpevněné plochy, zakrytí a pod.) - zemina vytlačená potrubím o DN do 180mm se od kubatury obsypů neodečítá
P | 5 | 18110 |  | ÚPRAVA PLÁNĚ SE ZHUTNĚNÍM V HORNINĚ TŘ. I | M2 | 179.612 | 0 | 0 |  |  | 0 | 0 | OTSKP 2022 | 0 | 3 |  |  | 0.21
PP
VV |  |  |  | "Základová spára, VÝKRES Č. SO 37 21 06 - 2101 - 179,612 = 179,612 [A] Celkové množství = 179,612 " "Celkem "179,612 = 179,612 [B]
TS |  |  |  | položka zahrnuje úpravu pláně včetně vyrovnání výškových rozdílů. Míru zhutnění určuje projekt.
P | 6 | R12573sc |  | VYKOPÁVKY ZE ZEMNÍKŮ A SKLÁDEK TŘ. I | M3 | 302.861 | 0 | 0 |  |  | 0 | 0 |  | 0 | 3 |  |  | 0.21
PP |  |  |  | Naložení a doprava vyzískaného materiálu pro zásyp z mezideponie pol_17591 Naložení a odvoz zeminy z položky 264241 a 26144 na mezideponii Naložení a doprava ornice z mezideponie pol_18222
VV |  |  |  | "Výkaz kubatur pol.17591 300,349 = 300,349 [A] Položka 26144 celkem 80*0,1*0,1*3,14 = 2,512 [B] Celkové množství = 302,861 " "Celkem "302,861 = 302,861 [B]
TS |  |  |  | položka zahrnuje: - vodorovná a svislá doprava, přemístění, přeložení, manipulace s výkopkem - kompletní provedení vykopávky nezapažené i zapažené - ošetření výkopiště po celou dobu práce v něm vč. klimatických opatření - ztížení vykopávek v blízkosti podzemního vedení, konstrukcí a objektů vč. jejich dočasného zajištění - ztížení pod vodou, v okolí výbušnin, ve stísněných prostorech a pod. - příplatek za lepivost - těžení po vrstvách, pásech a po jiných nutných částech (figurách) - čerpání vody vč. čerpacích jímek, potrubí a pohotovostní čerpací soupravy (viz ustanovení k pol. 1151,2) - potřebné snížení hladiny podzemní vody - těžení a rozpojování jednotlivých balvanů - vytahování a nošení výkopku - ruční vykopávky, odstranění kořenů a napadávek - pažení, vzepření a rozepření vč. přepažování (vyjma štětových stěn) - úpravu, ochranu a očištění dna, základové spáry, stěn a svahů - udržování výkopiště a jeho ochrana proti vodě - odvedení nebo obvedení vody v okolí výkopiště a ve výkopišti - třídění výkopku - veškeré pomocné konstrukce umožňující provedení vykopávky (příjezdy, sjezdy, nájezdy, lešení, podpěr. konstr., přemostění, zpevněné plochy, zakrytí a pod.) položka nezahrnuje: - práce spojené s otvírkou zemníku
P | 7 | R13173sc |  | HLOUBENÍ JAM ZAPAŽ I NEPAŽ TŘ. I | M3 | 366.246 | 0 | 0 |  |  | 0 | 0 |  | 0 | 3 |  |  | 0.21
PP |  |  |  | Odvoz na dočasnou dlouhodobou deponii
VV |  |  |  | "VÝKRES Č. SO 37 21 06- 2101 - 366,246 = 366,246 [A] Celkové množství = 366,246 " "Celkem "366,246 = 366,246 [B]
TS |  |  |  | položka zahrnuje: - vodorovná a svislá doprava, přemístění, přeložení, manipulace s výkopkem - kompletní provedení vykopávky nezapažené i zapažené - ošetření výkopiště po celou dobu práce v něm vč. klimatických opatření - ztížení vykopávek v blízkosti podzemního vedení, konstrukcí a objektů vč. jejich dočasného zajištění - ztížení pod vodou, v okolí výbušnin, ve stísněných prostorech a pod. - příplatek za lepivost - těžení po vrstvách, pásech a po jiných nutných částech (figurách) - čerpání vody vč. čerpacích jímek, potrubí a pohotovostní čerpací soupravy (viz ustanovení k pol. 1151,2) - potřebné snížení hladiny podzemní vody - těžení a rozpojování jednotlivých balvanů - vytahování a nošení výkopku - svahování a přesvah. svahů do konečného tvaru, výměna hornin v podloží a v pláni znehodnocené klimatickými vlivy - ruční vykopávky, odstranění kořenů a napadávek - pažení, vzepření a rozepření vč. přepažování (vyjma štětových stěn) - úpravu, ochranu a očištění dna, základové spáry, stěn a svahů - odvedení nebo obvedení vody v okolí výkopiště a ve výkopišti - třídění výkopku - veškeré pomocné konstrukce umožňující provedení vykopávky (příjezdy, sjezdy, nájezdy, lešení, podpěr. konstr., přemostění, zpevněné plochy, zakrytí a pod.) - nezahrnuje uložení zeminy (na skládku, do násypu) ani poplatky za skládku, vykazují se v položce č.R015**
P | 8 | R13183sc |  | HLOUBENÍ JAM ZAPAŽ I NEPAŽ TŘ. II | M3 | 366.246 | 0 | 0 |  |  | 0 | 0 |  | 0 | 3 |  |  | 0.21
PP |  |  |  | Odvoz na dočasnou dlouhodobou deponii
VV |  |  |  | "VÝKRES Č. SO 37 21 06- 2101 - 366,246 = 366,246 [A] Celkové množství = 366,246 " "Celkem "366,246 = 366,246 [B]
TS |  |  |  | položka zahrnuje: - vodorovná a svislá doprava, přemístění, přeložení, manipulace s výkopkem - kompletní provedení vykopávky nezapažené i zapažené - ošetření výkopiště po celou dobu práce v něm vč. klimatických opatření - ztížení vykopávek v blízkosti podzemního vedení, konstrukcí a objektů vč. jejich dočasného zajištění - ztížení pod vodou, v okolí výbušnin, ve stísněných prostorech a pod. - těžení po vrstvách, pásech a po jiných nutných částech (figurách) - čerpání vody vč. čerpacích jímek, potrubí a pohotovostní čerpací soupravy (viz ustanovení k pol. 1151,2) - potřebné snížení hladiny podzemní vody - těžení a rozpojování jednotlivých balvanů - vytahování a nošení výkopku - svahování a přesvah. svahů do konečného tvaru, výměna hornin v podloží a v pláni znehodnocené klimatickými vlivy - eventuelně nutné druhotné rozpojení odstřelené horniny - ruční vykopávky, odstranění kořenů a napadávek - pažení, vzepření a rozepření vč. přepažování (vyjma štětových stěn) - úpravu, ochranu a očištění dna, základové spáry, stěn a svahů - odvedení nebo obvedení vody v okolí výkopiště a ve výkopišti - třídění výkopku - veškeré pomocné konstrukce umožňující provedení vykopávky (příjezdy, sjezdy, nájezdy, lešení, podpěr. konstr., přemostění, zpevněné plochy, zakrytí a pod.) - nezahrnuje uložení zeminy (na skládku, do násypu) ani poplatky za skládku, vykazují se v položce č.R015**
SD |  | 2 |  | Základy | [6 empty] | 0 | 0
P | 9 | 23217 |  | ŠTĚTOVÉ STĚNY BERANĚNÉ Z KOVOVÝCH DÍLCŮ DOČASNÉ (HMOTNOST) | T | 25.064 | 0 | 0 |  |  | 0 | 0 | OTSKP 2022 | 0 | 3 |  |  | 0.21
PP
VV |  |  |  | "VÝKRES Č. SO 37 21 06- 2101 - 161,7*0,155 = 25,064 [A] Celkové množství = 25,064 " "Celkem "25,064 = 25,064 [B]
TS |  |  |  | - zřízení stěny - opotřebení štětovnic, případně jejich ošetřování, řezání, nastavování a další úpravy - kleštiny, převázky. a další pomocné a doplňkové konstrukce - nastražení a zaberanění štětovnic do jakékoliv třídy horniny - veškerou dopravu, nájem, provoz a přemístění beranících zařízení a dalších mechanismů - lešení a podpěrné konstrukce pro práci a manipulaci beranících zařízení a dalších mechanismů - beranící plošiny vč. zemních prací, zpevnění, odvodnění a pod. - při provádění z lodi náklady na prám nebo lodi - těsnění stěny, je-li nutné - kotvení stěny, je-li nutné nebo vzepření, případně rozepření - vodící piloty nebo stabilizační hrázky - zhotovení koutových štětovnic - dílenská dokumentace, včetně technologického předpisu spojování, - dodání spojovacího materiálu, - zřízení montážních a dilatačních spojů, spar, včetně potřebných úprav, vložek, opracování, očištění a ošetření, - jakákoliv doprava a manipulace dílců a montážních sestav, včetně dopravy konstrukce z výrobny na stavbu, - montážní dokumentace včetně technologického předpisu montáže, - výplň, těsnění a tmelení spar a spojů, - veškeré druhy opracování povrchů, včetně úprav pod nátěry a pod izolaci, - veškeré druhy dílenských základů a základních nátěrů a povlaků, - všechny druhy ocelového kotvení, - dílenskou přejímku a montážní prohlídku, včetně požadovaných dokladů
P | 10 | 23668 |  | TĚSNĚNÍ HRADÍCÍCH STĚN ZE ZEMIN DOČASNÉ VČETNĚ ODSTRANĚNÍ | M3 | 5 | 0 | 0 |  |  | 0 | 0 | OTSKP 2022 | 0 | 3 |  |  | 0.21
PP |  |  |  | hradící stěny po dobu realizace prací pod mostem - komplet zřízení, a dodávka vhodného materiálu s výstavbou hrázek dle požadavku dodavatele
VV |  |  |  | "Výkaz kubatur 5 = 5,000 [A] Celkové množství = 5,000 " "Celkem "5 = 5,000 [B]
TS |  |  |  | položka zahrnuje zřízení těsnění ze zemin, jeho údržbu během trvání jeho funkce, odstranění a odvoz dle zadávací dokumentace
P | 11 | 237171 |  | VYTAŽENÍ ŠTĚTOVÝCH STĚN Z KOVOVÝCH DÍLCŮ (HMOTNOST) | T | 25.064 | 0 | 0 |  |  | 0 | 0 | OTSKP 2022 | 0 | 3 |  |  | 0.21
PP
VV |  |  |  | "Položka 23217 celkem 25,064 = 25,064 [A] Celkové množství = 25,064 " "Celkem "25,064 = 25,064 [B]
TS |  |  |  | položka zahrnuje odstranění stěn včetně odvozu a uložení na skládku
P | 12 | 24212 |  | PLÁŠŤ STUDNY Z DÍLCŮ ŽELEZOBETONOVÝCH | M3 | 0.5 | 0 | 0 |  |  | 0 | 0 | OTSKP 2022 | 0 | 3 |  |  | 0.21
PP |  |  |  | Čerpací jímky pro čerpání vody z výkopu DN60 hl. 1 m
VV |  |  |  | "Výkaz kubatur 0,5*1 = 0,500 [A] Celkové množství = 0,500 " "Celkem "0,5 = 0,500 [B]
TS |  |  |  | - dodání dílce požadovaného tvaru a vlastností, jeho skladování, doprava a osazení do definitivní polohy, včetně komplexní technologie výroby a montáže dílců, ošetření a ochrana dílců, - u dílců železobetonových a předpjatých veškerá výztuž, případně i tuhé kovové prvky a závěsná oka, - úpravy a zařízení pro uložení a transport dílce, - veškeré požadované úpravy dílců, včetně doplňkových konstrukcí a vybavení, - sestavení dílce na stavbě včetně montážních zařízení, plošin a prahů a pod., - výplň, těsnění a tmelení spár a spojů, - očištění a ošetření úložných ploch, - zednické výpomoce pro montáž dílců, - označení dílce výrobním štítkem nebo jiným způsobem, - úpravy dílce pro dodržení požadované přesnosti jeho osazení, včetně případných měření, - veškerá zařízení pro zajištění stability v každém okamžiku, - další práce dané případně specifikací k příslušnému prefabrik. dílci (úprava pohledových ploch, příp. rubových ploch, osazení měřících zařízení, zkoušení a měření dílců a pod.).
P | 13 | 26144 |  | VRTY PRO KOTVENÍ, INJEKTÁŽ A MIKROPILOTY NA POVRCHU TŘ. IV D DO 200MM | M | 80 | 0 | 0 |  |  | 0 | 0 | OTSKP 2022 | 0 | 3 |  |  | 0.21
PP |  |  |  | Pro zemní kotvy, průměr vrtu 156 mm
VV |  |  |  | "VÝKRES Č. SO 37 21 06 - 2101 - 80 = 80,000 [A] Celkové množství = 80,000 " "Celkem "80 = 80,000 [B]
TS |  |  |  | položka zahrnuje: přemístění, montáž a demontáž vrtných souprav svislou dopravu zeminy z vrtu vodorovnou dopravu zeminy bez uložení na skládku případně nutné pažení dočasné (včetně odpažení) i trvalé
P | 14 | 272325 |  | ZÁKLADY ZE ŽELEZOBETONU DO C30/37 | M3 | 46.952 | 0 | 0 |  |  | 0 | 0 | OTSKP 2022 | 0 | 3 |  |  | 0.21
PP |  |  |  | Beton C 30/37 – XC2, XD2, XF3, XA3
VV |  |  |  | "VÝKRES Č. SO 37 21 06- 2201,2022,2023 - 46,772 = 46,772 [A] Výkaz kubatur - patky zábradlí 0,18 = 0,180 [B] Celkové množství = 46,952 " "Celkem "46,952 = 46,952 [B]
TS |  |  |  | - dodání čerstvého betonu (betonové směsi) požadované kvality, jeho uložení do požadovaného tvaru při jakékoliv hustotě výztuže, konzistenci čerstvého betonu a způsobu hutnění, ošetření a ochranu betonu, - zhotovení nepropustného, mrazuvzdorného betonu a betonu požadované trvanlivosti a vlastností, - užití potřebných přísad a technologií výroby betonu, - zřízení pracovních a dilatačních spar, včetně potřebných úprav, výplně, vložek, opracování, očištění a ošetření, - bednění požadovaných konstr. (i ztracené) s úpravou dle požadované kvality povrchu betonu, včetně odbedňovacích a odskružovacích prostředků, - podpěrné konstr. (skruže) a lešení všech druhů pro bednění, uložení čerstvého betonu, výztuže a doplňkových konstr., vč. požadovaných otvorů, ochranných a bezpečnostních opatření a základů těchto konstrukcí a lešení, - vytvoření kotevních čel, kapes, nálitků, a sedel, - zřízení všech požadovaných otvorů, kapes, výklenků, prostupů, dutin, drážek a pod., vč. ztížení práce a úprav kolem nich, - úpravy pro osazení výztuže, doplňkových konstrukcí a vybavení, - úpravy povrchu pro položení požadované izolace, povlaků a nátěrů, případně vyspravení, - ztížení práce u kabelových a injektážních trubek a ostatních zařízení osazovaných do betonu, - konstrukce betonových kloubů, upevnění kotevních prvků a doplňkových konstrukcí, - nátěry zabraňující soudržnost betonu a bednění, - výplň, těsnění a tmelení spar a spojů, - opatření povrchů betonu izolací proti zemní vlhkosti v částech, kde přijdou do styku se zeminou nebo kamenivem, - případné zřízení spojovací vrstvy u základů, - úpravy pro osazení zařízení ochrany konstrukce proti vlivu bludných proudů,
P | 15 | 272365 |  | VÝZTUŽ ZÁKLADŮ Z OCELI 10505, B500B | T | 7.486 | 0 | 0 |  |  | 0 | 0 | OTSKP 2022 | 0 | 3 |  |  | 0.21
PP
VV |  |  |  | "VÝKRES Č. SO 37 21 06 - 2201 - 7,486 = 7,486 [A] Celkové množství = 7,486 " "Celkem "7,486 = 7,486 [B]
TS |  |  |  | Položka zahrnuje veškerý materiál, výrobky a polotovary, včetně mimostaveništní a vnitrostaveništní dopravy (rovněž přesuny), včetně naložení a složení, případně s uložením - dodání betonářské výztuže v požadované kvalitě, stříhání, řezání, ohýbání a spojování do všech požadovaných tvarů (vč. armakošů) a uložení s požadovaným zajištěním polohy a krytí výztuže betonem, - veškeré svary nebo jiné spoje výztuže, - pomocné konstrukce a práce pro osazení a upevnění výztuže, - zednické výpomoci pro montáž betonářské výztuže, - úpravy výztuže pro osazení doplňkových konstrukcí, - ochranu výztuže do doby jejího zabetonování, - úpravy výztuže pro zřízení železobetonových kloubů, kotevních prvků, závěsných ok a doplňkových konstrukcí, - veškerá opatření pro zajištění soudržnosti výztuže a betonu, - vodivé propojení výztuže, které je součástí ochrany konstrukce proti vlivům bludných proudů, vyvedení do měřících skříní nebo míst pro měření bludných proudů (vlastní měřící skříně se uvádějí položkami SD 74), - povrchovou antikorozní úpravu výztuže, - separaci výztuže, - osazení měřících zařízení a úpravy pro ně, - osazení měřících skříní nebo míst pro měření bludných proudů.
P | 16 | 285378 |  | KOTVENÍ NA POVRCHU Z PŘEDPÍNACÍ VÝZTUŽE DL. DO 10M | KUS | 4 | 0 | 0 |  |  | 0 | 0 | OTSKP 2022 | 0 | 3 |  |  | 0.21
PP |  |  |  | Zemní kotvy šestipramencové, v osové vzdálenosti 4 m, ocel 1670/1860 MPa, osazené v hloubce 0,75 m (tj. na kótě 458,050 m n.m.), instalované do vrtů min. průměru 156 mm, sklon 25° od vodorovné, volná délka 10 m, délka injektovaného kořene 10 m, předepnutí silou 400 kN. Předpokládá se injektáž kořene v křídových horninách (zcela rozložených jílovcích/pískovcích až na eluvium), 2 injektážní fáze, min. konečný injektážní tlak 2 MPa, min. celková spotřeba směsi na etáž 20 l (při etážích po 0,5 m).
VV |  |  |  | "VÝKRES Č. SO 37 21 06 - 2101 - 4 = 4,000 [A] Celkové množství = 4,000 " "Celkem "4 = 4,000 [B]
TS |  |  |  | položka zahrnuje dodávku předepsané kotvy, případně její protikorozní úpravu, její osazení do vrtu, zainjektování a napnutí, případně opěrné desky nezahrnuje vrty
P | 17 | 285379 |  | PŘÍPLATEK ZA DALŠÍ 1M KOTVENÍ NA POVRCHU Z PŘEDPÍNACÍ VÝZTUŽE | M | 40 | 0 | 0 |  |  | 0 | 0 | OTSKP 2022 | 0 | 3 |  |  | 0.21
PP |  |  |  | Zemní kotvy šestipramencové, v osové vzdálenosti 4 m, ocel 1670/1860 MPa, osazené v hloubce 0,75 m (tj. na kótě 458,050 m n.m.), instalované do vrtů min. průměru 156 mm, sklon 25° od vodorovné, volná délka 10 m, délka injektovaného kořene 10 m, předepnutí silou 400 kN. Předpokládá se injektáž kořene v křídových horninách (zcela rozložených jílovcích/pískovcích až na eluvium), 2 injektážní fáze, min. konečný injektážní tlak 2 MPa, min. celková spotřeba směsi na etáž 20 l (při etážích po 0,5 m).
VV |  |  |  | "VÝKRES Č. SO 37 21 06 - 2101 - 4*10 = 40,000 [A] Celkové množství = 40,000 " "Celkem "40 = 40,000 [B]
TS |  |  |  | položka zahrnuje příplatek k ceně kotvy za další 1m přes 10m zahrnuje dodávku 1m předepsané kotvy, případně její protikorozní úpravu, její osazení do vrtu, zainjektování a napnutí
P | 18 | 285392 |  | DODATEČNÉ KOTVENÍ VLEPENÍM BETONÁŘSKÉ VÝZTUŽE D DO 16MM DO VRTŮ | KUS | 18 | 0 | 0 |  |  | 0 | 0 | OTSKP 2022 | 0 | 3 |  |  | 0.21
PP |  |  |  | Kotvení říms na trny z výztuže průměru 16 mm B500B vlepené do vyvrtaných otvorů průměru 20 mm v horní příčli. Trny budou rozmístěny po 300 mm. Rozmístění bude střídavé.
VV |  |  |  | "VÝKRES Č. SO 37 21 06 - 2401 - 18 = 18,000 [A] Celkové množství = 18,000 " "Celkem "18 = 18,000 [B]
TS |  |  |  | Položka zahrnuje: dodání výztuže předepsaného profilu a předepsané délky (do 600mm) provedení vrtu předepsaného profilu a předepsané délky (do 300mm) vsunutí výztuže do vyvrtaného profilu a její zalepení předepsaným pojivem případně nutné lešení
SD |  | 3 |  | Svislé konstrukce | [6 empty] | 0 | 0
P | 19 | 317325 |  | ŘÍMSY ZE ŽELEZOBETONU DO C30/37 | M3 | 2.604 | 0 | 0 |  |  | 0 | 0 | OTSKP 2022 | 0 | 3 |  |  | 0.21
PP |  |  |  | Beton C 30/37 – XC4, XD3, XF4
VV |  |  |  | "VÝKRES Č. SO 37 21 06- 2401 - 2,604 = 2,604 [A] Celkové množství = 2,604 " "Celkem "2,604 = 2,604 [B]
TS |  |  |  | položka zahrnuje: - dodání čerstvého betonu (betonové směsi) požadované kvality, jeho uložení do požadovaného tvaru při jakékoliv hustotě výztuže, konzistenci čerstvého betonu a způsobu hutnění, ošetření a ochranu betonu, - zhotovení nepropustného, mrazuvzdorného betonu a betonu požadované trvanlivosti a vlastností, - užití potřebných přísad a technologií výroby betonu, - zřízení pracovních a dilatačních spar, včetně potřebných úprav, výplně, vložek, opracování, očištění a ošetření, - bednění požadovaných konstr. (i ztracené) s úpravou dle požadované kvality povrchu betonu, včetně odbedňovacích a odskružovacích prostředků, - podpěrné konstr. (skruže) a lešení všech druhů pro bednění, uložení čerstvého betonu, výztuže a doplňkových konstr., vč. požadovaných otvorů, ochranných a bezpečnostních opatření a základů těchto konstrukcí a lešení, - vytvoření kotevních čel, kapes, nálitků, a sedel, - zřízení všech požadovaných otvorů, kapes, výklenků, prostupů, dutin, drážek a pod., vč. ztížení práce a úprav kolem nich, - úpravy pro osazení výztuže, doplňkových konstrukcí a vybavení, - úpravy povrchu pro položení požadované izolace, povlaků a nátěrů, případně vyspravení, - ztížení práce u kabelových a injektážních trubek a ostatních zařízení osazovaných do betonu, - konstrukce betonových kloubů, upevnění kotevních prvků a doplňkových konstrukcí, - nátěry zabraňující soudržnost betonu a bednění, - výplň, těsnění a tmelení spar a spojů, - opatření povrchů betonu izolací proti zemní vlhkosti v částech, kde přijdou do styku se zeminou nebo kamenivem, - případné zřízení spojovací vrstvy u základů, - úpravy pro osazení zařízení ochrany konstrukce proti vlivu bludných proudů
P | 20 | 317365 |  | VÝZTUŽ ŘÍMS Z OCELI 10505, B500B | T | 0.376 | 0 | 0 |  |  | 0 | 0 | OTSKP 2022 | 0 | 3 |  |  | 0.21
PP
VV |  |  |  | "VÝKRES Č. SO 37 21 06 - 2401 - 0,376 = 0,376 [A] Celkové množství = 0,376 " "Celkem "0,376 = 0,376 [B]
TS |  |  |  | položka zahrnuje: - dodání betonářské výztuže v požadované kvalitě, stříhání, řezání, ohýbání a spojování do všech požadovaných tvarů (vč. armakošů) a uložení s požadovaným zajištěním polohy a krytí výztuže betonem, - veškeré svary nebo jiné spoje výztuže, - pomocné konstrukce a práce pro osazení a upevnění výztuže, - zednické výpomoci pro montáž betonářské výztuže, - úpravy výztuže pro osazení doplňkových konstrukcí, - ochranu výztuže do doby jejího zabetonování, - úpravy výztuže pro zřízení železobetonových kloubů, kotevních prvků, závěsných ok a doplňkových konstrukcí, - veškerá opatření pro zajištění soudržnosti výztuže a betonu, - vodivé propojení výztuže, které je součástí ochrany konstrukce proti vlivům bludných proudů, vyvedení do měřících skříní nebo míst pro měření bludných proudů (vlastní měřící skříně se uvádějí položkami SD 74) - povrchovou antikorozní úpravu výztuže, - separaci výztuže, - osazení měřících zařízení a úpravy pro ně, - osazení měřících skříní nebo míst pro měření bludných proudů.
P | 21 | 334325 |  | MOSTNÍ PILÍŘE A STATIVA ZE ŽELEZOVÉHO BETONU DO C30/37 | M3 | 11.468 | 0 | 0 |  |  | 0 | 0 | OTSKP 2022 | 0 | 3 |  |  | 0.21
PP |  |  |  | Soutokový objekt, beton C 30/37 – XC4, XD2, XF3, XA3
VV |  |  |  | "VÝKRES Č. SO 37 21 06- 2022,2023 - 11,468 = 11,468 [A] Celkové množství = 11,468 " "Celkem "11,468 = 11,468 [B]
TS |  |  |  | - dodání čerstvého betonu (betonové směsi) požadované kvality, jeho uložení do požadovaného tvaru při jakékoliv hustotě výztuže, konzistenci čerstvého betonu a způsobu hutnění, ošetření a ochranu betonu, - zhotovení nepropustného, mrazuvzdorného betonu a betonu požadované trvanlivosti a vlastností, - užití potřebných přísad a technologií výroby betonu, - zřízení pracovních a dilatačních spar, včetně potřebných úprav, výplně, vložek, opracování, očištění a ošetření, - bednění požadovaných konstr. (i ztracené) s úpravou dle požadované kvality povrchu betonu, včetně odbedňovacích a odskružovacích prostředků, - podpěrné konstr. (skruže) a lešení všech druhů pro bednění, uložení čerstvého betonu, výztuže a doplňkových konstr., vč. požadovaných otvorů, ochranných a bezpečnostních opatření a základů těchto konstrukcí a lešení, - vytvoření kotevních čel, kapes, nálitků, a sedel, - zřízení všech požadovaných otvorů, kapes, výklenků, prostupů, dutin, drážek a pod., vč. ztížení práce a úprav kolem nich, - úpravy pro osazení výztuže, doplňkových konstrukcí a vybavení, - úpravy povrchu pro položení požadované izolace, povlaků a nátěrů, případně vyspravení, - ztížení práce u kabelových a injektážních trubek a ostatních zařízení osazovaných do betonu, - konstrukce betonových kloubů, upevnění kotevních prvků a doplňkových konstrukcí, - nátěry zabraňující soudržnost betonu a bednění, - výplň, těsnění a tmelení spar a spojů, - opatření povrchů betonu izolací proti zemní vlhkosti v částech, kde přijdou do styku se zeminou nebo kamenivem, - případné zřízení spojovací vrstvy u základů, - úpravy pro osazení zařízení ochrany konstrukce proti vlivu bludných proudů
P | 22 | 334365 |  | VÝZTUŽ MOSTNÍCH PILÍŘŮ A STATIV Z OCELI 10505, B500B | T | 3.37 | 0 | 0 |  |  | 0 | 0 | OTSKP 2022 | 0 | 3 |  |  | 0.21
PP |  |  |  | Započítána výztuž základu soutokového objektu.
VV |  |  |  | "VÝKRES Č. SO 37 21 06 - 2302 - 3,37 = 3,370 [A] Celkové množství = 3,370 " "Celkem "3,37 = 3,370 [B]
TS |  |  |  | Položka zahrnuje veškerý materiál, výrobky a polotovary, včetně mimostaveništní a vnitrostaveništní dopravy (rovněž přesuny), včetně naložení a složení, případně s uložením - dodání betonářské výztuže v požadované kvalitě, stříhání, řezání, ohýbání a spojování do všech požadovaných tvarů (vč. armakošů) a uložení s požadovaným zajištěním polohy a krytí výztuže betonem, - veškeré svary nebo jiné spoje výztuže, - pomocné konstrukce a práce pro osazení a upevnění výztuže, - zednické výpomoci pro montáž betonářské výztuže, - úpravy výztuže pro osazení doplňkových konstrukcí, - ochranu výztuže do doby jejího zabetonování, - úpravy výztuže pro zřízení železobetonových kloubů, kotevních prvků, závěsných ok a doplňkových konstrukcí, - veškerá opatření pro zajištění soudržnosti výztuže a betonu, - vodivé propojení výztuže, které je součástí ochrany konstrukce proti vlivům bludných proudů, vyvedení do měřících skříní nebo míst pro měření bludných proudů (vlastní měřící skříně se uvádějí položkami SD 74), - povrchovou antikorozní úpravu výztuže, - separaci výztuže, - osazení měřících zařízení a úpravy pro ně, - osazení měřících skříní nebo míst pro měření bludných proudů.
P | 23 | 389126 |  | MOSTNÍ RÁMOVÉ KONSTR Z DÍLCŮ ŽELEZOBET DO C40/50 | M3 | 76.106 | 0 | 0 |  |  | 0 | 0 | OTSKP 2022 | 0 | 3 |  |  | 0.21
PP |  |  |  | Prefabrikovaný rám světlé šířky 2,0 m a světlé výšky 2,3 m. Prefabrikáty musí vyhovovat pro požadované železniční zatížení. Prefabrikáty budou s integrovaným těsněním.
VV |  |  |  | "VÝKRES Č. SO 37 21 06- 2301 - 76,106 = 76,106 [A] Celkové množství = 76,106 " "Celkem "76,106 = 76,106 [B]
TS |  |  |  | - dodání dílce požadovaného tvaru a vlastností, jeho skladování, doprava a osazení do definitivní polohy, včetně komplexní technologie výroby a montáže dílců, ošetření a ochrana dílců, - u dílců železobetonových a předpjatých veškerá výztuž, případně i tuhé kovové prvky a závěsná oka, - úpravy a zařízení pro uložení a transport dílce, - veškeré požadované úpravy dílců, včetně doplňkových konstrukcí a vybavení, - sestavení dílce na stavbě včetně montážních zařízení, plošin a prahů a pod., - výplň, těsnění a tmelení spár a spojů, - očištění a ošetření úložných ploch, - zednické výpomoce pro montáž dílců, - označení dílce výrobním štítkem nebo jiným způsobem, - úpravy dílce pro dodržení požadované přesnosti jeho osazení, včetně případných měření, - veškerá zařízení pro zajištění stability v každém okamžiku, - další práce dané případně specifikací k příslušnému prefabrik. dílci (úprava pohledových ploch, příp. rubových ploch, osazení měřících zařízení, zkoušení a měření dílců a pod.).
SD |  | 4 |  | Vodorovné konstrukce | [6 empty] | 0 | 0
P | 24 | 451314 |  | PODKLADNÍ A VÝPLNOVÉ VRSTVY Z PROSTÉHO BETONU C25/30 | M3 | 27.244 | 0 | 0 |  |  | 0 | 0 | OTSKP 2022 | 0 | 3 |  |  | 0.21
PP |  |  |  | C 25/30 – XC4, XD2, XF3, XA1
VV |  |  |  | "VÝKRES Č. SO 37 21 06- 2022,2023 - 27,244 = 27,244 [A] Celkové množství = 27,244 " "Celkem "27,244 = 27,244 [B]
TS |  |  |  | - dodání cerstvého betonu (betonové smesi) požadované kvality, jeho uložení do požadovaného tvaru pri jakékoliv hustote výztuže, konzistenci cerstvého betonu a zpusobu hutnení, ošetrení a ochranu betonu, - zhotovení nepropustného, mrazuvzdorného betonu a betonu požadované trvanlivosti a vlastností, - užití potrebných prísad a technologií výroby betonu, - zrízení pracovních a dilatacních spar, vcetne potrebných úprav, výplne, vložek, opracování, ocištení a ošetrení, - bednení požadovaných konstr. (i ztracené) s úpravou dle požadované kvality povrchu betonu, vcetne odbednovacích a odskružovacích prostredku, - podperné konstr. (skruže) a lešení všech druhu pro bednení, uložení cerstvého betonu, výztuže a doplnkových konstr., vc. požadovaných otvoru, ochranných a bezpecnostních opatrení a základu techto konstrukcí a lešení, - vytvorení kotevních cel, kapes, nálitku, a sedel, - zrízení všech požadovaných otvoru, kapes, výklenku, prostupu, dutin, drážek a pod., vc. ztížení práce a úprav kolem nich, - úpravy pro osazení výztuže, doplnkových konstrukcí a vybavení, - úpravy povrchu pro položení požadované izolace, povlaku a náteru, prípadne vyspravení, - ztížení práce u kabelových a injektážních trubek a ostatních zarízení osazovaných do betonu, - konstrukce betonových kloubu, upevnení kotevních prvku a doplnkových konstrukcí, - nátery zabranující soudržnost betonu a bednení, - výpln, tesnení a tmelení spar a spoju, - opatrení povrchu betonu izolací proti zemní vlhkosti v cástech, kde prijdou do styku se zeminou nebo kamenivem, - prípadné zrízení spojovací vrstvy u základu, - úpravy pro osazení zarízení ochrany konstrukce proti vlivu bludných proudu
P | 25 | R465512sc |  | DLAŽBY Z LOMOVÉHO KAMENE NA MC | M3 | 41.2 | 0 | 0 |  |  | 0 | 0 |  | 0 | 3 |  |  | 0.21
PP |  |  |  | Kamenná dlažba včetně betonového lože - beton C 25/30 – XC4, XD2, XF3, XA1 Kolem soutokového objektu a kolem výtoku se provede zpevnění kamennou dlažbou tl. 200 mm do betonového lože tl. 100 mm s KARI sítí v šířce 1 m
VV |  |  |  | "VÝKRES Č. SO 37 21 06- 2022,2023,2021 - 41,20 = 41,200 [A] Celkové množství = 41,200 " "Celkem "41,2 = 41,200 [B]
TS |  |  |  | položka zahrnuje: - nutné zemní práce (svahování, úpravu pláně a pod.) - zřízení spojovací vrstvy - zřízení lože dlažby z cementové malty předepsané kvality a předepsané tloušťky - dodávku a položení dlažby z lomového kamene do předepsaného tvaru - spárování, těsnění, tmelení a vyplnění spar MC případně s vyklínováním - úprava povrchu pro odvedení srážkové vody - zahrnuje podklad pod dlažbu
SD |  | 7 |  | Přidružená stavební výroba | [6 empty] | 0 | 0
P | 26 | 711111 |  | IZOLACE BĚŽNÝCH KONSTRUKCÍ PROTI ZEMNÍ VLHKOSTI ASFALTOVÝMI NÁTĚRY | M2 | 439.389 | 0 | 0 |  |  | 0 | 0 | OTSKP 2022 | 0 | 3 |  |  | 0.21
PP
VV |  |  |  | "VÝKRES Č. SO 37 21 06- 2041 - 439,389 = 439,389 [A] Celkové množství = 439,389 " "Celkem "439,389 = 439,389 [B]
TS |  |  |  | položka zahrnuje: - dodání předepsaného izolačního materiálu - očištění a ošetření podkladu, zadávací dokumentace může zahrnout i případné vyspravení - zřízení izolace jako kompletního povlaku, případně komplet. soustavy nebo systému podle příslušného technolog. předpisu - zřízení izolace i jednotlivých vrstev po etapách, včetně pracovních spár a spojů - úprava u okrajů, rohů, hran, dilatačních i pracovních spojů, kotev, obrubníků, dilatačních zařízení, odvodnění, otvorů, neizolovaných míst a pod. - zajištění odvodnění povrchu izolace, včetně odvodnění nejnižších míst, pokud dokumentace pro zadání stavby nestanoví jinak - ochrana izolace do doby zřízení definitivní ochranné vrstvy nebo konstrukce - úprava, očištění a ošetření prostoru kolem izolace - provedení požadovaných zkoušek - nezahrnuje ochranné vrstvy, např. geotextilii
SD |  | 9 |  | Ostatní konstrukce a práce | [6 empty] | 0 | 0
P | 27 | 91771 |  | OBRUBA Z DLAŽEBNÍCH KOSTEK VELKÝCH | M | 33.6 | 0 | 0 |  |  | 0 | 0 | OTSKP 2022 | 0 | 3 |  |  | 0.21
PP
VV |  |  |  | "Podél křídel, VÝKRES Č. SO 37 21 06 - 2023 - 33,6 = 33,600 [A] Celkové množství = 33,600 " "Celkem "33,6 = 33,600 [B]
TS |  |  |  | Položka zahrnuje: dodání a pokládku jedné řady dlažebních kostek o rozměrech předepsaných zadávací dokumentací betonové lože i boční betonovou opěrku.
P | 28 | 919144 |  | ŘEZÁNÍ ŽELEZOBETONOVÝCH KONSTRUKCÍ TL DO 200MM | M | 9.7 | 0 | 0 |  |  | 0 | 0 | OTSKP 2022 | 0 | 3 |  |  | 0.21
PP |  |  |  | Zkrácení potrubí diamantovým kotoučem
VV |  |  |  | "VÝKRES Č. SO 37 21 06 - 2011 - 9,7 = 9,700 [A] Celkové množství = 9,700 " "Celkem "9,7 = 9,700 [B]
TS |  |  |  | položka zahrnuje řezání železobetonových konstrukcí v předepsané tloušťce, včetně spotřeby vody
P | 29 | 93650 |  | DROBNÉ DOPLNK KONSTR KOVOVÉ | KG | 1062.6 | 0 | 0 |  |  | 0 | 0 | OTSKP 2022 | 0 | 3 |  |  | 0.21
PP
VV |  |  |  | "VÝKRES Č. SO 37 21 06 - 2101 - 1062,6 = 1062,600 [A] Celkové množství = 1062,600 " "Celkem "1062,6 = 1062,600 [B]
TS |  |  |  | - dílenská dokumentace, vcetne technologického predpisu spojování, - dodání materiálu v požadované kvalite a výroba konstrukce i dílenská (vcetne pomucek, prípravku a prostredku pro výrobu) bez ohledu na nárocnost a její hmotnost, dílenská montáž, - dodání spojovacího materiálu, - zrízení montážních a dilatacních spoju, spar, vcetne potrebných úprav, vložek, opracování, ocištení a ošetrení, - podper. konstr. a lešení všech druhu pro montáž konstrukcí i doplnkových, vcetne požadovaných otvoru, ochranných a bezpecnostních opatrení a základu pro tyto konstrukce a lešení, - jakákoliv doprava a manipulace dílcu a montážních sestav, vcetne dopravy konstrukce z výrobny na stavbu, - montáž konstrukce na staveništi, vcetne montážních prostredku a pomucek a zednických výpomocí, - montážní dokumentace vcetne technologického predpisu montáže, - výpln, tesnení a tmelení spar a spoju, - cištení konstrukce a odstranení všech vrubu (vrypy, otlaceniny a pod.), - veškeré druhy opracování povrchu, vcetne úprav pod nátery a pod izolaci, - veškeré druhy dílenských základu a základních náteru a povlaku, - všechny druhy ocelového kotvení, - dílenskou prejímku a montážní prohlídku, vcetne požadovaných dokladu, - zrízení kotevních otvoru nebo jam, nejsou-li cástí jiné konstrukce, jejich úpravy, ocištení a ošetrení, - osazení kotvení nebo prímo cástí konstrukce do podpurné konstrukce nebo do zeminy, - výpln kotevních otvoru (príp. podlití patních desek) maltou, betonem nebo jinou speciální hmotou, vyplnení jam zeminou, - ošetrení kotevní oblasti proti vzniku trhlin, vlivu povetrnosti a pod., - osazení nivelacních znacek, vcetne jejich zamerení, oznacení znakem výrobce a vyznacení letopoctu. Dokumentace pro zadání stavby muže dále predepsat že cena položky ješte obsahuje napríklad: - veškeré druhy protikorozní ochrany a nátery konstrukcí, - žárové zinkování ponorem nebo žárové stríkání (metalizace) kovem, - zvláštní spojovací prostredky, rozebíratelnost konstrukce, - osazení merících zarízení a úpravy pro ne - ochranná opatrení pred úcinky bludných proudu - ochranu pred prepetím.
P | 30 | R9112A1 |  | ZÁBRADLÍ MOSTNÍ S VODOR MADLY - DODÁVKA A MONTÁŽ | M | 24.42 | 0 | 0 |  |  | 0 | 0 |  | 0 | 3 |  |  | 0.21
PP
VV |  |  |  | "VÝKRES Č. SO 37 21 06- 2421 - 24,42 = 24,420 [A] Celkové množství = 24,420 " "Celkem "24,42 = 24,420 [B]
TS |  |  |  | položka zahrnuje: dodání zábradlí včetně předepsané povrchové úpravy kotvení sloupků, t.j. kotevní desky, šrouby z nerez oceli, vrty a zálivku, pokud zadávací dokumentace nestanoví jinak případné nivelační hmoty pod kotevní desky
P | 31 | R93601 |  | LETOPOČET VÝSTAVBY - VLYS DO BETONU; D+M KOMPLET | KUS | 1 | 0 | 0 |  |  | 0 | 0 |  | 0 | 3 |  |  | 0.21
PP |  |  |  | reliefní matrice (gumová) do bednění na svislou stěnu, výška písma 175mm
VV |  |  |  | "Výkaz kubatur 1 = 1,000 [A] Celkové množství = 1,000 " "Celkem "1 = 1,000 [B]
TS |  |  |  | Dodávka formy, osazení do bednění, ošetření separačním prostředkem, odbednění, začištění, příp. vyspravení sanační maltou
P | 32 | R96615As |  | BOURÁNÍ KONSTRUKCÍ Z PROSTÉHO BETONU - BEZ DOPRAVY | M3 | 20.89 | 0 | 0 |  |  | 0 | 0 |  | 0 | 3 |  |  | 0.21
PP
VV |  |  |  | "VÝKRES Č. SO 37 21 06- 2011,2101,2022 - 20,89 = 20,890 [A] Celkové množství = 20,890 " "Celkem "20,89 = 20,890 [B]
TS |  |  |  | položka zahrnuje: - rozbourání konstrukce bez ohledu na použitou technologii - veškeré pomocné konstrukce (lešení a pod.) - vlastní vybourání konstrukcí, veškerou manipulaci s vybouranou sutí a s vybouranými hmotami až po první naložení na dopravní prostředek. Nezahrnuje další vodorovnou dopravu, uložení na skládku, poplatek za skládku, které se vykazují v položce R015*** . - veškeré další práce plynoucí z technologického předpisu a z platných předpisů
P | 33 | R96616As |  | BOURÁNÍ KONSTRUKCÍ ZE ŽELEZOBETONU - BEZ DOPRAVY | M3 | 4.94 | 0 | 0 |  |  | 0 | 0 |  | 0 | 3 |  |  | 0.21
PP
VV |  |  |  | "VÝKRES Č. SO 37 21 06- 2011,2101,2022 - 4,94 = 4,940 [A] Celkové množství = 4,940 " "Celkem "4,94 = 4,940 [B]
TS |  |  |  | položka zahrnuje: - rozbourání konstrukce bez ohledu na použitou technologii - veškeré pomocné konstrukce (lešení a pod.) - veškerou manipulaci s vybouranou sutí a hmotami, až po první naložení na dopravní prostředek. Nezahrnuje další vodorovnou dopravu, uložení na skládku, poplatek za skládku, které se vykazují v položce R015*** - veškeré další práce plynoucí z technologického předpisu a z platných předpisů
P | 34 | R966372sc |  | BOURÁNÍ PROPUSTŮ Z TRUB DN DO 1200MM | M | 12.12 | 0 | 0 |  |  | 0 | 0 |  | 0 | 3 |  |  | 0.21
PP
VV |  |  |  | "VÝKRES Č. SO 37 21 06 - 2022 - 12,12 = 12,120 [A] Celkové množství = 12,120 " "Celkem "12,12 = 12,120 [B]
TS |  |  |  | položka zahrnuje: - odstranění trub včetně případného obetonování a lože - veškeré pomocné konstrukce (lešení a pod.) - veškerou manipulaci s vybouranou sutí a hmotami až po první naložení na dopravní prostředek. Nezahrnuje další vodorovnou dopravu, uložení na skládku, poplatek za skládku, které se vykazují v položce R015*** - veškeré další práce plynoucí z technologického předpisu a z platných předpisů - nezahrnuje bourání čel, vtokových a výtokových jímek, odstranění zábradlí
SD |  | R015 |  | LIKVIDACE ODPADŮ včetně dopravy | [6 empty] | 0 | 0
P | 35 | R015140 | 906 | LIKVIDACE ODPADŮ NEKONTAMINOVANÝCH - 17 01 01 BETON Z DEMOLIC OBJEKTŮ, ZÁKLADŮ TV včetně dopravy | T | 87.449 | 0 | 0 |  |  | 0 | 0 | ODP+d 22 NEMASE 2022 | 0 | 3 |  |  | 0.21
PP |  |  |  | Evidenční položka. Neoceňovat v objektu SO/PS, položka se oceňuje pouze v SO 90-90
VV |  |  |  | "Položka R96615As 20,89*2,3 = 48,047 [A] Položka R96616As 4,94*2,5 = 12,350 [B] Položka R966372sc 12,12*2,232 = 27,052 [C] Celkové množství = 87,449 " "Celkem "87,449 = 87,449 [B]
TS |  |  |  | 1. Položka obsahuje: – veškeré poplatky provozovateli skládky, recyklační linky nebo jiného zařízení na zpracování nebo likvidaci odpadů související s převzetím, uložením, zpracováním nebo likvidací odpadu - náklady spojené s dopravou odpadu z místa stavby na místo převzetí provozovatelem skládky, recyklační linky nebo jiného zařízení na zpracování nebo likvidaci odpadů - platí pro jakýkoliv způsob dopravy (po suchu, po vodě, ve vzduchu, ppř. dopravníky) a zahrnuje i potřebný počet naložení nebo přeložení či úpravou v případě meziskládkování - náklady spojené s vyložením, manipulací, rozhrnutím či úpravou do figury s materiálem v místě skládky 3. Způsob měření: Tunou se rozumí hmotnost odpadu vytříděného v souladu se zákonem č. 185/2001 Sb., o nakládání s odpady, v platném znění.

## SO 37-22-01
SŽDC05 | [14 empty] | 3
S | Stavba: | 3273214901_zm11 |  | Modernizace trati Nemanice I - Ševětín, část "B" Red Fidic | [6 empty] | D.2.1.4 | 0 | AspeEsticon | 0 | 2
O | Objekt: | D.2.1.4 |  | Mosty, propustky a zdi | [9 empty] | 0.12 | 2
Typ | Poř. číslo | Kód položky | Varianta | Název položky | MJ | Množství | Jednotková hmotnost | Celková hmotnost |  |  | Jednotková cena |  | Cenové soustavy | 0.21
Dodávka
[9 empty] | Jednotková | Celkem | Jednotková | Celkem |  |  |  | Počet položek s nulovou cenou | 108
O1 |  | SO 37-22-01 |  | Silniční most v st. km 22,862 - přeložka III/1556 | [6 empty] | 0 | 0
SD |  | 0 |  | Všeobecné konstrukce a práce | [6 empty] | 0 | 0
P | 1 | 029113 |  | OSTATNÍ POŽADAVKY - GEODETICKÉ ZAMĚŘENÍ - CELKY | KUS | 1 | 0 | 0 |  |  | 0 | 0 | OTSKP 2022 | 0 | 3 |  |  | 0.21
PP |  |  |  | Geodetické sledování v průběhu stavby
VV |  |  |  | 1 = 1,000 [A]
TS |  |  |  | zahrnuje veškeré náklady spojené s objednatelem požadovanými pracemi
P | 2 | 02913 |  | OSTATNÍ POŽADAVKY - ZNAČKA PRO TRIGONOMETRICKÉ SLEDOVÁNÍ | KUS | 17 | 0 | 0 |  |  | 0 | 0 | OTSKP 2022 | 0 | 3 |  |  | 0.21
PP |  |  |  | Samolepící plastový geodetický odrazný terč se záměrným křížem rozměru min. 50x50 mm (podpěra, pole)
VV |  |  |  | "podhled NK (3ks pole, 2ks podpora) viz TZ" 3*3+4*2 = 17,000 [A]
TS |  |  |  | zahrnuje schválené značky pro sledování přetvoření
P | 3 | 029412 |  | OSTATNÍ POŽADAVKY - VYPRACOVÁNÍ MOSTNÍHO LISTU | KUS | 1 | 0 | 0 |  |  | 0 | 0 | OTSKP 2022 | 0 | 3 |  |  | 0.21
PP |  |  |  | mostní list ve formátu pdf a png včetně zadání do BMS, včetně podrobného výpočtu zatížitelnosti dle ČSN 73 6222
VV |  |  |  | 1 = 1,000 [A]
TS |  |  |  | zahrnuje veškeré náklady spojené s objednatelem požadovanými pracemi
P | 4 | 02971 |  | OSTAT POŽADAVKY - GEOTECHNICKÝ MONITORING NA POVRCHU | KPL | 2 | 0 | 0 |  |  | 0 | 0 | OTSKP 2022 | 0 | 3 |  |  | 0.21
PP |  |  |  | Měření sedání konsolidačního násypu pomocí inklinometrů včetně doplnění měření pŕových tlaků, veškeré potřebné zařízení a práce včetně provedení jednotlivých měření (cca 15-20 měření na profil). KPL pro každý měřící profil
VV |  |  |  | 2 = 2,000 [A]
TS |  |  |  | zahrnuje veškeré náklady spojené s objednatelem požadovanými pracemi
SD |  | 1 |  | Zemní práce | [6 empty] | 0 | 0
P | 5 | 113765 |  | FRÉZOVÁNÍ DRÁŽKY PRŮŘEZU DO 600MM2 V ASFALTOVÉ VOZOVCE | M | 21.02 | 0 | 0 |  |  | 0 | 0 | OTSKP 2022 | 0 | 3 |  |  | 0.21
PP
VV |  |  |  | "okolo MZ (viz př. č. 401):" 10,51*2 = 21,020 [A]
TS |  |  |  | Položka zahrnuje veškerou manipulaci s vybouranou sutí a s vybouranými hmotami vč. uložení na skládku.
P | 6 | 113766 |  | FRÉZOVÁNÍ DRÁŽKY PRŮŘEZU DO 800MM2 V ASFALTOVÉ VOZOVCE | M | 264.8 | 0 | 0 |  |  | 0 | 0 | OTSKP 2022 | 0 | 3 |  |  | 0.21
PP
VV |  |  |  | "podel rimsy v obrusu + v ochrane izolace (viz př. č. 401):" 4*5*2+56,2*4 = 264,800 [A]
TS |  |  |  | Položka zahrnuje veškerou manipulaci s vybouranou sutí a s vybouranými hmotami vč. uložení na skládku.
P | 7 | 11511 |  | ČERPÁNÍ VODY DO 500 L/MIN | HOD | 672 | 0 | 0 |  |  | 0 | 0 | OTSKP 2022 | 0 | 3 |  |  | 0.21
PP |  |  |  | čerpání vody v rámci výkopu pro pažení základové jámy pilířů
VV |  |  |  | "odhad doby provádění 14 dní na podpěru:" "P2: "14*24 = 336,000 [A] "P3: "14*24 = 336,000 [B] "Celkem: "A+B = 672,000 [C]
TS |  |  |  | Položka čerpání vody na povrchu zahrnuje i potrubí, pohotovost záložní čerpací soupravy a zřízení čerpací jímky. Součástí položky je také následná demontáž a likvidace těchto zařízení
P | 8 | 12373A |  | ODKOP PRO SPOD STAVBU SILNIC A ŽELEZNIC TŘ. I - BEZ DOPRAVY | M3 | 5598 | 0 | 0 |  |  | 0 | 0 | OTSKP 2022 | 0 | 3 |  |  | 0.21
PP |  |  |  | odkop konsolidacniho nasypu
VV |  |  |  | "odkop konsolidace do ZS oper:" "dle pol. 17110" 5598 = 5598,000 [A]
TS |  |  |  | položka zahrnuje: - svislá doprava, přemístění, přeložení, manipulace s výkopkem - kompletní provedení vykopávky nezapažené i zapažené - ošetření výkopiště po celou dobu práce v něm vč. klimatických opatření - ztížení vykopávek v blízkosti podzemního vedení, konstrukcí a objektů vč. jejich dočasného zajištění - ztížení pod vodou, v okolí výbušnin, ve stísněných prostorech a pod. - příplatek za lepivost - těžení po vrstvách, pásech a po jiných nutných částech (figurách) - čerpání vody vč. čerpacích jímek, potrubí a pohotovostní čerpací soupravy (viz ustanovení k pol. 1151,2) - potřebné snížení hladiny podzemní vody - těžení a rozpojování jednotlivých balvanů - vytahování a nošení výkopku - svahování a přesvah. svahů do konečného tvaru, výměna hornin v podloží a v pláni znehodnocené klimatickými vlivy - ruční vykopávky, odstranění kořenů a napadávek - pažení, vzepření a rozepření vč. přepažování (vyjma štětových stěn) - úpravu, ochranu a očištění dna, základové spáry, stěn a svahů - zhutnění podloží, případně i svahů vč. svahování - zřízení stupňů v podloží a lavic na svazích, není-li pro tyto práce zřízena samostatná položka - udržování výkopiště a jeho ochrana proti vodě - odvedení nebo obvedení vody v okolí výkopiště a ve výkopišti - třídění výkopku - veškeré pomocné konstrukce umožňující provedení vykopávky (příjezdy, sjezdy, nájezdy, lešení, podpěr. konstr., přemostění, zpevněné plochy, zakrytí a pod.) - nezahrnuje uložení zeminy (na skládku, do násypu) ani poplatky za skládku, vykazují se v položce č.0141**
P | 9 | 12373B |  | ODKOP PRO SPOD STAVBU SILNIC A ŽELEZNIC TŘ. I - DOPRAVA | M3KM | 29582.93 | 0 | 0 |  |  | 0 | 0 | OTSKP 2022 | 0 | 3 |  |  | 0.21
PP |  |  |  | odvoz přebytečného materiálu na mezideponii - předpoklad 5 km
VV |  |  |  | "pol. 17120: "5916,586*5 = 29582,930 [A]
TS |  |  |  | Položka zahrnuje samostatnou dopravu zeminy. Množství se určí jako součin kubatutry [m3] a požadované vzdálenosti [km].
P | 10 | 125734 |  | VYKOPÁVKY ZE ZEMNÍKŮ A SKLÁDEK TŘ. I, ODVOZ DO 5KM | M3 | 267.205 | 0 | 0 |  |  | 0 | 0 | OTSKP 2022 | 0 | 3 |  |  | 0.21
PP |  |  |  | dovoz a natěžení podorničí, resp. hlinitopísčité zeminy z mezideponie
VV |  |  |  | "získání zeminy pro položku 18233R a 18220" 164,773*0,15+242,489 = 267,205 [A]
TS |  |  |  | položka zahrnuje: - vodorovná a svislá doprava, přemístění, přeložení, manipulace s výkopkem - kompletní provedení vykopávky nezapažené i zapažené - ošetření výkopiště po celou dobu práce v něm vč. klimatických opatření - ztížení vykopávek v blízkosti podzemního vedení, konstrukcí a objektů vč. jejich dočasného zajištění - ztížení pod vodou, v okolí výbušnin, ve stísněných prostorech a pod. - příplatek za lepivost - těžení po vrstvách, pásech a po jiných nutných částech (figurách) - čerpání vody vč. čerpacích jímek, potrubí a pohotovostní čerpací soupravy (viz ustanovení k pol. 1151,2) - potřebné snížení hladiny podzemní vody - těžení a rozpojování jednotlivých balvanů - vytahování a nošení výkopku - ruční vykopávky, odstranění kořenů a napadávek - pažení, vzepření a rozepření vč. přepažování (vyjma štětových stěn) - úpravu, ochranu a očištění dna, základové spáry, stěn a svahů - udržování výkopiště a jeho ochrana proti vodě - odvedení nebo obvedení vody v okolí výkopiště a ve výkopišti - třídění výkopku - veškeré pomocné konstrukce umožňující provedení vykopávky (příjezdy, sjezdy, nájezdy, lešení, podpěr. konstr., přemostění, zpevněné plochy, zakrytí a pod.) položka nezahrnuje: - práce spojené s otvírkou zemníku
P | 11 | 13173A |  | HLOUBENÍ JAM ZAPAŽ I NEPAŽ TŘ. I - BEZ DOPRAVY | M3 | 673.08 | 0 | 0 |  |  | 0 | 0 | OTSKP 2022 | 0 | 3 |  |  | 0.21
PP
VV |  |  |  | "vykop piliru (viz př. č.2-101): "3,95*6*14,2*2 = 673,080 [A]
TS |  |  |  | položka zahrnuje: - svislá doprava, přemístění, přeložení, manipulace s výkopkem - kompletní provedení vykopávky nezapažené i zapažené - ošetření výkopiště po celou dobu práce v něm vč. klimatických opatření - ztížení vykopávek v blízkosti podzemního vedení, konstrukcí a objektů vč. jejich dočasného zajištění - ztížení pod vodou, v okolí výbušnin, ve stísněných prostorech a pod. - příplatek za lepivost - těžení po vrstvách, pásech a po jiných nutných částech (figurách) - čerpání vody vč. čerpacích jímek, potrubí a pohotovostní čerpací soupravy (viz ustanovení k pol. 1151,2) - potřebné snížení hladiny podzemní vody - těžení a rozpojování jednotlivých balvanů - vytahování a nošení výkopku - svahování a přesvah. svahů do konečného tvaru, výměna hornin v podloží a v pláni znehodnocené klimatickými vlivy - ruční vykopávky, odstranění kořenů a napadávek - pažení, vzepření a rozepření vč. přepažování (vyjma štětových stěn) - úpravu, ochranu a očištění dna, základové spáry, stěn a svahů - odvedení nebo obvedení vody v okolí výkopiště a ve výkopišti - třídění výkopku - veškeré pomocné konstrukce umožňující provedení vykopávky (příjezdy, sjezdy, nájezdy, lešení, podpěr. konstr., přemostění, zpevněné plochy, zakrytí a pod.) - nezahrnuje uložení zeminy (na skládku, do násypu) ani poplatky za skládku, vykazují se v položce č.0141**
P | 12 | 17110PAR |  | ULOŽENÍ SYPANINY DO NÁSYPŮ SE ZHUTNĚNÍM PARAMETRICKY | M3 | 18897.092 | 0 | 0 |  |  | 0 | 0 | OTSKP 2022 | 0 | 3 |  |  | 0.21
PP |  |  |  | předpokládá se dovoz materiálu z meziportálí cca 14km
VV |  |  |  | "konsolidační násep (odečet z 3D):" "OP1: "8726 = 8726,000 [A] "OP4: "5047 = 5047,000 [B] "odečty tělesa opěr do ZS:" "plocha*šířka:" -143*43,593815 = -6233,916 [C] -56,1*34,6 = -1941,060 [D] "konsolidace "A+B+C+D = 5598,024 [AA] "silniční část násypu:" "plocha CAD * náhradní délka" "OP1" "výška 1:2.5" 43,786*43,07 = 1885,863 [E] "výška 1:1.75" 29,47*35,58 = 1048,543 [F] "výška 1:1.5" 5,66*28,05 = 158,763 [G] "viz př. č. 2-503" "OP4" "výška 1:2.5" 32,598*34,78 = 1133,758 [H] "výška 1:1.75" 10,09*26,303 = 265,397 [I] "silnicni nasyp: "E+F+G+H+I = 4492,324 [AB] "Zásyp pilířů: P2+P3 s odečtem objemu základů" "P2 (3D): "266,64 = 266,640 [J] "P3 (3D): "287,889 = 287,889 [K] "Základy P2 + P3: "-17,66-142,94 = -160,600 [L] "pilíře: "J+K+L = 393,929 [AC] "vnější obsyp, zásyp za opěrou, dle čl. 5.4:" "OP1" "před opěrou: "10,3*10,3/1,5/2*15,45 = 546,364 [M] "kužel vpravo "3,14*17,6*17,6*17,6/1,65/3/4 = 864,575 [N] "kužel vlevo: "3,14*17,3*17,3*17,3/1,6/12 = 846,772 [O] "svah vpravo: "19,4*19,4/1,8/2*10 = 1045,444 [P] "svah vlevo: "19,6*19,6/1,8/2*10 = 1067,111 [Q] "rezerva 15%: "0,15*(M+N+O+P+Q) = 655,540 [AD] "zásyp za opěrou do těsnící vrstvy" "plocha 3D x náhradní délka " 46,514*14,1 = 655,847 [R] "zásyp nad těsnící vrstvou 1:2" 25,668*12,5 = 320,850 [S] "OP4" "před opěrou: "6*6/1,5/2*15,45 = 185,400 [T] "kužel vpravo: "3,14*11,1*11,1*11,1/1,7/12 = 210,508 [U] "kužel vlevo: "3,14*14,2*14,2*14,2/1,9/12 = 394,330 [V] "svah vpravo: "12*12/1,7/2*10 = 423,529 [W] "svah vlevo: "14,4*14,4/1,9/2*10 = 545,684 [X] "rezerva 15%: "0,15*(t+u+v+w+x) = 263,918 [AE] "zásyp za opěrou do těsnící vrstvy" "plocha 3D x náhradní délka " 13,433*14,1 = 189,405 [Y] "zásyp nad těsnící vrstvou 1:2" 15,803*12,5 = 197,538 [Z] "Opěry celkem: "M+N+O+P+Q+AD+R+S+T+U+V+W+X+AE+Y+Z = 8412,815 [AF] "celkem: "AF+AC+AB+AA = 18897,092 [AG]
TS |  |  |  | položka zahrnuje: - základní požadavky a výsledné parametry uložené sypaniny dle ČSN 736133 - kompletní provedení zemní konstrukce vč. případného nákupu a dodávky potřebných materiálů, včetně všech souvisejících prací (např. natěžení, dopravy, zlepšení, uložení, hutnění atd. - zhotovitel navrhne a ocení technologii tak, aby byly splněny definované požadavky ( parametry). Prokázání vhodnosti bude doloženo splněním požadovaných parametrů v souladu s TKP, zadávací dokumentací a ZTKP - veškeré práce a použitý materiál musí být odsouhlasen Správcem stavby - úprava ukládaného materiálu vlhčením, tříděním, promícháním nebo vysoušením, příp. jiné úpravy za účelem zlepšení jeho mech. vlastností - hutnění i různé míry hutnění - ošetření úložiště po celou dobu práce v něm vč. klimatických opatření - ztížení v okolí vedení, konstrukcí a objektů a jejich dočasné zajištění - ztížení provádění vč. hutnění ve ztížených podmínkách a stísněných prostorech - ztížené ukládání sypaniny pod vodu - ukládání po vrstvách a po jiných nutných částech (figurách) vč. dosypávek - spouštění a nošení materiálu - výměna částí zemní konstrukce znehodnocené klimatickými vlivy - ruční hutnění a výplň jam a prohlubní v podloží - úprava, očištění, ochrana a zhutnění podloží - svahování, hutnění a uzavírání povrchů svahů - zřízení lavic na svazích - udržování úložiště a jeho ochrana proti vodě - odvedení nebo obvedení vody v okolí úložiště a v úložišti - veškeré pomocné konstrukce umožňující provedení zemní konstrukce (příjezdy, sjezdy, nájezdy, lešení, podpěrné konstrukce, přemostění, zpevněné plochy, zakrytí a pod.)
P | 13 | 17120 |  | ULOŽENÍ SYPANINY DO NÁSYPŮ A NA SKLÁDKY BEZ ZHUTNĚNÍ | M3 | 5916.586 | 0 | 0 |  |  | 0 | 0 | OTSKP 2022 | 0 | 3 |  |  | 0.21
PP |  |  |  | uložení přebytečného materiálu na mezideponii
VV |  |  |  | "pol. 123734 a objem vývrtu z pilot (viz př. č. 2-101):" 5598+500,8*3,1415*0,9^2/4 = 5916,586 [A]
TS |  |  |  | položka zahrnuje: - kompletní provedení zemní konstrukce do předepsaného tvaru - ošetření úložiště po celou dobu práce v něm vč. klimatických opatření - ztížení v okolí vedení, konstrukcí a objektů a jejich dočasné zajištění - ztížení provádění ve ztížených podmínkách a stísněných prostorech - ztížené ukládání sypaniny pod vodu - ukládání po vrstvách a po jiných nutných částech (figurách) vč. dosypávek - spouštění a nošení materiálu - úprava, očištění a ochrana podloží a svahů - svahování, uzavírání povrchů svahů - udržování úložiště a jeho ochrana proti vodě - odvedení nebo obvedení vody v okolí úložiště a v úložišti - veškeré pomocné konstrukce umožňující provedení zemní konstrukce (příjezdy, sjezdy, nájezdy, lešení, podpěrné konstrukce, přemostění, zpevněné plochy, zakrytí a pod.)
P | 14 | 17130 |  | ULOŽENÍ SYPANINY DO NÁSYPŮ V AKTIVNÍ ZÓNĚ SE ZHUTNĚNÍM | M3 | 115.5 | 0 | 0 |  |  | 0 | 0 | OTSKP 2022 | 0 | 3 |  |  | 0.21
PP
VV |  |  |  | "viz př.č. 2-503:" "OP1: "0,5*11,0*10,5 = 57,750 [A] "OP4: "0,5*11,0*10,5 = 57,750 [B] "Celkem: "A+B = 115,500 [C]
TS |  |  |  | položka zahrnuje: - kompletní provedení zemní konstrukce vč. výběru vhodného materiálu - úprava ukládaného materiálu vlhčením, tříděním, promícháním nebo vysoušením, příp. jiné úpravy za účelem zlepšení jeho mech. vlastností - hutnění i různé míry hutnění - ošetření úložiště po celou dobu práce v něm vč. klimatických opatření - ztížení v okolí vedení, konstrukcí a objektů a jejich dočasné zajištění - ztížení provádění vč. hutnění ve ztížených podmínkách a stísněných prostorech - ztížené ukládání sypaniny pod vodu - ukládání po vrstvách a po jiných nutných částech (figurách) vč. dosypávek - spouštění a nošení materiálu - výměna částí zemní konstrukce znehodnocené klimatickými vlivy - ruční hutnění a výplň jam a prohlubní v podloží - úprava, očištění, ochrana a zhutnění podloží - svahování, hutnění a uzavírání povrchů svahů - zřízení lavic na svazích - udržování úložiště a jeho ochrana proti vodě - odvedení nebo obvedení vody v okolí úložiště a v úložišti - veškeré pomocné konstrukce umožňující provedení zemní konstrukce (příjezdy, sjezdy, nájezdy, lešení, podpěrné konstrukce, přemostění, zpevněné plochy, zakrytí a pod.)
P | 15 | 17310 |  | ZEMNÍ KRAJNICE A DOSYPÁVKY SE ZHUTNĚNÍM | M3 | 6 | 0 | 0 |  |  | 0 | 0 | OTSKP 2022 | 0 | 3 |  |  | 0.21
PP
VV |  |  |  | "viz př. č. 2503" "plocha z rezu silnice délka za římsou" 0.3*5*4 = 6,000 [A]
TS |  |  |  | položka zahrnuje: - kompletní provedení zemní konstrukce vč. výběru vhodného materiálu - úprava ukládaného materiálu vlhčením, tříděním, promícháním nebo vysoušením, příp. jiné úpravy za účelem zlepšení jeho mech. vlastností - hutnění i různé míry hutnění - ošetření úložiště po celou dobu práce v něm vč. klimatických opatření - ztížení v okolí vedení, konstrukcí a objektů a jejich dočasné zajištění - ztížení provádění vč. hutnění ve ztížených podmínkách a stísněných prostorech - ztížené ukládání sypaniny pod vodu - ukládání po vrstvách a po jiných nutných částech (figurách) vč. dosypávek - spouštění a nošení materiálu - výměna částí zemní konstrukce znehodnocené klimatickými vlivy - ruční hutnění - svahování, hutnění a uzavírání povrchů svahů - udržování úložiště a jeho ochrana proti vodě - odvedení nebo obvedení vody v okolí úložiště a v úložišti - veškeré pomocné konstrukce umožňující provedení zemní konstrukce (příjezdy, sjezdy, nájezdy, lešení, podpěrné konstrukce, přemostění, zpevněné plochy, zakrytí a pod.)
P | 16 | 18110 |  | ÚPRAVA PLÁNĚ SE ZHUTNĚNÍM V HORNINĚ TŘ. I | M2 | 189 | 0 | 0 |  |  | 0 | 0 | OTSKP 2022 | 0 | 3 |  |  | 0.21
PP
VV |  |  |  | "hutnění za přechodovou deskou (viz př. č. 2-501):" "OP1: "11,5*10,5 = 120,750 [A] "OP4: "6,5*10,5 = 68,250 [B] "Celkem: "A+B = 189,000 [C]
TS |  |  |  | položka zahrnuje úpravu pláně včetně vyrovnání výškových rozdílů. Míru zhutnění určuje projekt.
P | 17 | 18220 |  | ROZPROSTŘENÍ ORNICE VE SVAHU | M3 | 242.489 | 0 | 0 |  |  | 0 | 0 | OTSKP 2022 | 0 | 3 |  |  | 0.21
PP |  |  |  | pro stavbu bude využito podorničí ze zdrojů stavby
VV |  |  |  | "viz př. č. 2-501" "násypová tělesa kuželů tl. 0,15m:" "OP1 vpravo (plocha CAD) - koef. šikmosti - 1/sin(arctan(1,5)=1,2:" 412,7*1,2*0,15 = 74,286 [A] "OP1 vlevo" 425,44*1,2*0,15 = 76,579 [B] "OP4 vpravo" 279*1,2*0,15 = 50,220 [C] "OP4 vlevo" 230,02*1,2*0,15 = 41,404 [D] "Celkem: "A+B+C+D = 242,489 [E]
TS |  |  |  | položka zahrnuje: nutné přemístění ornice z dočasných skládek vzdálených do 50m rozprostření ornice v předepsané tloušťce ve svahu přes 1:5
P | 18 | 18242 |  | ZALOŽENÍ TRÁVNÍKU HYDROOSEVEM NA ORNICI | M2 | 1616.592 | 0 | 0 |  |  | 0 | 0 | OTSKP 2022 | 0 | 3 |  |  | 0.21
PP |  |  |  | pro pokryv svahů je využito podorničí
VV |  |  |  | "viz př. č. 2-501" "násypová tělesa kuželů" "OP1 vpravo (plocha CAD) - koef. šikmosti - 1/sin(arctan(1,5)=1,2:" 412,7*1,2 = 495,240 [A] "OP1 vlevo" 425,44*1,2 = 510,528 [B] "OP4 vpravo" 279*1,2 = 334,800 [C] "OP4 vlevo" 230,02*1,2 = 276,024 [D] "Celkem: "A+B+C+D = 1616,592 [E]
TS |  |  |  | Zahrnuje dodání předepsané travní směsi, hydroosev na ornici, zalévání, první pokosení, to vše bez ohledu na sklon terénu
P | 19 | R18233 |  | ROZPROSTŘENÍ HLINITOPÍSČITÉ ZEMINY V TL. DO 0,20M POD MOSTEM | M2 | 164.773 | 0 | 0 |  |  | 0 | 0 |  | 0 | 3 |  |  | 0.21
PP |  |  |  | včetně hutnění, výběru vhodného materiálu
VV |  |  |  | "viz př. č. 2-501" "plocha pod mostem:" 99,7036+54,2936+10,7754 = 164,773 [A]
TS |  |  |  | položka zahrnuje: nutné přemístění ornice z dočasných skládek vzdálených do 50m rozprostření ornice v předepsané tloušťce v rovině a ve svahu do 1:5
SD |  | 2 |  | Základy | [6 empty] | 0 | 0
P | 20 | 21331 |  | DRENÁŽNÍ VRSTVY Z BETONU MEZEROVITÉHO (DRENÁŽNÍHO) | M3 | 2.232 | 0 | 0 |  |  | 0 | 0 | OTSKP 2022 | 0 | 3 |  |  | 0.21
PP |  |  |  | obetonování drenáže za opěrou
VV |  |  |  | "viz př. č. 2-501, 2-502 a 2-503" 0,3*0,3*12,4*2 = 2,232 [A]
TS |  |  |  | Položka zahrnuje: - dodávku předepsaného materiálu pro drenážní vrstvu, včetně mimostaveništní a vnitrostaveništní dopravy - provedení drenážní vrstvy předepsaných rozměrů a předepsaného tvaru
P | 21 | 21341 |  | DRENÁŽNÍ VRSTVY Z PLASTBETONU (PLASTMALTY) | M3 | 0.467 | 0 | 0 |  |  | 0 | 0 | OTSKP 2022 | 0 | 3 |  |  | 0.21
PP |  |  |  | odvodnění izolace mostu v místě trubiček odvodňovačů a podélného žebra, odvodnění u mostního závěru 0,15*0,035, odvod 0,008 m3/ks, trubička 0,012 m3/ks, žebro bez odvodnění 0,012 m3/ks
VV |  |  |  | "počty viz př. č. 2-301, délky viz př. č. 2-401" 0,15*0,035*55,55+0,008*6+0,012*6+0,15*0,035*10,5 = 0,467 [A]
TS |  |  |  | Položka zahrnuje: - dodávku předepsaného materiálu pro drenážní vrstvu, včetně mimostaveništní a vnitrostaveništní dopravy - provedení drenážní vrstvy předepsaných rozměrů a předepsaného tvaru
P | 22 | 224325 |  | PILOTY ZE ŽELEZOBETONU C30/37 | M3 | 262.103 | 0 | 0 |  |  | 0 | 0 | OTSKP 2022 | 0 | 3 |  |  | 0.21
PP |  |  |  | beton C30/37 XA3
VV |  |  |  | "viz př. č. 2-101: "262,103 = 262,103 [A]
TS |  |  |  | položka zahrnuje: - dodání čerstvého betonu (betonové směsi) požadované kvality, jeho uložení do požadovaného tvaru při jakékoliv hustotě výztuže, konzistenci čerstvého betonu a způsobu hutnění, ošetření a ochranu betonu - zhotovení nepropustného, mrazuvzdorného betonu a betonu požadované trvanlivosti a vlastností - užití potřebných přísad a technologií výroby betonu - zřízení pracovních a dilatačních spar, včetně potřebných úprav, výplně, vložek, opracování, očištění a ošetření - bednění požadovaných konstr. (i ztracené) s úpravou dle požadované kvality povrchu betonu, včetně odbedňovacích a odskružovacích prostředků - podpěrné konstr. (skruže) a lešení všech druhů pro bednění, uložení čerstvého betonu, výztuže a doplňkových konstr., vč. požadovaných otvorů, ochranných a bezpečnostních opatření a základů těchto konstrukcí a lešení - vytvoření kotevních čel, kapes, nálitků, a sedel - zřízení všech požadovaných otvorů, kapes, výklenků, prostupů, dutin, drážek a pod., vč. ztížení práce a úprav kolem nich - úpravy pro osazení výztuže, doplňkových konstrukcí a vybavení - úpravy povrchu pro položení požadované izolace, povlaků a nátěrů, případně vyspravení - upevnění kotevních prvků a doplňkových konstrukcí - nátěry zabraňující soudržnost betonu a bednění - výplň, těsnění a tmelení spar a spojů - opatření povrchů betonu izolací proti zemní vlhkosti v částech, kde přijdou do styku se zeminou nebo kamenivem - případné zřízení spojovací vrstvy u základů - úpravy pro osazení zařízení ochrany konstrukce proti vlivu bludných proudů - objem betonu pro přebetonování a nadbetonování, který se nepřičítá ke stanovenému objemu výplně piloty - ukončení piloty pod ústím vrtu a vyplnění zbývající části sypaninou nebo kamenivem - odbourání a odstranění znehodnocené části výplně a úprava hlavy piloty před výstavbou další konstrukční části - zřízení výplně piloty pod hladinou vody - veškerý materiál, výrobky a polotovary, včetně mimostaveništní a vnitrostaveništní dopravy - nezahrnuje dodání a osazení výztuže, nezahrnuje vrty
P | 23 | 224365 |  | VÝZTUŽ PILOT Z OCELI 10505, B500B | T | 31.586 | 0 | 0 |  |  | 0 | 0 | OTSKP 2022 | 0 | 3 |  |  | 0.21
PP
VV |  |  |  | "viz př. č. 2-131: "12,9671+9,598+4,0863+4,9345 = 31,586 [A]
TS |  |  |  | položka zahrnuje: - veškerý materiál, výrobky a polotovary, včetně mimostaveništní a vnitrostaveništní dopravy - dodání betonářské výztuže v požadované kvalitě, stříhání, řezání, ohýbání a spojování do všech požadovaných tvarů (vč. armakošů) a uložení s požadovaným zajištěním polohy a krytí výztuže betonem - veškeré svary nebo jiné spoje výztuže - pomocné konstrukce a práce pro osazení a upevnění výztuže - zednické výpomoci pro montáž betonářské výztuže - úpravy výztuže pro osazení doplňkových konstrukcí - ochranu výztuže do doby jejího zabetonování - úpravy výztuže pro zřízení kotevních prvků, závěsných ok a doplňkových konstrukcí - veškerá opatření pro zajištění soudržnosti výztuže a betonu - vodivé propojení výztuže, které je součástí ochrany konstrukce proti vlivům bludných proudů, vyvedení do měřících skříní nebo míst pro měření bludných proudů (vlastní měřící skříně se uvádějí položkami SD 74) - povrchovou antikorozní úpravu výztuže - separaci výztuže - osazení měřících zařízení a úpravy pro ně - osazení měřících skříní nebo míst pro měření bludných proudů
P | 24 | 23217A |  | ŠTĚTOVÉ STĚNY BERANĚNÉ Z KOVOVÝCH DÍLCŮ DOČASNÉ (PLOCHA) | M2 | 672 | 0 | 0 |  |  | 0 | 0 | OTSKP 2022 | 0 | 3 |  |  | 0.21
PP |  |  |  | provizorní pažení stavební jámy pilířů, včetně rozepření
VV |  |  |  | "viz př. č. 2-101:" "P2+P3: "2*(6,4*2+14,6*2)*8 = 672,000 [A]
TS |  |  |  | - zřízení stěny - opotřebení štětovnic, případně jejich ošetřování, řezání, nastavování a další úpravy - kleštiny, převázky. a další pomocné a doplňkové konstrukce - nastražení a zaberanění štětovnic do jakékoliv třídy horniny - veškerou dopravu, nájem, provoz a přemístění beranících zařízení a dalších mechanismů - lešení a podpěrné konstrukce pro práci a manipulaci beranících zařízení a dalších mechanismů - beranící plošiny vč. zemních prací, zpevnění, odvodnění a pod. - při provádění z lodi náklady na prám nebo lodi - těsnění stěny, je-li nutné - kotvení stěny, je-li nutné nebo vzepření, případně rozepření - vodící piloty nebo stabilizační hrázky - zhotovení koutových štětovnic - dílenská dokumentace, včetně technologického předpisu spojování, - dodání spojovacího materiálu, - zřízení montážních a dilatačních spojů, spar, včetně potřebných úprav, vložek, opracování, očištění a ošetření, - jakákoliv doprava a manipulace dílců a montážních sestav, včetně dopravy konstrukce z výrobny na stavbu, - montážní dokumentace včetně technologického předpisu montáže, - výplň, těsnění a tmelení spar a spojů, - veškeré druhy opracování povrchů, včetně úprav pod nátěry a pod izolaci, - veškeré druhy dílenských základů a základních nátěrů a povlaků, - všechny druhy ocelového kotvení, - dílenskou přejímku a montážní prohlídku, včetně požadovaných dokladů
P | 25 | 23717A |  | ODSTRANĚNÍ ŠTĚTOVÝCH STĚN Z KOVOVÝCH DÍLCŮ V PLOŠE | M2 | 672 | 0 | 0 |  |  | 0 | 0 | OTSKP 2022 | 0 | 3 |  |  | 0.21
PP |  |  |  | provizorní pažení stavební jámy pilířů, včetně rozepření
VV |  |  |  | "P2+P3: "2*(6,4*2+14,6*2)*8 = 672,000 [A]
TS |  |  |  | položka zahrnuje odstranění stěn včetně odvozu a uložení na skládku
P | 26 | 264141 |  | VRTY PRO PILOTY TŘ. I D DO 1000MM | M | 372 | 0 | 0 |  |  | 0 | 0 | OTSKP 2022 | 0 | 3 |  |  | 0.21
PP
VV |  |  |  | "viz př. č. 2-101" "celková délka - hluché vrtání- třída IV:" 500,8-88,8-40 = 372,000 [A]
TS |  |  |  | položka zahrnuje: - zřízení vrtu, svislou a vodorovnou dopravu zeminy bez uložení na skládku, vrtací práce zapaž. i nepaž. vrtu - čerpání vody z vrtu, vyčištění vrtu - zabezpečení vrtacích prací - dopravu, nájem, provoz a přemístění, montáž a demontáž vrtacích zařízení a dalších mechanismů - lešení a podpěrné konstrukce pro práci a manipulaci s vrtacím zařízení a dalších mechanismů - vrtací plošiny vč. zemních prací, zpevnění, odvodnění a pod. - v případě zapažení dočasnými pažnicemi jejich opotřebení - v případě zapažení suspenzí veškeré hospodaření s ní - nezahrnuje zapažení trvalými pažnicemi - nezahrnuje uložení zeminy na skládku a poplatek za skládku nevykazuje se hluché vrtání
P | 27 | 264441 |  | VRTY PRO PILOTY TŘ. IV D DO 1000MM | M | 40 | 0 | 0 |  |  | 0 | 0 | OTSKP 2022 | 0 | 3 |  |  | 0.21
PP
VV |  |  |  | "viz př. č. 2-101: "16*2,5 = 40,000 [A]
TS |  |  |  | položka zahrnuje: - zřízení vrtu, svislou a vodorovnou dopravu zeminy bez uložení na skládku, vrtací práce zapaž. i nepaž. vrtu - čerpání vody z vrtu, vyčištění vrtu - zabezpečení vrtacích prací - dopravu, nájem, provoz a přemístění, montáž a demontáž vrtacích zařízení a dalších mechanismů - lešení a podpěrné konstrukce pro práci a manipulaci s vrtacím zařízení a dalších mechanismů - vrtací plošiny vč. zemních prací, zpevnění, odvodnění a pod. - v případě zapažení dočasnými pažnicemi jejich opotřebení - v případě zapažení suspenzí veškeré hospodaření s ní - nezahrnuje zapažení trvalými pažnicemi - nezahrnuje uložení zeminy na skládku a poplatek za skládku nevykazuje se hluché vrtání
P | 28 | 272324 |  | ZÁKLADY ZE ŽELEZOBETONU DO C25/30 | M3 | 78.62 | 0 | 0 |  |  | 0 | 0 | OTSKP 2022 | 0 | 3 |  |  | 0.21
PP |  |  |  | C25/30 - XF2, včetně izolace zasypaných ploch asfalt. nátěry 1x ALP + 2x ALN
VV |  |  |  | "viz př. č. 2-201 a 2-203:" "OP1+OP4: "39,31+39,31 = 78,620 [A]
TS |  |  |  | - dodání čerstvého betonu (betonové směsi) požadované kvality, jeho uložení do požadovaného tvaru při jakékoliv hustotě výztuže, konzistenci čerstvého betonu a způsobu hutnění, ošetření a ochranu betonu, - zhotovení nepropustného, mrazuvzdorného betonu a betonu požadované trvanlivosti a vlastností, - užití potřebných přísad a technologií výroby betonu, - zřízení pracovních a dilatačních spar, včetně potřebných úprav, výplně, vložek, opracování, očištění a ošetření, - bednění požadovaných konstr. (i ztracené) s úpravou dle požadované kvality povrchu betonu, včetně odbedňovacích a odskružovacích prostředků, - podpěrné konstr. (skruže) a lešení všech druhů pro bednění, uložení čerstvého betonu, výztuže a doplňkových konstr., vč. požadovaných otvorů, ochranných a bezpečnostních opatření a základů těchto konstrukcí a lešení, - vytvoření kotevních čel, kapes, nálitků, a sedel, - zřízení všech požadovaných otvorů, kapes, výklenků, prostupů, dutin, drážek a pod., vč. ztížení práce a úprav kolem nich, - úpravy pro osazení výztuže, doplňkových konstrukcí a vybavení, - úpravy povrchu pro položení požadované izolace, povlaků a nátěrů, případně vyspravení, - ztížení práce u kabelových a injektážních trubek a ostatních zařízení osazovaných do betonu, - konstrukce betonových kloubů, upevnění kotevních prvků a doplňkových konstrukcí, - nátěry zabraňující soudržnost betonu a bednění, - výplň, těsnění a tmelení spar a spojů, - opatření povrchů betonu izolací proti zemní vlhkosti v částech, kde přijdou do styku se zeminou nebo kamenivem, - případné zřízení spojovací vrstvy u základů, - úpravy pro osazení zařízení ochrany konstrukce proti vlivu bludných proudů,
P | 29 | 272325 |  | ZÁKLADY ZE ŽELEZOBETONU DO C30/37 | M3 | 142.94 | 0 | 0 |  |  | 0 | 0 | OTSKP 2022 | 0 | 3 |  |  | 0.21
PP |  |  |  | beton C30/37 XA2, včetně izolace zasypaných ploch asfalt. nátěry 1x ALP + 2x ALN
VV |  |  |  | "viz př. č. 2-202" "P2+P3: "142,94 = 142,940 [A]
TS |  |  |  | - dodání čerstvého betonu (betonové směsi) požadované kvality, jeho uložení do požadovaného tvaru při jakékoliv hustotě výztuže, konzistenci čerstvého betonu a způsobu hutnění, ošetření a ochranu betonu, - zhotovení nepropustného, mrazuvzdorného betonu a betonu požadované trvanlivosti a vlastností, - užití potřebných přísad a technologií výroby betonu, - zřízení pracovních a dilatačních spar, včetně potřebných úprav, výplně, vložek, opracování, očištění a ošetření, - bednění požadovaných konstr. (i ztracené) s úpravou dle požadované kvality povrchu betonu, včetně odbedňovacích a odskružovacích prostředků, - podpěrné konstr. (skruže) a lešení všech druhů pro bednění, uložení čerstvého betonu, výztuže a doplňkových konstr., vč. požadovaných otvorů, ochranných a bezpečnostních opatření a základů těchto konstrukcí a lešení, - vytvoření kotevních čel, kapes, nálitků, a sedel, - zřízení všech požadovaných otvorů, kapes, výklenků, prostupů, dutin, drážek a pod., vč. ztížení práce a úprav kolem nich, - úpravy pro osazení výztuže, doplňkových konstrukcí a vybavení, - úpravy povrchu pro položení požadované izolace, povlaků a nátěrů, případně vyspravení, - ztížení práce u kabelových a injektážních trubek a ostatních zařízení osazovaných do betonu, - konstrukce betonových kloubů, upevnění kotevních prvků a doplňkových konstrukcí, - nátěry zabraňující soudržnost betonu a bednění, - výplň, těsnění a tmelení spar a spojů, - opatření povrchů betonu izolací proti zemní vlhkosti v částech, kde přijdou do styku se zeminou nebo kamenivem, - případné zřízení spojovací vrstvy u základů, - úpravy pro osazení zařízení ochrany konstrukce proti vlivu bludných proudů,
P | 30 | 272365 |  | VÝZTUŽ ZÁKLADŮ Z OCELI 10505, B500B | T | 42.129 | 0 | 0 |  |  | 0 | 0 | OTSKP 2022 | 0 | 3 |  |  | 0.21
PP
VV |  |  |  | "viz př. č. 2-221 až 2-226" 8,4384*2+12,6263*2 = 42,129 [A]
TS |  |  |  | Položka zahrnuje veškerý materiál, výrobky a polotovary, včetně mimostaveništní a vnitrostaveništní dopravy (rovněž přesuny), včetně naložení a složení, případně s uložením - dodání betonářské výztuže v požadované kvalitě, stříhání, řezání, ohýbání a spojování do všech požadovaných tvarů (vč. armakošů) a uložení s požadovaným zajištěním polohy a krytí výztuže betonem, - veškeré svary nebo jiné spoje výztuže, - pomocné konstrukce a práce pro osazení a upevnění výztuže, - zednické výpomoci pro montáž betonářské výztuže, - úpravy výztuže pro osazení doplňkových konstrukcí, - ochranu výztuže do doby jejího zabetonování, - úpravy výztuže pro zřízení železobetonových kloubů, kotevních prvků, závěsných ok a doplňkových konstrukcí, - veškerá opatření pro zajištění soudržnosti výztuže a betonu, - vodivé propojení výztuže, které je součástí ochrany konstrukce proti vlivům bludných proudů, vyvedení do měřících skříní nebo míst pro měření bludných proudů (vlastní měřící skříně se uvádějí položkami SD 74), - povrchovou antikorozní úpravu výztuže, - separaci výztuže, - osazení měřících zařízení a úpravy pro ně, - osazení měřících skříní nebo míst pro měření bludných proudů.
P | 31 | 289972 |  | OPLÁŠTĚNÍ (ZPEVNĚNÍ) Z GEOMŘÍŽOVIN | M2 | 1555.2 | 0 | 0 |  |  | 0 | 0 | OTSKP 2022 | 0 | 3 |  |  | 0.21
PP |  |  |  | geomříže 60/60 kN/m, parametry viz TZ a př. č. 2-101
VV |  |  |  | "viz př. 2-101" 9*(15,6+3,6)*9 = 1555,200 [A]
TS |  |  |  | Položka zahrnuje: - dodávku předepsané geomřížoviny - úpravu, očištění a ochranu podkladu - přichycení k podkladu, případně zatížení - úpravy spojů a zajištění okrajů - úpravy pro odvodnění - nutné přesahy - mimostaveništní a vnitrostaveništní dopravu
SD |  | 3 |  | Svislé konstrukce | [6 empty] | 0 | 0
P | 32 | 31717 |  | KOVOVÉ KONSTRUKCE PRO KOTVENÍ ŘÍMSY | KG | 684 | 0 | 0 |  |  | 0 | 0 | OTSKP 2022 | 0 | 3 |  |  | 0.21
PP |  |  |  | dodávka (výroba) kotevního prvku předepsaného tvaru a jeho osazení do předepsané polohy včetně nezbytných prací (vrty, zálivky apod.)
VV |  |  |  | "viz př. č. 2-401" "6kg/kus: "114*6 = 684,000 [A]
TS |  |  |  | Položka zahrnuje dodávku (výrobu) kotevního prvku předepsaného tvaru a jeho osazení do předepsané polohy včetně nezbytných prací (vrty, zálivky apod.)
P | 33 | 317325 |  | ŘÍMSY ZE ŽELEZOBETONU DO C30/37 | M3 | 74.35 | 0 | 0 |  |  | 0 | 0 | OTSKP 2022 | 0 | 3 |  |  | 0.21
PP |  |  |  | beton C30/37 XF4+XD3, včetně lešení a bednění, kotvení do nos. konstr., úpravy a výplně pracovních, dilatační a smršťovacích spár a úpravy povrchu
VV |  |  |  | "viz př. č. 2-401: "35,58+38,77 = 74,350 [A]
TS |  |  |  | položka zahrnuje: - dodání čerstvého betonu (betonové směsi) požadované kvality, jeho uložení do požadovaného tvaru při jakékoliv hustotě výztuže, konzistenci čerstvého betonu a způsobu hutnění, ošetření a ochranu betonu, - zhotovení nepropustného, mrazuvzdorného betonu a betonu požadované trvanlivosti a vlastností, - užití potřebných přísad a technologií výroby betonu, - zřízení pracovních a dilatačních spar, včetně potřebných úprav, výplně, vložek, opracování, očištění a ošetření, - bednění požadovaných konstr. (i ztracené) s úpravou dle požadované kvality povrchu betonu, včetně odbedňovacích a odskružovacích prostředků, - podpěrné konstr. (skruže) a lešení všech druhů pro bednění, uložení čerstvého betonu, výztuže a doplňkových konstr., vč. požadovaných otvorů, ochranných a bezpečnostních opatření a základů těchto konstrukcí a lešení, - vytvoření kotevních čel, kapes, nálitků, a sedel, - zřízení všech požadovaných otvorů, kapes, výklenků, prostupů, dutin, drážek a pod., vč. ztížení práce a úprav kolem nich, - úpravy pro osazení výztuže, doplňkových konstrukcí a vybavení, - úpravy povrchu pro položení požadované izolace, povlaků a nátěrů, případně vyspravení, - ztížení práce u kabelových a injektážních trubek a ostatních zařízení osazovaných do betonu, - konstrukce betonových kloubů, upevnění kotevních prvků a doplňkových konstrukcí, - nátěry zabraňující soudržnost betonu a bednění, - výplň, těsnění a tmelení spar a spojů, - opatření povrchů betonu izolací proti zemní vlhkosti v částech, kde přijdou do styku se zeminou nebo kamenivem, - případné zřízení spojovací vrstvy u základů, - úpravy pro osazení zařízení ochrany konstrukce proti vlivu bludných proudů
P | 34 | 317365 |  | VÝZTUŽ ŘÍMS Z OCELI 10505, B500B | T | 12.465 | 0 | 0 |  |  | 0 | 0 | OTSKP 2022 | 0 | 3 |  |  | 0.21
PP
VV |  |  |  | "viz př. č. 2-411: "12,4646 = 12,465 [A]
TS |  |  |  | položka zahrnuje: - dodání betonářské výztuže v požadované kvalitě, stříhání, řezání, ohýbání a spojování do všech požadovaných tvarů (vč. armakošů) a uložení s požadovaným zajištěním polohy a krytí výztuže betonem, - veškeré svary nebo jiné spoje výztuže, - pomocné konstrukce a práce pro osazení a upevnění výztuže, - zednické výpomoci pro montáž betonářské výztuže, - úpravy výztuže pro osazení doplňkových konstrukcí, - ochranu výztuže do doby jejího zabetonování, - úpravy výztuže pro zřízení železobetonových kloubů, kotevních prvků, závěsných ok a doplňkových konstrukcí, - veškerá opatření pro zajištění soudržnosti výztuže a betonu, - vodivé propojení výztuže, které je součástí ochrany konstrukce proti vlivům bludných proudů, vyvedení do měřících skříní nebo míst pro měření bludných proudů (vlastní měřící skříně se uvádějí položkami SD 74) - povrchovou antikorozní úpravu výztuže, - separaci výztuže, - osazení měřících zařízení a úpravy pro ně, - osazení měřících skříní nebo míst pro měření bludných proudů.
P | 35 | 333325 |  | MOSTNÍ OPĚRY A KŘÍDLA ZE ŽELEZOVÉHO BETONU DO C30/37 | M3 | 194.23 | 0 | 0 |  |  | 0 | 0 | OTSKP 2022 | 0 | 3 |  |  | 0.21
PP |  |  |  | beton C30/37 XF4 + XD3, včetně izolace zasypaných ploch asfalt. nátěry 1x ALP + 2x ALN, včetně výplně spár a případných pryžových profilů pro těsnění spár
VV |  |  |  | "viz př. č. 2-201 a 2-203:" "OP1+OP4: "73,25+13,31+9,63+0,24+74,42+12,97+10,17+0,24 = 194,230 [A]
TS |  |  |  | - dodání čerstvého betonu (betonové směsi) požadované kvality, jeho uložení do požadovaného tvaru při jakékoliv hustotě výztuže, konzistenci čerstvého betonu a způsobu hutnění, ošetření a ochranu betonu, - zhotovení nepropustného, mrazuvzdorného betonu a betonu požadované trvanlivosti a vlastností, - užití potřebných přísad a technologií výroby betonu, - zřízení pracovních a dilatačních spar, včetně potřebných úprav, výplně, vložek, opracování, očištění a ošetření, - bednění požadovaných konstr. (i ztracené) s úpravou dle požadované kvality povrchu betonu, včetně odbedňovacích a odskružovacích prostředků, - podpěrné konstr. (skruže) a lešení všech druhů pro bednění, uložení čerstvého betonu, výztuže a doplňkových konstr., vč. požadovaných otvorů, ochranných a bezpečnostních opatření a základů těchto konstrukcí a lešení, - vytvoření kotevních čel, kapes, nálitků, a sedel, - zřízení všech požadovaných otvorů, kapes, výklenků, prostupů, dutin, drážek a pod., vč. ztížení práce a úprav kolem nich, - úpravy pro osazení výztuže, doplňkových konstrukcí a vybavení, - úpravy povrchu pro položení požadované izolace, povlaků a nátěrů, případně vyspravení, - ztížení práce u kabelových a injektážních trubek a ostatních zařízení osazovaných do betonu, - konstrukce betonových kloubů, upevnění kotevních prvků a doplňkových konstrukcí, - nátěry zabraňující soudržnost betonu a bednění, - výplň, těsnění a tmelení spar a spojů, - opatření povrchů betonu izolací proti zemní vlhkosti v částech, kde přijdou do styku se zeminou nebo kamenivem, - případné zřízení spojovací vrstvy u základů, - úpravy pro osazení zařízení ochrany konstrukce proti vlivu bludných proudů
P | 36 | 333365 |  | VÝZTUŽ MOSTNÍCH OPĚR A KŘÍDEL Z OCELI 10505, B500B | T | 22.435 | 0 | 0 |  |  | 0 | 0 | OTSKP 2022 | 0 | 3 |  |  | 0.21
PP
VV |  |  |  | "viz př. č. 2-221+222 a 2-225+226" 11,17125+11,2642 = 22,435 [A]
TS |  |  |  | Položka zahrnuje veškerý materiál, výrobky a polotovary, včetně mimostaveništní a vnitrostaveništní dopravy (rovněž přesuny), včetně naložení a složení, případně s uložením - dodání betonářské výztuže v požadované kvalitě, stříhání, řezání, ohýbání a spojování do všech požadovaných tvarů (vč. armakošů) a uložení s požadovaným zajištěním polohy a krytí výztuže betonem, - veškeré svary nebo jiné spoje výztuže, - pomocné konstrukce a práce pro osazení a upevnění výztuže, - zednické výpomoci pro montáž betonářské výztuže, - úpravy výztuže pro osazení doplňkových konstrukcí, - ochranu výztuže do doby jejího zabetonování, - úpravy výztuže pro zřízení železobetonových kloubů, kotevních prvků, závěsných ok a doplňkových konstrukcí, - veškerá opatření pro zajištění soudržnosti výztuže a betonu, - vodivé propojení výztuže, které je součástí ochrany konstrukce proti vlivům bludných proudů, vyvedení do měřících skříní nebo míst pro měření bludných proudů (vlastní měřící skříně se uvádějí položkami SD 74), - povrchovou antikorozní úpravu výztuže, - separaci výztuže, - osazení měřících zařízení a úpravy pro ně, - osazení měřících skříní nebo míst pro měření bludných proudů.
P | 37 | 334325 |  | MOSTNÍ PILÍŘE A STATIVA ZE ŽELEZOVÉHO BETONU DO C30/37 | M3 | 66.01 | 0 | 0 |  |  | 0 | 0 | OTSKP 2022 | 0 | 3 |  |  | 0.21
PP |  |  |  | beton C30/37 XF2 + XD1, včetně izolace zasypaných ploch asfalt. nátěry 1x ALP + 2x ALN
VV |  |  |  | "viz př. č. 2-202" "P2+P3: "34,12+31,89 = 66,010 [A]
TS |  |  |  | - dodání čerstvého betonu (betonové směsi) požadované kvality, jeho uložení do požadovaného tvaru při jakékoliv hustotě výztuže, konzistenci čerstvého betonu a způsobu hutnění, ošetření a ochranu betonu, - zhotovení nepropustného, mrazuvzdorného betonu a betonu požadované trvanlivosti a vlastností, - užití potřebných přísad a technologií výroby betonu, - zřízení pracovních a dilatačních spar, včetně potřebných úprav, výplně, vložek, opracování, očištění a ošetření, - bednění požadovaných konstr. (i ztracené) s úpravou dle požadované kvality povrchu betonu, včetně odbedňovacích a odskružovacích prostředků, - podpěrné konstr. (skruže) a lešení všech druhů pro bednění, uložení čerstvého betonu, výztuže a doplňkových konstr., vč. požadovaných otvorů, ochranných a bezpečnostních opatření a základů těchto konstrukcí a lešení, - vytvoření kotevních čel, kapes, nálitků, a sedel, - zřízení všech požadovaných otvorů, kapes, výklenků, prostupů, dutin, drážek a pod., vč. ztížení práce a úprav kolem nich, - úpravy pro osazení výztuže, doplňkových konstrukcí a vybavení, - úpravy povrchu pro položení požadované izolace, povlaků a nátěrů, případně vyspravení, - ztížení práce u kabelových a injektážních trubek a ostatních zařízení osazovaných do betonu, - konstrukce betonových kloubů, upevnění kotevních prvků a doplňkových konstrukcí, - nátěry zabraňující soudržnost betonu a bednění, - výplň, těsnění a tmelení spar a spojů, - opatření povrchů betonu izolací proti zemní vlhkosti v částech, kde přijdou do styku se zeminou nebo kamenivem, - případné zřízení spojovací vrstvy u základů, - úpravy pro osazení zařízení ochrany konstrukce proti vlivu bludných proudů
P | 38 | 334365 |  | VÝZTUŽ MOSTNÍCH PILÍŘŮ A STATIV Z OCELI 10505, B500B | T | 8.87 | 0 | 0 |  |  | 0 | 0 | OTSKP 2022 | 0 | 3 |  |  | 0.21
PP
VV |  |  |  | "viz př. č. 2-223+224" 4,57773+4,29272 = 8,870 [A]
TS |  |  |  | Položka zahrnuje veškerý materiál, výrobky a polotovary, včetně mimostaveništní a vnitrostaveništní dopravy (rovněž přesuny), včetně naložení a složení, případně s uložením - dodání betonářské výztuže v požadované kvalitě, stříhání, řezání, ohýbání a spojování do všech požadovaných tvarů (vč. armakošů) a uložení s požadovaným zajištěním polohy a krytí výztuže betonem, - veškeré svary nebo jiné spoje výztuže, - pomocné konstrukce a práce pro osazení a upevnění výztuže, - zednické výpomoci pro montáž betonářské výztuže, - úpravy výztuže pro osazení doplňkových konstrukcí, - ochranu výztuže do doby jejího zabetonování, - úpravy výztuže pro zřízení železobetonových kloubů, kotevních prvků, závěsných ok a doplňkových konstrukcí, - veškerá opatření pro zajištění soudržnosti výztuže a betonu, - vodivé propojení výztuže, které je součástí ochrany konstrukce proti vlivům bludných proudů, vyvedení do měřících skříní nebo míst pro měření bludných proudů (vlastní měřící skříně se uvádějí položkami SD 74), - povrchovou antikorozní úpravu výztuže, - separaci výztuže, - osazení měřících zařízení a úpravy pro ně, - osazení měřících skříní nebo míst pro měření bludných proudů.
SD |  | 4 |  | Vodorovné konstrukce | [6 empty] | 0 | 0
P | 39 | 420324 |  | PŘECHODOVÉ DESKY MOSTNÍCH OPĚR ZE ŽELEZOBETONU C25/30 | M3 | 31.5 | 0 | 0 |  |  | 0 | 0 | OTSKP 2022 | 0 | 3 |  |  | 0.21
PP |  |  |  | beton C25/30 XF2, včetně vrubového kloubu, úpravy a těsnění dilatační spáry a nátěrů proti zemní vlhkosti 1x ALP + 2x ALN
VV |  |  |  | "viz př. č. 2-211+212: "15,75*2 = 31,500 [A]
TS |  |  |  | - dodání čerstvého betonu (betonové směsi) požadované kvality, jeho uložení do požadovaného tvaru při jakékoliv hustotě výztuže, konzistenci čerstvého betonu a způsobu hutnění, ošetření a ochranu betonu, - zhotovení nepropustného, mrazuvzdorného betonu a betonu požadované trvanlivosti a vlastností, - užití potřebných přísad a technologií výroby betonu, - zřízení pracovních a dilatačních spar, včetně potřebných úprav, výplně, vložek, opracování, očištění a ošetření, - bednění požadovaných konstr. (i ztracené) s úpravou dle požadované kvality povrchu betonu, včetně odbedňovacích a odskružovacích prostředků, - podpěrné konstr. (skruže) a lešení všech druhů pro bednění, uložení čerstvého betonu, výztuže a doplňkových konstr., vč. požadovaných otvorů, ochranných a bezpečnostních opatření a základů těchto konstrukcí a lešení, - vytvoření kotevních čel, kapes, nálitků, a sedel, - zřízení všech požadovaných otvorů, kapes, výklenků, prostupů, dutin, drážek a pod., vč. ztížení práce a úprav kolem nich, - úpravy pro osazení výztuže, doplňkových konstrukcí a vybavení, - úpravy povrchu pro položení požadované izolace, povlaků a nátěrů, případně vyspravení, - ztížení práce u kabelových a injektážních trubek a ostatních zařízení osazovaných do betonu, - konstrukce betonových kloubů, upevnění kotevních prvků a doplňkových konstrukcí, - nátěry zabraňující soudržnost betonu a bednění, - výplň, těsnění a tmelení spar a spojů, - opatření povrchů betonu izolací proti zemní vlhkosti v částech, kde přijdou do styku se zeminou nebo kamenivem, - případné zřízení spojovací vrstvy u základů, - úpravy pro osazení zařízení ochrany konstrukce proti vlivu bludných proudů
P | 40 | 420365 |  | VÝZTUŽ PŘECHODOVÝCH DESEK MOSTNÍCH OPĚR Z OCELI 10505, B500B | T | 4.267 | 0 | 0 |  |  | 0 | 0 | OTSKP 2022 | 0 | 3 |  |  | 0.21
PP
VV |  |  |  | "viz př. č. 2-211+212: "2,1317+2,1352 = 4,267 [A]
TS |  |  |  | Položka zahrnuje veškerý materiál, výrobky a polotovary, včetně mimostaveništní a vnitrostaveništní dopravy (rovněž přesuny), včetně naložení a složení, případně s uložením - dodání betonářské výztuže v požadované kvalitě, stříhání, řezání, ohýbání a spojování do všech požadovaných tvarů (vč. armakošů) a uložení s požadovaným zajištěním polohy a krytí výztuže betonem, - veškeré svary nebo jiné spoje výztuže, - pomocné konstrukce a práce pro osazení a upevnění výztuže, - zednické výpomoci pro montáž betonářské výztuže, - úpravy výztuže pro osazení doplňkových konstrukcí, - ochranu výztuže do doby jejího zabetonování, - úpravy výztuže pro zřízení železobetonových kloubů, kotevních prvků, závěsných ok a doplňkových konstrukcí, - veškerá opatření pro zajištění soudržnosti výztuže a betonu, - vodivé propojení výztuže, které je součástí ochrany konstrukce proti vlivům bludných proudů, vyvedení do měřících skříní nebo míst pro měření bludných proudů (vlastní měřící skříně se uvádějí položkami SD 74), - povrchovou antikorozní úpravu výztuže, - separaci výztuže, - osazení měřících zařízení a úpravy pro ně, - osazení měřících skříní nebo míst pro měření bludných proudů.
P | 41 | 421326 |  | MOSTNÍ NOSNÉ DESKOVÉ KONSTRUKCE ZE ŽELEZOBETONU C40/50 | M3 | 307.48 | 0 | 0 |  |  | 0 | 0 | OTSKP 2022 | 0 | 3 |  |  | 0.21
PP |  |  |  | beton C35/45 XF2+XD1
VV |  |  |  | "viz př. č. 2-301 a 302" "sprazena deska:" 4,12*(15,8+19,8+15,8) = 211,768 [A] "pricniky: "19,94*4*1,2 = 95,712 [B] "Celkem: "A+B = 307,480 [C]
TS |  |  |  | - dodání čerstvého betonu (betonové směsi) požadované kvality, jeho uložení do požadovaného tvaru při jakékoliv hustotě výztuže, konzistenci čerstvého betonu a způsobu hutnění, ošetření a ochranu betonu, - zhotovení nepropustného, mrazuvzdorného betonu a betonu požadované trvanlivosti a vlastností, - užití potřebných přísad a technologií výroby betonu, - zřízení pracovních a dilatačních spar, včetně potřebných úprav, výplně, vložek, opracování, očištění a ošetření, - bednění požadovaných konstr. (i ztracené) s úpravou dle požadované kvality povrchu betonu, včetně odbedňovacích a odskružovacích prostředků, - podpěrné konstr. (skruže) a lešení všech druhů pro bednění, uložení čerstvého betonu, výztuže a doplňkových konstr., vč. požadovaných otvorů, ochranných a bezpečnostních opatření a základů těchto konstrukcí a lešení, - vytvoření kotevních čel, kapes, nálitků, a sedel, - zřízení všech požadovaných otvorů, kapes, výklenků, prostupů, dutin, drážek a pod., vč. ztížení práce a úprav kolem nich, - úpravy pro osazení výztuže, doplňkových konstrukcí a vybavení, - úpravy povrchu pro položení požadované izolace, povlaků a nátěrů, případně vyspravení, - ztížení práce u kabelových a injektážních trubek a ostatních zařízení osazovaných do betonu, - konstrukce betonových kloubů, upevnění kotevních prvků a doplňkových konstrukcí, - nátěry zabraňující soudržnost betonu a bednění, - výplň, těsnění a tmelení spar a spojů, - opatření povrchů betonu izolací proti zemní vlhkosti v částech, kde přijdou do styku se zeminou nebo kamenivem, - případné zřízení spojovací vrstvy u základů, - úpravy pro osazení zařízení ochrany konstrukce proti vlivu bludných proudů
P | 42 | 421365 |  | VÝZTUŽ MOSTNÍ DESKOVÉ KONSTRUKCE Z OCELI 10505, B500B | T | 87.16 | 0 | 0 |  |  | 0 | 0 | OTSKP 2022 | 0 | 3 |  |  | 0.21
PP
VV |  |  |  | "viz př. č. 2-321+322 "87,160 = 87,160 [A]
TS |  |  |  | Položka zahrnuje veškerý materiál, výrobky a polotovary, včetně mimostaveništní a vnitrostaveništní dopravy (rovněž přesuny), včetně naložení a složení, případně s uložením - dodání betonářské výztuže v požadované kvalitě, stříhání, řezání, ohýbání a spojování do všech požadovaných tvarů (vč. armakošů) a uložení s požadovaným zajištěním polohy a krytí výztuže betonem, - veškeré svary nebo jiné spoje výztuže, - pomocné konstrukce a práce pro osazení a upevnění výztuže, - zednické výpomoci pro montáž betonářské výztuže, - úpravy výztuže pro osazení doplňkových konstrukcí, - ochranu výztuže do doby jejího zabetonování, - úpravy výztuže pro zřízení železobetonových kloubů, kotevních prvků, závěsných ok a doplňkových konstrukcí, - veškerá opatření pro zajištění soudržnosti výztuže a betonu, - vodivé propojení výztuže, které je součástí ochrany konstrukce proti vlivům bludných proudů, vyvedení do měřících skříní nebo míst pro měření bludných proudů (vlastní měřící skříně se uvádějí položkami SD 74. - povrchovou antikorozní úpravu výztuže, - separaci výztuže, - osazení měřících zařízení a úpravy pro ně, - osazení měřících skříní nebo míst pro měření bludných proudů.
P | 43 | 42417B |  | MOSTNÍ NOSNÍKY Z OCELI S 355 | T | 89.365 | 0 | 0 |  |  | 0 | 0 | OTSKP 2022 | 0 | 3 |  |  | 0.21
PP |  |  |  | ocelové nosníky včetně PKO, S355+N
VV |  |  |  | "viz př. č. 307: "27,546+20,401+13,775+10,856+11,054+5,733 = 89,365 [A]
TS |  |  |  | - dílenská dokumentace, včetně technologického předpisu spojování, - dodání materiálu v požadované kvalitě a výroba konstrukce (včetně pomůcek, přípravků a prostředků pro výrobu) bez ohledu na náročnost a její hmotnost, - dodání spojovacího materiálu, - zřízení montážních a dilatačních spojů, spar, včetně potřebných úprav, vložek, opracování, očištění a ošetření, - podpěr. konstr. a lešení všech druhů pro montáž konstrukcí i doplňkových, včetně požadovaných otvorů, ochranných a bezpečnostních opatření a základů pro tyto konstrukce a lešení, - montáž konstrukce na staveništi, včetně montážních prostředků a pomůcek a zednických výpomocí, - výplň, těsnění a tmelení spar a spojů, - všechny druhy ocelového kotvení, - dílenskou přejímku a montážní prohlídku, včetně požadovaných dokladů, - zřízení kotevních otvorů nebo jam, nejsou-li částí jiné konstrukce, - osazení kotvení nebo přímo částí konstrukce do podpůrné konstrukce nebo do zeminy, - výplň kotevních otvorů (příp. podlití patních desek) maltou, betonem nebo jinou speciální hmotou, vyplnění jam zeminou, - veškeré druhy protikorozní ochrany a nátěry konstrukcí, - zvláštní spojovací prostředky, rozebíratelnost konstrukce, - ochranná opatření před účinky bludných proudů - ochranu před přepětím.
P | 44 | 42838 |  | KLOUB ZE ŽELEZOBETONU VČET VÝZTUŽE | M | 5 | 0 | 0 |  |  | 0 | 0 | OTSKP 2022 | 0 | 3 |  |  | 0.21
PP
VV |  |  |  | "viz př. č. 2-202: "2,5+2,5 = 5,000 [A]
TS |  |  |  | Položka kloub ze železobetonu zahrnuje pouze zhotovení kloubu (zřízení a odstranění vložky pro pérové a vrubové klouby a pod.), beton a výztuž musí být zahrnuta v příslušných konstrukčních částech. Beton a výztuž samostatného kloubu (např. kyvné sloupečky) se zařazují jako vodorovná konstrukce.
P | 45 | 42853 |  | MOSTNÍ LOŽISKA HRNCOVÁ PRO ZATÍŽ DO 5,0MN | KUS | 4 | 0 | 0 |  |  | 0 | 0 | OTSKP 2022 | 0 | 3 |  |  | 0.21
PP
VV |  |  |  | 4 = 4,000 [A]
TS |  |  |  | - výrobní dokumentaci, jde-li o ložisko individuálně vyráběné - dodání kompletních ložisek požadované kvality - přípravu, očištění a úpravy úložných ploch - osazení ložisek podle předepsaného technologického předpisu bez ohledu na způsob uložení a kotvení - uložení do malty jakéhokoliv druhu včetně dodávky této malty - uložení na plastické vložky nebo maltu včetně dodávky této vložky nebo malty - uložení na vrstvu plastbetonové malty nebo podobné vrstvy jako ochranu proti průchodu bludných proudů - vyplnění kotevních otvorů - lešení a podpěrné konstrukce - tmelení, těsnění a výplně spar - nastavení ložisek a odborná prohlídka - dočasné zpevnění nebo naopak dočasné uvolnění ložisek - opatření ložisek znakem výrobce a typovým číslem - úpravy, očištění a ošetření okolí ložisek - přiměřeným způsobem je nutné zahrnout ustanovení pro TMCH 94 pro kovové konstrukce.
P | 46 | 42880 |  | MOSTNÍ LOŽISKA VODÍCÍ | KUS | 2 | 0 | 0 |  |  | 0 | 0 | OTSKP 2022 | 0 | 3 |  |  | 0.21
PP
VV |  |  |  | 2 = 2,000 [A]
TS |  |  |  | - výrobní dokumentaci, jde-li o ložisko individuálně vyráběné - dodání kompletních ložisek požadované kvality - přípravu, očištění a úpravy úložných ploch - osazení ložisek podle předepsaného technologického předpisu bez ohledu na způsob uložení a kotvení - uložení do malty jakéhokoliv druhu včetně dodávky této malty - uložení na plastické vložky nebo maltu včetně dodávky této vložky nebo malty - uložení na vrstvu plastbetonové malty nebo podobné vrstvy jako ochranu proti průchodu bludných proudů - vyplnění kotevních otvorů - lešení a podpěrné konstrukce - tmelení, těsnění a výplně spar - nastavení ložisek a odborná prohlídka - dočasné zpevnění nebo naopak dočasné uvolnění ložisek - opatření ložisek znakem výrobce a typovým číslem - úpravy, očištění a ošetření okolí ložisek - přiměřeným způsobem je nutné zahrnout ustanovení pro TMCH 94 pro kovové konstrukce.
P | 47 | 431125 |  | SCHODIŠŤ KONSTR Z DÍLCŮ ŽELEZOBETON DO C30/37 (B37) | M3 | 8.73 | 0 | 0 |  |  | 0 | 0 | OTSKP 2022 | 0 | 3 |  |  | 0.21
PP |  |  |  | bet C30/37-XF4
VV |  |  |  | "viz př. č. 2-501+502: "0,18*0,5*(21+36+21+19) = 8,730 [A]
TS |  |  |  | - dodání dílce požadovaného tvaru a vlastností, jeho skladování, doprava a osazení do definitivní polohy, včetně komplexní technologie výroby a montáže dílců, ošetření a ochrana dílců, - u dílců železobetonových a předpjatých veškerá výztuž, případně i tuhé kovové prvky a závěsná oka, - úpravy a zařízení pro uložení a transport dílce, - veškeré požadované úpravy dílců, včetně doplňkových konstrukcí a vybavení, - sestavení dílce na stavbě včetně montážních zařízení, plošin a prahů a pod., - výplň, těsnění a tmelení spár a spojů, - očištění a ošetření úložných ploch, - zednické výpomoce pro montáž dílců, - označení dílce výrobním štítkem nebo jiným způsobem, - úpravy dílce pro dodržení požadované přesnosti jeho osazení, včetně případných měření, - veškerá zařízení pro zajištění stability v každém okamžiku, - další práce dané případně specifikací k příslušnému prefabrik. dílci (úprava pohledových ploch, příp. rubových ploch, osazení měřících zařízení, zkoušení a měření dílců a pod.).
P | 48 | 451312 |  | PODKLADNÍ A VÝPLŇOVÉ VRSTVY Z PROSTÉHO BETONU C12/15 | M3 | 56.084 | 0 | 0 |  |  | 0 | 0 | OTSKP 2022 | 0 | 3 |  |  | 0.21
PP |  |  |  | beton C8/10
VV |  |  |  | "viz př. č. 2-201+202+203+211+212+282" "OP1: "14,5*3,75*0,15 = 8,156 [A] "P2+P3:" 12,8*4,6*0,15*2 = 17,664 [B] "OP4:" 14,5*3,75*0,15 = 8,156 [C] "prechodove desky:" 2*10,2*5,2*0,1 = 10,608 [D] "rimsy na kridlech: "1,15*5*0,5*4 = 11,500 [E] "Celkem: "A+B+C+D+E = 56,084 [F]
TS |  |  |  | - dodání čerstvého betonu (betonové směsi) požadované kvality, jeho uložení do požadovaného tvaru při jakékoliv hustotě výztuže, konzistenci čerstvého betonu a způsobu hutnění, ošetření a ochranu betonu, - zhotovení nepropustného, mrazuvzdorného betonu a betonu požadované trvanlivosti a vlastností, - užití potřebných přísad a technologií výroby betonu, - zřízení pracovních a dilatačních spar, včetně potřebných úprav, výplně, vložek, opracování, očištění a ošetření, - bednění požadovaných konstr. (i ztracené) s úpravou dle požadované kvality povrchu betonu, včetně odbedňovacích a odskružovacích prostředků, - podpěrné konstr. (skruže) a lešení všech druhů pro bednění, uložení čerstvého betonu, výztuže a doplňkových konstr., vč. požadovaných otvorů, ochranných a bezpečnostních opatření a základů těchto konstrukcí a lešení, - vytvoření kotevních čel, kapes, nálitků, a sedel, - zřízení všech požadovaných otvorů, kapes, výklenků, prostupů, dutin, drážek a pod., vč. ztížení práce a úprav kolem nich, - úpravy pro osazení výztuže, doplňkových konstrukcí a vybavení, - úpravy povrchu pro položení požadované izolace, povlaků a nátěrů, případně vyspravení, - ztížení práce u kabelových a injektážních trubek a ostatních zařízení osazovaných do betonu, - konstrukce betonových kloubů, upevnění kotevních prvků a doplňkových konstrukcí, - nátěry zabraňující soudržnost betonu a bednění, - výplň, těsnění a tmelení spar a spojů, - opatření povrchů betonu izolací proti zemní vlhkosti v částech, kde přijdou do styku se zeminou nebo kamenivem, - případné zřízení spojovací vrstvy u základů, - úpravy pro osazení zařízení ochrany konstrukce proti vlivu bludných proudů
P | 49 | 451314 |  | PODKLADNÍ A VÝPLŇOVÉ VRSTVY Z PROSTÉHO BETONU C25/30 | M3 | 75.731 | 0 | 0 |  |  | 0 | 0 | OTSKP 2022 | 0 | 3 |  |  | 0.21
PP |  |  |  | beton C25/30 XA1, C25/30 XF3, C20/25n-XF3
VV |  |  |  | "viz př. č. 2-501" "schodiště OP1: "2,085*1,1+3,598*0,95 = 5,712 [A] "schodiště OP4:" 2,085*1,1+1,862*0,95 = 4,062 [B] "opravit" "odláždění" "za rimsou:" "OP1: "(5*(2,6+1,46)/2+5*(2,35+1,325)/2)*0,15 = 2,901 [F] "OP4: "(5*(2,35+1,53)/2+5*(2,6+1,55)/2)*0,15 = 3,011 [G] "vedle opery" "OP1: "1,3*0,85 = 1,105 [H] "OP4:" 1,282*0,85 = 1,090 [I] "pred operou (soucinitel sikmosti 1,2):" "OP1: "2,462*(7,095+7,405) = 35,699 [C] "OP4:" 1,525*(7,23+7,295) = 22,151 [D] "Celkem: "A+B+F+G+H+I+C+D = 75,731 [J]
TS |  |  |  | - dodání čerstvého betonu (betonové směsi) požadované kvality, jeho uložení do požadovaného tvaru při jakékoliv hustotě výztuže, konzistenci čerstvého betonu a způsobu hutnění, ošetření a ochranu betonu, - zhotovení nepropustného, mrazuvzdorného betonu a betonu požadované trvanlivosti a vlastností, - užití potřebných přísad a technologií výroby betonu, - zřízení pracovních a dilatačních spar, včetně potřebných úprav, výplně, vložek, opracování, očištění a ošetření, - bednění požadovaných konstr. (i ztracené) s úpravou dle požadované kvality povrchu betonu, včetně odbedňovacích a odskružovacích prostředků, - podpěrné konstr. (skruže) a lešení všech druhů pro bednění, uložení čerstvého betonu, výztuže a doplňkových konstr., vč. požadovaných otvorů, ochranných a bezpečnostních opatření a základů těchto konstrukcí a lešení, - vytvoření kotevních čel, kapes, nálitků, a sedel, - zřízení všech požadovaných otvorů, kapes, výklenků, prostupů, dutin, drážek a pod., vč. ztížení práce a úprav kolem nich, - úpravy pro osazení výztuže, doplňkových konstrukcí a vybavení, - úpravy povrchu pro položení požadované izolace, povlaků a nátěrů, případně vyspravení, - ztížení práce u kabelových a injektážních trubek a ostatních zařízení osazovaných do betonu, - konstrukce betonových kloubů, upevnění kotevních prvků a doplňkových konstrukcí, - nátěry zabraňující soudržnost betonu a bednění, - výplň, těsnění a tmelení spar a spojů, - opatření povrchů betonu izolací proti zemní vlhkosti v částech, kde přijdou do styku se zeminou nebo kamenivem, - případné zřízení spojovací vrstvy u základů, - úpravy pro osazení zařízení ochrany konstrukce proti vlivu bludných proudů
P | 50 | 45157 |  | PODKLADNÍ A VÝPLŇOVÉ VRSTVY Z KAMENIVA TĚŽENÉHO | M3 | 59.625 | 0 | 0 |  |  | 0 | 0 | OTSKP 2022 | 0 | 3 |  |  | 0.21
PP |  |  |  | ze štěrkopísku
VV |  |  |  | "viz př. č. 2-503:" "loze tesnici folie: "9,75*12,5*0,15*2+6,15*12,5*0,15*2 = 59,625 [A]
TS |  |  |  | položka zahrnuje dodávku předepsaného kameniva, mimostaveništní a vnitrostaveništní dopravu a jeho uložení není-li v zadávací dokumentaci uvedeno jinak, jedná se o nakupovaný materiál
P | 51 | 457312 |  | VYROVNÁVACÍ A SPÁDOVÝ PROSTÝ BETON C12/15 | M3 | 5.922 | 0 | 0 |  |  | 0 | 0 | OTSKP 2022 | 0 | 3 |  |  | 0.21
PP |  |  |  | beton C8/10n, podkladní beton pod rubovou drenáží
VV |  |  |  | "viz př. č. 2-503: "(0,3*0,7+0,3*0,7)*14,1 = 5,922 [A]
TS |  |  |  | - dodání čerstvého betonu (betonové směsi) požadované kvality, jeho uložení do požadovaného tvaru při jakékoliv hustotě výztuže, konzistenci čerstvého betonu a způsobu hutnění, ošetření a ochranu betonu, - zhotovení nepropustného, mrazuvzdorného betonu a betonu požadované trvanlivosti a vlastností, - užití potřebných přísad a technologií výroby betonu, - zřízení pracovních a dilatačních spar, včetně potřebných úprav, výplně, vložek, opracování, očištění a ošetření, - bednění požadovaných konstr. (i ztracené) s úpravou dle požadované kvality povrchu betonu, včetně odbedňovacích a odskružovacích prostředků, - podpěrné konstr. (skruže) a lešení všech druhů pro bednění, uložení čerstvého betonu, výztuže a doplňkových konstr., vč. požadovaných otvorů, ochranných a bezpečnostních opatření a základů těchto konstrukcí a lešení, - vytvoření kotevních čel, kapes, nálitků, a sedel, - zřízení všech požadovaných otvorů, kapes, výklenků, prostupů, dutin, drážek a pod., vč. ztížení práce a úprav kolem nich, - úpravy pro osazení výztuže, doplňkových konstrukcí a vybavení, - úpravy povrchu pro položení požadované izolace, povlaků a nátěrů, případně vyspravení, - ztížení práce u kabelových a injektážních trubek a ostatních zařízení osazovaných do betonu, - konstrukce betonových kloubů, upevnění kotevních prvků a doplňkových konstrukcí, - nátěry zabraňující soudržnost betonu a bednění, - výplň, těsnění a tmelení spar a spojů, - opatření povrchů betonu izolací proti zemní vlhkosti v částech, kde přijdou do styku se zeminou nebo kamenivem, - případné zřízení spojovací vrstvy u základů, - úpravy pro osazení zařízení ochrany konstrukce proti vlivu bludných proudů
P | 52 | 45747 |  | VYROVNÁVACÍ A SPÁD VRSTVY Z MALTY ZVLÁŠTNÍ (PLASTMALTA) | M3 | 0.064 | 0 | 0 |  |  | 0 | 0 | OTSKP 2022 | 0 | 3 |  |  | 0.21
PP |  |  |  | elektroizolační výplň pro osazení trnů vrubového kloubu a výplň mezi NK a pilíři
VV |  |  |  | "viz př. 2-282" "plocha: "0,013*0,3*1,25*4 = 0,020 [A] "trny: "5*3,14*0,075^2/4*0,5*4 = 0,044 [B] "Celkem: "A+B = 0,064 [C]
TS |  |  |  | položka zahrnuje: - dodání zvláštní malty (plastmalty) předepsané kvality a její rozprostření v předepsané tloušťce a v předepsaném tvaru
P | 53 | 45852 |  | VÝPLŇ ZA OPĚRAMI A ZDMI Z KAMENIVA DRCENÉHO | M3 | 286.676 | 0 | 0 |  |  | 0 | 0 | OTSKP 2022 | 0 | 3 |  |  | 0.21
PP |  |  |  | ochranný zásyp za opěrami
VV |  |  |  | "viz př. č. 2-503" "ochranný obsyp OP1:" "plocha CAD * délka" 13,897*12.5 = 173,713 [A] "ochranný obsyp OP2:" 9,037*12.5 = 112,963 [B] "Celkem: "A+B = 286,676 [C]
TS |  |  |  | položka zahrnuje dodávku předepsaného kameniva, mimostaveništní a vnitrostaveništní dopravu a jeho uložení není-li v zadávací dokumentaci uvedeno jinak, jedná se o nakupovaný materiál
P | 54 | 461314 |  | PATKY Z PROSTÉHO BETONU C25/30 | M3 | 12.4 | 0 | 0 |  |  | 0 | 0 | OTSKP 2022 | 0 | 3 |  |  | 0.21
PP |  |  |  | beton C 25/30-XF3, patka dle VL4 206.03
VV |  |  |  | "viz př. č. 2-501" "betonový práh pod dlážděním" "OP1: "0,5*0,8*15,5 = 6,200 [A] "OP4: "0,5*0,8*15,5 = 6,200 [B] "Celkem: "A+B = 12,400 [C]
TS |  |  |  | položka zahrnuje: - nutné zemní práce (hloubení rýh a pod.) - dodání čerstvého betonu (betonové směsi) požadované kvality, jeho uložení do požadovaného tvaru při jakékoliv konzistenci čerstvého betonu a způsobu hutnění, ošetření a ochranu betonu, - zhotovení nepropustného, mrazuvzdorného betonu a betonu požadované trvanlivosti a vlastností, - užití potřebných přísad a technologií výroby betonu, - zřízení pracovních a dilatačních spar, včetně potřebných úprav, výplně, vložek, opracování, očištění a ošetření, - bednění požadovaných konstr. (i ztracené) s úpravou dle požadované kvality povrchu betonu, včetně odbedňovacích a odskružovacích prostředků, - zřízení všech požadovaných otvorů, kapes, výklenků, prostupů, dutin, drážek a pod., vč. ztížení práce a úprav kolem nich, - úpravy pro osazení doplňkových konstrukcí a vybavení, - úpravy povrchu pro položení požadované izolace, povlaků a nátěrů, případně vyspravení, - konstrukce betonových kloubů, upevnění kotevních prvků a doplňkových konstrukcí, - nátěry zabraňující soudržnost betonu a bednění, - výplň, těsnění a tmelení spar a spojů, - opatření povrchů betonu izolací proti zemní vlhkosti v částech, kde přijdou do styku se zeminou nebo kamenivem
P | 55 | 465512 |  | DLAŽBY Z LOMOVÉHO KAMENE NA MC | M3 | 64.221 | 0 | 0 |  |  | 0 | 0 | OTSKP 2022 | 0 | 3 |  |  | 0.21
PP |  |  |  | lom. kámen tř. I (dle ČSN 72 1860), včetně spárování cem. maltou MC25 XF4
VV |  |  |  | "viz př. č. 2-501+502" "za rimsou:" "OP1: "(5*(2,6+1,46)/2+5*(2,35+1,325)/2)*0,2 = 3,868 [A] "OP4: "(5*(2,35+1,53)/2+5*(2,6+1,55)/2)*0,2 = 4,015 [B] "pred operou (soucinitel sikmosti 1,2):" "OP1: "(10,34*7,405+(9,955+0,75)*7,095)*1,2*0,2 = 36,605 [C] "OP4:" (5,505*7,23+(5,065+0,75)*7,295)*1,2*0,2 = 19,733 [D] "Celkem: "A+B+C+D = 64,221 [E]
TS |  |  |  | položka zahrnuje: - nutné zemní práce (svahování, úpravu pláně a pod.) - zřízení spojovací vrstvy - zřízení lože dlažby z cementové malty předepsané kvality a předepsané tloušťky - dodávku a položení dlažby z lomového kamene do předepsaného tvaru - spárování, těsnění, tmelení a vyplnění spar MC případně s vyklínováním - úprava povrchu pro odvedení srážkové vody - nezahrnuje podklad pod dlažbu, vykazuje se samostatně položkami SD 45
SD |  | 5 |  | Komunikace | [6 empty] | 0 | 0
P | 56 | 542312 |  | NÁSLEDNÁ ÚPRAVA SMĚROVÉHO A VÝŠKOVÉHO USPOŘÁDÁNÍ KOLEJE - PRAŽCE BETONOVÉ | M | 300 | 0 | 0 |  |  | 0 | 0 | OTSKP 2022 | 0 | 3 |  |  | 0.21
PP |  |  |  | úprava GPK v případě pohybu vlivem konsolidačního násypu OP1
VV |  |  |  | "viz TZ: "300 = 300,000 [A]
TS |  |  |  | 1.Položka obsahuje: - geodetické měření koleje pro následnou směrovou a výškovou úpravu koleje do předepsané polohy - následnou směrovou a výškovou úpravu koleje do předepsané polohy - kontrolní geodetické měření koleje a posouzení odchylek od předepsané polohy vzhledem k příslušným technickým normám - pomocné a dokončovací práce, kterými mohou být dle místních podmínek např. rozebrání a montáž přejezdových konstrukcí, ukolejnění – montáž a demontáž, stabilizace kolejového lože, snížení kolejového lože pod patou kolejnice – v koleji i ve výhybce, výluky – vypnutí trakce - případné ztížení práce při překážkách na jedné nebo obou stranách (např. u nástupišť), v tunelu i při rekonstrukcích 2. Položka neobsahuje: případně nutné doplnění kolejového lože, které se řeší vždy jako reklamace nedodaného materiálu původních položek řady 51 3. Měrná jednotka: metr 4. Způsob měření:v koleji se měří délka koleje ve smyslu ČSN 73 6360, tj. v ose koleje, u kolejových konstrukcí tzv. rozvinutá délka ve smyslu předpisu SR103/7
P | 57 | 56330 | 01 | VOZOVKOVÉ VRSTVY ZE ŠTĚRKODRTI | M3 | 103.777 | 0 | 0 |  |  | 0 | 0 | OTSKP 2022 | 0 | 3 |  |  | 0.21
PP |  |  |  | ŠDA 0/63 GE
VV |  |  |  | "viz př. č. 2-021+022+023+025" "OP1: "(11,5*0,3+2*0,15)*16,239 = 60,896 [A] "OP4:" (11,5*0,3+2*0,15)*11,435 = 42,881 [B] "Celkem: "A+B = 103,777 [C]
TS |  |  |  | - dodání kameniva předepsané kvality a zrnitosti - rozprostření a zhutnění vrstvy v předepsané tloušťce - zřízení vrstvy bez rozlišení šířky, pokládání vrstvy po etapách - nezahrnuje postřiky, nátěry
P | 58 | 572123 |  | INFILTRAČNÍ POSTŘIK Z EMULZE DO 1,0KG/M2 | M2 | 339.021 | 0 | 0 |  |  | 0 | 0 | OTSKP 2022 | 0 | 3 |  |  | 0.21
PP |  |  |  | PI-C
VV |  |  |  | "viz př. č. 2-021+022+023+025" "OP1: "11,5*17,145 = 197,168 [A] "OP4:" 11,5*12,335 = 141,853 [B] "Celkem: "A+B = 339,021 [C]
TS |  |  |  | - dodání všech předepsaných materiálů pro postřiky v předepsaném množství - provedení dle předepsaného technologického předpisu - zřízení vrstvy bez rozlišení šířky, pokládání vrstvy po etapách - úpravu napojení, ukončení
P | 59 | 572214 |  | SPOJOVACÍ POSTŘIK Z MODIFIK EMULZE DO 0,5KG/M2 | M2 | 1209.18 | 0 | 0 |  |  | 0 | 0 | OTSKP 2022 | 0 | 3 |  |  | 0.21
PP |  |  |  | - PS-CP 0,35 kg/m2
VV |  |  |  | "viz př. č. 2-021+022+023+025" "OP1: "10,5*2*17,145 = 360,045 [A] "OP4:" 10,5*2*12,335 = 259,035 [B] "most: "10,5*56,2 = 590,100 [C] "Celkem: "A+B+C = 1209,180 [D]
TS |  |  |  | - dodání všech předepsaných materiálů pro postřiky v předepsaném množství - provedení dle předepsaného technologického předpisu - zřízení vrstvy bez rozlišení šířky, pokládání vrstvy po etapách - úpravu napojení, ukončení
P | 60 | 574B34 |  | ASFALTOVÝ BETON PRO OBRUSNÉ VRSTVY MODIFIK ACO 11+, 11S TL. 40MM | M2 | 899.641 | 0 | 0 |  |  | 0 | 0 | OTSKP 2022 | 0 | 3 |  |  | 0.21
PP
VV |  |  |  | "viz př. č. 2-021+022+023+025" "most: "56,2*10,5 = 590,100 [A] "OP1: "10,5*17,145 = 180,023 [B] "OP4:" 10,5*12,335 = 129,518 [C] "Celkem: "A+B+C = 899,641 [D]
TS |  |  |  | - dodání směsi v požadované kvalitě - očištění podkladu - uložení směsi dle předepsaného technologického předpisu, zhutnění vrstvy v předepsané tloušťce - zřízení vrstvy bez rozlišení šířky, pokládání vrstvy po etapách, včetně pracovních spar a spojů - úpravu napojení, ukončení podél obrubníků, dilatačních zařízení, odvodňovacích proužků, odvodňovačů, vpustí, šachet a pod. - nezahrnuje postřiky, nátěry - nezahrnuje těsnění podél obrubníků, dilatačních zařízení, odvodňovacích proužků, odvodňovačů, vpustí, šachet a pod.
P | 61 | 574D46 |  | ASFALTOVÝ BETON PRO LOŽNÍ VRSTVY MODIFIK ACL 16+, 16S TL. 50MM | M2 | 590.1 | 0 | 0 |  |  | 0 | 0 | OTSKP 2022 | 0 | 3 |  |  | 0.21
PP
VV |  |  |  | "viz př. č. 2-021+022+023+025" "most: "56,2*10,5 = 590,100 [A]
TS |  |  |  | - dodání směsi v požadované kvalitě - očištění podkladu - uložení směsi dle předepsaného technologického předpisu, zhutnění vrstvy v předepsané tloušťce - zřízení vrstvy bez rozlišení šířky, pokládání vrstvy po etapách, včetně pracovních spar a spojů - úpravu napojení, ukončení podél obrubníků, dilatačních zařízení, odvodňovacích proužků, odvodňovačů, vpustí, šachet a pod. - nezahrnuje postřiky, nátěry - nezahrnuje těsnění podél obrubníků, dilatačních zařízení, odvodňovacích proužků, odvodňovačů, vpustí, šachet a pod.
P | 62 | 574D68 |  | ASFALTOVÝ BETON PRO LOŽNÍ VRSTVY MODIFIK ACL 22+, 22S TL. 70MM | M2 | 309.541 | 0 | 0 |  |  | 0 | 0 | OTSKP 2022 | 0 | 3 |  |  | 0.21
PP
VV |  |  |  | "viz př. č. 2-021+022+023+025" "OP1: "10,5*17,145 = 180,023 [A] "OP4:" 10,5*12,335 = 129,518 [B] "Celkem: "A+B = 309,541 [C]
TS |  |  |  | - dodání směsi v požadované kvalitě - očištění podkladu - uložení směsi dle předepsaného technologického předpisu, zhutnění vrstvy v předepsané tloušťce - zřízení vrstvy bez rozlišení šířky, pokládání vrstvy po etapách, včetně pracovních spar a spojů - úpravu napojení, ukončení podél obrubníků, dilatačních zařízení, odvodňovacích proužků, odvodňovačů, vpustí, šachet a pod. - nezahrnuje postřiky, nátěry - nezahrnuje těsnění podél obrubníků, dilatačních zařízení, odvodňovacích proužků, odvodňovačů, vpustí, šachet a pod.
P | 63 | 574F07 |  | ASFALTOVÝ BETON PRO PODKLADNÍ VRSTVY MODIFIK ACP 22+, 22S | M3 | 37.145 | 0 | 0 |  |  | 0 | 0 | OTSKP 2022 | 0 | 3 |  |  | 0.21
PP |  |  |  | ACP22+, tl. 120 mm
VV |  |  |  | "viz př. č. 2-021+022+023+025" "OP1: "10,5*0,12*17,145 = 21,603 [A] "OP4:" 10,5*0,12*12,335 = 15,542 [B] "Celkem: "A+B = 37,145 [C]
TS |  |  |  | - dodání směsi v požadované kvalitě - očištění podkladu - uložení směsi dle předepsaného technologického předpisu, zhutnění vrstvy v předepsané tloušťce - zřízení vrstvy bez rozlišení šířky, pokládání vrstvy po etapách, včetně pracovních spar a spojů - úpravu napojení, ukončení podél obrubníků, dilatačních zařízení, odvodňovacích proužků, odvodňovačů, vpustí, šachet a pod. - nezahrnuje postřiky, nátěry - nezahrnuje těsnění podél obrubníků, dilatačních zařízení, odvodňovacích proužků, odvodňovačů, vpustí, šachet a pod.
P | 64 | 575F43 |  | LITÝ ASFALT MA IV (OCHRANA MOSTNÍ IZOLACE) 11 TL. 35MM MODIFIK | M2 | 590.1 | 0 | 0 |  |  | 0 | 0 | OTSKP 2022 | 0 | 3 |  |  | 0.21
PP
VV |  |  |  | "viz př. č. 2-021+022+023+025" "most: "56,2*10,5 = 590,100 [A]
TS |  |  |  | - dodání směsi v požadované kvalitě - očištění podkladu - uložení směsi dle předepsaného technologického předpisu, zhutnění vrstvy v předepsané tloušťce - zřízení vrstvy bez rozlišení šířky, pokládání vrstvy po etapách, včetně pracovních spar a spojů - úpravu napojení, ukončení podél obrubníků, dilatačních zařízení, odvodňovacích proužků, odvodňovačů, vpustí, šachet a pod. - nezahrnuje postřiky, nátěry - nezahrnuje těsnění podél obrubníků, dilatačních zařízení, odvodňovacích proužků, odvodňovačů, vpustí, šachet a pod.
P | 65 | 576412 |  | POSYP KAMENIVEM OBALOVANÝM 3KG/M2 | M2 | 339.021 | 0 | 0 |  |  | 0 | 0 | OTSKP 2022 | 0 | 3 |  |  | 0.21
PP |  |  |  | posyp kamenivem frakce 2/4
VV |  |  |  | "viz př. č. 2-021+022+023+025" "OP1: "11,5*17,145 = 197,168 [A] "OP4:" 11,5*12,335 = 141,853 [B] "Celkem: "A+B = 339,021 [C]
TS |  |  |  | - dodání obalovaného kameniva předepsané kvality a zrnitosti - posyp předepsaným množstvím
SD |  | 7 |  | Přidružená stavební výroba | [6 empty] | 0 | 0
P | 66 | 711112 |  | IZOLACE BĚŽNÝCH KONSTRUKCÍ PROTI ZEMNÍ VLHKOSTI ASFALTOVÝMI PÁSY | M2 | 158.525 | 0 | 0 |  |  | 0 | 0 | OTSKP 2022 | 0 | 3 |  |  | 0.21
PP |  |  |  | zasypané části opěr - ALP + NAIP
VV |  |  |  | "viz př. č. 2-201+203" "OP1: " "rub: "3,7*10,5 = 38,850 [A] "kridla: "9,1*2 = 18,200 [B] "OP4: " "rub: "3,75*10,5 = 39,375 [C] "kridla: "9,7*2 = 19,400 [D] "ochrana prac.spar.: "0,5*(13,5*4+2,25*4+(1,75*2+1,05*2)*4) = 42,700 [E] "Celkem: "A+B+C+D+E = 158,525 [F]
TS |  |  |  | položka zahrnuje: - dodání předepsaného izolačního materiálu - očištění a ošetření podkladu, zadávací dokumentace může zahrnout i případné vyspravení - zřízení izolace jako kompletního povlaku, případně komplet. soustavy nebo systému podle příslušného technolog. předpisu - zřízení izolace i jednotlivých vrstev po etapách, včetně pracovních spár a spojů - úprava u okrajů, rohů, hran, dilatačních i pracovních spojů, kotev, obrubníků, dilatačních zařízení, odvodnění, otvorů, neizolovaných míst a pod. - zajištění odvodnění povrchu izolace, včetně odvodnění nejnižších míst, pokud dokumentace pro zadání stavby nestanoví jinak - ochrana izolace do doby zřízení definitivní ochranné vrstvy nebo konstrukce - úprava, očištění a ošetření prostoru kolem izolace - provedení požadovaných zkoušek - nezahrnuje ochranné vrstvy, např. geotextilii
P | 67 | 711432 |  | IZOLACE MOSTOVEK POD ŘÍMSOU ASFALTOVÝMI PÁSY | M2 | 191.08 | 0 | 0 |  |  | 0 | 0 | OTSKP 2022 | 0 | 3 |  |  | 0.21
PP |  |  |  | ochrana izolace pod římsami, s výztužnou AL vložkou
VV |  |  |  | "viz př. č. 2-301: "1,7*56,2*2 = 191,080 [A]
TS |  |  |  | položka zahrnuje: - dodání předepsaného izolačního materiálu - očištění a ošetření podkladu, zadávací dokumentace může zahrnout i případné vyspravení - zřízení izolace jako kompletního povlaku, případně komplet. soustavy nebo systému podle příslušného technolog. předpisu - zřízení izolace i jednotlivých vrstev po etapách, včetně pracovních spár a spojů - úprava u okrajů, rohů, hran, dilatačních i pracovních spojů, kotev, obrubníků, dilatačních zařízení, odvodnění, otvorů, neizolovaných míst a pod. - zajištění odvodnění povrchu izolace, včetně odvodnění nejnižších míst, pokud dokumentace pro zadání stavby nestanoví jinak - ochrana izolace do doby zřízení definitivní ochranné vrstvy nebo konstrukce - úprava, očištění a ošetření prostoru kolem izolace - provedení požadovaných zkoušek - nezahrnuje ochranné vrstvy, např. lepenku s hliníkovou vložkou, litý asfalt, asfaltový beton
P | 68 | 711442 |  | IZOLACE MOSTOVEK CELOPLOŠNÁ ASFALTOVÝMI PÁSY S PEČETÍCÍ VRSTVOU | M2 | 759.262 | 0 | 0 |  |  | 0 | 0 | OTSKP 2022 | 0 | 3 |  |  | 0.21
PP |  |  |  | izolace mostovky, přechodové desky a horního povrchu závěrné zídky z AIP tl. 5 mm včetně úpravy povrchu otryskáním ocel. kuličkami, na n.k. včetně pečetící vrstvy , na přechod.desce a závěrné zídce včetně adhezně penetračního nátěru , nad spárou mezi opěrou a přechod. deskou a u křídla izolace zdvojená
VV |  |  |  | "viz př. č. 2-301: "56,2*13,51 = 759,262 [A]
TS |  |  |  | položka zahrnuje: - dodání předepsaného izolačního materiálu - očištění a ošetření podkladu, zadávací dokumentace může zahrnout i případné vyspravení - zřízení izolace jako kompletního povlaku, případně komplet. soustavy nebo systému podle příslušného technolog. předpisu - zřízení izolace i jednotlivých vrstev po etapách, včetně pracovních spár a spojů - úprava u okrajů, rohů, hran, dilatačních i pracovních spojů, kotev, obrubníků, dilatačních zařízení, odvodnění, otvorů, neizolovaných míst a pod. - zajištění odvodnění povrchu izolace, včetně odvodnění nejnižších míst, pokud dokumentace pro zadání stavby nestanoví jinak - ochrana izolace do doby zřízení definitivní ochranné vrstvy nebo konstrukce - úprava, očištění a ošetření prostoru kolem izolace - provedení požadovaných zkoušek - nezahrnuje ochranné vrstvy, např. litý asfalt, asfaltový beton v této položce se vykáže i izolace rámových konstrukcí (mosty, propusty, kolektory)
P | 69 | 711509 |  | OCHRANA IZOLACE NA POVRCHU TEXTILIÍ | M2 | 158.525 | 0 | 0 |  |  | 0 | 0 | OTSKP 2022 | 0 | 3 |  |  | 0.21
PP |  |  |  | geotextilie 600 g/m2 (nebo 2 x 300 g/m2), ochrana těsnící geomembrány
VV |  |  |  | "viz př. č. 2-201+203:" "OP1: " "rub: "3,7*10,5 = 38,850 [A] "kridla: "9,1*2 = 18,200 [B] "OP4: " "rub: "3,75*10,5 = 39,375 [C] "kridla: "9,7*2 = 19,400 [D] "ochrana prac.spar.: "0,5*(13,5*4+2,25*4+(1,75*2+1,05*2)*4) = 42,700 [E] "Celkem: "A+B+C+D+E = 158,525 [F]
TS |  |  |  | položka zahrnuje: - dodání předepsaného ochranného materiálu - zřízení ochrany izolace
P | 70 | 721131 |  | VNITŘNÍ KANALIZACE Z TRUB Z NEREZ OCELI DN DO 80MM | M | 1.2 | 0 | 0 |  |  | 0 | 0 | OTSKP 2022 | 0 | 3 |  |  | 0.21
PP |  |  |  | napojení trubičky odvodnění izolace na ležatý svod, DN 75
VV |  |  |  | "viz př. č. 2-431:" 4*0,3 = 1,200 [A]
TS |  |  |  | - výrobní dokumentaci (včetně technologického předpisu) - dodání veškerého instalačního a pomocného materiálu (trouby, trubky, armatury, tvarové kusy, spojovací a těsnící materiál a pod.), podpěrných, závěsných, upevňovacích prvků, včetně potřebných úprav - zednické výpomoci, jako je vysekávání kapes a rýh, jejich vyplnění a začištění - úprava podkladu a osazení podpěr, osazení a očištění podkladu a podpěr - zřízení plně funkční instalace, kompletní soustavy, podle příslušného technologického předpisu - zřízení instalace i jednotlivých částí po etapách, včetně pracovních spar a spojů - úprava a příprava prostupů, okolí podpěr, zaústění a napojení a upevnění odpadních výustek - ochrana potrubí nátěrem, včetně úpravy povrchu, případně izolací, nejsou-li tyto práce předmětem jiné položky - úprava, očištění a ošetření prostoru kolem instalace - provedení požadovaných zkoušek vodotěsnosti
P | 71 | 721134 |  | VNITŘNÍ KANALIZACE Z TRUB Z NEREZ OCELI DN DO 200MM | M | 40.2 | 0 | 0 |  |  | 0 | 0 | OTSKP 2022 | 0 | 3 |  |  | 0.21
PP |  |  |  | ležatý svod odvodnění DN 200, včetně závěsů a napojení na svislé svody
VV |  |  |  | "viz př. č. 2-431: "19,6+20,6 = 40,200 [A]
TS |  |  |  | - výrobní dokumentaci (včetně technologického předpisu) - dodání veškerého instalačního a pomocného materiálu (trouby, trubky, armatury, tvarové kusy, spojovací a těsnící materiál a pod.), podpěrných, závěsných, upevňovacích prvků, včetně potřebných úprav - zednické výpomoci, jako je vysekávání kapes a rýh, jejich vyplnění a začištění - úprava podkladu a osazení podpěr, osazení a očištění podkladu a podpěr - zřízení plně funkční instalace, kompletní soustavy, podle příslušného technologického předpisu - zřízení instalace i jednotlivých částí po etapách, včetně pracovních spar a spojů - úprava a příprava prostupů, okolí podpěr, zaústění a napojení a upevnění odpadních výustek - ochrana potrubí nátěrem, včetně úpravy povrchu, případně izolací, nejsou-li tyto práce předmětem jiné položky - úprava, očištění a ošetření prostoru kolem instalace - provedení požadovaných zkoušek vodotěsnosti
P | 72 | 721174 |  | VNITŘNÍ KANALIZACE Z PLAST TRUB DN 200 | M | 18.3 | 0 | 0 |  |  | 0 | 0 | OTSKP 2022 | 0 | 3 |  |  | 0.21
PP |  |  |  | svislý svod odvodnění DN 200, včetně závěsů a flexibilních trubek napojení
VV |  |  |  | "viz př. č. 2-431: "10,5+7,8 = 18,300 [A]
TS |  |  |  | - výrobní dokumentaci (včetně technologického předpisu) - dodání veškerého instalačního a pomocného materiálu (trouby, trubky, armatury, tvarové kusy, spojovací a těsnící materiál a pod.), podpěrných, závěsných, upevňovacích prvků, včetně potřebných úprav - zednické výpomoci, jako je vysekávání kapes a rýh, jejich vyplnění a začištění - úprava podkladu a osazení podpěr, osazení a očištění podkladu a podpěr - zřízení plně funkční instalace, kompletní soustavy, podle příslušného technologického předpisu - zřízení instalace i jednotlivých částí po etapách, včetně pracovních spar a spojů - úprava a příprava prostupů, okolí podpěr, zaústění a napojení a upevnění odpadních výustek - ochrana potrubí nátěrem, včetně úpravy povrchu, případně izolací, nejsou-li tyto práce předmětem jiné položky - úprava, očištění a ošetření prostoru kolem instalace - provedení požadovaných zkoušek vodotěsnosti
P | 73 | 74C135 |  | SVISLÝ POSUN KONZOLY NA STOŽÁRU | KUS | 4 | 0 | 0 |  |  | 0 | 0 | OTSKP 2022 | 0 | 3 |  |  | 0.21
PP |  |  |  | úprava TV v případě pohybu vlivem konsolidačního násypu OP1
VV |  |  |  | "viz TZ: "4 = 4,000 [A]
TS |  |  |  | 1. Položka obsahuje: – demontáž a montáž konzoly vč. mechanizmů a měření – definitivní regulaci konzoly 2. Položka neobsahuje: – konzolu a upevňovací materiál 3. Způsob měření: Udává se počet kusů kompletní konstrukce nebo práce.
P | 74 | 74C564 |  | PŘEVĚŠENÍ TROLEJOVÉHO VEDENÍ VČETNĚ ÚPRAVY VĚŠÁKŮ | M | 300 | 0 | 0 |  |  | 0 | 0 | OTSKP 2022 | 0 | 3 |  |  | 0.21
PP |  |  |  | úprava TV v případě pohybu vlivem konsolidačního násypu OP1
VV |  |  |  | "viz TZ: "300 = 300,000 [A]
TS |  |  |  | 1. Položka obsahuje: – všechny náklady na montáž a demontáž dodaného zařízení se všemi pomocnými doplňujícími součástmi – cena položky je vč. ostatních rozpočtových nákladů 2. Položka neobsahuje: X 3. Způsob měření: Měří se metr délkový v ose vodiče nebo lana.
P | 75 | 78382 |  | NÁTĚRY BETON KONSTR TYP S2 (OS-B) | M2 | 125.757 | 0 | 0 |  |  | 0 | 0 | OTSKP 2022 | 0 | 3 |  |  | 0.21
PP |  |  |  | nátěr hrany NK pod římsou - dle VL 4
VV |  |  |  | "viz př. č. 2-301+302" "pod římsou: "(2*0,3+0,25+0,275)*56,2 = 63,225 [A] "pricniky z boku: "1,62*1,2*4*2 = 15,552 [B] "čela: "19,95*2 = 39,900 [C] "podhled od čel: "11,8*0,3*2 = 7,080 [D] "Celkem: "A+B+C+D = 125,757 [E]
TS |  |  |  | - položka zahrnuje kompletní povlaky (i různobarevné), včetně úpravy podkladu (odmaštění, odstranění starých nátěrů a nečistot) a jeho vyspravení, provedení nátěru předepsaným postupem a splnění všech požadavků daných technologickým předpisem.
P | 76 | 78383 |  | NÁTĚRY BETON KONSTR TYP S4 (OS-C) | M2 | 39.72 | 0 | 0 |  |  | 0 | 0 | OTSKP 2022 | 0 | 3 |  |  | 0.21
PP |  |  |  | ochranný povlak (S4 dle TKP PK, kap. 31)
VV |  |  |  | "viz př. č. 2-301+302" "ochrana říms:" 0,3*((55,45+2*5)+(56,95+2*5)) = 39,720 [A]
TS |  |  |  | - položka zahrnuje kompletní povlaky (i různobarevné), včetně úpravy podkladu (odmaštění, odstranění starých nátěrů a nečistot) a jeho vyspravení, provedení nátěru předepsaným postupem a splnění všech požadavků daných technologickým předpisem.
P | 77 | R711510 |  | IZOLACE GEOMEMBRÁNOU | M2 | 212.5 | 0 | 0 |  |  | 0 | 0 |  | 0 | 3 |  |  | 0.21
PP |  |  |  | těsnící geomembrána, vyspádována se sklonem k opěře dle dokumentace Geomembrána s pevností min. 20 kN/m a s protažením min. 20%
VV |  |  |  | "viz př. č. 2-503" 10,5*12,5+6,5*12,5 = 212,500 [A]
TS |  |  |  | položka zahrnuje: - dodání předepsaného izolačního materiálu - očištění a ošetření podkladu, zadávací dokumentace může zahrnout i případné vyspravení - zřízení izolace jako kompletního povlaku, případně komplet. soustavy nebo systému podle příslušného technolog. předpisu - zřízení izolace i jednotlivých vrstev po etapách, včetně pracovních spár a spojů - úprava u okrajů, rohů, hran, dilatačních i pracovních spojů, kotev, obrubníků, dilatačních zařízení, odvodnění, otvorů, neizolovaných míst a pod. - zajištění odvodnění povrchu izolace, včetně odvodnění nejnižších míst, pokud dokumentace pro zadání stavby nestanoví jinak - ochrana izolace do doby zřízení definitivní ochranné vrstvy nebo konstrukce - úprava, očištění a ošetření prostoru kolem izolace - provedení požadovaných zkoušek - nezahrnuje ochranné vrstvy, např. geotextilii, cementový potěr, izolační přizdívku
P | 78 | R742Y11 |  | PŘELOŽENÍ KABELU SLABOPROUD DO VZDÁLENOSTI 10 M VČETNĚ ZATAŽENÍ KABELU DO CHRÁNIČKY/ŽLABU - KABEL DO 4KG/M | KUS | 2 | 0 | 0 |  |  | 0 | 0 |  | 0 | 3 |  |  | 0.21
PP |  |  |  | přeložení kabelů CETIN STP a ČD Telematika DK v případě kolize s pozicí hlubinného založení OP1
VV |  |  |  | "viz př. č. 2-101:" "CETIN STP: "1 = 1,000 [A] "Telematika DK: "1 = 1,000 [B] "Celkem: "A+B = 2,000 [C]
TS |  |  |  | 1. Položka obsahuje: – všechny práce spojené s úpravou kabelů pro montáž včetně veškerého příslušentsví, demontáž, přesun a opětovná montáž - veškeré výkopy spojené s přeložením kabelů, včetně zřízení lože dle požadavků správce
P | 79 | R767997 |  | OSTATNÍ KOVOVÉ DOPLŇK KONSTRUKCE | M | 10.5 | 0 | 0 |  |  | 0 | 0 |  | 0 | 3 |  |  | 0.21
PP |  |  |  | drenážní hliníkový profil dle VL 4 - 406.13
VV |  |  |  | "viz př. č. 2-431: "10,5 = 10,500 [A]
TS |  |  |  | - položky doplňkových konstrukcí zahrnují vedle vlastních zámečnických výrobků i rámy, rošty, lišty, kování, podpěrné, závěsné, upevňovací prvky, spojovací a těsnící materiál, pomocný materiál, kompletní povrchovou úpravu, u doplňkových stavebních konstrukcí je zahrnuto drobné zasklení nebo jiná předepsaná výplň.
SD |  | 8 |  | Potrubí | [6 empty] | 0 | 0
P | 80 | 87433 |  | POTRUBÍ Z TRUB PLASTOVÝCH ODPADNÍCH DN DO 150MM | M | 25.5 | 0 | 0 |  |  | 0 | 0 | OTSKP 2022 | 0 | 3 |  |  | 0.21
PP
VV |  |  |  | "viz př. č. 2-501 až 503" "rub oper v kuzelu: "7+6+6,5+6 = 25,500 [A]
TS |  |  |  | položky pro zhotovení potrubí platí bez ohledu na sklon zahrnuje: - výrobní dokumentaci (včetně technologického předpisu) - dodání veškerého trubního a pomocného materiálu (trouby, trubky, tvarovky, spojovací a těsnící materiál a pod.), podpěrných, závěsných a upevňovacích prvků, včetně potřebných úprav - úprava a příprava podkladu a podpěr, očištění a ošetření podkladu a podpěr - zřízení plně funkčního potrubí, kompletní soustavy, podle příslušného technologického předpisu - zřízení potrubí i jednotlivých částí po etapách, včetně pracovních spar a spojů, pracovního zaslepení konců a pod. - úprava prostupů, průchodů šachtami a komorami, okolí podpěr a vyústění, zaústění, napojení, vyvedení a upevnění odpad. výustí - ochrana potrubí nátěrem (vč. úpravy povrchu), případně izolací, nejsou-li tyto práce předmětem jiné položky - úprava, očištění a ošetření prostoru kolem potrubí - položky platí pro práce prováděné v prostoru zapaženém i nezapaženém a i v kolektorech, chráničkách - položky zahrnují i práce spojené s nutnými obtoky, převáděním a čerpáním vody nezahrnuje zkoušky vodotěsnosti a televizní prohlídku
P | 81 | 87533 |  | POTRUBÍ DREN Z TRUB PLAST DN DO 150MM | M | 27 | 0 | 0 |  |  | 0 | 0 | OTSKP 2022 | 0 | 3 |  |  | 0.21
PP |  |  |  | z PVC DN 150
VV |  |  |  | "viz př. č. 2-501 až 503" "rub oper: "13,5*2 = 27,000 [A]
TS |  |  |  | položky pro zhotovení potrubí platí bez ohledu na sklon zahrnuje: - výrobní dokumentaci (včetně technologického předpisu) - dodání veškerého trubního a pomocného materiálu (trouby, trubky, tvarovky, spojovací a těsnící materiál a pod.), podpěrných, závěsných a upevňovacích prvků, včetně potřebných úprav - úprava a příprava podkladu a podpěr, očištění a ošetření podkladu a podpěr - zřízení plně funkčního potrubí, kompletní soustavy, podle příslušného technologického předpisu - zřízení potrubí i jednotlivých částí po etapách, včetně pracovních spar a spojů, pracovního zaslepení konců a pod. - úprava prostupů, průchodů šachtami a komorami, okolí podpěr a vyústění, zaústění, napojení, vyvedení a upevnění odpad. výustí - ochrana potrubí nátěrem (vč. úpravy povrchu), případně izolací, nejsou-li tyto práce předmětem jiné položky - úprava, očištění a ošetření prostoru kolem potrubí - položky platí pro práce prováděné v prostoru zapaženém i nezapaženém a i v kolektorech, chráničkách - položky zahrnují i práce spojené s nutnými obtoky, převáděním a čerpáním vody
P | 82 | 87644 |  | CHRÁNIČKY Z TRUB PLASTOVÝCH DN DO 250MM | M | 2.4 | 0 | 0 |  |  | 0 | 0 | OTSKP 2022 | 0 | 3 |  |  | 0.21
PP
VV |  |  |  | "viz př. č. 2-301+302" "prostup odvodneni skrz pricniky P2, P3: "1,2*2 = 2,400 [A]
TS |  |  |  | položky pro zhotovení potrubí platí bez ohledu na sklon zahrnuje: - výrobní dokumentaci (včetně technologického předpisu) - dodání veškerého trubního a pomocného materiálu (trouby, trubky, tvarovky, spojovací a těsnící materiál a pod.), podpěrných, závěsných a upevňovacích prvků, včetně potřebných úprav - úprava a příprava podkladu a podpěr, očištění a ošetření podkladu a podpěr - zřízení plně funkčního potrubí, kompletní soustavy, podle příslušného technologického předpisu - zřízení potrubí i jednotlivých částí po etapách, včetně pracovních spar a spojů, pracovního zaslepení konců a pod. - úprava prostupů, průchodů šachtami a komorami, okolí podpěr a vyústění, zaústění, napojení, vyvedení a upevnění odpad. výustí - ochrana potrubí nátěrem (vč. úpravy povrchu), případně izolací, nejsou-li tyto práce předmětem jiné položky - úprava, očištění a ošetření prostoru kolem potrubí včetně případně předepsaného utěsnění konců chrániček - položky platí pro práce prováděné v prostoru zapaženém i nezapaženém a i v kolektorech, chráničkách
P | 83 | 89536 |  | DRENÁŽNÍ VÝUSŤ Z PROST BETONU | KUS | 4 | 0 | 0 |  |  | 0 | 0 | OTSKP 2022 | 0 | 3 |  |  | 0.21
PP
VV |  |  |  | "viz př. č. 2-501+502" "vyusteni drenazi za opěrou:" 4*1 = 4,000 [A]
TS |  |  |  | položka zahrnuje: - dodání čerstvého betonu (betonové směsi) požadované kvality, jeho uložení do požadovaného tvaru, ošetření a ochranu betonu, - bednění požadovaných konstr. (i ztracené) s úpravou dle požadované kvality povrchu betonu, včetně odbedňovacích a odskružovacích prostředků, - zřízení všech požadovaných otvorů, kapes, výklenků, prostupů, dutin, drážek a pod., vč. ztížení práce a úprav kolem nich, - úpravy povrchu pro položení požadované izolace, povlaků a nátěrů, případně vyspravení, - nátěry zabraňující soudržnost betonu a bednění, - opatření povrchů betonu izolací proti zemní vlhkosti v částech, kde přijdou do styku se zeminou nebo kamenivem
SD |  | 9 |  | Ostatní konstrukce a práce | [6 empty] | 0 | 0
P | 84 | 9112B1 |  | ZÁBRADLÍ MOSTNÍ SE SVISLOU VÝPLNÍ - DODÁVKA A MONTÁŽ | M | 111.97 | 0 | 0 |  |  | 0 | 0 | OTSKP 2022 | 0 | 3 |  |  | 0.21
PP |  |  |  | kompletní ocelové mostní zábradlí, včetně upevnění, dilat. styků a povrchové ochrany dle TZ a TKP 19B
VV |  |  |  | "viz př. č. 2-421" 54,98+56,99 = 111,970 [A]
TS |  |  |  | položka zahrnuje: dodání zábradlí včetně předepsané povrchové úpravy kotvení sloupků, t.j. kotevní desky, šrouby z nerez oceli, vrty a zálivku, pokud zadávací dokumentace nestanoví jinak případné nivelační hmoty pod kotevní desky
P | 85 | 9115D1 |  | SVODIDLO OCEL MOSTNÍ JEDNOSTR, ÚROVEŇ ZADRŽ H3 - DODÁVKA A MONTÁŽ | M | 137.4 | 0 | 0 |  |  | 0 | 0 | OTSKP 2022 | 0 | 3 |  |  | 0.21
PP |  |  |  | kompletní ocelové mostní svodidlo, včetně upevnění, dilat. styků a povrchové ochrany dle TZ a TKP 19B
VV |  |  |  | "viz př. č. 2-422" 68,1+69,3 = 137,400 [A]
TS |  |  |  | položka zahrnuje: - kompletní dodávku všech dílů ocelového svodidla s předepsanou povrchovou úpravou včetně spojovacích a diltačních prvků - montáž a osazení svodidla, kotvení, t.j. kotevní desky, šrouby z nerez oceli, vrty a zálivku, pokud zadávací dokumentace nestanoví jinak, případné nivelační hmoty pod kotevní desky - přechod na jiný typ svodidla nebo přes mostní závěr - ochranu proti bludným proudům a vývody pro jejich měření nezahrnuje odrazky nebo retroreflexní fólie
P | 86 | 91238 |  | SMĚROVÉ SLOUPKY Z PLAST HMOT - NÁSTAVCE NA SVODIDLA VČETNĚ ODRAZNÉHO PÁSKU | KUS | 4 | 0 | 0 |  |  | 0 | 0 | OTSKP 2022 | 0 | 3 |  |  | 0.21
PP |  |  |  | po 50m dle TP58
VV |  |  |  | 2*2 = 4,000 [A]
TS |  |  |  | položka zahrnuje: - dodání a osazení sloupku včetně nutných zemních prací - vnitrostaveništní a mimostaveništní doprava - odrazky plastové nebo z retroreflexní fólie
P | 87 | 91345 |  | NIVELAČNÍ ZNAČKY KOVOVÉ | KUS | 28 | 0 | 0 |  |  | 0 | 0 | OTSKP 2022 | 0 | 3 |  |  | 0.21
PP |  |  |  | v nerez provedení, životnost min. 50 let
VV |  |  |  | "Viz TZ" "Spodni stavba:" "OP1+P2+P3+OP4: "3+2+2+3 = 10,000 [A] "NK (konec rims, podpora, pole, vzdy 2 ks)" 2*(2+4+3) = 18,000 [B] "Celkem: "A+B = 28,000 [C]
TS |  |  |  | položka zahrnuje: - dodání a osazení nivelační značky včetně nutných zemních prací - vnitrostaveništní a mimostaveništní dopravu
P | 88 | 91355 |  | EVIDENČNÍ ČÍSLO MOSTU | KUS | 2 | 0 | 0 |  |  | 0 | 0 | OTSKP 2022 | 0 | 3 |  |  | 0.21
PP
VV |  |  |  | 2 = 2,000 [A]
TS |  |  |  | položka zahrnuje štítek s evidenčním číslem mostu, sloupek dopravní značky včetně osazení a nutných zemních prací a zabetonování
P | 89 | 917223 |  | SILNIČNÍ A CHODNÍKOVÉ OBRUBY Z BETONOVÝCH OBRUBNÍKŮ ŠÍŘ 100MM | M | 145.775 | 0 | 0 |  |  | 0 | 0 | OTSKP 2022 | 0 | 3 |  |  | 0.21
PP |  |  |  | obrubníky v provedení do prostředí XF4 včetně zabetonování do betonu C20/25n XF3 a spárování cem. maltou MC25 XF4
VV |  |  |  | "viz př. č. 2-501+502" "OP1" 1,46+5+(6,25*2+10,34)*1,2+1,325+5+(6,25+9,955+0,75)*1,2+9,765*2*1,2 = 83,975 [A] "OP4:" 1,53+5+(5,505+0,75+6,2)*1,2+5,285*2*1,2+1,55+5+(6,255*2+5,065)*1,2 = 61,800 [B] "Celkem: "A+B = 145,775 [C]
TS |  |  |  | Položka zahrnuje: dodání a pokládku betonových obrubníků o rozměrech předepsaných zadávací dokumentací betonové lože i boční betonovou opěrku.
P | 90 | 917224 |  | SILNIČNÍ A CHODNÍKOVÉ OBRUBY Z BETONOVÝCH OBRUBNÍKŮ ŠÍŘ 150MM | M | 20 | 0 | 0 |  |  | 0 | 0 | OTSKP 2022 | 0 | 3 |  |  | 0.21
PP |  |  |  | obrubníky v provedení do prostředí XF4 včetně zabetonování do betonu C20/25n XF3 a spárování cem. maltou MC25 XF4
VV |  |  |  | "viz př. č. 2-501+502" 5*4 = 20,000 [A]
TS |  |  |  | Položka zahrnuje: dodání a pokládku betonových obrubníků o rozměrech předepsaných zadávací dokumentací betonové lože i boční betonovou opěrku.
P | 91 | 931183 |  | VÝPLŇ DILATAČNÍCH SPAR Z POLYSTYRENU TL 30MM | M2 | 5.14 | 0 | 0 |  |  | 0 | 0 | OTSKP 2022 | 0 | 3 |  |  | 0.21
PP
VV |  |  |  | "viz př. č. 2-282" "okolo vrubovych kloubu:" (1,66-0,3*1,25)*4 = 5,140 [A]
TS |  |  |  | položka zahrnuje dodávku a osazení předepsaného materiálu, očištění ploch spáry před úpravou, očištění okolí spáry po úpravě
P | 92 | 93132 |  | TĚSNĚNÍ DILATAČ SPAR ASF ZÁLIVKOU MODIFIK | M3 | 0.215 | 0 | 0 |  |  | 0 | 0 | OTSKP 2022 | 0 | 3 |  |  | 0.21
PP |  |  |  | těsnící zálivka typu N2 dle ČSN EN 14188 včetně úpravy spár a přípravy povrchu
VV |  |  |  | "viz př. č. 2-401" "podel rims v obrusu:" (0,015+0,023)/2*0,04*(56,2+2*5)*2 = 0,101 [A] "podel rims v ochrane:" (0,015+0,023)/2*0,04*(56,2+2*5)*2 = 0,101 [B] "podel MZ:" 0,015*0,04*10,51*2 = 0,013 [C] "Celkem: "A+B+C = 0,215 [D]
TS |  |  |  | položka zahrnuje dodávku a osazení předepsaného materiálu, očištění ploch spáry před úpravou, očištění okolí spáry po úpravě nezahrnuje těsnící profil
P | 93 | 931335 |  | TĚSNĚNÍ DILATAČNÍCH SPAR POLYURETANOVÝM TMELEM PRŮŘEZU DO 600MM2 | M | 22.4 | 0 | 0 |  |  | 0 | 0 | OTSKP 2022 | 0 | 3 |  |  | 0.21
PP |  |  |  | těsnící elastický tmel dle VL4 - 303.01
VV |  |  |  | "viz př. č. 2-282" "těsnění vrubového kloubu - obvod pilířů max profil 30x20mm:" 5,6*4 = 22,400 [A]
TS |  |  |  | položka zahrnuje dodávku a osazení předepsaného materiálu, očištění ploch spáry před úpravou, očištění okolí spáry po úpravě nezahrnuje těsnící profil
P | 94 | 93152 |  | MOSTNÍ ZÁVĚRY POVRCHOVÉ POSUN DO 100MM | M | 31.02 | 0 | 0 |  |  | 0 | 0 | OTSKP 2022 | 0 | 3 |  |  | 0.21
PP |  |  |  | typ 4.1.1 dle TP86
VV |  |  |  | "viz př. č. 2-341" "OP1:" 15,51 = 15,510 [A] "OP4: " 15,51 = 15,510 [B] "Celkem: "A+B = 31,020 [C]
TS |  |  |  | - výrobní dokumentace (vč. technologického předpisu) - dodání kompletního dil. zařízení vč. všech přepravních a montážních úprav a zařízení - řezání a sváření na staveništi a eventuelní nutnou opravu nátěrů po těchto úkonech - bednění a dodatečné zabetonování dilatačního zařízení - pro kovové součásti je nutné užít ustanovení pro TMCH.94 - dodání spojovacího, kotevního a těsnícího materiálu - úprava a příprava prostoru, včetně kotevních prvků, jejich ošetření a očištění - zřízení kompletního mostního závěru podle příslušného technolog. předpisu, včetně předepsaného nastavení - zřízení mostního závěru po etapách, včetně pracovních spar a spojů - úprava most. závěru ve styku s ostatními konstrukcemi a zařízeními (u obrubníků a podél vozovek, na chodnících, na římsách, napojení izolací a pod.) - ochrana mostního závěru proti bludným proudům a vývody pro jejich měření - ochrana mostního závěru do doby provedení definitivního stavu, veškeré provizorní úpravy a opatření - konečné úpravy most. závěru jako povrchové povlaky, zálivky, které nejsou součástí jiných konstrukcí, vyčištění, osaz. krytek šroubů, tmelení, těsnění, výplň spar a pod. - úprava, očištění a ošetření prostoru kolem mostního závěru - opatření mostního závěru znakem výrobce a typovým číslem - provedení odborné prohlídky, je-li požadována
P | 95 | 932111 |  | PROTIDOTYKOVÉ ZÁBRANY ŠTÍTOVÉ - ZŘÍZENÍ S DODÁNÍM | M2 | 56 | 0 | 0 |  |  | 0 | 0 | OTSKP 2022 | 0 | 3 |  |  | 0.21
PP
VV |  |  |  | "viz př. č. 2-441" 14*2*2 = 56,000 [A]
TS |  |  |  | 1. Položka obsahuje: – veškerý materiál, výrobky a polotovary, včetně mimostaveništní a vnitrostaveništní dopravy (rovněž přesuny), včetně naložení a složení, zřízení zábrany, včetně případné protikorozní ochrany 2. Položka neobsahuje: X 3. Způsob měření: Měří se plocha v metrech čtverečných.
P | 96 | 93311 |  | ZATĚŽOVACÍ ZKOUŠKA MOSTU STATICKÁ 1. POLE DO 300M2 | KUS | 1 | 0 | 0 |  |  | 0 | 0 | OTSKP 2022 | 0 | 3 |  |  | 0.21
PP
VV |  |  |  | 1 = 1,000 [A]
TS |  |  |  | - podklady a dokumentaci zkoušky - výrobní dokumentace potřebných zařízení - stavební práce spojené s přípravou a provedením zkoušky (zřízení a odstranění) - veškerá zkušební zařízení vč. opotřebení a nájmu - výpomoce při vlastní zkoušce - dodání zatěžovacích prostředků a hmot, manipulaci s nimi a jejich opotřebení a nájem - přeprava zatěžovacích prostředků a hmot na stavbu a zpět, včetně zajížďky k váze a vážních poplatků - provedení vlastní zkoušky a její vyhodnocení, včetně všech měření a dalších potřebných činností
P | 97 | 93315 |  | ZATĚŽOVACÍ ZKOUŠKA MOSTU STATICKÁ 2. A DALŠÍ POLE DO 300M2 | KUS | 2 | 0 | 0 |  |  | 0 | 0 | OTSKP 2022 | 0 | 3 |  |  | 0.21
PP
VV |  |  |  | 2 = 2,000 [A]
TS |  |  |  | - podklady a dokumentaci zkoušky - výrobní dokumentace potřebných zařízení - stavební práce spojené s přípravou a provedením zkoušky (zřízení a odstranění) - veškerá zkušební zařízení vč. opotřebení a nájmu - výpomoce při vlastní zkoušce - dodání zatěžovacích prostředků a hmot, manipulaci s nimi a jejich opotřebení a nájem - přeprava zatěžovacích prostředků a hmot na stavbu a zpět, včetně zajížďky k váze a vážních poplatků - provedení vlastní zkoušky a její vyhodnocení, včetně všech měření a dalších potřebných činností
P | 98 | 933331 |  | ZKOUŠKA INTEGRITY ULTRAZVUKEM V TRUBKÁCH PILOT SYSTÉMOVÝCH | KUS | 8 | 0 | 0 |  |  | 0 | 0 | OTSKP 2022 | 0 | 3 |  |  | 0.21
PP |  |  |  | CHA zkouška
VV |  |  |  | "viz př. č. 2-101:" 2+2+2+2 = 8,000 [A]
TS |  |  |  | Položka zahrnuje kompletní dodávku se všemi pomocnými a doplňujícími pracemi a součástmi; - veškeré potřebné mechanismy; - podklady a dokumentaci zkoušky; - případné stavební práce spojené s přípravou a provedením zkoušky; - veškerá zkušební a měřící zařízení vč. opotřebení a nájmu; - výpomoce při vlastní zkoušce; - provedení vlastní zkoušky a její vyhodnocení, včetně všech měření a dalších potřebných činností; - dodávka a montáž měřících trubek.
P | 99 | 933333 |  | ZKOUŠKA INTEGRITY ULTRAZVUKEM ODRAZ METOD PIT PILOT SYSTÉMOVÝCH | KUS | 52 | 0 | 0 |  |  | 0 | 0 | OTSKP 2022 | 0 | 3 |  |  | 0.21
PP |  |  |  | PIT zkouška
VV |  |  |  | "viz př. č. 2-101:" 18+8+8+18 = 52,000 [A]
TS |  |  |  | Položka obsahuje podklady a dokumentaci zkoušky; - případné stavební práce spojené s přípravou a provedením zkoušky; - veškerá zkušební a měřící zařízení vč. opotřebení a nájmu; - výpomoce při vlastní zkoušce; - provedení vlastní zkoušky a její vyhodnocení.
P | 100 | 935212 |  | PŘÍKOPOVÉ ŽLABY Z BETON TVÁRNIC ŠÍŘ DO 600MM DO BETONU TL 100MM | M | 83.3 | 0 | 0 |  |  | 0 | 0 | OTSKP 2022 | 0 | 3 |  |  | 0.21
PP |  |  |  | betonové kaskádové nebo běžné žlabovky do prostředí XF4 šířky 0,6 m, včetně spárování cem. maltou MC 25 XF4, podkladního betonu C20/25 XF3, ŠP vrstvy a zemních prací
VV |  |  |  | "viz př. č. 2-501+502" 17+11+31,3+14,5+9,5 = 83,300 [A]
TS |  |  |  | položka zahrnuje: - dodávku a uložení příkopových tvárnic předepsaného rozměru a kvality - dodání a rozprostření lože z předepsaného materiálu v předepsané kvalitěa v předepsané tloušťce - veškerou manipulaci s materiálem, vnitrostaveništní i mimostaveništní dopravu - ukončení, patky, spárování - měří se v metrech běžných délky osy žlabu
P | 101 | 93639 | 1 | ZAÚSTĚNÍ SKLUZŮ (VČET DLAŽBY Z LOM KAMENE) | KUS | 1 | 0 | 0 |  |  | 0 | 0 | OTSKP 2022 | 0 | 3 |  |  | 0.21
PP |  |  |  | - vývařiště vč.zemních prací
VV |  |  |  | "viz př. č. 2-501+502" "u OP1 vpravo: "1 = 1,000 [A]
TS |  |  |  | Položka zahrnuje veškerý materiál, výrobky a polotovary, včetně mimostaveništní a vnitrostaveništní dopravy (rovněž přesuny), včetně naložení a složení,případně s uložením.
P | 102 | 93639 | 2 | ZAÚSTĚNÍ SKLUZŮ (VČET DLAŽBY Z LOM KAMENE) | KUS | 5 | 0 | 0 |  |  | 0 | 0 | OTSKP 2022 | 0 | 3 |  |  | 0.21
PP
VV |  |  |  | "viz př. č. 2-501+502" "OP1 1x, P2 1x, P3, 1x, OP4 2x" 1+1+1+2 = 5,000 [A]
TS |  |  |  | Položka zahrnuje veškerý materiál, výrobky a polotovary, včetně mimostaveništní a vnitrostaveništní dopravy (rovněž přesuny), včetně naložení a složení,případně s uložením.
P | 103 | 93640 |  | DROBNÉ DOPLŇK KONSTR KAMENNÉ | M3 | 2 | 0 | 0 |  |  | 0 | 0 | OTSKP 2022 | 0 | 3 |  |  | 0.21
PP |  |  |  | čedičová tvarovka odvodnění úložného prahu
VV |  |  |  | "viz př. č. 2-282" 2 = 2,000 [A]
TS |  |  |  | Položka zahrnuje veškerý materiál, výrobky a polotovary, včetně mimostaveništní a vnitrostaveništní dopravy (rovněž přesuny), včetně naložení a složení,případně s uložením.
P | 104 | 936502 | 1 | DROBNÉ DOPLŇK KONSTR KOVOVÉ POZINK | KG | 173.48 | 0 | 0 |  |  | 0 | 0 | OTSKP 2022 | 0 | 3 |  |  | 0.21
PP |  |  |  | včetně ochrany epoxidovým nátěrem
VV |  |  |  | "viz př. č. 2-282" "trny vruboveho kloubu: "19,27*4 = 77,080 [A] "trny prechodove desky:" 48,2*2 = 96,400 [B] "Celkem: "A+B = 173,480 [C]
TS |  |  |  | položka zahrnuje: - dílenská dokumentace, včetně technologického předpisu spojování - dodání materiálu v požadované kvalitě a výroba konstrukce i dílenská (včetně pomůcek, přípravků a prostředků pro výrobu) bez ohledu na náročnost a její hmotnost, dílenská montáž - dodání spojovacího materiálu - zřízení montážních a dilatačních spojů, spar, včetně potřebných úprav, vložek, opracování, očištění a ošetření - podpěr. konstr. a lešení všech druhů pro montáž konstrukcí i doplňkových, včetně požadovaných otvorů, ochranných a bezpečnostních opatření a základů pro tyto konstrukce a lešení - jakákoliv doprava a manipulace dílců a montážních sestav, včetně dopravy konstrukce z výrobny na stavbu - montáž konstrukce na staveništi, včetně montážních prostředků a pomůcek a zednických výpomocí - výplň, těsnění a tmelení spar a spojů - čištění konstrukce a odstranění všech vrubů (vrypy, otlačeniny a pod.) - všechny druhy ocelového kotvení - dílenskou přejímku a montážní prohlídku, včetně požadovaných dokladů - zřízení kotevních otvorů nebo jam, nejsou-li částí jiné konstrukce, jejich úpravy, očištění a ošetření - osazení kotvení nebo přímo částí konstrukce do podpůrné konstrukce nebo do zeminy - výplň kotevních otvorů (příp. podlití patních desek) maltou, betonem nebo jinou speciální hmotou, vyplnění jam zeminou - předepsanou protikorozní ochranu a nátěry konstrukcí - osazení měřících zařízení a úpravy pro ně - ochranná opatření před účinky bludných proudů
P | 105 | 936502 | 2 | DROBNÉ DOPLŇK KONSTR KOVOVÉ POZINK | KG | 32.028 | 0 | 0 |  |  | 0 | 0 | OTSKP 2022 | 0 | 3 |  |  | 0.21
PP |  |  |  | desticky pod vyztuzi pilot
VV |  |  |  | "viz př. č. 2-131" 23,55+8,478 = 32,028 [A]
TS |  |  |  | položka zahrnuje: - dílenská dokumentace, včetně technologického předpisu spojování - dodání materiálu v požadované kvalitě a výroba konstrukce i dílenská (včetně pomůcek, přípravků a prostředků pro výrobu) bez ohledu na náročnost a její hmotnost, dílenská montáž - dodání spojovacího materiálu - zřízení montážních a dilatačních spojů, spar, včetně potřebných úprav, vložek, opracování, očištění a ošetření - podpěr. konstr. a lešení všech druhů pro montáž konstrukcí i doplňkových, včetně požadovaných otvorů, ochranných a bezpečnostních opatření a základů pro tyto konstrukce a lešení - jakákoliv doprava a manipulace dílců a montážních sestav, včetně dopravy konstrukce z výrobny na stavbu - montáž konstrukce na staveništi, včetně montážních prostředků a pomůcek a zednických výpomocí - výplň, těsnění a tmelení spar a spojů - čištění konstrukce a odstranění všech vrubů (vrypy, otlačeniny a pod.) - všechny druhy ocelového kotvení - dílenskou přejímku a montážní prohlídku, včetně požadovaných dokladů - zřízení kotevních otvorů nebo jam, nejsou-li částí jiné konstrukce, jejich úpravy, očištění a ošetření - osazení kotvení nebo přímo částí konstrukce do podpůrné konstrukce nebo do zeminy - výplň kotevních otvorů (příp. podlití patních desek) maltou, betonem nebo jinou speciální hmotou, vyplnění jam zeminou - předepsanou protikorozní ochranu a nátěry konstrukcí - osazení měřících zařízení a úpravy pro ně - ochranná opatření před účinky bludných proudů
P | 106 | 936532 |  | MOSTNÍ ODVODŇOVACÍ SOUPRAVA 300/500 | KUS | 6 | 0 | 0 |  |  | 0 | 0 | OTSKP 2022 | 0 | 3 |  |  | 0.21
PP
VV |  |  |  | "viz př. č. 2-431" 6 = 6,000 [A]
TS |  |  |  | položka zahrnuje: - výrobní dokumentaci (včetně technologického předpisu) - dodání kompletní odvodňovací soupravy, včetně všech montážních a přepravních úprav a zařízení - dodání spojovacího, kotevního a těsnícího materiálu - úprava a příprava úložného prostoru, včetně kotevních prvků, jejich očištění a ošetření - zřízení kompletní odvodňovací soupravy, dle příslušného technologického předpisu, včetně všech výškových a směrových úprav - zřízení odvodňovací soupravy po etapách, včetně pracovních spar a spojů - prodloužení odpadní trouby pod spodní líc nosné konstr. nebo zaústěním odvodňovače do dalšího odvodňovacího zařízení - úprava odvod. soupravy na styku s ostatními konstrukcemi a zařízeními (u obrubníku, podél vozovek, napojení izolací a pod.) - ochrana odvodňovací soupravy do doby provedení definitivního stavu, veškeré provizorní úpravy a opatření - konečné úpravy odvodňovací soupravy jako povrchové povlaky, zálivky, které nejsou součástí jiných konstr., vyčištění, tmelení, těsnění, výplň spar a pod. - úprava, očištění a ošetření prostoru kolem odvodňovací soupravy - opatření odvodňovače znakem výrobce a typovým číslem - provedení odborné prohlídky, je-li požadována
P | 107 | 936541 |  | MOSTNÍ ODVODŇOVACÍ TRUBKA (POVRCHŮ IZOLACE) Z NEREZ OCELI | KUS | 5 | 0 | 0 |  |  | 0 | 0 | OTSKP 2022 | 0 | 3 |  |  | 0.21
PP
VV |  |  |  | "viz př. č. 2-431" 5 = 5,000 [A]
TS |  |  |  | položka zahrnuje: - výrobní dokumentaci (včetně technologického předpisu) - dodání kompletní odvodňovací soupravy z předepsaného materiálu, včetně všech montážních a přepravních úprav a zařízení - dodání spojovacího, kotevního a těsnícího materiálu - úprava a příprava úložného prostoru, včetně kotevních prvků, jejich očištění a ošetření - zřízení kompletní odvodňovací soupravy, dle příslušného technologického předpisu, včetně všech výškových a směrových úprav - zřízení odvodňovací soupravy po etapách, včetně pracovních spar a spojů - prodloužení odpadní trouby pod spodní líc nosné konstr. nebo zaústěním odvodňovače do dalšího odvodňovacího zařízení - úprava odvod. soupravy na styku s ostatními konstrukcemi a zařízeními (u obrubníku, podél vozovek, napojení izolací a pod.) - ochrana odvodňovací soupravy do doby provedení definitivního stavu, veškeré provizorní úpravy a opatření - konečné úpravy odvodňovací soupravy jako povrchové povlaky, zálivky, které nejsou součástí jiných konstr., vyčištění, tmelení, těsnění, výplň spar a pod. - úprava, očištění a ošetření prostoru kolem odvodňovací soupravy - opatření odvodňovače znakem výrobce a typovým číslem - provedení odborné prohlídky, je-li požadována
P | 108 | R93650 |  | LETOPOČET | KUS | 1 | 0 | 0 |  |  | 0 | 0 |  | 0 | 3 |  |  | 0.21
PP |  |  |  | vč. loga zhotovitele vlysem do betonu
VV |  |  |  | 1 = 1,000 [A]
TS |  |  |  | - dílenská dokumentace, včetně technologického předpisu spojování, - dodání materiálu v požadované kvalitě a výroba konstrukce i dílenská (včetně pomůcek, přípravků a prostředků pro výrobu) bez ohledu na náročnost a její hmotnost, dílenská montáž, - dodání spojovacího materiálu, - zřízení montážních a dilatačních spojů, spar, včetně potřebných úprav, vložek, opracování, očištění a ošetření, - podpěr. konstr. a lešení všech druhů pro montáž konstrukcí i doplňkových, včetně požadovaných otvorů, ochranných a bezpečnostních opatření a základů pro tyto konstrukce a lešení, - jakákoliv doprava a manipulace dílců a montážních sestav, včetně dopravy konstrukce z výrobny na stavbu, - montáž konstrukce na staveništi, včetně montážních prostředků a pomůcek a zednických výpomocí, - montážní dokumentace včetně technologického předpisu montáže, - výplň, těsnění a tmelení spar a spojů, - čištění konstrukce a odstranění všech vrubů (vrypy, otlačeniny a pod.), - veškeré druhy opracování povrchů, včetně úprav pod nátěry a pod izolaci, - veškeré druhy dílenských základů a základních nátěrů a povlaků, - všechny druhy ocelového kotvení, - dílenskou přejímku a montážní prohlídku, včetně požadovaných dokladů, - zřízení kotevních otvorů nebo jam, nejsou-li částí jiné konstrukce, jejich úpravy, očištění a ošetření, - osazení kotvení nebo přímo částí konstrukce do podpůrné konstrukce nebo do zeminy, - výplň kotevních otvorů (příp. podlití patních desek) maltou, betonem nebo jinou speciální hmotou, vyplnění jam zeminou, - ošetření kotevní oblasti proti vzniku trhlin, vlivu povětrnosti a pod., - osazení nivelačních značek, včetně jejich zaměření, označení znakem výrobce a vyznačení letopočtu. Dokumentace pro zadání stavby může dále předepsat že cena položky ještě obsahuje například: - veškeré druhy protikorozní ochrany a nátěry konstrukcí, - žárové zinkování ponorem nebo žárové stříkání (metalizace) kovem, - zvláštní spojovací prostředky, rozebíratelnost konstrukce, - osazení měřících zařízení a úpravy pro ně - ochranná opatření před účinky bludných proudů - ochranu před přepětím.

## SO 37-23-02
SŽDC05 | [14 empty] | 3
S | Stavba: | 3273214901_zm11 |  | Modernizace trati Nemanice I - Ševětín, část "B" Red Fidic | [6 empty] | D.2.1.4 | 0 | AspeEsticon | 0 | 2
O | Objekt: | D.2.1.4 |  | Mosty, propustky a zdi | [9 empty] | 0.12 | 2
Typ | Poř. číslo | Kód položky | Varianta | Název položky | MJ | Množství | Jednotková hmotnost | Celková hmotnost |  |  | Jednotková cena |  | Cenové soustavy | 0.21
Dodávka
[9 empty] | Jednotková | Celkem | Jednotková | Celkem |  |  |  | Počet položek s nulovou cenou | 33
O1 |  | SO 37-23-02 |  | Opěrná zeď v st. km 0.175 - 0.313 napojení přeložky III /1556 na místní komunikaci | [6 empty] | 0 | 0
SD |  | D01 |  | Zemní práce | [6 empty] | 0 | 0
P | 1 | 11511 |  | ČERPÁNÍ VODY DO 500 L/MIN | HOD | 504 | 0 | 0 |  |  | 0 | 0 | OTSKP 2022 | 0 | 3 |  |  | 0.21
PP |  |  |  | předpoklad, včetně jímky DN1000 - 11 ks
VV |  |  |  | "21 dní* 24 hod=504,000 hod " "Celkem "504 = 504,000 [B]
TS |  |  |  | Technická specifikace položky odpovídá příslušné cenové soustavě
P | 2 | 11521 |  | PŘEVEDENÍ VODY POTRUBÍM DN 100 NEBO ŽLABY R.O. DO 0,3M | M | 20 | 0 | 0 |  |  | 0 | 0 | OTSKP 2022 | 0 | 3 |  |  | 0.21
PP
VV |  |  |  | "20,000 " "Celkem "20 = 20,000 [B]
TS |  |  |  | Technická specifikace položky odpovídá příslušné cenové soustavě
P | 3 | 131734 |  | HLOUBENÍ JAM ZAPAŽ I NEPAŽ TŘ. I, ODVOZ DO 5KM | M3 | 5074.373 | 0 | 0 |  |  | 0 | 0 | OTSKP 2022 | 0 | 3 |  |  | 0.21
PP |  |  |  | dle dokumentace 2_101 odvoz zeminy na mezideponii
VV |  |  |  | "31,11*156,05+14,727*4,35+28,29*5,5=5074,373 m3 " "Celkem "5074,373 = 5074,373 [B]
TS |  |  |  | Technická specifikace položky odpovídá příslušné cenové soustavě
P | 4 | 17120 |  | ULOŽENÍ SYPANINY DO NÁSYPŮ A NA SKLÁDKY BEZ ZHUTNĚNÍ | M3 | 5074.373 | 0 | 0 |  |  | 0 | 0 | OTSKP 2022 | 0 | 3 |  |  | 0.21
PP
VV |  |  |  | "pol. č. 131734: 5074,373 m3 " "Celkem "5074,373 = 5074,373 [B]
TS |  |  |  | Technická specifikace položky odpovídá příslušné cenové soustavě
P | 5 | 17481 |  | ZÁSYP JAM A RÝH Z NAKUPOVANÝCH MATERIÁLŮ | M3 | 4122.893 | 0 | 0 |  |  | 0 | 0 | OTSKP 2022 | 0 | 3 |  |  | 0.21
PP |  |  |  | dle dokumentace 2_022 zhutnení zásyp za opěrou se se štěrkopísku nebo štěrkodrvy fr. 0-32 , hutnení po max. 0,3m zásyp se štěrkopísku nebo štěrkodrvy fr. 0-32mm pod betónovou lóžou pro betónové dlažby
VV |  |  |  | "zhutnení zásyp za opěrou se se štěrkopísku nebo štěrkodrvy fr. 0-32 , hutnení po max. 0,3m: 5074,37-776,88-202,8=4094,693 m3 zásyp se štěrkopísku nebo štěrkodrvy fr. 0-32mm pod betónovou lóžou pro betónové dlažby: 0,188*150=28,200 m3 Celkem: 4122,893 m3 " "Celkem "4122,893 = 4122,893 [B]
TS |  |  |  | Technická specifikace položky odpovídá příslušné cenové soustavě
SD |  | D02 |  | Základy | [6 empty] | 0 | 0
P | 6 | 272325 |  | ZÁKLADY ZE ŽELEZOBETONU DO C30/37 | M3 | 117.113 | 0 | 0 |  |  | 0 | 0 | OTSKP 2022 | 0 | 3 |  |  | 0.21
PP |  |  |  | dle dokumentace 2_021 základová deska - z monolit. betonu včetně bednění, úpravy pracovních a dilatačních spár včetně předtěsnění, izolací proti zemní vlhkosti v částech, kde přijdou do styku se zeminou nebo kamenivem, prostupů a příp. vložek do betonu
VV |  |  |  | "2,565+10,8+11,13+11,85+13,455+17,15+12,25+11,213+11,82+7,42+5,75+1,71=117,113 m3 " "Celkem "117,113 = 117,113 [B]
TS |  |  |  | Technická specifikace položky odpovídá příslušné cenové soustavě
P | 7 | 272365 |  | VÝZTUŽ ZÁKLADŮ Z OCELI 10505, B500B | T | 8.349 | 0 | 0 |  |  | 0 | 0 | OTSKP 2022 | 0 | 3 |  |  | 0.21
PP |  |  |  | dle dokumentace 2_221 až 2_232 základová deska - výstuž v monolit. betonu
VV |  |  |  | "(119,6+766,1+775,94+827,34+971,4+1251+1032,89+807,8+825,24+508,49+399,65+64)/1000=8,349 t " "Celkem "8,349 = 8,349 [B]
TS |  |  |  | Technická specifikace položky odpovídá příslušné cenové soustavě
P | 8 | 289971 |  | OPLÁŠTĚNÍ (ZPEVNĚNÍ) Z GEOTEXTILIE | M2 | 1092.26 | 0 | 0 |  |  | 0 | 0 | OTSKP 2022 | 0 | 3 |  |  | 0.21
PP |  |  |  | dle dokumentace 2_431 ochrana izolace 2xgeotextília - pref. zeď
VV |  |  |  | "546,13*2=1092,260 m2 " "Celkem "1092,26 = 1092,260 [B]
TS |  |  |  | Technická specifikace položky odpovídá příslušné cenové soustavě
P | 9 | 28999 |  | OPLÁŠTĚNÍ (ZPEVNĚNÍ) Z FÓLIE | M2 | 608.1 | 0 | 0 |  |  | 0 | 0 | OTSKP 2022 | 0 | 3 |  |  | 0.21
PP |  |  |  | dle dokumentace 2_022 těsníci fólia zatažená pod drenáž
VV |  |  |  | "4,054*150=608,100 m2 " "Celkem "608,1 = 608,100 [B]
TS |  |  |  | Technická specifikace položky odpovídá příslušné cenové soustavě
SD |  | D03 |  | Svislé konstrukce | [6 empty] | 0 | 0
P | 10 | 317325 |  | ŘÍMSY ZE ŽELEZOBETONU DO C30/37 | M3 | 31.8 | 0 | 0 |  |  | 0 | 0 | OTSKP 2022 | 0 | 3 |  |  | 0.21
PP |  |  |  | dle dokumentace 2_401 monoliotická římsa C30/37 - XC4, XF4, XD3 Cl 0,4; včetně úpravy pracovních, smršťovacích a dilatačních spár
VV |  |  |  | "31,800 m3 " "Celkem "31,8 = 31,800 [B]
TS |  |  |  | Technická specifikace položky odpovídá příslušné cenové soustavě
P | 11 | 317365 |  | VÝZTUŽ ŘÍMS Z OCELI 10505, B500B | T | 12.261 | 0 | 0 |  |  | 0 | 0 | OTSKP 2022 | 0 | 3 |  |  | 0.21
PP |  |  |  | dle dokumentace 2_411
VV |  |  |  | "12,261 t " "Celkem "12,261 = 12,261 [B]
TS |  |  |  | Technická specifikace položky odpovídá příslušné cenové soustavě
P | 12 | 327125 |  | ZDI OPĚR, ZÁRUB, NÁBŘEŽ Z DÍLCŮ ŽELEZOBETON DO C30/37 | M3 | 385.779 | 0 | 0 |  |  | 0 | 0 | OTSKP 2022 | 0 | 3 |  |  | 0.21
PP |  |  |  | dle dokumentace 2_022 pref. zeď - objem betonu C30/37 - XF4, XD3 Cl 0,4
VV |  |  |  | "11,47+31,31+36,51+38,14+44,59+53,7+37,97+36,02+44+24,809+20,12+7,14=385,779 m3 " "Celkem "385,779 = 385,779 [B]
TS |  |  |  | Technická specifikace položky odpovídá příslušné cenové soustavě
SD |  | D04 |  | Vodorovné konstrukce | [6 empty] | 0 | 0
P | 13 | 45131 |  | PODKL A VÝPLŇ VRSTVY Z PROST BET | M3 | 11.25 | 0 | 0 |  |  | 0 | 0 | OTSKP 2022 | 0 | 3 |  |  | 0.21
PP |  |  |  | dle dokumentace 2_021, 2_022 betonové lože tl. 150 mm pod betonové dlaždice
VV |  |  |  | "0,5*0,15*150=11,250 m3 " "Celkem "11,25 = 11,250 [B]
TS |  |  |  | Technická specifikace položky odpovídá příslušné cenové soustavě
P | 14 | 451311 |  | PODKL A VÝPLŇ VRSTVY Z PROST BET DO C8/10 | M3 | 112.674 | 0 | 0 |  |  | 0 | 0 | OTSKP 2022 | 0 | 3 |  |  | 0.21
PP |  |  |  | dle dokumentace 2_021 a 2_022 podkl. beton pod drenáž. troubou podkladní beton pod prefa zeď
VV |  |  |  | "pod drenížní trubkou: 161,58*0,3=48,474 m3 pod zdí: 428*0,15=64,200 m3 Celkem: 48,474+64,200=112,674 m3 " "Celkem "112,674 = 112,674 [B]
TS |  |  |  | Technická specifikace položky odpovídá příslušné cenové soustavě
P | 15 | 45145 |  | PODKL A VÝPLŇ VRSTVY Z MALTY CEMENTOVÉ | M3 | 21.4 | 0 | 0 |  |  | 0 | 0 | OTSKP 2022 | 0 | 3 |  |  | 0.21
PP |  |  |  | dle dokumentace 2_XXX vyrovnávací malta t. 20-50 mm na podkladném betonu
VV |  |  |  | "428*0,05=21,400 m3 " "Celkem "21,4 = 21,400 [B]
TS |  |  |  | Technická specifikace položky odpovídá příslušné cenové soustavě
P | 16 | 45157 |  | PODKLADNÍ A VÝPLŇOVÉ VRSTVY Z KAMENIVA TĚŽENÉHO | M3 | 14.022 | 0 | 0 |  |  | 0 | 0 | OTSKP 2022 | 0 | 3 |  |  | 0.21
PP |  |  |  | dle dokumentace 2_431 štěrkový obsyp (drenážny obsyp), včetně fabionu z cementové malty M10 - 0,280 m3
VV |  |  |  | "0,1*140,221=14,022 m3 " "Celkem "14,022 = 14,022 [B]
TS |  |  |  | Technická specifikace položky odpovídá příslušné cenové soustavě
P | 17 | 458573 |  | VÝPLŇ ZA OPĚRAMI A ZDMI Z KAMENIVA TĚŽENÉHO, INDEX ZHUTNĚNÍ ID DO 0,9 | M3 | 202.8 | 0 | 0 |  |  | 0 | 0 | OTSKP 2022 | 0 | 3 |  |  | 0.21
PP |  |  |  | dle dokumentace 2_022 ochranný zásyp zdi š.0,6m se štěrkopísku nebo štěrkodrvy fr. 0-32mm
VV |  |  |  | "338*0,6=202,800 m3 " "Celkem "202,8 = 202,800 [B]
TS |  |  |  | Technická specifikace položky odpovídá příslušné cenové soustavě
P | 18 | 45860 |  | VÝPLŇ ZA OPĚRAMI A ZDMI Z MEZEROVITÉHO BETONU | M3 | 776.88 | 0 | 0 |  |  | 0 | 0 | OTSKP 2022 | 0 | 3 |  |  | 0.21
PP |  |  |  | dle dokumentace 2_022 zásyp základu - hubený válcovaný beton - směs stmelená hydraulickým spojivem podle ČSN EN 14227-1,2,3, nebo mezerovitý beton podle ČSN 73 6124-2
VV |  |  |  | "(4,13+0,55)*166=776,880 m3 " "Celkem "776,88 = 776,880 [B]
TS |  |  |  | Technická specifikace položky odpovídá příslušné cenové soustavě
SD |  | D05 |  | Komunikace | [6 empty] | 0 | 0
P | 19 | 58250 |  | DLÁŽDĚNÉ KRYTY Z BETONOVÝCH DLAŽDIC BEZ LOŽE | M2 | 75 | 0 | 0 |  |  | 0 | 0 | OTSKP 2022 | 0 | 3 |  |  | 0.21
PP |  |  |  | dle dokumentace 2_021, 2_022 betónové dlaždice 0,5mx0,5mx0,05m
VV |  |  |  | "0,5*150=75,000 m2 " "Celkem "75 = 75,000 [B]
TS |  |  |  | Technická specifikace položky odpovídá příslušné cenové soustavě
SD |  | D07 |  | Přidružená stavební výroba | [6 empty] | 0 | 0
P | 20 | 711112 |  | IZOLACE BĚŽNÝCH KONSTRUKCÍ PROTI ZEMNÍ VLHKOSTI ASFALTOVÝMI PÁSY | M2 | 546.125 | 0 | 0 |  |  | 0 | 0 | OTSKP 2022 | 0 | 3 |  |  | 0.21
PP |  |  |  | dle dokumentace 2_431 natavovaní izolční asfalt. pás - pref. zeď
VV |  |  |  | "546,125 m2 " "Celkem "546,125 = 546,125 [B]
TS |  |  |  | Technická specifikace položky odpovídá příslušné cenové soustavě
P | 21 | 711132 |  | IZOLACE BĚŽNÝCH KONSTRUKCÍ PROTI VOLNĚ STÉKAJÍCÍ VODĚ ASFALTOVÝMI PÁSY | M2 | 201.384 | 0 | 0 |  |  | 0 | 0 | OTSKP 2022 | 0 | 3 |  |  | 0.21
PP |  |  |  | dle dokumentace 2_431 ochranný izolační asfalt. pás š. 500 mm izolační asfalt. modifikovaný pás š. 300 mm
VV |  |  |  | "pás š. 500 mm: (1,91+2,21+2,52+2,83+3,12+3,38+3,65+3,85+4,02+4,15+4,19+4,24+4,29+4,34+4,39+4,44+4,49+4,54+4,59+4,64+4,29+4,94+4,99+5,04+5,08+5,13+5,18+5,23+5,27+5,31+5,33+5,36+5,29+4,8+5,33+5,25+5,16+5,07+4,99+4,91+4,83+4,76+4,69+4,61+4,74+4,67+4,6+4,53+4,44+4,32+4,17+3,97+3,75+3,49+3,21+2,88+2,52+2,12+1,69)*0,5=125,865 m2 pás š. 300 mm: (1,91+2,21+2,52+2,83+3,12+3,38+3,65+3,85+4,02+4,15+4,19+4,24+4,29+4,34+4,39+4,44+4,49+4,54+4,59+4,64+4,29+4,94+4,99+5,04+5,08+5,13+5,18+5,23+5,27+5,31+5,33+5,36+5,29+4,8+5,33+5,25+5,16+5,07+4,99+4,91+4,83+4,76+4,69+4,61+4,74+4,67+4,6+4,53+4,44+4,32+4,17+3,97+3,75+3,49+3,21+2,88+2,52+2,12+1,69)*0,3=75,519 m Celkem: 201,384 m2 " "Celkem "201,384 = 201,384 [B]
TS |  |  |  | Technická specifikace položky odpovídá příslušné cenové soustavě
SD |  | D08 |  | Potrubí | [6 empty] | 0 | 0
P | 22 | 87533 |  | POTRUBÍ DREN Z TRUB PLAST DN DO 150MM | M | 155.421 | 0 | 0 |  |  | 0 | 0 | OTSKP 2022 | 0 | 3 |  |  | 0.21
PP |  |  |  | dle dokumentace 2_431 drenážní trubka DN150
VV |  |  |  | "140,221+19*0,8=155,421 m " "Celkem "155,421 = 155,421 [B]
TS |  |  |  | Technická specifikace položky odpovídá příslušné cenové soustavě
P | 23 | 87634 |  | CHRÁNIČKY Z TRUB PLASTOVÝCH DN DO 200MM | M | 10.45 | 0 | 0 |  |  | 0 | 0 | OTSKP 2022 | 0 | 3 |  |  | 0.21
PP |  |  |  | dle dokumentace 2_431 chránička prestupu odvod. drenáž. rúrok, rúra DN 200mm z HDPE včetně vodotěsně navařenej příbuby min. 400x400x5
VV |  |  |  | "19*0,55=10,450 m " "Celkem "10,45 = 10,450 [B]
TS |  |  |  | Technická specifikace položky odpovídá příslušné cenové soustavě
SD |  | D09 |  | Ostatní práce | [6 empty] | 0 | 0
P | 24 | 9111B1 |  | ZÁBRADLÍ SILNIČNÍ SE SVISLOU VÝPLNÍ - DODÁVKA A MONTÁŽ | M | 150 | 0 | 0 |  |  | 0 | 0 | OTSKP 2022 | 0 | 3 |  |  | 0.21
PP |  |  |  | dle dokumentace 2_421 zábradlí včetně PKO
VV |  |  |  | "150,000 " "Celkem "150 = 150,000 [B]
TS |  |  |  | Technická specifikace položky odpovídá příslušné cenové soustavě
P | 25 | 931182 |  | VÝPLŇ DILATAČNÍCH SPAR Z POLYSTYRENU TL 20MM | M2 | 2.316 | 0 | 0 |  |  | 0 | 0 | OTSKP 2022 | 0 | 3 |  |  | 0.21
PP |  |  |  | dle dokumentace 2_401 tesnění dilat. spár z polystyrenu tl. 20mm
VV |  |  |  | "11*0,2105=2,316 m2 " "Celkem "2,316 = 2,316 [B]
TS |  |  |  | Technická specifikace položky odpovídá příslušné cenové soustavě
P | 26 | 93122 |  | VLOŽKA DILATAČ SPAR Z FÓLIÍ | M2 | 37.76 | 0 | 0 |  |  | 0 | 0 | OTSKP 2022 | 0 | 3 |  |  | 0.21
PP |  |  |  | dle dokumentace 2_431 separační vložka š.150mm (napr. 2x hliníková fólie)
VV |  |  |  | "(1,91+2,21+2,52+2,83+3,12+3,38+3,65+3,85+4,02+4,15+4,19+4,24+4,29+4,34+4,39+4,44+4,49+4,54+4,59+4,64+4,29+4,94+4,99+5,04+5,08+5,13+5,18+5,23+5,27+5,31+5,33+5,36+5,29+4,8+5,33+5,25+5,16+5,07+4,99+4,91+4,83+4,76+4,69+4,61+4,74+4,67+4,6+4,53+4,44+4,32+4,17+3,97+3,75+3,49+3,21+2,88+2,52+2,12+1,69)*0,15=37,760 m2 " "Celkem "37,76 = 37,760 [B]
TS |  |  |  | Technická specifikace položky odpovídá příslušné cenové soustavě
P | 27 | 93131 |  | TĚSNĚNÍ DILATAČ SPAR ASF ZÁLIVKOU | M3 | 0.045 | 0 | 0 |  |  | 0 | 0 | OTSKP 2022 | 0 | 3 |  |  | 0.21
PP |  |  |  | dle dokumentace 2_431 ťesnění
VV |  |  |  | "0,2*0,15*150,00=0,045 m3 " "Celkem "0,045 = 0,045 [B]
TS |  |  |  | Technická specifikace položky odpovídá příslušné cenové soustavě
P | 28 | 93135 |  | TĚSNĚNÍ DILATAČ SPAR PRYŽ PÁSKOU NEBO KRUH PROFILEM | M | 266.448 | 0 | 0 |  |  | 0 | 0 | OTSKP 2022 | 0 | 3 |  |  | 0.21
PP |  |  |  | dle dokumentace 2_431 a 2_401 předtěsnění předtěsnění pěnový PE Ř 30mm
VV |  |  |  | "přetěsnění: 1,91+2,21+2,52+2,83+3,12+3,38+3,65+3,85+4,02+4,15+4,19+4,24+4,29+4,34+4,39+4,44+4,49+4,54+4,59+4,64+4,29+4,94+4,99+5,04+5,08+5,13+5,18+5,23+5,27+5,31+5,33+5,36+5,29+4,8+5,33+5,25+5,16+5,07+4,99+4,91+4,83+4,76+4,69+4,61+4,74+4,67+4,6+4,53+4,44+4,32+4,17+3,97+3,75+3,49+3,21+2,88+2,52+2,12+1,69=251,730 m předtěsnění pěnový PE Ř 30mm: 11*1,338=14,718 m Celkem: 266,448 m " "Celkem "266,448 = 266,448 [B]
TS |  |  |  | Technická specifikace položky odpovídá příslušné cenové soustavě
P | 29 | 931383 |  | TĚSNĚNÍ DILATAČNÍCH SPAR SILIKONOVÝM TMELEM PRŮŘEZU DO 300MM2 | M | 251.73 | 0 | 0 |  |  | 0 | 0 | OTSKP 2022 | 0 | 3 |  |  | 0.21
PP |  |  |  | dle dokumentace 2_431 těsníci elastický tmel; včetně penetračního nátěru
VV |  |  |  | "1,91+2,21+2,52+2,83+3,12+3,38+3,65+3,85+4,02+4,15+4,19+4,24+4,29+4,34+4,39+4,44+4,49+4,54+4,59+4,64+4,29+4,94+4,99+5,04+5,08+5,13+5,18+5,23+5,27+5,31+5,33+5,36+5,29+4,8+5,33+5,25+5,16+5,07+4,99+4,91+4,83+4,76+4,69+4,61+4,74+4,67+4,6+4,53+4,44+4,32+4,17+3,97+3,75+3,49+3,21+2,88+2,52+2,12+1,69=251,730 m " "Celkem "251,73 = 251,730 [B]
TS |  |  |  | Technická specifikace položky odpovídá příslušné cenové soustavě
P | 30 | 931384 |  | TĚSNĚNÍ DILATAČNÍCH SPAR SILIKONOVÝM TMELEM PRŮŘEZU DO 400MM2 | M | 25.422 | 0 | 0 |  |  | 0 | 0 | OTSKP 2022 | 0 | 3 |  |  | 0.21
PP |  |  |  | dle dokumentace 2_401; včetně penetračního nátěru těsnící elastický tmel - smrštovací spáry těsnící elastický tmel - dilat. spáry
VV |  |  |  | "smrštovací spáry: 8*1,338=10,704 m dilat. spáry: 1,338*11*2=14,718 m Celkem: 25,422 m " "Celkem "25,422 = 25,422 [B]
TS |  |  |  | Technická specifikace položky odpovídá příslušné cenové soustavě
P | 31 | 935212 |  | PŘÍKOPOVÉ ŽLABY Z BETON TVÁRNIC ŠÍŘ DO 600MM DO BETONU TL 100MM | M | 157.7 | 0 | 0 |  |  | 0 | 0 | OTSKP 2022 | 0 | 3 |  |  | 0.21
PP |  |  |  | dle dokumentace 2_021, 2_022 příkopová tvárnica šířky 600mm
VV |  |  |  | "157,700 m " "Celkem "157,7 = 157,700 [B]
TS |  |  |  | Technická specifikace položky odpovídá příslušné cenové soustavě
P | 32 | R93650 |  | LETOPOČET VLYSEM DO BETONU | KUS | 2 | 0 | 0 |  |  | 0 | 0 |  | 0 | 3 |  |  | 0.21
PP |  |  |  | dle dokumentace 2_021
VV |  |  |  | "2,000 ks " "Celkem "2 = 2,000 [B]
TS |  |  |  | Technická specifikace: položka zahrnuje: - matricu pro zhotovení vlysu - dodržení technologického postupu
P | 33 | 936502 |  | DROBNÉ DOPLŇK KONSTR KOVOVÉ POZINK | KG | 233.616 | 0 | 0 |  |  | 0 | 0 | OTSKP 2022 | 0 | 3 |  |  | 0.21
PP |  |  |  | dle dokumentace 2_431 přítlačná lišta P5x40 , délky 2,48m - 60 ks; včetně vrutu M10 dl. 70 mm á=300 mm
VV |  |  |  | "0,005*0,04*2,48*7850*60=233,616 kg " "Celkem "233,616 = 233,616 [B]
TS |  |  |  | Technická specifikace položky odpovídá příslušné cenové soustavě

## SO 38-20-01
SŽDC05 | [14 empty] | 3
S | Stavba: | 3273214901_zm11 |  | Modernizace trati Nemanice I - Ševětín, část "B" Red Fidic | [6 empty] | D.2.1.4 | 0 | AspeEsticon | 0 | 2
O | Objekt: | D.2.1.4 |  | Mosty, propustky a zdi | [9 empty] | 0.12 | 2
Typ | Poř. číslo | Kód položky | Varianta | Název položky | MJ | Množství | Jednotková hmotnost | Celková hmotnost |  |  | Jednotková cena |  | Cenové soustavy | 0.21
Dodávka
[9 empty] | Jednotková | Celkem | Jednotková | Celkem |  |  |  | Počet položek s nulovou cenou | 53
O1 |  | SO 38-20-01 |  | Železniční most v st. km 9,241 | [6 empty] | 0 | 0
SD |  | 0 |  | Všeobecné konstrukce a práce | [6 empty] | 0 | 0
P | 1 | 02730 |  | POMOC PRÁCE ZŘÍZ NEBO ZAJIŠŤ OCHRANU INŽENÝRSKÝCH SÍTÍ | KPL | 1 | 0 | 0 |  |  | 0 | 0 | OTSKP 2022 | 0 | 3 |  |  | 0.21
PP |  |  |  | Zahrnuje náklady na veškeré nutné ochrany a oprávněně požadovaná opatření vlastníkem dotčené inženýrské sítě a případné další související práce na obnažených nebo jiným způsobem dotčených inženýrských sítí. Zahrnuje ztížené pracovní podmínky v blízkosti inženýrských sítí.
VV |  |  |  | "1 = 1,000 [A] " "Celkem "1 = 1,000 [B]
TS |  |  |  | zahrnuje veškeré náklady spojené s objednatelem požadovanými zařízeními
P | 2 | 029412 |  | OSTATNÍ POŽADAVKY - VYPRACOVÁNÍ MOSTNÍHO LISTU | KUS | 1 | 0 | 0 |  |  | 0 | 0 | OTSKP 2022 | 0 | 3 |  |  | 0.21
PP |  |  |  | mostní list ve formátu pdf včetně zadání do BMS
VV |  |  |  | "Výkaz kubatur 1 = 1,000 [A] Celkové množství = 1,000 " "Celkem "1 = 1,000 [B]
TS |  |  |  | zahrnuje veškeré náklady spojené s objednatelem požadovanými pracemi
P | 3 | 02943 |  | OSTATNÍ POŽADAVKY - VYPRACOVÁNÍ RDS | KPL | 1 | 0 | 0 |  |  | 0 | 0 | OTSKP 2022 | 0 | 3 |  |  | 0.21
PP |  |  |  | vypracování detailní dokumentace provedení pohledových betonů (včetně technologického předpisu)
VV |  |  |  | "1 = 1,000 [A] " "Celkem "1 = 1,000 [B]
TS |  |  |  | Zahrnuje veškeré náklady spojené s objednatelem požadovanými pracemi. Kompletní RDS-realizační dokumentace stavby v rozsahu nezbytném pro správnou a bezchybnou realizaci stavby a rozsahu sjednané mezi objednatelem a zhotovitelem stavby.
P | 4 | 02953 |  | OSTATNÍ POŽADAVKY - HLAVNÍ MOSTNÍ PROHLÍDKA | KUS | 1 | 0 | 0 |  |  | 0 | 0 | OTSKP 2022 | 0 | 3 |  |  | 0.21
PP |  |  |  | První hlavní mostní prohlídka (1.HPM) provedená v BMS, tištěný výstup. Vč. nájmu prohlížecí plošiny pro provední 1.HPM, předpoklad: 8 hodin
VV |  |  |  | "Výkaz kubatur 1 = 1,000 [A] Celkové množství = 1,000 " "Celkem "1 = 1,000 [B]
TS |  |  |  | položka zahrnuje : - úkony dle ČSN 73 6221 - provedení hlavní mostní prohlídky oprávněnou fyzickou nebo právnickou osobou - vyhotovení záznamu (protokolu), který jednoznačně definuje stav mostu
SD |  | 1 |  | Zemní práce | [6 empty] | 0 | 0
P | 5 | 11511 |  | ČERPÁNÍ VODY DO 500 L/MIN | HOD | 320 | 0 | 0 |  |  | 0 | 0 | OTSKP 2022 | 0 | 3 |  |  | 0.21
PP
VV |  |  |  | "Čerpání po dobu 40 dnů 40*8 = 320,000 [A] Celkové množství = 320,000 " "Celkem "320 = 320,000 [B]
TS |  |  |  | Položka čerpání vody na povrchu zahrnuje i potrubí, pohotovost záložní čerpací soupravy a zřízení čerpací jímky. Součástí položky je také následná demontáž a likvidace těchto zařízení
P | 6 | 11527 |  | PŘEV VOD NA POVRCHU POTR DN DO 1000MM NEBO ŽLAB R.O. DO 3,6M | M | 273.07 | 0 | 0 |  |  | 0 | 0 | OTSKP 2022 | 0 | 3 |  |  | 0.21
PP
VV |  |  |  | "VÝKRES Č. SO 38 20 01 - 2021,2101 - 273,07 = 273,070 [A] Celkové množství = 273,070 " "Celkem "273,07 = 273,070 [B]
TS |  |  |  | Položka převedení vody na povrchu zahrnuje zřízení, udržování a odstranění příslušného zařízení. Převedení vody se uvádí buď průměrem potrubí (DN) nebo délkou rozvinutého obvodu žlabu (r.o.).
P | 7 | 17120 |  | ULOŽENÍ SYPANINY DO NÁSYPŮ A NA SKLÁDKY BEZ ZHUTNĚNÍ | M3 | 4560.556 | 0 | 0 |  |  | 0 | 0 | OTSKP 2022 | 0 | 3 |  |  | 0.21
PP
VV |  |  |  | "Položka R13173sc celkem 2989,11 = 2989,110 [A] Položka 264142 celkem 0,6*0,6*3,14*664 = 750,586 [B] Položka 23668 celkem 29,53 = 29,530 [C] Položka 121104 791,33 = 791,330 [D] Celkové množství = 4560,556 " "Celkem "4560,556 = 4560,556 [B]
TS |  |  |  | položka zahrnuje: - kompletní provedení zemní konstrukce do předepsaného tvaru - ošetření úložiště po celou dobu práce v něm vč. klimatických opatření - ztížení v okolí vedení, konstrukcí a objektů a jejich dočasné zajištění - ztížení provádění ve ztížených podmínkách a stísněných prostorech - ztížené ukládání sypaniny pod vodu - ukládání po vrstvách a po jiných nutných částech (figurách) vč. dosypávek - spouštění a nošení materiálu - úprava, očištění a ochrana podloží a svahů - svahování, uzavírání povrchů svahů - udržování úložiště a jeho ochrana proti vodě - odvedení nebo obvedení vody v okolí úložiště a v úložišti - veškeré pomocné konstrukce umožňující provedení zemní konstrukce (příjezdy, sjezdy, nájezdy, lešení, podpěrné konstrukce, přemostění, zpevněné plochy, zakrytí a pod.)
P | 8 | 17591 |  | OBSYP POTRUBÍ A OBJEKTŮ Z JINÝCH MATERIÁLŮ | M3 | 2330.645 | 0 | 0 |  |  | 0 | 0 | OTSKP 2022 | 0 | 3 |  |  | 0.21
PP |  |  |  | Vyzískaný materiál
VV |  |  |  | "VÝKRES Č. SO 38 20 01 - 2024, 2202, 2021, 2022 - 1037,83+1292,815 = 2330,645 [A] Celkové množství = 2330,645 " "Celkem "2330,645 = 2330,645 [B]
TS |  |  |  | položka zahrnuje: - kompletní provedení zemní konstrukce vč. výběru vhodného materiálu - úprava ukládaného materiálu vlhčením, tříděním, promícháním nebo vysoušením, příp. jiné úpravy za účelem zlepšení jeho mech. vlastností - hutnění i různé míry hutnění - ošetření úložiště po celou dobu práce v něm vč. klimatických opatření - ztížení v okolí vedení, konstrukcí a objektů a jejich dočasné zajištění - ztížení provádění vč. hutnění ve ztížených podmínkách a stísněných prostorech - ztížené ukládání sypaniny pod vodu - ukládání po vrstvách a po jiných nutných částech (figurách) vč. dosypávek - spouštění a nošení materiálu - výměna částí zemní konstrukce znehodnocené klimatickými vlivy - ruční hutnění a výplň jam a prohlubní v podloží - úprava, očištění, ochrana a zhutnění podloží - svahování, hutnění a uzavírání povrchů svahů - zřízení lavic na svazích - udržování úložiště a jeho ochrana proti vodě - odvedení nebo obvedení vody v okolí úložiště a v úložišti - veškeré pomocné konstrukce umožňující provedení zemní konstrukce (příjezdy, sjezdy, nájezdy, lešení, podpěrné konstrukce, přemostění, zpevněné plochy, zakrytí a pod.) - zemina vytlačená potrubím o DN do 180mm se od kubatury obsypů neodečítá
P | 9 | 18110 |  | ÚPRAVA PLÁNĚ SE ZHUTNĚNÍM V HORNINĚ TŘ. I | M2 | 730 | 0 | 0 |  |  | 0 | 0 | OTSKP 2022 | 0 | 3 |  |  | 0.21
PP
VV |  |  |  | "Základová spára, VÝKRES Č. SO 38 20 01 - 2101 - 730 = 730,000 [A] Celkové množství = 730,000 " "Celkem "730 = 730,000 [B]
TS |  |  |  | položka zahrnuje úpravu pláně včetně vyrovnání výškových rozdílů. Míru zhutnění určuje projekt.
P | 10 | 18222 |  | ROZPROSTŘENÍ ORNICE VE SVAHU V TL DO 0,15M | M2 | 240 | 0 | 0 |  |  | 0 | 0 | OTSKP 2022 | 0 | 3 |  |  | 0.21
PP
VV |  |  |  | "VÝKRES Č. SO 38 20 01 - 2021 - 240 = 240,000 [A] Celkové množství = 240,000 " "Celkem "240 = 240,000 [B]
TS |  |  |  | položka zahrnuje: nutné přemístění ornice z dočasných skládek vzdálených do 50m rozprostření ornice v předepsané tloušťce ve svahu přes 1:5
P | 11 | 18241 |  | ZALOŽENÍ TRÁVNÍKU RUČNÍM VÝSEVEM | M2 | 240 | 0 | 0 |  |  | 0 | 0 | OTSKP 2022 | 0 | 3 |  |  | 0.21
PP
VV |  |  |  | "VÝKRES Č. SO 38 20 01 - 2021 - 240 = 240,000 [A] Celkové množství = 240,000 " "Celkem "240 = 240,000 [B]
TS |  |  |  | Zahrnuje dodání předepsané travní směsi, její výsev na ornici, zalévání, první pokosení, to vše bez ohledu na sklon terénu
P | 12 | 18247 |  | OŠETŘOVÁNÍ TRÁVNÍKU | M2 | 240 | 0 | 0 |  |  | 0 | 0 | OTSKP 2022 | 0 | 3 |  |  | 0.21
PP
VV |  |  |  | "VÝKRES Č. SO 38 20 01 - 2021 - 240 = 240,000 [A] Celkové množství = 240,000 " "Celkem "240 = 240,000 [B]
TS |  |  |  | Zahrnuje pokosení se shrabáním, naložení shrabků na dopravní prostředek, s odvozem a se složením, to vše bez ohledu na sklon terénu zahrnuje nutné zalití a hnojení
P | 13 | 18600 |  | ZALÉVÁNÍ VODOU | M3 | 4.8 | 0 | 0 |  |  | 0 | 0 | OTSKP 2022 | 0 | 3 |  |  | 0.21
PP
VV |  |  |  | "VÝKRES Č. SO 38 20 01 - 2021 - 240*0,02 = 4,800 [A] Celkové množství = 4,800 " "Celkem "4,8 = 4,800 [B]
TS |  |  |  | položka zahrnuje veškerý materiál, výrobky a polotovary, včetně mimostaveništní a vnitrostaveništní dopravy (rovněž přesuny), včetně naložení a složení, případně s uložením
P | 14 | R12110c |  | SEJMUTÍ ORNICE NEBO LESNÍ PŮDY | M3 | 791.33 | 0 | 0 |  |  | 0 | 0 |  | 0 | 3 |  |  | 0.21
PP |  |  |  | Odvoz na dočasnou dlouhodobou deponii
VV |  |  |  | "VÝKRES Č. SO 38 20 01 - 2022,2024 - 791,33 = 791,330 [A] Celkové množství = 791,330 " "Celkem "791,33 = 791,330 [B]
TS |  |  |  | položka zahrnuje sejmutí ornice bez ohledu na tloušťku vrstvy a její vodorovnou dopravu nezahrnuje uložení na trvalou skládku
P | 15 | R12573sc |  | VYKOPÁVKY ZE ZEMNÍKŮ A SKLÁDEK TŘ. I | M3 | 3117.231 | 0 | 0 |  |  | 0 | 0 |  | 0 | 3 |  |  | 0.21
PP |  |  |  | Naložení a doprava vyzískaného materiálu pro zásyp z mezideponie pol_17591 Naložení a odvoz zeminy z položky 264142 na mezideponii Naložení a doprava ornice z mezideponie pol_18222
VV |  |  |  | "Výkaz kubatur pol.17591 2330,645 = 2330,645 [A] Položka 264142 celkem 0,6*0,6*3,14*664 = 750,586 [B] Položka 18222 celkem 240*0,15 = 36,000 [C] Celkové množství = 3117,231 " "Celkem "3117,231 = 3117,231 [B]
TS |  |  |  | položka zahrnuje: - vodorovná a svislá doprava, přemístění, přeložení, manipulace s výkopkem - kompletní provedení vykopávky nezapažené i zapažené - ošetření výkopiště po celou dobu práce v něm vč. klimatických opatření - ztížení vykopávek v blízkosti podzemního vedení, konstrukcí a objektů vč. jejich dočasného zajištění - ztížení pod vodou, v okolí výbušnin, ve stísněných prostorech a pod. - příplatek za lepivost - těžení po vrstvách, pásech a po jiných nutných částech (figurách) - čerpání vody vč. čerpacích jímek, potrubí a pohotovostní čerpací soupravy (viz ustanovení k pol. 1151,2) - potřebné snížení hladiny podzemní vody - těžení a rozpojování jednotlivých balvanů - vytahování a nošení výkopku - ruční vykopávky, odstranění kořenů a napadávek - pažení, vzepření a rozepření vč. přepažování (vyjma štětových stěn) - úpravu, ochranu a očištění dna, základové spáry, stěn a svahů - udržování výkopiště a jeho ochrana proti vodě - odvedení nebo obvedení vody v okolí výkopiště a ve výkopišti - třídění výkopku - veškeré pomocné konstrukce umožňující provedení vykopávky (příjezdy, sjezdy, nájezdy, lešení, podpěr. konstr., přemostění, zpevněné plochy, zakrytí a pod.) položka nezahrnuje: - práce spojené s otvírkou zemníku
P | 16 | R12960sc |  | ČIŠTĚNÍ VODOTEČÍ A MELIORAČ KANÁLŮ OD NÁNOSŮ | M3 | 33.412 | 0 | 0 |  |  | 0 | 0 |  | 0 | 3 |  |  | 0.21
PP
VV |  |  |  | "VÝKRES Č. SO 38 20 01 - 2021 - 33,412 = 33,412 [A] Celkové množství = 33,412 " "Celkem "33,412 = 33,412 [B]
TS |  |  |  | Součástí položky je vodorovná a svislá doprava, přemístění, přeložení, manipulace s materiálem a uložení na skládku. Nezahrnuje poplatek za skládku, který se vykazuje v položce R015**
P | 17 | R13173sc |  | HLOUBENÍ JAM ZAPAŽ I NEPAŽ TŘ. I | M3 | 2989.11 | 0 | 0 |  |  | 0 | 0 |  | 0 | 3 |  |  | 0.21
PP |  |  |  | Odvoz na dočasnou dlouhodobou deponii
VV |  |  |  | "VÝKRES Č. SO 38 20 01 - 2101 - 2989,11 = 2989,110 [A] Celkové množství = 2989,110 " "Celkem "2989,11 = 2989,110 [B]
TS |  |  |  | položka zahrnuje: - vodorovná a svislá doprava, přemístění, přeložení, manipulace s výkopkem - kompletní provedení vykopávky nezapažené i zapažené - ošetření výkopiště po celou dobu práce v něm vč. klimatických opatření - ztížení vykopávek v blízkosti podzemního vedení, konstrukcí a objektů vč. jejich dočasného zajištění - ztížení pod vodou, v okolí výbušnin, ve stísněných prostorech a pod. - příplatek za lepivost - těžení po vrstvách, pásech a po jiných nutných částech (figurách) - čerpání vody vč. čerpacích jímek, potrubí a pohotovostní čerpací soupravy (viz ustanovení k pol. 1151,2) - potřebné snížení hladiny podzemní vody - těžení a rozpojování jednotlivých balvanů - vytahování a nošení výkopku - svahování a přesvah. svahů do konečného tvaru, výměna hornin v podloží a v pláni znehodnocené klimatickými vlivy - ruční vykopávky, odstranění kořenů a napadávek - pažení, vzepření a rozepření vč. přepažování (vyjma štětových stěn) - úpravu, ochranu a očištění dna, základové spáry, stěn a svahů - odvedení nebo obvedení vody v okolí výkopiště a ve výkopišti - třídění výkopku - veškeré pomocné konstrukce umožňující provedení vykopávky (příjezdy, sjezdy, nájezdy, lešení, podpěr. konstr., přemostění, zpevněné plochy, zakrytí a pod.) - nezahrnuje uložení zeminy (na skládku, do násypu) ani poplatky za skládku, vykazují se v položce č.R015**
SD |  | 2 |  | Základy | [6 empty] | 0 | 0
P | 18 | 21263 |  | TRATIVODY KOMPLET Z TRUB Z PLAST HMOT DN DO 150MM | M | 69.8 | 0 | 0 |  |  | 0 | 0 | OTSKP 2022 | 0 | 3 |  |  | 0.21
PP |  |  |  | rubová drenáž za opěrou DN 150mm, min. SN8
VV |  |  |  | "VÝKRES Č. SO 38 20 01 - 2101 - 69,80 = 69,800 [A] Celkové množství = 69,800 " "Celkem "69,8 = 69,800 [B]
TS |  |  |  | Položka platí pro kompletní konstrukce trativodů a zahrnuje zejména: - výkop rýhy předepsaného tvaru v dané třídě těžitelnosti, výplň, zásyp trativodu včetně dopravy, uložení přebytečného materiálu, dodávky předepsaného materiálu pro výplň a zásyp - zřízení spojovací vrstvy - zřízení podkladu a lože trativodu z předepsaného materiálu - dodávka a uložení trativodu předepsaného materiálu a profilu - obsyp trativodu předepsaným materiálem - ukončení trativodu zaústěním do potrubí nebo vodoteče, případně vybudování ukončujícího objektu (kapličky) dle VL - veškerý materiál, výrobky a polotovary, včetně mimostaveništní a vnitrostaveništní dopravy - nezahrnuje opláštění z geotextilie, fólie
P | 19 | 224325 |  | PILOTY ZE ŽELEZOBETONU C30/37 | M3 | 828.8 | 0 | 0 |  |  | 0 | 0 | OTSKP 2022 | 0 | 3 |  |  | 0.21
PP |  |  |  | Piloty průměr 1200 mm, beton C 30/37 – XC2, XD2, XF3, XA3
VV |  |  |  | "VÝKRES Č. SO 38 20 01 - 2131, 2132, 2133 - 359,2+263,8+205,8 = 828,800 [A] Celkové množství = 828,800 " "Celkem "828,8 = 828,800 [B]
TS |  |  |  | položka zahrnuje: - dodání čerstvého betonu (betonové směsi) požadované kvality, jeho uložení do požadovaného tvaru při jakékoliv hustotě výztuže, konzistenci čerstvého betonu a způsobu hutnění, ošetření a ochranu betonu - zhotovení nepropustného, mrazuvzdorného betonu a betonu požadované trvanlivosti a vlastností - užití potřebných přísad a technologií výroby betonu - zřízení pracovních a dilatačních spar, včetně potřebných úprav, výplně, vložek, opracování, očištění a ošetření - bednění požadovaných konstr. (i ztracené) s úpravou dle požadované kvality povrchu betonu, včetně odbedňovacích a odskružovacích prostředků - podpěrné konstr. (skruže) a lešení všech druhů pro bednění, uložení čerstvého betonu, výztuže a doplňkových konstr., vč. požadovaných otvorů, ochranných a bezpečnostních opatření a základů těchto konstrukcí a lešení - vytvoření kotevních čel, kapes, nálitků, a sedel - zřízení všech požadovaných otvorů, kapes, výklenků, prostupů, dutin, drážek a pod., vč. ztížení práce a úprav kolem nich - úpravy pro osazení výztuže, doplňkových konstrukcí a vybavení - úpravy povrchu pro položení požadované izolace, povlaků a nátěrů, případně vyspravení - upevnění kotevních prvků a doplňkových konstrukcí - nátěry zabraňující soudržnost betonu a bednění - výplň, těsnění a tmelení spar a spojů - opatření povrchů betonu izolací proti zemní vlhkosti v částech, kde přijdou do styku se zeminou nebo kamenivem - případné zřízení spojovací vrstvy u základů - úpravy pro osazení zařízení ochrany konstrukce proti vlivu bludných proudů - objem betonu pro přebetonování a nadbetonování, který se nepřičítá ke stanovenému objemu výplně piloty - ukončení piloty pod ústím vrtu a vyplnění zbývající části sypaninou nebo kamenivem - odbourání a odstranění znehodnocené části výplně a úprava hlavy piloty před výstavbou další konstrukční části - zřízení výplně piloty pod hladinou vody - veškerý materiál, výrobky a polotovary, včetně mimostaveništní a vnitrostaveništní dopravy - nezahrnuje dodání a osazení výztuže, nezahrnuje vrty
P | 20 | 224365 |  | VÝZTUŽ PILOT Z OCELI 10505, B500B | T | 43.991 | 0 | 0 |  |  | 0 | 0 | OTSKP 2022 | 0 | 3 |  |  | 0.21
PP
VV |  |  |  | "VÝKRES Č. SO 38 20 01 - 2131, 2132 - 43,991 = 43,991 [A] Celkové množství = 43,991 " "Celkem "43,991 = 43,991 [B]
TS |  |  |  | položka zahrnuje: - veškerý materiál, výrobky a polotovary, včetně mimostaveništní a vnitrostaveništní dopravy - dodání betonářské výztuže v požadované kvalitě, stříhání, řezání, ohýbání a spojování do všech požadovaných tvarů (vč. armakošů) a uložení s požadovaným zajištěním polohy a krytí výztuže betonem - veškeré svary nebo jiné spoje výztuže - pomocné konstrukce a práce pro osazení a upevnění výztuže - zednické výpomoci pro montáž betonářské výztuže - úpravy výztuže pro osazení doplňkových konstrukcí - ochranu výztuže do doby jejího zabetonování - úpravy výztuže pro zřízení kotevních prvků, závěsných ok a doplňkových konstrukcí - veškerá opatření pro zajištění soudržnosti výztuže a betonu - vodivé propojení výztuže, které je součástí ochrany konstrukce proti vlivům bludných proudů, vyvedení do měřících skříní nebo míst pro měření bludných proudů (vlastní měřící skříně se uvádějí položkami SD 74) - povrchovou antikorozní úpravu výztuže - separaci výztuže - osazení měřících zařízení a úpravy pro ně - osazení měřících skříní nebo míst pro měření bludných proudů
P | 21 | 23217 |  | ŠTĚTOVÉ STĚNY BERANĚNÉ Z KOVOVÝCH DÍLCŮ DOČASNÉ (HMOTNOST) | T | 422.84 | 0 | 0 |  |  | 0 | 0 | OTSKP 2022 | 0 | 3 |  |  | 0.21
PP
VV |  |  |  | "VÝKRES Č. SO 38 20 01 - 2101 - 2728*0,155 = 422,840 [A] Celkové množství = 422,840 " "Celkem "422,84 = 422,840 [B]
TS |  |  |  | - zřízení stěny - opotřebení štětovnic, případně jejich ošetřování, řezání, nastavování a další úpravy - kleštiny, převázky. a další pomocné a doplňkové konstrukce - nastražení a zaberanění štětovnic do jakékoliv třídy horniny - veškerou dopravu, nájem, provoz a přemístění beranících zařízení a dalších mechanismů - lešení a podpěrné konstrukce pro práci a manipulaci beranících zařízení a dalších mechanismů - beranící plošiny vč. zemních prací, zpevnění, odvodnění a pod. - při provádění z lodi náklady na prám nebo lodi - těsnění stěny, je-li nutné - kotvení stěny, je-li nutné nebo vzepření, případně rozepření - vodící piloty nebo stabilizační hrázky - zhotovení koutových štětovnic - dílenská dokumentace, včetně technologického předpisu spojování, - dodání spojovacího materiálu, - zřízení montážních a dilatačních spojů, spar, včetně potřebných úprav, vložek, opracování, očištění a ošetření, - jakákoliv doprava a manipulace dílců a montážních sestav, včetně dopravy konstrukce z výrobny na stavbu, - montážní dokumentace včetně technologického předpisu montáže, - výplň, těsnění a tmelení spar a spojů, - veškeré druhy opracování povrchů, včetně úprav pod nátěry a pod izolaci, - veškeré druhy dílenských základů a základních nátěrů a povlaků, - všechny druhy ocelového kotvení, - dílenskou přejímku a montážní prohlídku, včetně požadovaných dokladů
P | 22 | 23668 |  | TĚSNĚNÍ HRADÍCÍCH STĚN ZE ZEMIN DOČASNÉ VČETNĚ ODSTRANĚNÍ | M3 | 29.53 | 0 | 0 |  |  | 0 | 0 | OTSKP 2022 | 0 | 3 |  |  | 0.21
PP |  |  |  | hradící stěny po dobu realizace prací pod mostem - komplet zřízení, a dodávka vhodného materiálu s výstavbou hrázek dle požadavku dodavatele
VV |  |  |  | "Výkaz kubatur 29,53 = 29,530 [A] Celkové množství = 29,530 " "Celkem "29,53 = 29,530 [B]
TS |  |  |  | položka zahrnuje zřízení těsnění ze zemin, jeho údržbu během trvání jeho funkce, odstranění a odvoz dle zadávací dokumentace
P | 23 | 237171 |  | VYTAŽENÍ ŠTĚTOVÝCH STĚN Z KOVOVÝCH DÍLCŮ (HMOTNOST) | T | 422.84 | 0 | 0 |  |  | 0 | 0 | OTSKP 2022 | 0 | 3 |  |  | 0.21
PP
VV |  |  |  | "Položka 23217 celkem 422,84 = 422,840 [A] Celkové množství = 422,840 " "Celkem "422,84 = 422,840 [B]
TS |  |  |  | položka zahrnuje odstranění stěn včetně odvozu a uložení na skládku
P | 24 | 24212 |  | PLÁŠŤ STUDNY Z DÍLCŮ ŽELEZOBETONOVÝCH | M3 | 3 | 0 | 0 |  |  | 0 | 0 | OTSKP 2022 | 0 | 3 |  |  | 0.21
PP |  |  |  | Čerpací jímky pro čerpání vody z výkopu DN60 hl. 1 m
VV |  |  |  | "Výkaz kubatur 0,5*6 = 3,000 [A] Celkové množství = 3,000 " "Celkem "3 = 3,000 [B]
TS |  |  |  | - dodání dílce požadovaného tvaru a vlastností, jeho skladování, doprava a osazení do definitivní polohy, včetně komplexní technologie výroby a montáže dílců, ošetření a ochrana dílců, - u dílců železobetonových a předpjatých veškerá výztuž, případně i tuhé kovové prvky a závěsná oka, - úpravy a zařízení pro uložení a transport dílce, - veškeré požadované úpravy dílců, včetně doplňkových konstrukcí a vybavení, - sestavení dílce na stavbě včetně montážních zařízení, plošin a prahů a pod., - výplň, těsnění a tmelení spár a spojů, - očištění a ošetření úložných ploch, - zednické výpomoce pro montáž dílců, - označení dílce výrobním štítkem nebo jiným způsobem, - úpravy dílce pro dodržení požadované přesnosti jeho osazení, včetně případných měření, - veškerá zařízení pro zajištění stability v každém okamžiku, - další práce dané případně specifikací k příslušnému prefabrik. dílci (úprava pohledových ploch, příp. rubových ploch, osazení měřících zařízení, zkoušení a měření dílců a pod.).
P | 25 | 264142 |  | VRTY PRO PILOTY TŘ. I D DO 1200MM | M | 664 | 0 | 0 |  |  | 0 | 0 | OTSKP 2022 | 0 | 3 |  |  | 0.21
PP |  |  |  | Piloty průměr 1200 mm
VV |  |  |  | "VÝKRES Č. SO 38 20 01 - 2021,2024 - 664,00 = 664,000 [A] Celkové množství = 664,000 " "Celkem "664 = 664,000 [B]
TS |  |  |  | položka zahrnuje: - zřízení vrtu, svislou a vodorovnou dopravu zeminy bez uložení na skládku, vrtací práce zapaž. i nepaž. vrtu - čerpání vody z vrtu, vyčištění vrtu - zabezpečení vrtacích prací - dopravu, nájem, provoz a přemístění, montáž a demontáž vrtacích zařízení a dalších mechanismů - lešení a podpěrné konstrukce pro práci a manipulaci s vrtacím zařízení a dalších mechanismů - vrtací plošiny vč. zemních prací, zpevnění, odvodnění a pod. - v případě zapažení dočasnými pažnicemi jejich opotřebení - v případě zapažení suspenzí veškeré hospodaření s ní - nezahrnuje zapažení trvalými pažnicemi - nezahrnuje uložení zeminy na skládku a poplatek za skládku nevykazuje se hluché vrtání
P | 26 | 272325 |  | ZÁKLADY ZE ŽELEZOBETONU DO C30/37 | M3 | 215.8 | 0 | 0 |  |  | 0 | 0 | OTSKP 2022 | 0 | 3 |  |  | 0.21
PP |  |  |  | Beton C30/37 – XA2, XC2, XF1 – Cl 0,4 – Dmax 22 – S3
VV |  |  |  | "VÝKRES Č. SO 38 20 01 - 2201-2205 - 215,80 = 215,800 [A] Celkové množství = 215,800 " "Celkem "215,8 = 215,800 [B]
TS |  |  |  | - dodání čerstvého betonu (betonové směsi) požadované kvality, jeho uložení do požadovaného tvaru při jakékoliv hustotě výztuže, konzistenci čerstvého betonu a způsobu hutnění, ošetření a ochranu betonu, - zhotovení nepropustného, mrazuvzdorného betonu a betonu požadované trvanlivosti a vlastností, - užití potřebných přísad a technologií výroby betonu, - zřízení pracovních a dilatačních spar, včetně potřebných úprav, výplně, vložek, opracování, očištění a ošetření, - bednění požadovaných konstr. (i ztracené) s úpravou dle požadované kvality povrchu betonu, včetně odbedňovacích a odskružovacích prostředků, - podpěrné konstr. (skruže) a lešení všech druhů pro bednění, uložení čerstvého betonu, výztuže a doplňkových konstr., vč. požadovaných otvorů, ochranných a bezpečnostních opatření a základů těchto konstrukcí a lešení, - vytvoření kotevních čel, kapes, nálitků, a sedel, - zřízení všech požadovaných otvorů, kapes, výklenků, prostupů, dutin, drážek a pod., vč. ztížení práce a úprav kolem nich, - úpravy pro osazení výztuže, doplňkových konstrukcí a vybavení, - úpravy povrchu pro položení požadované izolace, povlaků a nátěrů, případně vyspravení, - ztížení práce u kabelových a injektážních trubek a ostatních zařízení osazovaných do betonu, - konstrukce betonových kloubů, upevnění kotevních prvků a doplňkových konstrukcí, - nátěry zabraňující soudržnost betonu a bednění, - výplň, těsnění a tmelení spar a spojů, - opatření povrchů betonu izolací proti zemní vlhkosti v částech, kde přijdou do styku se zeminou nebo kamenivem, - případné zřízení spojovací vrstvy u základů, - úpravy pro osazení zařízení ochrany konstrukce proti vlivu bludných proudů,
P | 27 | 272365 |  | VÝZTUŽ ZÁKLADŮ Z OCELI 10505, B500B | T | 29.28 | 0 | 0 |  |  | 0 | 0 | OTSKP 2022 | 0 | 3 |  |  | 0.21
PP
VV |  |  |  | "VÝKRES Č. SO 38 20 01 - 2221, 2223 - 29,28 = 29,280 [A] Celkové množství = 29,280 " "Celkem "29,28 = 29,280 [B]
TS |  |  |  | Položka zahrnuje veškerý materiál, výrobky a polotovary, včetně mimostaveništní a vnitrostaveništní dopravy (rovněž přesuny), včetně naložení a složení, případně s uložením - dodání betonářské výztuže v požadované kvalitě, stříhání, řezání, ohýbání a spojování do všech požadovaných tvarů (vč. armakošů) a uložení s požadovaným zajištěním polohy a krytí výztuže betonem, - veškeré svary nebo jiné spoje výztuže, - pomocné konstrukce a práce pro osazení a upevnění výztuže, - zednické výpomoci pro montáž betonářské výztuže, - úpravy výztuže pro osazení doplňkových konstrukcí, - ochranu výztuže do doby jejího zabetonování, - úpravy výztuže pro zřízení železobetonových kloubů, kotevních prvků, závěsných ok a doplňkových konstrukcí, - veškerá opatření pro zajištění soudržnosti výztuže a betonu, - vodivé propojení výztuže, které je součástí ochrany konstrukce proti vlivům bludných proudů, vyvedení do měřících skříní nebo míst pro měření bludných proudů (vlastní měřící skříně se uvádějí položkami SD 74), - povrchovou antikorozní úpravu výztuže, - separaci výztuže, - osazení měřících zařízení a úpravy pro ně, - osazení měřících skříní nebo míst pro měření bludných proudů.
SD |  | 3 |  | Svislé konstrukce | [6 empty] | 0 | 0
P | 28 | 317325 |  | ŘÍMSY ZE ŽELEZOBETONU DO C30/37 | M3 | 22.22 | 0 | 0 |  |  | 0 | 0 | OTSKP 2022 | 0 | 3 |  |  | 0.21
PP |  |  |  | Beton C30/37 – XF2, XD1 – Cl 0,4 – Dmax 16 – S3/S4
VV |  |  |  | "VÝKRES Č. SO 38 20 01 - 2401, 2402 - 22,22 = 22,220 [A] Celkové množství = 22,220 " "Celkem "22,22 = 22,220 [B]
TS |  |  |  | položka zahrnuje: - dodání čerstvého betonu (betonové směsi) požadované kvality, jeho uložení do požadovaného tvaru při jakékoliv hustotě výztuže, konzistenci čerstvého betonu a způsobu hutnění, ošetření a ochranu betonu, - zhotovení nepropustného, mrazuvzdorného betonu a betonu požadované trvanlivosti a vlastností, - užití potřebných přísad a technologií výroby betonu, - zřízení pracovních a dilatačních spar, včetně potřebných úprav, výplně, vložek, opracování, očištění a ošetření, - bednění požadovaných konstr. (i ztracené) s úpravou dle požadované kvality povrchu betonu, včetně odbedňovacích a odskružovacích prostředků, - podpěrné konstr. (skruže) a lešení všech druhů pro bednění, uložení čerstvého betonu, výztuže a doplňkových konstr., vč. požadovaných otvorů, ochranných a bezpečnostních opatření a základů těchto konstrukcí a lešení, - vytvoření kotevních čel, kapes, nálitků, a sedel, - zřízení všech požadovaných otvorů, kapes, výklenků, prostupů, dutin, drážek a pod., vč. ztížení práce a úprav kolem nich, - úpravy pro osazení výztuže, doplňkových konstrukcí a vybavení, - úpravy povrchu pro položení požadované izolace, povlaků a nátěrů, případně vyspravení, - ztížení práce u kabelových a injektážních trubek a ostatních zařízení osazovaných do betonu, - konstrukce betonových kloubů, upevnění kotevních prvků a doplňkových konstrukcí, - nátěry zabraňující soudržnost betonu a bednění, - výplň, těsnění a tmelení spar a spojů, - opatření povrchů betonu izolací proti zemní vlhkosti v částech, kde přijdou do styku se zeminou nebo kamenivem, - případné zřízení spojovací vrstvy u základů, - úpravy pro osazení zařízení ochrany konstrukce proti vlivu bludných proudů
P | 29 | 317365 |  | VÝZTUŽ ŘÍMS Z OCELI 10505, B500B | T | 2.386 | 0 | 0 |  |  | 0 | 0 | OTSKP 2022 | 0 | 3 |  |  | 0.21
PP
VV |  |  |  | "VÝKRES Č. SO 38 20 01 - 2411 - 2,386 = 2,386 [A] Celkové množství = 2,386 " "Celkem "2,386 = 2,386 [B]
TS |  |  |  | položka zahrnuje: - dodání betonářské výztuže v požadované kvalitě, stříhání, řezání, ohýbání a spojování do všech požadovaných tvarů (vč. armakošů) a uložení s požadovaným zajištěním polohy a krytí výztuže betonem, - veškeré svary nebo jiné spoje výztuže, - pomocné konstrukce a práce pro osazení a upevnění výztuže, - zednické výpomoci pro montáž betonářské výztuže, - úpravy výztuže pro osazení doplňkových konstrukcí, - ochranu výztuže do doby jejího zabetonování, - úpravy výztuže pro zřízení železobetonových kloubů, kotevních prvků, závěsných ok a doplňkových konstrukcí, - veškerá opatření pro zajištění soudržnosti výztuže a betonu, - vodivé propojení výztuže, které je součástí ochrany konstrukce proti vlivům bludných proudů, vyvedení do měřících skříní nebo míst pro měření bludných proudů (vlastní měřící skříně se uvádějí položkami SD 74) - povrchovou antikorozní úpravu výztuže, - separaci výztuže, - osazení měřících zařízení a úpravy pro ně, - osazení měřících skříní nebo míst pro měření bludných proudů.
P | 30 | 334325 |  | MOSTNÍ PILÍŘE A STATIVA ZE ŽELEZOVÉHO BETONU DO C30/37 | M3 | 46.8 | 0 | 0 |  |  | 0 | 0 | OTSKP 2022 | 0 | 3 |  |  | 0.21
PP |  |  |  | Beton C30/37 – XF2, XD1 – Cl 0,4 – Dmax 22 – S3/S4
VV |  |  |  | "VÝKRES Č. SO 38 20 01 - 2204, 2205 - 46,80 = 46,800 [A] Celkové množství = 46,800 " "Celkem "46,8 = 46,800 [B]
TS |  |  |  | - dodání čerstvého betonu (betonové směsi) požadované kvality, jeho uložení do požadovaného tvaru při jakékoliv hustotě výztuže, konzistenci čerstvého betonu a způsobu hutnění, ošetření a ochranu betonu, - zhotovení nepropustného, mrazuvzdorného betonu a betonu požadované trvanlivosti a vlastností, - užití potřebných přísad a technologií výroby betonu, - zřízení pracovních a dilatačních spar, včetně potřebných úprav, výplně, vložek, opracování, očištění a ošetření, - bednění požadovaných konstr. (i ztracené) s úpravou dle požadované kvality povrchu betonu, včetně odbedňovacích a odskružovacích prostředků, - podpěrné konstr. (skruže) a lešení všech druhů pro bednění, uložení čerstvého betonu, výztuže a doplňkových konstr., vč. požadovaných otvorů, ochranných a bezpečnostních opatření a základů těchto konstrukcí a lešení, - vytvoření kotevních čel, kapes, nálitků, a sedel, - zřízení všech požadovaných otvorů, kapes, výklenků, prostupů, dutin, drážek a pod., vč. ztížení práce a úprav kolem nich, - úpravy pro osazení výztuže, doplňkových konstrukcí a vybavení, - úpravy povrchu pro položení požadované izolace, povlaků a nátěrů, případně vyspravení, - ztížení práce u kabelových a injektážních trubek a ostatních zařízení osazovaných do betonu, - konstrukce betonových kloubů, upevnění kotevních prvků a doplňkových konstrukcí, - nátěry zabraňující soudržnost betonu a bednění, - výplň, těsnění a tmelení spar a spojů, - opatření povrchů betonu izolací proti zemní vlhkosti v částech, kde přijdou do styku se zeminou nebo kamenivem, - případné zřízení spojovací vrstvy u základů, - úpravy pro osazení zařízení ochrany konstrukce proti vlivu bludných proudů
P | 31 | 334365 |  | VÝZTUŽ MOSTNÍCH PILÍŘŮ A STATIV Z OCELI 10505, B500B | T | 14.613 | 0 | 0 |  |  | 0 | 0 | OTSKP 2022 | 0 | 3 |  |  | 0.21
PP
VV |  |  |  | "VÝKRES Č. SO 38 20 01 - 2231,2232,2234 - 14,613 = 14,613 [A] Celkové množství = 14,613 " "Celkem "14,613 = 14,613 [B]
TS |  |  |  | Položka zahrnuje veškerý materiál, výrobky a polotovary, včetně mimostaveništní a vnitrostaveništní dopravy (rovněž přesuny), včetně naložení a složení, případně s uložením - dodání betonářské výztuže v požadované kvalitě, stříhání, řezání, ohýbání a spojování do všech požadovaných tvarů (vč. armakošů) a uložení s požadovaným zajištěním polohy a krytí výztuže betonem, - veškeré svary nebo jiné spoje výztuže, - pomocné konstrukce a práce pro osazení a upevnění výztuže, - zednické výpomoci pro montáž betonářské výztuže, - úpravy výztuže pro osazení doplňkových konstrukcí, - ochranu výztuže do doby jejího zabetonování, - úpravy výztuže pro zřízení železobetonových kloubů, kotevních prvků, závěsných ok a doplňkových konstrukcí, - veškerá opatření pro zajištění soudržnosti výztuže a betonu, - vodivé propojení výztuže, které je součástí ochrany konstrukce proti vlivům bludných proudů, vyvedení do měřících skříní nebo míst pro měření bludných proudů (vlastní měřící skříně se uvádějí položkami SD 74), - povrchovou antikorozní úpravu výztuže, - separaci výztuže, - osazení měřících zařízení a úpravy pro ně, - osazení měřících skříní nebo míst pro měření bludných proudů.
P | 32 | 389325 |  | MOSTNÍ RÁMOVÉ KONSTRUKCE ZE ŽELEZOBETONU C30/37 | M3 | 401.9 | 0 | 0 |  |  | 0 | 0 | OTSKP 2022 | 0 | 3 |  |  | 0.21
PP |  |  |  | Beton C30/37 – XF2, XD1 – Cl 0,4 – Dmax 22 – S3
VV |  |  |  | "VÝKRES Č. SO 38 20 01 - 2326 - 401,90 = 401,900 [A] Celkové množství = 401,900 " "Celkem "401,9 = 401,900 [B]
TS |  |  |  | - dodání čerstvého betonu (betonové směsi) požadované kvality, jeho uložení do požadovaného tvaru při jakékoliv hustotě výztuže, konzistenci čerstvého betonu a způsobu hutnění, ošetření a ochranu betonu, - zhotovení nepropustného, mrazuvzdorného betonu a betonu požadované trvanlivosti a vlastností, - užití potřebných přísad a technologií výroby betonu, - zřízení pracovních a dilatačních spar, včetně potřebných úprav, výplně, vložek, opracování, očištění a ošetření, - bednění požadovaných konstr. (i ztracené) s úpravou dle požadované kvality povrchu betonu, včetně odbedňovacích a odskružovacích prostředků, - podpěrné konstr. (skruže) a lešení všech druhů pro bednění, uložení čerstvého betonu, výztuže a doplňkových konstr., vč. požadovaných otvorů, ochranných a bezpečnostních opatření a základů těchto konstrukcí a lešení, - vytvoření kotevních čel, kapes, nálitků, a sedel, - zřízení všech požadovaných otvorů, kapes, výklenků, prostupů, dutin, drážek a pod., vč. ztížení práce a úprav kolem nich, - úpravy pro osazení výztuže, doplňkových konstrukcí a vybavení, - úpravy povrchu pro položení požadované izolace, povlaků a nátěrů, případně vyspravení, - ztížení práce u kabelových a injektážních trubek a ostatních zařízení osazovaných do betonu, - konstrukce betonových kloubů, upevnění kotevních prvků a doplňkových konstrukcí, - nátěry zabraňující soudržnost betonu a bednění, - výplň, těsnění a tmelení spar a spojů, - opatření povrchů betonu izolací proti zemní vlhkosti v částech, kde přijdou do styku se zeminou nebo kamenivem, - případné zřízení spojovací vrstvy u základů, - úpravy pro osazení zařízení ochrany konstrukce proti vlivu bludných proudů
P | 33 | 389365 |  | VÝZTUŽ MOSTNÍ RÁMOVÉ KONSTRUKCE Z OCELI 10505, B500B | T | 84.286 | 0 | 0 |  |  | 0 | 0 | OTSKP 2022 | 0 | 3 |  |  | 0.21
PP |  |  |  | ocel B500B vč. svařování, spojkování, distančních podložek atd., popř.vč. vývodů pro měření blud. proudů
VV |  |  |  | "VÝKRES Č. SO 38 20 01 - 2321,2322,2323,2324 - 84,286 = 84,286 [A] Celkové množství = 84,286 " "Celkem "84,286 = 84,286 [B]
TS |  |  |  | Položka zahrnuje veškerý materiál, výrobky a polotovary, včetně mimostaveništní a vnitrostaveništní dopravy (rovněž přesuny), včetně naložení a složení, případně s uložením - dodání betonářské výztuže v požadované kvalitě, stříhání, řezání, ohýbání a spojování do všech požadovaných tvarů (vč. armakošů) a uložení s požadovaným zajištěním polohy a krytí výztuže betonem, - veškeré svary nebo jiné spoje výztuže, - pomocné konstrukce a práce pro osazení a upevnění výztuže, - zednické výpomoci pro montáž betonářské výztuže, - úpravy výztuže pro osazení doplňkových konstrukcí, - ochranu výztuže do doby jejího zabetonování, - úpravy výztuže pro zřízení železobetonových kloubů, kotevních prvků, závěsných ok a doplňkových konstrukcí, - veškerá opatření pro zajištění soudržnosti výztuže a betonu, - vodivé propojení výztuže, které je součástí ochrany konstrukce proti vlivům bludných proudů, vyvedení do měřících skříní nebo míst pro měření bludných proudů (vlastní měřící skříně se uvádějí položkami SD 74), - povrchovou antikorozní úpravu výztuže, - separaci výztuže, - osazení měřících zařízení a úpravy pro ně, - osazení měřících skříní nebo míst pro měření bludných proudů.
P | 34 | R38991 |  | PŘÍPLATEK ZA POHLEDOVÝ BETON DLE TP ČSB 03 V KVALITĚ PB2 - viditelné části | M2 | 553.426 | 0 | 0 |  |  | 0 | 0 |  | 0 | 3 |  |  | 0.21
PP |  |  |  | požadavky na pohledový beton PB2
VV |  |  |  | "VÝKRES Č. SO 38 20 01 - 2021,2022 - 553,426 = 553,426 [A] Celkové množství = 553,426 " "Celkem "553,426 = 553,426 [B]
TS
SD |  | 4 |  | Vodorovné konstrukce | [6 empty] | 0 | 0
P | 35 | 451312 |  | PODKLADNÍ A VÝPLNOVÉ VRSTVY Z PROSTÉHO BETONU C12/15 | M3 | 73.3 | 0 | 0 |  |  | 0 | 0 | OTSKP 2022 | 0 | 3 |  |  | 0.21
PP |  |  |  | Podkladní beton C12/15
VV |  |  |  | "VÝKRES Č. SO 38 20 01 - 2201, 2202, 2203 - 73,3 = 73,300 [A] Celkové množství = 73,300 " "Celkem "73,3 = 73,300 [B]
TS |  |  |  | - dodání cerstvého betonu (betonové smesi) požadované kvality, jeho uložení do požadovaného tvaru pri jakékoliv hustote výztuže, konzistenci cerstvého betonu a zpusobu hutnení, ošetrení a ochranu betonu, - zhotovení nepropustného, mrazuvzdorného betonu a betonu požadované trvanlivosti a vlastností, - užití potrebných prísad a technologií výroby betonu, - zrízení pracovních a dilatacních spar, vcetne potrebných úprav, výplne, vložek, opracování, ocištení a ošetrení, - bednení požadovaných konstr. (i ztracené) s úpravou dle požadované kvality povrchu betonu, vcetne odbednovacích a odskružovacích prostredku, - podperné konstr. (skruže) a lešení všech druhu pro bednení, uložení cerstvého betonu, výztuže a doplnkových konstr., vc. požadovaných otvoru, ochranných a bezpecnostních opatrení a základu techto konstrukcí a lešení, - vytvorení kotevních cel, kapes, nálitku, a sedel, - zrízení všech požadovaných otvoru, kapes, výklenku, prostupu, dutin, drážek a pod., vc. ztížení práce a úprav kolem nich, - úpravy pro osazení výztuže, doplnkových konstrukcí a vybavení, - úpravy povrchu pro položení požadované izolace, povlaku a náteru, prípadne vyspravení, - ztížení práce u kabelových a injektážních trubek a ostatních zarízení osazovaných do betonu, - konstrukce betonových kloubu, upevnení kotevních prvku a doplnkových konstrukcí, - nátery zabranující soudržnost betonu a bednení, - výpln, tesnení a tmelení spar a spoju, - opatrení povrchu betonu izolací proti zemní vlhkosti v cástech, kde prijdou do styku se zeminou nebo kamenivem, - prípadné zrízení spojovací vrstvy u základu, - úpravy pro osazení zarízení ochrany konstrukce proti vlivu bludných proudu
P | 36 | 458311 |  | VÝPLŇ ZA OPĚRAMI A ZDMI Z PROSTÉHO BETONU C8/10 | M3 | 573.6 | 0 | 0 |  |  | 0 | 0 | OTSKP 2022 | 0 | 3 |  |  | 0.21
PP |  |  |  | Výplň za rubem NK
VV |  |  |  | "VÝKRES Č. SO 38 20 01 - 2022-por - 573,60 = 573,600 [A] Celkové množství = 573,600 " "Celkem "573,6 = 573,600 [B]
TS |  |  |  | - dodání čerstvého betonu (betonové směsi) požadované kvality, jeho uložení do požadovaného tvaru při jakékoliv hustotě výztuže, konzistenci čerstvého betonu a způsobu hutnění, ošetření a ochranu betonu, - zhotovení nepropustného, mrazuvzdorného betonu a betonu požadované trvanlivosti a vlastností, - užití potřebných přísad a technologií výroby betonu, - zřízení pracovních a dilatačních spar, včetně potřebných úprav, výplně, vložek, opracování, očištění a ošetření, - bednění požadovaných konstr. (i ztracené) s úpravou dle požadované kvality povrchu betonu, včetně odbedňovacích a odskružovacích prostředků, - podpěrné konstr. (skruže) a lešení všech druhů pro bednění, uložení čerstvého betonu, výztuže a doplňkových konstr., vč. požadovaných otvorů, ochranných a bezpečnostních opatření a základů těchto konstrukcí a lešení, - vytvoření kotevních čel, kapes, nálitků, a sedel, - zřízení všech požadovaných otvorů, kapes, výklenků, prostupů, dutin, drážek a pod., vč. ztížení práce a úprav kolem nich, - úpravy pro osazení výztuže, doplňkových konstrukcí a vybavení, - úpravy povrchu pro položení požadované izolace, povlaků a nátěrů, případně vyspravení, - ztížení práce u kabelových a injektážních trubek a ostatních zařízení osazovaných do betonu, - konstrukce betonových kloubů, upevnění kotevních prvků a doplňkových konstrukcí, - nátěry zabraňující soudržnost betonu a bednění, - výplň, těsnění a tmelení spar a spojů, - opatření povrchů betonu izolací proti zemní vlhkosti v částech, kde přijdou do styku se zeminou nebo kamenivem, - případné zřízení spojovací vrstvy u základů, - úpravy pro osazení zařízení ochrany konstrukce proti vlivu bludných proudů
P | 37 | 46321 |  | ROVNANINA Z LOMOVÉHO KAMENE | M3 | 171.04 | 0 | 0 |  |  | 0 | 0 | OTSKP 2022 | 0 | 3 |  |  | 0.21
PP |  |  |  | Rovnanina z lomového kamene za rubem opěry a v korytě potoka
VV |  |  |  | "Výkaz kubatur - za rubem opěry, koryto potoka 171,04 = 171,040 [A] Celkové množství = 171,040 " "Celkem "171,04 = 171,040 [B]
TS |  |  |  | položka zahrnuje: - dodávku a vyrovnání lomového kamene předepsané frakce do předepsaného tvaru včetně mimostaveništní a vnitrostaveništní dopravy není-li v zadávací dokumentaci uvedeno jinak, jedná se o nakupovaný materiál
P | 38 | R45168 |  | PODKL A VÝPLŇ VRSTVY Z NEPROPUSTNÉ ZEMINY VE STÍSNĚNÝCH PODMÍNKÁCH | M3 | 13.978 | 0 | 0 |  |  | 0 | 0 |  | 0 | 3 |  |  | 0.21
PP |  |  |  | Překryt bremy souvislou vrstvou dusaného hlinitého jílu o mocnosti 5-10 cm tak, aby kameny nevystupovaly na povrch. Navazující svah ve sklonu 1:1 bude z kamenné dlažby do betonu, bez překrytu zeminou. Překryt zeminou bude po celé délce bermy od soutokového objektu po výtok nepřerušen, v šířce 0,6 m.
VV |  |  |  | "VÝKRES Č. SO 38 20 01 - 2021,2022,2501 - 13,978 = 13,978 [A] Celkové množství = 13,978 " "Celkem "13,978 = 13,978 [B]
TS |  |  |  | položka zahrnuje dodávku předepsaného materiálu, mimostaveništní a vnitrostaveništní dopravu a jeho uložení není-li v zadávací dokumentaci uvedeno jinak, jedná se o nakupovaný jíl
P | 39 | R465512sc |  | DLAŽBY Z LOMOVÉHO KAMENE NA MC | M3 | 13.09 | 0 | 0 |  |  | 0 | 0 |  | 0 | 3 |  |  | 0.21
PP |  |  |  | Kamenná dlažba včetně betonového lože - beton C 25/30 – XC4, XD2, XF3, XA1
VV |  |  |  | "VÝKRES Č. SO 38 20 01 - 2501 - 37,4*0,35 = 13,090 [A] Celkové množství = 13,090 " "Celkem "13,09 = 13,090 [B]
TS |  |  |  | položka zahrnuje: - nutné zemní práce (svahování, úpravu pláně a pod.) - zřízení spojovací vrstvy - zřízení lože dlažby z cementové malty předepsané kvality a předepsané tloušťky - dodávku a položení dlažby z lomového kamene do předepsaného tvaru - spárování, těsnění, tmelení a vyplnění spar MC případně s vyklínováním - úprava povrchu pro odvedení srážkové vody - zahrnuje podklad pod dlažbu
SD |  | 7 |  | Přidružená stavební výroba | [6 empty] | 0 | 0
P | 40 | 711111 |  | IZOLACE BĚŽNÝCH KONSTRUKCÍ PROTI ZEMNÍ VLHKOSTI ASFALTOVÝMI NÁTĚRY | M2 | 365 | 0 | 0 |  |  | 0 | 0 | OTSKP 2022 | 0 | 3 |  |  | 0.21
PP
VV |  |  |  | "VÝKRES Č. SO 38 20 01 - 2041 - 365 = 365,000 [A] Celkové množství = 365,000 " "Celkem "365 = 365,000 [B]
TS |  |  |  | položka zahrnuje: - dodání předepsaného izolačního materiálu - očištění a ošetření podkladu, zadávací dokumentace může zahrnout i případné vyspravení - zřízení izolace jako kompletního povlaku, případně komplet. soustavy nebo systému podle příslušného technolog. předpisu - zřízení izolace i jednotlivých vrstev po etapách, včetně pracovních spár a spojů - úprava u okrajů, rohů, hran, dilatačních i pracovních spojů, kotev, obrubníků, dilatačních zařízení, odvodnění, otvorů, neizolovaných míst a pod. - zajištění odvodnění povrchu izolace, včetně odvodnění nejnižších míst, pokud dokumentace pro zadání stavby nestanoví jinak - ochrana izolace do doby zřízení definitivní ochranné vrstvy nebo konstrukce - úprava, očištění a ošetření prostoru kolem izolace - provedení požadovaných zkoušek - nezahrnuje ochranné vrstvy, např. geotextilii
P | 41 | R7110002 |  | IZOLACE ASFALTOVÝMI PÁSY PROTI STÉKAJÍCÍ VODĚ A ZEMNÍ VLHKOSTI S TVRDOU OCHRANOU | M2 | 414.07 | 0 | 0 |  |  | 0 | 0 |  | 0 | 3 |  |  | 0.21
PP |  |  |  | Příprava podkladu pro izolaci bude provedena penetračním nátěrem na bázi nízkoviskozních pryskyřic v předpokládané spotřebě 600 g/m2. Vodotěsnou vrstvu tvoří dvoupásová izolace z plnoplošně natavovaných asfaltových pásů z modifikovaného asfaltu. Ochranná vrstva je navržena jako tvrdá z litého asfaltu MA 16 v min. tloušťce 35 mm
VV |  |  |  | "VÝKRES Č. SO 38 20 01 - 2041 - 414,07 = 414,070 [A] Celkové množství = 414,070 " "Celkem "414,07 = 414,070 [B]
TS |  |  |  | položka zahrnuje: - dodání předepsaného izolačního materiálu - očištění a ošetření podkladu, zadávací dokumentace může zahrnout i případné vyspravení - zřízení izolace jako kompletního povlaku, případně komplet. soustavy nebo systému podle příslušného technolog. předpisu - zřízení izolace i jednotlivých vrstev po etapách, včetně pracovních spár a spojů - úprava u okrajů, rohů, hran, dilatačních i pracovních spojů, kotev, obrubníků, dilatačních zařízení, odvodnění, otvorů, neizolovaných míst a pod. - zajištění odvodnění povrchu izolace, včetně odvodnění nejnižších míst, pokud dokumentace pro zadání stavby nestanoví jinak - ochrana izolace do doby zřízení definitivní ochranné vrstvy nebo konstrukce - úprava, očištění a ošetření prostoru kolem izolace - provedení požadovaných zkoušek
P | 42 | R7110006 |  | IZOLACE ASFALTOVÝMI PÁSY PROTI STÉKAJÍCÍ VODĚ A ZEMNÍ VLHKOSTI S MĚKKOU OCHRANOU (XPS+GEOTEXTÍLIE) | M2 | 602.47 | 0 | 0 |  |  | 0 | 0 |  | 0 | 3 |  |  | 0.21
PP |  |  |  | Příprava podkladu pro izolaci bude provedena penetračním nátěrem na bázi nízkoviskozních pryskyřic v předpokládané spotřebě 600 g/m2. Vodotěsnou vrstvu tvoří dvoupásová izolace z plnoplošně natavovaných asfaltových pásů z modifikovaného asfaltu. Jako měkká ochranná izolace na svislých stěnách jsou použité desky z XPS tl. 50 mm překryté geotextilií s plošnou hmotností 500g/m2
VV |  |  |  | "VÝKRES Č. SO 38 20 01 - 2041 - 602,47 = 602,470 [A] Celkové množství = 602,470 " "Celkem "602,47 = 602,470 [B]
TS |  |  |  | položka zahrnuje: - dodání předepsaného izolačního materiálu - očištění a ošetření podkladu, zadávací dokumentace může zahrnout i případné vyspravení - zřízení izolace jako kompletního povlaku, případně komplet. soustavy nebo systému podle příslušného technolog. předpisu - zřízení izolace i jednotlivých vrstev po etapách, včetně pracovních spár a spojů - úprava u okrajů, rohů, hran, dilatačních i pracovních spojů, kotev, obrubníků, dilatačních zařízení, odvodnění, otvorů, neizolovaných míst a pod. - zajištění odvodnění povrchu izolace, včetně odvodnění nejnižších míst, pokud dokumentace pro zadání stavby nestanoví jinak - ochrana izolace do doby zřízení definitivní ochranné vrstvy nebo konstrukce - úprava, očištění a ošetření prostoru kolem izolace - provedení požadovaných zkoušek
SD |  | 8 |  | Potrubí | [6 empty] | 0 | 0
P | 43 | 89536 |  | DRENÁŽNÍ VÝUSŤ Z PROST BETONU | KUS | 4 | 0 | 0 |  |  | 0 | 0 | OTSKP 2022 | 0 | 3 |  |  | 0.21
PP
VV |  |  |  | "VÝKRES Č. SO 38 20 01 - 2021,2022 - 4 = 4,000 [A] Celkové množství = 4,000 " "Celkem "4 = 4,000 [B]
TS |  |  |  | položka zahrnuje: - dodání čerstvého betonu (betonové směsi) požadované kvality, jeho uložení do požadovaného tvaru, ošetření a ochranu betonu, - bednění požadovaných konstr. (i ztracené) s úpravou dle požadované kvality povrchu betonu, včetně odbedňovacích a odskružovacích prostředků, - zřízení všech požadovaných otvorů, kapes, výklenků, prostupů, dutin, drážek a pod., vč. ztížení práce a úprav kolem nich, - úpravy povrchu pro položení požadované izolace, povlaků a nátěrů, případně vyspravení, - nátěry zabraňující soudržnost betonu a bednění, - opatření povrchů betonu izolací proti zemní vlhkosti v částech, kde přijdou do styku se zeminou nebo kamenivem
SD |  | 9 |  | Ostatní konstrukce a práce | [6 empty] | 0 | 0
P | 44 | 91345 |  | NIVELAČNÍ ZNAČKY KOVOVÉ | KUS | 24 | 0 | 0 |  |  | 0 | 0 | OTSKP 2022 | 0 | 3 |  |  | 0.21
PP
VV |  |  |  | "Výkaz kubatur 24 = 24,000 [A] Celkové množství = 24,000 " "Celkem "24 = 24,000 [B]
TS |  |  |  | položka zahrnuje: - dodání a osazení nivelační značky včetně nutných zemních prací - vnitrostaveništní a mimostaveništní dopravu
P | 45 | 93311 |  | ZATĚŽOVACÍ ZKOUŠKA MOSTU STATICKÁ 1. POLE DO 300M2 | KUS | 1 | 0 | 0 |  |  | 0 | 0 | OTSKP 2022 | 0 | 3 |  |  | 0.21
PP
VV |  |  |  | "Výkaz kubatur 1 = 1,000 [A] Celkové množství = 1,000 " "Celkem "1 = 1,000 [B]
TS |  |  |  | - podklady a dokumentaci zkoušky - výrobní dokumentace potřebných zařízení - stavební práce spojené s přípravou a provedením zkoušky (zřízení a odstranění) - veškerá zkušební zařízení vč. opotřebení a nájmu - výpomoce při vlastní zkoušce - dodání zatěžovacích prostředků a hmot, manipulaci s nimi a jejich opotřebení a nájem - přeprava zatěžovacích prostředků a hmot na stavbu a zpět, včetně zajížďky k váze a vážních poplatků - provedení vlastní zkoušky a její vyhodnocení, včetně všech měření a dalších potřebných činností
P | 46 | 93315 |  | ZATĚŽOVACÍ ZKOUŠKA MOSTU STATICKÁ 2. A DALŠÍ POLE DO 300M2 | KUS | 1 | 0 | 0 |  |  | 0 | 0 | OTSKP 2022 | 0 | 3 |  |  | 0.21
PP
VV |  |  |  | "Výkaz kubatur 1 = 1,000 [A] Celkové množství = 1,000 " "Celkem "1 = 1,000 [B]
TS |  |  |  | - podklady a dokumentaci zkoušky - výrobní dokumentace potřebných zařízení - stavební práce spojené s přípravou a provedením zkoušky (zřízení a odstranění) - veškerá zkušební zařízení vč. opotřebení a nájmu - výpomoce při vlastní zkoušce - dodání zatěžovacích prostředků a hmot, manipulaci s nimi a jejich opotřebení a nájem - přeprava zatěžovacích prostředků a hmot na stavbu a zpět, včetně zajížďky k váze a vážních poplatků - provedení vlastní zkoušky a její vyhodnocení, včetně všech měření a dalších potřebných činností
P | 47 | 933331 |  | ZKOUŠKA INTEGRITY ULTRAZVUKEM V TRUBKÁCH PILOT SYSTÉMOVÝCH | KUS | 12 | 0 | 0 |  |  | 0 | 0 | OTSKP 2022 | 0 | 3 |  |  | 0.21
PP
VV |  |  |  | "Výkaz kubatur 12 = 12,000 [A] Celkové množství = 12,000 " "Celkem "12 = 12,000 [B]
TS |  |  |  | Položka zahrnuje kompletní dodávku se všemi pomocnými a doplňujícími pracemi a součástmi; - veškeré potřebné mechanismy; - podklady a dokumentaci zkoušky; - případné stavební práce spojené s přípravou a provedením zkoušky; - veškerá zkušební a měřící zařízení vč. opotřebení a nájmu; - výpomoce při vlastní zkoušce; - provedení vlastní zkoušky a její vyhodnocení, včetně všech měření a dalších potřebných činností; - dodávka a montáž měřících trubek.
P | 48 | 933333 |  | ZKOUŠKA INTEGRITY ULTRAZVUKEM ODRAZ METOD PIT PILOT SYSTÉMOVÝCH | KUS | 44 | 0 | 0 |  |  | 0 | 0 | OTSKP 2022 | 0 | 3 |  |  | 0.21
PP
VV |  |  |  | "Výkaz kubatur 44 = 44,000 [A] Celkové množství = 44,000 " "Celkem "44 = 44,000 [B]
TS |  |  |  | Položka obsahuje podklady a dokumentaci zkoušky; - případné stavební práce spojené s přípravou a provedením zkoušky; - veškerá zkušební a měřící zařízení vč. opotřebení a nájmu; - výpomoce při vlastní zkoušce; - provedení vlastní zkoušky a její vyhodnocení.
P | 50 | 936501 |  | DROBNÉ DOPLŇK KONSTR KOVOVÉ NEREZ | KG | 69.722 | 0 | 0 |  |  | 0 | 0 | OTSKP 2022 | 0 | 3 |  |  | 0.21
PP |  |  |  | Ukončení izolace nerezovým páskem včetně kotvení
VV |  |  |  | "VÝKRES Č. SO 38 20 01 - 2021,2301 - 69,722 = 69,722 [A] Celkové množství = 69,722 " "Celkem "69,722 = 69,722 [B]
TS |  |  |  | položka zahrnuje: - dílenská dokumentace, včetně technologického předpisu spojování - dodání materiálu v požadované kvalitě a výroba konstrukce i dílenská (včetně pomůcek, přípravků a prostředků pro výrobu) bez ohledu na náročnost a její hmotnost, dílenská montáž - dodání spojovacího materiálu - zřízení montážních a dilatačních spojů, spar, včetně potřebných úprav, vložek, opracování, očištění a ošetření - podpěr. konstr. a lešení všech druhů pro montáž konstrukcí i doplňkových, včetně požadovaných otvorů, ochranných a bezpečnostních opatření a základů pro tyto konstrukce a lešení - jakákoliv doprava a manipulace dílců a montážních sestav, včetně dopravy konstrukce z výrobny na stavbu - montáž konstrukce na staveništi, včetně montážních prostředků a pomůcek a zednických výpomocí - výplň, těsnění a tmelení spar a spojů - čištění konstrukce a odstranění všech vrubů (vrypy, otlačeniny a pod.) - všechny druhy ocelového kotvení - dílenskou přejímku a montážní prohlídku, včetně požadovaných dokladů - zřízení kotevních otvorů nebo jam, nejsou-li částí jiné konstrukce, jejich úpravy, očištění a ošetření - osazení kotvení nebo přímo částí konstrukce do podpůrné konstrukce nebo do zeminy - výplň kotevních otvorů (příp. podlití patních desek) maltou, betonem nebo jinou speciální hmotou, vyplnění jam zeminou - předepsanou protikorozní ochranu a nátěry konstrukcí - osazení měřících zařízení a úpravy pro ně - ochranná opatření před účinky bludných proudů
P | 51 | R9112A1 |  | ZÁBRADLÍ MOSTNÍ S VODOR MADLY - DODÁVKA A MONTÁŽ | M | 13.92 | 0 | 0 |  |  | 0 | 0 |  | 0 | 3 |  |  | 0.21
PP
VV |  |  |  | "VÝKRES Č. SO 38 20 01 - 2431 - 13,92 = 13,920 [A] Celkové množství = 13,920 " "Celkem "13,92 = 13,920 [B]
TS |  |  |  | položka zahrnuje: dodání zábradlí včetně předepsané povrchové úpravy kotvení sloupků, t.j. kotevní desky, šrouby z nerez oceli, vrty a zálivku, pokud zadávací dokumentace nestanoví jinak případné nivelační hmoty pod kotevní desky
P | 52 | R93601 |  | LETOPOČET VÝSTAVBY - VLYS DO BETONU; D+M KOMPLET | KUS | 1 | 0 | 0 |  |  | 0 | 0 |  | 0 | 3 |  |  | 0.21
PP |  |  |  | reliefní matrice (gumová) do bednění na svislou stěnu, výška písma 175mm
VV |  |  |  | "Výkaz kubatur 1 = 1,000 [A] Celkové množství = 1,000 " "Celkem "1 = 1,000 [B]
TS |  |  |  | Dodávka formy, osazení do bednění, ošetření separačním prostředkem, odbednění, začištění, příp. vyspravení sanační maltou
P | 53 | R93650 |  | VÝVODY Z VÝZTUŽE PRO SLEDOVÁNÍ VLIVU BP; D+M KOMPLET | KUS | 6 | 0 | 0 |  |  | 0 | 0 |  | 0 | 3 |  |  | 0.21
PP
VV |  |  |  | "Výkaz kubatur 6 = 6,000 [A] Celkové množství = 6,000 " "Celkem "6 = 6,000 [B]
TS |  |  |  | - dílenská dokumentace, včetně technologického předpisu spojování, - dodání materiálu v požadované kvalitě a výroba konstrukce i dílenská (včetně pomůcek, přípravků a prostředků pro výrobu) bez ohledu na náročnost a její hmotnost, dílenská montáž, - dodání spojovacího materiálu, - zřízení montážních a dilatačních spojů, spar, včetně potřebných úprav, vložek, opracování, očištění a ošetření, - podpěr. konstr. a lešení všech druhů pro montáž konstrukcí i doplňkových, včetně požadovaných otvorů, ochranných a bezpečnostních opatření a základů pro tyto konstrukce a lešení, - jakákoliv doprava a manipulace dílců a montážních sestav, včetně dopravy konstrukce z výrobny na stavbu, - montáž konstrukce na staveništi, včetně montážních prostředků a pomůcek a zednických výpomocí, - montážní dokumentace včetně technologického předpisu montáže, - výplň, těsnění a tmelení spar a spojů, - čištění konstrukce a odstranění všech vrubů (vrypy, otlačeniny a pod.), - veškeré druhy opracování povrchů, včetně úprav pod nátěry a pod izolaci, - veškeré druhy dílenských základů a základních nátěrů a povlaků, - všechny druhy ocelového kotvení, - dílenskou přejímku a montážní prohlídku, včetně požadovaných dokladů, - zřízení kotevních otvorů nebo jam, nejsou-li částí jiné konstrukce, jejich úpravy, očištění a ošetření, - osazení kotvení nebo přímo částí konstrukce do podpůrné konstrukce nebo do zeminy, - výplň kotevních otvorů (příp. podlití patních desek) maltou, betonem nebo jinou speciální hmotou, vyplnění jam zeminou, - ošetření kotevní oblasti proti vzniku trhlin, vlivu povětrnosti a pod., - osazení nivelačních značek, včetně jejich zaměření, označení znakem výrobce a vyznačení letopočtu. Dokumentace pro zadání stavby může dále předepsat že cena položky ještě obsahuje například: - veškeré druhy protikorozní ochrany a nátěry konstrukcí, - žárové zinkování ponorem nebo žárové stříkání (metalizace) kovem, - zvláštní spojovací prostředky, rozebíratelnost konstrukce, - osazení měřících zařízení a úpravy pro ně - ochranná opatření před účinky bludných proudů - ochranu před přepětím.
SD |  | R015 |  | LIKVIDACE ODPADŮ včetně dopravy | [6 empty] | 0 | 0
P | 54 | R015111RRc | 932 | LIKVIDACE ODPADŮ NEKONTAMINOVANÝCH - Vytěžené zeminy a horniny nesplňující limitní hodnoty pro využití na povrchu terénu včetně dopravy | T | 66.824 | 0 | 0 |  |  | 0 | 0 | ODP+d 22 NEMASE 2022 | 0 | 3 |  |  | 0.21
PP |  |  |  | Evidenční položka. Neoceňovat v objektu SO/PS, položka se oceňuje pouze v SO 90-90
VV |  |  |  | "Položka R12960sc - odstraněný sediment 33,412*2 = 66,824 [A] Celkové množství = 66,824 " "Celkem "66,824 = 66,824 [B]
TS |  |  |  | 1. Položka obsahuje: - veškeré poplatky provozovateli skládky, recyklační linky nebo jiného zařízení na zpracování nebo likvidaci odpadů související s převzetím, uložením, zpracováním nebo likvidací odpadu - náklady spojené s dopravou odpadu z místa stavby na místo převzetí provozovatelem skládky, recyklační linky nebo jiného zařízení na zpracování nebo likvidaci odpadů - platí pro jakýkoliv způsob dopravy (po suchu, po vodě, ve vzduchu, ppř. dopravníky) a zahrnuje i potřebný počet naložení nebo přeložení či úpravou v případě meziskládkování - náklady spojené s vyložením, manipulací, rozhrnutím či úpravou do figury s materiálem v místě skládky 3. Způsob měření: Tunou se rozumí hmotnost odpadu vytříděného v souladu se zákonem č. 185/2001 Sb., o nakládání s odpady, v platném znění.

## SO 38-20-03
SŽDC05 | [14 empty] | 3
S | Stavba: | 3273214901_zm11 |  | Modernizace trati Nemanice I - Ševětín, část "B" Red Fidic | [6 empty] | D.2.1.4 | 0 | AspeEsticon | 0 | 2
O | Objekt: | D.2.1.4 |  | Mosty, propustky a zdi | [9 empty] | 0.12 | 2
Typ | Poř. číslo | Kód položky | Varianta | Název položky | MJ | Množství | Jednotková hmotnost | Celková hmotnost |  |  | Jednotková cena |  | Cenové soustavy | 0.21
Dodávka
[9 empty] | Jednotková | Celkem | Jednotková | Celkem |  |  |  | Počet položek s nulovou cenou | 35
O1 |  | SO 38-20-03 |  | Železniční most v st. km 13,658 přes Luční potok | [6 empty] | 0 | 0
SD |  | 0 |  | Všeobecné konstrukce a práce | [6 empty] | 0 | 0
P | 1 | R029113 |  | OSTATNÍ POŽADAVKY - GEODETICKÉ ZAMĚŘENÍ - CELKY | KUS | 1 | 0 | 0 |  |  | 0 | 0 |  | 0 | 3 |  |  | 0.21
PP |  |  |  | Geodetické sledování v průběhu stavby
VV |  |  |  | 1 = 1,000 [A]
TS |  |  |  | zahrnuje veškeré náklady spojené s objednatelem požadovanými pracemi
P | 2 | R02913 |  | OSTATNÍ POŽADAVKY - ZNAČKA PRO TRIGONOMETRICKÉ SLEDOVÁNÍ | KUS | 6 | 0 | 0 |  |  | 0 | 0 |  | 0 | 3 |  |  | 0.21
PP |  |  |  | odrazný terč osazený do závitového pouzdra, včetně pouzdra, dodávka montáž
VV |  |  |  | "viz příloha 1.001" 6 = 6,000 [A]
TS |  |  |  | zahrnuje schválené značky pro sledování přetvoření
SD |  | 1 |  | Zemní práce | [6 empty] | 0 | 0
P | 3 | 125731 |  | VYKOPÁVKY ZE ZEMNÍKŮ A SKLÁDEK TŘ. I, ODVOZ DO 1KM | M3 | 4846.511 | 0 | 0 |  |  | 0 | 0 | OTSKP 2022 | 0 | 3 |  |  | 0.21
PP |  |  |  | zemina pro zpětný zásyp, dovoz z mezideponie
VV |  |  |  | "viz položka 17411 a 17461" 1227,609 = 1227,609 [A] 3618,902 = 3618,902 [B] "Celkem: "A+B = 4846,511 [C]
TS |  |  |  | položka zahrnuje: - vodorovná a svislá doprava, přemístění, přeložení, manipulace s výkopkem - kompletní provedení vykopávky nezapažené i zapažené - ošetření výkopiště po celou dobu práce v něm vč. klimatických opatření - ztížení vykopávek v blízkosti podzemního vedení, konstrukcí a objektů vč. jejich dočasného zajištění - ztížení pod vodou, v okolí výbušnin, ve stísněných prostorech a pod. - příplatek za lepivost - těžení po vrstvách, pásech a po jiných nutných částech (figurách) - čerpání vody vč. čerpacích jímek, potrubí a pohotovostní čerpací soupravy (viz ustanovení k pol. 1151,2) - potřebné snížení hladiny podzemní vody - těžení a rozpojování jednotlivých balvanů - vytahování a nošení výkopku - ruční vykopávky, odstranění kořenů a napadávek - pažení, vzepření a rozepření vč. přepažování (vyjma štětových stěn) - úpravu, ochranu a očištění dna, základové spáry, stěn a svahů - udržování výkopiště a jeho ochrana proti vodě - odvedení nebo obvedení vody v okolí výkopiště a ve výkopišti - třídění výkopku - veškeré pomocné konstrukce umožňující provedení vykopávky (příjezdy, sjezdy, nájezdy, lešení, podpěr. konstr., přemostění, zpevněné plochy, zakrytí a pod.) položka nezahrnuje: - práce spojené s otvírkou zemníku
P | 4 | 131731 |  | HLOUBENÍ JAM ZAPAŽ I NEPAŽ TŘ. I, ODVOZ DO 1KM | M3 | 4846.511 | 0 | 0 |  |  | 0 | 0 | OTSKP 2022 | 0 | 3 |  |  | 0.21
PP |  |  |  | výkop určený pro zpětný zásyp s odvozem na mezideponii
VV |  |  |  | "viz položka 17411 a 17461" 1227,609 = 1227,609 [A] 3618,902 = 3618,902 [B] "Celkem: "A+B = 4846,511 [C]
TS |  |  |  | položka zahrnuje: - vodorovná a svislá doprava, přemístění, přeložení, manipulace s výkopkem - kompletní provedení vykopávky nezapažené i zapažené - ošetření výkopiště po celou dobu práce v něm vč. klimatických opatření - ztížení vykopávek v blízkosti podzemního vedení, konstrukcí a objektů vč. jejich dočasného zajištění - ztížení pod vodou, v okolí výbušnin, ve stísněných prostorech a pod. - příplatek za lepivost - těžení po vrstvách, pásech a po jiných nutných částech (figurách) - čerpání vody vč. čerpacích jímek, potrubí a pohotovostní čerpací soupravy (viz ustanovení k pol. 1151,2) - potřebné snížení hladiny podzemní vody - těžení a rozpojování jednotlivých balvanů - vytahování a nošení výkopku - svahování a přesvah. svahů do konečného tvaru, výměna hornin v podloží a v pláni znehodnocené klimatickými vlivy - ruční vykopávky, odstranění kořenů a napadávek - pažení, vzepření a rozepření vč. přepažování (vyjma štětových stěn) - úpravu, ochranu a očištění dna, základové spáry, stěn a svahů - odvedení nebo obvedení vody v okolí výkopiště a ve výkopišti - třídění výkopku - veškeré pomocné konstrukce umožňující provedení vykopávky (příjezdy, sjezdy, nájezdy, lešení, podpěr. konstr., přemostění, zpevněné plochy, zakrytí a pod.) - nezahrnuje uložení zeminy (na skládku, do násypu) ani poplatky za skládku, vykazují se v položce č.0141**
P | 5 | 131734 |  | HLOUBENÍ JAM ZAPAŽ I NEPAŽ TŘ. I, ODVOZ DO 5KM | M3 | 4522.735 | 0 | 0 |  |  | 0 | 0 | OTSKP 2022 | 0 | 3 |  |  | 0.21
PP |  |  |  | přebytek výkopu
VV |  |  |  | "viz příloha 2.101" "celkový výkop" 19,545*42,78*3,66+220,286*(42,78+14,50)/2 = 9369,246 [A] "odpočet zásypů viz položka 17411 a 17461" "-1 227,609" "- 3 618,902" "Celkem: "A+B+C = 0,000 [D]
TS |  |  |  | položka zahrnuje: - vodorovná a svislá doprava, přemístění, přeložení, manipulace s výkopkem - kompletní provedení vykopávky nezapažené i zapažené - ošetření výkopiště po celou dobu práce v něm vč. klimatických opatření - ztížení vykopávek v blízkosti podzemního vedení, konstrukcí a objektů vč. jejich dočasného zajištění - ztížení pod vodou, v okolí výbušnin, ve stísněných prostorech a pod. - příplatek za lepivost - těžení po vrstvách, pásech a po jiných nutných částech (figurách) - čerpání vody vč. čerpacích jímek, potrubí a pohotovostní čerpací soupravy (viz ustanovení k pol. 1151,2) - potřebné snížení hladiny podzemní vody - těžení a rozpojování jednotlivých balvanů - vytahování a nošení výkopku - svahování a přesvah. svahů do konečného tvaru, výměna hornin v podloží a v pláni znehodnocené klimatickými vlivy - ruční vykopávky, odstranění kořenů a napadávek - pažení, vzepření a rozepření vč. přepažování (vyjma štětových stěn) - úpravu, ochranu a očištění dna, základové spáry, stěn a svahů - odvedení nebo obvedení vody v okolí výkopiště a ve výkopišti - třídění výkopku - veškeré pomocné konstrukce umožňující provedení vykopávky (příjezdy, sjezdy, nájezdy, lešení, podpěr. konstr., přemostění, zpevněné plochy, zakrytí a pod.) - nezahrnuje uložení zeminy (na skládku, do násypu) ani poplatky za skládku, vykazují se v položce č.0141**
P | 6 | 17120 |  | ULOŽENÍ SYPANINY DO NÁSYPŮ A NA SKLÁDKY BEZ ZHUTNĚNÍ | M3 | 4522.735 | 0 | 0 |  |  | 0 | 0 | OTSKP 2022 | 0 | 3 |  |  | 0.21
PP |  |  |  | přebytek výkopu
VV |  |  |  | "viz příloha 2.101" "celkový výkop" 19,545*42,78*3,66+220,286*(42,78+14,50)/2 = 9369,246 [A] "odpočet zásypů viz položka 17411 a 17461" "-1 227,609" "- 3 618,902" "Celkem: "A+B+C = 0,000 [D]
TS |  |  |  | položka zahrnuje: - kompletní provedení zemní konstrukce do předepsaného tvaru - ošetření úložiště po celou dobu práce v něm vč. klimatických opatření - ztížení v okolí vedení, konstrukcí a objektů a jejich dočasné zajištění - ztížení provádění ve ztížených podmínkách a stísněných prostorech - ztížené ukládání sypaniny pod vodu - ukládání po vrstvách a po jiných nutných částech (figurách) vč. dosypávek - spouštění a nošení materiálu - úprava, očištění a ochrana podloží a svahů - svahování, uzavírání povrchů svahů - udržování úložiště a jeho ochrana proti vodě - odvedení nebo obvedení vody v okolí úložiště a v úložišti - veškeré pomocné konstrukce umožňující provedení zemní konstrukce (příjezdy, sjezdy, nájezdy, lešení, podpěrné konstrukce, přemostění, zpevněné plochy, zakrytí a pod.)
P | 7 | 17411 |  | ZÁSYP JAM A RÝH ZEMINOU SE ZHUTNĚNÍM | M3 | 1227.609 | 0 | 0 |  |  | 0 | 0 | OTSKP 2022 | 0 | 3 |  |  | 0.21
PP
VV |  |  |  | "viz příloha 2.021, 2.022, 2.023 a 2.024" "hutněný zásyp pod mostem" 26,334*40,78 = 1073,901 [A] "hutněný zásyp na konci křídel" (61,057*1,3-6,0*0,3*0,7*2)*2 = 153,708 [B] "Celkem: "A+B = 1227,609 [C]
TS |  |  |  | položka zahrnuje: - kompletní provedení zemní konstrukce vč. výběru vhodného materiálu - úprava ukládaného materiálu vlhčením, tříděním, promícháním nebo vysoušením, příp. jiné úpravy za účelem zlepšení jeho mech. vlastností - hutnění i různé míry hutnění - ošetření úložiště po celou dobu práce v něm vč. klimatických opatření - ztížení v okolí vedení, konstrukcí a objektů a jejich dočasné zajištění - ztížení provádění vč. hutnění ve ztížených podmínkách a stísněných prostorech - ztížené ukládání sypaniny pod vodu - ukládání po vrstvách a po jiných nutných částech (figurách) vč. dosypávek - spouštění a nošení materiálu - výměna částí zemní konstrukce znehodnocené klimatickými vlivy - ruční hutnění - udržování úložiště a jeho ochrana proti vodě - odvedení nebo obvedení vody v okolí úložiště a v úložišti - veškeré pomocné konstrukce umožňující provedení zemní konstrukce (příjezdy, sjezdy, nájezdy, lešení, podpěrné konstrukce, přemostění, zpevněné plochy, zakrytí a pod.)
P | 8 | 17461 |  | ZÁSYP JAM A RÝH Z HORNIN KAMENITÝCH | M3 | 3618.902 | 0 | 0 |  |  | 0 | 0 | OTSKP 2022 | 0 | 3 |  |  | 0.21
PP |  |  |  | ZÁSYP PŘECHODOVÉ OBLASTI ZE ŠTĚRKODRTI DLE SŽ S4 POUŽIJE SE PŘEDRCENÝ HORNINOVÝ MATERIÁL Z VÝRUBU TUNELŮ HUTNĚNÝ PO VRSTVÁCH MAX. TL. 300mm MÍRA ZHUTNĚNÍ ID=0,95; SEDNUTÍ s=MAX. 0,4mm
VV |  |  |  | "viz příloha 2.021, 2.022, 2.023 a 2.024" 152,739*22,5-(152,739-31,567-30,211)*(22,5-14,5)/2 = 3072,784 [A] (31,567+30,211)*(40,18-22,5)/2 = 546,118 [B] "Celkem: "A+B = 3618,902 [C]
TS |  |  |  | položka zahrnuje: - kompletní provedení zemní konstrukce vč. výběru vhodného materiálu - úprava ukládaného materiálu vlhčením, tříděním, promícháním nebo vysoušením, příp. jiné úpravy za účelem zlepšení jeho mech. vlastností - hutnění i různé míry hutnění - ošetření úložiště po celou dobu práce v něm vč. klimatických opatření - ztížení v okolí vedení, konstrukcí a objektů a jejich dočasné zajištění - ztížení provádění vč. hutnění ve ztížených podmínkách a stísněných prostorech - ztížené ukládání sypaniny pod vodu - ukládání po vrstvách a po jiných nutných částech (figurách) vč. dosypávek - spouštění a nošení materiálu - výměna částí zemní konstrukce znehodnocené klimatickými vlivy - ruční hutnění - udržování úložiště a jeho ochrana proti vodě - odvedení nebo obvedení vody v okolí úložiště a v úložišti - veškeré pomocné konstrukce umožňující provedení zemní konstrukce (příjezdy, sjezdy, nájezdy, lešení, podpěrné konstrukce, přemostění, zpevněné plochy, zakrytí a pod.)
SD |  | 2 |  | Základy | [6 empty] | 0 | 0
P | 9 | 21452 |  | SANAČNÍ VRSTVY Z KAMENIVA DRCENÉHO | M3 | 11.265 | 0 | 0 |  |  | 0 | 0 | OTSKP 2022 | 0 | 3 |  |  | 0.21
PP |  |  |  | obsyp rubové drenáže
VV |  |  |  | "viz příloha 2.021, 2.022, 2.023 a 2.024" 35,425*0,159*2 = 11,265 [A]
TS |  |  |  | položka zahrnuje dodávku předepsaného kameniva, mimostaveništní a vnitrostaveništní dopravu a jeho uložení není-li v zadávací dokumentaci uvedeno jinak, jedná se o nakupovaný materiál
P | 10 | 23217 |  | ŠTĚTOVÉ STĚNY BERANĚNÉ Z KOVOVÝCH DÍLCŮ DOČASNÉ (HMOTNOST) | T | 133.244 | 0 | 0 |  |  | 0 | 0 | OTSKP 2022 | 0 | 3 |  |  | 0.21
PP |  |  |  | štětovnice VL 604, převázky 2 x IPE 240, disgonály 2 x IPE 240
VV |  |  |  | "viz příloha 2.101" "štětovnice " (19,54+42,6)*2*8,0*0,1235 = 122,789 [A] "převázky " (19,54+42,6)*2*0,0307*2 = 7,631 [B] "diagonály" (4,5+3,5+3,5)*4*0,0307*2 = 2,824 [C] "Celkem: "A+B+C = 133,244 [D]
TS |  |  |  | - zřízení stěny - opotřebení štětovnic, případně jejich ošetřování, řezání, nastavování a další úpravy - kleštiny, převázky. a další pomocné a doplňkové konstrukce - nastražení a zaberanění štětovnic do jakékoliv třídy horniny - veškerou dopravu, nájem, provoz a přemístění beranících zařízení a dalších mechanismů - lešení a podpěrné konstrukce pro práci a manipulaci beranících zařízení a dalších mechanismů - beranící plošiny vč. zemních prací, zpevnění, odvodnění a pod. - při provádění z lodi náklady na prám nebo lodi - těsnění stěny, je-li nutné - kotvení stěny, je-li nutné nebo vzepření, případně rozepření - vodící piloty nebo stabilizační hrázky - zhotovení koutových štětovnic - dílenská dokumentace, včetně technologického předpisu spojování, - dodání spojovacího materiálu, - zřízení montážních a dilatačních spojů, spar, včetně potřebných úprav, vložek, opracování, očištění a ošetření, - jakákoliv doprava a manipulace dílců a montážních sestav, včetně dopravy konstrukce z výrobny na stavbu, - montážní dokumentace včetně technologického předpisu montáže, - výplň, těsnění a tmelení spar a spojů, - veškeré druhy opracování povrchů, včetně úprav pod nátěry a pod izolaci, - veškeré druhy dílenských základů a základních nátěrů a povlaků, - všechny druhy ocelového kotvení, - dílenskou přejímku a montážní prohlídku, včetně požadovaných dokladů
P | 11 | 237171 |  | VYTAŽENÍ ŠTĚTOVÝCH STĚN Z KOVOVÝCH DÍLCŮ (HMOTNOST) | T | 133.244 | 0 | 0 |  |  | 0 | 0 | OTSKP 2022 | 0 | 3 |  |  | 0.21
PP
VV |  |  |  | "viz příloha 2.101" "štětovnice " (19,54+42,6)*2*8,0*0,1235 = 122,789 [A] "převázky " (19,54+42,6)*2*0,0307*2 = 7,631 [B] "diagonály" (4,5+3,5+3,5)*4*0,0307*2 = 2,824 [C] "Celkem: "A+B+C = 133,244 [D]
TS |  |  |  | položka zahrnuje odstranění stěn včetně odvozu a uložení na skládku
P | 12 | 26113 |  | VRTY PRO KOTVENÍ, INJEKTÁŽ A MIKROPILOTY NA POVRCHU TŘ. I D DO 150MM | M | 468 | 0 | 0 |  |  | 0 | 0 | OTSKP 2022 | 0 | 3 |  |  | 0.21
PP |  |  |  | vrty kotev
VV |  |  |  | "viz příloha 2.101" (18+8+18+8)*9,0 = 468,000 [A]
TS |  |  |  | položka zahrnuje: přemístění, montáž a demontáž vrtných souprav svislou dopravu zeminy z vrtu vodorovnou dopravu zeminy bez uložení na skládku případně nutné pažení dočasné (včetně odpažení) i trvalé
P | 13 | 272324 |  | ZÁKLADY ZE ŽELEZOBETONU DO C25/30 | M3 | 3.312 | 0 | 0 |  |  | 0 | 0 | OTSKP 2022 | 0 | 3 |  |  | 0.21
PP |  |  |  | základové patky zábradlí, beton C25/30 - XC4, XF3
VV |  |  |  | "viz příloha 2.421" 0,3*0,3*0,8*46 = 3,312 [A]
TS |  |  |  | - dodání čerstvého betonu (betonové směsi) požadované kvality, jeho uložení do požadovaného tvaru při jakékoliv hustotě výztuže, konzistenci čerstvého betonu a způsobu hutnění, ošetření a ochranu betonu, - zhotovení nepropustného, mrazuvzdorného betonu a betonu požadované trvanlivosti a vlastností, - užití potřebných přísad a technologií výroby betonu, - zřízení pracovních a dilatačních spar, včetně potřebných úprav, výplně, vložek, opracování, očištění a ošetření, - bednění požadovaných konstr. (i ztracené) s úpravou dle požadované kvality povrchu betonu, včetně odbedňovacích a odskružovacích prostředků, - podpěrné konstr. (skruže) a lešení všech druhů pro bednění, uložení čerstvého betonu, výztuže a doplňkových konstr., vč. požadovaných otvorů, ochranných a bezpečnostních opatření a základů těchto konstrukcí a lešení, - vytvoření kotevních čel, kapes, nálitků, a sedel, - zřízení všech požadovaných otvorů, kapes, výklenků, prostupů, dutin, drážek a pod., vč. ztížení práce a úprav kolem nich, - úpravy pro osazení výztuže, doplňkových konstrukcí a vybavení, - úpravy povrchu pro položení požadované izolace, povlaků a nátěrů, případně vyspravení, - ztížení práce u kabelových a injektážních trubek a ostatních zařízení osazovaných do betonu, - konstrukce betonových kloubů, upevnění kotevních prvků a doplňkových konstrukcí, - nátěry zabraňující soudržnost betonu a bednění, - výplň, těsnění a tmelení spar a spojů, - opatření povrchů betonu izolací proti zemní vlhkosti v částech, kde přijdou do styku se zeminou nebo kamenivem, - případné zřízení spojovací vrstvy u základů, - úpravy pro osazení zařízení ochrany konstrukce proti vlivu bludných proudů,
P | 14 | 272325 |  | ZÁKLADY ZE ŽELEZOBETONU DO C30/37 | M3 | 342.552 | 0 | 0 |  |  | 0 | 0 | OTSKP 2022 | 0 | 3 |  |  | 0.21
PP |  |  |  | základy nosné konstrukce, beton C30/37 XA1+XC2+XF3, včetně izolace zasypaných ploch asfalt. nátěry 1x ALP + 2x ALN
VV |  |  |  | "viz příloha 2.201" "želelezobetonové základy" 6,0*40,78*0,7*2 = 342,552 [A]
TS |  |  |  | - dodání čerstvého betonu (betonové směsi) požadované kvality, jeho uložení do požadovaného tvaru při jakékoliv hustotě výztuže, konzistenci čerstvého betonu a způsobu hutnění, ošetření a ochranu betonu, - zhotovení nepropustného, mrazuvzdorného betonu a betonu požadované trvanlivosti a vlastností, - užití potřebných přísad a technologií výroby betonu, - zřízení pracovních a dilatačních spar, včetně potřebných úprav, výplně, vložek, opracování, očištění a ošetření, - bednění požadovaných konstr. (i ztracené) s úpravou dle požadované kvality povrchu betonu, včetně odbedňovacích a odskružovacích prostředků, - podpěrné konstr. (skruže) a lešení všech druhů pro bednění, uložení čerstvého betonu, výztuže a doplňkových konstr., vč. požadovaných otvorů, ochranných a bezpečnostních opatření a základů těchto konstrukcí a lešení, - vytvoření kotevních čel, kapes, nálitků, a sedel, - zřízení všech požadovaných otvorů, kapes, výklenků, prostupů, dutin, drážek a pod., vč. ztížení práce a úprav kolem nich, - úpravy pro osazení výztuže, doplňkových konstrukcí a vybavení, - úpravy povrchu pro položení požadované izolace, povlaků a nátěrů, případně vyspravení, - ztížení práce u kabelových a injektážních trubek a ostatních zařízení osazovaných do betonu, - konstrukce betonových kloubů, upevnění kotevních prvků a doplňkových konstrukcí, - nátěry zabraňující soudržnost betonu a bednění, - výplň, těsnění a tmelení spar a spojů, - opatření povrchů betonu izolací proti zemní vlhkosti v částech, kde přijdou do styku se zeminou nebo kamenivem, - případné zřízení spojovací vrstvy u základů, - úpravy pro osazení zařízení ochrany konstrukce proti vlivu bludných proudů,
P | 15 | 272365 |  | VÝZTUŽ ZÁKLADŮ Z OCELI 10505, B500B | T | 95.616 | 0 | 0 |  |  | 0 | 0 | OTSKP 2022 | 0 | 3 |  |  | 0.21
PP
VV |  |  |  | "viz příloha 2.221" 95,5032 = 95,503 [A] "viz příloha 2.421" 0,002466*46 = 0,113 [B] "Celkem: "A+B = 95,616 [C]
TS |  |  |  | Položka zahrnuje veškerý materiál, výrobky a polotovary, včetně mimostaveništní a vnitrostaveništní dopravy (rovněž přesuny), včetně naložení a složení, případně s uložením - dodání betonářské výztuže v požadované kvalitě, stříhání, řezání, ohýbání a spojování do všech požadovaných tvarů (vč. armakošů) a uložení s požadovaným zajištěním polohy a krytí výztuže betonem, - veškeré svary nebo jiné spoje výztuže, - pomocné konstrukce a práce pro osazení a upevnění výztuže, - zednické výpomoci pro montáž betonářské výztuže, - úpravy výztuže pro osazení doplňkových konstrukcí, - ochranu výztuže do doby jejího zabetonování, - úpravy výztuže pro zřízení železobetonových kloubů, kotevních prvků, závěsných ok a doplňkových konstrukcí, - veškerá opatření pro zajištění soudržnosti výztuže a betonu, - vodivé propojení výztuže, které je součástí ochrany konstrukce proti vlivům bludných proudů, vyvedení do měřících skříní nebo míst pro měření bludných proudů (vlastní měřící skříně se uvádějí položkami SD 74), - povrchovou antikorozní úpravu výztuže, - separaci výztuže, - osazení měřících zařízení a úpravy pro ně, - osazení měřících skříní nebo míst pro měření bludných proudů.
P | 16 | 285377 |  | KOTVENÍ NA POVRCHU Z PŘEDPÍNACÍ VÝZTUŽE DL. DO 9M | KUS | 52 | 0 | 0 |  |  | 0 | 0 | OTSKP 2022 | 0 | 3 |  |  | 0.21
PP |  |  |  | KOTVY 2x Lp 15,5 PŘEDP. SÍLA 200 kN, dodávka předepsané kotvy, její osazení do vrtu, zainjektování a napnutí, včetně deaktivace
VV |  |  |  | "viz příloha 2.101" 18+8+18+8 = 52,000 [A]
TS |  |  |  | položka zahrnuje dodávku předepsané kotvy, případně její protikorozní úpravu, její osazení do vrtu, zainjektování a napnutí, případně opěrné desky nezahrnuje vrty
SD |  | 3 |  | Svislé konstrukce | [6 empty] | 0 | 0
P | 17 | R389127 |  | MOSTNÍ RÁMOVÉ KONSTR Z DÍLCŮ ŽELEZOBET DO C50/60 | M3 | 363.227 | 0 | 0 |  |  | 0 | 0 |  | 0 | 3 |  |  | 0.21
PP |  |  |  | prefabrikovaná železobetonová klenbová konstrukce z betonu C50/60, včetně výplně spár extrudovaným polystyrenem tl. 20 až 60 mm
VV |  |  |  | "viz příloha 2.301 a 2.302" "horní a boční díly klenby" 305,53 = 305,530 [A] "římsy" 0,118*8,08*2 = 1,907 [B] "železobetonové patky" 55,79 = 55,790 [C] "Celkem: "A+B+C = 363,227 [D]
TS |  |  |  | - dodání dílce požadovaného tvaru a vlastností, jeho skladování, doprava a osazení do definitivní polohy, včetně komplexní technologie výroby a montáže dílců, ošetření a ochrana dílců, - u dílců železobetonových a předpjatých veškerá výztuž, případně i tuhé kovové prvky a závěsná oka, - úpravy a zařízení pro uložení a transport dílce, - veškeré požadované úpravy dílců, včetně doplňkových konstrukcí a vybavení, - sestavení dílce na stavbě včetně montážních zařízení, plošin a prahů a pod., - výplň, těsnění a tmelení spár a spojů, - očištění a ošetření úložných ploch, - zednické výpomoce pro montáž dílců, - označení dílce výrobním štítkem nebo jiným způsobem, - úpravy dílce pro dodržení požadované přesnosti jeho osazení, včetně případných měření, - veškerá zařízení pro zajištění stability v každém okamžiku, - další práce dané případně specifikací k příslušnému prefabrik. dílci (úprava pohledových ploch, příp. rubových ploch, osazení měřících zařízení, zkoušení a měření dílců a pod.).
SD |  | 4 |  | Vodorovné konstrukce | [6 empty] | 0 | 0
P | 18 | 451312 |  | PODKLADNÍ A VÝPLŇOVÉ VRSTVY Z PROSTÉHO BETONU C12/15 | M3 | 1429.96 | 0 | 0 |  |  | 0 | 0 | OTSKP 2022 | 0 | 3 |  |  | 0.21
PP |  |  |  | podkladní beton základů nosné konstrukce a křídel C12/15 výplňový beton C12/15
VV |  |  |  | "viz příloha 2.022 a 2.023" "podkladní beton základů" 6,6*41,38*0,2*2 = 109,243 [A] "výplňový beton" 40,18*16,435*2 = 1320,717 [B] "Celkem: "A+B = 1429,960 [C]
TS |  |  |  | - dodání čerstvého betonu (betonové směsi) požadované kvality, jeho uložení do požadovaného tvaru při jakékoliv hustotě výztuže, konzistenci čerstvého betonu a způsobu hutnění, ošetření a ochranu betonu, - zhotovení nepropustného, mrazuvzdorného betonu a betonu požadované trvanlivosti a vlastností, - užití potřebných přísad a technologií výroby betonu, - zřízení pracovních a dilatačních spar, včetně potřebných úprav, výplně, vložek, opracování, očištění a ošetření, - bednění požadovaných konstr. (i ztracené) s úpravou dle požadované kvality povrchu betonu, včetně odbedňovacích a odskružovacích prostředků, - podpěrné konstr. (skruže) a lešení všech druhů pro bednění, uložení čerstvého betonu, výztuže a doplňkových konstr., vč. požadovaných otvorů, ochranných a bezpečnostních opatření a základů těchto konstrukcí a lešení, - vytvoření kotevních čel, kapes, nálitků, a sedel, - zřízení všech požadovaných otvorů, kapes, výklenků, prostupů, dutin, drážek a pod., vč. ztížení práce a úprav kolem nich, - úpravy pro osazení výztuže, doplňkových konstrukcí a vybavení, - úpravy povrchu pro položení požadované izolace, povlaků a nátěrů, případně vyspravení, - ztížení práce u kabelových a injektážních trubek a ostatních zařízení osazovaných do betonu, - konstrukce betonových kloubů, upevnění kotevních prvků a doplňkových konstrukcí, - nátěry zabraňující soudržnost betonu a bednění, - výplň, těsnění a tmelení spar a spojů, - opatření povrchů betonu izolací proti zemní vlhkosti v částech, kde přijdou do styku se zeminou nebo kamenivem, - případné zřízení spojovací vrstvy u základů, - úpravy pro osazení zařízení ochrany konstrukce proti vlivu bludných proudů
P | 19 | 451314 |  | PODKLADNÍ A VÝPLŇOVÉ VRSTVY Z PROSTÉHO BETONU C25/30 | M3 | 76.921 | 0 | 0 |  |  | 0 | 0 | OTSKP 2022 | 0 | 3 |  |  | 0.21
PP |  |  |  | podkladní beton pod dlažbou C25/30n
VV |  |  |  | "viz příloha 2.501" "za římsami a křídly" (100,759+88,740)*0,1*1,12 = 21,224 [A] "zpevnění koryta vodoteče" 40,18*3,78*0,1 = 15,188 [B] "pod hlinitojílovitým zásypem" 40,18*(10,92-3,78)*0,1 = 28,689 [C] "odláždění příkopů" (34,666+72,792)*0,1*1,1 = 11,820 [D] "Celkem:" A+B+C+D = 76,921 [E]
TS |  |  |  | - dodání čerstvého betonu (betonové směsi) požadované kvality, jeho uložení do požadovaného tvaru při jakékoliv hustotě výztuže, konzistenci čerstvého betonu a způsobu hutnění, ošetření a ochranu betonu, - zhotovení nepropustného, mrazuvzdorného betonu a betonu požadované trvanlivosti a vlastností, - užití potřebných přísad a technologií výroby betonu, - zřízení pracovních a dilatačních spar, včetně potřebných úprav, výplně, vložek, opracování, očištění a ošetření, - bednění požadovaných konstr. (i ztracené) s úpravou dle požadované kvality povrchu betonu, včetně odbedňovacích a odskružovacích prostředků, - podpěrné konstr. (skruže) a lešení všech druhů pro bednění, uložení čerstvého betonu, výztuže a doplňkových konstr., vč. požadovaných otvorů, ochranných a bezpečnostních opatření a základů těchto konstrukcí a lešení, - vytvoření kotevních čel, kapes, nálitků, a sedel, - zřízení všech požadovaných otvorů, kapes, výklenků, prostupů, dutin, drážek a pod., vč. ztížení práce a úprav kolem nich, - úpravy pro osazení výztuže, doplňkových konstrukcí a vybavení, - úpravy povrchu pro položení požadované izolace, povlaků a nátěrů, případně vyspravení, - ztížení práce u kabelových a injektážních trubek a ostatních zařízení osazovaných do betonu, - konstrukce betonových kloubů, upevnění kotevních prvků a doplňkových konstrukcí, - nátěry zabraňující soudržnost betonu a bednění, - výplň, těsnění a tmelení spar a spojů, - opatření povrchů betonu izolací proti zemní vlhkosti v částech, kde přijdou do styku se zeminou nebo kamenivem, - případné zřízení spojovací vrstvy u základů, - úpravy pro osazení zařízení ochrany konstrukce proti vlivu bludných proudů
P | 20 | 45852 |  | VÝPLŇ ZA OPĚRAMI A ZDMI Z KAMENIVA DRCENÉHO | M3 | 168.885 | 0 | 0 |  |  | 0 | 0 | OTSKP 2022 | 0 | 3 |  |  | 0.21
PP |  |  |  | ochranná filtrační a odvodňovací vrstva
VV |  |  |  | "viz příloha 2.021, 2.022, 2.023 a 2.024" 22,5*6,406 = 144,135 [A] 2*(7,5+5,0)*3,96*0,5/2 = 24,750 [B] "Celkem: "A+B = 168,885 [C]
TS |  |  |  | položka zahrnuje dodávku předepsaného kameniva, mimostaveništní a vnitrostaveništní dopravu a jeho uložení není-li v zadávací dokumentaci uvedeno jinak, jedná se o nakupovaný materiál
P | 21 | 46457 |  | POHOZ DNA A SVAHŮ Z KAMENIVA TĚŽENÉHO | M3 | 57.377 | 0 | 0 |  |  | 0 | 0 | OTSKP 2022 | 0 | 3 |  |  | 0.21
PP |  |  |  | hlinitojílovitý zásyp tl. 200 mm bez zhutnění
VV |  |  |  | "viz příloha 2.021, 2.022, 2.023 a 2.024" 40,18*(10,92-3,78)*0,2 = 57,377 [A]
TS |  |  |  | položka zahrnuje dodávku předepsaného kameniva, mimostaveništní a vnitrostaveništní dopravu a jeho uložení není-li v zadávací dokumentaci uvedeno jinak, jedná se o nakupovaný materiál
P | 22 | 465512 |  | DLAŽBY Z LOMOVÉHO KAMENE NA MC | M3 | 96.465 | 0 | 0 |  |  | 0 | 0 | OTSKP 2022 | 0 | 3 |  |  | 0.21
PP |  |  |  | lom. kámen tř. I (dle ČSN 72 1860), včetně spárování cem. maltou MC25 XF4
VV |  |  |  | "viz příloha 2.501" "za římsami a křídly" (100,759+88,740)*0,2*1,12 = 42,448 [A] "zpevnění koryta vodoteče" 40,18*3,78*0,2 = 30,376 [B] "odláždění příkopů" (34,666+72,792)*0,2*1,1 = 23,641 [C] "Celkem: "A+B+C = 96,465 [D]
TS |  |  |  | položka zahrnuje: - nutné zemní práce (svahování, úpravu pláně a pod.) - zřízení spojovací vrstvy - zřízení lože dlažby z cementové malty předepsané kvality a předepsané tloušťky - dodávku a položení dlažby z lomového kamene do předepsaného tvaru - spárování, těsnění, tmelení a vyplnění spar MC případně s vyklínováním - úprava povrchu pro odvedení srážkové vody - nezahrnuje podklad pod dlažbu, vykazuje se samostatně položkami SD 45
P | 23 | 467314 |  | STUPNĚ A PRAHY VODNÍCH KORYT Z PROSTÉHO BETONU C25/30 | M3 | 11.013 | 0 | 0 |  |  | 0 | 0 | OTSKP 2022 | 0 | 3 |  |  | 0.21
PP |  |  |  | betonový práh 250(500) x 800 mm
VV |  |  |  | "viz příloha 2.501" "betonové prahy - detail 4" (3,0+2,55+2,3+2,43+4,43+2,4)*(0,5*0,8-0,25*0,2) = 5,989 [A] "betonový práh pod zásypem - detail 6" (6,36+6,2)*0,5*0,8 = 5,024 [B] "Celkem: "A+B = 11,013 [C]
TS |  |  |  | položka zahrnuje: - nutné zemní práce (hloubení rýh apod.) - dodání čerstvého betonu (betonové směsi) požadované kvality, jeho uložení do požadovaného tvaru při jakékoliv konzistenci čerstvého betonu a způsobu hutnění, ošetření a ochranu betonu, - zhotovení nepropustného, mrazuvzdorného betonu a betonu požadované trvanlivosti a vlastností, - užití potřebných přísad a technologií výroby betonu, - zřízení pracovních a dilatačních spar, včetně potřebných úprav, výplně, vložek, opracování, očištění a ošetření, - bednění požadovaných konstr. (i ztracené) s úpravou dle požadované kvality povrchu betonu, včetně odbedňovacích a odskružovacích prostředků, - podpěrné konstr. (skruže) a lešení všech druhů pro bednění, uložení čerstvého betonu, výztuže a doplňkových konstr., vč. požadovaných otvorů, ochranných a bezpečnostních opatření a základů těchto konstrukcí a lešení, - vytvoření kotevních čel, kapes, nálitků, a sedel, - zřízení všech požadovaných otvorů, kapes, výklenků, prostupů, dutin, drážek a pod., vč. ztížení práce a úprav kolem nich, - úpravy pro osazení doplňkových konstrukcí a vybavení, - úpravy povrchu pro položení požadované izolace, povlaků a nátěrů, případně vyspravení, - konstrukce betonových kloubů, upevnění kotevních prvků a doplňkových konstrukcí, - nátěry zabraňující soudržnost betonu a bednění, - výplň, těsnění a tmelení spar a spojů, - opatření povrchů betonu izolací proti zemní vlhkosti v částech, kde přijdou do styku se zeminou nebo kamenivem, - případné zřízení spojovací vrstvy u základů
SD |  | 7 |  | Přidružená stavební výroba | [6 empty] | 0 | 0
P | 24 | 711111 |  | IZOLACE BĚŽNÝCH KONSTRUKCÍ PROTI ZEMNÍ VLHKOSTI ASFALTOVÝMI NÁTĚRY | M2 | 266.795 | 0 | 0 |  |  | 0 | 0 | OTSKP 2022 | 0 | 3 |  |  | 0.21
PP |  |  |  | SVI 2 - 1x ALP + 2x ALN - na prefabrikátech
VV |  |  |  | "viz příloha 2.021, 2.022, 2.023, 2.024 a 2.041" 40,18*3,32*2 = 266,795 [A]
TS |  |  |  | položka zahrnuje: - dodání předepsaného izolačního materiálu - očištění a ošetření podkladu, zadávací dokumentace může zahrnout i případné vyspravení - zřízení izolace jako kompletního povlaku, případně komplet. soustavy nebo systému podle příslušného technolog. předpisu - zřízení izolace i jednotlivých vrstev po etapách, včetně pracovních spár a spojů - úprava u okrajů, rohů, hran, dilatačních i pracovních spojů, kotev, obrubníků, dilatačních zařízení, odvodnění, otvorů, neizolovaných míst a pod. - zajištění odvodnění povrchu izolace, včetně odvodnění nejnižších míst, pokud dokumentace pro zadání stavby nestanoví jinak - ochrana izolace do doby zřízení definitivní ochranné vrstvy nebo konstrukce - úprava, očištění a ošetření prostoru kolem izolace - provedení požadovaných zkoušek - nezahrnuje ochranné vrstvy, např. geotextilii
P | 25 | R711001-1 |  | IZOLACE SVI 1 | M2 | 810.74 | 0 | 0 |  |  | 0 | 0 |  | 0 | 3 |  |  | 0.21
PP
VV |  |  |  | "viz příloha 2.021, 2.022, 2.023, 2.024 a 2.041" "rub klenby" 22,5*25,66 = 577,350 [A] "rub křídel" 2*10,09*(8,8+3,75)/2 = 126,630 [B] 2*7,59*(8,8+4,84)/2 = 103,528 [C] "rub říms" 2*8,08*0,2 = 3,232 [D] "Celkem: "A+B+C+D = 810,740 [E]
TS |  |  |  | – položka je vytvořena vložením do řady 711 a respektuje preambule řady 7 a 711 (výpočet izolovaných ploch apod.) – příprava pracoviště, přenášení potřebného materiálu a prostředků v rámci pracoviště – kontrola připravenosti povrchu pro aplikaci SVI – příprava materiálu a pomůcek – vlastní provedení izolační vrstvy, včetně provedení všech spojů a detailů (rohy, kouty, hrany, úžlabí, dilatační a jiné spáry, ukončení) – očištění pomůcek, likvidace obalů a odpadů, úklid pracoviště po práci – výrobní dokumentaci (včetně technologického předpisu) zpracovanou v souladu se zadávací dokumentací - dodání izolačního a těsnícího materiálu (nátěry, nástřiky, pásy, desky, fólie, rohože, tmely, zálivky a pod.) včetně množství potřebného pro přesahy a pro prostřih, spojovací a kotvící materiál (např. dráty, trny, svary), podkladní a upevňovací materiál (např. rošty, lišty), krycí a ochranné vrstvy (oplechování, bandáže, nátěry, posyp, geotextilie, další pásy nebo fólie, polystyreny a pod.). Položky nezahrnují ochranné vrstvy nebo konstrukce, které se zařazují do jiných stavebních dílů, např. ochranné betonové vrstvy, cihelné přizdívky, obetonování, asfaltové vrstvy, kamenné rovnaniny a pod., *) - očištění a ošetření podkladu (přípravné vrstvy), zadávací dokumentace může zahrnout i případné vyspravení - zřízení izolace jako kompletního povlaku, případně komplet. soustavy nebo systému podle příslušného technolog. předpisu, včet. adhézního nátěru, speciální úpravy povrchu izolované konstrukce a případné expanzní vložky - zřízení izolace i jednotlivých vrstev po etapách, včetně pracovních spár a spojů - u izolace pod římsou je zahrnuta izolační vložka - úprava u okrajů, rohů, hran, dilatačních i pracovních spojů, kotev, obrubníků, dilatačních zařízení, odvodnění, otvorů, neizolovaných míst a pod. - zajištění odvodnění povrchu izolace, včetně odvodnění nejnižších míst, pokud dokumentace pro zadání stavby nestanoví jinak - zřízení okapních, rohových, koutových, lemujících a dilatačních plechů (včetně případného připevnění), jsou-li požadovány a není-li pro ně stanovena samostatná položka - ochrana izolace do doby zřízení definitivní ochranné vrstvy nebo konstrukce - úprava, očištění a ošetření prostoru kolem izolace - provedení požadovaných zkoušek dle TKP, TNŽ 73 6280 a zadávací dokumentace skladba: 1) VODOTĚSNÁ VRSTVA - DVOUPÁSOVÁ IZOLACE PROTI STÉKAJÍCÍ VODĚ Z MODIFIKOVANÉHO ASFALTU, PLNOPLOŠNĚ SPOJENÁ S PODKLADEM, 2) OCHRANNÁ VRSTVA - MĚKKÁ, NETKANÁ GEOTEXTILIE DLE SVI
P | 26 | R711001-3 |  | IZOLACE SVI 3 | M2 | 177.5 | 0 | 0 |  |  | 0 | 0 |  | 0 | 3 |  |  | 0.21
PP
VV |  |  |  | "viz příloha 2.021, 2.022, 2.023, 2.024 a 2.041" 177,5 = 177,500 [A]
TS |  |  |  | – položka je vytvořena vložením do řady 711 a respektuje preambule řady 7 a 711 (výpočet izolovaných ploch apod.) – příprava pracoviště, přenášení potřebného materiálu a prostředků v rámci pracoviště – kontrola připravenosti povrchu pro aplikaci SVI – příprava materiálu a pomůcek – vlastní provedení izolační vrstvy, včetně provedení všech spojů a detailů (rohy, kouty, hrany, úžlabí, dilatační a jiné spáry, ukončení) – očištění pomůcek, likvidace obalů a odpadů, úklid pracoviště po práci – výrobní dokumentaci (včetně technologického předpisu) zpracovanou v souladu se zadávací dokumentací - dodání izolačního a těsnícího materiálu (nátěry, nástřiky, pásy, desky, fólie, rohože, tmely, zálivky a pod.) včetně množství potřebného pro přesahy a pro prostřih, spojovací a kotvící materiál (např. dráty, trny, svary), podkladní a upevňovací materiál (např. rošty, lišty), krycí a ochranné vrstvy (oplechování, bandáže, nátěry, posyp, geotextilie, další pásy nebo fólie, polystyreny a pod.). Položky nezahrnují ochranné vrstvy nebo konstrukce, které se zařazují do jiných stavebních dílů, např. ochranné betonové vrstvy, cihelné přizdívky, obetonování, asfaltové vrstvy, kamenné rovnaniny a pod., *) - očištění a ošetření podkladu (přípravné vrstvy), zadávací dokumentace může zahrnout i případné vyspravení - zřízení izolace jako kompletního povlaku, případně komplet. soustavy nebo systému podle příslušného technolog. předpisu, včet. adhézního nátěru, speciální úpravy povrchu izolované konstrukce a případné expanzní vložky - zřízení izolace i jednotlivých vrstev po etapách, včetně pracovních spár a spojů - u izolace pod římsou je zahrnuta izolační vložka - úprava u okrajů, rohů, hran, dilatačních i pracovních spojů, kotev, obrubníků, dilatačních zařízení, odvodnění, otvorů, neizolovaných míst a pod. - zajištění odvodnění povrchu izolace, včetně odvodnění nejnižších míst, pokud dokumentace pro zadání stavby nestanoví jinak - zřízení okapních, rohových, koutových, lemujících a dilatačních plechů (včetně případného připevnění), jsou-li požadovány a není-li pro ně stanovena samostatná položka - ochrana izolace do doby zřízení definitivní ochranné vrstvy nebo konstrukce - úprava, očištění a ošetření prostoru kolem izolace - provedení požadovaných zkoušek dle TKP, TNŽ 73 6280 a zadávací dokumentace skladba: 1) VODOTĚSNÁ VRSTVA - PÁSOVÁ IZOLACE PROTI STÉKAJÍCÍ VODĚ Z MODIFIKOVANÉHO ASFALTU, PLNOPLOŠNĚ SPOJENÁ S PODKLADEM 2) OCHRANNÁ VRSTVA - MĚKKÁ, NETKANÁ GEOTEXTILIE DLE SVI
SD |  | 8 |  | Potrubí | [6 empty] | 0 | 0
P | 27 | 87445 |  | POTRUBÍ Z TRUB PLASTOVÝCH ODPADNÍCH DN DO 300MM | M | 31 | 0 | 0 |  |  | 0 | 0 | OTSKP 2022 | 0 | 3 |  |  | 0.21
PP |  |  |  | plné trubky DN 300
VV |  |  |  | "viz příloha 2.501" 3,0+10,0+14,0+4,0 = 31,000 [A]
TS |  |  |  | položky pro zhotovení potrubí platí bez ohledu na sklon zahrnuje: - výrobní dokumentaci (včetně technologického předpisu) - dodání veškerého trubního a pomocného materiálu (trouby, trubky, tvarovky, spojovací a těsnící materiál a pod.), podpěrných, závěsných a upevňovacích prvků, včetně potřebných úprav - úprava a příprava podkladu a podpěr, očištění a ošetření podkladu a podpěr - zřízení plně funkčního potrubí, kompletní soustavy, podle příslušného technologického předpisu - zřízení potrubí i jednotlivých částí po etapách, včetně pracovních spar a spojů, pracovního zaslepení konců a pod. - úprava prostupů, průchodů šachtami a komorami, okolí podpěr a vyústění, zaústění, napojení, vyvedení a upevnění odpad. výustí - ochrana potrubí nátěrem (vč. úpravy povrchu), případně izolací, nejsou-li tyto práce předmětem jiné položky - úprava, očištění a ošetření prostoru kolem potrubí - položky platí pro práce prováděné v prostoru zapaženém i nezapaženém a i v kolektorech, chráničkách - položky zahrnují i práce spojené s nutnými obtoky, převáděním a čerpáním vody nezahrnuje zkoušky vodotěsnosti a televizní prohlídku
P | 28 | 875342 |  | POTRUBÍ DREN Z TRUB PLAST DN DO 200MM DĚROVANÝCH | M | 71 | 0 | 0 |  |  | 0 | 0 | OTSKP 2022 | 0 | 3 |  |  | 0.21
PP |  |  |  | PŘÍČNÁ DRENÁŽ Z POLODĚROVANÝCH TRUBEK HDPE DN 200
VV |  |  |  | "viz příloha 2.021, 2.022, 2.023, 2.024" 35,5*2 = 71,000 [A]
TS |  |  |  | položky pro zhotovení potrubí platí bez ohledu na sklon zahrnuje: - výrobní dokumentaci (včetně technologického předpisu) - dodání veškerého trubního a pomocného materiálu (trouby, trubky, tvarovky, spojovací a těsnící materiál a pod.), podpěrných, závěsných a upevňovacích prvků, včetně potřebných úprav - úprava a příprava podkladu a podpěr, očištění a ošetření podkladu a podpěr - zřízení plně funkčního potrubí, kompletní soustavy, podle příslušného technologického předpisu - zřízení potrubí i jednotlivých částí po etapách, včetně pracovních spar a spojů, pracovního zaslepení konců a pod. - úprava prostupů, průchodů šachtami a komorami, okolí podpěr a vyústění, zaústění, napojení, vyvedení a upevnění odpad. výustí - ochrana potrubí nátěrem (vč. úpravy povrchu), případně izolací, nejsou-li tyto práce předmětem jiné položky - úprava, očištění a ošetření prostoru kolem potrubí - položky platí pro práce prováděné v prostoru zapaženém i nezapaženém a i v kolektorech, chráničkách - položky zahrnují i práce spojené s nutnými obtoky, převáděním a čerpáním vody
P | 29 | 89536 |  | DRENÁŽNÍ VÝUSŤ Z PROST BETONU | KUS | 2 | 0 | 0 |  |  | 0 | 0 | OTSKP 2022 | 0 | 3 |  |  | 0.21
PP
VV |  |  |  | "viz příloha 2.021, 2.022, 2.023, 2.024" 2 = 2,000 [A]
TS |  |  |  | položka zahrnuje: - dodání čerstvého betonu (betonové směsi) požadované kvality, jeho uložení do požadovaného tvaru, ošetření a ochranu betonu, - bednění požadovaných konstr. (i ztracené) s úpravou dle požadované kvality povrchu betonu, včetně odbedňovacích a odskružovacích prostředků, - zřízení všech požadovaných otvorů, kapes, výklenků, prostupů, dutin, drážek a pod., vč. ztížení práce a úprav kolem nich, - úpravy povrchu pro položení požadované izolace, povlaků a nátěrů, případně vyspravení, - nátěry zabraňující soudržnost betonu a bednění, - opatření povrchů betonu izolací proti zemní vlhkosti v částech, kde přijdou do styku se zeminou nebo kamenivem
P | 30 | R89914 |  | ŠACHTA | KUS | 5 | 0 | 0 |  |  | 0 | 0 |  | 0 | 3 |  |  | 0.21
PP |  |  |  | ŠACHTOVÉ BETONOVÉ SKRUŽE DN 600, vč. poklopu, dna, vtokových a výtokových otvorů, vč. stupadel
VV |  |  |  | "viz příloha 2.501" 5 = 5,000 [A]
TS |  |  |  | - Položka zahrnuje veškerý materiál, výrobky a polotovary, včetně mimostaveništní a vnitrostaveništní dopravy (rovněž přesuny), včetně naložení a složení,případně s uložením.
SD |  | 9 |  | Ostatní konstrukce a práce | [6 empty] | 0 | 0
P | 31 | 9112A1 |  | ZÁBRADLÍ MOSTNÍ S VODOR MADLY - DODÁVKA A MONTÁŽ | M | 66.2 | 0 | 0 |  |  | 0 | 0 | OTSKP 2022 | 0 | 3 |  |  | 0.21
PP
VV |  |  |  | "viz příloha 2.421" 66,2 = 66,200 [A]
TS |  |  |  | položka zahrnuje: dodání zábradlí včetně předepsané povrchové úpravy kotvení sloupků, t.j. kotevní desky, šrouby z nerez oceli, vrty a zálivku, pokud zadávací dokumentace nestanoví jinak případné nivelační hmoty pod kotevní desky
P | 32 | 91345 |  | NIVELAČNÍ ZNAČKY KOVOVÉ | KUS | 14 | 0 | 0 |  |  | 0 | 0 | OTSKP 2022 | 0 | 3 |  |  | 0.21
PP
VV |  |  |  | "viz příloha 1.001" 14 = 14,000 [A]
TS |  |  |  | položka zahrnuje: - dodání a osazení nivelační značky včetně nutných zemních prací - vnitrostaveništní a mimostaveništní dopravu
P | 33 | 917223 |  | SILNIČNÍ A CHODNÍKOVÉ OBRUBY Z BETONOVÝCH OBRUBNÍKŮ ŠÍŘ 100MM | M | 152.924 | 0 | 0 |  |  | 0 | 0 | OTSKP 2022 | 0 | 3 |  |  | 0.21
PP
VV |  |  |  | "viz příloha 2.501" 41,4*1,12+20,8+36,3*1,12+45,1 = 152,924 [A]
TS |  |  |  | Položka zahrnuje: dodání a pokládku betonových obrubníků o rozměrech předepsaných zadávací dokumentací betonové lože i boční betonovou opěrku.
P | 34 | 936501 |  | DROBNÉ DOPLŇK KONSTR KOVOVÉ NEREZ | KG | 700.005 | 0 | 0 |  |  | 0 | 0 | OTSKP 2022 | 0 | 3 |  |  | 0.21
PP
VV |  |  |  | "viz příloha 2.041" "lišty pro ukotvení izolace pod římsou nerez ocel" 2*8,08*0,04*0,004*8000 = 20,685 [A] "viz příloha 2.302" "měřící body bludných proudů36 ks" 36*2,0 = 72,000 [B] "viz příloha 2.041" "krycí plech spár 40 až 60 mm" 3*(24,1*0,35*0,003)*8000 = 607,320 [C] "Celkem: "A+B+C = 700,005 [D]
TS |  |  |  | položka zahrnuje: - dílenská dokumentace, včetně technologického předpisu spojování - dodání materiálu v požadované kvalitě a výroba konstrukce i dílenská (včetně pomůcek, přípravků a prostředků pro výrobu) bez ohledu na náročnost a její hmotnost, dílenská montáž - dodání spojovacího materiálu - zřízení montážních a dilatačních spojů, spar, včetně potřebných úprav, vložek, opracování, očištění a ošetření - podpěr. konstr. a lešení všech druhů pro montáž konstrukcí i doplňkových, včetně požadovaných otvorů, ochranných a bezpečnostních opatření a základů pro tyto konstrukce a lešení - jakákoliv doprava a manipulace dílců a montážních sestav, včetně dopravy konstrukce z výrobny na stavbu - montáž konstrukce na staveništi, včetně montážních prostředků a pomůcek a zednických výpomocí - výplň, těsnění a tmelení spar a spojů - čištění konstrukce a odstranění všech vrubů (vrypy, otlačeniny a pod.) - všechny druhy ocelového kotvení - dílenskou přejímku a montážní prohlídku, včetně požadovaných dokladů - zřízení kotevních otvorů nebo jam, nejsou-li částí jiné konstrukce, jejich úpravy, očištění a ošetření - osazení kotvení nebo přímo částí konstrukce do podpůrné konstrukce nebo do zeminy - výplň kotevních otvorů (příp. podlití patních desek) maltou, betonem nebo jinou speciální hmotou, vyplnění jam zeminou - předepsanou protikorozní ochranu a nátěry konstrukcí - osazení měřících zařízení a úpravy pro ně - ochranná opatření před účinky bludných proudů
P | 35 | R93650 |  | LETOPOČETvlysem do betonu | KUS | 2 | 0 | 0 |  |  | 0 | 0 |  | 0 | 3 |  |  | 0.21
PP |  |  |  | LETOPOČETvlysem do betonu
VV |  |  |  | 2 = 2,000 [A]
TS |  |  |  | - dílenská dokumentace, včetně technologického předpisu spojování, - dodání materiálu v požadované kvalitě a výroba konstrukce i dílenská (včetně pomůcek, přípravků a prostředků pro výrobu) bez ohledu na náročnost a její hmotnost, dílenská montáž, - dodání spojovacího materiálu, - zřízení montážních a dilatačních spojů, spar, včetně potřebných úprav, vložek, opracování, očištění a ošetření, - podpěr. konstr. a lešení všech druhů pro montáž konstrukcí i doplňkových, včetně požadovaných otvorů, ochranných a bezpečnostních opatření a základů pro tyto konstrukce a lešení, - jakákoliv doprava a manipulace dílců a montážních sestav, včetně dopravy konstrukce z výrobny na stavbu, - montáž konstrukce na staveništi, včetně montážních prostředků a pomůcek a zednických výpomocí, - montážní dokumentace včetně technologického předpisu montáže, - výplň, těsnění a tmelení spar a spojů, - čištění konstrukce a odstranění všech vrubů (vrypy, otlačeniny a pod.), - veškeré druhy opracování povrchů, včetně úprav pod nátěry a pod izolaci, - veškeré druhy dílenských základů a základních nátěrů a povlaků, - všechny druhy ocelového kotvení, - dílenskou přejímku a montážní prohlídku, včetně požadovaných dokladů, - zřízení kotevních otvorů nebo jam, nejsou-li částí jiné konstrukce, jejich úpravy, očištění a ošetření, - osazení kotvení nebo přímo částí konstrukce do podpůrné konstrukce nebo do zeminy, - výplň kotevních otvorů (příp. podlití patních desek) maltou, betonem nebo jinou speciální hmotou, vyplnění jam zeminou, - ošetření kotevní oblasti proti vzniku trhlin, vlivu povětrnosti a pod., - osazení nivelačních značek, včetně jejich zaměření, označení znakem výrobce a vyznačení letopočtu. Dokumentace pro zadání stavby může dále předepsat že cena položky ještě obsahuje například: - veškeré druhy protikorozní ochrany a nátěry konstrukcí, - žárové zinkování ponorem nebo žárové stříkání (metalizace) kovem, - zvláštní spojovací prostředky, rozebíratelnost konstrukce, - osazení měřících zařízení a úpravy pro ně - ochranná opatření před účinky bludných proudů - ochranu před přepětím.

## SO 38-20-04
SŽDC05 | [14 empty] | 3
S | Stavba: | 3273214901_zm11 |  | Modernizace trati Nemanice I - Ševětín, část "B" Red Fidic | [6 empty] | D.2.1.4 | 0 | AspeEsticon | 0 | 2
O | Objekt: | D.2.1.4 |  | Mosty, propustky a zdi | [9 empty] | 0.12 | 2
Typ | Poř. číslo | Kód položky | Varianta | Název položky | MJ | Množství | Jednotková hmotnost | Celková hmotnost |  |  | Jednotková cena |  | Cenové soustavy | 0.21
Dodávka
[9 empty] | Jednotková | Celkem | Jednotková | Celkem |  |  |  | Počet položek s nulovou cenou | 29
O1 |  | SO 38-20-04 |  | Železniční most v st. km 14,193 | [6 empty] | 0 | 0
SD |  | 0 |  | Všeobecné konstrukce a práce | [6 empty] | 0 | 0
P | 1 | R029113 |  | OSTATNÍ POŽADAVKY - GEODETICKÉ ZAMĚŘENÍ - CELKY | KUS | 1 | 0 | 0 |  |  | 0 | 0 |  | 0 | 3 |  |  | 0.21
PP |  |  |  | Geodetické sledování v průběhu stavby
VV |  |  |  | 1 = 1,000 [A]
TS |  |  |  | zahrnuje veškeré náklady spojené s objednatelem požadovanými pracemi
P | 2 | R02913 |  | OSTATNÍ POŽADAVKY - ZNAČKA PRO TRIGONOMETRICKÉ SLEDOVÁNÍ | KUS | 6 | 0 | 0 |  |  | 0 | 0 |  | 0 | 3 |  |  | 0.21
PP |  |  |  | odrazný terč osazený do závitového pouzdra, včetně pouzdra, dodávka montáž
VV |  |  |  | "viz příloha 1.001" 6 = 6,000 [A]
TS |  |  |  | zahrnuje schválené značky pro sledování přetvoření
SD |  | 1 |  | Zemní práce | [6 empty] | 0 | 0
P | 3 | 125731 |  | VYKOPÁVKY ZE ZEMNÍKŮ A SKLÁDEK TŘ. I, ODVOZ DO 1KM | M3 | 8622.97 | 0 | 0 |  |  | 0 | 0 | OTSKP 2022 | 0 | 3 |  |  | 0.21
PP |  |  |  | zemina pro zpětný zásyp, dovoz z mezideponie
VV |  |  |  | "viz položka 17411 a 17461" 261,756 = 261,756 [A] 8361,214 = 8361,214 [B] "Celkem: "A+B = 8622,970 [C]
TS |  |  |  | položka zahrnuje: - vodorovná a svislá doprava, přemístění, přeložení, manipulace s výkopkem - kompletní provedení vykopávky nezapažené i zapažené - ošetření výkopiště po celou dobu práce v něm vč. klimatických opatření - ztížení vykopávek v blízkosti podzemního vedení, konstrukcí a objektů vč. jejich dočasného zajištění - ztížení pod vodou, v okolí výbušnin, ve stísněných prostorech a pod. - příplatek za lepivost - těžení po vrstvách, pásech a po jiných nutných částech (figurách) - čerpání vody vč. čerpacích jímek, potrubí a pohotovostní čerpací soupravy (viz ustanovení k pol. 1151,2) - potřebné snížení hladiny podzemní vody - těžení a rozpojování jednotlivých balvanů - vytahování a nošení výkopku - ruční vykopávky, odstranění kořenů a napadávek - pažení, vzepření a rozepření vč. přepažování (vyjma štětových stěn) - úpravu, ochranu a očištění dna, základové spáry, stěn a svahů - udržování výkopiště a jeho ochrana proti vodě - odvedení nebo obvedení vody v okolí výkopiště a ve výkopišti - třídění výkopku - veškeré pomocné konstrukce umožňující provedení vykopávky (příjezdy, sjezdy, nájezdy, lešení, podpěr. konstr., přemostění, zpevněné plochy, zakrytí a pod.) položka nezahrnuje: - práce spojené s otvírkou zemníku
P | 4 | 131731 |  | HLOUBENÍ JAM ZAPAŽ I NEPAŽ TŘ. I, ODVOZ DO 1KM | M3 | 8622.97 | 0 | 0 |  |  | 0 | 0 | OTSKP 2022 | 0 | 3 |  |  | 0.21
PP |  |  |  | výkop určený pro zpětný zásyp s odvozem na mezideponii
VV |  |  |  | "viz položka 17411 a 17461" 261,756 = 261,756 [A] 8361,214 = 8361,214 [B] "Celkem: "A+B = 8622,970 [C]
TS |  |  |  | položka zahrnuje: - vodorovná a svislá doprava, přemístění, přeložení, manipulace s výkopkem - kompletní provedení vykopávky nezapažené i zapažené - ošetření výkopiště po celou dobu práce v něm vč. klimatických opatření - ztížení vykopávek v blízkosti podzemního vedení, konstrukcí a objektů vč. jejich dočasného zajištění - ztížení pod vodou, v okolí výbušnin, ve stísněných prostorech a pod. - příplatek za lepivost - těžení po vrstvách, pásech a po jiných nutných částech (figurách) - čerpání vody vč. čerpacích jímek, potrubí a pohotovostní čerpací soupravy (viz ustanovení k pol. 1151,2) - potřebné snížení hladiny podzemní vody - těžení a rozpojování jednotlivých balvanů - vytahování a nošení výkopku - svahování a přesvah. svahů do konečného tvaru, výměna hornin v podloží a v pláni znehodnocené klimatickými vlivy - ruční vykopávky, odstranění kořenů a napadávek - pažení, vzepření a rozepření vč. přepažování (vyjma štětových stěn) - úpravu, ochranu a očištění dna, základové spáry, stěn a svahů - odvedení nebo obvedení vody v okolí výkopiště a ve výkopišti - třídění výkopku - veškeré pomocné konstrukce umožňující provedení vykopávky (příjezdy, sjezdy, nájezdy, lešení, podpěr. konstr., přemostění, zpevněné plochy, zakrytí a pod.) - nezahrnuje uložení zeminy (na skládku, do násypu) ani poplatky za skládku, vykazují se v položce č.0141**
P | 5 | 131734 |  | HLOUBENÍ JAM ZAPAŽ I NEPAŽ TŘ. I, ODVOZ DO 5KM | M3 | 3853.143 | 0 | 0 |  |  | 0 | 0 | OTSKP 2022 | 0 | 3 |  |  | 0.21
PP |  |  |  | přebytek výkopu
VV |  |  |  | "viz příloha 2.101" "celkový výkop" 25,488*(54,76+57,26)/2+313,447*(52,56+15,87)/2+(9,433+7,265)*(24,4+14,4)/2 = 12476,113 [A] "odpočet zásypů viz položka 17411 a 17461" -261,756 = -261,756 [B] - 8361,214 = -8361,214 [C] "Celkem: "A+B+C = 3853,143 [D]
TS |  |  |  | položka zahrnuje: - vodorovná a svislá doprava, přemístění, přeložení, manipulace s výkopkem - kompletní provedení vykopávky nezapažené i zapažené - ošetření výkopiště po celou dobu práce v něm vč. klimatických opatření - ztížení vykopávek v blízkosti podzemního vedení, konstrukcí a objektů vč. jejich dočasného zajištění - ztížení pod vodou, v okolí výbušnin, ve stísněných prostorech a pod. - příplatek za lepivost - těžení po vrstvách, pásech a po jiných nutných částech (figurách) - čerpání vody vč. čerpacích jímek, potrubí a pohotovostní čerpací soupravy (viz ustanovení k pol. 1151,2) - potřebné snížení hladiny podzemní vody - těžení a rozpojování jednotlivých balvanů - vytahování a nošení výkopku - svahování a přesvah. svahů do konečného tvaru, výměna hornin v podloží a v pláni znehodnocené klimatickými vlivy - ruční vykopávky, odstranění kořenů a napadávek - pažení, vzepření a rozepření vč. přepažování (vyjma štětových stěn) - úpravu, ochranu a očištění dna, základové spáry, stěn a svahů - odvedení nebo obvedení vody v okolí výkopiště a ve výkopišti - třídění výkopku - veškeré pomocné konstrukce umožňující provedení vykopávky (příjezdy, sjezdy, nájezdy, lešení, podpěr. konstr., přemostění, zpevněné plochy, zakrytí a pod.) - nezahrnuje uložení zeminy (na skládku, do násypu) ani poplatky za skládku, vykazují se v položce č.0141**
P | 6 | 17120 |  | ULOŽENÍ SYPANINY DO NÁSYPŮ A NA SKLÁDKY BEZ ZHUTNĚNÍ | M3 | 3853.143 | 0 | 0 |  |  | 0 | 0 | OTSKP 2022 | 0 | 3 |  |  | 0.21
PP |  |  |  | přebytek výkopu
VV |  |  |  | "viz příloha 2.101" "celkový výkop" 25,488*(54,76+57,26)/2+313,447*(52,56+15,87)/2+(9,433+7,265)*(24,4+14,4)/2 = 12476,113 [A] "odpočet zásypů viz položka 17411 a 17461" -261,756 = -261,756 [B] - 8361,214 = -8361,214 [C] "Celkem: "A+B+C = 3853,143 [D]
TS |  |  |  | položka zahrnuje: - kompletní provedení zemní konstrukce do předepsaného tvaru - ošetření úložiště po celou dobu práce v něm vč. klimatických opatření - ztížení v okolí vedení, konstrukcí a objektů a jejich dočasné zajištění - ztížení provádění ve ztížených podmínkách a stísněných prostorech - ztížené ukládání sypaniny pod vodu - ukládání po vrstvách a po jiných nutných částech (figurách) vč. dosypávek - spouštění a nošení materiálu - úprava, očištění a ochrana podloží a svahů - svahování, uzavírání povrchů svahů - udržování úložiště a jeho ochrana proti vodě - odvedení nebo obvedení vody v okolí úložiště a v úložišti - veškeré pomocné konstrukce umožňující provedení zemní konstrukce (příjezdy, sjezdy, nájezdy, lešení, podpěrné konstrukce, přemostění, zpevněné plochy, zakrytí a pod.)
P | 7 | 17411 |  | ZÁSYP JAM A RÝH ZEMINOU SE ZHUTNĚNÍM | M3 | 261.756 | 0 | 0 |  |  | 0 | 0 | OTSKP 2022 | 0 | 3 |  |  | 0.21
PP
VV |  |  |  | "viz příloha 2.021, 2.022, 2.023 a 2.024" "hutněný zásyp pod mostem" 3,447*52,56 = 181,174 [A] "hutněný zásyp na konci křídel" 24,757*(1,1+2,0+1,1+2,7)/2-11,5*0,3*0,7*2 = 80,582 [B] "Celkem: "A+B = 261,756 [C]
TS |  |  |  | položka zahrnuje: - kompletní provedení zemní konstrukce vč. výběru vhodného materiálu - úprava ukládaného materiálu vlhčením, tříděním, promícháním nebo vysoušením, příp. jiné úpravy za účelem zlepšení jeho mech. vlastností - hutnění i různé míry hutnění - ošetření úložiště po celou dobu práce v něm vč. klimatických opatření - ztížení v okolí vedení, konstrukcí a objektů a jejich dočasné zajištění - ztížení provádění vč. hutnění ve ztížených podmínkách a stísněných prostorech - ztížené ukládání sypaniny pod vodu - ukládání po vrstvách a po jiných nutných částech (figurách) vč. dosypávek - spouštění a nošení materiálu - výměna částí zemní konstrukce znehodnocené klimatickými vlivy - ruční hutnění - udržování úložiště a jeho ochrana proti vodě - odvedení nebo obvedení vody v okolí úložiště a v úložišti - veškeré pomocné konstrukce umožňující provedení zemní konstrukce (příjezdy, sjezdy, nájezdy, lešení, podpěrné konstrukce, přemostění, zpevněné plochy, zakrytí a pod.)
P | 8 | 17461 |  | ZÁSYP JAM A RÝH Z HORNIN KAMENITÝCH | M3 | 8361.214 | 0 | 0 |  |  | 0 | 0 | OTSKP 2022 | 0 | 3 |  |  | 0.21
PP |  |  |  | ZÁSYP PŘECHODOVÉ OBLASTI ZE ŠTĚRKODRTI DLE SŽ S4 POUŽIJE SE PŘEDRCENÝ HORNINOVÝ MATERIÁL Z VÝRUBU TUNELŮ HUTNĚNÝ PO VRSTVÁCH MAX. TL. 300mm MÍRA ZHUTNĚNÍ ID=0,95; SEDNUTÍ s=MAX. 0,4mm
VV |  |  |  | "viz příloha 2.021, 2.022, 2.023 a 2.024" 269,481*45,06-(269,481-4,134-4,123)*(45,06-15,87)/2 = 8330,250 [A] (4,134+4,123)*(52,56-45,06)/2 = 30,964 [B] "Celkem: "A+B = 8361,214 [C]
TS |  |  |  | položka zahrnuje: - kompletní provedení zemní konstrukce vč. výběru vhodného materiálu - úprava ukládaného materiálu vlhčením, tříděním, promícháním nebo vysoušením, příp. jiné úpravy za účelem zlepšení jeho mech. vlastností - hutnění i různé míry hutnění - ošetření úložiště po celou dobu práce v něm vč. klimatických opatření - ztížení v okolí vedení, konstrukcí a objektů a jejich dočasné zajištění - ztížení provádění vč. hutnění ve ztížených podmínkách a stísněných prostorech - ztížené ukládání sypaniny pod vodu - ukládání po vrstvách a po jiných nutných částech (figurách) vč. dosypávek - spouštění a nošení materiálu - výměna částí zemní konstrukce znehodnocené klimatickými vlivy - ruční hutnění - udržování úložiště a jeho ochrana proti vodě - odvedení nebo obvedení vody v okolí úložiště a v úložišti - veškeré pomocné konstrukce umožňující provedení zemní konstrukce (příjezdy, sjezdy, nájezdy, lešení, podpěrné konstrukce, přemostění, zpevněné plochy, zakrytí a pod.)
SD |  | 2 |  | Základy | [6 empty] | 0 | 0
P | 9 | 21452 |  | SANAČNÍ VRSTVY Z KAMENIVA DRCENÉHO | M3 | 14.407 | 0 | 0 |  |  | 0 | 0 | OTSKP 2022 | 0 | 3 |  |  | 0.21
PP |  |  |  | obsyp rubové drenáže
VV |  |  |  | "viz příloha 2.021, 2.022, 2.023 a 2.024" 49,34*0,146*2 = 14,407 [A]
TS |  |  |  | položka zahrnuje dodávku předepsaného kameniva, mimostaveništní a vnitrostaveništní dopravu a jeho uložení není-li v zadávací dokumentaci uvedeno jinak, jedná se o nakupovaný materiál
P | 10 | 272324 |  | ZÁKLADY ZE ŽELEZOBETONU DO C25/30 | M3 | 2.525 | 0 | 0 |  |  | 0 | 0 | OTSKP 2022 | 0 | 3 |  |  | 0.21
PP |  |  |  | základové patky zábradlí, beton C25/30 - XC4, XF3
VV |  |  |  | "viz příloha 2.421" 0,3*0,3*0,85*33 = 2,525 [A]
TS |  |  |  | - dodání čerstvého betonu (betonové směsi) požadované kvality, jeho uložení do požadovaného tvaru při jakékoliv hustotě výztuže, konzistenci čerstvého betonu a způsobu hutnění, ošetření a ochranu betonu, - zhotovení nepropustného, mrazuvzdorného betonu a betonu požadované trvanlivosti a vlastností, - užití potřebných přísad a technologií výroby betonu, - zřízení pracovních a dilatačních spar, včetně potřebných úprav, výplně, vložek, opracování, očištění a ošetření, - bednění požadovaných konstr. (i ztracené) s úpravou dle požadované kvality povrchu betonu, včetně odbedňovacích a odskružovacích prostředků, - podpěrné konstr. (skruže) a lešení všech druhů pro bednění, uložení čerstvého betonu, výztuže a doplňkových konstr., vč. požadovaných otvorů, ochranných a bezpečnostních opatření a základů těchto konstrukcí a lešení, - vytvoření kotevních čel, kapes, nálitků, a sedel, - zřízení všech požadovaných otvorů, kapes, výklenků, prostupů, dutin, drážek a pod., vč. ztížení práce a úprav kolem nich, - úpravy pro osazení výztuže, doplňkových konstrukcí a vybavení, - úpravy povrchu pro položení požadované izolace, povlaků a nátěrů, případně vyspravení, - ztížení práce u kabelových a injektážních trubek a ostatních zařízení osazovaných do betonu, - konstrukce betonových kloubů, upevnění kotevních prvků a doplňkových konstrukcí, - nátěry zabraňující soudržnost betonu a bednění, - výplň, těsnění a tmelení spar a spojů, - opatření povrchů betonu izolací proti zemní vlhkosti v částech, kde přijdou do styku se zeminou nebo kamenivem, - případné zřízení spojovací vrstvy u základů, - úpravy pro osazení zařízení ochrany konstrukce proti vlivu bludných proudů,
P | 11 | 272325 |  | ZÁKLADY ZE ŽELEZOBETONU DO C30/37 | M3 | 427.938 | 0 | 0 |  |  | 0 | 0 | OTSKP 2022 | 0 | 3 |  |  | 0.21
PP |  |  |  | základy nosné konstrukce, beton C30/37 XA3+XC2+XF3, včetně izolace zasypaných ploch asfalt. nátěry 1x ALP + 2x ALN
VV |  |  |  | "viz příloha 2.201" "želelezobetonové základy" 11,5*53,16*0,7 = 427,938 [A]
TS |  |  |  | - dodání čerstvého betonu (betonové směsi) požadované kvality, jeho uložení do požadovaného tvaru při jakékoliv hustotě výztuže, konzistenci čerstvého betonu a způsobu hutnění, ošetření a ochranu betonu, - zhotovení nepropustného, mrazuvzdorného betonu a betonu požadované trvanlivosti a vlastností, - užití potřebných přísad a technologií výroby betonu, - zřízení pracovních a dilatačních spar, včetně potřebných úprav, výplně, vložek, opracování, očištění a ošetření, - bednění požadovaných konstr. (i ztracené) s úpravou dle požadované kvality povrchu betonu, včetně odbedňovacích a odskružovacích prostředků, - podpěrné konstr. (skruže) a lešení všech druhů pro bednění, uložení čerstvého betonu, výztuže a doplňkových konstr., vč. požadovaných otvorů, ochranných a bezpečnostních opatření a základů těchto konstrukcí a lešení, - vytvoření kotevních čel, kapes, nálitků, a sedel, - zřízení všech požadovaných otvorů, kapes, výklenků, prostupů, dutin, drážek a pod., vč. ztížení práce a úprav kolem nich, - úpravy pro osazení výztuže, doplňkových konstrukcí a vybavení, - úpravy povrchu pro položení požadované izolace, povlaků a nátěrů, případně vyspravení, - ztížení práce u kabelových a injektážních trubek a ostatních zařízení osazovaných do betonu, - konstrukce betonových kloubů, upevnění kotevních prvků a doplňkových konstrukcí, - nátěry zabraňující soudržnost betonu a bednění, - výplň, těsnění a tmelení spar a spojů, - opatření povrchů betonu izolací proti zemní vlhkosti v částech, kde přijdou do styku se zeminou nebo kamenivem, - případné zřízení spojovací vrstvy u základů, - úpravy pro osazení zařízení ochrany konstrukce proti vlivu bludných proudů,
P | 12 | 272365 |  | VÝZTUŽ ZÁKLADŮ Z OCELI 10505, B500B | T | 120.599 | 0 | 0 |  |  | 0 | 0 | OTSKP 2022 | 0 | 3 |  |  | 0.21
PP
VV |  |  |  | "viz příloha 2.221" 120,4847 = 120,485 [A] "viz příloha 2.421" 0,003453*33 = 0,114 [B] "Celkem: "A+B = 120,599 [C]
TS |  |  |  | Položka zahrnuje veškerý materiál, výrobky a polotovary, včetně mimostaveništní a vnitrostaveništní dopravy (rovněž přesuny), včetně naložení a složení, případně s uložením - dodání betonářské výztuže v požadované kvalitě, stříhání, řezání, ohýbání a spojování do všech požadovaných tvarů (vč. armakošů) a uložení s požadovaným zajištěním polohy a krytí výztuže betonem, - veškeré svary nebo jiné spoje výztuže, - pomocné konstrukce a práce pro osazení a upevnění výztuže, - zednické výpomoci pro montáž betonářské výztuže, - úpravy výztuže pro osazení doplňkových konstrukcí, - ochranu výztuže do doby jejího zabetonování, - úpravy výztuže pro zřízení železobetonových kloubů, kotevních prvků, závěsných ok a doplňkových konstrukcí, - veškerá opatření pro zajištění soudržnosti výztuže a betonu, - vodivé propojení výztuže, které je součástí ochrany konstrukce proti vlivům bludných proudů, vyvedení do měřících skříní nebo míst pro měření bludných proudů (vlastní měřící skříně se uvádějí položkami SD 74), - povrchovou antikorozní úpravu výztuže, - separaci výztuže, - osazení měřících zařízení a úpravy pro ně, - osazení měřících skříní nebo míst pro měření bludných proudů.
SD |  | 3 |  | Svislé konstrukce | [6 empty] | 0 | 0
P | 13 | R389127 |  | MOSTNÍ RÁMOVÉ KONSTR Z DÍLCŮ ŽELEZOBET DO C50/60 | M3 | 291.835 | 0 | 0 |  |  | 0 | 0 |  | 0 | 3 |  |  | 0.21
PP |  |  |  | prefabrikovaná železobetonová klenbová konstrukce z betonu C50/60, včetně výplně spár extrudovaným polystyrenem tl. 20 až 60 mm
VV |  |  |  | "viz příloha 2.301 a 2.302" "bočnía horní díly klenby" 234,84 = 234,840 [A] "římsy" 0,147*5,73*2 = 1,685 [B] "železobetonové patky" 55,31 = 55,310 [C] "Celkem: "A+B+C = 291,835 [D]
TS |  |  |  | - dodání dílce požadovaného tvaru a vlastností, jeho skladování, doprava a osazení do definitivní polohy, včetně komplexní technologie výroby a montáže dílců, ošetření a ochrana dílců, - u dílců železobetonových a předpjatých veškerá výztuž, případně i tuhé kovové prvky a závěsná oka, - úpravy a zařízení pro uložení a transport dílce, - veškeré požadované úpravy dílců, včetně doplňkových konstrukcí a vybavení, - sestavení dílce na stavbě včetně montážních zařízení, plošin a prahů a pod., - výplň, těsnění a tmelení spár a spojů, - očištění a ošetření úložných ploch, - zednické výpomoce pro montáž dílců, - označení dílce výrobním štítkem nebo jiným způsobem, - úpravy dílce pro dodržení požadované přesnosti jeho osazení, včetně případných měření, - veškerá zařízení pro zajištění stability v každém okamžiku, - další práce dané případně specifikací k příslušnému prefabrik. dílci (úprava pohledových ploch, příp. rubových ploch, osazení měřících zařízení, zkoušení a měření dílců a pod.).
SD |  | 4 |  | Vodorovné konstrukce | [6 empty] | 0 | 0
P | 14 | 451312 |  | PODKLADNÍ A VÝPLŇOVÉ VRSTVY Z PROSTÉHO BETONU C12/15 | M3 | 1276.336 | 0 | 0 |  |  | 0 | 0 | OTSKP 2022 | 0 | 3 |  |  | 0.21
PP |  |  |  | podkladní beton základů nosné konstrukce a křídel C12/15 výplňový beton C12/15
VV |  |  |  | "viz příloha 2.022 a 2.023" "podkladní beton základů" 12,1*53,76*0,2 = 130,099 [A] "výplňový beton" 52,56*10,431*2+2*(36,831+12,899)/2*1,0 = 1146,237 [B] "Celkem: "A+B = 1276,336 [C]
TS |  |  |  | - dodání čerstvého betonu (betonové směsi) požadované kvality, jeho uložení do požadovaného tvaru při jakékoliv hustotě výztuže, konzistenci čerstvého betonu a způsobu hutnění, ošetření a ochranu betonu, - zhotovení nepropustného, mrazuvzdorného betonu a betonu požadované trvanlivosti a vlastností, - užití potřebných přísad a technologií výroby betonu, - zřízení pracovních a dilatačních spar, včetně potřebných úprav, výplně, vložek, opracování, očištění a ošetření, - bednění požadovaných konstr. (i ztracené) s úpravou dle požadované kvality povrchu betonu, včetně odbedňovacích a odskružovacích prostředků, - podpěrné konstr. (skruže) a lešení všech druhů pro bednění, uložení čerstvého betonu, výztuže a doplňkových konstr., vč. požadovaných otvorů, ochranných a bezpečnostních opatření a základů těchto konstrukcí a lešení, - vytvoření kotevních čel, kapes, nálitků, a sedel, - zřízení všech požadovaných otvorů, kapes, výklenků, prostupů, dutin, drážek a pod., vč. ztížení práce a úprav kolem nich, - úpravy pro osazení výztuže, doplňkových konstrukcí a vybavení, - úpravy povrchu pro položení požadované izolace, povlaků a nátěrů, případně vyspravení, - ztížení práce u kabelových a injektážních trubek a ostatních zařízení osazovaných do betonu, - konstrukce betonových kloubů, upevnění kotevních prvků a doplňkových konstrukcí, - nátěry zabraňující soudržnost betonu a bednění, - výplň, těsnění a tmelení spar a spojů, - opatření povrchů betonu izolací proti zemní vlhkosti v částech, kde přijdou do styku se zeminou nebo kamenivem, - případné zřízení spojovací vrstvy u základů, - úpravy pro osazení zařízení ochrany konstrukce proti vlivu bludných proudů
P | 15 | 451314 |  | PODKLADNÍ A VÝPLŇOVÉ VRSTVY Z PROSTÉHO BETONU C25/30 | M3 | 56.818 | 0 | 0 |  |  | 0 | 0 | OTSKP 2022 | 0 | 3 |  |  | 0.21
PP |  |  |  | podkladní beton pod dlažbou C25/30n
VV |  |  |  | "viz příloha 2.021, 2.022, 2.023, 2.024, 2.501" "za římsami a křídly" (81,768+61,179)*0,1*1,12 = 16,010 [A] "zpevnění koryta vodoteče" 52,56*2,32*0,1 = 12,194 [B] "pod hlinitojílovitým zásypem" 52,56*(6,59-2,32)*0,1 = 22,443 [C] "zpevnění na vtoku a výtoku" (17,695+38,401)*0,1*1,1 = 6,171 [D] "Celkem: "A+B+C+D = 56,818 [E]
TS |  |  |  | - dodání čerstvého betonu (betonové směsi) požadované kvality, jeho uložení do požadovaného tvaru při jakékoliv hustotě výztuže, konzistenci čerstvého betonu a způsobu hutnění, ošetření a ochranu betonu, - zhotovení nepropustného, mrazuvzdorného betonu a betonu požadované trvanlivosti a vlastností, - užití potřebných přísad a technologií výroby betonu, - zřízení pracovních a dilatačních spar, včetně potřebných úprav, výplně, vložek, opracování, očištění a ošetření, - bednění požadovaných konstr. (i ztracené) s úpravou dle požadované kvality povrchu betonu, včetně odbedňovacích a odskružovacích prostředků, - podpěrné konstr. (skruže) a lešení všech druhů pro bednění, uložení čerstvého betonu, výztuže a doplňkových konstr., vč. požadovaných otvorů, ochranných a bezpečnostních opatření a základů těchto konstrukcí a lešení, - vytvoření kotevních čel, kapes, nálitků, a sedel, - zřízení všech požadovaných otvorů, kapes, výklenků, prostupů, dutin, drážek a pod., vč. ztížení práce a úprav kolem nich, - úpravy pro osazení výztuže, doplňkových konstrukcí a vybavení, - úpravy povrchu pro položení požadované izolace, povlaků a nátěrů, případně vyspravení, - ztížení práce u kabelových a injektážních trubek a ostatních zařízení osazovaných do betonu, - konstrukce betonových kloubů, upevnění kotevních prvků a doplňkových konstrukcí, - nátěry zabraňující soudržnost betonu a bednění, - výplň, těsnění a tmelení spar a spojů, - opatření povrchů betonu izolací proti zemní vlhkosti v částech, kde přijdou do styku se zeminou nebo kamenivem, - případné zřízení spojovací vrstvy u základů, - úpravy pro osazení zařízení ochrany konstrukce proti vlivu bludných proudů
P | 16 | 45852 |  | VÝPLŇ ZA OPĚRAMI A ZDMI Z KAMENIVA DRCENÉHO | M3 | 206.446 | 0 | 0 |  |  | 0 | 0 | OTSKP 2022 | 0 | 3 |  |  | 0.21
PP |  |  |  | ochranná filtrační a odvodňovací vrstva
VV |  |  |  | "viz příloha 2.021, 2.022, 2.023 a 2.024" 45,06*4,401 = 198,309 [A] 2*(5,0+2,5)*2,17*0,5/2 = 8,138 [B] "Celkem: "A+B = 206,447 [C]
TS |  |  |  | položka zahrnuje dodávku předepsaného kameniva, mimostaveništní a vnitrostaveništní dopravu a jeho uložení není-li v zadávací dokumentaci uvedeno jinak, jedná se o nakupovaný materiál
P | 17 | 46457 |  | POHOZ DNA A SVAHŮ Z KAMENIVA TĚŽENÉHO | M3 | 44.886 | 0 | 0 |  |  | 0 | 0 | OTSKP 2022 | 0 | 3 |  |  | 0.21
PP |  |  |  | hlinitojílovitý zásyp tl. 200 mm bez zhutnění
VV |  |  |  | "viz příloha 2.021, 2.022, 2.023 a 2.024" 52,56*(6,59-2,32)*0,2 = 44,886 [A]
TS |  |  |  | položka zahrnuje dodávku předepsaného kameniva, mimostaveništní a vnitrostaveništní dopravu a jeho uložení není-li v zadávací dokumentaci uvedeno jinak, jedná se o nakupovaný materiál
P | 18 | 465512 |  | DLAŽBY Z LOMOVÉHO KAMENE NA MC | M3 | 68.749 | 0 | 0 |  |  | 0 | 0 | OTSKP 2022 | 0 | 3 |  |  | 0.21
PP |  |  |  | lom. kámen tř. I (dle ČSN 72 1860), včetně spárování cem. maltou MC25 XF4
VV |  |  |  | "viz příloha 2.021, 2.022, 2.023, 2.024, 2.501" "za římsami a křídly" (81,768+61,179)*0,2*1,12 = 32,020 [A] "zpevnění koryta vodoteče" 52,56*2,32*0,2 = 24,388 [B] "zpevnění na vtoku a výtoku" (17,695+38,401)*0,2*1,1 = 12,341 [C] "Celkem: "A+B+C = 68,749 [D]
TS |  |  |  | položka zahrnuje: - nutné zemní práce (svahování, úpravu pláně a pod.) - zřízení spojovací vrstvy - zřízení lože dlažby z cementové malty předepsané kvality a předepsané tloušťky - dodávku a položení dlažby z lomového kamene do předepsaného tvaru - spárování, těsnění, tmelení a vyplnění spar MC případně s vyklínováním - úprava povrchu pro odvedení srážkové vody - nezahrnuje podklad pod dlažbu, vykazuje se samostatně položkami SD 45
P | 19 | 467314 |  | STUPNĚ A PRAHY VODNÍCH KORYT Z PROSTÉHO BETONU C25/30 | M3 | 14.938 | 0 | 0 |  |  | 0 | 0 | OTSKP 2022 | 0 | 3 |  |  | 0.21
PP |  |  |  | betonový práh 250(500) x 800 mm
VV |  |  |  | "viz příloha 2.501" "betonové prahy - detail 4" (2,8+4,4+4,0+2,5+3,1+0,5+1,1+4,7+0,7+4,15+1,4+3,9)*(0,5*0,8-0,25*0,2) = 11,638 [A] "betonový práh pod zásypem - detail 6" (4,25+4,0)*0,5*0,8 = 3,300 [B] "Celkem: "A+B = 14,938 [C]
TS |  |  |  | položka zahrnuje: - nutné zemní práce (hloubení rýh apod.) - dodání čerstvého betonu (betonové směsi) požadované kvality, jeho uložení do požadovaného tvaru při jakékoliv konzistenci čerstvého betonu a způsobu hutnění, ošetření a ochranu betonu, - zhotovení nepropustného, mrazuvzdorného betonu a betonu požadované trvanlivosti a vlastností, - užití potřebných přísad a technologií výroby betonu, - zřízení pracovních a dilatačních spar, včetně potřebných úprav, výplně, vložek, opracování, očištění a ošetření, - bednění požadovaných konstr. (i ztracené) s úpravou dle požadované kvality povrchu betonu, včetně odbedňovacích a odskružovacích prostředků, - podpěrné konstr. (skruže) a lešení všech druhů pro bednění, uložení čerstvého betonu, výztuže a doplňkových konstr., vč. požadovaných otvorů, ochranných a bezpečnostních opatření a základů těchto konstrukcí a lešení, - vytvoření kotevních čel, kapes, nálitků, a sedel, - zřízení všech požadovaných otvorů, kapes, výklenků, prostupů, dutin, drážek a pod., vč. ztížení práce a úprav kolem nich, - úpravy pro osazení doplňkových konstrukcí a vybavení, - úpravy povrchu pro položení požadované izolace, povlaků a nátěrů, případně vyspravení, - konstrukce betonových kloubů, upevnění kotevních prvků a doplňkových konstrukcí, - nátěry zabraňující soudržnost betonu a bednění, - výplň, těsnění a tmelení spar a spojů, - opatření povrchů betonu izolací proti zemní vlhkosti v částech, kde přijdou do styku se zeminou nebo kamenivem, - případné zřízení spojovací vrstvy u základů
SD |  | 7 |  | Přidružená stavební výroba | [6 empty] | 0 | 0
P | 20 | 711111 |  | IZOLACE BĚŽNÝCH KONSTRUKCÍ PROTI ZEMNÍ VLHKOSTI ASFALTOVÝMI NÁTĚRY | M2 | 161.885 | 0 | 0 |  |  | 0 | 0 | OTSKP 2022 | 0 | 3 |  |  | 0.21
PP |  |  |  | SVI 2 - 1x ALP + 2x ALN - na prefabrikátech
VV |  |  |  | "viz příloha 2.021, 2.022, 2.023, 2.024 a 2.041" 52,56*1,54*2 = 161,885 [A]
TS |  |  |  | položka zahrnuje: - dodání předepsaného izolačního materiálu - očištění a ošetření podkladu, zadávací dokumentace může zahrnout i případné vyspravení - zřízení izolace jako kompletního povlaku, případně komplet. soustavy nebo systému podle příslušného technolog. předpisu - zřízení izolace i jednotlivých vrstev po etapách, včetně pracovních spár a spojů - úprava u okrajů, rohů, hran, dilatačních i pracovních spojů, kotev, obrubníků, dilatačních zařízení, odvodnění, otvorů, neizolovaných míst a pod. - zajištění odvodnění povrchu izolace, včetně odvodnění nejnižších míst, pokud dokumentace pro zadání stavby nestanoví jinak - ochrana izolace do doby zřízení definitivní ochranné vrstvy nebo konstrukce - úprava, očištění a ošetření prostoru kolem izolace - provedení požadovaných zkoušek - nezahrnuje ochranné vrstvy, např. geotextilii
P | 21 | R711001-1 |  | IZOLACE SVI 1 | M2 | 785.151 | 0 | 0 |  |  | 0 | 0 |  | 0 | 3 |  |  | 0.21
PP
VV |  |  |  | "viz příloha 2.021, 2.022, 2.023, 2.024 a 2.041" "rub klenby" 45,06*16,4 = 738,984 [A] "rub křídel" 2*5,0*(3,8+1,6)/2 = 27,000 [B] 2*2,5*(3,8+2,95)/2 = 16,875 [C] "rub říms" 2*5,73*0,2 = 2,292 [D] "Celkem: "A+B+C+D = 785,151 [E]
TS |  |  |  | – položka je vytvořena vložením do řady 711 a respektuje preambule řady 7 a 711 (výpočet izolovaných ploch apod.) – příprava pracoviště, přenášení potřebného materiálu a prostředků v rámci pracoviště – kontrola připravenosti povrchu pro aplikaci SVI – příprava materiálu a pomůcek – vlastní provedení izolační vrstvy, včetně provedení všech spojů a detailů (rohy, kouty, hrany, úžlabí, dilatační a jiné spáry, ukončení) – očištění pomůcek, likvidace obalů a odpadů, úklid pracoviště po práci – výrobní dokumentaci (včetně technologického předpisu) zpracovanou v souladu se zadávací dokumentací - dodání izolačního a těsnícího materiálu (nátěry, nástřiky, pásy, desky, fólie, rohože, tmely, zálivky a pod.) včetně množství potřebného pro přesahy a pro prostřih, spojovací a kotvící materiál (např. dráty, trny, svary), podkladní a upevňovací materiál (např. rošty, lišty), krycí a ochranné vrstvy (oplechování, bandáže, nátěry, posyp, geotextilie, další pásy nebo fólie, polystyreny a pod.). Položky nezahrnují ochranné vrstvy nebo konstrukce, které se zařazují do jiných stavebních dílů, např. ochranné betonové vrstvy, cihelné přizdívky, obetonování, asfaltové vrstvy, kamenné rovnaniny a pod., *) - očištění a ošetření podkladu (přípravné vrstvy), zadávací dokumentace může zahrnout i případné vyspravení - zřízení izolace jako kompletního povlaku, případně komplet. soustavy nebo systému podle příslušného technolog. předpisu, včet. adhézního nátěru, speciální úpravy povrchu izolované konstrukce a případné expanzní vložky - zřízení izolace i jednotlivých vrstev po etapách, včetně pracovních spár a spojů - u izolace pod římsou je zahrnuta izolační vložka - úprava u okrajů, rohů, hran, dilatačních i pracovních spojů, kotev, obrubníků, dilatačních zařízení, odvodnění, otvorů, neizolovaných míst a pod. - zajištění odvodnění povrchu izolace, včetně odvodnění nejnižších míst, pokud dokumentace pro zadání stavby nestanoví jinak - zřízení okapních, rohových, koutových, lemujících a dilatačních plechů (včetně případného připevnění), jsou-li požadovány a není-li pro ně stanovena samostatná položka - ochrana izolace do doby zřízení definitivní ochranné vrstvy nebo konstrukce - úprava, očištění a ošetření prostoru kolem izolace - provedení požadovaných zkoušek dle TKP, TNŽ 73 6280 a zadávací dokumentace skladba: 1) VODOTĚSNÁ VRSTVA - DVOUPÁSOVÁ IZOLACE PROTI STÉKAJÍCÍ VODĚ Z MODIFIKOVANÉHO ASFALTU, PLNOPLOŠNĚ SPOJENÁ S PODKLADEM, 2) OCHRANNÁ VRSTVA - MĚKKÁ, NETKANÁ GEOTEXTILIE DLE SVI
P | 22 | R711001-3 |  | IZOLACE SVI 3 | M2 | 247 | 0 | 0 |  |  | 0 | 0 |  | 0 | 3 |  |  | 0.21
PP
VV |  |  |  | "viz příloha 2.021, 2.022, 2.023, 2.024 a 2.041" 247 = 247,000 [A]
TS |  |  |  | – položka je vytvořena vložením do řady 711 a respektuje preambule řady 7 a 711 (výpočet izolovaných ploch apod.) – příprava pracoviště, přenášení potřebného materiálu a prostředků v rámci pracoviště – kontrola připravenosti povrchu pro aplikaci SVI – příprava materiálu a pomůcek – vlastní provedení izolační vrstvy, včetně provedení všech spojů a detailů (rohy, kouty, hrany, úžlabí, dilatační a jiné spáry, ukončení) – očištění pomůcek, likvidace obalů a odpadů, úklid pracoviště po práci – výrobní dokumentaci (včetně technologického předpisu) zpracovanou v souladu se zadávací dokumentací - dodání izolačního a těsnícího materiálu (nátěry, nástřiky, pásy, desky, fólie, rohože, tmely, zálivky a pod.) včetně množství potřebného pro přesahy a pro prostřih, spojovací a kotvící materiál (např. dráty, trny, svary), podkladní a upevňovací materiál (např. rošty, lišty), krycí a ochranné vrstvy (oplechování, bandáže, nátěry, posyp, geotextilie, další pásy nebo fólie, polystyreny a pod.). Položky nezahrnují ochranné vrstvy nebo konstrukce, které se zařazují do jiných stavebních dílů, např. ochranné betonové vrstvy, cihelné přizdívky, obetonování, asfaltové vrstvy, kamenné rovnaniny a pod., *) - očištění a ošetření podkladu (přípravné vrstvy), zadávací dokumentace může zahrnout i případné vyspravení - zřízení izolace jako kompletního povlaku, případně komplet. soustavy nebo systému podle příslušného technolog. předpisu, včet. adhézního nátěru, speciální úpravy povrchu izolované konstrukce a případné expanzní vložky - zřízení izolace i jednotlivých vrstev po etapách, včetně pracovních spár a spojů - u izolace pod římsou je zahrnuta izolační vložka - úprava u okrajů, rohů, hran, dilatačních i pracovních spojů, kotev, obrubníků, dilatačních zařízení, odvodnění, otvorů, neizolovaných míst a pod. - zajištění odvodnění povrchu izolace, včetně odvodnění nejnižších míst, pokud dokumentace pro zadání stavby nestanoví jinak - zřízení okapních, rohových, koutových, lemujících a dilatačních plechů (včetně případného připevnění), jsou-li požadovány a není-li pro ně stanovena samostatná položka - ochrana izolace do doby zřízení definitivní ochranné vrstvy nebo konstrukce - úprava, očištění a ošetření prostoru kolem izolace - provedení požadovaných zkoušek dle TKP, TNŽ 73 6280 a zadávací dokumentace skladba: 1) VODOTĚSNÁ VRSTVA - PÁSOVÁ IZOLACE PROTI STÉKAJÍCÍ VODĚ Z MODIFIKOVANÉHO ASFALTU, PLNOPLOŠNĚ SPOJENÁ S PODKLADEM 2) OCHRANNÁ VRSTVA - MĚKKÁ, NETKANÁ GEOTEXTILIE DLE SVI
SD |  | 8 |  | Potrubí | [6 empty] | 0 | 0
P | 23 | 875342 |  | POTRUBÍ DREN Z TRUB PLAST DN DO 200MM DĚROVANÝCH | M | 98.8 | 0 | 0 |  |  | 0 | 0 | OTSKP 2022 | 0 | 3 |  |  | 0.21
PP |  |  |  | PŘÍČNÁ DRENÁŽ Z POLODĚROVANÝCH TRUBEK HDPE DN 200
VV |  |  |  | "viz příloha 2.021, 2.022, 2.023, 2.024" 49,4*2 = 98,800 [A]
TS |  |  |  | položky pro zhotovení potrubí platí bez ohledu na sklon zahrnuje: - výrobní dokumentaci (včetně technologického předpisu) - dodání veškerého trubního a pomocného materiálu (trouby, trubky, tvarovky, spojovací a těsnící materiál a pod.), podpěrných, závěsných a upevňovacích prvků, včetně potřebných úprav - úprava a příprava podkladu a podpěr, očištění a ošetření podkladu a podpěr - zřízení plně funkčního potrubí, kompletní soustavy, podle příslušného technologického předpisu - zřízení potrubí i jednotlivých částí po etapách, včetně pracovních spar a spojů, pracovního zaslepení konců a pod. - úprava prostupů, průchodů šachtami a komorami, okolí podpěr a vyústění, zaústění, napojení, vyvedení a upevnění odpad. výustí - ochrana potrubí nátěrem (vč. úpravy povrchu), případně izolací, nejsou-li tyto práce předmětem jiné položky - úprava, očištění a ošetření prostoru kolem potrubí - položky platí pro práce prováděné v prostoru zapaženém i nezapaženém a i v kolektorech, chráničkách - položky zahrnují i práce spojené s nutnými obtoky, převáděním a čerpáním vody
P | 24 | 89536 |  | DRENÁŽNÍ VÝUSŤ Z PROST BETONU | KUS | 2 | 0 | 0 |  |  | 0 | 0 | OTSKP 2022 | 0 | 3 |  |  | 0.21
PP
VV |  |  |  | "viz příloha 2.021, 2.022, 2.023, 2.024" 2 = 2,000 [A]
TS |  |  |  | položka zahrnuje: - dodání čerstvého betonu (betonové směsi) požadované kvality, jeho uložení do požadovaného tvaru, ošetření a ochranu betonu, - bednění požadovaných konstr. (i ztracené) s úpravou dle požadované kvality povrchu betonu, včetně odbedňovacích a odskružovacích prostředků, - zřízení všech požadovaných otvorů, kapes, výklenků, prostupů, dutin, drážek a pod., vč. ztížení práce a úprav kolem nich, - úpravy povrchu pro položení požadované izolace, povlaků a nátěrů, případně vyspravení, - nátěry zabraňující soudržnost betonu a bednění, - opatření povrchů betonu izolací proti zemní vlhkosti v částech, kde přijdou do styku se zeminou nebo kamenivem
SD |  | 9 |  | Ostatní konstrukce a práce | [6 empty] | 0 | 0
P | 25 | 9112A1 |  | ZÁBRADLÍ MOSTNÍ S VODOR MADLY - DODÁVKA A MONTÁŽ | M | 53.2 | 0 | 0 |  |  | 0 | 0 | OTSKP 2022 | 0 | 3 |  |  | 0.21
PP
VV |  |  |  | "viz příloha 2.421" 53,2 = 53,200 [A]
TS |  |  |  | položka zahrnuje: dodání zábradlí včetně předepsané povrchové úpravy kotvení sloupků, t.j. kotevní desky, šrouby z nerez oceli, vrty a zálivku, pokud zadávací dokumentace nestanoví jinak případné nivelační hmoty pod kotevní desky
P | 26 | 91345 |  | NIVELAČNÍ ZNAČKY KOVOVÉ | KUS | 12 | 0 | 0 |  |  | 0 | 0 | OTSKP 2022 | 0 | 3 |  |  | 0.21
PP
VV |  |  |  | "viz příloha 1.001" 12 = 12,000 [A]
TS |  |  |  | položka zahrnuje: - dodání a osazení nivelační značky včetně nutných zemních prací - vnitrostaveništní a mimostaveništní dopravu
P | 27 | 917223 |  | SILNIČNÍ A CHODNÍKOVÉ OBRUBY Z BETONOVÝCH OBRUBNÍKŮ ŠÍŘ 100MM | M | 65.688 | 0 | 0 |  |  | 0 | 0 | OTSKP 2022 | 0 | 3 |  |  | 0.21
PP
VV |  |  |  | "viz příloha 2.501" (32,9+25,75)*1,12 = 65,688 [A]
TS |  |  |  | Položka zahrnuje: dodání a pokládku betonových obrubníků o rozměrech předepsaných zadávací dokumentací betonové lože i boční betonovou opěrku.
P | 28 | 936501 |  | DROBNÉ DOPLŇK KONSTR KOVOVÉ NEREZ | KG | 405.629 | 0 | 0 |  |  | 0 | 0 | OTSKP 2022 | 0 | 3 |  |  | 0.21
PP
VV |  |  |  | "viz příloha 2.041" "lišty pro ukotvení izolace pod římsou nerez ocel" 2*5,73*0,04*0,004*8000 = 14,669 [A] "viz příloha 2.302" "měřící body bludných proudů72 ks" 72*2,0 = 144,000 [B] "viz příloha 2.041" "krycí plech spár 40 až 60 mm" 2*(14,7*0,35*0,003)*8000 = 246,960 [C] "Celkem: "A+B+C = 405,629 [D]
TS |  |  |  | položka zahrnuje: - dílenská dokumentace, včetně technologického předpisu spojování - dodání materiálu v požadované kvalitě a výroba konstrukce i dílenská (včetně pomůcek, přípravků a prostředků pro výrobu) bez ohledu na náročnost a její hmotnost, dílenská montáž - dodání spojovacího materiálu - zřízení montážních a dilatačních spojů, spar, včetně potřebných úprav, vložek, opracování, očištění a ošetření - podpěr. konstr. a lešení všech druhů pro montáž konstrukcí i doplňkových, včetně požadovaných otvorů, ochranných a bezpečnostních opatření a základů pro tyto konstrukce a lešení - jakákoliv doprava a manipulace dílců a montážních sestav, včetně dopravy konstrukce z výrobny na stavbu - montáž konstrukce na staveništi, včetně montážních prostředků a pomůcek a zednických výpomocí - výplň, těsnění a tmelení spar a spojů - čištění konstrukce a odstranění všech vrubů (vrypy, otlačeniny a pod.) - všechny druhy ocelového kotvení - dílenskou přejímku a montážní prohlídku, včetně požadovaných dokladů - zřízení kotevních otvorů nebo jam, nejsou-li částí jiné konstrukce, jejich úpravy, očištění a ošetření - osazení kotvení nebo přímo částí konstrukce do podpůrné konstrukce nebo do zeminy - výplň kotevních otvorů (příp. podlití patních desek) maltou, betonem nebo jinou speciální hmotou, vyplnění jam zeminou - předepsanou protikorozní ochranu a nátěry konstrukcí - osazení měřících zařízení a úpravy pro ně - ochranná opatření před účinky bludných proudů
P | 29 | R93650 |  | LETOPOČETvlysem do betonu | KUS | 2 | 0 | 0 |  |  | 0 | 0 |  | 0 | 3 |  |  | 0.21
PP |  |  |  | LETOPOČETvlysem do betonu
VV |  |  |  | 2 = 2,000 [A]
TS |  |  |  | - dílenská dokumentace, včetně technologického předpisu spojování, - dodání materiálu v požadované kvalitě a výroba konstrukce i dílenská (včetně pomůcek, přípravků a prostředků pro výrobu) bez ohledu na náročnost a její hmotnost, dílenská montáž, - dodání spojovacího materiálu, - zřízení montážních a dilatačních spojů, spar, včetně potřebných úprav, vložek, opracování, očištění a ošetření, - podpěr. konstr. a lešení všech druhů pro montáž konstrukcí i doplňkových, včetně požadovaných otvorů, ochranných a bezpečnostních opatření a základů pro tyto konstrukce a lešení, - jakákoliv doprava a manipulace dílců a montážních sestav, včetně dopravy konstrukce z výrobny na stavbu, - montáž konstrukce na staveništi, včetně montážních prostředků a pomůcek a zednických výpomocí, - montážní dokumentace včetně technologického předpisu montáže, - výplň, těsnění a tmelení spar a spojů, - čištění konstrukce a odstranění všech vrubů (vrypy, otlačeniny a pod.), - veškeré druhy opracování povrchů, včetně úprav pod nátěry a pod izolaci, - veškeré druhy dílenských základů a základních nátěrů a povlaků, - všechny druhy ocelového kotvení, - dílenskou přejímku a montážní prohlídku, včetně požadovaných dokladů, - zřízení kotevních otvorů nebo jam, nejsou-li částí jiné konstrukce, jejich úpravy, očištění a ošetření, - osazení kotvení nebo přímo částí konstrukce do podpůrné konstrukce nebo do zeminy, - výplň kotevních otvorů (příp. podlití patních desek) maltou, betonem nebo jinou speciální hmotou, vyplnění jam zeminou, - ošetření kotevní oblasti proti vzniku trhlin, vlivu povětrnosti a pod., - osazení nivelačních značek, včetně jejich zaměření, označení znakem výrobce a vyznačení letopočtu. Dokumentace pro zadání stavby může dále předepsat že cena položky ještě obsahuje například: - veškeré druhy protikorozní ochrany a nátěry konstrukcí, - žárové zinkování ponorem nebo žárové stříkání (metalizace) kovem, - zvláštní spojovací prostředky, rozebíratelnost konstrukce, - osazení měřících zařízení a úpravy pro ně - ochranná opatření před účinky bludných proudů - ochranu před přepětím.

## SO 38-20-05
SŽDC05 | [14 empty] | 3
S | Stavba: | 3273214901_zm11 |  | Modernizace trati Nemanice I - Ševětín, část "B" Red Fidic | [6 empty] | D.2.1.4 | 0 | AspeEsticon | 0 | 2
O | Objekt: | D.2.1.4 |  | Mosty, propustky a zdi | [9 empty] | 0.12 | 2
Typ | Poř. číslo | Kód položky | Varianta | Název položky | MJ | Množství | Jednotková hmotnost | Celková hmotnost |  |  | Jednotková cena |  | Cenové soustavy | 0.21
Dodávka
[9 empty] | Jednotková | Celkem | Jednotková | Celkem |  |  |  | Počet položek s nulovou cenou | 36
O1 |  | SO 38-20-05 |  | Železniční most v st. km 14,337 – přes přeložku silnice II/146 | [6 empty] | 0 | 0
SD |  | 1 |  | Zemní práce | [6 empty] | 0 | 0
P | 1 | 125731 |  | VYKOPÁVKY ZE ZEMNÍKŮ A SKLÁDEK TŘ. I, ODVOZ DO 1KM | M3 | 2035.224 | 0 | 0 |  |  | 0 | 0 | OTSKP 2022 | 0 | 3 |  |  | 0.21
PP |  |  |  | zemina pro zpětný zásyp, dovoz z mezideponie
VV |  |  |  | "viz položka 17110 a 17411" "865,978+1 169,246"
TS |  |  |  | položka zahrnuje: - vodorovná a svislá doprava, přemístění, přeložení, manipulace s výkopkem - kompletní provedení vykopávky nezapažené i zapažené - ošetření výkopiště po celou dobu práce v něm vč. klimatických opatření - ztížení vykopávek v blízkosti podzemního vedení, konstrukcí a objektů vč. jejich dočasného zajištění - ztížení pod vodou, v okolí výbušnin, ve stísněných prostorech a pod. - příplatek za lepivost - těžení po vrstvách, pásech a po jiných nutných částech (figurách) - čerpání vody vč. čerpacích jímek, potrubí a pohotovostní čerpací soupravy (viz ustanovení k pol. 1151,2) - potřebné snížení hladiny podzemní vody - těžení a rozpojování jednotlivých balvanů - vytahování a nošení výkopku - ruční vykopávky, odstranění kořenů a napadávek - pažení, vzepření a rozepření vč. přepažování (vyjma štětových stěn) - úpravu, ochranu a očištění dna, základové spáry, stěn a svahů - udržování výkopiště a jeho ochrana proti vodě - odvedení nebo obvedení vody v okolí výkopiště a ve výkopišti - třídění výkopku - veškeré pomocné konstrukce umožňující provedení vykopávky (příjezdy, sjezdy, nájezdy, lešení, podpěr. konstr., přemostění, zpevněné plochy, zakrytí a pod.) položka nezahrnuje: - práce spojené s otvírkou zemníku
P | 2 | 131731 |  | HLOUBENÍ JAM ZAPAŽ I NEPAŽ TŘ. I, ODVOZ DO 1KM | M3 | 2035.224 | 0 | 0 |  |  | 0 | 0 | OTSKP 2022 | 0 | 3 |  |  | 0.21
PP |  |  |  | výkop určený pro zpětný zásyp s odvozem na mezideponii
VV |  |  |  | "viz položka 17110 a 17411" "865,978+1 169,246"
TS |  |  |  | položka zahrnuje: - vodorovná a svislá doprava, přemístění, přeložení, manipulace s výkopkem - kompletní provedení vykopávky nezapažené i zapažené - ošetření výkopiště po celou dobu práce v něm vč. klimatických opatření - ztížení vykopávek v blízkosti podzemního vedení, konstrukcí a objektů vč. jejich dočasného zajištění - ztížení pod vodou, v okolí výbušnin, ve stísněných prostorech a pod. - příplatek za lepivost - těžení po vrstvách, pásech a po jiných nutných částech (figurách) - čerpání vody vč. čerpacích jímek, potrubí a pohotovostní čerpací soupravy (viz ustanovení k pol. 1151,2) - potřebné snížení hladiny podzemní vody - těžení a rozpojování jednotlivých balvanů - vytahování a nošení výkopku - svahování a přesvah. svahů do konečného tvaru, výměna hornin v podloží a v pláni znehodnocené klimatickými vlivy - ruční vykopávky, odstranění kořenů a napadávek - pažení, vzepření a rozepření vč. přepažování (vyjma štětových stěn) - úpravu, ochranu a očištění dna, základové spáry, stěn a svahů - odvedení nebo obvedení vody v okolí výkopiště a ve výkopišti - třídění výkopku - veškeré pomocné konstrukce umožňující provedení vykopávky (příjezdy, sjezdy, nájezdy, lešení, podpěr. konstr., přemostění, zpevněné plochy, zakrytí a pod.) - nezahrnuje uložení zeminy (na skládku, do násypu) ani poplatky za skládku, vykazují se v položce č.0141**
P | 3 | 131734 |  | HLOUBENÍ JAM ZAPAŽ I NEPAŽ TŘ. I, ODVOZ DO 5KM | M3 | 4147.253 | 0 | 0 |  |  | 0 | 0 | OTSKP 2022 | 0 | 3 |  |  | 0.21
PP |  |  |  | přebytek výkopu
VV |  |  |  | "viz příloha 2.101" "do úrovně 416,250" (1083,558+593,64)/2*(421,98-416,25+422,38-416,25)/2 = 4972,892 [A] "do úrovně 413,600" (495,899+285,664)/2*(416,250-413,600) = 1035,571 [B] "odpočet do úrovně 415,250 (mezi základy pod mostem)" -(114,339+59,145)/2*(415,250-413,600) = -143,124 [C] "do úrovně 415,210 (vedle mostu)" (111,329+72,326)/2*3,35/2 = 153,811 [D] "do úrovně 414,860 (vedle mostu)" (109,507+74,007)/2*3,56/2 = 163,327 [E] "odpočet zásypů viz položka 17110 a 17411" "-865,978-1 169,246" "Celkem: "A+B+C+D+E+F = 0,000 [G]
TS |  |  |  | položka zahrnuje: - vodorovná a svislá doprava, přemístění, přeložení, manipulace s výkopkem - kompletní provedení vykopávky nezapažené i zapažené - ošetření výkopiště po celou dobu práce v něm vč. klimatických opatření - ztížení vykopávek v blízkosti podzemního vedení, konstrukcí a objektů vč. jejich dočasného zajištění - ztížení pod vodou, v okolí výbušnin, ve stísněných prostorech a pod. - příplatek za lepivost - těžení po vrstvách, pásech a po jiných nutných částech (figurách) - čerpání vody vč. čerpacích jímek, potrubí a pohotovostní čerpací soupravy (viz ustanovení k pol. 1151,2) - potřebné snížení hladiny podzemní vody - těžení a rozpojování jednotlivých balvanů - vytahování a nošení výkopku - svahování a přesvah. svahů do konečného tvaru, výměna hornin v podloží a v pláni znehodnocené klimatickými vlivy - ruční vykopávky, odstranění kořenů a napadávek - pažení, vzepření a rozepření vč. přepažování (vyjma štětových stěn) - úpravu, ochranu a očištění dna, základové spáry, stěn a svahů - odvedení nebo obvedení vody v okolí výkopiště a ve výkopišti - třídění výkopku - veškeré pomocné konstrukce umožňující provedení vykopávky (příjezdy, sjezdy, nájezdy, lešení, podpěr. konstr., přemostění, zpevněné plochy, zakrytí a pod.) - nezahrnuje uložení zeminy (na skládku, do násypu) ani poplatky za skládku, vykazují se v položce č.0141**
P | 4 | 17110 |  | ULOŽENÍ SYPANINY DO NÁSYPŮ SE ZHUTNĚNÍM | M3 | 865.978 | 0 | 0 |  |  | 0 | 0 | OTSKP 2022 | 0 | 3 |  |  | 0.21
PP |  |  |  | svahové kužely
VV |  |  |  | "viz příloha 2.021, 2.022, 2.023 a 2.024" 90,684*6,95/3 = 210,085 [A] 92,166*6,95/3 = 213,518 [B] 97,275*6,95/3 = 225,354 [C] 93,678*6,95/3 = 217,021 [D] "Celkem: "A+B+C+D = 865,978 [E]
TS |  |  |  | položka zahrnuje: - kompletní provedení zemní konstrukce vč. výběru vhodného materiálu - úprava ukládaného materiálu vlhčením, tříděním, promícháním nebo vysoušením, příp. jiné úpravy za účelem zlepšení jeho mech. vlastností - hutnění i různé míry hutnění - ošetření úložiště po celou dobu práce v něm vč. klimatických opatření - ztížení v okolí vedení, konstrukcí a objektů a jejich dočasné zajištění - ztížení provádění vč. hutnění ve ztížených podmínkách a stísněných prostorech - ztížené ukládání sypaniny pod vodu - ukládání po vrstvách a po jiných nutných částech (figurách) vč. dosypávek - spouštění a nošení materiálu - výměna částí zemní konstrukce znehodnocené klimatickými vlivy - ruční hutnění a výplň jam a prohlubní v podloží - úprava, očištění, ochrana a zhutnění podloží - svahování, hutnění a uzavírání povrchů svahů - zřízení lavic na svazích - udržování úložiště a jeho ochrana proti vodě - odvedení nebo obvedení vody v okolí úložiště a v úložišti - veškeré pomocné konstrukce umožňující provedení zemní konstrukce (příjezdy, sjezdy, nájezdy, lešení, podpěrné konstrukce, přemostění, zpevněné plochy, zakrytí a pod.)
P | 5 | 17120 |  | ULOŽENÍ SYPANINY DO NÁSYPŮ A NA SKLÁDKY BEZ ZHUTNĚNÍ | M3 | 4147.253 | 0 | 0 |  |  | 0 | 0 | OTSKP 2022 | 0 | 3 |  |  | 0.21
PP |  |  |  | přebytek výkopu
VV |  |  |  | "viz položka 13173A, 17110, 17411" "přebytek výkopu" "6182,477-865,978-1 169,246"
TS |  |  |  | položka zahrnuje: - kompletní provedení zemní konstrukce do předepsaného tvaru - ošetření úložiště po celou dobu práce v něm vč. klimatických opatření - ztížení v okolí vedení, konstrukcí a objektů a jejich dočasné zajištění - ztížení provádění ve ztížených podmínkách a stísněných prostorech - ztížené ukládání sypaniny pod vodu - ukládání po vrstvách a po jiných nutných částech (figurách) vč. dosypávek - spouštění a nošení materiálu - úprava, očištění a ochrana podloží a svahů - svahování, uzavírání povrchů svahů - udržování úložiště a jeho ochrana proti vodě - odvedení nebo obvedení vody v okolí úložiště a v úložišti - veškeré pomocné konstrukce umožňující provedení zemní konstrukce (příjezdy, sjezdy, nájezdy, lešení, podpěrné konstrukce, přemostění, zpevněné plochy, zakrytí a pod.)
P | 6 | 17180 |  | ULOŽENÍ SYPANINY DO NÁSYPŮ Z NAKUPOVANÝCH MATERIÁLŮ | M3 | 6055.91 | 0 | 0 |  |  | 0 | 0 | OTSKP 2022 | 0 | 3 |  |  | 0.21
PP
VV |  |  |  | "viz příloha 2.022" 123,59*49 = 6055,910 [A]
TS |  |  |  | položka zahrnuje: - kompletní provedení zemní konstrukce (násypového tělesa včetně aktivní zóny) včetně nákupu a dopravy materiálu dle zadávací dokumentace - úprava ukládaného materiálu vlhčením, tříděním, promícháním nebo vysoušením, příp. jiné úpravy za účelem zlepšení jeho mech. vlastností - hutnění i různé míry hutnění - ošetření úložiště po celou dobu práce v něm vč. klimatických opatření - ztížení v okolí vedení, konstrukcí a objektů a jejich dočasné zajištění - ztížení provádění vč. hutnění ve ztížených podmínkách a stísněných prostorech - ztížené ukládání sypaniny pod vodu - ukládání po vrstvách a po jiných nutných částech (figurách) vč. dosypávek - spouštění a nošení materiálu - výměna částí zemní konstrukce znehodnocené klimatickými vlivy - ruční hutnění a výplň jam a prohlubní v podloží - úprava, očištění, ochrana a zhutnění podloží - svahování, hutnění a uzavírání povrchů svahů - zřízení lavic na svazích - udržování úložiště a jeho ochrana proti vodě - odvedení nebo obvedení vody v okolí úložiště a v úložišti - veškeré pomocné konstrukce umožňující provedení zemní konstrukce (příjezdy, sjezdy, nájezdy, lešení, podpěrné konstrukce, přemostění, zpevněné plochy, zakrytí a pod.)
P | 7 | 17411 |  | ZÁSYP JAM A RÝH ZEMINOU SE ZHUTNĚNÍM | M3 | 1169.246 | 0 | 0 |  |  | 0 | 0 | OTSKP 2022 | 0 | 3 |  |  | 0.21
PP
VV |  |  |  | "viz příloha 2.021, 2.022, 2.023 a 2.024" "pod vozovkou "(3,023+2,406)*13,0 = 70,577 [A] "na boku základu opěr "(2,665+2,830)*6,2*2 = 68,138 [B] "přechodová oblast "(51,833+52,261)*9,9 = 1030,531 [C] "Celkem: "A+B+C = 1169,246 [D]
TS |  |  |  | položka zahrnuje: - kompletní provedení zemní konstrukce vč. výběru vhodného materiálu - úprava ukládaného materiálu vlhčením, tříděním, promícháním nebo vysoušením, příp. jiné úpravy za účelem zlepšení jeho mech. vlastností - hutnění i různé míry hutnění - ošetření úložiště po celou dobu práce v něm vč. klimatických opatření - ztížení v okolí vedení, konstrukcí a objektů a jejich dočasné zajištění - ztížení provádění vč. hutnění ve ztížených podmínkách a stísněných prostorech - ztížené ukládání sypaniny pod vodu - ukládání po vrstvách a po jiných nutných částech (figurách) vč. dosypávek - spouštění a nošení materiálu - výměna částí zemní konstrukce znehodnocené klimatickými vlivy - ruční hutnění - udržování úložiště a jeho ochrana proti vodě - odvedení nebo obvedení vody v okolí úložiště a v úložišti - veškeré pomocné konstrukce umožňující provedení zemní konstrukce (příjezdy, sjezdy, nájezdy, lešení, podpěrné konstrukce, přemostění, zpevněné plochy, zakrytí a pod.)
SD |  | 2 |  | Základy | [6 empty] | 0 | 0
P | 8 | 21452 |  | SANAČNÍ VRSTVY Z KAMENIVA DRCENÉHO | M3 | 7.187 | 0 | 0 |  |  | 0 | 0 | OTSKP 2022 | 0 | 3 |  |  | 0.21
PP |  |  |  | obsyp rubové drenáže
VV |  |  |  | "viz příloha 2.021, 2.022, 2.023 a 2.024" 0,363*9,9*2 = 7,187 [A]
TS |  |  |  | položka zahrnuje dodávku předepsaného kameniva, mimostaveništní a vnitrostaveništní dopravu a jeho uložení není-li v zadávací dokumentaci uvedeno jinak, jedná se o nakupovaný materiál
P | 9 | 272314 |  | ZÁKLADY Z PROSTÉHO BETONU DO C25/30 | M3 | 121.67 | 0 | 0 |  |  | 0 | 0 | OTSKP 2022 | 0 | 3 |  |  | 0.21
PP |  |  |  | roznášecí základy, beton C25/30 XA2, včetně izolace zasypaných ploch asfalt. nátěry 1x ALP + 2x ALN
VV |  |  |  | "viz příloha 2.301 a 2.302" "roznášecí základy" 2*(14,5*5,594*0,75) = 121,670 [A]
TS |  |  |  | - dodání čerstvého betonu (betonové směsi) požadované kvality, jeho uložení do požadovaného tvaru při jakékoliv hustotě výztuže, konzistenci čerstvého betonu a způsobu hutnění, ošetření a ochranu betonu, - zhotovení nepropustného, mrazuvzdorného betonu a betonu požadované trvanlivosti a vlastností, - užití potřebných přísad a technologií výroby betonu, - zřízení pracovních a dilatačních spar, včetně potřebných úprav, výplně, vložek, opracování, očištění a ošetření, - bednění požadovaných konstr. (i ztracené) s úpravou dle požadované kvality povrchu betonu, včetně odbedňovacích a odskružovacích prostředků, - podpěrné konstr. (skruže) a lešení všech druhů pro bednění, uložení čerstvého betonu, výztuže a doplňkových konstr., vč. požadovaných otvorů, ochranných a bezpečnostních opatření a základů těchto konstrukcí a lešení, - vytvoření kotevních čel, kapes, nálitků, a sedel, - zřízení všech požadovaných otvorů, kapes, výklenků, prostupů, dutin, drážek a pod., vč. ztížení práce a úprav kolem nich, - úpravy pro osazení výztuže, doplňkových konstrukcí a vybavení, - úpravy povrchu pro položení požadované izolace, povlaků a nátěrů, případně vyspravení, - ztížení práce u kabelových a injektážních trubek a ostatních zařízení osazovaných do betonu, - konstrukce betonových kloubů, upevnění kotevních prvků a doplňkových konstrukcí, - nátěry zabraňující soudržnost betonu a bednění, - výplň, těsnění a tmelení spar a spojů, - opatření povrchů betonu izolací proti zemní vlhkosti v částech, kde přijdou do styku se zeminou nebo kamenivem, - případné zřízení spojovací vrstvy u základů, - úpravy pro osazení zařízení ochrany konstrukce proti vlivu bludných proudů,
P | 10 | 272325 |  | ZÁKLADY ZE ŽELEZOBETONU DO C30/37 | M3 | 170.933 | 0 | 0 |  |  | 0 | 0 | OTSKP 2022 | 0 | 3 |  |  | 0.21
PP |  |  |  | základy nosné konstrukce a křídel, beton C30/37 XA2+XF4, včetně izolace zasypaných ploch asfalt. nátěry 1x ALP + 2x ALN
VV |  |  |  | "viz příloha 2.301 a 2.302 " "základy nosné konstrukce" 2*(13,0*4,068*(0,7+1,0)/2) = 89,903 [A] "viz příloha 2.201 a 2.202" "základy křídel" 4*(5,55*5,0*(0,8+0,66)/2) = 81,030 [B] "Celkem: "A+B = 170,933 [C]
TS |  |  |  | - dodání čerstvého betonu (betonové směsi) požadované kvality, jeho uložení do požadovaného tvaru při jakékoliv hustotě výztuže, konzistenci čerstvého betonu a způsobu hutnění, ošetření a ochranu betonu, - zhotovení nepropustného, mrazuvzdorného betonu a betonu požadované trvanlivosti a vlastností, - užití potřebných přísad a technologií výroby betonu, - zřízení pracovních a dilatačních spar, včetně potřebných úprav, výplně, vložek, opracování, očištění a ošetření, - bednění požadovaných konstr. (i ztracené) s úpravou dle požadované kvality povrchu betonu, včetně odbedňovacích a odskružovacích prostředků, - podpěrné konstr. (skruže) a lešení všech druhů pro bednění, uložení čerstvého betonu, výztuže a doplňkových konstr., vč. požadovaných otvorů, ochranných a bezpečnostních opatření a základů těchto konstrukcí a lešení, - vytvoření kotevních čel, kapes, nálitků, a sedel, - zřízení všech požadovaných otvorů, kapes, výklenků, prostupů, dutin, drážek a pod., vč. ztížení práce a úprav kolem nich, - úpravy pro osazení výztuže, doplňkových konstrukcí a vybavení, - úpravy povrchu pro položení požadované izolace, povlaků a nátěrů, případně vyspravení, - ztížení práce u kabelových a injektážních trubek a ostatních zařízení osazovaných do betonu, - konstrukce betonových kloubů, upevnění kotevních prvků a doplňkových konstrukcí, - nátěry zabraňující soudržnost betonu a bednění, - výplň, těsnění a tmelení spar a spojů, - opatření povrchů betonu izolací proti zemní vlhkosti v částech, kde přijdou do styku se zeminou nebo kamenivem, - případné zřízení spojovací vrstvy u základů, - úpravy pro osazení zařízení ochrany konstrukce proti vlivu bludných proudů,
P | 11 | 272365 |  | VÝZTUŽ ZÁKLADŮ Z OCELI 10505, B500B | T | 28.733 | 0 | 0 |  |  | 0 | 0 | OTSKP 2022 | 0 | 3 |  |  | 0.21
PP
VV |  |  |  | (9,16295*2+0,45*20,0864)*1,05 = 28,733 [A]
TS |  |  |  | Položka zahrnuje veškerý materiál, výrobky a polotovary, včetně mimostaveništní a vnitrostaveništní dopravy (rovněž přesuny), včetně naložení a složení, případně s uložením - dodání betonářské výztuže v požadované kvalitě, stříhání, řezání, ohýbání a spojování do všech požadovaných tvarů (vč. armakošů) a uložení s požadovaným zajištěním polohy a krytí výztuže betonem, - veškeré svary nebo jiné spoje výztuže, - pomocné konstrukce a práce pro osazení a upevnění výztuže, - zednické výpomoci pro montáž betonářské výztuže, - úpravy výztuže pro osazení doplňkových konstrukcí, - ochranu výztuže do doby jejího zabetonování, - úpravy výztuže pro zřízení železobetonových kloubů, kotevních prvků, závěsných ok a doplňkových konstrukcí, - veškerá opatření pro zajištění soudržnosti výztuže a betonu, - vodivé propojení výztuže, které je součástí ochrany konstrukce proti vlivům bludných proudů, vyvedení do měřících skříní nebo míst pro měření bludných proudů (vlastní měřící skříně se uvádějí položkami SD 74), - povrchovou antikorozní úpravu výztuže, - separaci výztuže, - osazení měřících zařízení a úpravy pro ně, - osazení měřících skříní nebo míst pro měření bludných proudů.
SD |  | 3 |  | Svislé konstrukce | [6 empty] | 0 | 0
P | 12 | 317325 |  | ŘÍMSY ZE ŽELEZOBETONU DO C30/37 | M3 | 19.26 | 0 | 0 |  |  | 0 | 0 | OTSKP 2022 | 0 | 3 |  |  | 0.21
PP |  |  |  | beton C30/37 XD3+XF4, včetně lešení a bednění, úpravy a výplně pracovních, dilatační a smršťovacích spár a úpravy povrchu
VV |  |  |  | "viz příloha 2.301 a 2.302" "na NK "0,310*17,36*2 = 10,763 [A] "viz příloha 2.201 a 2.202" "na křídlech "0,291*7,3*4 = 8,497 [B] "Celkem: "A+B = 19,260 [C]
TS |  |  |  | položka zahrnuje: - dodání čerstvého betonu (betonové směsi) požadované kvality, jeho uložení do požadovaného tvaru při jakékoliv hustotě výztuže, konzistenci čerstvého betonu a způsobu hutnění, ošetření a ochranu betonu, - zhotovení nepropustného, mrazuvzdorného betonu a betonu požadované trvanlivosti a vlastností, - užití potřebných přísad a technologií výroby betonu, - zřízení pracovních a dilatačních spar, včetně potřebných úprav, výplně, vložek, opracování, očištění a ošetření, - bednění požadovaných konstr. (i ztracené) s úpravou dle požadované kvality povrchu betonu, včetně odbedňovacích a odskružovacích prostředků, - podpěrné konstr. (skruže) a lešení všech druhů pro bednění, uložení čerstvého betonu, výztuže a doplňkových konstr., vč. požadovaných otvorů, ochranných a bezpečnostních opatření a základů těchto konstrukcí a lešení, - vytvoření kotevních čel, kapes, nálitků, a sedel, - zřízení všech požadovaných otvorů, kapes, výklenků, prostupů, dutin, drážek a pod., vč. ztížení práce a úprav kolem nich, - úpravy pro osazení výztuže, doplňkových konstrukcí a vybavení, - úpravy povrchu pro položení požadované izolace, povlaků a nátěrů, případně vyspravení, - ztížení práce u kabelových a injektážních trubek a ostatních zařízení osazovaných do betonu, - konstrukce betonových kloubů, upevnění kotevních prvků a doplňkových konstrukcí, - nátěry zabraňující soudržnost betonu a bednění, - výplň, těsnění a tmelení spar a spojů, - opatření povrchů betonu izolací proti zemní vlhkosti v částech, kde přijdou do styku se zeminou nebo kamenivem, - případné zřízení spojovací vrstvy u základů, - úpravy pro osazení zařízení ochrany konstrukce proti vlivu bludných proudů
P | 13 | 317365 |  | VÝZTUŽ ŘÍMS Z OCELI 10505, B500B | T | 2.632 | 0 | 0 |  |  | 0 | 0 | OTSKP 2022 | 0 | 3 |  |  | 0.21
PP
VV |  |  |  | (0,05*30,04848+0,05*20,0864)*1,05 = 2,632 [A]
TS |  |  |  | položka zahrnuje: - dodání betonářské výztuže v požadované kvalitě, stříhání, řezání, ohýbání a spojování do všech požadovaných tvarů (vč. armakošů) a uložení s požadovaným zajištěním polohy a krytí výztuže betonem, - veškeré svary nebo jiné spoje výztuže, - pomocné konstrukce a práce pro osazení a upevnění výztuže, - zednické výpomoci pro montáž betonářské výztuže, - úpravy výztuže pro osazení doplňkových konstrukcí, - ochranu výztuže do doby jejího zabetonování, - úpravy výztuže pro zřízení železobetonových kloubů, kotevních prvků, závěsných ok a doplňkových konstrukcí, - veškerá opatření pro zajištění soudržnosti výztuže a betonu, - vodivé propojení výztuže, které je součástí ochrany konstrukce proti vlivům bludných proudů, vyvedení do měřících skříní nebo míst pro měření bludných proudů (vlastní měřící skříně se uvádějí položkami SD 74) - povrchovou antikorozní úpravu výztuže, - separaci výztuže, - osazení měřících zařízení a úpravy pro ně, - osazení měřících skříní nebo míst pro měření bludných proudů.
P | 14 | 333325 |  | MOSTNÍ OPĚRY A KŘÍDLA ZE ŽELEZOVÉHO BETONU DO C30/37 | M3 | 91.998 | 0 | 0 |  |  | 0 | 0 | OTSKP 2022 | 0 | 3 |  |  | 0.21
PP |  |  |  | křídla beton C30/37 XD3 + XF4, včetně izolace zasypaných ploch asfalt. nátěry 1x ALP + 2x ALN, včetně lešení a bednění, úpravy a výplně pracovních, dilatační a smršťovacích spár a úpravy povrchu
VV |  |  |  | "viz příloha 2.201 a 2.202" "dříky křídel" (27,982+28,420+27,583+28,020)*0,8 = 89,604 [A] 0,4*0,4*3,74*4 = 2,394 [B] "Celkem: "A+B = 91,998 [C]
TS |  |  |  | - dodání čerstvého betonu (betonové směsi) požadované kvality, jeho uložení do požadovaného tvaru při jakékoliv hustotě výztuže, konzistenci čerstvého betonu a způsobu hutnění, ošetření a ochranu betonu, - zhotovení nepropustného, mrazuvzdorného betonu a betonu požadované trvanlivosti a vlastností, - užití potřebných přísad a technologií výroby betonu, - zřízení pracovních a dilatačních spar, včetně potřebných úprav, výplně, vložek, opracování, očištění a ošetření, - bednění požadovaných konstr. (i ztracené) s úpravou dle požadované kvality povrchu betonu, včetně odbedňovacích a odskružovacích prostředků, - podpěrné konstr. (skruže) a lešení všech druhů pro bednění, uložení čerstvého betonu, výztuže a doplňkových konstr., vč. požadovaných otvorů, ochranných a bezpečnostních opatření a základů těchto konstrukcí a lešení, - vytvoření kotevních čel, kapes, nálitků, a sedel, - zřízení všech požadovaných otvorů, kapes, výklenků, prostupů, dutin, drážek a pod., vč. ztížení práce a úprav kolem nich, - úpravy pro osazení výztuže, doplňkových konstrukcí a vybavení, - úpravy povrchu pro položení požadované izolace, povlaků a nátěrů, případně vyspravení, - ztížení práce u kabelových a injektážních trubek a ostatních zařízení osazovaných do betonu, - konstrukce betonových kloubů, upevnění kotevních prvků a doplňkových konstrukcí, - nátěry zabraňující soudržnost betonu a bednění, - výplň, těsnění a tmelení spar a spojů, - opatření povrchů betonu izolací proti zemní vlhkosti v částech, kde přijdou do styku se zeminou nebo kamenivem, - případné zřízení spojovací vrstvy u základů, - úpravy pro osazení zařízení ochrany konstrukce proti vlivu bludných proudů
P | 15 | 333365 |  | VÝZTUŽ MOSTNÍCH OPĚR A KŘÍDEL Z OCELI 10505, B500B | T | 10.545 | 0 | 0 |  |  | 0 | 0 | OTSKP 2022 | 0 | 3 |  |  | 0.21
PP
VV |  |  |  | (0,5*20,0864)*1,05 = 10,545 [A]
TS |  |  |  | Položka zahrnuje veškerý materiál, výrobky a polotovary, včetně mimostaveništní a vnitrostaveništní dopravy (rovněž přesuny), včetně naložení a složení, případně s uložením - dodání betonářské výztuže v požadované kvalitě, stříhání, řezání, ohýbání a spojování do všech požadovaných tvarů (vč. armakošů) a uložení s požadovaným zajištěním polohy a krytí výztuže betonem, - veškeré svary nebo jiné spoje výztuže, - pomocné konstrukce a práce pro osazení a upevnění výztuže, - zednické výpomoci pro montáž betonářské výztuže, - úpravy výztuže pro osazení doplňkových konstrukcí, - ochranu výztuže do doby jejího zabetonování, - úpravy výztuže pro zřízení železobetonových kloubů, kotevních prvků, závěsných ok a doplňkových konstrukcí, - veškerá opatření pro zajištění soudržnosti výztuže a betonu, - vodivé propojení výztuže, které je součástí ochrany konstrukce proti vlivům bludných proudů, vyvedení do měřících skříní nebo míst pro měření bludných proudů (vlastní měřící skříně se uvádějí položkami SD 74), - povrchovou antikorozní úpravu výztuže, - separaci výztuže, - osazení měřících zařízení a úpravy pro ně, - osazení měřících skříní nebo míst pro měření bludných proudů.
P | 16 | 389325 |  | MOSTNÍ RÁMOVÉ KONSTRUKCE ZE ŽELEZOBETONU C30/37 | M3 | 267.491 | 0 | 0 |  |  | 0 | 0 | OTSKP 2022 | 0 | 3 |  |  | 0.21
PP |  |  |  | nosná konstrukce rámová, beton C30/37 - XD3, XF4, včetně lešení a bednění, úpravy a výplně pracovních, dilatační a smršťovacích spár a úpravy povrchu
VV |  |  |  | "viz příloha 2.301 a 2.302" 18,957*11,5 = 218,006 [A] (15,398+17,026)*0,8*2-0,4*0,4*3,74*4 = 49,485 [B] "Celkem: "A+B = 267,491 [C]
TS |  |  |  | - dodání čerstvého betonu (betonové směsi) požadované kvality, jeho uložení do požadovaného tvaru při jakékoliv hustotě výztuže, konzistenci čerstvého betonu a způsobu hutnění, ošetření a ochranu betonu, - zhotovení nepropustného, mrazuvzdorného betonu a betonu požadované trvanlivosti a vlastností, - užití potřebných přísad a technologií výroby betonu, - zřízení pracovních a dilatačních spar, včetně potřebných úprav, výplně, vložek, opracování, očištění a ošetření, - bednění požadovaných konstr. (i ztracené) s úpravou dle požadované kvality povrchu betonu, včetně odbedňovacích a odskružovacích prostředků, - podpěrné konstr. (skruže) a lešení všech druhů pro bednění, uložení čerstvého betonu, výztuže a doplňkových konstr., vč. požadovaných otvorů, ochranných a bezpečnostních opatření a základů těchto konstrukcí a lešení, - vytvoření kotevních čel, kapes, nálitků, a sedel, - zřízení všech požadovaných otvorů, kapes, výklenků, prostupů, dutin, drážek a pod., vč. ztížení práce a úprav kolem nich, - úpravy pro osazení výztuže, doplňkových konstrukcí a vybavení, - úpravy povrchu pro položení požadované izolace, povlaků a nátěrů, případně vyspravení, - ztížení práce u kabelových a injektážních trubek a ostatních zařízení osazovaných do betonu, - konstrukce betonových kloubů, upevnění kotevních prvků a doplňkových konstrukcí, - nátěry zabraňující soudržnost betonu a bednění, - výplň, těsnění a tmelení spar a spojů, - opatření povrchů betonu izolací proti zemní vlhkosti v částech, kde přijdou do styku se zeminou nebo kamenivem, - případné zřízení spojovací vrstvy u základů, - úpravy pro osazení zařízení ochrany konstrukce proti vlivu bludných proudů
P | 17 | 389365 |  | VÝZTUŽ MOSTNÍ RÁMOVÉ KONSTRUKCE Z OCELI 10505, B500B | T | 29.973 | 0 | 0 |  |  | 0 | 0 | OTSKP 2022 | 0 | 3 |  |  | 0.21
PP
VV |  |  |  | (0,95*30,04848)*1,05 = 29,973 [A]
TS |  |  |  | Položka zahrnuje veškerý materiál, výrobky a polotovary, včetně mimostaveništní a vnitrostaveništní dopravy (rovněž přesuny), včetně naložení a složení, případně s uložením - dodání betonářské výztuže v požadované kvalitě, stříhání, řezání, ohýbání a spojování do všech požadovaných tvarů (vč. armakošů) a uložení s požadovaným zajištěním polohy a krytí výztuže betonem, - veškeré svary nebo jiné spoje výztuže, - pomocné konstrukce a práce pro osazení a upevnění výztuže, - zednické výpomoci pro montáž betonářské výztuže, - úpravy výztuže pro osazení doplňkových konstrukcí, - ochranu výztuže do doby jejího zabetonování, - úpravy výztuže pro zřízení železobetonových kloubů, kotevních prvků, závěsných ok a doplňkových konstrukcí, - veškerá opatření pro zajištění soudržnosti výztuže a betonu, - vodivé propojení výztuže, které je součástí ochrany konstrukce proti vlivům bludných proudů, vyvedení do měřících skříní nebo míst pro měření bludných proudů (vlastní měřící skříně se uvádějí položkami SD 74), - povrchovou antikorozní úpravu výztuže, - separaci výztuže, - osazení měřících zařízení a úpravy pro ně, - osazení měřících skříní nebo míst pro měření bludných proudů.
SD |  | 4 |  | Vodorovné konstrukce | [6 empty] | 0 | 0
P | 18 | 451313 |  | PODKLADNÍ A VÝPLŇOVÉ VRSTVY Z PROSTÉHO BETONU C16/20 | M3 | 41.667 | 0 | 0 |  |  | 0 | 0 | OTSKP 2022 | 0 | 3 |  |  | 0.21
PP |  |  |  | podkladní beton základů nosné konstrukce a křídel C16/20 - X0
VV |  |  |  | "viz příloha 2.301 a 2.302" 13,3*5,9*0,15*2 = 23,541 [A] "viz příloha 2.201 a 2.202" 5,7*5,3*0,15*4 = 18,126 [B] "Celkem: "A+B = 41,667 [C]
TS |  |  |  | - dodání čerstvého betonu (betonové směsi) požadované kvality, jeho uložení do požadovaného tvaru při jakékoliv hustotě výztuže, konzistenci čerstvého betonu a způsobu hutnění, ošetření a ochranu betonu, - zhotovení nepropustného, mrazuvzdorného betonu a betonu požadované trvanlivosti a vlastností, - užití potřebných přísad a technologií výroby betonu, - zřízení pracovních a dilatačních spar, včetně potřebných úprav, výplně, vložek, opracování, očištění a ošetření, - bednění požadovaných konstr. (i ztracené) s úpravou dle požadované kvality povrchu betonu, včetně odbedňovacích a odskružovacích prostředků, - podpěrné konstr. (skruže) a lešení všech druhů pro bednění, uložení čerstvého betonu, výztuže a doplňkových konstr., vč. požadovaných otvorů, ochranných a bezpečnostních opatření a základů těchto konstrukcí a lešení, - vytvoření kotevních čel, kapes, nálitků, a sedel, - zřízení všech požadovaných otvorů, kapes, výklenků, prostupů, dutin, drážek a pod., vč. ztížení práce a úprav kolem nich, - úpravy pro osazení výztuže, doplňkových konstrukcí a vybavení, - úpravy povrchu pro položení požadované izolace, povlaků a nátěrů, případně vyspravení, - ztížení práce u kabelových a injektážních trubek a ostatních zařízení osazovaných do betonu, - konstrukce betonových kloubů, upevnění kotevních prvků a doplňkových konstrukcí, - nátěry zabraňující soudržnost betonu a bednění, - výplň, těsnění a tmelení spar a spojů, - opatření povrchů betonu izolací proti zemní vlhkosti v částech, kde přijdou do styku se zeminou nebo kamenivem, - případné zřízení spojovací vrstvy u základů, - úpravy pro osazení zařízení ochrany konstrukce proti vlivu bludných proudů
P | 19 | 451314 |  | PODKLADNÍ A VÝPLŇOVÉ VRSTVY Z PROSTÉHO BETONU C25/30 | M3 | 284.684 | 0 | 0 |  |  | 0 | 0 | OTSKP 2022 | 0 | 3 |  |  | 0.21
PP |  |  |  | podkladní beton pod rubovou drenáží C25/30
VV |  |  |  | "viz příloha 2.021, 2.022, 2.023 a 2.024" "pod drenáží" (14,425+14,331)*9,9 = 284,684 [A]
TS |  |  |  | - dodání čerstvého betonu (betonové směsi) požadované kvality, jeho uložení do požadovaného tvaru při jakékoliv hustotě výztuže, konzistenci čerstvého betonu a způsobu hutnění, ošetření a ochranu betonu, - zhotovení nepropustného, mrazuvzdorného betonu a betonu požadované trvanlivosti a vlastností, - užití potřebných přísad a technologií výroby betonu, - zřízení pracovních a dilatačních spar, včetně potřebných úprav, výplně, vložek, opracování, očištění a ošetření, - bednění požadovaných konstr. (i ztracené) s úpravou dle požadované kvality povrchu betonu, včetně odbedňovacích a odskružovacích prostředků, - podpěrné konstr. (skruže) a lešení všech druhů pro bednění, uložení čerstvého betonu, výztuže a doplňkových konstr., vč. požadovaných otvorů, ochranných a bezpečnostních opatření a základů těchto konstrukcí a lešení, - vytvoření kotevních čel, kapes, nálitků, a sedel, - zřízení všech požadovaných otvorů, kapes, výklenků, prostupů, dutin, drážek a pod., vč. ztížení práce a úprav kolem nich, - úpravy pro osazení výztuže, doplňkových konstrukcí a vybavení, - úpravy povrchu pro položení požadované izolace, povlaků a nátěrů, případně vyspravení, - ztížení práce u kabelových a injektážních trubek a ostatních zařízení osazovaných do betonu, - konstrukce betonových kloubů, upevnění kotevních prvků a doplňkových konstrukcí, - nátěry zabraňující soudržnost betonu a bednění, - výplň, těsnění a tmelení spar a spojů, - opatření povrchů betonu izolací proti zemní vlhkosti v částech, kde přijdou do styku se zeminou nebo kamenivem, - případné zřízení spojovací vrstvy u základů, - úpravy pro osazení zařízení ochrany konstrukce proti vlivu bludných proudů
P | 20 | 451384 |  | PODKL VRSTVY ZE ŽELEZOBET DO C25/30 VČET VÝZTUŽE | M3 | 5.148 | 0 | 0 |  |  | 0 | 0 | OTSKP 2022 | 0 | 3 |  |  | 0.21
PP |  |  |  | podkladní beton pod dlažbou C25/30, včetně výztuže kari sítí
VV |  |  |  | "viz příloha 2.021, 2.022, 2.023 a 2.024" "pod dlažbou" (10,64+10,81+10,81+10,64)*1,0*1,2*0,1 = 5,148 [A]
TS |  |  |  | - dodání čerstvého betonu (betonové směsi) požadované kvality, jeho uložení do požadovaného tvaru při jakékoliv hustotě výztuže, konzistenci čerstvého betonu a způsobu hutnění, ošetření a ochranu betonu - zhotovení nepropustného, mrazuvzdorného betonu a betonu požadované trvanlivosti a vlastností - užití potřebných přísad a technologií výroby betonu - zřízení pracovních a dilatačních spar, včetně potřebných úprav, výplně, vložek, opracování, očištění a ošetření - bednění požadovaných konstr. (i ztracené) s úpravou dle požadované kvality povrchu betonu - vytvoření kotevních čel, kapes, nálitků, a sedel - zřízení všech požadovaných otvorů, kapes, výklenků, prostupů, dutin, drážek a pod., vč. ztížení práce a úprav kolem nich - úpravy pro osazení výztuže, doplňkových konstrukcí a vybavení - úpravy povrchu pro položení požadované izolace, povlaků a nátěrů, případně vyspravení - nátěry zabraňující soudržnost betonu a bednění - výplň, těsnění a tmelení spar a spojů - opatření povrchů betonu izolací proti zemní vlhkosti v částech, kde přijdou do styku se zeminou nebo kamenivem - dodání betonářské výztuže v požadované kvalitě, stříhání, řezání, ohýbání a spojování do všech požadovaných tvarů (vč. armakošů) a uložení s požadovaným zajištěním polohy a krytí výztuže betonem - veškeré svary nebo jiné spoje výztuže - pomocné konstrukce a práce pro osazení a upevnění výztuže - úpravy výztuže pro osazení doplňkových konstrukcí - veškerá opatření pro zajištění soudržnosti výztuže a betonu - povrchovou antikorozní úpravu výztuže - separaci výztuže
P | 21 | 457384 |  | VYROVNÁVACÍ A SPÁD ŽELEZOBETON DO C25/30 VČET VÝZTUŽE | M3 | 12.793 | 0 | 0 |  |  | 0 | 0 | OTSKP 2022 | 0 | 3 |  |  | 0.21
PP |  |  |  | SVI 1 - tvrdá ochrana izolace - beton C25/30 - XC2, XF1, tl. 50 mm vyztužený ocelovou sítí 4/4 - 100/100
VV |  |  |  | "viz příloha 2.021, 2.022, 2.023, 2.024 a 2.041" 10,93*12,307*0,05 = 6,726 [A] 9,9*2,26*2*0,05 = 2,237 [B] 5,55*3,45*4*0,05 = 3,830 [C] "Celkem: "A+B+C = 12,793 [D]
TS |  |  |  | položka zahrnuje: - dodání čerstvého betonu (betonové směsi) požadované kvality, jeho uložení do požadovaného tvaru při jakékoliv hustotě výztuže, konzistenci čerstvého betonu a způsobu hutnění, ošetření a ochranu betonu, - zhotovení nepropustného, mrazuvzdorného betonu a betonu požadované trvanlivosti a vlastností, - užití potřebných přísad a technologií výroby betonu, - zřízení pracovních a dilatačních spar, včetně potřebných úprav, výplně, vložek, opracování, očištění a ošetření, - bednění požadovaných konstr. (i ztracené) s úpravou dle požadované kvality povrchu betonu, včetně odbedňovacích a odskružovacích prostředků, - podpěrné konstr. (skruže) a lešení všech druhů pro bednění, uložení čerstvého betonu, výztuže a doplňkových konstr., vč. požadovaných otvorů, ochranných a bezpečnostních opatření a základů těchto konstrukcí a lešení, - vytvoření kotevních čel, kapes, nálitků, a sedel, - zřízení všech požadovaných otvorů, kapes, výklenků, prostupů, dutin, drážek a pod., vč. ztížení práce a úprav kolem nich, - úpravy pro osazení výztuže, doplňkových konstrukcí a vybavení, - úpravy povrchu pro položení požadované izolace, povlaků a nátěrů, případně vyspravení, - ztížení práce u kabelových a injektážních trubek a ostatních zařízení osazovaných do betonu, - konstrukce betonových kloubů, upevnění kotevních prvků a doplňkových konstrukcí, - nátěry zabraňující soudržnost betonu a bednění, - výplň, těsnění a tmelení spar a spojů, - opatření povrchů betonu izolací proti zemní vlhkosti v částech, kde přijdou do styku se zeminou nebo kamenivem, - případné zřízení spojovací vrstvy u základů, - úpravy pro osazení zařízení ochrany konstrukce proti vlivu bludných proudů - dodání betonářské výztuže v požadované kvalitě, stříhání, řezání, ohýbání a spojování do všech požadovaných tvarů (vč. armakošů) a uložení s požadovaným zajištěním polohy a krytí výztuže betonem, - veškeré svary nebo jiné spoje výztuže, - pomocné konstrukce a práce pro osazení a upevnění výztuže, - zednické výpomoci pro montáž betonářské výztuže, - úpravy výztuže pro osazení doplňkových konstrukcí, - ochranu výztuže do doby jejího zabetonování, - úpravy výztuže pro zřízení železobetonových kloubů, kotevních prvků, závěsných ok a doplňkových konstrukcí, - veškerá opatření pro zajištění soudržnosti výztuže a betonu, - povrchovou antikorozní úpravu výztuže, - separaci výztuže
P | 22 | 46321 |  | ROVNANINA Z LOMOVÉHO KAMENE | M3 | 62.535 | 0 | 0 |  |  | 0 | 0 | OTSKP 2022 | 0 | 3 |  |  | 0.21
PP
VV |  |  |  | "viz příloha 2.021, 2.022, 2.023 a 2.024" 10,07*0,6*5,175*2 = 62,535 [A]
TS |  |  |  | položka zahrnuje: - dodávku a vyrovnání lomového kamene předepsané frakce do předepsaného tvaru včetně mimostaveništní a vnitrostaveništní dopravy není-li v zadávací dokumentaci uvedeno jinak, jedná se o nakupovaný materiál
P | 23 | 465512 |  | DLAŽBY Z LOMOVÉHO KAMENE NA MC | M3 | 10.296 | 0 | 0 |  |  | 0 | 0 | OTSKP 2022 | 0 | 3 |  |  | 0.21
PP |  |  |  | lom. kámen tř. I (dle ČSN 72 1860), včetně spárování cem. maltou MC25 XF4
VV |  |  |  | "viz příloha 2.021, 2.022, 2.023 a 2.024" (10,64+10,81+10,81+10,64)*1,0*1,2*0,2 = 10,296 [A]
TS |  |  |  | položka zahrnuje: - nutné zemní práce (svahování, úpravu pláně a pod.) - zřízení spojovací vrstvy - zřízení lože dlažby z cementové malty předepsané kvality a předepsané tloušťky - dodávku a položení dlažby z lomového kamene do předepsaného tvaru - spárování, těsnění, tmelení a vyplnění spar MC případně s vyklínováním - úprava povrchu pro odvedení srážkové vody - nezahrnuje podklad pod dlažbu, vykazuje se samostatně položkami SD 45
SD |  | 7 |  | Přidružená stavební výroba | [6 empty] | 0 | 0
P | 24 | R711001-1 |  | IZOLACE SVI 1 | M2 | 255.854 | 0 | 0 |  |  | 0 | 0 |  | 0 | 3 |  |  | 0.21
PP
VV |  |  |  | "viz příloha 2.021, 2.022, 2.023, 2.024 a 2.041" 10,93*12,307 = 134,516 [A] 9,9*2,26*2 = 44,748 [B] 5,55*3,45*4 = 76,590 [C] "Celkem: "A+B+C = 255,854 [D]
TS |  |  |  | – položka je vytvořena vložením do řady 711 a respektuje preambule řady 7 a 711 (výpočet izolovaných ploch apod.) – příprava pracoviště, přenášení potřebného materiálu a prostředků v rámci pracoviště – kontrola připravenosti povrchu pro aplikaci SVI – příprava materiálu a pomůcek – vlastní provedení izolační vrstvy, včetně provedení všech spojů a detailů (rohy, kouty, hrany, úžlabí, dilatační a jiné spáry, ukončení) – očištění pomůcek, likvidace obalů a odpadů, úklid pracoviště po práci – výrobní dokumentaci (včetně technologického předpisu) zpracovanou v souladu se zadávací dokumentací - dodání izolačního a těsnícího materiálu (nátěry, nástřiky, pásy, desky, fólie, rohože, tmely, zálivky a pod.) včetně množství potřebného pro přesahy a pro prostřih, spojovací a kotvící materiál (např. dráty, trny, svary), podkladní a upevňovací materiál (např. rošty, lišty), krycí a ochranné vrstvy (oplechování, bandáže, nátěry, posyp, geotextilie, další pásy nebo fólie, polystyreny a pod.). Položky nezahrnují ochranné vrstvy nebo konstrukce, které se zařazují do jiných stavebních dílů, např. ochranné betonové vrstvy, cihelné přizdívky, obetonování, asfaltové vrstvy, kamenné rovnaniny a pod., *) - očištění a ošetření podkladu (přípravné vrstvy), zadávací dokumentace může zahrnout i případné vyspravení - zřízení izolace jako kompletního povlaku, případně komplet. soustavy nebo systému podle příslušného technolog. předpisu, včet. adhézního nátěru, speciální úpravy povrchu izolované konstrukce a případné expanzní vložky - zřízení izolace i jednotlivých vrstev po etapách, včetně pracovních spár a spojů - u izolace pod římsou je zahrnuta izolační vložka - úprava u okrajů, rohů, hran, dilatačních i pracovních spojů, kotev, obrubníků, dilatačních zařízení, odvodnění, otvorů, neizolovaných míst a pod. - zajištění odvodnění povrchu izolace, včetně odvodnění nejnižších míst, pokud dokumentace pro zadání stavby nestanoví jinak - zřízení okapních, rohových, koutových, lemujících a dilatačních plechů (včetně případného připevnění), jsou-li požadovány a není-li pro ně stanovena samostatná položka - ochrana izolace do doby zřízení definitivní ochranné vrstvy nebo konstrukce - úprava, očištění a ošetření prostoru kolem izolace - provedení požadovaných zkoušek dle TKP, TNŽ 73 6280 a zadávací dokumentace skladba: 1) VODOTĚSNÁ VRSTVA - IZOLACE PROTI STÉKAJÍCÍ VODĚ Z MODIFIKOVANÉHO ASFALTU, PLNOPLOŠNĚ SPOJENÁ S PODKLADEM, 2) NETKANÁ GEOTEXTILIE MIN. 300G/M2 - 1 VRSTVA, 3) SEPARAČNÍ PE FOLIE MIN. TL. 0,3 MM, VOLNĚ POKLÁDANÁ, 4) OCHRANNÁ VRSTVA - BETON C 25/30 - XC2, XF1, PRŮSAK DO 35 MM, S VÝZTUŽNOU VLOŽKOU Z KARI SÍTÍ 4/4- 100/100MM *) - není součástí této R-položky
P | 25 | R711001-2 |  | IZOLACE SVI 2 | M2 | 35.811 | 0 | 0 |  |  | 0 | 0 |  | 0 | 3 |  |  | 0.21
PP
VV |  |  |  | "viz příloha 2.021, 2.022, 2.023, 2.024 a 2.041" 12,307*(0,45+0,57)/2*2 = 12,553 [A] (17,36*2-12,307*2)*0,64 = 6,468 [B] 7,3*0,5*2+7,3*0,65*2 = 16,790 [C] "Celkem: "A+B+C = 35,811 [D]
TS |  |  |  | – položka je vytvořena vložením do řady 711 a respektuje preambule řady 7 a 711 (výpočet izolovaných ploch apod.) – příprava pracoviště, přenášení potřebného materiálu a prostředků v rámci pracoviště – kontrola připravenosti povrchu pro aplikaci SVI – příprava materiálu a pomůcek – vlastní provedení izolační vrstvy, včetně provedení všech spojů a detailů (rohy, kouty, hrany, úžlabí, dilatační a jiné spáry, ukončení) – očištění pomůcek, likvidace obalů a odpadů, úklid pracoviště po práci – výrobní dokumentaci (včetně technologického předpisu) zpracovanou v souladu se zadávací dokumentací - dodání izolačního a těsnícího materiálu (nátěry, nástřiky, pásy, desky, fólie, rohože, tmely, zálivky a pod.) včetně množství potřebného pro přesahy a pro prostřih, spojovací a kotvící materiál (např. dráty, trny, svary), podkladní a upevňovací materiál (např. rošty, lišty), krycí a ochranné vrstvy (oplechování, bandáže, nátěry, posyp, geotextilie, další pásy nebo fólie, polystyreny a pod.). Položky nezahrnují ochranné vrstvy nebo konstrukce, které se zařazují do jiných stavebních dílů, např. ochranné betonové vrstvy, cihelné přizdívky, obetonování, asfaltové vrstvy, kamenné rovnaniny a pod., *) - očištění a ošetření podkladu (přípravné vrstvy), zadávací dokumentace může zahrnout i případné vyspravení - zřízení izolace jako kompletního povlaku, případně komplet. soustavy nebo systému podle příslušného technolog. předpisu, včet. adhézního nátěru, speciální úpravy povrchu izolované konstrukce a případné expanzní vložky - zřízení izolace i jednotlivých vrstev po etapách, včetně pracovních spár a spojů - u izolace pod římsou je zahrnuta izolační vložka - úprava u okrajů, rohů, hran, dilatačních i pracovních spojů, kotev, obrubníků, dilatačních zařízení, odvodnění, otvorů, neizolovaných míst a pod. - zajištění odvodnění povrchu izolace, včetně odvodnění nejnižších míst, pokud dokumentace pro zadání stavby nestanoví jinak - zřízení okapních, rohových, koutových, lemujících a dilatačních plechů (včetně případného připevnění), jsou-li požadovány a není-li pro ně stanovena samostatná položka - ochrana izolace do doby zřízení definitivní ochranné vrstvy nebo konstrukce - úprava, očištění a ošetření prostoru kolem izolace - provedení požadovaných zkoušek dle TKP, TNŽ 73 6280 a zadávací dokumentace skladba: 1) VODOTĚSNÁ VRSTVA - IZOLACE PROTI STÉKAJÍCÍ VODĚ Z MODIFIKOVANÉHO ASFALTU, S INTEGROVANOU OCHRANOU, PLNOPLOŠNĚ SPOJENÁ S PODKLADEM
P | 26 | R711001-3 |  | IZOLACE SVI 3 | M2 | 347.165 | 0 | 0 |  |  | 0 | 0 |  | 0 | 3 |  |  | 0.21
PP
VV |  |  |  | "viz příloha 2.021, 2.022, 2.023, 2.024 a 2.041" "rub rámu "10,2*6,56*2+13,22*0,7*2 = 152,332 [A] "rub křídel "2,09*(6,42+6,72)/2*4+27,252*2+27,690*2+5,55*0,66*4+7,32*0,525*4 = 194,833 [B] "Celkem: "A+B = 347,165 [C]
TS |  |  |  | – položka je vytvořena vložením do řady 711 a respektuje preambule řady 7 a 711 (výpočet izolovaných ploch apod.) – příprava pracoviště, přenášení potřebného materiálu a prostředků v rámci pracoviště – kontrola připravenosti povrchu pro aplikaci SVI – příprava materiálu a pomůcek – vlastní provedení izolační vrstvy, včetně provedení všech spojů a detailů (rohy, kouty, hrany, úžlabí, dilatační a jiné spáry, ukončení) – očištění pomůcek, likvidace obalů a odpadů, úklid pracoviště po práci – výrobní dokumentaci (včetně technologického předpisu) zpracovanou v souladu se zadávací dokumentací - dodání izolačního a těsnícího materiálu (nátěry, nástřiky, pásy, desky, fólie, rohože, tmely, zálivky a pod.) včetně množství potřebného pro přesahy a pro prostřih, spojovací a kotvící materiál (např. dráty, trny, svary), podkladní a upevňovací materiál (např. rošty, lišty), krycí a ochranné vrstvy (oplechování, bandáže, nátěry, posyp, geotextilie, další pásy nebo fólie, polystyreny a pod.). Položky nezahrnují ochranné vrstvy nebo konstrukce, které se zařazují do jiných stavebních dílů, např. ochranné betonové vrstvy, cihelné přizdívky, obetonování, asfaltové vrstvy, kamenné rovnaniny a pod., *) - očištění a ošetření podkladu (přípravné vrstvy), zadávací dokumentace může zahrnout i případné vyspravení - zřízení izolace jako kompletního povlaku, případně komplet. soustavy nebo systému podle příslušného technolog. předpisu, včet. adhézního nátěru, speciální úpravy povrchu izolované konstrukce a případné expanzní vložky - zřízení izolace i jednotlivých vrstev po etapách, včetně pracovních spár a spojů - u izolace pod římsou je zahrnuta izolační vložka - úprava u okrajů, rohů, hran, dilatačních i pracovních spojů, kotev, obrubníků, dilatačních zařízení, odvodnění, otvorů, neizolovaných míst a pod. - zajištění odvodnění povrchu izolace, včetně odvodnění nejnižších míst, pokud dokumentace pro zadání stavby nestanoví jinak - zřízení okapních, rohových, koutových, lemujících a dilatačních plechů (včetně případného připevnění), jsou-li požadovány a není-li pro ně stanovena samostatná položka - ochrana izolace do doby zřízení definitivní ochranné vrstvy nebo konstrukce - úprava, očištění a ošetření prostoru kolem izolace - provedení požadovaných zkoušek dle TKP, TNŽ 73 6280 a zadávací dokumentace skladba: 1) VODOTĚSNÁ VRSTVA - IZOLACE PROTI STÉKAJÍCÍ VODĚ Z MODIFIKOVANÉHO ASFALTU, PLNOPLOŠNĚ SPOJENÁ S PODKLADEM, 2) OCHRANNÁ VRSTVA - MĚKKÁ, EXTRUDOVANÝ POLYSTYREN TL. 50 MM, GEOTEXTILIE MIN. 500G/M2
P | 27 | R711001-8 |  | IZOLACE SVI 8 | M2 | 68.31 | 0 | 0 |  |  | 0 | 0 |  | 0 | 3 |  |  | 0.21
PP
VV |  |  |  | "viz příloha 2.021, 2.022, 2.023, 2.024 a 2.041" 3,45*9,9*2 = 68,310 [A]
TS |  |  |  | – položka je vytvořena vložením do řady 711 a respektuje preambule řady 7 a 711 (výpočet izolovaných ploch apod.) – příprava pracoviště, přenášení potřebného materiálu a prostředků v rámci pracoviště – kontrola připravenosti povrchu pro aplikaci SVI – příprava materiálu a pomůcek – vlastní provedení izolační vrstvy, včetně provedení všech spojů a detailů (rohy, kouty, hrany, úžlabí, dilatační a jiné spáry, ukončení) – očištění pomůcek, likvidace obalů a odpadů, úklid pracoviště po práci – výrobní dokumentaci (včetně technologického předpisu) zpracovanou v souladu se zadávací dokumentací - dodání izolačního a těsnícího materiálu (nátěry, nástřiky, pásy, desky, fólie, rohože, tmely, zálivky a pod.) včetně množství potřebného pro přesahy a pro prostřih, spojovací a kotvící materiál (např. dráty, trny, svary), podkladní a upevňovací materiál (např. rošty, lišty), krycí a ochranné vrstvy (oplechování, bandáže, nátěry, posyp, geotextilie, další pásy nebo fólie, polystyreny a pod.). Položky nezahrnují ochranné vrstvy nebo konstrukce, které se zařazují do jiných stavebních dílů, např. ochranné betonové vrstvy, cihelné přizdívky, obetonování, asfaltové vrstvy, kamenné rovnaniny a pod., *) - očištění a ošetření podkladu (přípravné vrstvy), zadávací dokumentace může zahrnout i případné vyspravení - zřízení izolace jako kompletního povlaku, případně komplet. soustavy nebo systému podle příslušného technolog. předpisu, včet. adhézního nátěru, speciální úpravy povrchu izolované konstrukce a případné expanzní vložky - zřízení izolace i jednotlivých vrstev po etapách, včetně pracovních spár a spojů - u izolace pod římsou je zahrnuta izolační vložka - úprava u okrajů, rohů, hran, dilatačních i pracovních spojů, kotev, obrubníků, dilatačních zařízení, odvodnění, otvorů, neizolovaných míst a pod. - zajištění odvodnění povrchu izolace, včetně odvodnění nejnižších míst, pokud dokumentace pro zadání stavby nestanoví jinak - zřízení okapních, rohových, koutových, lemujících a dilatačních plechů (včetně případného připevnění), jsou-li požadovány a není-li pro ně stanovena samostatná položka - ochrana izolace do doby zřízení definitivní ochranné vrstvy nebo konstrukce - úprava, očištění a ošetření prostoru kolem izolace - provedení požadovaných zkoušek dle TKP, TNŽ 73 6280 a zadávací dokumentace skladba: 1) VODOTĚSNÁ VRSTVA - PÁSOVÁ IZOLACE PROTI STÉKAJÍCÍ VODĚ Z MODIFIKOVANÉHO ASFALTU, PLNOPLOŠNĚ SPOJENÁ S PODKLADEM 2) OCHRANNÁ VRSTVA - MĚKKÁ, NETKANÁ GEOTEXTILIE DLE SVI
SD |  | 8 |  | Potrubí | [6 empty] | 0 | 0
P | 28 | 87533 |  | POTRUBÍ DREN Z TRUB PLAST DN DO 150MM | M | 10.8 | 0 | 0 |  |  | 0 | 0 | OTSKP 2022 | 0 | 3 |  |  | 0.21
PP
VV |  |  |  | "viz příloha 2.021, 2.022, 2.023 a 2.024" "drenáž v kuželech " 3,3+2,1+2,1+3,3 = 10,800 [A]
TS |  |  |  | položky pro zhotovení potrubí platí bez ohledu na sklon zahrnuje: - výrobní dokumentaci (včetně technologického předpisu) - dodání veškerého trubního a pomocného materiálu (trouby, trubky, tvarovky, spojovací a těsnící materiál a pod.), podpěrných, závěsných a upevňovacích prvků, včetně potřebných úprav - úprava a příprava podkladu a podpěr, očištění a ošetření podkladu a podpěr - zřízení plně funkčního potrubí, kompletní soustavy, podle příslušného technologického předpisu - zřízení potrubí i jednotlivých částí po etapách, včetně pracovních spar a spojů, pracovního zaslepení konců a pod. - úprava prostupů, průchodů šachtami a komorami, okolí podpěr a vyústění, zaústění, napojení, vyvedení a upevnění odpad. výustí - ochrana potrubí nátěrem (vč. úpravy povrchu), případně izolací, nejsou-li tyto práce předmětem jiné položky - úprava, očištění a ošetření prostoru kolem potrubí - položky platí pro práce prováděné v prostoru zapaženém i nezapaženém a i v kolektorech, chráničkách - položky zahrnují i práce spojené s nutnými obtoky, převáděním a čerpáním vody
P | 29 | 875332 |  | POTRUBÍ DREN Z TRUB PLAST DN DO 150MM DĚROVANÝCH | M | 20.2 | 0 | 0 |  |  | 0 | 0 | OTSKP 2022 | 0 | 3 |  |  | 0.21
PP |  |  |  | PŘÍČNÁ DRENÁŽ Z POLODĚROVANÝCH TRUBEK HDPE DN 150
VV |  |  |  | "viz příloha 2.021, 2.022, 2.023 a 2.024" "drenáž za rubem mezi křídly " 10,1+10,1 = 20,200 [A]
TS |  |  |  | položky pro zhotovení potrubí platí bez ohledu na sklon zahrnuje: - výrobní dokumentaci (včetně technologického předpisu) - dodání veškerého trubního a pomocného materiálu (trouby, trubky, tvarovky, spojovací a těsnící materiál a pod.), podpěrných, závěsných a upevňovacích prvků, včetně potřebných úprav - úprava a příprava podkladu a podpěr, očištění a ošetření podkladu a podpěr - zřízení plně funkčního potrubí, kompletní soustavy, podle příslušného technologického předpisu - zřízení potrubí i jednotlivých částí po etapách, včetně pracovních spar a spojů, pracovního zaslepení konců a pod. - úprava prostupů, průchodů šachtami a komorami, okolí podpěr a vyústění, zaústění, napojení, vyvedení a upevnění odpad. výustí - ochrana potrubí nátěrem (vč. úpravy povrchu), případně izolací, nejsou-li tyto práce předmětem jiné položky - úprava, očištění a ošetření prostoru kolem potrubí - položky platí pro práce prováděné v prostoru zapaženém i nezapaženém a i v kolektorech, chráničkách - položky zahrnují i práce spojené s nutnými obtoky, převáděním a čerpáním vody
P | 30 | 87634 |  | CHRÁNIČKY Z TRUB PLASTOVÝCH DN DO 200MM | M | 2.4 | 0 | 0 |  |  | 0 | 0 | OTSKP 2022 | 0 | 3 |  |  | 0.21
PP |  |  |  | chránička do bednění HDPE DN 200,
VV |  |  |  | "viz příloha 2.041, detail 5" 0,6+0,6+0,6+0,6 = 2,400 [A]
TS |  |  |  | položky pro zhotovení potrubí platí bez ohledu na sklon zahrnuje: - výrobní dokumentaci (včetně technologického předpisu) - dodání veškerého trubního a pomocného materiálu (trouby, trubky, tvarovky, spojovací a těsnící materiál a pod.), podpěrných, závěsných a upevňovacích prvků, včetně potřebných úprav - úprava a příprava podkladu a podpěr, očištění a ošetření podkladu a podpěr - zřízení plně funkčního potrubí, kompletní soustavy, podle příslušného technologického předpisu - zřízení potrubí i jednotlivých částí po etapách, včetně pracovních spar a spojů, pracovního zaslepení konců a pod. - úprava prostupů, průchodů šachtami a komorami, okolí podpěr a vyústění, zaústění, napojení, vyvedení a upevnění odpad. výustí - ochrana potrubí nátěrem (vč. úpravy povrchu), případně izolací, nejsou-li tyto práce předmětem jiné položky - úprava, očištění a ošetření prostoru kolem potrubí včetně případně předepsaného utěsnění konců chrániček - položky platí pro práce prováděné v prostoru zapaženém i nezapaženém a i v kolektorech, chráničkách
SD |  | 9 |  | Ostatní konstrukce a práce | [6 empty] | 0 | 0
P | 31 | 9112A1 |  | ZÁBRADLÍ MOSTNÍ S VODOR MADLY - DODÁVKA A MONTÁŽ | M | 64 | 0 | 0 |  |  | 0 | 0 | OTSKP 2022 | 0 | 3 |  |  | 0.21
PP
VV |  |  |  | "viz příloha 2.421" 32,0+32,0 = 64,000 [A]
TS |  |  |  | položka zahrnuje: dodání zábradlí včetně předepsané povrchové úpravy kotvení sloupků, t.j. kotevní desky, šrouby z nerez oceli, vrty a zálivku, pokud zadávací dokumentace nestanoví jinak případné nivelační hmoty pod kotevní desky
P | 32 | 917223 |  | SILNIČNÍ A CHODNÍKOVÉ OBRUBY Z BETONOVÝCH OBRUBNÍKŮ ŠÍŘ 100MM | M | 53 | 0 | 0 |  |  | 0 | 0 | OTSKP 2022 | 0 | 3 |  |  | 0.21
PP
VV |  |  |  | "viz příloha 2.021, 2.022, 2.023, 2.024" 13,5+13,0+13,0+13,5 = 53,000 [A]
TS |  |  |  | Položka zahrnuje: dodání a pokládku betonových obrubníků o rozměrech předepsaných zadávací dokumentací betonové lože i boční betonovou opěrku.
P | 33 | 935832 |  | ŽLABY A RIGOLY DLÁŽDĚNÉ Z LOMOVÉHO KAMENE TL DO 250MMM DO BETONU TL 100MM | M2 | 6.203 | 0 | 0 |  |  | 0 | 0 | OTSKP 2022 | 0 | 3 |  |  | 0.21
PP |  |  |  | odlážděné rigoly u vyústění drenáže
VV |  |  |  | "viz příloha 2.021, 2.022, 2.023 a 2.024" (0,991+1,575+1,759+0,844)*1,2 = 6,203 [A]
TS |  |  |  | položka zahrnuje: - dodání a uložení předepsaného dlažebního materiálu v požadované kvalitě do předepsaného tvaru a v předepsané šířce - dodání a rozprostření lože z předepsaného materiálu v předepsané tloušťce a šířce - úravu napojení a ukončení - vnitrostaveništní i mimostaveništní dopravu - měří se vydlážděná plocha.
P | 34 | 936501 |  | DROBNÉ DOPLŇK KONSTR KOVOVÉ NEREZ | KG | 105.92 | 0 | 0 |  |  | 0 | 0 | OTSKP 2022 | 0 | 3 |  |  | 0.21
PP
VV |  |  |  | "viz příloha 2.201, 2.202, 2.301 a 2.302" "body pro měření účinků BP nerez ocel" 5*2*2,0 = 20,000 [A] "viz příloha 2.041, detail 4" "lišty pro ukotvení izolace pod římsou nerez ocel(32,0+32,0)*0,04*0,004*8000" "viz příloha 2.041, detail 5" "prostup odvodnění křídlemnerezová trubka s přírubou 4 ks" "4*(0,003*3,14*0,5*0,5/4+0,72*3,14*0,18*0,18/4-0,723*3,14*0,174*0,174/4+0,1*0,183*0,003)*8000" "Celkem: "A+B+C = 0,000 [D]
TS |  |  |  | položka zahrnuje: - dílenská dokumentace, včetně technologického předpisu spojování - dodání materiálu v požadované kvalitě a výroba konstrukce i dílenská (včetně pomůcek, přípravků a prostředků pro výrobu) bez ohledu na náročnost a její hmotnost, dílenská montáž - dodání spojovacího materiálu - zřízení montážních a dilatačních spojů, spar, včetně potřebných úprav, vložek, opracování, očištění a ošetření - podpěr. konstr. a lešení všech druhů pro montáž konstrukcí i doplňkových, včetně požadovaných otvorů, ochranných a bezpečnostních opatření a základů pro tyto konstrukce a lešení - jakákoliv doprava a manipulace dílců a montážních sestav, včetně dopravy konstrukce z výrobny na stavbu - montáž konstrukce na staveništi, včetně montážních prostředků a pomůcek a zednických výpomocí - výplň, těsnění a tmelení spar a spojů - čištění konstrukce a odstranění všech vrubů (vrypy, otlačeniny a pod.) - všechny druhy ocelového kotvení - dílenskou přejímku a montážní prohlídku, včetně požadovaných dokladů - zřízení kotevních otvorů nebo jam, nejsou-li částí jiné konstrukce, jejich úpravy, očištění a ošetření - osazení kotvení nebo přímo částí konstrukce do podpůrné konstrukce nebo do zeminy - výplň kotevních otvorů (příp. podlití patních desek) maltou, betonem nebo jinou speciální hmotou, vyplnění jam zeminou - předepsanou protikorozní ochranu a nátěry konstrukcí - osazení měřících zařízení a úpravy pro ně - ochranná opatření před účinky bludných proudů
P | 35 | R93261 |  | VÝPLŇOVÝ PANEL- VÝPLŇ PROTI ODLETUJÍCÍMU ŠTĚRKU | M2 | 14.279 | 0 | 0 |  |  | 0 | 0 |  | 0 | 3 |  |  | 0.21
PP |  |  |  | výplň proti odletujícímu štěrku
VV |  |  |  | "příloha 2.421" "panely P1 - 14 ks" 14*1,525*0,57 = 12,170 [A] "panely P2 - 4 ks" 4*0,925*0,57 = 2,109 [B] "Celkem: "A+B = 14,279 [C]
TS |  |  |  | položka zahrnuje: - dodání a uložení předepsané konstrukce z předepsaného materiálu včetně vnitrostaveništní a mimostaveništní dopravy - veškeré potřebné pomocné práce - veškerý pomocný a upevňovací materiál
P | 36 | R93650 |  | LETOPOČETvlysem do betonu | KUS | 2 | 0 | 0 |  |  | 0 | 0 |  | 0 | 3 |  |  | 0.21
PP |  |  |  | LETOPOČETvlysem do betonu
VV |  |  |  | 2 = 2,000 [A]
TS |  |  |  | - dílenská dokumentace, včetně technologického předpisu spojování, - dodání materiálu v požadované kvalitě a výroba konstrukce i dílenská (včetně pomůcek, přípravků a prostředků pro výrobu) bez ohledu na náročnost a její hmotnost, dílenská montáž, - dodání spojovacího materiálu, - zřízení montážních a dilatačních spojů, spar, včetně potřebných úprav, vložek, opracování, očištění a ošetření, - podpěr. konstr. a lešení všech druhů pro montáž konstrukcí i doplňkových, včetně požadovaných otvorů, ochranných a bezpečnostních opatření a základů pro tyto konstrukce a lešení, - jakákoliv doprava a manipulace dílců a montážních sestav, včetně dopravy konstrukce z výrobny na stavbu, - montáž konstrukce na staveništi, včetně montážních prostředků a pomůcek a zednických výpomocí, - montážní dokumentace včetně technologického předpisu montáže, - výplň, těsnění a tmelení spar a spojů, - čištění konstrukce a odstranění všech vrubů (vrypy, otlačeniny a pod.), - veškeré druhy opracování povrchů, včetně úprav pod nátěry a pod izolaci, - veškeré druhy dílenských základů a základních nátěrů a povlaků, - všechny druhy ocelového kotvení, - dílenskou přejímku a montážní prohlídku, včetně požadovaných dokladů, - zřízení kotevních otvorů nebo jam, nejsou-li částí jiné konstrukce, jejich úpravy, očištění a ošetření, - osazení kotvení nebo přímo částí konstrukce do podpůrné konstrukce nebo do zeminy, - výplň kotevních otvorů (příp. podlití patních desek) maltou, betonem nebo jinou speciální hmotou, vyplnění jam zeminou, - ošetření kotevní oblasti proti vzniku trhlin, vlivu povětrnosti a pod., - osazení nivelačních značek, včetně jejich zaměření, označení znakem výrobce a vyznačení letopočtu. Dokumentace pro zadání stavby může dále předepsat že cena položky ještě obsahuje například: - veškeré druhy protikorozní ochrany a nátěry konstrukcí, - žárové zinkování ponorem nebo žárové stříkání (metalizace) kovem, - zvláštní spojovací prostředky, rozebíratelnost konstrukce, - osazení měřících zařízení a úpravy pro ně - ochranná opatření před účinky bludných proudů - ochranu před přepětím.

## SO 38-20-06
SŽDC05 | [14 empty] | 3
S | Stavba: | 3273214901_zm11 |  | Modernizace trati Nemanice I - Ševětín, část "B" Red Fidic | [6 empty] | D.2.1.4 | 0 | AspeEsticon | 0 | 2
O | Objekt: | D.2.1.4 |  | Mosty, propustky a zdi | [9 empty] | 0.12 | 2
Typ | Poř. číslo | Kód položky | Varianta | Název položky | MJ | Množství | Jednotková hmotnost | Celková hmotnost |  |  | Jednotková cena |  | Cenové soustavy | 0.21
Dodávka
[9 empty] | Jednotková | Celkem | Jednotková | Celkem |  |  |  | Počet položek s nulovou cenou | 37
O1 |  | SO 38-20-06 |  | Železniční most v st. km 14,847 | [6 empty] | 0 | 0
SD |  | 0 |  | Všeobecné konstrukce a práce | [6 empty] | 0 | 0
P | 1 | R029113 |  | OSTATNÍ POŽADAVKY - GEODETICKÉ ZAMĚŘENÍ - CELKY | KUS | 1 | 0 | 0 |  |  | 0 | 0 |  | 0 | 3 |  |  | 0.21
PP |  |  |  | Geodetické sledování v průběhu stavby
VV |  |  |  | 1 = 1,000 [A]
TS |  |  |  | zahrnuje veškeré náklady spojené s objednatelem požadovanými pracemi
P | 2 | R02913 |  | OSTATNÍ POŽADAVKY - ZNAČKA PRO TRIGONOMETRICKÉ SLEDOVÁNÍ | KUS | 11 | 0 | 0 |  |  | 0 | 0 |  | 0 | 3 |  |  | 0.21
PP |  |  |  | odrazný terč osazený do závitového pouzdra, včetně pouzdra, dodávka montáž
VV |  |  |  | "viz příloha 1.001" 11 = 11,000 [A]
TS |  |  |  | zahrnuje schválené značky pro sledování přetvoření
SD |  | 1 |  | Zemní práce | [6 empty] | 0 | 0
P | 3 | 125731 |  | VYKOPÁVKY ZE ZEMNÍKŮ A SKLÁDEK TŘ. I, ODVOZ DO 1KM | M3 | 27015.336 | 0 | 0 |  |  | 0 | 0 | OTSKP 2022 | 0 | 3 |  |  | 0.21
PP |  |  |  | zemina pro zpětný zásyp, dovoz z mezideponie
VV |  |  |  | "viz položka 17411 a 17461" 2196,992 = 2196,992 [A] 24818,344 = 24818,344 [B] "Celkem: "A+B = 27015,336 [C]
TS |  |  |  | položka zahrnuje: - vodorovná a svislá doprava, přemístění, přeložení, manipulace s výkopkem - kompletní provedení vykopávky nezapažené i zapažené - ošetření výkopiště po celou dobu práce v něm vč. klimatických opatření - ztížení vykopávek v blízkosti podzemního vedení, konstrukcí a objektů vč. jejich dočasného zajištění - ztížení pod vodou, v okolí výbušnin, ve stísněných prostorech a pod. - příplatek za lepivost - těžení po vrstvách, pásech a po jiných nutných částech (figurách) - čerpání vody vč. čerpacích jímek, potrubí a pohotovostní čerpací soupravy (viz ustanovení k pol. 1151,2) - potřebné snížení hladiny podzemní vody - těžení a rozpojování jednotlivých balvanů - vytahování a nošení výkopku - ruční vykopávky, odstranění kořenů a napadávek - pažení, vzepření a rozepření vč. přepažování (vyjma štětových stěn) - úpravu, ochranu a očištění dna, základové spáry, stěn a svahů - udržování výkopiště a jeho ochrana proti vodě - odvedení nebo obvedení vody v okolí výkopiště a ve výkopišti - třídění výkopku - veškeré pomocné konstrukce umožňující provedení vykopávky (příjezdy, sjezdy, nájezdy, lešení, podpěr. konstr., přemostění, zpevněné plochy, zakrytí a pod.) položka nezahrnuje: - práce spojené s otvírkou zemníku
P | 4 | 131731 |  | HLOUBENÍ JAM ZAPAŽ I NEPAŽ TŘ. I, ODVOZ DO 1KM | M3 | 27015.336 | 0 | 0 |  |  | 0 | 0 | OTSKP 2022 | 0 | 3 |  |  | 0.21
PP |  |  |  | výkop určený pro zpětný zásyp s odvozem na mezideponii
VV |  |  |  | "viz položka 17411 a 17461" 2196,992 = 2196,992 [A] 24818,344 = 24818,344 [B] "Celkem: "A+B = 27015,336 [C]
TS |  |  |  | položka zahrnuje: - vodorovná a svislá doprava, přemístění, přeložení, manipulace s výkopkem - kompletní provedení vykopávky nezapažené i zapažené - ošetření výkopiště po celou dobu práce v něm vč. klimatických opatření - ztížení vykopávek v blízkosti podzemního vedení, konstrukcí a objektů vč. jejich dočasného zajištění - ztížení pod vodou, v okolí výbušnin, ve stísněných prostorech a pod. - příplatek za lepivost - těžení po vrstvách, pásech a po jiných nutných částech (figurách) - čerpání vody vč. čerpacích jímek, potrubí a pohotovostní čerpací soupravy (viz ustanovení k pol. 1151,2) - potřebné snížení hladiny podzemní vody - těžení a rozpojování jednotlivých balvanů - vytahování a nošení výkopku - svahování a přesvah. svahů do konečného tvaru, výměna hornin v podloží a v pláni znehodnocené klimatickými vlivy - ruční vykopávky, odstranění kořenů a napadávek - pažení, vzepření a rozepření vč. přepažování (vyjma štětových stěn) - úpravu, ochranu a očištění dna, základové spáry, stěn a svahů - odvedení nebo obvedení vody v okolí výkopiště a ve výkopišti - třídění výkopku - veškeré pomocné konstrukce umožňující provedení vykopávky (příjezdy, sjezdy, nájezdy, lešení, podpěr. konstr., přemostění, zpevněné plochy, zakrytí a pod.) - nezahrnuje uložení zeminy (na skládku, do násypu) ani poplatky za skládku, vykazují se v položce č.0141**
P | 5 | 131734 |  | HLOUBENÍ JAM ZAPAŽ I NEPAŽ TŘ. I, ODVOZ DO 5KM | M3 | 14740.659 | 0 | 0 |  |  | 0 | 0 | OTSKP 2022 | 0 | 3 |  |  | 0.21
PP |  |  |  | přebytek výkopu
VV |  |  |  | "viz příloha 2.101" "celkový výkop" 23,9*(87,6+88,6)/2*2,76+638,447*(85,0+27,60)/2 = 41755,995 [A] "odpočet zásypů viz položka 17411 a 17461" -2196,992 = -2196,992 [B] -24818,344 = -24818,344 [C] "Celkem: "A+B+C = 14740,659 [D]
TS |  |  |  | položka zahrnuje: - vodorovná a svislá doprava, přemístění, přeložení, manipulace s výkopkem - kompletní provedení vykopávky nezapažené i zapažené - ošetření výkopiště po celou dobu práce v něm vč. klimatických opatření - ztížení vykopávek v blízkosti podzemního vedení, konstrukcí a objektů vč. jejich dočasného zajištění - ztížení pod vodou, v okolí výbušnin, ve stísněných prostorech a pod. - příplatek za lepivost - těžení po vrstvách, pásech a po jiných nutných částech (figurách) - čerpání vody vč. čerpacích jímek, potrubí a pohotovostní čerpací soupravy (viz ustanovení k pol. 1151,2) - potřebné snížení hladiny podzemní vody - těžení a rozpojování jednotlivých balvanů - vytahování a nošení výkopku - svahování a přesvah. svahů do konečného tvaru, výměna hornin v podloží a v pláni znehodnocené klimatickými vlivy - ruční vykopávky, odstranění kořenů a napadávek - pažení, vzepření a rozepření vč. přepažování (vyjma štětových stěn) - úpravu, ochranu a očištění dna, základové spáry, stěn a svahů - odvedení nebo obvedení vody v okolí výkopiště a ve výkopišti - třídění výkopku - veškeré pomocné konstrukce umožňující provedení vykopávky (příjezdy, sjezdy, nájezdy, lešení, podpěr. konstr., přemostění, zpevněné plochy, zakrytí a pod.) - nezahrnuje uložení zeminy (na skládku, do násypu) ani poplatky za skládku, vykazují se v položce č.0141**
P | 6 | 17120 |  | ULOŽENÍ SYPANINY DO NÁSYPŮ A NA SKLÁDKY BEZ ZHUTNĚNÍ | M3 | 14740.659 | 0 | 0 |  |  | 0 | 0 | OTSKP 2022 | 0 | 3 |  |  | 0.21
PP |  |  |  | přebytek výkopu
VV |  |  |  | "viz příloha 2.101" "celkový výkop" 23,9*(87,6+88,6)/2*2,76+638,447*(85,0+27,60)/2 = 41755,995 [A] "odpočet zásypů viz položka 17411 a 17461" -2196,992 = -2196,992 [B] -24818,344 = -24818,344 [C] "Celkem: "A+B+C = 14740,659 [D]
TS |  |  |  | položka zahrnuje: - kompletní provedení zemní konstrukce do předepsaného tvaru - ošetření úložiště po celou dobu práce v něm vč. klimatických opatření - ztížení v okolí vedení, konstrukcí a objektů a jejich dočasné zajištění - ztížení provádění ve ztížených podmínkách a stísněných prostorech - ztížené ukládání sypaniny pod vodu - ukládání po vrstvách a po jiných nutných částech (figurách) vč. dosypávek - spouštění a nošení materiálu - úprava, očištění a ochrana podloží a svahů - svahování, uzavírání povrchů svahů - udržování úložiště a jeho ochrana proti vodě - odvedení nebo obvedení vody v okolí úložiště a v úložišti - veškeré pomocné konstrukce umožňující provedení zemní konstrukce (příjezdy, sjezdy, nájezdy, lešení, podpěrné konstrukce, přemostění, zpevněné plochy, zakrytí a pod.)
P | 7 | 17411 |  | ZÁSYP JAM A RÝH ZEMINOU SE ZHUTNĚNÍM | M3 | 2196.992 | 0 | 0 |  |  | 0 | 0 | OTSKP 2022 | 0 | 3 |  |  | 0.21
PP
VV |  |  |  | "viz příloha 2.021, 2.022, 2.023 a 2.024" "hutněný zásyp pod mostem" 23,682*85,0 = 2012,970 [A] "hutněný zásyp na konci křídel" 62,329*(1,3+(1,3+2,3)/2)-21,9*0,3*0,7*2 = 184,022 [B] "Celkem: "A+B = 2196,992 [C]
TS |  |  |  | položka zahrnuje: - kompletní provedení zemní konstrukce vč. výběru vhodného materiálu - úprava ukládaného materiálu vlhčením, tříděním, promícháním nebo vysoušením, příp. jiné úpravy za účelem zlepšení jeho mech. vlastností - hutnění i různé míry hutnění - ošetření úložiště po celou dobu práce v něm vč. klimatických opatření - ztížení v okolí vedení, konstrukcí a objektů a jejich dočasné zajištění - ztížení provádění vč. hutnění ve ztížených podmínkách a stísněných prostorech - ztížené ukládání sypaniny pod vodu - ukládání po vrstvách a po jiných nutných částech (figurách) vč. dosypávek - spouštění a nošení materiálu - výměna částí zemní konstrukce znehodnocené klimatickými vlivy - ruční hutnění - udržování úložiště a jeho ochrana proti vodě - odvedení nebo obvedení vody v okolí úložiště a v úložišti - veškeré pomocné konstrukce umožňující provedení zemní konstrukce (příjezdy, sjezdy, nájezdy, lešení, podpěrné konstrukce, přemostění, zpevněné plochy, zakrytí a pod.)
P | 8 | 17461 |  | ZÁSYP JAM A RÝH Z HORNIN KAMENITÝCH | M3 | 24818.344 | 0 | 0 |  |  | 0 | 0 | OTSKP 2022 | 0 | 3 |  |  | 0.21
PP |  |  |  | ZÁSYP PŘECHODOVÉ OBLASTI ZE ŠTĚRKODRTI DLE SŽ S4 POUŽIJE SE PŘEDRCENÝ HORNINOVÝ MATERIÁL Z VÝRUBU TUNELŮ HUTNĚNÝ PO VRSTVÁCH MAX. TL. 300mm MÍRA ZHUTNĚNÍ ID=0,95; SEDNUTÍ s=MAX. 0,4mm
VV |  |  |  | "viz příloha 2.021, 2.022, 2.023 a 2.024" 521,484*60,0-(521,484-34,821-34,076)*(60,0-27,6)/2 = 23957,131 [A] (34,821+34,076)*(85,0-60,0)/2 = 861,213 [B] "Celkem: "A+B = 24818,344 [C]
TS |  |  |  | položka zahrnuje: - kompletní provedení zemní konstrukce vč. výběru vhodného materiálu - úprava ukládaného materiálu vlhčením, tříděním, promícháním nebo vysoušením, příp. jiné úpravy za účelem zlepšení jeho mech. vlastností - hutnění i různé míry hutnění - ošetření úložiště po celou dobu práce v něm vč. klimatických opatření - ztížení v okolí vedení, konstrukcí a objektů a jejich dočasné zajištění - ztížení provádění vč. hutnění ve ztížených podmínkách a stísněných prostorech - ztížené ukládání sypaniny pod vodu - ukládání po vrstvách a po jiných nutných částech (figurách) vč. dosypávek - spouštění a nošení materiálu - výměna částí zemní konstrukce znehodnocené klimatickými vlivy - ruční hutnění - udržování úložiště a jeho ochrana proti vodě - odvedení nebo obvedení vody v okolí úložiště a v úložišti - veškeré pomocné konstrukce umožňující provedení zemní konstrukce (příjezdy, sjezdy, nájezdy, lešení, podpěrné konstrukce, přemostění, zpevněné plochy, zakrytí a pod.)
SD |  | 2 |  | Základy | [6 empty] | 0 | 0
P | 9 | 21452 |  | SANAČNÍ VRSTVY Z KAMENIVA DRCENÉHO | M3 | 28.743 | 0 | 0 |  |  | 0 | 0 | OTSKP 2022 | 0 | 3 |  |  | 0.21
PP |  |  |  | obsyp rubové drenáže
VV |  |  |  | "viz příloha 2.021, 2.022, 2.023 a 2.024" 79,4*0,181*2 = 28,743 [A]
TS |  |  |  | položka zahrnuje dodávku předepsaného kameniva, mimostaveništní a vnitrostaveništní dopravu a jeho uložení není-li v zadávací dokumentaci uvedeno jinak, jedná se o nakupovaný materiál
P | 10 | 23217 |  | ŠTĚTOVÉ STĚNY BERANĚNÉ Z KOVOVÝCH DÍLCŮ DOČASNÉ (HMOTNOST) | T | 213.689 | 0 | 0 |  |  | 0 | 0 | OTSKP 2022 | 0 | 3 |  |  | 0.21
PP |  |  |  | štětovnice VL 604, převázky 2 x IPE 240, disgonály 2 x IPE 240
VV |  |  |  | "viz příloha 2.101" "štětovnice " 87,82*2*8,0*0,1235+23,9*8,0*0,1235 = 197,146 [A] "převázky " (23,9+87,82)*2*0,0307*2 = 13,719 [B] "diagonály" (4,5+3,5+3,5)*4*0,0307*2 = 2,824 [C] "Celkem: "A+B+C = 213,689 [D]
TS |  |  |  | - zřízení stěny - opotřebení štětovnic, případně jejich ošetřování, řezání, nastavování a další úpravy - kleštiny, převázky. a další pomocné a doplňkové konstrukce - nastražení a zaberanění štětovnic do jakékoliv třídy horniny - veškerou dopravu, nájem, provoz a přemístění beranících zařízení a dalších mechanismů - lešení a podpěrné konstrukce pro práci a manipulaci beranících zařízení a dalších mechanismů - beranící plošiny vč. zemních prací, zpevnění, odvodnění a pod. - při provádění z lodi náklady na prám nebo lodi - těsnění stěny, je-li nutné - kotvení stěny, je-li nutné nebo vzepření, případně rozepření - vodící piloty nebo stabilizační hrázky - zhotovení koutových štětovnic - dílenská dokumentace, včetně technologického předpisu spojování, - dodání spojovacího materiálu, - zřízení montážních a dilatačních spojů, spar, včetně potřebných úprav, vložek, opracování, očištění a ošetření, - jakákoliv doprava a manipulace dílců a montážních sestav, včetně dopravy konstrukce z výrobny na stavbu, - montážní dokumentace včetně technologického předpisu montáže, - výplň, těsnění a tmelení spar a spojů, - veškeré druhy opracování povrchů, včetně úprav pod nátěry a pod izolaci, - veškeré druhy dílenských základů a základních nátěrů a povlaků, - všechny druhy ocelového kotvení, - dílenskou přejímku a montážní prohlídku, včetně požadovaných dokladů
P | 11 | 237171 |  | VYTAŽENÍ ŠTĚTOVÝCH STĚN Z KOVOVÝCH DÍLCŮ (HMOTNOST) | T | 213.689 | 0 | 0 |  |  | 0 | 0 | OTSKP 2022 | 0 | 3 |  |  | 0.21
PP
VV |  |  |  | "viz příloha 2.101" "štětovnice " 87,82*2*8,0*0,1235+23,9*8,0*0,1235 = 197,146 [A] "převázky " (23,9+87,82)*2*0,0307*2 = 13,719 [B] "diagonály" (4,5+3,5+3,5)*4*0,0307*2 = 2,824 [C] "Celkem: "A+B+C = 213,689 [D]
TS |  |  |  | položka zahrnuje odstranění stěn včetně odvozu a uložení na skládku
P | 12 | 26113 |  | VRTY PRO KOTVENÍ, INJEKTÁŽ A MIKROPILOTY NA POVRCHU TŘ. I D DO 150MM | M | 657 | 0 | 0 |  |  | 0 | 0 | OTSKP 2022 | 0 | 3 |  |  | 0.21
PP
VV |  |  |  | "viz příloha 2.101" (33+7+33)*9,0 = 657,000 [A]
TS |  |  |  | položka zahrnuje: přemístění, montáž a demontáž vrtných souprav svislou dopravu zeminy z vrtu vodorovnou dopravu zeminy bez uložení na skládku případně nutné pažení dočasné (včetně odpažení) i trvalé
P | 13 | 26114 |  | VRTY PRO KOTVENÍ, INJEKTÁŽ A MIKROPILOTY NA POVRCHU TŘ. I D DO 200MM | M | 3528 | 0 | 0 |  |  | 0 | 0 | OTSKP 2022 | 0 | 3 |  |  | 0.21
PP |  |  |  | vrty pro tryskovou injektáž dl. 7,0 m
VV |  |  |  | "viz příloha 2.022, 2.023" 2*(42*6*7,0) = 3528,000 [A]
TS |  |  |  | položka zahrnuje: přemístění, montáž a demontáž vrtných souprav svislou dopravu zeminy z vrtu vodorovnou dopravu zeminy bez uložení na skládku případně nutné pažení dočasné (včetně odpažení) i trvalé
P | 14 | 272324 |  | ZÁKLADY ZE ŽELEZOBETONU DO C25/30 | M3 | 4.667 | 0 | 0 |  |  | 0 | 0 | OTSKP 2022 | 0 | 3 |  |  | 0.21
PP |  |  |  | základové patky zábradlí, beton C25/30 - XC4, XF3
VV |  |  |  | "viz příloha 2.421" 0,3*0,3*0,85*61 = 4,667 [A]
TS |  |  |  | - dodání čerstvého betonu (betonové směsi) požadované kvality, jeho uložení do požadovaného tvaru při jakékoliv hustotě výztuže, konzistenci čerstvého betonu a způsobu hutnění, ošetření a ochranu betonu, - zhotovení nepropustného, mrazuvzdorného betonu a betonu požadované trvanlivosti a vlastností, - užití potřebných přísad a technologií výroby betonu, - zřízení pracovních a dilatačních spar, včetně potřebných úprav, výplně, vložek, opracování, očištění a ošetření, - bednění požadovaných konstr. (i ztracené) s úpravou dle požadované kvality povrchu betonu, včetně odbedňovacích a odskružovacích prostředků, - podpěrné konstr. (skruže) a lešení všech druhů pro bednění, uložení čerstvého betonu, výztuže a doplňkových konstr., vč. požadovaných otvorů, ochranných a bezpečnostních opatření a základů těchto konstrukcí a lešení, - vytvoření kotevních čel, kapes, nálitků, a sedel, - zřízení všech požadovaných otvorů, kapes, výklenků, prostupů, dutin, drážek a pod., vč. ztížení práce a úprav kolem nich, - úpravy pro osazení výztuže, doplňkových konstrukcí a vybavení, - úpravy povrchu pro položení požadované izolace, povlaků a nátěrů, případně vyspravení, - ztížení práce u kabelových a injektážních trubek a ostatních zařízení osazovaných do betonu, - konstrukce betonových kloubů, upevnění kotevních prvků a doplňkových konstrukcí, - nátěry zabraňující soudržnost betonu a bednění, - výplň, těsnění a tmelení spar a spojů, - opatření povrchů betonu izolací proti zemní vlhkosti v částech, kde přijdou do styku se zeminou nebo kamenivem, - případné zřízení spojovací vrstvy u základů, - úpravy pro osazení zařízení ochrany konstrukce proti vlivu bludných proudů,
P | 15 | 272365 |  | VÝZTUŽ ZÁKLADŮ Z OCELI 10505, B500B | T | 338.104 | 0 | 0 |  |  | 0 | 0 | OTSKP 2022 | 0 | 3 |  |  | 0.21
PP
VV |  |  |  | "viz příloha 2.221" 337,8933 = 337,893 [A] "viz příloha 2.421" 0,003453*61 = 0,211 [B] "Celkem: "A+B = 338,104 [C]
TS |  |  |  | Položka zahrnuje veškerý materiál, výrobky a polotovary, včetně mimostaveništní a vnitrostaveništní dopravy (rovněž přesuny), včetně naložení a složení, případně s uložením - dodání betonářské výztuže v požadované kvalitě, stříhání, řezání, ohýbání a spojování do všech požadovaných tvarů (vč. armakošů) a uložení s požadovaným zajištěním polohy a krytí výztuže betonem, - veškeré svary nebo jiné spoje výztuže, - pomocné konstrukce a práce pro osazení a upevnění výztuže, - zednické výpomoci pro montáž betonářské výztuže, - úpravy výztuže pro osazení doplňkových konstrukcí, - ochranu výztuže do doby jejího zabetonování, - úpravy výztuže pro zřízení železobetonových kloubů, kotevních prvků, závěsných ok a doplňkových konstrukcí, - veškerá opatření pro zajištění soudržnosti výztuže a betonu, - vodivé propojení výztuže, které je součástí ochrany konstrukce proti vlivům bludných proudů, vyvedení do měřících skříní nebo míst pro měření bludných proudů (vlastní měřící skříně se uvádějí položkami SD 74), - povrchovou antikorozní úpravu výztuže, - separaci výztuže, - osazení měřících zařízení a úpravy pro ně, - osazení měřících skříní nebo míst pro měření bludných proudů.
P | 16 | 285377 |  | KOTVENÍ NA POVRCHU Z PŘEDPÍNACÍ VÝZTUŽE DL. DO 9M | KUS | 73 | 0 | 0 |  |  | 0 | 0 | OTSKP 2022 | 0 | 3 |  |  | 0.21
PP |  |  |  | KOTVY 2x Lp 15,5 PŘEDP. SÍLA 200 kN, dodávka předepsané kotvy, její osazení do vrtu, zainjektování a napnutí, včetně deaktivace
VV |  |  |  | "viz příloha 2.101" 33+7+33 = 73,000 [A]
TS |  |  |  | položka zahrnuje dodávku předepsané kotvy, případně její protikorozní úpravu, její osazení do vrtu, zainjektování a napnutí, případně opěrné desky nezahrnuje vrty
P | 17 | R272326 |  | ZÁKLADY ZE ŽELEZOBETONU DO C40/50 | M3 | 1029.84 | 0 | 0 |  |  | 0 | 0 |  | 0 | 3 |  |  | 0.21
PP |  |  |  | základy nosné konstrukce, beton C35/45 XA2+XC2+XF3, včetně izolace zasypaných ploch asfalt. nátěry 1x ALP + 2x ALN
VV |  |  |  | "viz příloha 2.201" "želelezobetonové základy" (7,5+7,5)*85,82*0,8 = 1029,840 [A]
TS |  |  |  | - dodání čerstvého betonu (betonové směsi) požadované kvality, jeho uložení do požadovaného tvaru při jakékoliv hustotě výztuže, konzistenci čerstvého betonu a způsobu hutnění, ošetření a ochranu betonu, - zhotovení nepropustného, mrazuvzdorného betonu a betonu požadované trvanlivosti a vlastností, - užití potřebných přísad a technologií výroby betonu, - zřízení pracovních a dilatačních spar, včetně potřebných úprav, výplně, vložek, opracování, očištění a ošetření, - bednění požadovaných konstr. (i ztracené) s úpravou dle požadované kvality povrchu betonu, včetně odbedňovacích a odskružovacích prostředků, - podpěrné konstr. (skruže) a lešení všech druhů pro bednění, uložení čerstvého betonu, výztuže a doplňkových konstr., vč. požadovaných otvorů, ochranných a bezpečnostních opatření a základů těchto konstrukcí a lešení, - vytvoření kotevních čel, kapes, nálitků, a sedel, - zřízení všech požadovaných otvorů, kapes, výklenků, prostupů, dutin, drážek a pod., vč. ztížení práce a úprav kolem nich, - úpravy pro osazení výztuže, doplňkových konstrukcí a vybavení, - úpravy povrchu pro položení požadované izolace, povlaků a nátěrů, případně vyspravení, - ztížení práce u kabelových a injektážních trubek a ostatních zařízení osazovaných do betonu, - konstrukce betonových kloubů, upevnění kotevních prvků a doplňkových konstrukcí, - nátěry zabraňující soudržnost betonu a bednění, - výplň, těsnění a tmelení spar a spojů, - opatření povrchů betonu izolací proti zemní vlhkosti v částech, kde přijdou do styku se zeminou nebo kamenivem, - případné zřízení spojovací vrstvy u základů, - úpravy pro osazení zařízení ochrany konstrukce proti vlivu bludných proudů,
P | 18 | R288331 |  | TRYSKOVÁ INJEKTÁŽ D SLOUPU DO 1500MM DL VRTU DO 8M NA POVRCHU | M3 | 2492.532 | 0 | 0 |  |  | 0 | 0 |  | 0 | 3 |  |  | 0.21
PP |  |  |  | sloupy tryskové injektáže D 1500 mm, dl. 7,0 m, předpoklad spotřeby směsi 40% objemu
VV |  |  |  | "viz příloha 2.022, 2.023" 2*(42*6*7,0)*3,14*1,5*1,5/4*0,4 = 2492,532 [A]
TS |  |  |  | Položka zahrnuje veškerý materiál, výrobky a polotovary, včetně mimostaveništní a vnitrostaveništní dopravy (rovněž přesuny), včetně naložení a složení, případně s uložením.
SD |  | 3 |  | Svislé konstrukce | [6 empty] | 0 | 0
P | 19 | R389127 |  | MOSTNÍ RÁMOVÉ KONSTR Z DÍLCŮ ŽELEZOBET DO C50/60 | M3 | 1026.054 | 0 | 0 |  |  | 0 | 0 |  | 0 | 3 |  |  | 0.21
PP |  |  |  | prefabrikovaná železobetonová klenbová konstrukce z betonu C50/60, včetně výplně spár extrudovaným polystyrenem tl. 20 až 60 mm
VV |  |  |  | "viz příloha 2.301 a 2.302" "bočnía horní díly klenby" 878,66 = 878,660 [A] "římsy" 0,147*13,38*2 = 3,934 [B] "železobetonové patky" 143,46 = 143,460 [C] "Celkem: "A+B+C = 1026,054 [D]
TS |  |  |  | - dodání dílce požadovaného tvaru a vlastností, jeho skladování, doprava a osazení do definitivní polohy, včetně komplexní technologie výroby a montáže dílců, ošetření a ochrana dílců, - u dílců železobetonových a předpjatých veškerá výztuž, případně i tuhé kovové prvky a závěsná oka, - úpravy a zařízení pro uložení a transport dílce, - veškeré požadované úpravy dílců, včetně doplňkových konstrukcí a vybavení, - sestavení dílce na stavbě včetně montážních zařízení, plošin a prahů a pod., - výplň, těsnění a tmelení spár a spojů, - očištění a ošetření úložných ploch, - zednické výpomoce pro montáž dílců, - označení dílce výrobním štítkem nebo jiným způsobem, - úpravy dílce pro dodržení požadované přesnosti jeho osazení, včetně případných měření, - veškerá zařízení pro zajištění stability v každém okamžiku, - další práce dané případně specifikací k příslušnému prefabrik. dílci (úprava pohledových ploch, příp. rubových ploch, osazení měřících zařízení, zkoušení a měření dílců a pod.).
SD |  | 4 |  | Vodorovné konstrukce | [6 empty] | 0 | 0
P | 20 | 451312 |  | PODKLADNÍ A VÝPLŇOVÉ VRSTVY Z PROSTÉHO BETONU C12/15 | M3 | 2225.637 | 0 | 0 |  |  | 0 | 0 | OTSKP 2022 | 0 | 3 |  |  | 0.21
PP |  |  |  | podkladní beton základů nosné konstrukce a křídel C12/15 výplňový beton C12/15
VV |  |  |  | "viz příloha 2.022 a 2.023" "podkladní beton základů" 22,5*86,42*0,2 = 388,890 [A] "výplňový beton" 85,22*(10,774+10,779) = 1836,747 [B] "Celkem: "A+B = 2225,637 [C]
TS |  |  |  | - dodání čerstvého betonu (betonové směsi) požadované kvality, jeho uložení do požadovaného tvaru při jakékoliv hustotě výztuže, konzistenci čerstvého betonu a způsobu hutnění, ošetření a ochranu betonu, - zhotovení nepropustného, mrazuvzdorného betonu a betonu požadované trvanlivosti a vlastností, - užití potřebných přísad a technologií výroby betonu, - zřízení pracovních a dilatačních spar, včetně potřebných úprav, výplně, vložek, opracování, očištění a ošetření, - bednění požadovaných konstr. (i ztracené) s úpravou dle požadované kvality povrchu betonu, včetně odbedňovacích a odskružovacích prostředků, - podpěrné konstr. (skruže) a lešení všech druhů pro bednění, uložení čerstvého betonu, výztuže a doplňkových konstr., vč. požadovaných otvorů, ochranných a bezpečnostních opatření a základů těchto konstrukcí a lešení, - vytvoření kotevních čel, kapes, nálitků, a sedel, - zřízení všech požadovaných otvorů, kapes, výklenků, prostupů, dutin, drážek a pod., vč. ztížení práce a úprav kolem nich, - úpravy pro osazení výztuže, doplňkových konstrukcí a vybavení, - úpravy povrchu pro položení požadované izolace, povlaků a nátěrů, případně vyspravení, - ztížení práce u kabelových a injektážních trubek a ostatních zařízení osazovaných do betonu, - konstrukce betonových kloubů, upevnění kotevních prvků a doplňkových konstrukcí, - nátěry zabraňující soudržnost betonu a bednění, - výplň, těsnění a tmelení spar a spojů, - opatření povrchů betonu izolací proti zemní vlhkosti v částech, kde přijdou do styku se zeminou nebo kamenivem, - případné zřízení spojovací vrstvy u základů, - úpravy pro osazení zařízení ochrany konstrukce proti vlivu bludných proudů
P | 21 | 451314 |  | PODKLADNÍ A VÝPLŇOVÉ VRSTVY Z PROSTÉHO BETONU C25/30 | M3 | 180.807 | 0 | 0 |  |  | 0 | 0 | OTSKP 2022 | 0 | 3 |  |  | 0.21
PP |  |  |  | podkladní beton pod dlažbou C25/30n
VV |  |  |  | "viz příloha 2.021, 2.022, 2.023, 2.024, 2.501" "za římsami a křídly" (208,830+179,593)*0,1*1,12 = 43,503 [A] "zpevnění koryta vodoteče" 85,22*3,34*0,1 = 28,463 [B] "pod hlinitojílovitým zásypem" 85,22*(15,54-3,34)*0,1 = 103,968 [C] "odláždění příkopu" 44,302*0,1*1,1 = 4,873 [D] "Celkem: "A+B+C+D = 180,807 [E]
TS |  |  |  | - dodání čerstvého betonu (betonové směsi) požadované kvality, jeho uložení do požadovaného tvaru při jakékoliv hustotě výztuže, konzistenci čerstvého betonu a způsobu hutnění, ošetření a ochranu betonu, - zhotovení nepropustného, mrazuvzdorného betonu a betonu požadované trvanlivosti a vlastností, - užití potřebných přísad a technologií výroby betonu, - zřízení pracovních a dilatačních spar, včetně potřebných úprav, výplně, vložek, opracování, očištění a ošetření, - bednění požadovaných konstr. (i ztracené) s úpravou dle požadované kvality povrchu betonu, včetně odbedňovacích a odskružovacích prostředků, - podpěrné konstr. (skruže) a lešení všech druhů pro bednění, uložení čerstvého betonu, výztuže a doplňkových konstr., vč. požadovaných otvorů, ochranných a bezpečnostních opatření a základů těchto konstrukcí a lešení, - vytvoření kotevních čel, kapes, nálitků, a sedel, - zřízení všech požadovaných otvorů, kapes, výklenků, prostupů, dutin, drážek a pod., vč. ztížení práce a úprav kolem nich, - úpravy pro osazení výztuže, doplňkových konstrukcí a vybavení, - úpravy povrchu pro položení požadované izolace, povlaků a nátěrů, případně vyspravení, - ztížení práce u kabelových a injektážních trubek a ostatních zařízení osazovaných do betonu, - konstrukce betonových kloubů, upevnění kotevních prvků a doplňkových konstrukcí, - nátěry zabraňující soudržnost betonu a bednění, - výplň, těsnění a tmelení spar a spojů, - opatření povrchů betonu izolací proti zemní vlhkosti v částech, kde přijdou do styku se zeminou nebo kamenivem, - případné zřízení spojovací vrstvy u základů, - úpravy pro osazení zařízení ochrany konstrukce proti vlivu bludných proudů
P | 22 | 45852 |  | VÝPLŇ ZA OPĚRAMI A ZDMI Z KAMENIVA DRCENÉHO | M3 | 665.147 | 0 | 0 |  |  | 0 | 0 | OTSKP 2022 | 0 | 3 |  |  | 0.21
PP |  |  |  | ochranná filtrační a odvodňovací vrstva
VV |  |  |  | "viz příloha 2.021, 2.022, 2.023 a 2.024" 60,22*10,215 = 615,147 [A] 2*(15,0+10,0)*4,0*0,5/2 = 50,000 [B] "Celkem: "A+B = 665,147 [C]
TS |  |  |  | položka zahrnuje dodávku předepsaného kameniva, mimostaveništní a vnitrostaveništní dopravu a jeho uložení není-li v zadávací dokumentaci uvedeno jinak, jedná se o nakupovaný materiál
P | 23 | 46457 |  | POHOZ DNA A SVAHŮ Z KAMENIVA TĚŽENÉHO | M3 | 207.937 | 0 | 0 |  |  | 0 | 0 | OTSKP 2022 | 0 | 3 |  |  | 0.21
PP |  |  |  | hlinitojílovitý zásyp tl. 200 mm bez zhutnění
VV |  |  |  | "viz příloha 2.021, 2.022, 2.023, 2.024, 2.501" 85,22*(15,54-3,34)*0,2 = 207,937 [A]
TS |  |  |  | položka zahrnuje dodávku předepsaného kameniva, mimostaveništní a vnitrostaveništní dopravu a jeho uložení není-li v zadávací dokumentaci uvedeno jinak, jedná se o nakupovaný materiál
P | 24 | 465512 |  | DLAŽBY Z LOMOVÉHO KAMENE NA MC | M3 | 153.68 | 0 | 0 |  |  | 0 | 0 | OTSKP 2022 | 0 | 3 |  |  | 0.21
PP |  |  |  | lom. kámen tř. I (dle ČSN 72 1860), včetně spárování cem. maltou MC25 XF4
VV |  |  |  | "viz příloha 2.021, 2.022, 2.023, 2.024, 2.501" "za římsami a křídly" (208,830+179,593)*0,2*1,12 = 87,007 [A] "zpevnění koryta vodoteče" 85,22*3,34*0,2 = 56,927 [B] "odláždění příkopu" 44,302*0,2*1,1 = 9,746 [C] "Celkem: "A+B+C = 153,680 [D]
TS |  |  |  | položka zahrnuje: - nutné zemní práce (svahování, úpravu pláně a pod.) - zřízení spojovací vrstvy - zřízení lože dlažby z cementové malty předepsané kvality a předepsané tloušťky - dodávku a položení dlažby z lomového kamene do předepsaného tvaru - spárování, těsnění, tmelení a vyplnění spar MC případně s vyklínováním - úprava povrchu pro odvedení srážkové vody - nezahrnuje podklad pod dlažbu, vykazuje se samostatně položkami SD 45
P | 25 | 467314 |  | STUPNĚ A PRAHY VODNÍCH KORYT Z PROSTÉHO BETONU C25/30 | M3 | 15.695 | 0 | 0 |  |  | 0 | 0 | OTSKP 2022 | 0 | 3 |  |  | 0.21
PP |  |  |  | betonový práh 250(500) x 800 mm
VV |  |  |  | "viz příloha 2.501" "betonové prahy - detail 4" (2,45+3,3+2,45+3,3+2,5+3,3)*(0,5*0,8-0,25*0,2) = 6,055 [A] "betonový práh pod zásypem - detail 6" (8,7+4,0+11,4)*0,5*0,8 = 9,640 [B] "Celkem: "A+B = 15,695 [C]
TS |  |  |  | položka zahrnuje: - nutné zemní práce (hloubení rýh apod.) - dodání čerstvého betonu (betonové směsi) požadované kvality, jeho uložení do požadovaného tvaru při jakékoliv konzistenci čerstvého betonu a způsobu hutnění, ošetření a ochranu betonu, - zhotovení nepropustného, mrazuvzdorného betonu a betonu požadované trvanlivosti a vlastností, - užití potřebných přísad a technologií výroby betonu, - zřízení pracovních a dilatačních spar, včetně potřebných úprav, výplně, vložek, opracování, očištění a ošetření, - bednění požadovaných konstr. (i ztracené) s úpravou dle požadované kvality povrchu betonu, včetně odbedňovacích a odskružovacích prostředků, - podpěrné konstr. (skruže) a lešení všech druhů pro bednění, uložení čerstvého betonu, výztuže a doplňkových konstr., vč. požadovaných otvorů, ochranných a bezpečnostních opatření a základů těchto konstrukcí a lešení, - vytvoření kotevních čel, kapes, nálitků, a sedel, - zřízení všech požadovaných otvorů, kapes, výklenků, prostupů, dutin, drážek a pod., vč. ztížení práce a úprav kolem nich, - úpravy pro osazení doplňkových konstrukcí a vybavení, - úpravy povrchu pro položení požadované izolace, povlaků a nátěrů, případně vyspravení, - konstrukce betonových kloubů, upevnění kotevních prvků a doplňkových konstrukcí, - nátěry zabraňující soudržnost betonu a bednění, - výplň, těsnění a tmelení spar a spojů, - opatření povrchů betonu izolací proti zemní vlhkosti v částech, kde přijdou do styku se zeminou nebo kamenivem, - případné zřízení spojovací vrstvy u základů
SD |  | 7 |  | Přidružená stavební výroba | [6 empty] | 0 | 0
P | 26 | 711111 |  | IZOLACE BĚŽNÝCH KONSTRUKCÍ PROTI ZEMNÍ VLHKOSTI ASFALTOVÝMI NÁTĚRY | M2 | 494.276 | 0 | 0 |  |  | 0 | 0 | OTSKP 2022 | 0 | 3 |  |  | 0.21
PP |  |  |  | SVI 2 - 1x ALP + 2x ALN - na prefabrikátech
VV |  |  |  | "viz příloha 2.021, 2.022, 2.023, 2.024 a 2.041" 85,22*(3,1+2,7) = 494,276 [A]
TS |  |  |  | položka zahrnuje: - dodání předepsaného izolačního materiálu - očištění a ošetření podkladu, zadávací dokumentace může zahrnout i případné vyspravení - zřízení izolace jako kompletního povlaku, případně komplet. soustavy nebo systému podle příslušného technolog. předpisu - zřízení izolace i jednotlivých vrstev po etapách, včetně pracovních spár a spojů - úprava u okrajů, rohů, hran, dilatačních i pracovních spojů, kotev, obrubníků, dilatačních zařízení, odvodnění, otvorů, neizolovaných míst a pod. - zajištění odvodnění povrchu izolace, včetně odvodnění nejnižších míst, pokud dokumentace pro zadání stavby nestanoví jinak - ochrana izolace do doby zřízení definitivní ochranné vrstvy nebo konstrukce - úprava, očištění a ošetření prostoru kolem izolace - provedení požadovaných zkoušek - nezahrnuje ochranné vrstvy, např. geotextilii
P | 27 | R711001-1 |  | IZOLACE SVI 1 | M2 | 2179.988 | 0 | 0 |  |  | 0 | 0 |  | 0 | 3 |  |  | 0.21
PP
VV |  |  |  | "viz příloha 2.021, 2.022, 2.023, 2.024 a 2.041" "rub klenby" 60,22*31,3 = 1884,886 [A] "rub křídel" 2*15,0*(8,95+2,0)/2 = 164,250 [B] 2*10,0*(8,95+3,6)/2 = 125,500 [C] "rub říms" 2*13,38*0,2 = 5,352 [D] "Celkem: "A+B+C+D = 2179,988 [E]
TS |  |  |  | – položka je vytvořena vložením do řady 711 a respektuje preambule řady 7 a 711 (výpočet izolovaných ploch apod.) – příprava pracoviště, přenášení potřebného materiálu a prostředků v rámci pracoviště – kontrola připravenosti povrchu pro aplikaci SVI – příprava materiálu a pomůcek – vlastní provedení izolační vrstvy, včetně provedení všech spojů a detailů (rohy, kouty, hrany, úžlabí, dilatační a jiné spáry, ukončení) – očištění pomůcek, likvidace obalů a odpadů, úklid pracoviště po práci – výrobní dokumentaci (včetně technologického předpisu) zpracovanou v souladu se zadávací dokumentací - dodání izolačního a těsnícího materiálu (nátěry, nástřiky, pásy, desky, fólie, rohože, tmely, zálivky a pod.) včetně množství potřebného pro přesahy a pro prostřih, spojovací a kotvící materiál (např. dráty, trny, svary), podkladní a upevňovací materiál (např. rošty, lišty), krycí a ochranné vrstvy (oplechování, bandáže, nátěry, posyp, geotextilie, další pásy nebo fólie, polystyreny a pod.). Položky nezahrnují ochranné vrstvy nebo konstrukce, které se zařazují do jiných stavebních dílů, např. ochranné betonové vrstvy, cihelné přizdívky, obetonování, asfaltové vrstvy, kamenné rovnaniny a pod., *) - očištění a ošetření podkladu (přípravné vrstvy), zadávací dokumentace může zahrnout i případné vyspravení - zřízení izolace jako kompletního povlaku, případně komplet. soustavy nebo systému podle příslušného technolog. předpisu, včet. adhézního nátěru, speciální úpravy povrchu izolované konstrukce a případné expanzní vložky - zřízení izolace i jednotlivých vrstev po etapách, včetně pracovních spár a spojů - u izolace pod římsou je zahrnuta izolační vložka - úprava u okrajů, rohů, hran, dilatačních i pracovních spojů, kotev, obrubníků, dilatačních zařízení, odvodnění, otvorů, neizolovaných míst a pod. - zajištění odvodnění povrchu izolace, včetně odvodnění nejnižších míst, pokud dokumentace pro zadání stavby nestanoví jinak - zřízení okapních, rohových, koutových, lemujících a dilatačních plechů (včetně případného připevnění), jsou-li požadovány a není-li pro ně stanovena samostatná položka - ochrana izolace do doby zřízení definitivní ochranné vrstvy nebo konstrukce - úprava, očištění a ošetření prostoru kolem izolace - provedení požadovaných zkoušek dle TKP, TNŽ 73 6280 a zadávací dokumentace skladba: 1) VODOTĚSNÁ VRSTVA - DVOUPÁSOVÁ IZOLACE PROTI STÉKAJÍCÍ VODĚ Z MODIFIKOVANÉHO ASFALTU, PLNOPLOŠNĚ SPOJENÁ S PODKLADEM, 2) OCHRANNÁ VRSTVA - MĚKKÁ, NETKANÁ GEOTEXTILIE DLE SVI
P | 28 | R711001-3 |  | IZOLACE SVI 3 | M2 | 397 | 0 | 0 |  |  | 0 | 0 |  | 0 | 3 |  |  | 0.21
PP
VV |  |  |  | "viz příloha 2.021, 2.022, 2.023, 2.024 a 2.041" 397 = 397,000 [A]
TS |  |  |  | – položka je vytvořena vložením do řady 711 a respektuje preambule řady 7 a 711 (výpočet izolovaných ploch apod.) – příprava pracoviště, přenášení potřebného materiálu a prostředků v rámci pracoviště – kontrola připravenosti povrchu pro aplikaci SVI – příprava materiálu a pomůcek – vlastní provedení izolační vrstvy, včetně provedení všech spojů a detailů (rohy, kouty, hrany, úžlabí, dilatační a jiné spáry, ukončení) – očištění pomůcek, likvidace obalů a odpadů, úklid pracoviště po práci – výrobní dokumentaci (včetně technologického předpisu) zpracovanou v souladu se zadávací dokumentací - dodání izolačního a těsnícího materiálu (nátěry, nástřiky, pásy, desky, fólie, rohože, tmely, zálivky a pod.) včetně množství potřebného pro přesahy a pro prostřih, spojovací a kotvící materiál (např. dráty, trny, svary), podkladní a upevňovací materiál (např. rošty, lišty), krycí a ochranné vrstvy (oplechování, bandáže, nátěry, posyp, geotextilie, další pásy nebo fólie, polystyreny a pod.). Položky nezahrnují ochranné vrstvy nebo konstrukce, které se zařazují do jiných stavebních dílů, např. ochranné betonové vrstvy, cihelné přizdívky, obetonování, asfaltové vrstvy, kamenné rovnaniny a pod., *) - očištění a ošetření podkladu (přípravné vrstvy), zadávací dokumentace může zahrnout i případné vyspravení - zřízení izolace jako kompletního povlaku, případně komplet. soustavy nebo systému podle příslušného technolog. předpisu, včet. adhézního nátěru, speciální úpravy povrchu izolované konstrukce a případné expanzní vložky - zřízení izolace i jednotlivých vrstev po etapách, včetně pracovních spár a spojů - u izolace pod římsou je zahrnuta izolační vložka - úprava u okrajů, rohů, hran, dilatačních i pracovních spojů, kotev, obrubníků, dilatačních zařízení, odvodnění, otvorů, neizolovaných míst a pod. - zajištění odvodnění povrchu izolace, včetně odvodnění nejnižších míst, pokud dokumentace pro zadání stavby nestanoví jinak - zřízení okapních, rohových, koutových, lemujících a dilatačních plechů (včetně případného připevnění), jsou-li požadovány a není-li pro ně stanovena samostatná položka - ochrana izolace do doby zřízení definitivní ochranné vrstvy nebo konstrukce - úprava, očištění a ošetření prostoru kolem izolace - provedení požadovaných zkoušek dle TKP, TNŽ 73 6280 a zadávací dokumentace skladba: 1) VODOTĚSNÁ VRSTVA - PÁSOVÁ IZOLACE PROTI STÉKAJÍCÍ VODĚ Z MODIFIKOVANÉHO ASFALTU, PLNOPLOŠNĚ SPOJENÁ S PODKLADEM 2) OCHRANNÁ VRSTVA - MĚKKÁ, NETKANÁ GEOTEXTILIE DLE SVI
SD |  | 8 |  | Potrubí | [6 empty] | 0 | 0
P | 29 | 87445 |  | POTRUBÍ Z TRUB PLASTOVÝCH ODPADNÍCH DN DO 300MM | M | 34 | 0 | 0 |  |  | 0 | 0 | OTSKP 2022 | 0 | 3 |  |  | 0.21
PP |  |  |  | plné trubky DN 300
VV |  |  |  | "viz příloha 2.501" 3,0+13,0+18,0 = 34,000 [A]
TS |  |  |  | položky pro zhotovení potrubí platí bez ohledu na sklon zahrnuje: - výrobní dokumentaci (včetně technologického předpisu) - dodání veškerého trubního a pomocného materiálu (trouby, trubky, tvarovky, spojovací a těsnící materiál a pod.), podpěrných, závěsných a upevňovacích prvků, včetně potřebných úprav - úprava a příprava podkladu a podpěr, očištění a ošetření podkladu a podpěr - zřízení plně funkčního potrubí, kompletní soustavy, podle příslušného technologického předpisu - zřízení potrubí i jednotlivých částí po etapách, včetně pracovních spar a spojů, pracovního zaslepení konců a pod. - úprava prostupů, průchodů šachtami a komorami, okolí podpěr a vyústění, zaústění, napojení, vyvedení a upevnění odpad. výustí - ochrana potrubí nátěrem (vč. úpravy povrchu), případně izolací, nejsou-li tyto práce předmětem jiné položky - úprava, očištění a ošetření prostoru kolem potrubí - položky platí pro práce prováděné v prostoru zapaženém i nezapaženém a i v kolektorech, chráničkách - položky zahrnují i práce spojené s nutnými obtoky, převáděním a čerpáním vody nezahrnuje zkoušky vodotěsnosti a televizní prohlídku
P | 30 | 875342 |  | POTRUBÍ DREN Z TRUB PLAST DN DO 200MM DĚROVANÝCH | M | 158.8 | 0 | 0 |  |  | 0 | 0 | OTSKP 2022 | 0 | 3 |  |  | 0.21
PP |  |  |  | PŘÍČNÁ DRENÁŽ Z POLODĚROVANÝCH TRUBEK HDPE DN 200
VV |  |  |  | "viz příloha 2.021, 2.022, 2.023, 2.024" 79,4*2 = 158,800 [A]
TS |  |  |  | položky pro zhotovení potrubí platí bez ohledu na sklon zahrnuje: - výrobní dokumentaci (včetně technologického předpisu) - dodání veškerého trubního a pomocného materiálu (trouby, trubky, tvarovky, spojovací a těsnící materiál a pod.), podpěrných, závěsných a upevňovacích prvků, včetně potřebných úprav - úprava a příprava podkladu a podpěr, očištění a ošetření podkladu a podpěr - zřízení plně funkčního potrubí, kompletní soustavy, podle příslušného technologického předpisu - zřízení potrubí i jednotlivých částí po etapách, včetně pracovních spar a spojů, pracovního zaslepení konců a pod. - úprava prostupů, průchodů šachtami a komorami, okolí podpěr a vyústění, zaústění, napojení, vyvedení a upevnění odpad. výustí - ochrana potrubí nátěrem (vč. úpravy povrchu), případně izolací, nejsou-li tyto práce předmětem jiné položky - úprava, očištění a ošetření prostoru kolem potrubí - položky platí pro práce prováděné v prostoru zapaženém i nezapaženém a i v kolektorech, chráničkách - položky zahrnují i práce spojené s nutnými obtoky, převáděním a čerpáním vody
P | 31 | 89536 |  | DRENÁŽNÍ VÝUSŤ Z PROST BETONU | KUS | 2 | 0 | 0 |  |  | 0 | 0 | OTSKP 2022 | 0 | 3 |  |  | 0.21
PP
VV |  |  |  | "viz příloha 2.021, 2.022, 2.023, 2.024" 2 = 2,000 [A]
TS |  |  |  | položka zahrnuje: - dodání čerstvého betonu (betonové směsi) požadované kvality, jeho uložení do požadovaného tvaru, ošetření a ochranu betonu, - bednění požadovaných konstr. (i ztracené) s úpravou dle požadované kvality povrchu betonu, včetně odbedňovacích a odskružovacích prostředků, - zřízení všech požadovaných otvorů, kapes, výklenků, prostupů, dutin, drážek a pod., vč. ztížení práce a úprav kolem nich, - úpravy povrchu pro položení požadované izolace, povlaků a nátěrů, případně vyspravení, - nátěry zabraňující soudržnost betonu a bednění, - opatření povrchů betonu izolací proti zemní vlhkosti v částech, kde přijdou do styku se zeminou nebo kamenivem
P | 32 | R89914 |  | ŠACHTA | KUS | 3 | 0 | 0 |  |  | 0 | 0 |  | 0 | 3 |  |  | 0.21
PP |  |  |  | ŠACHTOVÉ BETONOVÉ SKRUŽE DN 600, vč. poklopu, dna, vtokových a výtokových otvorů, vč. stupadel
VV |  |  |  | "viz příloha 2.501" 3 = 3,000 [A]
TS |  |  |  | - Položka zahrnuje veškerý materiál, výrobky a polotovary, včetně mimostaveništní a vnitrostaveništní dopravy (rovněž přesuny), včetně naložení a složení,případně s uložením.
SD |  | 9 |  | Ostatní konstrukce a práce | [6 empty] | 0 | 0
P | 33 | 9112A1 |  | ZÁBRADLÍ MOSTNÍ S VODOR MADLY - DODÁVKA A MONTÁŽ | M | 108.9 | 0 | 0 |  |  | 0 | 0 | OTSKP 2022 | 0 | 3 |  |  | 0.21
PP
VV |  |  |  | "viz příloha 2.421" 108,9 = 108,900 [A]
TS |  |  |  | položka zahrnuje: dodání zábradlí včetně předepsané povrchové úpravy kotvení sloupků, t.j. kotevní desky, šrouby z nerez oceli, vrty a zálivku, pokud zadávací dokumentace nestanoví jinak případné nivelační hmoty pod kotevní desky
P | 34 | 91345 |  | NIVELAČNÍ ZNAČKY KOVOVÉ | KUS | 24 | 0 | 0 |  |  | 0 | 0 | OTSKP 2022 | 0 | 3 |  |  | 0.21
PP
VV |  |  |  | "viz příloha 1.001" 24 = 24,000 [A]
TS |  |  |  | položka zahrnuje: - dodání a osazení nivelační značky včetně nutných zemních prací - vnitrostaveništní a mimostaveništní dopravu
P | 35 | 917223 |  | SILNIČNÍ A CHODNÍKOVÉ OBRUBY Z BETONOVÝCH OBRUBNÍKŮ ŠÍŘ 100MM | M | 130.144 | 0 | 0 |  |  | 0 | 0 | OTSKP 2022 | 0 | 3 |  |  | 0.21
PP
VV |  |  |  | "viz příloha 2.501" (63,9+52,3)*1,12 = 130,144 [A]
TS |  |  |  | Položka zahrnuje: dodání a pokládku betonových obrubníků o rozměrech předepsaných zadávací dokumentací betonové lože i boční betonovou opěrku.
P | 36 | 936501 |  | DROBNÉ DOPLŇK KONSTR KOVOVÉ NEREZ | KG | 2188.493 | 0 | 0 |  |  | 0 | 0 | OTSKP 2022 | 0 | 3 |  |  | 0.21
PP
VV |  |  |  | "viz příloha 2.041" "lišty pro ukotvení izolace pod římsou nerez ocel" 2*13,38*0,04*0,004*8000 = 34,253 [A] "viz příloha 2.302" "měřící body bludných proudů96 ks" 96*2,0 = 192,000 [B] "viz příloha 2.041" "krycí plech spár 40 až 60 mm" 8*(29,2*0,35*0,003)*8000 = 1962,240 [C] "Celkem: "A+B+C = 2188,493 [D]
TS |  |  |  | položka zahrnuje: - dílenská dokumentace, včetně technologického předpisu spojování - dodání materiálu v požadované kvalitě a výroba konstrukce i dílenská (včetně pomůcek, přípravků a prostředků pro výrobu) bez ohledu na náročnost a její hmotnost, dílenská montáž - dodání spojovacího materiálu - zřízení montážních a dilatačních spojů, spar, včetně potřebných úprav, vložek, opracování, očištění a ošetření - podpěr. konstr. a lešení všech druhů pro montáž konstrukcí i doplňkových, včetně požadovaných otvorů, ochranných a bezpečnostních opatření a základů pro tyto konstrukce a lešení - jakákoliv doprava a manipulace dílců a montážních sestav, včetně dopravy konstrukce z výrobny na stavbu - montáž konstrukce na staveništi, včetně montážních prostředků a pomůcek a zednických výpomocí - výplň, těsnění a tmelení spar a spojů - čištění konstrukce a odstranění všech vrubů (vrypy, otlačeniny a pod.) - všechny druhy ocelového kotvení - dílenskou přejímku a montážní prohlídku, včetně požadovaných dokladů - zřízení kotevních otvorů nebo jam, nejsou-li částí jiné konstrukce, jejich úpravy, očištění a ošetření - osazení kotvení nebo přímo částí konstrukce do podpůrné konstrukce nebo do zeminy - výplň kotevních otvorů (příp. podlití patních desek) maltou, betonem nebo jinou speciální hmotou, vyplnění jam zeminou - předepsanou protikorozní ochranu a nátěry konstrukcí - osazení měřících zařízení a úpravy pro ně - ochranná opatření před účinky bludných proudů
P | 37 | R93650 |  | LETOPOČETvlysem do betonu | KUS | 2 | 0 | 0 |  |  | 0 | 0 |  | 0 | 3 |  |  | 0.21
PP |  |  |  | LETOPOČETvlysem do betonu
VV |  |  |  | 2 = 2,000 [A]
TS |  |  |  | - dílenská dokumentace, včetně technologického předpisu spojování, - dodání materiálu v požadované kvalitě a výroba konstrukce i dílenská (včetně pomůcek, přípravků a prostředků pro výrobu) bez ohledu na náročnost a její hmotnost, dílenská montáž, - dodání spojovacího materiálu, - zřízení montážních a dilatačních spojů, spar, včetně potřebných úprav, vložek, opracování, očištění a ošetření, - podpěr. konstr. a lešení všech druhů pro montáž konstrukcí i doplňkových, včetně požadovaných otvorů, ochranných a bezpečnostních opatření a základů pro tyto konstrukce a lešení, - jakákoliv doprava a manipulace dílců a montážních sestav, včetně dopravy konstrukce z výrobny na stavbu, - montáž konstrukce na staveništi, včetně montážních prostředků a pomůcek a zednických výpomocí, - montážní dokumentace včetně technologického předpisu montáže, - výplň, těsnění a tmelení spar a spojů, - čištění konstrukce a odstranění všech vrubů (vrypy, otlačeniny a pod.), - veškeré druhy opracování povrchů, včetně úprav pod nátěry a pod izolaci, - veškeré druhy dílenských základů a základních nátěrů a povlaků, - všechny druhy ocelového kotvení, - dílenskou přejímku a montážní prohlídku, včetně požadovaných dokladů, - zřízení kotevních otvorů nebo jam, nejsou-li částí jiné konstrukce, jejich úpravy, očištění a ošetření, - osazení kotvení nebo přímo částí konstrukce do podpůrné konstrukce nebo do zeminy, - výplň kotevních otvorů (příp. podlití patních desek) maltou, betonem nebo jinou speciální hmotou, vyplnění jam zeminou, - ošetření kotevní oblasti proti vzniku trhlin, vlivu povětrnosti a pod., - osazení nivelačních značek, včetně jejich zaměření, označení znakem výrobce a vyznačení letopočtu. Dokumentace pro zadání stavby může dále předepsat že cena položky ještě obsahuje například: - veškeré druhy protikorozní ochrany a nátěry konstrukcí, - žárové zinkování ponorem nebo žárové stříkání (metalizace) kovem, - zvláštní spojovací prostředky, rozebíratelnost konstrukce, - osazení měřících zařízení a úpravy pro ně - ochranná opatření před účinky bludných proudů - ochranu před přepětím.

## SO 38-20-07
SŽDC05 | [14 empty] | 3
S | Stavba: | 3273214901_zm11 |  | Modernizace trati Nemanice I - Ševětín, část "B" Red Fidic | [6 empty] | D.2.1.4 | 0 | AspeEsticon | 0 | 2
O | Objekt: | D.2.1.4 |  | Mosty, propustky a zdi | [9 empty] | 0.12 | 2
Typ | Poř. číslo | Kód položky | Varianta | Název položky | MJ | Množství | Jednotková hmotnost | Celková hmotnost |  |  | Jednotková cena |  | Cenové soustavy | 0.21
Dodávka
[9 empty] | Jednotková | Celkem | Jednotková | Celkem |  |  |  | Počet položek s nulovou cenou | 30
O1 |  | SO 38-20-07 |  | Železniční most v st. km 15,004 | [6 empty] | 0 | 0
SD |  | 0 |  | Všeobecné konstrukce a práce | [6 empty] | 0 | 0
P | 1 | R029113 |  | OSTATNÍ POŽADAVKY - GEODETICKÉ ZAMĚŘENÍ - CELKY | KUS | 1 | 0 | 0 |  |  | 0 | 0 |  | 0 | 3 |  |  | 0.21
PP |  |  |  | Geodetické sledování v průběhu stavby
VV |  |  |  | 1 = 1,000 [A]
TS |  |  |  | zahrnuje veškeré náklady spojené s objednatelem požadovanými pracemi
P | 2 | R02913 |  | OSTATNÍ POŽADAVKY - ZNAČKA PRO TRIGONOMETRICKÉ SLEDOVÁNÍ | KUS | 8 | 0 | 0 |  |  | 0 | 0 |  | 0 | 3 |  |  | 0.21
PP |  |  |  | odrazný terč osazený do závitového pouzdra, včetně pouzdra, dodávka montáž
VV |  |  |  | "viz příloha 1.001" 8 = 8,000 [A]
TS |  |  |  | zahrnuje schválené značky pro sledování přetvoření
SD |  | 1 |  | Zemní práce | [6 empty] | 0 | 0
P | 3 | 125731 |  | VYKOPÁVKY ZE ZEMNÍKŮ A SKLÁDEK TŘ. I, ODVOZ DO 1KM | M3 | 8908.558 | 0 | 0 |  |  | 0 | 0 | OTSKP 2022 | 0 | 3 |  |  | 0.21
PP |  |  |  | zemina pro zpětný zásyp, dovoz z mezideponie
VV |  |  |  | "viz položka 17411 a 17461" 2799,350 = 2799,350 [A] 6109,208 = 6109,208 [B] "Celkem: "A+B = 8908,558 [C]
TS |  |  |  | položka zahrnuje: - vodorovná a svislá doprava, přemístění, přeložení, manipulace s výkopkem - kompletní provedení vykopávky nezapažené i zapažené - ošetření výkopiště po celou dobu práce v něm vč. klimatických opatření - ztížení vykopávek v blízkosti podzemního vedení, konstrukcí a objektů vč. jejich dočasného zajištění - ztížení pod vodou, v okolí výbušnin, ve stísněných prostorech a pod. - příplatek za lepivost - těžení po vrstvách, pásech a po jiných nutných částech (figurách) - čerpání vody vč. čerpacích jímek, potrubí a pohotovostní čerpací soupravy (viz ustanovení k pol. 1151,2) - potřebné snížení hladiny podzemní vody - těžení a rozpojování jednotlivých balvanů - vytahování a nošení výkopku - ruční vykopávky, odstranění kořenů a napadávek - pažení, vzepření a rozepření vč. přepažování (vyjma štětových stěn) - úpravu, ochranu a očištění dna, základové spáry, stěn a svahů - udržování výkopiště a jeho ochrana proti vodě - odvedení nebo obvedení vody v okolí výkopiště a ve výkopišti - třídění výkopku - veškeré pomocné konstrukce umožňující provedení vykopávky (příjezdy, sjezdy, nájezdy, lešení, podpěr. konstr., přemostění, zpevněné plochy, zakrytí a pod.) položka nezahrnuje: - práce spojené s otvírkou zemníku
P | 4 | 131731 |  | HLOUBENÍ JAM ZAPAŽ I NEPAŽ TŘ. I, ODVOZ DO 1KM | M3 | 8908.558 | 0 | 0 |  |  | 0 | 0 | OTSKP 2022 | 0 | 3 |  |  | 0.21
PP |  |  |  | výkop určený pro zpětný zásyp s odvozem na mezideponii
VV |  |  |  | "viz položka 17411 a 17461" 2799,350 = 2799,350 [A] 6109,208 = 6109,208 [B] "Celkem: "A+B = 8908,558 [C]
TS |  |  |  | položka zahrnuje: - vodorovná a svislá doprava, přemístění, přeložení, manipulace s výkopkem - kompletní provedení vykopávky nezapažené i zapažené - ošetření výkopiště po celou dobu práce v něm vč. klimatických opatření - ztížení vykopávek v blízkosti podzemního vedení, konstrukcí a objektů vč. jejich dočasného zajištění - ztížení pod vodou, v okolí výbušnin, ve stísněných prostorech a pod. - příplatek za lepivost - těžení po vrstvách, pásech a po jiných nutných částech (figurách) - čerpání vody vč. čerpacích jímek, potrubí a pohotovostní čerpací soupravy (viz ustanovení k pol. 1151,2) - potřebné snížení hladiny podzemní vody - těžení a rozpojování jednotlivých balvanů - vytahování a nošení výkopku - svahování a přesvah. svahů do konečného tvaru, výměna hornin v podloží a v pláni znehodnocené klimatickými vlivy - ruční vykopávky, odstranění kořenů a napadávek - pažení, vzepření a rozepření vč. přepažování (vyjma štětových stěn) - úpravu, ochranu a očištění dna, základové spáry, stěn a svahů - odvedení nebo obvedení vody v okolí výkopiště a ve výkopišti - třídění výkopku - veškeré pomocné konstrukce umožňující provedení vykopávky (příjezdy, sjezdy, nájezdy, lešení, podpěr. konstr., přemostění, zpevněné plochy, zakrytí a pod.) - nezahrnuje uložení zeminy (na skládku, do násypu) ani poplatky za skládku, vykazují se v položce č.0141**
P | 5 | 131734 |  | HLOUBENÍ JAM ZAPAŽ I NEPAŽ TŘ. I, ODVOZ DO 5KM | M3 | 8121.162 | 0 | 0 |  |  | 0 | 0 | OTSKP 2022 | 0 | 3 |  |  | 0.21
PP |  |  |  | přebytek výkopu
VV |  |  |  | "viz příloha 2.101" "celkový výkop" 95,920*(57,2+64,5)/2+269,224*(55,6+27,55)/2 = 17029,720 [A] "odpočet zásypů viz položka 17411 a 17461" -2799,350 = -2799,350 [B] -6109,208 = -6109,208 [C] "Celkem: "A+B+C = 8121,162 [D]
TS |  |  |  | položka zahrnuje: - vodorovná a svislá doprava, přemístění, přeložení, manipulace s výkopkem - kompletní provedení vykopávky nezapažené i zapažené - ošetření výkopiště po celou dobu práce v něm vč. klimatických opatření - ztížení vykopávek v blízkosti podzemního vedení, konstrukcí a objektů vč. jejich dočasného zajištění - ztížení pod vodou, v okolí výbušnin, ve stísněných prostorech a pod. - příplatek za lepivost - těžení po vrstvách, pásech a po jiných nutných částech (figurách) - čerpání vody vč. čerpacích jímek, potrubí a pohotovostní čerpací soupravy (viz ustanovení k pol. 1151,2) - potřebné snížení hladiny podzemní vody - těžení a rozpojování jednotlivých balvanů - vytahování a nošení výkopku - svahování a přesvah. svahů do konečného tvaru, výměna hornin v podloží a v pláni znehodnocené klimatickými vlivy - ruční vykopávky, odstranění kořenů a napadávek - pažení, vzepření a rozepření vč. přepažování (vyjma štětových stěn) - úpravu, ochranu a očištění dna, základové spáry, stěn a svahů - odvedení nebo obvedení vody v okolí výkopiště a ve výkopišti - třídění výkopku - veškeré pomocné konstrukce umožňující provedení vykopávky (příjezdy, sjezdy, nájezdy, lešení, podpěr. konstr., přemostění, zpevněné plochy, zakrytí a pod.) - nezahrnuje uložení zeminy (na skládku, do násypu) ani poplatky za skládku, vykazují se v položce č.0141**
P | 6 | 17120 |  | ULOŽENÍ SYPANINY DO NÁSYPŮ A NA SKLÁDKY BEZ ZHUTNĚNÍ | M3 | 8121.162 | 0 | 0 |  |  | 0 | 0 | OTSKP 2022 | 0 | 3 |  |  | 0.21
PP |  |  |  | přebytek výkopu
VV |  |  |  | "viz příloha 2.101" "celkový výkop" 95,920*(57,2+64,5)/2+269,224*(55,6+27,55)/2 = 17029,720 [A] "odpočet zásypů viz položka 17411 a 17461" -2799,350 = -2799,350 [B] -6109,208 = -6109,208 [C] "Celkem: "A+B+C = 8121,162 [D]
TS |  |  |  | položka zahrnuje: - kompletní provedení zemní konstrukce do předepsaného tvaru - ošetření úložiště po celou dobu práce v něm vč. klimatických opatření - ztížení v okolí vedení, konstrukcí a objektů a jejich dočasné zajištění - ztížení provádění ve ztížených podmínkách a stísněných prostorech - ztížené ukládání sypaniny pod vodu - ukládání po vrstvách a po jiných nutných částech (figurách) vč. dosypávek - spouštění a nošení materiálu - úprava, očištění a ochrana podloží a svahů - svahování, uzavírání povrchů svahů - udržování úložiště a jeho ochrana proti vodě - odvedení nebo obvedení vody v okolí úložiště a v úložišti - veškeré pomocné konstrukce umožňující provedení zemní konstrukce (příjezdy, sjezdy, nájezdy, lešení, podpěrné konstrukce, přemostění, zpevněné plochy, zakrytí a pod.)
P | 7 | 17411 |  | ZÁSYP JAM A RÝH ZEMINOU SE ZHUTNĚNÍM | M3 | 2799.35 | 0 | 0 |  |  | 0 | 0 | OTSKP 2022 | 0 | 3 |  |  | 0.21
PP
VV |  |  |  | "viz příloha 2.021, 2.022, 2.023 a 2.024" "hutněný zásyp pod mostem" 41,023*55,0 = 2256,265 [A] "hutněný zásyp na konci křídel" 94,243*(1,1+3,7+1,1+5,75)/2-7,0*0,3*0,7*2*2 = 543,085 [B] "Celkem: "A+B = 2799,350 [C]
TS |  |  |  | položka zahrnuje: - kompletní provedení zemní konstrukce vč. výběru vhodného materiálu - úprava ukládaného materiálu vlhčením, tříděním, promícháním nebo vysoušením, příp. jiné úpravy za účelem zlepšení jeho mech. vlastností - hutnění i různé míry hutnění - ošetření úložiště po celou dobu práce v něm vč. klimatických opatření - ztížení v okolí vedení, konstrukcí a objektů a jejich dočasné zajištění - ztížení provádění vč. hutnění ve ztížených podmínkách a stísněných prostorech - ztížené ukládání sypaniny pod vodu - ukládání po vrstvách a po jiných nutných částech (figurách) vč. dosypávek - spouštění a nošení materiálu - výměna částí zemní konstrukce znehodnocené klimatickými vlivy - ruční hutnění - udržování úložiště a jeho ochrana proti vodě - odvedení nebo obvedení vody v okolí úložiště a v úložišti - veškeré pomocné konstrukce umožňující provedení zemní konstrukce (příjezdy, sjezdy, nájezdy, lešení, podpěrné konstrukce, přemostění, zpevněné plochy, zakrytí a pod.)
P | 8 | 17461 |  | ZÁSYP JAM A RÝH Z HORNIN KAMENITÝCH | M3 | 6109.208 | 0 | 0 |  |  | 0 | 0 | OTSKP 2022 | 0 | 3 |  |  | 0.21
PP |  |  |  | ZÁSYP PŘECHODOVÉ OBLASTI ZE ŠTĚRKODRTI DLE SŽ S4 POUŽIJE SE PŘEDRCENÝ HORNINOVÝ MATERIÁL Z VÝRUBU TUNELŮ HUTNĚNÝ PO VRSTVÁCH MAX. TL. 300mm MÍRA ZHUTNĚNÍ ID=0,95; SEDNUTÍ s=MAX. 0,4mm
VV |  |  |  | "viz příloha 2.021, 2.022, 2.023 a 2.024" 169,583*40,0-(169,583-13,936-13,863)*(40,0-27,55)/2 = 5900,715 [A] (13,936+13,863)*(55,0-40,0)/2 = 208,493 [B] "Celkem: "A+B = 6109,208 [C]
TS |  |  |  | položka zahrnuje: - kompletní provedení zemní konstrukce vč. výběru vhodného materiálu - úprava ukládaného materiálu vlhčením, tříděním, promícháním nebo vysoušením, příp. jiné úpravy za účelem zlepšení jeho mech. vlastností - hutnění i různé míry hutnění - ošetření úložiště po celou dobu práce v něm vč. klimatických opatření - ztížení v okolí vedení, konstrukcí a objektů a jejich dočasné zajištění - ztížení provádění vč. hutnění ve ztížených podmínkách a stísněných prostorech - ztížené ukládání sypaniny pod vodu - ukládání po vrstvách a po jiných nutných částech (figurách) vč. dosypávek - spouštění a nošení materiálu - výměna částí zemní konstrukce znehodnocené klimatickými vlivy - ruční hutnění - udržování úložiště a jeho ochrana proti vodě - odvedení nebo obvedení vody v okolí úložiště a v úložišti - veškeré pomocné konstrukce umožňující provedení zemní konstrukce (příjezdy, sjezdy, nájezdy, lešení, podpěrné konstrukce, přemostění, zpevněné plochy, zakrytí a pod.)
SD |  | 2 |  | Základy | [6 empty] | 0 | 0
P | 9 | 21452 |  | SANAČNÍ VRSTVY Z KAMENIVA DRCENÉHO | M3 | 14.683 | 0 | 0 |  |  | 0 | 0 | OTSKP 2022 | 0 | 3 |  |  | 0.21
PP |  |  |  | obsyp rubové drenáže
VV |  |  |  | "viz příloha 2.021, 2.022, 2.023 a 2.024" 48,3*0,152*2 = 14,683 [A]
TS |  |  |  | položka zahrnuje dodávku předepsaného kameniva, mimostaveništní a vnitrostaveništní dopravu a jeho uložení není-li v zadávací dokumentaci uvedeno jinak, jedná se o nakupovaný materiál
P | 10 | 272324 |  | ZÁKLADY ZE ŽELEZOBETONU DO C25/30 | M3 | 3.366 | 0 | 0 |  |  | 0 | 0 | OTSKP 2022 | 0 | 3 |  |  | 0.21
PP |  |  |  | základové patky zábradlí, beton C25/30 - XC4, XF3
VV |  |  |  | "viz příloha 2.421" 0,3*0,3*0,85*44 = 3,366 [A]
TS |  |  |  | - dodání čerstvého betonu (betonové směsi) požadované kvality, jeho uložení do požadovaného tvaru při jakékoliv hustotě výztuže, konzistenci čerstvého betonu a způsobu hutnění, ošetření a ochranu betonu, - zhotovení nepropustného, mrazuvzdorného betonu a betonu požadované trvanlivosti a vlastností, - užití potřebných přísad a technologií výroby betonu, - zřízení pracovních a dilatačních spar, včetně potřebných úprav, výplně, vložek, opracování, očištění a ošetření, - bednění požadovaných konstr. (i ztracené) s úpravou dle požadované kvality povrchu betonu, včetně odbedňovacích a odskružovacích prostředků, - podpěrné konstr. (skruže) a lešení všech druhů pro bednění, uložení čerstvého betonu, výztuže a doplňkových konstr., vč. požadovaných otvorů, ochranných a bezpečnostních opatření a základů těchto konstrukcí a lešení, - vytvoření kotevních čel, kapes, nálitků, a sedel, - zřízení všech požadovaných otvorů, kapes, výklenků, prostupů, dutin, drážek a pod., vč. ztížení práce a úprav kolem nich, - úpravy pro osazení výztuže, doplňkových konstrukcí a vybavení, - úpravy povrchu pro položení požadované izolace, povlaků a nátěrů, případně vyspravení, - ztížení práce u kabelových a injektážních trubek a ostatních zařízení osazovaných do betonu, - konstrukce betonových kloubů, upevnění kotevních prvků a doplňkových konstrukcí, - nátěry zabraňující soudržnost betonu a bednění, - výplň, těsnění a tmelení spar a spojů, - opatření povrchů betonu izolací proti zemní vlhkosti v částech, kde přijdou do styku se zeminou nebo kamenivem, - případné zřízení spojovací vrstvy u základů, - úpravy pro osazení zařízení ochrany konstrukce proti vlivu bludných proudů,
P | 11 | 272325 |  | ZÁKLADY ZE ŽELEZOBETONU DO C30/37 | M3 | 546.448 | 0 | 0 |  |  | 0 | 0 | OTSKP 2022 | 0 | 3 |  |  | 0.21
PP |  |  |  | základy nosné konstrukce, beton C30/37 XA2+XC2+XF3, včetně izolace zasypaných ploch asfalt. nátěry 1x ALP + 2x ALN
VV |  |  |  | "viz příloha 2.201" "želelezobetonové základy" 7,0*55,76*0,7*2 = 546,448 [A]
TS |  |  |  | - dodání čerstvého betonu (betonové směsi) požadované kvality, jeho uložení do požadovaného tvaru při jakékoliv hustotě výztuže, konzistenci čerstvého betonu a způsobu hutnění, ošetření a ochranu betonu, - zhotovení nepropustného, mrazuvzdorného betonu a betonu požadované trvanlivosti a vlastností, - užití potřebných přísad a technologií výroby betonu, - zřízení pracovních a dilatačních spar, včetně potřebných úprav, výplně, vložek, opracování, očištění a ošetření, - bednění požadovaných konstr. (i ztracené) s úpravou dle požadované kvality povrchu betonu, včetně odbedňovacích a odskružovacích prostředků, - podpěrné konstr. (skruže) a lešení všech druhů pro bednění, uložení čerstvého betonu, výztuže a doplňkových konstr., vč. požadovaných otvorů, ochranných a bezpečnostních opatření a základů těchto konstrukcí a lešení, - vytvoření kotevních čel, kapes, nálitků, a sedel, - zřízení všech požadovaných otvorů, kapes, výklenků, prostupů, dutin, drážek a pod., vč. ztížení práce a úprav kolem nich, - úpravy pro osazení výztuže, doplňkových konstrukcí a vybavení, - úpravy povrchu pro položení požadované izolace, povlaků a nátěrů, případně vyspravení, - ztížení práce u kabelových a injektážních trubek a ostatních zařízení osazovaných do betonu, - konstrukce betonových kloubů, upevnění kotevních prvků a doplňkových konstrukcí, - nátěry zabraňující soudržnost betonu a bednění, - výplň, těsnění a tmelení spar a spojů, - opatření povrchů betonu izolací proti zemní vlhkosti v částech, kde přijdou do styku se zeminou nebo kamenivem, - případné zřízení spojovací vrstvy u základů, - úpravy pro osazení zařízení ochrany konstrukce proti vlivu bludných proudů,
P | 12 | 272365 |  | VÝZTUŽ ZÁKLADŮ Z OCELI 10505, B500B | T | 173.023 | 0 | 0 |  |  | 0 | 0 | OTSKP 2022 | 0 | 3 |  |  | 0.21
PP
VV |  |  |  | "viz příloha 2.221" 172,8709 = 172,871 [A] "viz příloha 2.421" 0,003453*44 = 0,152 [B] "Celkem: "A+B = 173,023 [C]
TS |  |  |  | Položka zahrnuje veškerý materiál, výrobky a polotovary, včetně mimostaveništní a vnitrostaveništní dopravy (rovněž přesuny), včetně naložení a složení, případně s uložením - dodání betonářské výztuže v požadované kvalitě, stříhání, řezání, ohýbání a spojování do všech požadovaných tvarů (vč. armakošů) a uložení s požadovaným zajištěním polohy a krytí výztuže betonem, - veškeré svary nebo jiné spoje výztuže, - pomocné konstrukce a práce pro osazení a upevnění výztuže, - zednické výpomoci pro montáž betonářské výztuže, - úpravy výztuže pro osazení doplňkových konstrukcí, - ochranu výztuže do doby jejího zabetonování, - úpravy výztuže pro zřízení železobetonových kloubů, kotevních prvků, závěsných ok a doplňkových konstrukcí, - veškerá opatření pro zajištění soudržnosti výztuže a betonu, - vodivé propojení výztuže, které je součástí ochrany konstrukce proti vlivům bludných proudů, vyvedení do měřících skříní nebo míst pro měření bludných proudů (vlastní měřící skříně se uvádějí položkami SD 74), - povrchovou antikorozní úpravu výztuže, - separaci výztuže, - osazení měřících zařízení a úpravy pro ně, - osazení měřících skříní nebo míst pro měření bludných proudů.
SD |  | 3 |  | Svislé konstrukce | [6 empty] | 0 | 0
P | 13 | R389127 |  | MOSTNÍ RÁMOVÉ KONSTR Z DÍLCŮ ŽELEZOBET DO C50/60 | M3 | 543.984 | 0 | 0 |  |  | 0 | 0 |  | 0 | 3 |  |  | 0.21
PP |  |  |  | prefabrikovaná železobetonová klenbová konstrukce z betonu C50/60, včetně výplně spár extrudovaným polystyrenem tl. 20 až 60 mm
VV |  |  |  | "viz příloha 2.301 a 2.302" "bočnía horní díly klenby" 458,26 = 458,260 [A] "římsy" 0,147*13,38*2 = 3,934 [B] "železobetonové patky" 81,79 = 81,790 [C] "Celkem: "A+B+C = 543,984 [D]
TS |  |  |  | - dodání dílce požadovaného tvaru a vlastností, jeho skladování, doprava a osazení do definitivní polohy, včetně komplexní technologie výroby a montáže dílců, ošetření a ochrana dílců, - u dílců železobetonových a předpjatých veškerá výztuž, případně i tuhé kovové prvky a závěsná oka, - úpravy a zařízení pro uložení a transport dílce, - veškeré požadované úpravy dílců, včetně doplňkových konstrukcí a vybavení, - sestavení dílce na stavbě včetně montážních zařízení, plošin a prahů a pod., - výplň, těsnění a tmelení spár a spojů, - očištění a ošetření úložných ploch, - zednické výpomoce pro montáž dílců, - označení dílce výrobním štítkem nebo jiným způsobem, - úpravy dílce pro dodržení požadované přesnosti jeho osazení, včetně případných měření, - veškerá zařízení pro zajištění stability v každém okamžiku, - další práce dané případně specifikací k příslušnému prefabrik. dílci (úprava pohledových ploch, příp. rubových ploch, osazení měřících zařízení, zkoušení a měření dílců a pod.).
SD |  | 4 |  | Vodorovné konstrukce | [6 empty] | 0 | 0
P | 14 | 451312 |  | PODKLADNÍ A VÝPLŇOVÉ VRSTVY Z PROSTÉHO BETONU C12/15 | M3 | 3657.777 | 0 | 0 |  |  | 0 | 0 | OTSKP 2022 | 0 | 3 |  |  | 0.21
PP |  |  |  | podkladní beton základů nosné konstrukce a křídel C12/15 výplňový beton C12/15
VV |  |  |  | "viz příloha 2.022 a 2.023" "podkladní beton základů" 7,6*56,36*0,2*2 = 171,334 [A] "výplňový beton" 55,16*31,603*2 = 3486,443 [B] "Celkem: "A+B = 3657,777 [C]
TS |  |  |  | - dodání čerstvého betonu (betonové směsi) požadované kvality, jeho uložení do požadovaného tvaru při jakékoliv hustotě výztuže, konzistenci čerstvého betonu a způsobu hutnění, ošetření a ochranu betonu, - zhotovení nepropustného, mrazuvzdorného betonu a betonu požadované trvanlivosti a vlastností, - užití potřebných přísad a technologií výroby betonu, - zřízení pracovních a dilatačních spar, včetně potřebných úprav, výplně, vložek, opracování, očištění a ošetření, - bednění požadovaných konstr. (i ztracené) s úpravou dle požadované kvality povrchu betonu, včetně odbedňovacích a odskružovacích prostředků, - podpěrné konstr. (skruže) a lešení všech druhů pro bednění, uložení čerstvého betonu, výztuže a doplňkových konstr., vč. požadovaných otvorů, ochranných a bezpečnostních opatření a základů těchto konstrukcí a lešení, - vytvoření kotevních čel, kapes, nálitků, a sedel, - zřízení všech požadovaných otvorů, kapes, výklenků, prostupů, dutin, drážek a pod., vč. ztížení práce a úprav kolem nich, - úpravy pro osazení výztuže, doplňkových konstrukcí a vybavení, - úpravy povrchu pro položení požadované izolace, povlaků a nátěrů, případně vyspravení, - ztížení práce u kabelových a injektážních trubek a ostatních zařízení osazovaných do betonu, - konstrukce betonových kloubů, upevnění kotevních prvků a doplňkových konstrukcí, - nátěry zabraňující soudržnost betonu a bednění, - výplň, těsnění a tmelení spar a spojů, - opatření povrchů betonu izolací proti zemní vlhkosti v částech, kde přijdou do styku se zeminou nebo kamenivem, - případné zřízení spojovací vrstvy u základů, - úpravy pro osazení zařízení ochrany konstrukce proti vlivu bludných proudů
P | 15 | 451314 |  | PODKLADNÍ A VÝPLŇOVÉ VRSTVY Z PROSTÉHO BETONU C25/30 | M3 | 32.043 | 0 | 0 |  |  | 0 | 0 | OTSKP 2022 | 0 | 3 |  |  | 0.21
PP |  |  |  | podkladní beton pod dlažbou C25/30n
VV |  |  |  | "viz příloha 2.021, 2.022, 2.023, 2.024, 2.501" "za římsami a křídly" (144,274+141,824)*0,1*1,12 = 32,043 [A]
TS |  |  |  | - dodání čerstvého betonu (betonové směsi) požadované kvality, jeho uložení do požadovaného tvaru při jakékoliv hustotě výztuže, konzistenci čerstvého betonu a způsobu hutnění, ošetření a ochranu betonu, - zhotovení nepropustného, mrazuvzdorného betonu a betonu požadované trvanlivosti a vlastností, - užití potřebných přísad a technologií výroby betonu, - zřízení pracovních a dilatačních spar, včetně potřebných úprav, výplně, vložek, opracování, očištění a ošetření, - bednění požadovaných konstr. (i ztracené) s úpravou dle požadované kvality povrchu betonu, včetně odbedňovacích a odskružovacích prostředků, - podpěrné konstr. (skruže) a lešení všech druhů pro bednění, uložení čerstvého betonu, výztuže a doplňkových konstr., vč. požadovaných otvorů, ochranných a bezpečnostních opatření a základů těchto konstrukcí a lešení, - vytvoření kotevních čel, kapes, nálitků, a sedel, - zřízení všech požadovaných otvorů, kapes, výklenků, prostupů, dutin, drážek a pod., vč. ztížení práce a úprav kolem nich, - úpravy pro osazení výztuže, doplňkových konstrukcí a vybavení, - úpravy povrchu pro položení požadované izolace, povlaků a nátěrů, případně vyspravení, - ztížení práce u kabelových a injektážních trubek a ostatních zařízení osazovaných do betonu, - konstrukce betonových kloubů, upevnění kotevních prvků a doplňkových konstrukcí, - nátěry zabraňující soudržnost betonu a bednění, - výplň, těsnění a tmelení spar a spojů, - opatření povrchů betonu izolací proti zemní vlhkosti v částech, kde přijdou do styku se zeminou nebo kamenivem, - případné zřízení spojovací vrstvy u základů, - úpravy pro osazení zařízení ochrany konstrukce proti vlivu bludných proudů
P | 16 | 45852 |  | VÝPLŇ ZA OPĚRAMI A ZDMI Z KAMENIVA DRCENÉHO | M3 | 374.701 | 0 | 0 |  |  | 0 | 0 | OTSKP 2022 | 0 | 3 |  |  | 0.21
PP |  |  |  | ochranná filtrační a odvodňovací vrstva
VV |  |  |  | "viz příloha 2.021, 2.022, 2.023 a 2.024" 40,16*8,910 = 357,826 [A] 2*(7,5+7,5)*2,25*0,5/2 = 16,875 [B] "Celkem: "A+B = 374,701 [C]
TS |  |  |  | položka zahrnuje dodávku předepsaného kameniva, mimostaveništní a vnitrostaveništní dopravu a jeho uložení není-li v zadávací dokumentaci uvedeno jinak, jedná se o nakupovaný materiál
P | 17 | 465512 |  | DLAŽBY Z LOMOVÉHO KAMENE NA MC | M3 | 64.086 | 0 | 0 |  |  | 0 | 0 | OTSKP 2022 | 0 | 3 |  |  | 0.21
PP |  |  |  | lom. kámen tř. I (dle ČSN 72 1860), včetně spárování cem. maltou MC25 XF4
VV |  |  |  | "viz příloha 2.021, 2.022, 2.023, 2.024, 2.501" "za římsami a křídly" (144,274+141,824)*0,2*1,12 = 64,086 [A]
TS |  |  |  | položka zahrnuje: - nutné zemní práce (svahování, úpravu pláně a pod.) - zřízení spojovací vrstvy - zřízení lože dlažby z cementové malty předepsané kvality a předepsané tloušťky - dodávku a položení dlažby z lomového kamene do předepsaného tvaru - spárování, těsnění, tmelení a vyplnění spar MC případně s vyklínováním - úprava povrchu pro odvedení srážkové vody - nezahrnuje podklad pod dlažbu, vykazuje se samostatně položkami SD 45
P | 18 | 467314 |  | STUPNĚ A PRAHY VODNÍCH KORYT Z PROSTÉHO BETONU C25/30 | M3 | 3.325 | 0 | 0 |  |  | 0 | 0 | OTSKP 2022 | 0 | 3 |  |  | 0.21
PP |  |  |  | betonový práh 250(500) x 800 mm
VV |  |  |  | "viz příloha 2.501" "betonové prahy" (2,4+2,3+2,45+2,35)*(0,5*0,8-0,25*0,2) = 3,325 [A]
TS |  |  |  | položka zahrnuje: - nutné zemní práce (hloubení rýh apod.) - dodání čerstvého betonu (betonové směsi) požadované kvality, jeho uložení do požadovaného tvaru při jakékoliv konzistenci čerstvého betonu a způsobu hutnění, ošetření a ochranu betonu, - zhotovení nepropustného, mrazuvzdorného betonu a betonu požadované trvanlivosti a vlastností, - užití potřebných přísad a technologií výroby betonu, - zřízení pracovních a dilatačních spar, včetně potřebných úprav, výplně, vložek, opracování, očištění a ošetření, - bednění požadovaných konstr. (i ztracené) s úpravou dle požadované kvality povrchu betonu, včetně odbedňovacích a odskružovacích prostředků, - podpěrné konstr. (skruže) a lešení všech druhů pro bednění, uložení čerstvého betonu, výztuže a doplňkových konstr., vč. požadovaných otvorů, ochranných a bezpečnostních opatření a základů těchto konstrukcí a lešení, - vytvoření kotevních čel, kapes, nálitků, a sedel, - zřízení všech požadovaných otvorů, kapes, výklenků, prostupů, dutin, drážek a pod., vč. ztížení práce a úprav kolem nich, - úpravy pro osazení doplňkových konstrukcí a vybavení, - úpravy povrchu pro položení požadované izolace, povlaků a nátěrů, případně vyspravení, - konstrukce betonových kloubů, upevnění kotevních prvků a doplňkových konstrukcí, - nátěry zabraňující soudržnost betonu a bednění, - výplň, těsnění a tmelení spar a spojů, - opatření povrchů betonu izolací proti zemní vlhkosti v částech, kde přijdou do styku se zeminou nebo kamenivem, - případné zřízení spojovací vrstvy u základů
SD |  | 7 |  | Přidružená stavební výroba | [6 empty] | 0 | 0
P | 19 | 711111 |  | IZOLACE BĚŽNÝCH KONSTRUKCÍ PROTI ZEMNÍ VLHKOSTI ASFALTOVÝMI NÁTĚRY | M2 | 375.088 | 0 | 0 |  |  | 0 | 0 | OTSKP 2022 | 0 | 3 |  |  | 0.21
PP |  |  |  | SVI 2 - 1x ALP + 2x ALN - na prefabrikátech
VV |  |  |  | "viz příloha 2.021, 2.022, 2.023, 2.024 a 2.041" 55,16*(3,1+3,7) = 375,088 [A]
TS |  |  |  | položka zahrnuje: - dodání předepsaného izolačního materiálu - očištění a ošetření podkladu, zadávací dokumentace může zahrnout i případné vyspravení - zřízení izolace jako kompletního povlaku, případně komplet. soustavy nebo systému podle příslušného technolog. předpisu - zřízení izolace i jednotlivých vrstev po etapách, včetně pracovních spár a spojů - úprava u okrajů, rohů, hran, dilatačních i pracovních spojů, kotev, obrubníků, dilatačních zařízení, odvodnění, otvorů, neizolovaných míst a pod. - zajištění odvodnění povrchu izolace, včetně odvodnění nejnižších míst, pokud dokumentace pro zadání stavby nestanoví jinak - ochrana izolace do doby zřízení definitivní ochranné vrstvy nebo konstrukce - úprava, očištění a ošetření prostoru kolem izolace - provedení požadovaných zkoušek - nezahrnuje ochranné vrstvy, např. geotextilii
P | 20 | R711001-1 |  | IZOLACE SVI 1 | M2 | 1290.032 | 0 | 0 |  |  | 0 | 0 |  | 0 | 3 |  |  | 0.21
PP
VV |  |  |  | "viz příloha 2.021, 2.022, 2.023, 2.024 a 2.041" "rub klenby" 40,16*28,0 = 1124,480 [A] "rub křídel" 2*7,5*(7,3+3,48)/2 = 80,850 [B] 2*7,5*(7,3+3,28)/2 = 79,350 [C] "rub říms" 2*13,38*0,2 = 5,352 [D] "Celkem: "A+B+C+D = 1290,032 [E]
TS |  |  |  | – položka je vytvořena vložením do řady 711 a respektuje preambule řady 7 a 711 (výpočet izolovaných ploch apod.) – příprava pracoviště, přenášení potřebného materiálu a prostředků v rámci pracoviště – kontrola připravenosti povrchu pro aplikaci SVI – příprava materiálu a pomůcek – vlastní provedení izolační vrstvy, včetně provedení všech spojů a detailů (rohy, kouty, hrany, úžlabí, dilatační a jiné spáry, ukončení) – očištění pomůcek, likvidace obalů a odpadů, úklid pracoviště po práci – výrobní dokumentaci (včetně technologického předpisu) zpracovanou v souladu se zadávací dokumentací - dodání izolačního a těsnícího materiálu (nátěry, nástřiky, pásy, desky, fólie, rohože, tmely, zálivky a pod.) včetně množství potřebného pro přesahy a pro prostřih, spojovací a kotvící materiál (např. dráty, trny, svary), podkladní a upevňovací materiál (např. rošty, lišty), krycí a ochranné vrstvy (oplechování, bandáže, nátěry, posyp, geotextilie, další pásy nebo fólie, polystyreny a pod.). Položky nezahrnují ochranné vrstvy nebo konstrukce, které se zařazují do jiných stavebních dílů, např. ochranné betonové vrstvy, cihelné přizdívky, obetonování, asfaltové vrstvy, kamenné rovnaniny a pod., *) - očištění a ošetření podkladu (přípravné vrstvy), zadávací dokumentace může zahrnout i případné vyspravení - zřízení izolace jako kompletního povlaku, případně komplet. soustavy nebo systému podle příslušného technolog. předpisu, včet. adhézního nátěru, speciální úpravy povrchu izolované konstrukce a případné expanzní vložky - zřízení izolace i jednotlivých vrstev po etapách, včetně pracovních spár a spojů - u izolace pod římsou je zahrnuta izolační vložka - úprava u okrajů, rohů, hran, dilatačních i pracovních spojů, kotev, obrubníků, dilatačních zařízení, odvodnění, otvorů, neizolovaných míst a pod. - zajištění odvodnění povrchu izolace, včetně odvodnění nejnižších míst, pokud dokumentace pro zadání stavby nestanoví jinak - zřízení okapních, rohových, koutových, lemujících a dilatačních plechů (včetně případného připevnění), jsou-li požadovány a není-li pro ně stanovena samostatná položka - ochrana izolace do doby zřízení definitivní ochranné vrstvy nebo konstrukce - úprava, očištění a ošetření prostoru kolem izolace - provedení požadovaných zkoušek dle TKP, TNŽ 73 6280 a zadávací dokumentace skladba: 1) VODOTĚSNÁ VRSTVA - DVOUPÁSOVÁ IZOLACE PROTI STÉKAJÍCÍ VODĚ Z MODIFIKOVANÉHO ASFALTU, PLNOPLOŠNĚ SPOJENÁ S PODKLADEM, 2) OCHRANNÁ VRSTVA - MĚKKÁ, NETKANÁ GEOTEXTILIE DLE SVI
P | 21 | R711001-3 |  | IZOLACE SVI 3 | M2 | 241.5 | 0 | 0 |  |  | 0 | 0 |  | 0 | 3 |  |  | 0.21
PP
VV |  |  |  | "viz příloha 2.021, 2.022, 2.023, 2.024 a 2.041" 241,5 = 241,500 [A]
TS |  |  |  | – položka je vytvořena vložením do řady 711 a respektuje preambule řady 7 a 711 (výpočet izolovaných ploch apod.) – příprava pracoviště, přenášení potřebného materiálu a prostředků v rámci pracoviště – kontrola připravenosti povrchu pro aplikaci SVI – příprava materiálu a pomůcek – vlastní provedení izolační vrstvy, včetně provedení všech spojů a detailů (rohy, kouty, hrany, úžlabí, dilatační a jiné spáry, ukončení) – očištění pomůcek, likvidace obalů a odpadů, úklid pracoviště po práci – výrobní dokumentaci (včetně technologického předpisu) zpracovanou v souladu se zadávací dokumentací - dodání izolačního a těsnícího materiálu (nátěry, nástřiky, pásy, desky, fólie, rohože, tmely, zálivky a pod.) včetně množství potřebného pro přesahy a pro prostřih, spojovací a kotvící materiál (např. dráty, trny, svary), podkladní a upevňovací materiál (např. rošty, lišty), krycí a ochranné vrstvy (oplechování, bandáže, nátěry, posyp, geotextilie, další pásy nebo fólie, polystyreny a pod.). Položky nezahrnují ochranné vrstvy nebo konstrukce, které se zařazují do jiných stavebních dílů, např. ochranné betonové vrstvy, cihelné přizdívky, obetonování, asfaltové vrstvy, kamenné rovnaniny a pod., *) - očištění a ošetření podkladu (přípravné vrstvy), zadávací dokumentace může zahrnout i případné vyspravení - zřízení izolace jako kompletního povlaku, případně komplet. soustavy nebo systému podle příslušného technolog. předpisu, včet. adhézního nátěru, speciální úpravy povrchu izolované konstrukce a případné expanzní vložky - zřízení izolace i jednotlivých vrstev po etapách, včetně pracovních spár a spojů - u izolace pod římsou je zahrnuta izolační vložka - úprava u okrajů, rohů, hran, dilatačních i pracovních spojů, kotev, obrubníků, dilatačních zařízení, odvodnění, otvorů, neizolovaných míst a pod. - zajištění odvodnění povrchu izolace, včetně odvodnění nejnižších míst, pokud dokumentace pro zadání stavby nestanoví jinak - zřízení okapních, rohových, koutových, lemujících a dilatačních plechů (včetně případného připevnění), jsou-li požadovány a není-li pro ně stanovena samostatná položka - ochrana izolace do doby zřízení definitivní ochranné vrstvy nebo konstrukce - úprava, očištění a ošetření prostoru kolem izolace - provedení požadovaných zkoušek dle TKP, TNŽ 73 6280 a zadávací dokumentace skladba: 1) VODOTĚSNÁ VRSTVA - PÁSOVÁ IZOLACE PROTI STÉKAJÍCÍ VODĚ Z MODIFIKOVANÉHO ASFALTU, PLNOPLOŠNĚ SPOJENÁ S PODKLADEM 2) OCHRANNÁ VRSTVA - MĚKKÁ, NETKANÁ GEOTEXTILIE DLE SVI
SD |  | 8 |  | Potrubí | [6 empty] | 0 | 0
P | 22 | 87445 |  | POTRUBÍ Z TRUB PLASTOVÝCH ODPADNÍCH DN DO 300MM | M | 30 | 0 | 0 |  |  | 0 | 0 | OTSKP 2022 | 0 | 3 |  |  | 0.21
PP |  |  |  | plné trubky DN 300
VV |  |  |  | "viz příloha 2.501" 6,0+21,0+3,0 = 30,000 [A]
TS |  |  |  | položky pro zhotovení potrubí platí bez ohledu na sklon zahrnuje: - výrobní dokumentaci (včetně technologického předpisu) - dodání veškerého trubního a pomocného materiálu (trouby, trubky, tvarovky, spojovací a těsnící materiál a pod.), podpěrných, závěsných a upevňovacích prvků, včetně potřebných úprav - úprava a příprava podkladu a podpěr, očištění a ošetření podkladu a podpěr - zřízení plně funkčního potrubí, kompletní soustavy, podle příslušného technologického předpisu - zřízení potrubí i jednotlivých částí po etapách, včetně pracovních spar a spojů, pracovního zaslepení konců a pod. - úprava prostupů, průchodů šachtami a komorami, okolí podpěr a vyústění, zaústění, napojení, vyvedení a upevnění odpad. výustí - ochrana potrubí nátěrem (vč. úpravy povrchu), případně izolací, nejsou-li tyto práce předmětem jiné položky - úprava, očištění a ošetření prostoru kolem potrubí - položky platí pro práce prováděné v prostoru zapaženém i nezapaženém a i v kolektorech, chráničkách - položky zahrnují i práce spojené s nutnými obtoky, převáděním a čerpáním vody nezahrnuje zkoušky vodotěsnosti a televizní prohlídku
P | 23 | 875342 |  | POTRUBÍ DREN Z TRUB PLAST DN DO 200MM DĚROVANÝCH | M | 96.6 | 0 | 0 |  |  | 0 | 0 | OTSKP 2022 | 0 | 3 |  |  | 0.21
PP |  |  |  | PŘÍČNÁ DRENÁŽ Z POLODĚROVANÝCH TRUBEK HDPE DN 200
VV |  |  |  | "viz příloha 2.021, 2.022, 2.023, 2.024" 48,3*2 = 96,600 [A]
TS |  |  |  | položky pro zhotovení potrubí platí bez ohledu na sklon zahrnuje: - výrobní dokumentaci (včetně technologického předpisu) - dodání veškerého trubního a pomocného materiálu (trouby, trubky, tvarovky, spojovací a těsnící materiál a pod.), podpěrných, závěsných a upevňovacích prvků, včetně potřebných úprav - úprava a příprava podkladu a podpěr, očištění a ošetření podkladu a podpěr - zřízení plně funkčního potrubí, kompletní soustavy, podle příslušného technologického předpisu - zřízení potrubí i jednotlivých částí po etapách, včetně pracovních spar a spojů, pracovního zaslepení konců a pod. - úprava prostupů, průchodů šachtami a komorami, okolí podpěr a vyústění, zaústění, napojení, vyvedení a upevnění odpad. výustí - ochrana potrubí nátěrem (vč. úpravy povrchu), případně izolací, nejsou-li tyto práce předmětem jiné položky - úprava, očištění a ošetření prostoru kolem potrubí - položky platí pro práce prováděné v prostoru zapaženém i nezapaženém a i v kolektorech, chráničkách - položky zahrnují i práce spojené s nutnými obtoky, převáděním a čerpáním vody
P | 24 | 89536 |  | DRENÁŽNÍ VÝUSŤ Z PROST BETONU | KUS | 2 | 0 | 0 |  |  | 0 | 0 | OTSKP 2022 | 0 | 3 |  |  | 0.21
PP
VV |  |  |  | "viz příloha 2.021, 2.022, 2.023, 2.024" 2 = 2,000 [A]
TS |  |  |  | položka zahrnuje: - dodání čerstvého betonu (betonové směsi) požadované kvality, jeho uložení do požadovaného tvaru, ošetření a ochranu betonu, - bednění požadovaných konstr. (i ztracené) s úpravou dle požadované kvality povrchu betonu, včetně odbedňovacích a odskružovacích prostředků, - zřízení všech požadovaných otvorů, kapes, výklenků, prostupů, dutin, drážek a pod., vč. ztížení práce a úprav kolem nich, - úpravy povrchu pro položení požadované izolace, povlaků a nátěrů, případně vyspravení, - nátěry zabraňující soudržnost betonu a bednění, - opatření povrchů betonu izolací proti zemní vlhkosti v částech, kde přijdou do styku se zeminou nebo kamenivem
P | 25 | R89914 |  | ŠACHTA | KUS | 4 | 0 | 0 |  |  | 0 | 0 |  | 0 | 3 |  |  | 0.21
PP |  |  |  | ŠACHTOVÉ BETONOVÉ SKRUŽE DN 600, vč. poklopu, dna, vtokových a výtokových otvorů, vč. stupadel
VV |  |  |  | "viz příloha 2.501" 4 = 4,000 [A]
TS |  |  |  | - Položka zahrnuje veškerý materiál, výrobky a polotovary, včetně mimostaveništní a vnitrostaveništní dopravy (rovněž přesuny), včetně naložení a složení,případně s uložením.
SD |  | 9 |  | Ostatní konstrukce a práce | [6 empty] | 0 | 0
P | 26 | 9112A1 |  | ZÁBRADLÍ MOSTNÍ S VODOR MADLY - DODÁVKA A MONTÁŽ | M | 79.3 | 0 | 0 |  |  | 0 | 0 | OTSKP 2022 | 0 | 3 |  |  | 0.21
PP
VV |  |  |  | "viz příloha 2.421" 79,3 = 79,300 [A]
TS |  |  |  | položka zahrnuje: dodání zábradlí včetně předepsané povrchové úpravy kotvení sloupků, t.j. kotevní desky, šrouby z nerez oceli, vrty a zálivku, pokud zadávací dokumentace nestanoví jinak případné nivelační hmoty pod kotevní desky
P | 27 | 91345 |  | NIVELAČNÍ ZNAČKY KOVOVÉ | KUS | 18 | 0 | 0 |  |  | 0 | 0 | OTSKP 2022 | 0 | 3 |  |  | 0.21
PP
VV |  |  |  | "viz příloha 1.001" 18 = 18,000 [A]
TS |  |  |  | položka zahrnuje: - dodání a osazení nivelační značky včetně nutných zemních prací - vnitrostaveništní a mimostaveništní dopravu
P | 28 | 917223 |  | SILNIČNÍ A CHODNÍKOVÉ OBRUBY Z BETONOVÝCH OBRUBNÍKŮ ŠÍŘ 100MM | M | 102.256 | 0 | 0 |  |  | 0 | 0 | OTSKP 2022 | 0 | 3 |  |  | 0.21
PP
VV |  |  |  | "viz příloha 2.501" (45,9+45,4)*1,12 = 102,256 [A]
TS |  |  |  | Položka zahrnuje: dodání a pokládku betonových obrubníků o rozměrech předepsaných zadávací dokumentací betonové lože i boční betonovou opěrku.
P | 29 | 936501 |  | DROBNÉ DOPLŇK KONSTR KOVOVÉ NEREZ | KG | 263.053 | 0 | 0 |  |  | 0 | 0 | OTSKP 2022 | 0 | 3 |  |  | 0.21
PP
VV |  |  |  | "viz příloha 2.041" "lišty pro ukotvení izolace pod římsou nerez ocel" 2*13,38*0,04*0,004*8000 = 34,253 [A] "viz příloha 2.302" "měřící body bludných proudů64 ks" 64*2,0 = 128,000 [B] "viz příloha 2.041" "krycí plech spár 40 až 60 mm" 6*(2"5,9"*0,35*0,003)*8000 = 100,800 [C] "Celkem: "A+B+C = 263,053 [D]
TS |  |  |  | položka zahrnuje: - dílenská dokumentace, včetně technologického předpisu spojování - dodání materiálu v požadované kvalitě a výroba konstrukce i dílenská (včetně pomůcek, přípravků a prostředků pro výrobu) bez ohledu na náročnost a její hmotnost, dílenská montáž - dodání spojovacího materiálu - zřízení montážních a dilatačních spojů, spar, včetně potřebných úprav, vložek, opracování, očištění a ošetření - podpěr. konstr. a lešení všech druhů pro montáž konstrukcí i doplňkových, včetně požadovaných otvorů, ochranných a bezpečnostních opatření a základů pro tyto konstrukce a lešení - jakákoliv doprava a manipulace dílců a montážních sestav, včetně dopravy konstrukce z výrobny na stavbu - montáž konstrukce na staveništi, včetně montážních prostředků a pomůcek a zednických výpomocí - výplň, těsnění a tmelení spar a spojů - čištění konstrukce a odstranění všech vrubů (vrypy, otlačeniny a pod.) - všechny druhy ocelového kotvení - dílenskou přejímku a montážní prohlídku, včetně požadovaných dokladů - zřízení kotevních otvorů nebo jam, nejsou-li částí jiné konstrukce, jejich úpravy, očištění a ošetření - osazení kotvení nebo přímo částí konstrukce do podpůrné konstrukce nebo do zeminy - výplň kotevních otvorů (příp. podlití patních desek) maltou, betonem nebo jinou speciální hmotou, vyplnění jam zeminou - předepsanou protikorozní ochranu a nátěry konstrukcí - osazení měřících zařízení a úpravy pro ně - ochranná opatření před účinky bludných proudů
P | 30 | R93650 |  | LETOPOČETvlysem do betonu | KUS | 2 | 0 | 0 |  |  | 0 | 0 |  | 0 | 3 |  |  | 0.21
PP |  |  |  | LETOPOČETvlysem do betonu
VV |  |  |  | 2 = 2,000 [A]
TS |  |  |  | - dílenská dokumentace, včetně technologického předpisu spojování, - dodání materiálu v požadované kvalitě a výroba konstrukce i dílenská (včetně pomůcek, přípravků a prostředků pro výrobu) bez ohledu na náročnost a její hmotnost, dílenská montáž, - dodání spojovacího materiálu, - zřízení montážních a dilatačních spojů, spar, včetně potřebných úprav, vložek, opracování, očištění a ošetření, - podpěr. konstr. a lešení všech druhů pro montáž konstrukcí i doplňkových, včetně požadovaných otvorů, ochranných a bezpečnostních opatření a základů pro tyto konstrukce a lešení, - jakákoliv doprava a manipulace dílců a montážních sestav, včetně dopravy konstrukce z výrobny na stavbu, - montáž konstrukce na staveništi, včetně montážních prostředků a pomůcek a zednických výpomocí, - montážní dokumentace včetně technologického předpisu montáže, - výplň, těsnění a tmelení spar a spojů, - čištění konstrukce a odstranění všech vrubů (vrypy, otlačeniny a pod.), - veškeré druhy opracování povrchů, včetně úprav pod nátěry a pod izolaci, - veškeré druhy dílenských základů a základních nátěrů a povlaků, - všechny druhy ocelového kotvení, - dílenskou přejímku a montážní prohlídku, včetně požadovaných dokladů, - zřízení kotevních otvorů nebo jam, nejsou-li částí jiné konstrukce, jejich úpravy, očištění a ošetření, - osazení kotvení nebo přímo částí konstrukce do podpůrné konstrukce nebo do zeminy, - výplň kotevních otvorů (příp. podlití patních desek) maltou, betonem nebo jinou speciální hmotou, vyplnění jam zeminou, - ošetření kotevní oblasti proti vzniku trhlin, vlivu povětrnosti a pod., - osazení nivelačních značek, včetně jejich zaměření, označení znakem výrobce a vyznačení letopočtu. Dokumentace pro zadání stavby může dále předepsat že cena položky ještě obsahuje například: - veškeré druhy protikorozní ochrany a nátěry konstrukcí, - žárové zinkování ponorem nebo žárové stříkání (metalizace) kovem, - zvláštní spojovací prostředky, rozebíratelnost konstrukce, - osazení měřících zařízení a úpravy pro ně - ochranná opatření před účinky bludných proudů - ochranu před přepětím.

## SO 38-20-08
SŽDC05 | [14 empty] | 3
S | Stavba: | 3273214901_zm11 |  | Modernizace trati Nemanice I - Ševětín, část "B" Red Fidic | [6 empty] | D.2.1.4 | 0 | AspeEsticon | 0 | 2
O | Objekt: | D.2.1.4 |  | Mosty, propustky a zdi | [9 empty] | 0.12 | 2
Typ | Poř. číslo | Kód položky | Varianta | Název položky | MJ | Množství | Jednotková hmotnost | Celková hmotnost |  |  | Jednotková cena |  | Cenové soustavy | 0.21
Dodávka
[9 empty] | Jednotková | Celkem | Jednotková | Celkem |  |  |  | Počet položek s nulovou cenou | 29
O1 |  | SO 38-20-08 |  | Železniční most v st. km 15,280 | [6 empty] | 0 | 0
SD |  | 0 |  | Všeobecné konstrukce a práce | [6 empty] | 0 | 0
P | 1 | R029113 |  | OSTATNÍ POŽADAVKY - GEODETICKÉ ZAMĚŘENÍ - CELKY | KUS | 1 | 0 | 0 |  |  | 0 | 0 |  | 0 | 3 |  |  | 0.21
PP |  |  |  | Geodetické sledování v průběhu stavby
VV |  |  |  | 1 = 1,000 [A]
TS |  |  |  | zahrnuje veškeré náklady spojené s objednatelem požadovanými pracemi
P | 2 | R02913 |  | OSTATNÍ POŽADAVKY - ZNAČKA PRO TRIGONOMETRICKÉ SLEDOVÁNÍ | KUS | 9 | 0 | 0 |  |  | 0 | 0 |  | 0 | 3 |  |  | 0.21
PP |  |  |  | odrazný terč osazený do závitového pouzdra, včetně pouzdra, dodávka montáž
VV |  |  |  | "viz příloha 1.001" 9 = 9,000 [A]
TS |  |  |  | zahrnuje schválené značky pro sledování přetvoření
SD |  | 1 |  | Zemní práce | [6 empty] | 0 | 0
P | 3 | 125731 |  | VYKOPÁVKY ZE ZEMNÍKŮ A SKLÁDEK TŘ. I, ODVOZ DO 1KM | M3 | 11329.499 | 0 | 0 |  |  | 0 | 0 | OTSKP 2022 | 0 | 3 |  |  | 0.21
PP |  |  |  | zemina pro zpětný zásyp, dovoz z mezideponie
VV |  |  |  | "viz položka 17411 a 17461" 362,032 = 362,032 [A] 10967,467 = 10967,467 [B] "Celkem: "A+B = 11329,499 [C]
TS |  |  |  | položka zahrnuje: - vodorovná a svislá doprava, přemístění, přeložení, manipulace s výkopkem - kompletní provedení vykopávky nezapažené i zapažené - ošetření výkopiště po celou dobu práce v něm vč. klimatických opatření - ztížení vykopávek v blízkosti podzemního vedení, konstrukcí a objektů vč. jejich dočasného zajištění - ztížení pod vodou, v okolí výbušnin, ve stísněných prostorech a pod. - příplatek za lepivost - těžení po vrstvách, pásech a po jiných nutných částech (figurách) - čerpání vody vč. čerpacích jímek, potrubí a pohotovostní čerpací soupravy (viz ustanovení k pol. 1151,2) - potřebné snížení hladiny podzemní vody - těžení a rozpojování jednotlivých balvanů - vytahování a nošení výkopku - ruční vykopávky, odstranění kořenů a napadávek - pažení, vzepření a rozepření vč. přepažování (vyjma štětových stěn) - úpravu, ochranu a očištění dna, základové spáry, stěn a svahů - udržování výkopiště a jeho ochrana proti vodě - odvedení nebo obvedení vody v okolí výkopiště a ve výkopišti - třídění výkopku - veškeré pomocné konstrukce umožňující provedení vykopávky (příjezdy, sjezdy, nájezdy, lešení, podpěr. konstr., přemostění, zpevněné plochy, zakrytí a pod.) položka nezahrnuje: - práce spojené s otvírkou zemníku
P | 4 | 131731 |  | HLOUBENÍ JAM ZAPAŽ I NEPAŽ TŘ. I, ODVOZ DO 1KM | M3 | 11329.499 | 0 | 0 |  |  | 0 | 0 | OTSKP 2022 | 0 | 3 |  |  | 0.21
PP |  |  |  | výkop určený pro zpětný zásyp s odvozem na mezideponii
VV |  |  |  | "viz položka 17411 a 17461" 362,032 = 362,032 [A] 10967,467 = 10967,467 [B] "Celkem: "A+B = 11329,499 [C]
TS |  |  |  | položka zahrnuje: - vodorovná a svislá doprava, přemístění, přeložení, manipulace s výkopkem - kompletní provedení vykopávky nezapažené i zapažené - ošetření výkopiště po celou dobu práce v něm vč. klimatických opatření - ztížení vykopávek v blízkosti podzemního vedení, konstrukcí a objektů vč. jejich dočasného zajištění - ztížení pod vodou, v okolí výbušnin, ve stísněných prostorech a pod. - příplatek za lepivost - těžení po vrstvách, pásech a po jiných nutných částech (figurách) - čerpání vody vč. čerpacích jímek, potrubí a pohotovostní čerpací soupravy (viz ustanovení k pol. 1151,2) - potřebné snížení hladiny podzemní vody - těžení a rozpojování jednotlivých balvanů - vytahování a nošení výkopku - svahování a přesvah. svahů do konečného tvaru, výměna hornin v podloží a v pláni znehodnocené klimatickými vlivy - ruční vykopávky, odstranění kořenů a napadávek - pažení, vzepření a rozepření vč. přepažování (vyjma štětových stěn) - úpravu, ochranu a očištění dna, základové spáry, stěn a svahů - odvedení nebo obvedení vody v okolí výkopiště a ve výkopišti - třídění výkopku - veškeré pomocné konstrukce umožňující provedení vykopávky (příjezdy, sjezdy, nájezdy, lešení, podpěr. konstr., přemostění, zpevněné plochy, zakrytí a pod.) - nezahrnuje uložení zeminy (na skládku, do násypu) ani poplatky za skládku, vykazují se v položce č.0141**
P | 5 | 131734 |  | HLOUBENÍ JAM ZAPAŽ I NEPAŽ TŘ. I, ODVOZ DO 5KM | M3 | 4405.6 | 0 | 0 |  |  | 0 | 0 | OTSKP 2022 | 0 | 3 |  |  | 0.21
PP |  |  |  | přebytek výkopu
VV |  |  |  | "viz příloha 2.101" "celkový výkop" 33,458*((67,24+70,54)/2+(64,74+68,04)/2)/2+285,509*((65,04+62,54)/2+28,0)/2+(8,050+11,744)*(22,0+15,24)/2 = 15735,099 [A] "odpočet zásypů viz položka 17411 a 17461" -362,032 = -362,032 [B] -10967,467 = -10967,467 [C] "Celkem: "A+B+C = 4405,600 [D]
TS |  |  |  | položka zahrnuje: - vodorovná a svislá doprava, přemístění, přeložení, manipulace s výkopkem - kompletní provedení vykopávky nezapažené i zapažené - ošetření výkopiště po celou dobu práce v něm vč. klimatických opatření - ztížení vykopávek v blízkosti podzemního vedení, konstrukcí a objektů vč. jejich dočasného zajištění - ztížení pod vodou, v okolí výbušnin, ve stísněných prostorech a pod. - příplatek za lepivost - těžení po vrstvách, pásech a po jiných nutných částech (figurách) - čerpání vody vč. čerpacích jímek, potrubí a pohotovostní čerpací soupravy (viz ustanovení k pol. 1151,2) - potřebné snížení hladiny podzemní vody - těžení a rozpojování jednotlivých balvanů - vytahování a nošení výkopku - svahování a přesvah. svahů do konečného tvaru, výměna hornin v podloží a v pláni znehodnocené klimatickými vlivy - ruční vykopávky, odstranění kořenů a napadávek - pažení, vzepření a rozepření vč. přepažování (vyjma štětových stěn) - úpravu, ochranu a očištění dna, základové spáry, stěn a svahů - odvedení nebo obvedení vody v okolí výkopiště a ve výkopišti - třídění výkopku - veškeré pomocné konstrukce umožňující provedení vykopávky (příjezdy, sjezdy, nájezdy, lešení, podpěr. konstr., přemostění, zpevněné plochy, zakrytí a pod.) - nezahrnuje uložení zeminy (na skládku, do násypu) ani poplatky za skládku, vykazují se v položce č.0141**
P | 6 | 17120 |  | ULOŽENÍ SYPANINY DO NÁSYPŮ A NA SKLÁDKY BEZ ZHUTNĚNÍ | M3 | 4405.6 | 0 | 0 |  |  | 0 | 0 | OTSKP 2022 | 0 | 3 |  |  | 0.21
PP |  |  |  | přebytek výkopu
VV |  |  |  | "viz příloha 2.101" "celkový výkop" 33,458*((67,24+70,54)/2+(64,74+68,04)/2)/2+285,509*((65,04+62,54)/2+28,0)/2+(8,050+11,744)*(22,0+15,24)/2 = 15735,099 [A] "odpočet zásypů viz položka 17411 a 17461" -362,032 = -362,032 [B] -10967,467 = -10967,467 [C] "Celkem: "A+B+C = 4405,600 [D]
TS |  |  |  | položka zahrnuje: - kompletní provedení zemní konstrukce do předepsaného tvaru - ošetření úložiště po celou dobu práce v něm vč. klimatických opatření - ztížení v okolí vedení, konstrukcí a objektů a jejich dočasné zajištění - ztížení provádění ve ztížených podmínkách a stísněných prostorech - ztížené ukládání sypaniny pod vodu - ukládání po vrstvách a po jiných nutných částech (figurách) vč. dosypávek - spouštění a nošení materiálu - úprava, očištění a ochrana podloží a svahů - svahování, uzavírání povrchů svahů - udržování úložiště a jeho ochrana proti vodě - odvedení nebo obvedení vody v okolí úložiště a v úložišti - veškeré pomocné konstrukce umožňující provedení zemní konstrukce (příjezdy, sjezdy, nájezdy, lešení, podpěrné konstrukce, přemostění, zpevněné plochy, zakrytí a pod.)
P | 7 | 17411 |  | ZÁSYP JAM A RÝH ZEMINOU SE ZHUTNĚNÍM | M3 | 362.032 | 0 | 0 |  |  | 0 | 0 | OTSKP 2022 | 0 | 3 |  |  | 0.21
PP
VV |  |  |  | "viz příloha 2.021, 2.022, 2.023 a 2.024" "hutněný zásyp pod mostem" 4,147*(65,04+62,54)/2 = 264,537 [A] "hutněný zásyp na konci křídel" 26,578*(1,1+2,6+1,1+2,9)/2-11,5*0,3*0,7*2 = 97,495 [B] "Celkem: "A+B = 362,032 [C]
TS |  |  |  | položka zahrnuje: - kompletní provedení zemní konstrukce vč. výběru vhodného materiálu - úprava ukládaného materiálu vlhčením, tříděním, promícháním nebo vysoušením, příp. jiné úpravy za účelem zlepšení jeho mech. vlastností - hutnění i různé míry hutnění - ošetření úložiště po celou dobu práce v něm vč. klimatických opatření - ztížení v okolí vedení, konstrukcí a objektů a jejich dočasné zajištění - ztížení provádění vč. hutnění ve ztížených podmínkách a stísněných prostorech - ztížené ukládání sypaniny pod vodu - ukládání po vrstvách a po jiných nutných částech (figurách) vč. dosypávek - spouštění a nošení materiálu - výměna částí zemní konstrukce znehodnocené klimatickými vlivy - ruční hutnění - udržování úložiště a jeho ochrana proti vodě - odvedení nebo obvedení vody v okolí úložiště a v úložišti - veškeré pomocné konstrukce umožňující provedení zemní konstrukce (příjezdy, sjezdy, nájezdy, lešení, podpěrné konstrukce, přemostění, zpevněné plochy, zakrytí a pod.)
P | 8 | 17461 |  | ZÁSYP JAM A RÝH Z HORNIN KAMENITÝCH | M3 | 10967.467 | 0 | 0 |  |  | 0 | 0 | OTSKP 2022 | 0 | 3 |  |  | 0.21
PP |  |  |  | ZÁSYP PŘECHODOVÉ OBLASTI ZE ŠTĚRKODRTI DLE SŽ S4 POUŽIJE SE PŘEDRCENÝ HORNINOVÝ MATERIÁL Z VÝRUBU TUNELŮ HUTNĚNÝ PO VRSTVÁCH MAX. TL. 300mm MÍRA ZHUTNĚNÍ ID=0,95; SEDNUTÍ s=MAX. 0,4mm
VV |  |  |  | "viz příloha 2.021, 2.022, 2.023 a 2.024" 250,243*55,04-(250,243-16,24-16,032)*(55,04-28,0)/2 = 10826,407 [A] 16,24*(62,54-55,04)/2+16,032*(65,04-55,04)/2 = 141,060 [B] "Celkem: "A+B = 10967,467 [C]
TS |  |  |  | položka zahrnuje: - kompletní provedení zemní konstrukce vč. výběru vhodného materiálu - úprava ukládaného materiálu vlhčením, tříděním, promícháním nebo vysoušením, příp. jiné úpravy za účelem zlepšení jeho mech. vlastností - hutnění i různé míry hutnění - ošetření úložiště po celou dobu práce v něm vč. klimatických opatření - ztížení v okolí vedení, konstrukcí a objektů a jejich dočasné zajištění - ztížení provádění vč. hutnění ve ztížených podmínkách a stísněných prostorech - ztížené ukládání sypaniny pod vodu - ukládání po vrstvách a po jiných nutných částech (figurách) vč. dosypávek - spouštění a nošení materiálu - výměna částí zemní konstrukce znehodnocené klimatickými vlivy - ruční hutnění - udržování úložiště a jeho ochrana proti vodě - odvedení nebo obvedení vody v okolí úložiště a v úložišti - veškeré pomocné konstrukce umožňující provedení zemní konstrukce (příjezdy, sjezdy, nájezdy, lešení, podpěrné konstrukce, přemostění, zpevněné plochy, zakrytí a pod.)
SD |  | 2 |  | Základy | [6 empty] | 0 | 0
P | 9 | 21452 |  | SANAČNÍ VRSTVY Z KAMENIVA DRCENÉHO | M3 | 16.944 | 0 | 0 |  |  | 0 | 0 | OTSKP 2022 | 0 | 3 |  |  | 0.21
PP |  |  |  | obsyp rubové drenáže
VV |  |  |  | "viz příloha 2.021, 2.022, 2.023 a 2.024" (62,2+59,7)*0,139 = 16,944 [A]
TS |  |  |  | položka zahrnuje dodávku předepsaného kameniva, mimostaveništní a vnitrostaveništní dopravu a jeho uložení není-li v zadávací dokumentaci uvedeno jinak, jedná se o nakupovaný materiál
P | 10 | 272324 |  | ZÁKLADY ZE ŽELEZOBETONU DO C25/30 | M3 | 2.372 | 0 | 0 |  |  | 0 | 0 | OTSKP 2022 | 0 | 3 |  |  | 0.21
PP |  |  |  | základové patky zábradlí, beton C25/30 - XC4, XF3
VV |  |  |  | "viz příloha 2.421" 0,3*0,3*0,85*31 = 2,372 [A]
TS |  |  |  | - dodání čerstvého betonu (betonové směsi) požadované kvality, jeho uložení do požadovaného tvaru při jakékoliv hustotě výztuže, konzistenci čerstvého betonu a způsobu hutnění, ošetření a ochranu betonu, - zhotovení nepropustného, mrazuvzdorného betonu a betonu požadované trvanlivosti a vlastností, - užití potřebných přísad a technologií výroby betonu, - zřízení pracovních a dilatačních spar, včetně potřebných úprav, výplně, vložek, opracování, očištění a ošetření, - bednění požadovaných konstr. (i ztracené) s úpravou dle požadované kvality povrchu betonu, včetně odbedňovacích a odskružovacích prostředků, - podpěrné konstr. (skruže) a lešení všech druhů pro bednění, uložení čerstvého betonu, výztuže a doplňkových konstr., vč. požadovaných otvorů, ochranných a bezpečnostních opatření a základů těchto konstrukcí a lešení, - vytvoření kotevních čel, kapes, nálitků, a sedel, - zřízení všech požadovaných otvorů, kapes, výklenků, prostupů, dutin, drážek a pod., vč. ztížení práce a úprav kolem nich, - úpravy pro osazení výztuže, doplňkových konstrukcí a vybavení, - úpravy povrchu pro položení požadované izolace, povlaků a nátěrů, případně vyspravení, - ztížení práce u kabelových a injektážních trubek a ostatních zařízení osazovaných do betonu, - konstrukce betonových kloubů, upevnění kotevních prvků a doplňkových konstrukcí, - nátěry zabraňující soudržnost betonu a bednění, - výplň, těsnění a tmelení spar a spojů, - opatření povrchů betonu izolací proti zemní vlhkosti v částech, kde přijdou do styku se zeminou nebo kamenivem, - případné zřízení spojovací vrstvy u základů, - úpravy pro osazení zařízení ochrany konstrukce proti vlivu bludných proudů,
P | 11 | 272325 |  | ZÁKLADY ZE ŽELEZOBETONU DO C30/37 | M3 | 518.501 | 0 | 0 |  |  | 0 | 0 | OTSKP 2022 | 0 | 3 |  |  | 0.21
PP |  |  |  | základy nosné konstrukce, beton C30/37 XA2+XC2+XF3, včetně izolace zasypaných ploch asfalt. nátěry 1x ALP + 2x ALN
VV |  |  |  | "viz příloha 2.201" "želelezobetonové základy" 11,5*(65,66+63,16)/2*0,7 = 518,501 [A]
TS |  |  |  | - dodání čerstvého betonu (betonové směsi) požadované kvality, jeho uložení do požadovaného tvaru při jakékoliv hustotě výztuže, konzistenci čerstvého betonu a způsobu hutnění, ošetření a ochranu betonu, - zhotovení nepropustného, mrazuvzdorného betonu a betonu požadované trvanlivosti a vlastností, - užití potřebných přísad a technologií výroby betonu, - zřízení pracovních a dilatačních spar, včetně potřebných úprav, výplně, vložek, opracování, očištění a ošetření, - bednění požadovaných konstr. (i ztracené) s úpravou dle požadované kvality povrchu betonu, včetně odbedňovacích a odskružovacích prostředků, - podpěrné konstr. (skruže) a lešení všech druhů pro bednění, uložení čerstvého betonu, výztuže a doplňkových konstr., vč. požadovaných otvorů, ochranných a bezpečnostních opatření a základů těchto konstrukcí a lešení, - vytvoření kotevních čel, kapes, nálitků, a sedel, - zřízení všech požadovaných otvorů, kapes, výklenků, prostupů, dutin, drážek a pod., vč. ztížení práce a úprav kolem nich, - úpravy pro osazení výztuže, doplňkových konstrukcí a vybavení, - úpravy povrchu pro položení požadované izolace, povlaků a nátěrů, případně vyspravení, - ztížení práce u kabelových a injektážních trubek a ostatních zařízení osazovaných do betonu, - konstrukce betonových kloubů, upevnění kotevních prvků a doplňkových konstrukcí, - nátěry zabraňující soudržnost betonu a bednění, - výplň, těsnění a tmelení spar a spojů, - opatření povrchů betonu izolací proti zemní vlhkosti v částech, kde přijdou do styku se zeminou nebo kamenivem, - případné zřízení spojovací vrstvy u základů, - úpravy pro osazení zařízení ochrany konstrukce proti vlivu bludných proudů,
P | 12 | 272365 |  | VÝZTUŽ ZÁKLADŮ Z OCELI 10505, B500B | T | 150.122 | 0 | 0 |  |  | 0 | 0 | OTSKP 2022 | 0 | 3 |  |  | 0.21
PP
VV |  |  |  | "viz příloha 2.221" 150,0148 = 150,015 [A] "viz příloha 2.421" 0,003453*31 = 0,107 [B] "Celkem: "A+B = 150,122 [C]
TS |  |  |  | Položka zahrnuje veškerý materiál, výrobky a polotovary, včetně mimostaveništní a vnitrostaveništní dopravy (rovněž přesuny), včetně naložení a složení, případně s uložením - dodání betonářské výztuže v požadované kvalitě, stříhání, řezání, ohýbání a spojování do všech požadovaných tvarů (vč. armakošů) a uložení s požadovaným zajištěním polohy a krytí výztuže betonem, - veškeré svary nebo jiné spoje výztuže, - pomocné konstrukce a práce pro osazení a upevnění výztuže, - zednické výpomoci pro montáž betonářské výztuže, - úpravy výztuže pro osazení doplňkových konstrukcí, - ochranu výztuže do doby jejího zabetonování, - úpravy výztuže pro zřízení železobetonových kloubů, kotevních prvků, závěsných ok a doplňkových konstrukcí, - veškerá opatření pro zajištění soudržnosti výztuže a betonu, - vodivé propojení výztuže, které je součástí ochrany konstrukce proti vlivům bludných proudů, vyvedení do měřících skříní nebo míst pro měření bludných proudů (vlastní měřící skříně se uvádějí položkami SD 74), - povrchovou antikorozní úpravu výztuže, - separaci výztuže, - osazení měřících zařízení a úpravy pro ně, - osazení měřících skříní nebo míst pro měření bludných proudů.
SD |  | 3 |  | Svislé konstrukce | [6 empty] | 0 | 0
P | 13 | R389127 |  | MOSTNÍ RÁMOVÉ KONSTR Z DÍLCŮ ŽELEZOBET DO C50/60 | M3 | 388.475 | 0 | 0 |  |  | 0 | 0 |  | 0 | 3 |  |  | 0.21
PP |  |  |  | prefabrikovaná železobetonová klenbová konstrukce z betonu C50/60, včetně výplně spár extrudovaným polystyrenem tl. 20 až 60 mm
VV |  |  |  | "viz příloha 2.301 a 2.302" "bočnía horní díly klenby" 319,63 = 319,630 [A] "římsy" 0,147*5,73*2 = 1,685 [B] "železobetonové patky" 67,16 = 67,160 [C] "Celkem: "A+B+C = 388,475 [D]
TS |  |  |  | - dodání dílce požadovaného tvaru a vlastností, jeho skladování, doprava a osazení do definitivní polohy, včetně komplexní technologie výroby a montáže dílců, ošetření a ochrana dílců, - u dílců železobetonových a předpjatých veškerá výztuž, případně i tuhé kovové prvky a závěsná oka, - úpravy a zařízení pro uložení a transport dílce, - veškeré požadované úpravy dílců, včetně doplňkových konstrukcí a vybavení, - sestavení dílce na stavbě včetně montážních zařízení, plošin a prahů a pod., - výplň, těsnění a tmelení spár a spojů, - očištění a ošetření úložných ploch, - zednické výpomoce pro montáž dílců, - označení dílce výrobním štítkem nebo jiným způsobem, - úpravy dílce pro dodržení požadované přesnosti jeho osazení, včetně případných měření, - veškerá zařízení pro zajištění stability v každém okamžiku, - další práce dané případně specifikací k příslušnému prefabrik. dílci (úprava pohledových ploch, příp. rubových ploch, osazení měřících zařízení, zkoušení a měření dílců a pod.).
SD |  | 4 |  | Vodorovné konstrukce | [6 empty] | 0 | 0
P | 14 | 451312 |  | PODKLADNÍ A VÝPLŇOVÉ VRSTVY Z PROSTÉHO BETONU C12/15 | M3 | 1609.485 | 0 | 0 |  |  | 0 | 0 | OTSKP 2022 | 0 | 3 |  |  | 0.21
PP |  |  |  | podkladní beton základů nosné konstrukce a křídel C12/15 výplňový beton C12/15
VV |  |  |  | "viz příloha 2.022 a 2.023" "podkladní beton základů" 12,1*(66,26+63,76)/2*0,4 = 314,648 [A] "výplňový beton" (65,035+62,535)*9,660+2*(42,180+20,331)/2*1,0 = 1294,837 [B] "Celkem: "A+B = 1609,485 [C]
TS |  |  |  | - dodání čerstvého betonu (betonové směsi) požadované kvality, jeho uložení do požadovaného tvaru při jakékoliv hustotě výztuže, konzistenci čerstvého betonu a způsobu hutnění, ošetření a ochranu betonu, - zhotovení nepropustného, mrazuvzdorného betonu a betonu požadované trvanlivosti a vlastností, - užití potřebných přísad a technologií výroby betonu, - zřízení pracovních a dilatačních spar, včetně potřebných úprav, výplně, vložek, opracování, očištění a ošetření, - bednění požadovaných konstr. (i ztracené) s úpravou dle požadované kvality povrchu betonu, včetně odbedňovacích a odskružovacích prostředků, - podpěrné konstr. (skruže) a lešení všech druhů pro bednění, uložení čerstvého betonu, výztuže a doplňkových konstr., vč. požadovaných otvorů, ochranných a bezpečnostních opatření a základů těchto konstrukcí a lešení, - vytvoření kotevních čel, kapes, nálitků, a sedel, - zřízení všech požadovaných otvorů, kapes, výklenků, prostupů, dutin, drážek a pod., vč. ztížení práce a úprav kolem nich, - úpravy pro osazení výztuže, doplňkových konstrukcí a vybavení, - úpravy povrchu pro položení požadované izolace, povlaků a nátěrů, případně vyspravení, - ztížení práce u kabelových a injektážních trubek a ostatních zařízení osazovaných do betonu, - konstrukce betonových kloubů, upevnění kotevních prvků a doplňkových konstrukcí, - nátěry zabraňující soudržnost betonu a bednění, - výplň, těsnění a tmelení spar a spojů, - opatření povrchů betonu izolací proti zemní vlhkosti v částech, kde přijdou do styku se zeminou nebo kamenivem, - případné zřízení spojovací vrstvy u základů, - úpravy pro osazení zařízení ochrany konstrukce proti vlivu bludných proudů
P | 15 | 451314 |  | PODKLADNÍ A VÝPLŇOVÉ VRSTVY Z PROSTÉHO BETONU C25/30 | M3 | 64.476 | 0 | 0 |  |  | 0 | 0 | OTSKP 2022 | 0 | 3 |  |  | 0.21
PP |  |  |  | podkladní beton pod dlažbou C25/30n
VV |  |  |  | "viz příloha 2.021, 2.022, 2.023, 2.024, 2.501" "za římsami a křídly" (77,831+65,138)*0,1*1,12 = 16,013 [A] "zpevnění koryta vodoteče" 65,04*2,38*0,1 = 15,480 [B] "pod hlinitojílovitým zásypem" (65,04+62,54)/2*(6,7-2,32)*0,1 = 27,940 [C] "odláždění příkopu" (3,466+42,378)*0,1*1,1 = 5,043 [D] "Celkem: "A+B+C+D = 64,476 [E]
TS |  |  |  | - dodání čerstvého betonu (betonové směsi) požadované kvality, jeho uložení do požadovaného tvaru při jakékoliv hustotě výztuže, konzistenci čerstvého betonu a způsobu hutnění, ošetření a ochranu betonu, - zhotovení nepropustného, mrazuvzdorného betonu a betonu požadované trvanlivosti a vlastností, - užití potřebných přísad a technologií výroby betonu, - zřízení pracovních a dilatačních spar, včetně potřebných úprav, výplně, vložek, opracování, očištění a ošetření, - bednění požadovaných konstr. (i ztracené) s úpravou dle požadované kvality povrchu betonu, včetně odbedňovacích a odskružovacích prostředků, - podpěrné konstr. (skruže) a lešení všech druhů pro bednění, uložení čerstvého betonu, výztuže a doplňkových konstr., vč. požadovaných otvorů, ochranných a bezpečnostních opatření a základů těchto konstrukcí a lešení, - vytvoření kotevních čel, kapes, nálitků, a sedel, - zřízení všech požadovaných otvorů, kapes, výklenků, prostupů, dutin, drážek a pod., vč. ztížení práce a úprav kolem nich, - úpravy pro osazení výztuže, doplňkových konstrukcí a vybavení, - úpravy povrchu pro položení požadované izolace, povlaků a nátěrů, případně vyspravení, - ztížení práce u kabelových a injektážních trubek a ostatních zařízení osazovaných do betonu, - konstrukce betonových kloubů, upevnění kotevních prvků a doplňkových konstrukcí, - nátěry zabraňující soudržnost betonu a bednění, - výplň, těsnění a tmelení spar a spojů, - opatření povrchů betonu izolací proti zemní vlhkosti v částech, kde přijdou do styku se zeminou nebo kamenivem, - případné zřízení spojovací vrstvy u základů, - úpravy pro osazení zařízení ochrany konstrukce proti vlivu bludných proudů
P | 16 | 45852 |  | VÝPLŇ ZA OPĚRAMI A ZDMI Z KAMENIVA DRCENÉHO | M3 | 316.917 | 0 | 0 |  |  | 0 | 0 | OTSKP 2022 | 0 | 3 |  |  | 0.21
PP |  |  |  | ochranná filtrační a odvodňovací vrstva
VV |  |  |  | "viz příloha 2.021, 2.022, 2.023 a 2.024" 55,04*5,591 = 307,729 [A] (3*5,0+2,5)*2,1*0,5/2 = 9,188 [B] "Celkem: "A+B = 316,917 [C]
TS |  |  |  | položka zahrnuje dodávku předepsaného kameniva, mimostaveništní a vnitrostaveništní dopravu a jeho uložení není-li v zadávací dokumentaci uvedeno jinak, jedná se o nakupovaný materiál
P | 17 | 46457 |  | POHOZ DNA A SVAHŮ Z KAMENIVA TĚŽENÉHO | M3 | 55.88 | 0 | 0 |  |  | 0 | 0 | OTSKP 2022 | 0 | 3 |  |  | 0.21
PP |  |  |  | hlinitojílovitý zásyp tl. 200 mm bez zhutnění
VV |  |  |  | "viz příloha 2.021, 2.022, 2.023 a 2.024" (65,04+62,54)/2*(6,7-2,32)*0,2 = 55,880 [A]
TS |  |  |  | položka zahrnuje dodávku předepsaného kameniva, mimostaveništní a vnitrostaveništní dopravu a jeho uložení není-li v zadávací dokumentaci uvedeno jinak, jedná se o nakupovaný materiál
P | 18 | 465512 |  | DLAŽBY Z LOMOVÉHO KAMENE NA MC | M3 | 73.07 | 0 | 0 |  |  | 0 | 0 | OTSKP 2022 | 0 | 3 |  |  | 0.21
PP |  |  |  | lom. kámen tř. I (dle ČSN 72 1860), včetně spárování cem. maltou MC25 XF4
VV |  |  |  | "viz příloha 2.021, 2.022, 2.023, 2.024, 2.501" "za římsami a křídly" (77,831+65,138)*0,2*1,12 = 32,025 [A] "zpevnění koryta vodoteče" 65,04*2,38*0,2 = 30,959 [B] "odláždění příkopu" (3,466+42,378)*0,2*1,1 = 10,086 [C] "Celkem: "A+B+C = 73,070 [D]
TS |  |  |  | položka zahrnuje: - nutné zemní práce (svahování, úpravu pláně a pod.) - zřízení spojovací vrstvy - zřízení lože dlažby z cementové malty předepsané kvality a předepsané tloušťky - dodávku a položení dlažby z lomového kamene do předepsaného tvaru - spárování, těsnění, tmelení a vyplnění spar MC případně s vyklínováním - úprava povrchu pro odvedení srážkové vody - nezahrnuje podklad pod dlažbu, vykazuje se samostatně položkami SD 45
P | 19 | 467314 |  | STUPNĚ A PRAHY VODNÍCH KORYT Z PROSTÉHO BETONU C25/30 | M3 | 9.775 | 0 | 0 |  |  | 0 | 0 | OTSKP 2022 | 0 | 3 |  |  | 0.21
PP |  |  |  | betonový práh 250(500) x 800 mm
VV |  |  |  | "viz příloha 2.501" "betonové prahy - detail 4" (2,8+2,35+2,6+3,1+3,3+3,8)*(0,5*0,8-0,25*0,2) = 6,283 [A] "betonový práh pod zásypem - detail 6" (4,4+4,33)*0,5*0,8 = 3,492 [B] "Celkem: "A+B = 9,775 [C]
TS |  |  |  | položka zahrnuje: - nutné zemní práce (hloubení rýh apod.) - dodání čerstvého betonu (betonové směsi) požadované kvality, jeho uložení do požadovaného tvaru při jakékoliv konzistenci čerstvého betonu a způsobu hutnění, ošetření a ochranu betonu, - zhotovení nepropustného, mrazuvzdorného betonu a betonu požadované trvanlivosti a vlastností, - užití potřebných přísad a technologií výroby betonu, - zřízení pracovních a dilatačních spar, včetně potřebných úprav, výplně, vložek, opracování, očištění a ošetření, - bednění požadovaných konstr. (i ztracené) s úpravou dle požadované kvality povrchu betonu, včetně odbedňovacích a odskružovacích prostředků, - podpěrné konstr. (skruže) a lešení všech druhů pro bednění, uložení čerstvého betonu, výztuže a doplňkových konstr., vč. požadovaných otvorů, ochranných a bezpečnostních opatření a základů těchto konstrukcí a lešení, - vytvoření kotevních čel, kapes, nálitků, a sedel, - zřízení všech požadovaných otvorů, kapes, výklenků, prostupů, dutin, drážek a pod., vč. ztížení práce a úprav kolem nich, - úpravy pro osazení doplňkových konstrukcí a vybavení, - úpravy povrchu pro položení požadované izolace, povlaků a nátěrů, případně vyspravení, - konstrukce betonových kloubů, upevnění kotevních prvků a doplňkových konstrukcí, - nátěry zabraňující soudržnost betonu a bednění, - výplň, těsnění a tmelení spar a spojů, - opatření povrchů betonu izolací proti zemní vlhkosti v částech, kde přijdou do styku se zeminou nebo kamenivem, - případné zřízení spojovací vrstvy u základů
SD |  | 7 |  | Přidružená stavební výroba | [6 empty] | 0 | 0
P | 20 | 711111 |  | IZOLACE BĚŽNÝCH KONSTRUKCÍ PROTI ZEMNÍ VLHKOSTI ASFALTOVÝMI NÁTĚRY | M2 | 168.281 | 0 | 0 |  |  | 0 | 0 | OTSKP 2022 | 0 | 3 |  |  | 0.21
PP |  |  |  | SVI 2 - 1x ALP + 2x ALN - na prefabrikátech
VV |  |  |  | "viz příloha 2.021, 2.022, 2.023, 2.024 a 2.041" 62,54*1,37+65,04*1,27 = 168,281 [A]
TS |  |  |  | položka zahrnuje: - dodání předepsaného izolačního materiálu - očištění a ošetření podkladu, zadávací dokumentace může zahrnout i případné vyspravení - zřízení izolace jako kompletního povlaku, případně komplet. soustavy nebo systému podle příslušného technolog. předpisu - zřízení izolace i jednotlivých vrstev po etapách, včetně pracovních spár a spojů - úprava u okrajů, rohů, hran, dilatačních i pracovních spojů, kotev, obrubníků, dilatačních zařízení, odvodnění, otvorů, neizolovaných míst a pod. - zajištění odvodnění povrchu izolace, včetně odvodnění nejnižších míst, pokud dokumentace pro zadání stavby nestanoví jinak - ochrana izolace do doby zřízení definitivní ochranné vrstvy nebo konstrukce - úprava, očištění a ošetření prostoru kolem izolace - provedení požadovaných zkoušek - nezahrnuje ochranné vrstvy, např. geotextilii
P | 21 | R711001-1 |  | IZOLACE SVI 1 | M2 | 983.092 | 0 | 0 |  |  | 0 | 0 |  | 0 | 3 |  |  | 0.21
PP
VV |  |  |  | "viz příloha 2.021, 2.022, 2.023, 2.024 a 2.041" "rub klenby" 55,04*16,54 = 910,362 [A] "rub křídel" 3*5,0*(5,35+2,5)/2 = 58,875 [B] 1*2,5*(5,35+3,9)/2 = 11,563 [C] "rub říms" 2*5,73*0,2 = 2,292 [D] "Celkem: "A+B+C+D = 983,092 [E]
TS |  |  |  | – položka je vytvořena vložením do řady 711 a respektuje preambule řady 7 a 711 (výpočet izolovaných ploch apod.) – příprava pracoviště, přenášení potřebného materiálu a prostředků v rámci pracoviště – kontrola připravenosti povrchu pro aplikaci SVI – příprava materiálu a pomůcek – vlastní provedení izolační vrstvy, včetně provedení všech spojů a detailů (rohy, kouty, hrany, úžlabí, dilatační a jiné spáry, ukončení) – očištění pomůcek, likvidace obalů a odpadů, úklid pracoviště po práci – výrobní dokumentaci (včetně technologického předpisu) zpracovanou v souladu se zadávací dokumentací - dodání izolačního a těsnícího materiálu (nátěry, nástřiky, pásy, desky, fólie, rohože, tmely, zálivky a pod.) včetně množství potřebného pro přesahy a pro prostřih, spojovací a kotvící materiál (např. dráty, trny, svary), podkladní a upevňovací materiál (např. rošty, lišty), krycí a ochranné vrstvy (oplechování, bandáže, nátěry, posyp, geotextilie, další pásy nebo fólie, polystyreny a pod.). Položky nezahrnují ochranné vrstvy nebo konstrukce, které se zařazují do jiných stavebních dílů, např. ochranné betonové vrstvy, cihelné přizdívky, obetonování, asfaltové vrstvy, kamenné rovnaniny a pod., *) - očištění a ošetření podkladu (přípravné vrstvy), zadávací dokumentace může zahrnout i případné vyspravení - zřízení izolace jako kompletního povlaku, případně komplet. soustavy nebo systému podle příslušného technolog. předpisu, včet. adhézního nátěru, speciální úpravy povrchu izolované konstrukce a případné expanzní vložky - zřízení izolace i jednotlivých vrstev po etapách, včetně pracovních spár a spojů - u izolace pod římsou je zahrnuta izolační vložka - úprava u okrajů, rohů, hran, dilatačních i pracovních spojů, kotev, obrubníků, dilatačních zařízení, odvodnění, otvorů, neizolovaných míst a pod. - zajištění odvodnění povrchu izolace, včetně odvodnění nejnižších míst, pokud dokumentace pro zadání stavby nestanoví jinak - zřízení okapních, rohových, koutových, lemujících a dilatačních plechů (včetně případného připevnění), jsou-li požadovány a není-li pro ně stanovena samostatná položka - ochrana izolace do doby zřízení definitivní ochranné vrstvy nebo konstrukce - úprava, očištění a ošetření prostoru kolem izolace - provedení požadovaných zkoušek dle TKP, TNŽ 73 6280 a zadávací dokumentace skladba: 1) VODOTĚSNÁ VRSTVA - DVOUPÁSOVÁ IZOLACE PROTI STÉKAJÍCÍ VODĚ Z MODIFIKOVANÉHO ASFALTU, PLNOPLOŠNĚ SPOJENÁ S PODKLADEM, 2) OCHRANNÁ VRSTVA - MĚKKÁ, NETKANÁ GEOTEXTILIE DLE SVI
P | 22 | R711001-3 |  | IZOLACE SVI 3 | M2 | 304.8 | 0 | 0 |  |  | 0 | 0 |  | 0 | 3 |  |  | 0.21
PP
VV |  |  |  | "viz příloha 2.021, 2.022, 2.023, 2.024 a 2.041" 304,8 = 304,800 [A]
TS |  |  |  | – položka je vytvořena vložením do řady 711 a respektuje preambule řady 7 a 711 (výpočet izolovaných ploch apod.) – příprava pracoviště, přenášení potřebného materiálu a prostředků v rámci pracoviště – kontrola připravenosti povrchu pro aplikaci SVI – příprava materiálu a pomůcek – vlastní provedení izolační vrstvy, včetně provedení všech spojů a detailů (rohy, kouty, hrany, úžlabí, dilatační a jiné spáry, ukončení) – očištění pomůcek, likvidace obalů a odpadů, úklid pracoviště po práci – výrobní dokumentaci (včetně technologického předpisu) zpracovanou v souladu se zadávací dokumentací - dodání izolačního a těsnícího materiálu (nátěry, nástřiky, pásy, desky, fólie, rohože, tmely, zálivky a pod.) včetně množství potřebného pro přesahy a pro prostřih, spojovací a kotvící materiál (např. dráty, trny, svary), podkladní a upevňovací materiál (např. rošty, lišty), krycí a ochranné vrstvy (oplechování, bandáže, nátěry, posyp, geotextilie, další pásy nebo fólie, polystyreny a pod.). Položky nezahrnují ochranné vrstvy nebo konstrukce, které se zařazují do jiných stavebních dílů, např. ochranné betonové vrstvy, cihelné přizdívky, obetonování, asfaltové vrstvy, kamenné rovnaniny a pod., *) - očištění a ošetření podkladu (přípravné vrstvy), zadávací dokumentace může zahrnout i případné vyspravení - zřízení izolace jako kompletního povlaku, případně komplet. soustavy nebo systému podle příslušného technolog. předpisu, včet. adhézního nátěru, speciální úpravy povrchu izolované konstrukce a případné expanzní vložky - zřízení izolace i jednotlivých vrstev po etapách, včetně pracovních spár a spojů - u izolace pod římsou je zahrnuta izolační vložka - úprava u okrajů, rohů, hran, dilatačních i pracovních spojů, kotev, obrubníků, dilatačních zařízení, odvodnění, otvorů, neizolovaných míst a pod. - zajištění odvodnění povrchu izolace, včetně odvodnění nejnižších míst, pokud dokumentace pro zadání stavby nestanoví jinak - zřízení okapních, rohových, koutových, lemujících a dilatačních plechů (včetně případného připevnění), jsou-li požadovány a není-li pro ně stanovena samostatná položka - ochrana izolace do doby zřízení definitivní ochranné vrstvy nebo konstrukce - úprava, očištění a ošetření prostoru kolem izolace - provedení požadovaných zkoušek dle TKP, TNŽ 73 6280 a zadávací dokumentace skladba: 1) VODOTĚSNÁ VRSTVA - PÁSOVÁ IZOLACE PROTI STÉKAJÍCÍ VODĚ Z MODIFIKOVANÉHO ASFALTU, PLNOPLOŠNĚ SPOJENÁ S PODKLADEM 2) OCHRANNÁ VRSTVA - MĚKKÁ, NETKANÁ GEOTEXTILIE DLE SVI
SD |  | 8 |  | Potrubí | [6 empty] | 0 | 0
P | 23 | 875342 |  | POTRUBÍ DREN Z TRUB PLAST DN DO 200MM DĚROVANÝCH | M | 121.9 | 0 | 0 |  |  | 0 | 0 | OTSKP 2022 | 0 | 3 |  |  | 0.21
PP |  |  |  | PŘÍČNÁ DRENÁŽ Z POLODĚROVANÝCH TRUBEK HDPE DN 200
VV |  |  |  | "viz příloha 2.021, 2.022, 2.023, 2.024" 62,2+59,7 = 121,900 [A]
TS |  |  |  | položky pro zhotovení potrubí platí bez ohledu na sklon zahrnuje: - výrobní dokumentaci (včetně technologického předpisu) - dodání veškerého trubního a pomocného materiálu (trouby, trubky, tvarovky, spojovací a těsnící materiál a pod.), podpěrných, závěsných a upevňovacích prvků, včetně potřebných úprav - úprava a příprava podkladu a podpěr, očištění a ošetření podkladu a podpěr - zřízení plně funkčního potrubí, kompletní soustavy, podle příslušného technologického předpisu - zřízení potrubí i jednotlivých částí po etapách, včetně pracovních spar a spojů, pracovního zaslepení konců a pod. - úprava prostupů, průchodů šachtami a komorami, okolí podpěr a vyústění, zaústění, napojení, vyvedení a upevnění odpad. výustí - ochrana potrubí nátěrem (vč. úpravy povrchu), případně izolací, nejsou-li tyto práce předmětem jiné položky - úprava, očištění a ošetření prostoru kolem potrubí - položky platí pro práce prováděné v prostoru zapaženém i nezapaženém a i v kolektorech, chráničkách - položky zahrnují i práce spojené s nutnými obtoky, převáděním a čerpáním vody
P | 24 | 89536 |  | DRENÁŽNÍ VÝUSŤ Z PROST BETONU | KUS | 2 | 0 | 0 |  |  | 0 | 0 | OTSKP 2022 | 0 | 3 |  |  | 0.21
PP
VV |  |  |  | "viz příloha 2.021, 2.022, 2.023, 2.024" 2 = 2,000 [A]
TS |  |  |  | položka zahrnuje: - dodání čerstvého betonu (betonové směsi) požadované kvality, jeho uložení do požadovaného tvaru, ošetření a ochranu betonu, - bednění požadovaných konstr. (i ztracené) s úpravou dle požadované kvality povrchu betonu, včetně odbedňovacích a odskružovacích prostředků, - zřízení všech požadovaných otvorů, kapes, výklenků, prostupů, dutin, drážek a pod., vč. ztížení práce a úprav kolem nich, - úpravy povrchu pro položení požadované izolace, povlaků a nátěrů, případně vyspravení, - nátěry zabraňující soudržnost betonu a bednění, - opatření povrchů betonu izolací proti zemní vlhkosti v částech, kde přijdou do styku se zeminou nebo kamenivem
SD |  | 9 |  | Ostatní konstrukce a práce | [6 empty] | 0 | 0
P | 25 | 9112A1 |  | ZÁBRADLÍ MOSTNÍ S VODOR MADLY - DODÁVKA A MONTÁŽ | M | 49.8 | 0 | 0 |  |  | 0 | 0 | OTSKP 2022 | 0 | 3 |  |  | 0.21
PP
VV |  |  |  | "viz příloha 2.421" 49,8 = 49,800 [A]
TS |  |  |  | položka zahrnuje: dodání zábradlí včetně předepsané povrchové úpravy kotvení sloupků, t.j. kotevní desky, šrouby z nerez oceli, vrty a zálivku, pokud zadávací dokumentace nestanoví jinak případné nivelační hmoty pod kotevní desky
P | 26 | 91345 |  | NIVELAČNÍ ZNAČKY KOVOVÉ | KUS | 18 | 0 | 0 |  |  | 0 | 0 | OTSKP 2022 | 0 | 3 |  |  | 0.21
PP
VV |  |  |  | "viz příloha 1.001" 18 = 18,000 [A]
TS |  |  |  | položka zahrnuje: - dodání a osazení nivelační značky včetně nutných zemních prací - vnitrostaveništní a mimostaveništní dopravu
P | 27 | 917223 |  | SILNIČNÍ A CHODNÍKOVÉ OBRUBY Z BETONOVÝCH OBRUBNÍKŮ ŠÍŘ 100MM | M | 67.2 | 0 | 0 |  |  | 0 | 0 | OTSKP 2022 | 0 | 3 |  |  | 0.21
PP
VV |  |  |  | "viz příloha 2.501" (32,4+27,6)*1,12 = 67,200 [A]
TS |  |  |  | Položka zahrnuje: dodání a pokládku betonových obrubníků o rozměrech předepsaných zadávací dokumentací betonové lože i boční betonovou opěrku.
P | 28 | 936501 |  | DROBNÉ DOPLŇK KONSTR KOVOVÉ NEREZ | KG | 684.589 | 0 | 0 |  |  | 0 | 0 | OTSKP 2022 | 0 | 3 |  |  | 0.21
PP
VV |  |  |  | "viz příloha 2.041" "lišty pro ukotvení izolace pod římsou nerez ocel" 2*5,73*0,04*0,004*8000 = 14,669 [A] "viz příloha 2.302" "měřící body bludných proudů88 ks" 88*2,0 = 176,000 [B] "viz příloha 2.041" "krycí plech spár 40 až 60 mm" 4*(14,7*0,35*0,003)*8000 = 493,920 [C] "Celkem: "A+B+C = 684,589 [D]
TS |  |  |  | položka zahrnuje: - dílenská dokumentace, včetně technologického předpisu spojování - dodání materiálu v požadované kvalitě a výroba konstrukce i dílenská (včetně pomůcek, přípravků a prostředků pro výrobu) bez ohledu na náročnost a její hmotnost, dílenská montáž - dodání spojovacího materiálu - zřízení montážních a dilatačních spojů, spar, včetně potřebných úprav, vložek, opracování, očištění a ošetření - podpěr. konstr. a lešení všech druhů pro montáž konstrukcí i doplňkových, včetně požadovaných otvorů, ochranných a bezpečnostních opatření a základů pro tyto konstrukce a lešení - jakákoliv doprava a manipulace dílců a montážních sestav, včetně dopravy konstrukce z výrobny na stavbu - montáž konstrukce na staveništi, včetně montážních prostředků a pomůcek a zednických výpomocí - výplň, těsnění a tmelení spar a spojů - čištění konstrukce a odstranění všech vrubů (vrypy, otlačeniny a pod.) - všechny druhy ocelového kotvení - dílenskou přejímku a montážní prohlídku, včetně požadovaných dokladů - zřízení kotevních otvorů nebo jam, nejsou-li částí jiné konstrukce, jejich úpravy, očištění a ošetření - osazení kotvení nebo přímo částí konstrukce do podpůrné konstrukce nebo do zeminy - výplň kotevních otvorů (příp. podlití patních desek) maltou, betonem nebo jinou speciální hmotou, vyplnění jam zeminou - předepsanou protikorozní ochranu a nátěry konstrukcí - osazení měřících zařízení a úpravy pro ně - ochranná opatření před účinky bludných proudů
P | 29 | R93650 |  | LETOPOČETvlysem do betonu | KUS | 2 | 0 | 0 |  |  | 0 | 0 |  | 0 | 3 |  |  | 0.21
PP |  |  |  | LETOPOČETvlysem do betonu
VV |  |  |  | 2 = 2,000 [A]
TS |  |  |  | - dílenská dokumentace, včetně technologického předpisu spojování, - dodání materiálu v požadované kvalitě a výroba konstrukce i dílenská (včetně pomůcek, přípravků a prostředků pro výrobu) bez ohledu na náročnost a její hmotnost, dílenská montáž, - dodání spojovacího materiálu, - zřízení montážních a dilatačních spojů, spar, včetně potřebných úprav, vložek, opracování, očištění a ošetření, - podpěr. konstr. a lešení všech druhů pro montáž konstrukcí i doplňkových, včetně požadovaných otvorů, ochranných a bezpečnostních opatření a základů pro tyto konstrukce a lešení, - jakákoliv doprava a manipulace dílců a montážních sestav, včetně dopravy konstrukce z výrobny na stavbu, - montáž konstrukce na staveništi, včetně montážních prostředků a pomůcek a zednických výpomocí, - montážní dokumentace včetně technologického předpisu montáže, - výplň, těsnění a tmelení spar a spojů, - čištění konstrukce a odstranění všech vrubů (vrypy, otlačeniny a pod.), - veškeré druhy opracování povrchů, včetně úprav pod nátěry a pod izolaci, - veškeré druhy dílenských základů a základních nátěrů a povlaků, - všechny druhy ocelového kotvení, - dílenskou přejímku a montážní prohlídku, včetně požadovaných dokladů, - zřízení kotevních otvorů nebo jam, nejsou-li částí jiné konstrukce, jejich úpravy, očištění a ošetření, - osazení kotvení nebo přímo částí konstrukce do podpůrné konstrukce nebo do zeminy, - výplň kotevních otvorů (příp. podlití patních desek) maltou, betonem nebo jinou speciální hmotou, vyplnění jam zeminou, - ošetření kotevní oblasti proti vzniku trhlin, vlivu povětrnosti a pod., - osazení nivelačních značek, včetně jejich zaměření, označení znakem výrobce a vyznačení letopočtu. Dokumentace pro zadání stavby může dále předepsat že cena položky ještě obsahuje například: - veškeré druhy protikorozní ochrany a nátěry konstrukcí, - žárové zinkování ponorem nebo žárové stříkání (metalizace) kovem, - zvláštní spojovací prostředky, rozebíratelnost konstrukce, - osazení měřících zařízení a úpravy pro ně - ochranná opatření před účinky bludných proudů - ochranu před přepětím.

## SO 38-20-09
SŽDC05 | [14 empty] | 3
S | Stavba: | 3273214901_zm11 |  | Modernizace trati Nemanice I - Ševětín, část "B" Red Fidic | [6 empty] | D.2.1.4 | 0 | AspeEsticon | 0 | 2
O | Objekt: | D.2.1.4 |  | Mosty, propustky a zdi | [9 empty] | 0.12 | 2
Typ | Poř. číslo | Kód položky | Varianta | Název položky | MJ | Množství | Jednotková hmotnost | Celková hmotnost |  |  | Jednotková cena |  | Cenové soustavy | 0.21
Dodávka
[9 empty] | Jednotková | Celkem | Jednotková | Celkem |  |  |  | Počet položek s nulovou cenou | 31
O1 |  | SO 38-20-09 |  | Železniční most v st. km 15,598 přes Dobřejovický potok | [6 empty] | 0 | 0
SD |  | 0 |  | Všeobecné konstrukce a práce | [6 empty] | 0 | 0
P | 1 | R029113 |  | OSTATNÍ POŽADAVKY - GEODETICKÉ ZAMĚŘENÍ - CELKY | KUS | 1 | 0 | 0 |  |  | 0 | 0 |  | 0 | 3 |  |  | 0.21
PP |  |  |  | Geodetické sledování v průběhu stavby
VV |  |  |  | 1 = 1,000 [A]
TS |  |  |  | zahrnuje veškeré náklady spojené s objednatelem požadovanými pracemi
P | 2 | R02913 |  | OSTATNÍ POŽADAVKY - ZNAČKA PRO TRIGONOMETRICKÉ SLEDOVÁNÍ | KUS | 11 | 0 | 0 |  |  | 0 | 0 |  | 0 | 3 |  |  | 0.21
PP |  |  |  | odrazný terč osazený do závitového pouzdra, včetně pouzdra, dodávka montáž
VV |  |  |  | "viz příloha 1.001" 11 = 11,000 [A]
TS |  |  |  | zahrnuje schválené značky pro sledování přetvoření
SD |  | 1 |  | Zemní práce | [6 empty] | 0 | 0
P | 3 | 125731 |  | VYKOPÁVKY ZE ZEMNÍKŮ A SKLÁDEK TŘ. I, ODVOZ DO 1KM | M3 | 17170.577 | 0 | 0 |  |  | 0 | 0 | OTSKP 2022 | 0 | 3 |  |  | 0.21
PP |  |  |  | zemina pro zpětný zásyp, dovoz z mezideponie
VV |  |  |  | "viz položka 17411 a 17461" 2464,276 = 2464,276 [A] 14706,301 = 14706,301 [B] "Celkem: "A+B = 17170,577 [C]
TS |  |  |  | položka zahrnuje: - vodorovná a svislá doprava, přemístění, přeložení, manipulace s výkopkem - kompletní provedení vykopávky nezapažené i zapažené - ošetření výkopiště po celou dobu práce v něm vč. klimatických opatření - ztížení vykopávek v blízkosti podzemního vedení, konstrukcí a objektů vč. jejich dočasného zajištění - ztížení pod vodou, v okolí výbušnin, ve stísněných prostorech a pod. - příplatek za lepivost - těžení po vrstvách, pásech a po jiných nutných částech (figurách) - čerpání vody vč. čerpacích jímek, potrubí a pohotovostní čerpací soupravy (viz ustanovení k pol. 1151,2) - potřebné snížení hladiny podzemní vody - těžení a rozpojování jednotlivých balvanů - vytahování a nošení výkopku - ruční vykopávky, odstranění kořenů a napadávek - pažení, vzepření a rozepření vč. přepažování (vyjma štětových stěn) - úpravu, ochranu a očištění dna, základové spáry, stěn a svahů - udržování výkopiště a jeho ochrana proti vodě - odvedení nebo obvedení vody v okolí výkopiště a ve výkopišti - třídění výkopku - veškeré pomocné konstrukce umožňující provedení vykopávky (příjezdy, sjezdy, nájezdy, lešení, podpěr. konstr., přemostění, zpevněné plochy, zakrytí a pod.) položka nezahrnuje: - práce spojené s otvírkou zemníku
P | 4 | 131731 |  | HLOUBENÍ JAM ZAPAŽ I NEPAŽ TŘ. I, ODVOZ DO 1KM | M3 | 17170.577 | 0 | 0 |  |  | 0 | 0 | OTSKP 2022 | 0 | 3 |  |  | 0.21
PP |  |  |  | výkop určený pro zpětný zásyp s odvozem na mezideponii
VV |  |  |  | "viz položka 17411 a 17461" 2464,276 = 2464,276 [A] 14706,301 = 14706,301 [B] "Celkem: "A+B = 17170,577 [C]
TS |  |  |  | položka zahrnuje: - vodorovná a svislá doprava, přemístění, přeložení, manipulace s výkopkem - kompletní provedení vykopávky nezapažené i zapažené - ošetření výkopiště po celou dobu práce v něm vč. klimatických opatření - ztížení vykopávek v blízkosti podzemního vedení, konstrukcí a objektů vč. jejich dočasného zajištění - ztížení pod vodou, v okolí výbušnin, ve stísněných prostorech a pod. - příplatek za lepivost - těžení po vrstvách, pásech a po jiných nutných částech (figurách) - čerpání vody vč. čerpacích jímek, potrubí a pohotovostní čerpací soupravy (viz ustanovení k pol. 1151,2) - potřebné snížení hladiny podzemní vody - těžení a rozpojování jednotlivých balvanů - vytahování a nošení výkopku - svahování a přesvah. svahů do konečného tvaru, výměna hornin v podloží a v pláni znehodnocené klimatickými vlivy - ruční vykopávky, odstranění kořenů a napadávek - pažení, vzepření a rozepření vč. přepažování (vyjma štětových stěn) - úpravu, ochranu a očištění dna, základové spáry, stěn a svahů - odvedení nebo obvedení vody v okolí výkopiště a ve výkopišti - třídění výkopku - veškeré pomocné konstrukce umožňující provedení vykopávky (příjezdy, sjezdy, nájezdy, lešení, podpěr. konstr., přemostění, zpevněné plochy, zakrytí a pod.) - nezahrnuje uložení zeminy (na skládku, do násypu) ani poplatky za skládku, vykazují se v položce č.0141**
P | 5 | 131734 |  | HLOUBENÍ JAM ZAPAŽ I NEPAŽ TŘ. I, ODVOZ DO 5KM | M3 | 11109.478 | 0 | 0 |  |  | 0 | 0 | OTSKP 2022 | 0 | 3 |  |  | 0.21
PP |  |  |  | přebytek výkopu
VV |  |  |  | "viz příloha 2.101" "celkový výkop" 25,154*((79,9+82,8)/2+(77,4+80,3)/2)/2+466,861*((77,7+75,2)/2+33,3)/2+(12,419+21,151)*(21,1+17,4)/2 = 28280,055 [A] "odpočet zásypů viz položka 17411 a 17461" -2464,276 = -2464,276 [B] -14706,301 = -14706,301 [C] "Celkem: "A+B+C = 11109,478 [D]
TS |  |  |  | položka zahrnuje: - vodorovná a svislá doprava, přemístění, přeložení, manipulace s výkopkem - kompletní provedení vykopávky nezapažené i zapažené - ošetření výkopiště po celou dobu práce v něm vč. klimatických opatření - ztížení vykopávek v blízkosti podzemního vedení, konstrukcí a objektů vč. jejich dočasného zajištění - ztížení pod vodou, v okolí výbušnin, ve stísněných prostorech a pod. - příplatek za lepivost - těžení po vrstvách, pásech a po jiných nutných částech (figurách) - čerpání vody vč. čerpacích jímek, potrubí a pohotovostní čerpací soupravy (viz ustanovení k pol. 1151,2) - potřebné snížení hladiny podzemní vody - těžení a rozpojování jednotlivých balvanů - vytahování a nošení výkopku - svahování a přesvah. svahů do konečného tvaru, výměna hornin v podloží a v pláni znehodnocené klimatickými vlivy - ruční vykopávky, odstranění kořenů a napadávek - pažení, vzepření a rozepření vč. přepažování (vyjma štětových stěn) - úpravu, ochranu a očištění dna, základové spáry, stěn a svahů - odvedení nebo obvedení vody v okolí výkopiště a ve výkopišti - třídění výkopku - veškeré pomocné konstrukce umožňující provedení vykopávky (příjezdy, sjezdy, nájezdy, lešení, podpěr. konstr., přemostění, zpevněné plochy, zakrytí a pod.) - nezahrnuje uložení zeminy (na skládku, do násypu) ani poplatky za skládku, vykazují se v položce č.0141**
P | 6 | 17120 |  | ULOŽENÍ SYPANINY DO NÁSYPŮ A NA SKLÁDKY BEZ ZHUTNĚNÍ | M3 | 11109.478 | 0 | 0 |  |  | 0 | 0 | OTSKP 2022 | 0 | 3 |  |  | 0.21
PP |  |  |  | přebytek výkopu
VV |  |  |  | "viz příloha 2.101" "celkový výkop" 25,154*((79,9+82,8)/2+(77,4+80,3)/2)/2+466,861*((77,7+75,2)/2+33,3)/2+(12,419+21,151)*(21,1+17,4)/2 = 28280,055 [A] "odpočet zásypů viz položka 17411 a 17461" -2464,276 = -2464,276 [B] -14706,301 = -14706,301 [C] "Celkem: "A+B+C = 11109,478 [D]
TS |  |  |  | položka zahrnuje: - kompletní provedení zemní konstrukce do předepsaného tvaru - ošetření úložiště po celou dobu práce v něm vč. klimatických opatření - ztížení v okolí vedení, konstrukcí a objektů a jejich dočasné zajištění - ztížení provádění ve ztížených podmínkách a stísněných prostorech - ztížené ukládání sypaniny pod vodu - ukládání po vrstvách a po jiných nutných částech (figurách) vč. dosypávek - spouštění a nošení materiálu - úprava, očištění a ochrana podloží a svahů - svahování, uzavírání povrchů svahů - udržování úložiště a jeho ochrana proti vodě - odvedení nebo obvedení vody v okolí úložiště a v úložišti - veškeré pomocné konstrukce umožňující provedení zemní konstrukce (příjezdy, sjezdy, nájezdy, lešení, podpěrné konstrukce, přemostění, zpevněné plochy, zakrytí a pod.)
P | 7 | 17411 |  | ZÁSYP JAM A RÝH ZEMINOU SE ZHUTNĚNÍM | M3 | 2464.276 | 0 | 0 |  |  | 0 | 0 | OTSKP 2022 | 0 | 3 |  |  | 0.21
PP
VV |  |  |  | "viz příloha 2.021, 2.022, 2.023 a 2.024" "hutněný zásyp pod mostem" 29,186*(77,7+75,2)/2 = 2231,270 [A] "hutněný zásyp na konci křídel" 65,218*(1,1+1,9+1,1+3,2)/2-6,0*0,3*0,7*2*2 = 233,006 [B] "Celkem: "A+B = 2464,276 [C]
TS |  |  |  | položka zahrnuje: - kompletní provedení zemní konstrukce vč. výběru vhodného materiálu - úprava ukládaného materiálu vlhčením, tříděním, promícháním nebo vysoušením, příp. jiné úpravy za účelem zlepšení jeho mech. vlastností - hutnění i různé míry hutnění - ošetření úložiště po celou dobu práce v něm vč. klimatických opatření - ztížení v okolí vedení, konstrukcí a objektů a jejich dočasné zajištění - ztížení provádění vč. hutnění ve ztížených podmínkách a stísněných prostorech - ztížené ukládání sypaniny pod vodu - ukládání po vrstvách a po jiných nutných částech (figurách) vč. dosypávek - spouštění a nošení materiálu - výměna částí zemní konstrukce znehodnocené klimatickými vlivy - ruční hutnění - udržování úložiště a jeho ochrana proti vodě - odvedení nebo obvedení vody v okolí úložiště a v úložišti - veškeré pomocné konstrukce umožňující provedení zemní konstrukce (příjezdy, sjezdy, nájezdy, lešení, podpěrné konstrukce, přemostění, zpevněné plochy, zakrytí a pod.)
P | 8 | 17461 |  | ZÁSYP JAM A RÝH Z HORNIN KAMENITÝCH | M3 | 14706.301 | 0 | 0 |  |  | 0 | 0 | OTSKP 2022 | 0 | 3 |  |  | 0.21
PP |  |  |  | ZÁSYP PŘECHODOVÉ OBLASTI ZE ŠTĚRKODRTI DLE SŽ S4 POUŽIJE SE PŘEDRCENÝ HORNINOVÝ MATERIÁL Z VÝRUBU TUNELŮ HUTNĚNÝ PO VRSTVÁCH MAX. TL. 300mm MÍRA ZHUTNĚNÍ ID=0,95; SEDNUTÍ s=MAX. 0,4mm
VV |  |  |  | "viz příloha 2.021, 2.022, 2.023 a 2.024" 289,641*60,2-(289,641-(39,747+5,937)/2-(38,965+5,928)/2)*(60,2-33,3)/2 = 14149,847 [A] 39,747*12,5/2+39,747*2,5/2+38,965*12,5/2+5,928*5,0/2 = 556,454 [B] "Celkem: "A+B = 14706,301 [C]
TS |  |  |  | položka zahrnuje: - kompletní provedení zemní konstrukce vč. výběru vhodného materiálu - úprava ukládaného materiálu vlhčením, tříděním, promícháním nebo vysoušením, příp. jiné úpravy za účelem zlepšení jeho mech. vlastností - hutnění i různé míry hutnění - ošetření úložiště po celou dobu práce v něm vč. klimatických opatření - ztížení v okolí vedení, konstrukcí a objektů a jejich dočasné zajištění - ztížení provádění vč. hutnění ve ztížených podmínkách a stísněných prostorech - ztížené ukládání sypaniny pod vodu - ukládání po vrstvách a po jiných nutných částech (figurách) vč. dosypávek - spouštění a nošení materiálu - výměna částí zemní konstrukce znehodnocené klimatickými vlivy - ruční hutnění - udržování úložiště a jeho ochrana proti vodě - odvedení nebo obvedení vody v okolí úložiště a v úložišti - veškeré pomocné konstrukce umožňující provedení zemní konstrukce (příjezdy, sjezdy, nájezdy, lešení, podpěrné konstrukce, přemostění, zpevněné plochy, zakrytí a pod.)
SD |  | 2 |  | Základy | [6 empty] | 0 | 0
P | 9 | 21452 |  | SANAČNÍ VRSTVY Z KAMENIVA DRCENÉHO | M3 | 18.346 | 0 | 0 |  |  | 0 | 0 | OTSKP 2022 | 0 | 3 |  |  | 0.21
PP |  |  |  | obsyp rubové drenáže
VV |  |  |  | "viz příloha 2.021, 2.022, 2.023 a 2.024" (68,7+66,2)*0,136 = 18,346 [A]
TS |  |  |  | položka zahrnuje dodávku předepsaného kameniva, mimostaveništní a vnitrostaveništní dopravu a jeho uložení není-li v zadávací dokumentaci uvedeno jinak, jedná se o nakupovaný materiál
P | 10 | 272324 |  | ZÁKLADY ZE ŽELEZOBETONU DO C25/30 | M3 | 4.514 | 0 | 0 |  |  | 0 | 0 | OTSKP 2022 | 0 | 3 |  |  | 0.21
PP |  |  |  | základové patky zábradlí, beton C25/30 - XC4, XF3
VV |  |  |  | "viz příloha 2.421" 0,3*0,3*0,85*59 = 4,514 [A]
TS |  |  |  | - dodání čerstvého betonu (betonové směsi) požadované kvality, jeho uložení do požadovaného tvaru při jakékoliv hustotě výztuže, konzistenci čerstvého betonu a způsobu hutnění, ošetření a ochranu betonu, - zhotovení nepropustného, mrazuvzdorného betonu a betonu požadované trvanlivosti a vlastností, - užití potřebných přísad a technologií výroby betonu, - zřízení pracovních a dilatačních spar, včetně potřebných úprav, výplně, vložek, opracování, očištění a ošetření, - bednění požadovaných konstr. (i ztracené) s úpravou dle požadované kvality povrchu betonu, včetně odbedňovacích a odskružovacích prostředků, - podpěrné konstr. (skruže) a lešení všech druhů pro bednění, uložení čerstvého betonu, výztuže a doplňkových konstr., vč. požadovaných otvorů, ochranných a bezpečnostních opatření a základů těchto konstrukcí a lešení, - vytvoření kotevních čel, kapes, nálitků, a sedel, - zřízení všech požadovaných otvorů, kapes, výklenků, prostupů, dutin, drážek a pod., vč. ztížení práce a úprav kolem nich, - úpravy pro osazení výztuže, doplňkových konstrukcí a vybavení, - úpravy povrchu pro položení požadované izolace, povlaků a nátěrů, případně vyspravení, - ztížení práce u kabelových a injektážních trubek a ostatních zařízení osazovaných do betonu, - konstrukce betonových kloubů, upevnění kotevních prvků a doplňkových konstrukcí, - nátěry zabraňující soudržnost betonu a bednění, - výplň, těsnění a tmelení spar a spojů, - opatření povrchů betonu izolací proti zemní vlhkosti v částech, kde přijdou do styku se zeminou nebo kamenivem, - případné zřízení spojovací vrstvy u základů, - úpravy pro osazení zařízení ochrany konstrukce proti vlivu bludných proudů,
P | 11 | 272325 |  | ZÁKLADY ZE ŽELEZOBETONU DO C30/37 | M3 | 647.22 | 0 | 0 |  |  | 0 | 0 | OTSKP 2022 | 0 | 3 |  |  | 0.21
PP |  |  |  | základy nosné konstrukce, beton C30/37 XA2+XC2+XF3, včetně izolace zasypaných ploch asfalt. nátěry 1x ALP + 2x ALN
VV |  |  |  | "viz příloha 2.201" "želelezobetonové základy" 6,0*(78,3+75,8)*0,7 = 647,220 [A]
TS |  |  |  | - dodání čerstvého betonu (betonové směsi) požadované kvality, jeho uložení do požadovaného tvaru při jakékoliv hustotě výztuže, konzistenci čerstvého betonu a způsobu hutnění, ošetření a ochranu betonu, - zhotovení nepropustného, mrazuvzdorného betonu a betonu požadované trvanlivosti a vlastností, - užití potřebných přísad a technologií výroby betonu, - zřízení pracovních a dilatačních spar, včetně potřebných úprav, výplně, vložek, opracování, očištění a ošetření, - bednění požadovaných konstr. (i ztracené) s úpravou dle požadované kvality povrchu betonu, včetně odbedňovacích a odskružovacích prostředků, - podpěrné konstr. (skruže) a lešení všech druhů pro bednění, uložení čerstvého betonu, výztuže a doplňkových konstr., vč. požadovaných otvorů, ochranných a bezpečnostních opatření a základů těchto konstrukcí a lešení, - vytvoření kotevních čel, kapes, nálitků, a sedel, - zřízení všech požadovaných otvorů, kapes, výklenků, prostupů, dutin, drážek a pod., vč. ztížení práce a úprav kolem nich, - úpravy pro osazení výztuže, doplňkových konstrukcí a vybavení, - úpravy povrchu pro položení požadované izolace, povlaků a nátěrů, případně vyspravení, - ztížení práce u kabelových a injektážních trubek a ostatních zařízení osazovaných do betonu, - konstrukce betonových kloubů, upevnění kotevních prvků a doplňkových konstrukcí, - nátěry zabraňující soudržnost betonu a bednění, - výplň, těsnění a tmelení spar a spojů, - opatření povrchů betonu izolací proti zemní vlhkosti v částech, kde přijdou do styku se zeminou nebo kamenivem, - případné zřízení spojovací vrstvy u základů, - úpravy pro osazení zařízení ochrany konstrukce proti vlivu bludných proudů,
P | 12 | 272365 |  | VÝZTUŽ ZÁKLADŮ Z OCELI 10505, B500B | T | 181.936 | 0 | 0 |  |  | 0 | 0 | OTSKP 2022 | 0 | 3 |  |  | 0.21
PP
VV |  |  |  | "viz příloha 2.221" 181,7316 = 181,732 [A] "viz příloha 2.421" 0,003453*59 = 0,204 [B] "Celkem: "A+B = 181,936 [C]
TS |  |  |  | Položka zahrnuje veškerý materiál, výrobky a polotovary, včetně mimostaveništní a vnitrostaveništní dopravy (rovněž přesuny), včetně naložení a složení, případně s uložením - dodání betonářské výztuže v požadované kvalitě, stříhání, řezání, ohýbání a spojování do všech požadovaných tvarů (vč. armakošů) a uložení s požadovaným zajištěním polohy a krytí výztuže betonem, - veškeré svary nebo jiné spoje výztuže, - pomocné konstrukce a práce pro osazení a upevnění výztuže, - zednické výpomoci pro montáž betonářské výztuže, - úpravy výztuže pro osazení doplňkových konstrukcí, - ochranu výztuže do doby jejího zabetonování, - úpravy výztuže pro zřízení železobetonových kloubů, kotevních prvků, závěsných ok a doplňkových konstrukcí, - veškerá opatření pro zajištění soudržnosti výztuže a betonu, - vodivé propojení výztuže, které je součástí ochrany konstrukce proti vlivům bludných proudů, vyvedení do měřících skříní nebo míst pro měření bludných proudů (vlastní měřící skříně se uvádějí položkami SD 74), - povrchovou antikorozní úpravu výztuže, - separaci výztuže, - osazení měřících zařízení a úpravy pro ně, - osazení měřících skříní nebo míst pro měření bludných proudů.
SD |  | 3 |  | Svislé konstrukce | [6 empty] | 0 | 0
P | 13 | R389127 |  | MOSTNÍ RÁMOVÉ KONSTR Z DÍLCŮ ŽELEZOBET DO C50/60 | M3 | 957.824 | 0 | 0 |  |  | 0 | 0 |  | 0 | 3 |  |  | 0.21
PP |  |  |  | prefabrikovaná železobetonová klenbová konstrukce z betonu C50/60, včetně výplně spár extrudovaným polystyrenem tl. 20 až 60 mm
VV |  |  |  | "viz příloha 2.301 a 2.302" "bočnía horní díly klenby" 825,2 = 825,200 [A] "římsy" 0,147*13,38*2 = 3,934 [B] "železobetonové patky" 128,69 = 128,690 [C] "Celkem: "A+B+C = 957,824 [D]
TS |  |  |  | - dodání dílce požadovaného tvaru a vlastností, jeho skladování, doprava a osazení do definitivní polohy, včetně komplexní technologie výroby a montáže dílců, ošetření a ochrana dílců, - u dílců železobetonových a předpjatých veškerá výztuž, případně i tuhé kovové prvky a závěsná oka, - úpravy a zařízení pro uložení a transport dílce, - veškeré požadované úpravy dílců, včetně doplňkových konstrukcí a vybavení, - sestavení dílce na stavbě včetně montážních zařízení, plošin a prahů a pod., - výplň, těsnění a tmelení spár a spojů, - očištění a ošetření úložných ploch, - zednické výpomoce pro montáž dílců, - označení dílce výrobním štítkem nebo jiným způsobem, - úpravy dílce pro dodržení požadované přesnosti jeho osazení, včetně případných měření, - veškerá zařízení pro zajištění stability v každém okamžiku, - další práce dané případně specifikací k příslušnému prefabrik. dílci (úprava pohledových ploch, příp. rubových ploch, osazení měřících zařízení, zkoušení a měření dílců a pod.).
SD |  | 4 |  | Vodorovné konstrukce | [6 empty] | 0 | 0
P | 14 | 451312 |  | PODKLADNÍ A VÝPLŇOVÉ VRSTVY Z PROSTÉHO BETONU C12/15 | M3 | 3466.796 | 0 | 0 |  |  | 0 | 0 | OTSKP 2022 | 0 | 3 |  |  | 0.21
PP |  |  |  | podkladní beton základů nosné konstrukce a křídel C12/15 výplňový beton C12/15
VV |  |  |  | "viz příloha 2.022 a 2.023" "podkladní beton základů" 6,6*(78,9+76,4)*0,2 = 204,996 [A] "výplňový beton" (77,7+75,2)*20,281+(87,902+66,244)/2*1,0+(99,966+67,558)/2*1,0 = 3261,800 [B] "Celkem: "A+B = 3466,796 [C]
TS |  |  |  | - dodání čerstvého betonu (betonové směsi) požadované kvality, jeho uložení do požadovaného tvaru při jakékoliv hustotě výztuže, konzistenci čerstvého betonu a způsobu hutnění, ošetření a ochranu betonu, - zhotovení nepropustného, mrazuvzdorného betonu a betonu požadované trvanlivosti a vlastností, - užití potřebných přísad a technologií výroby betonu, - zřízení pracovních a dilatačních spar, včetně potřebných úprav, výplně, vložek, opracování, očištění a ošetření, - bednění požadovaných konstr. (i ztracené) s úpravou dle požadované kvality povrchu betonu, včetně odbedňovacích a odskružovacích prostředků, - podpěrné konstr. (skruže) a lešení všech druhů pro bednění, uložení čerstvého betonu, výztuže a doplňkových konstr., vč. požadovaných otvorů, ochranných a bezpečnostních opatření a základů těchto konstrukcí a lešení, - vytvoření kotevních čel, kapes, nálitků, a sedel, - zřízení všech požadovaných otvorů, kapes, výklenků, prostupů, dutin, drážek a pod., vč. ztížení práce a úprav kolem nich, - úpravy pro osazení výztuže, doplňkových konstrukcí a vybavení, - úpravy povrchu pro položení požadované izolace, povlaků a nátěrů, případně vyspravení, - ztížení práce u kabelových a injektážních trubek a ostatních zařízení osazovaných do betonu, - konstrukce betonových kloubů, upevnění kotevních prvků a doplňkových konstrukcí, - nátěry zabraňující soudržnost betonu a bednění, - výplň, těsnění a tmelení spar a spojů, - opatření povrchů betonu izolací proti zemní vlhkosti v částech, kde přijdou do styku se zeminou nebo kamenivem, - případné zřízení spojovací vrstvy u základů, - úpravy pro osazení zařízení ochrany konstrukce proti vlivu bludných proudů
P | 15 | 451314 |  | PODKLADNÍ A VÝPLŇOVÉ VRSTVY Z PROSTÉHO BETONU C25/30 | M3 | 209.572 | 0 | 0 |  |  | 0 | 0 | OTSKP 2022 | 0 | 3 |  |  | 0.21
PP |  |  |  | podkladní beton pod dlažbou C25/30n
VV |  |  |  | "viz příloha 2.021, 2.022, 2.023 a 2.024" "za římsami a křídly" (338,205+318,142)*0,1*1,12 = 73,511 [A] "zpevnění koryta vodoteče" 77,7*4,68*0,1 = 36,364 [B] "pod hlinitojílovitým zásypem" (77,7+75,2)/2*(15,68-4,68)*0,1 = 84,095 [C] "odláždění příkopu" (72,562+69,272)*0,1*1,1 = 15,602 [D] "Celkem: "A+B+C+D = 209,572 [E]
TS |  |  |  | - dodání čerstvého betonu (betonové směsi) požadované kvality, jeho uložení do požadovaného tvaru při jakékoliv hustotě výztuže, konzistenci čerstvého betonu a způsobu hutnění, ošetření a ochranu betonu, - zhotovení nepropustného, mrazuvzdorného betonu a betonu požadované trvanlivosti a vlastností, - užití potřebných přísad a technologií výroby betonu, - zřízení pracovních a dilatačních spar, včetně potřebných úprav, výplně, vložek, opracování, očištění a ošetření, - bednění požadovaných konstr. (i ztracené) s úpravou dle požadované kvality povrchu betonu, včetně odbedňovacích a odskružovacích prostředků, - podpěrné konstr. (skruže) a lešení všech druhů pro bednění, uložení čerstvého betonu, výztuže a doplňkových konstr., vč. požadovaných otvorů, ochranných a bezpečnostních opatření a základů těchto konstrukcí a lešení, - vytvoření kotevních čel, kapes, nálitků, a sedel, - zřízení všech požadovaných otvorů, kapes, výklenků, prostupů, dutin, drážek a pod., vč. ztížení práce a úprav kolem nich, - úpravy pro osazení výztuže, doplňkových konstrukcí a vybavení, - úpravy povrchu pro položení požadované izolace, povlaků a nátěrů, případně vyspravení, - ztížení práce u kabelových a injektážních trubek a ostatních zařízení osazovaných do betonu, - konstrukce betonových kloubů, upevnění kotevních prvků a doplňkových konstrukcí, - nátěry zabraňující soudržnost betonu a bednění, - výplň, těsnění a tmelení spar a spojů, - opatření povrchů betonu izolací proti zemní vlhkosti v částech, kde přijdou do styku se zeminou nebo kamenivem, - případné zřízení spojovací vrstvy u základů, - úpravy pro osazení zařízení ochrany konstrukce proti vlivu bludných proudů
P | 16 | 45852 |  | VÝPLŇ ZA OPĚRAMI A ZDMI Z KAMENIVA DRCENÉHO | M3 | 643.65 | 0 | 0 |  |  | 0 | 0 | OTSKP 2022 | 0 | 3 |  |  | 0.21
PP |  |  |  | ochranná filtrační a odvodňovací vrstva
VV |  |  |  | "viz příloha 2.021, 2.022, 2.023 a 2.024" 60,2*10,098 = 607,900 [A] (2*12,5+5,0+2,5)*4,4*0,5/2 = 35,750 [B] "Celkem: "A+B = 643,650 [C]
TS |  |  |  | položka zahrnuje dodávku předepsaného kameniva, mimostaveništní a vnitrostaveništní dopravu a jeho uložení není-li v zadávací dokumentaci uvedeno jinak, jedná se o nakupovaný materiál
P | 17 | 46457 |  | POHOZ DNA A SVAHŮ Z KAMENIVA TĚŽENÉHO | M3 | 168.19 | 0 | 0 |  |  | 0 | 0 | OTSKP 2022 | 0 | 3 |  |  | 0.21
PP |  |  |  | hlinitojílovitý zásyp tl. 200 mm bez zhutnění
VV |  |  |  | "viz příloha 2.021, 2.022, 2.023 a 2.024" (77,7+75,2)/2*(15,68-4,68)*0,2 = 168,190 [A]
TS |  |  |  | položka zahrnuje dodávku předepsaného kameniva, mimostaveništní a vnitrostaveništní dopravu a jeho uložení není-li v zadávací dokumentaci uvedeno jinak, jedná se o nakupovaný materiál
P | 18 | 465512 |  | DLAŽBY Z LOMOVÉHO KAMENE NA MC | M3 | 250.952 | 0 | 0 |  |  | 0 | 0 | OTSKP 2022 | 0 | 3 |  |  | 0.21
PP |  |  |  | lom. kámen tř. I (dle ČSN 72 1860), včetně spárování cem. maltou MC25 XF4
VV |  |  |  | "viz příloha 2.021, 2.022, 2.023 a 2.024" "za římsami a křídly" (338,205+318,142)*0,2*1,12 = 147,022 [A] "zpevnění koryta vodoteče" 77,7*4,68*0,2 = 72,727 [B] "odláždění příkopu" (72,562+69,272)*0,2*1,1 = 31,203 [C] "Celkem: "A+B+C = 250,952 [D]
TS |  |  |  | položka zahrnuje: - nutné zemní práce (svahování, úpravu pláně a pod.) - zřízení spojovací vrstvy - zřízení lože dlažby z cementové malty předepsané kvality a předepsané tloušťky - dodávku a položení dlažby z lomového kamene do předepsaného tvaru - spárování, těsnění, tmelení a vyplnění spar MC případně s vyklínováním - úprava povrchu pro odvedení srážkové vody - nezahrnuje podklad pod dlažbu, vykazuje se samostatně položkami SD 45
P | 19 | 467314 |  | STUPNĚ A PRAHY VODNÍCH KORYT Z PROSTÉHO BETONU C25/30 | M3 | 15.75 | 0 | 0 |  |  | 0 | 0 | OTSKP 2022 | 0 | 3 |  |  | 0.21
PP |  |  |  | betonový práh 250(500) x 800 mm
VV |  |  |  | "viz příloha 2.501" "betonové prahy - detail 4" (2,9+7,3+3,55+2,1+2,75)*(0,5*0,8-0,25*0,2) = 6,510 [A] "betonový práh pod zásypem - detail 6" (11,2+11,9)*0,5*0,8 = 9,240 [B] "Celkem: "A+B = 15,750 [C]
TS |  |  |  | položka zahrnuje: - nutné zemní práce (hloubení rýh apod.) - dodání čerstvého betonu (betonové směsi) požadované kvality, jeho uložení do požadovaného tvaru při jakékoliv konzistenci čerstvého betonu a způsobu hutnění, ošetření a ochranu betonu, - zhotovení nepropustného, mrazuvzdorného betonu a betonu požadované trvanlivosti a vlastností, - užití potřebných přísad a technologií výroby betonu, - zřízení pracovních a dilatačních spar, včetně potřebných úprav, výplně, vložek, opracování, očištění a ošetření, - bednění požadovaných konstr. (i ztracené) s úpravou dle požadované kvality povrchu betonu, včetně odbedňovacích a odskružovacích prostředků, - podpěrné konstr. (skruže) a lešení všech druhů pro bednění, uložení čerstvého betonu, výztuže a doplňkových konstr., vč. požadovaných otvorů, ochranných a bezpečnostních opatření a základů těchto konstrukcí a lešení, - vytvoření kotevních čel, kapes, nálitků, a sedel, - zřízení všech požadovaných otvorů, kapes, výklenků, prostupů, dutin, drážek a pod., vč. ztížení práce a úprav kolem nich, - úpravy pro osazení doplňkových konstrukcí a vybavení, - úpravy povrchu pro položení požadované izolace, povlaků a nátěrů, případně vyspravení, - konstrukce betonových kloubů, upevnění kotevních prvků a doplňkových konstrukcí, - nátěry zabraňující soudržnost betonu a bednění, - výplň, těsnění a tmelení spar a spojů, - opatření povrchů betonu izolací proti zemní vlhkosti v částech, kde přijdou do styku se zeminou nebo kamenivem, - případné zřízení spojovací vrstvy u základů
SD |  | 7 |  | Přidružená stavební výroba | [6 empty] | 0 | 0
P | 20 | 711111 |  | IZOLACE BĚŽNÝCH KONSTRUKCÍ PROTI ZEMNÍ VLHKOSTI ASFALTOVÝMI NÁTĚRY | M2 | 413.884 | 0 | 0 |  |  | 0 | 0 | OTSKP 2022 | 0 | 3 |  |  | 0.21
PP |  |  |  | SVI 2 - 1x ALP + 2x ALN - na prefabrikátech
VV |  |  |  | "viz příloha 2.021, 2.022, 2.023, 2.024 a 2.041" 75,2*2,9+77,7*2,52 = 413,884 [A]
TS |  |  |  | položka zahrnuje: - dodání předepsaného izolačního materiálu - očištění a ošetření podkladu, zadávací dokumentace může zahrnout i případné vyspravení - zřízení izolace jako kompletního povlaku, případně komplet. soustavy nebo systému podle příslušného technolog. předpisu - zřízení izolace i jednotlivých vrstev po etapách, včetně pracovních spár a spojů - úprava u okrajů, rohů, hran, dilatačních i pracovních spojů, kotev, obrubníků, dilatačních zařízení, odvodnění, otvorů, neizolovaných míst a pod. - zajištění odvodnění povrchu izolace, včetně odvodnění nejnižších míst, pokud dokumentace pro zadání stavby nestanoví jinak - ochrana izolace do doby zřízení definitivní ochranné vrstvy nebo konstrukce - úprava, očištění a ošetření prostoru kolem izolace - provedení požadovaných zkoušek - nezahrnuje ochranné vrstvy, např. geotextilii
P | 21 | R711001-1 |  | IZOLACE SVI 1 | M2 | 2091.05 | 0 | 0 |  |  | 0 | 0 |  | 0 | 3 |  |  | 0.21
PP
VV |  |  |  | "viz příloha 2.021, 2.022, 2.023, 2.024 a 2.041" "rub klenby" 60,2*31,3 = 1884,260 [A] "rub křídel" 2*12,5*(8,95+3,4)/2 = 154,375 [B] 1*5,0*(8,95+3,4)/2 = 30,875 [C] 1*2,5*(8,95+4,0)/2 = 16,188 [D] "rub říms" 2*13,38*0,2 = 5,352 [E] "Celkem: "A+B+C+D+E = 2091,050 [F]
TS |  |  |  | – položka je vytvořena vložením do řady 711 a respektuje preambule řady 7 a 711 (výpočet izolovaných ploch apod.) – příprava pracoviště, přenášení potřebného materiálu a prostředků v rámci pracoviště – kontrola připravenosti povrchu pro aplikaci SVI – příprava materiálu a pomůcek – vlastní provedení izolační vrstvy, včetně provedení všech spojů a detailů (rohy, kouty, hrany, úžlabí, dilatační a jiné spáry, ukončení) – očištění pomůcek, likvidace obalů a odpadů, úklid pracoviště po práci – výrobní dokumentaci (včetně technologického předpisu) zpracovanou v souladu se zadávací dokumentací - dodání izolačního a těsnícího materiálu (nátěry, nástřiky, pásy, desky, fólie, rohože, tmely, zálivky a pod.) včetně množství potřebného pro přesahy a pro prostřih, spojovací a kotvící materiál (např. dráty, trny, svary), podkladní a upevňovací materiál (např. rošty, lišty), krycí a ochranné vrstvy (oplechování, bandáže, nátěry, posyp, geotextilie, další pásy nebo fólie, polystyreny a pod.). Položky nezahrnují ochranné vrstvy nebo konstrukce, které se zařazují do jiných stavebních dílů, např. ochranné betonové vrstvy, cihelné přizdívky, obetonování, asfaltové vrstvy, kamenné rovnaniny a pod., *) - očištění a ošetření podkladu (přípravné vrstvy), zadávací dokumentace může zahrnout i případné vyspravení - zřízení izolace jako kompletního povlaku, případně komplet. soustavy nebo systému podle příslušného technolog. předpisu, včet. adhézního nátěru, speciální úpravy povrchu izolované konstrukce a případné expanzní vložky - zřízení izolace i jednotlivých vrstev po etapách, včetně pracovních spár a spojů - u izolace pod římsou je zahrnuta izolační vložka - úprava u okrajů, rohů, hran, dilatačních i pracovních spojů, kotev, obrubníků, dilatačních zařízení, odvodnění, otvorů, neizolovaných míst a pod. - zajištění odvodnění povrchu izolace, včetně odvodnění nejnižších míst, pokud dokumentace pro zadání stavby nestanoví jinak - zřízení okapních, rohových, koutových, lemujících a dilatačních plechů (včetně případného připevnění), jsou-li požadovány a není-li pro ně stanovena samostatná položka - ochrana izolace do doby zřízení definitivní ochranné vrstvy nebo konstrukce - úprava, očištění a ošetření prostoru kolem izolace - provedení požadovaných zkoušek dle TKP, TNŽ 73 6280 a zadávací dokumentace skladba: 1) VODOTĚSNÁ VRSTVA - DVOUPÁSOVÁ IZOLACE PROTI STÉKAJÍCÍ VODĚ Z MODIFIKOVANÉHO ASFALTU, PLNOPLOŠNĚ SPOJENÁ S PODKLADEM, 2) OCHRANNÁ VRSTVA - MĚKKÁ, NETKANÁ GEOTEXTILIE DLE SVI
P | 22 | R711001-3 |  | IZOLACE SVI 3 | M2 | 337.3 | 0 | 0 |  |  | 0 | 0 |  | 0 | 3 |  |  | 0.21
PP
VV |  |  |  | "viz příloha 2.021, 2.022, 2.023, 2.024 a 2.041" 337,3 = 337,300 [A]
TS |  |  |  | – položka je vytvořena vložením do řady 711 a respektuje preambule řady 7 a 711 (výpočet izolovaných ploch apod.) – příprava pracoviště, přenášení potřebného materiálu a prostředků v rámci pracoviště – kontrola připravenosti povrchu pro aplikaci SVI – příprava materiálu a pomůcek – vlastní provedení izolační vrstvy, včetně provedení všech spojů a detailů (rohy, kouty, hrany, úžlabí, dilatační a jiné spáry, ukončení) – očištění pomůcek, likvidace obalů a odpadů, úklid pracoviště po práci – výrobní dokumentaci (včetně technologického předpisu) zpracovanou v souladu se zadávací dokumentací - dodání izolačního a těsnícího materiálu (nátěry, nástřiky, pásy, desky, fólie, rohože, tmely, zálivky a pod.) včetně množství potřebného pro přesahy a pro prostřih, spojovací a kotvící materiál (např. dráty, trny, svary), podkladní a upevňovací materiál (např. rošty, lišty), krycí a ochranné vrstvy (oplechování, bandáže, nátěry, posyp, geotextilie, další pásy nebo fólie, polystyreny a pod.). Položky nezahrnují ochranné vrstvy nebo konstrukce, které se zařazují do jiných stavebních dílů, např. ochranné betonové vrstvy, cihelné přizdívky, obetonování, asfaltové vrstvy, kamenné rovnaniny a pod., *) - očištění a ošetření podkladu (přípravné vrstvy), zadávací dokumentace může zahrnout i případné vyspravení - zřízení izolace jako kompletního povlaku, případně komplet. soustavy nebo systému podle příslušného technolog. předpisu, včet. adhézního nátěru, speciální úpravy povrchu izolované konstrukce a případné expanzní vložky - zřízení izolace i jednotlivých vrstev po etapách, včetně pracovních spár a spojů - u izolace pod římsou je zahrnuta izolační vložka - úprava u okrajů, rohů, hran, dilatačních i pracovních spojů, kotev, obrubníků, dilatačních zařízení, odvodnění, otvorů, neizolovaných míst a pod. - zajištění odvodnění povrchu izolace, včetně odvodnění nejnižších míst, pokud dokumentace pro zadání stavby nestanoví jinak - zřízení okapních, rohových, koutových, lemujících a dilatačních plechů (včetně případného připevnění), jsou-li požadovány a není-li pro ně stanovena samostatná položka - ochrana izolace do doby zřízení definitivní ochranné vrstvy nebo konstrukce - úprava, očištění a ošetření prostoru kolem izolace - provedení požadovaných zkoušek dle TKP, TNŽ 73 6280 a zadávací dokumentace skladba: 1) VODOTĚSNÁ VRSTVA - PÁSOVÁ IZOLACE PROTI STÉKAJÍCÍ VODĚ Z MODIFIKOVANÉHO ASFALTU, PLNOPLOŠNĚ SPOJENÁ S PODKLADEM 2) OCHRANNÁ VRSTVA - MĚKKÁ, NETKANÁ GEOTEXTILIE DLE SVI
SD |  | 8 |  | Potrubí | [6 empty] | 0 | 0
P | 23 | 87445 |  | POTRUBÍ Z TRUB PLASTOVÝCH ODPADNÍCH DN DO 300MM | M | 18 | 0 | 0 |  |  | 0 | 0 | OTSKP 2022 | 0 | 3 |  |  | 0.21
PP |  |  |  | plné trubky DN 300
VV |  |  |  | "viz příloha 2.501" 18,0 = 18,000 [A]
TS |  |  |  | položky pro zhotovení potrubí platí bez ohledu na sklon zahrnuje: - výrobní dokumentaci (včetně technologického předpisu) - dodání veškerého trubního a pomocného materiálu (trouby, trubky, tvarovky, spojovací a těsnící materiál a pod.), podpěrných, závěsných a upevňovacích prvků, včetně potřebných úprav - úprava a příprava podkladu a podpěr, očištění a ošetření podkladu a podpěr - zřízení plně funkčního potrubí, kompletní soustavy, podle příslušného technologického předpisu - zřízení potrubí i jednotlivých částí po etapách, včetně pracovních spar a spojů, pracovního zaslepení konců a pod. - úprava prostupů, průchodů šachtami a komorami, okolí podpěr a vyústění, zaústění, napojení, vyvedení a upevnění odpad. výustí - ochrana potrubí nátěrem (vč. úpravy povrchu), případně izolací, nejsou-li tyto práce předmětem jiné položky - úprava, očištění a ošetření prostoru kolem potrubí - položky platí pro práce prováděné v prostoru zapaženém i nezapaženém a i v kolektorech, chráničkách - položky zahrnují i práce spojené s nutnými obtoky, převáděním a čerpáním vody nezahrnuje zkoušky vodotěsnosti a televizní prohlídku
P | 24 | 875342 |  | POTRUBÍ DREN Z TRUB PLAST DN DO 200MM DĚROVANÝCH | M | 134.9 | 0 | 0 |  |  | 0 | 0 | OTSKP 2022 | 0 | 3 |  |  | 0.21
PP |  |  |  | PŘÍČNÁ DRENÁŽ Z POLODĚROVANÝCH TRUBEK HDPE DN 200
VV |  |  |  | "viz příloha 2.021, 2.022, 2.023, 2.024" 68,7+66,2 = 134,900 [A]
TS |  |  |  | položky pro zhotovení potrubí platí bez ohledu na sklon zahrnuje: - výrobní dokumentaci (včetně technologického předpisu) - dodání veškerého trubního a pomocného materiálu (trouby, trubky, tvarovky, spojovací a těsnící materiál a pod.), podpěrných, závěsných a upevňovacích prvků, včetně potřebných úprav - úprava a příprava podkladu a podpěr, očištění a ošetření podkladu a podpěr - zřízení plně funkčního potrubí, kompletní soustavy, podle příslušného technologického předpisu - zřízení potrubí i jednotlivých částí po etapách, včetně pracovních spar a spojů, pracovního zaslepení konců a pod. - úprava prostupů, průchodů šachtami a komorami, okolí podpěr a vyústění, zaústění, napojení, vyvedení a upevnění odpad. výustí - ochrana potrubí nátěrem (vč. úpravy povrchu), případně izolací, nejsou-li tyto práce předmětem jiné položky - úprava, očištění a ošetření prostoru kolem potrubí - položky platí pro práce prováděné v prostoru zapaženém i nezapaženém a i v kolektorech, chráničkách - položky zahrnují i práce spojené s nutnými obtoky, převáděním a čerpáním vody
P | 25 | 89536 |  | DRENÁŽNÍ VÝUSŤ Z PROST BETONU | KUS | 2 | 0 | 0 |  |  | 0 | 0 | OTSKP 2022 | 0 | 3 |  |  | 0.21
PP
VV |  |  |  | "viz příloha 2.021, 2.022, 2.023, 2.024" 2 = 2,000 [A]
TS |  |  |  | položka zahrnuje: - dodání čerstvého betonu (betonové směsi) požadované kvality, jeho uložení do požadovaného tvaru, ošetření a ochranu betonu, - bednění požadovaných konstr. (i ztracené) s úpravou dle požadované kvality povrchu betonu, včetně odbedňovacích a odskružovacích prostředků, - zřízení všech požadovaných otvorů, kapes, výklenků, prostupů, dutin, drážek a pod., vč. ztížení práce a úprav kolem nich, - úpravy povrchu pro položení požadované izolace, povlaků a nátěrů, případně vyspravení, - nátěry zabraňující soudržnost betonu a bednění, - opatření povrchů betonu izolací proti zemní vlhkosti v částech, kde přijdou do styku se zeminou nebo kamenivem
P | 26 | R89914 | 2 | ŠACHTA | KUS | 1 | 0 | 0 |  |  | 0 | 0 |  | 0 | 3 |  |  | 0.21
PP |  |  |  | ŠACHTOVÉ BETONOVÉ SKRUŽE DN 1000, vč. poklopu, dna, vtokových a výtokových otvorů, vč. stupadel
VV |  |  |  | "příloha 2.501" 1 = 1,000 [A]
TS |  |  |  | - Položka zahrnuje veškerý materiál, výrobky a polotovary, včetně mimostaveništní a vnitrostaveništní dopravy (rovněž přesuny), včetně naložení a složení,případně s uložením.
SD |  | 9 |  | Ostatní konstrukce a práce | [6 empty] | 0 | 0
P | 27 | 9112A1 |  | ZÁBRADLÍ MOSTNÍ S VODOR MADLY - DODÁVKA A MONTÁŽ | M | 105.32 | 0 | 0 |  |  | 0 | 0 | OTSKP 2022 | 0 | 3 |  |  | 0.21
PP
VV |  |  |  | "viz příloha 2.421" 105,32 = 105,320 [A]
TS |  |  |  | položka zahrnuje: dodání zábradlí včetně předepsané povrchové úpravy kotvení sloupků, t.j. kotevní desky, šrouby z nerez oceli, vrty a zálivku, pokud zadávací dokumentace nestanoví jinak případné nivelační hmoty pod kotevní desky
P | 28 | 91345 |  | NIVELAČNÍ ZNAČKY KOVOVÉ | KUS | 27 | 0 | 0 |  |  | 0 | 0 | OTSKP 2022 | 0 | 3 |  |  | 0.21
PP
VV |  |  |  | "viz příloha 1.001" 27 = 27,000 [A]
TS |  |  |  | položka zahrnuje: - dodání a osazení nivelační značky včetně nutných zemních prací - vnitrostaveništní a mimostaveništní dopravu
P | 29 | 917223 |  | SILNIČNÍ A CHODNÍKOVÉ OBRUBY Z BETONOVÝCH OBRUBNÍKŮ ŠÍŘ 100MM | M | 135.744 | 0 | 0 |  |  | 0 | 0 | OTSKP 2022 | 0 | 3 |  |  | 0.21
PP
VV |  |  |  | "viz příloha 2.501" (62,1+59,1)*1,12 = 135,744 [A]
TS |  |  |  | Položka zahrnuje: dodání a pokládku betonových obrubníků o rozměrech předepsaných zadávací dokumentací betonové lože i boční betonovou opěrku.
P | 30 | 936501 |  | DROBNÉ DOPLŇK KONSTR KOVOVÉ NEREZ | KG | 1943.213 | 0 | 0 |  |  | 0 | 0 | OTSKP 2022 | 0 | 3 |  |  | 0.21
PP
VV |  |  |  | "viz příloha 2.041" "lišty pro ukotvení izolace pod římsou nerez ocel" 2*13,38*0,04*0,004*8000 = 34,253 [A] "viz příloha 2.302" "měřící body bludných proudů96 ks" 96*2,0 = 192,000 [B] "viz příloha 2.041" "krycí plech spár 40 až 60 mm" 7*(29,2*0,35*0,003)*8000 = 1716,960 [C] "Celkem: "A+B+C = 1943,213 [D]
TS |  |  |  | položka zahrnuje: - dílenská dokumentace, včetně technologického předpisu spojování - dodání materiálu v požadované kvalitě a výroba konstrukce i dílenská (včetně pomůcek, přípravků a prostředků pro výrobu) bez ohledu na náročnost a její hmotnost, dílenská montáž - dodání spojovacího materiálu - zřízení montážních a dilatačních spojů, spar, včetně potřebných úprav, vložek, opracování, očištění a ošetření - podpěr. konstr. a lešení všech druhů pro montáž konstrukcí i doplňkových, včetně požadovaných otvorů, ochranných a bezpečnostních opatření a základů pro tyto konstrukce a lešení - jakákoliv doprava a manipulace dílců a montážních sestav, včetně dopravy konstrukce z výrobny na stavbu - montáž konstrukce na staveništi, včetně montážních prostředků a pomůcek a zednických výpomocí - výplň, těsnění a tmelení spar a spojů - čištění konstrukce a odstranění všech vrubů (vrypy, otlačeniny a pod.) - všechny druhy ocelového kotvení - dílenskou přejímku a montážní prohlídku, včetně požadovaných dokladů - zřízení kotevních otvorů nebo jam, nejsou-li částí jiné konstrukce, jejich úpravy, očištění a ošetření - osazení kotvení nebo přímo částí konstrukce do podpůrné konstrukce nebo do zeminy - výplň kotevních otvorů (příp. podlití patních desek) maltou, betonem nebo jinou speciální hmotou, vyplnění jam zeminou - předepsanou protikorozní ochranu a nátěry konstrukcí - osazení měřících zařízení a úpravy pro ně - ochranná opatření před účinky bludných proudů
P | 31 | R93650 |  | LETOPOČETvlysem do betonu | KUS | 2 | 0 | 0 |  |  | 0 | 0 |  | 0 | 3 |  |  | 0.21
PP |  |  |  | LETOPOČETvlysem do betonu
VV |  |  |  | 2 = 2,000 [A]
TS |  |  |  | - dílenská dokumentace, včetně technologického předpisu spojování, - dodání materiálu v požadované kvalitě a výroba konstrukce i dílenská (včetně pomůcek, přípravků a prostředků pro výrobu) bez ohledu na náročnost a její hmotnost, dílenská montáž, - dodání spojovacího materiálu, - zřízení montážních a dilatačních spojů, spar, včetně potřebných úprav, vložek, opracování, očištění a ošetření, - podpěr. konstr. a lešení všech druhů pro montáž konstrukcí i doplňkových, včetně požadovaných otvorů, ochranných a bezpečnostních opatření a základů pro tyto konstrukce a lešení, - jakákoliv doprava a manipulace dílců a montážních sestav, včetně dopravy konstrukce z výrobny na stavbu, - montáž konstrukce na staveništi, včetně montážních prostředků a pomůcek a zednických výpomocí, - montážní dokumentace včetně technologického předpisu montáže, - výplň, těsnění a tmelení spar a spojů, - čištění konstrukce a odstranění všech vrubů (vrypy, otlačeniny a pod.), - veškeré druhy opracování povrchů, včetně úprav pod nátěry a pod izolaci, - veškeré druhy dílenských základů a základních nátěrů a povlaků, - všechny druhy ocelového kotvení, - dílenskou přejímku a montážní prohlídku, včetně požadovaných dokladů, - zřízení kotevních otvorů nebo jam, nejsou-li částí jiné konstrukce, jejich úpravy, očištění a ošetření, - osazení kotvení nebo přímo částí konstrukce do podpůrné konstrukce nebo do zeminy, - výplň kotevních otvorů (příp. podlití patních desek) maltou, betonem nebo jinou speciální hmotou, vyplnění jam zeminou, - ošetření kotevní oblasti proti vzniku trhlin, vlivu povětrnosti a pod., - osazení nivelačních značek, včetně jejich zaměření, označení znakem výrobce a vyznačení letopočtu. Dokumentace pro zadání stavby může dále předepsat že cena položky ještě obsahuje například: - veškeré druhy protikorozní ochrany a nátěry konstrukcí, - žárové zinkování ponorem nebo žárové stříkání (metalizace) kovem, - zvláštní spojovací prostředky, rozebíratelnost konstrukce, - osazení měřících zařízení a úpravy pro ně - ochranná opatření před účinky bludných proudů - ochranu před přepětím.

## SO 38-22-01
SŽDC05 | [14 empty] | 3
S | Stavba: | 3273214901_zm11 |  | Modernizace trati Nemanice I - Ševětín, část "B" Red Fidic | [6 empty] | D.2.1.4 | 0 | AspeEsticon | 0 | 2
O | Objekt: | D.2.1.4 |  | Mosty, propustky a zdi | [9 empty] | 0.12 | 2
Typ | Poř. číslo | Kód položky | Varianta | Název položky | MJ | Množství | Jednotková hmotnost | Celková hmotnost |  |  | Jednotková cena |  | Cenové soustavy | 0.21
Dodávka
[9 empty] | Jednotková | Celkem | Jednotková | Celkem |  |  |  | Počet položek s nulovou cenou | 92
O1 |  | SO 38-22-01 |  | Silniční most v st. km 9,664 na silnici III/10576 | [6 empty] | 0 | 0
SD |  | 0 |  | Všeobecné konstrukce a práce | [6 empty] | 0 | 0
P | 1 | 02730 |  | POMOC PRÁCE ZŘÍZ NEBO ZAJIŠŤ OCHRANU INŽENÝRSKÝCH SÍTÍ | KPL | 1 | 0 | 0 |  |  | 0 | 0 | OTSKP 2022 | 0 | 3 |  |  | 0.21
PP |  |  |  | Zahrnuje náklady na veškeré nutné ochrany a oprávněně požadovaná opatření vlastníkem dotčené inženýrské sítě a případné další související práce na obnažených nebo jiným způsobem dotčených inženýrských sítí. Zahrnuje ztížené pracovní podmínky v blízkosti inženýrských sítí.
VV |  |  |  | 1 = 1,000 [A]
TS |  |  |  | zahrnuje veškeré náklady spojené s objednatelem požadovanými zařízeními
P | 2 | 029412 |  | OSTATNÍ POŽADAVKY - VYPRACOVÁNÍ MOSTNÍHO LISTU | KUS | 1 | 0 | 0 |  |  | 0 | 0 | OTSKP 2022 | 0 | 3 |  |  | 0.21
PP |  |  |  | mostní list ve formátu pdf včetně zadání do BMS
VV |  |  |  | "Výkaz kubatur "1 = 1,000 [A] "Celkové množství "1.000000 = 1,000 [B]
TS |  |  |  | zahrnuje veškeré náklady spojené s objednatelem požadovanými pracemi
P | 3 | 02943 |  | OSTATNÍ POŽADAVKY - VYPRACOVÁNÍ RDS | KPL | 1 | 0 | 0 |  |  | 0 | 0 | OTSKP 2022 | 0 | 3 |  |  | 0.21
PP
VV |  |  |  | 1 = 1,000 [A]
TS |  |  |  | Zahrnuje veškeré náklady spojené s objednatelem požadovanými pracemi. Kompletní RDS-realizační dokumentace stavby v rozsahu nezbytném pro správnou a bezchybnou realizaci stavby a rozsahu sjednané mezi objednatelem a zhotovitelem stavby.
P | 4 | 02953 |  | OSTATNÍ POŽADAVKY - HLAVNÍ MOSTNÍ PROHLÍDKA | KUS | 1 | 0 | 0 |  |  | 0 | 0 | OTSKP 2022 | 0 | 3 |  |  | 0.21
PP |  |  |  | První hlavní mostní prohlídka (1.HPM) provedená v BMS, tištěný výstup. Vč. nájmu prohlížecí plošiny pro provední 1.HPM, předpoklad: 8 hodin
VV |  |  |  | "Výkaz kubatur "1 = 1,000 [A] "Celkové množství "1.000000 = 1,000 [B]
TS |  |  |  | položka zahrnuje : - úkony dle ČSN 73 6221 - provedení hlavní mostní prohlídky oprávněnou fyzickou nebo právnickou osobou - vyhotovení záznamu (protokolu), který jednoznačně definuje stav mostu
SD |  | 1 |  | Zemní práce | [6 empty] | 0 | 0
P | 5 | 113766 |  | FRÉZOVÁNÍ DRÁŽKY PRUREZU DO 800MM2 V ASFALTOVÉ VOZOVCE | M | 149.22 | 0 | 0 |  |  | 0 | 0 | OTSKP 2022 | 0 | 3 |  |  | 0.21
PP |  |  |  | Zálivka podél římsy
VV |  |  |  | "VÝKRES Č. SO38 22 01 - 2401 - "149,22 = 149,220 [A] "Celkové množství "149.220000 = 149,220 [B]
TS |  |  |  | Položka zahrnuje veškerou manipulaci s vybouranou sutí a s vybouranými hmotami vc. uložení na skládku.
P | 6 | 11511 |  | ČERPÁNÍ VODY DO 500 L/MIN | HOD | 320 | 0 | 0 |  |  | 0 | 0 | OTSKP 2022 | 0 | 3 |  |  | 0.21
PP
VV |  |  |  | "Čerpání po dobu 40 dní "40*8 = 320,000 [A] "Celkové množství "320.000000 = 320,000 [B]
TS |  |  |  | Položka čerpání vody na povrchu zahrnuje i potrubí, pohotovost záložní čerpací soupravy a zřízení čerpací jímky. Součástí položky je také následná demontáž a likvidace těchto zařízení
P | 7 | 17120 |  | ULOŽENÍ SYPANINY DO NÁSYPŮ A NA SKLÁDKY BEZ ZHUTNĚNÍ | M3 | 3031.481 | 0 | 0 |  |  | 0 | 0 | OTSKP 2022 | 0 | 3 |  |  | 0.21
PP
VV |  |  |  | "Položka R13173sc celkem "2314,09 = 2314,090 [A] "Položka R12110s celkem "290,1 = 290,100 [B] "Položka 264141 celkem "0,45*0,45*3,14*672 = 427,291 [C] "Celkové množství "3031.481000 = 3031,481 [D]
TS |  |  |  | položka zahrnuje: - kompletní provedení zemní konstrukce do předepsaného tvaru - ošetření úložiště po celou dobu práce v něm vč. klimatických opatření - ztížení v okolí vedení, konstrukcí a objektů a jejich dočasné zajištění - ztížení provádění ve ztížených podmínkách a stísněných prostorech - ztížené ukládání sypaniny pod vodu - ukládání po vrstvách a po jiných nutných částech (figurách) vč. dosypávek - spouštění a nošení materiálu - úprava, očištění a ochrana podloží a svahů - svahování, uzavírání povrchů svahů - udržování úložiště a jeho ochrana proti vodě - odvedení nebo obvedení vody v okolí úložiště a v úložišti - veškeré pomocné konstrukce umožňující provedení zemní konstrukce (příjezdy, sjezdy, nájezdy, lešení, podpěrné konstrukce, přemostění, zpevněné plochy, zakrytí a pod.)
P | 8 | 17581 |  | OBSYP POTRUBÍ A OBJEKTŮ Z NAKUPOVANÝCH MATERIÁLŮ | M3 | 777.31 | 0 | 0 |  |  | 0 | 0 | OTSKP 2022 | 0 | 3 |  |  | 0.21
PP
VV |  |  |  | "Přechodová oblast pod těsnící vrstvou, VÝKRES Č. SO38 22 01 - 2_022-por, 2_023-prr_op - "213,47 = 213,470 [A] "Přechodová oblast nad těsnící vrstvou, VÝKRES Č. SO38 22 01 - 2_022-por, 2_023-prr_op - "563,84 = 563,840 [B] "Celkové množství "777.310000 = 777,310 [C]
TS |  |  |  | položka zahrnuje: - kompletní provedení zemní konstrukce včetně nákupu a dopravy materiálu dle zadávací dokumentace - úprava ukládaného materiálu vlhčením, tříděním, promícháním nebo vysoušením, příp. jiné úpravy za účelem zlepšení jeho mech. vlastností - hutnění i různé míry hutnění - ošetření úložiště po celou dobu práce v něm vč. klimatických opatření - ztížení v okolí vedení, konstrukcí a objektů a jejich dočasné zajištění - ztížení provádění vč. hutnění ve ztížených podmínkách a stísněných prostorech - ztížené ukládání sypaniny pod vodu - ukládání po vrstvách a po jiných nutných částech (figurách) vč. dosypávek - spouštění a nošení materiálu - výměna částí zemní konstrukce znehodnocené klimatickými vlivy - ruční hutnění a výplň jam a prohlubní v podloží - úprava, očištění, ochrana a zhutnění podloží - svahování, hutnění a uzavírání povrchů svahů - zřízení lavic na svazích - udržování úložiště a jeho ochrana proti vodě - odvedení nebo obvedení vody v okolí úložiště a v úložišti - veškeré pomocné konstrukce umožňující provedení zemní konstrukce (příjezdy, sjezdy, nájezdy, lešení, podpěrné konstrukce, přemostění, zpevněné plochy, zakrytí a pod.) - zemina vytlačená potrubím o DN do 180mm se od kubatury obsypů neodečítá
P | 9 | 17591 |  | OBSYP POTRUBÍ A OBJEKTŮ Z JINÝCH MATERIÁLŮ | M3 | 1772.36 | 0 | 0 |  |  | 0 | 0 | OTSKP 2022 | 0 | 3 |  |  | 0.21
PP |  |  |  | Vyzískaný materiál
VV |  |  |  | "VÝKRES Č. SO38 22 01 - 2101,2102 - "381,44 = 381,440 [A] "VÝKRES Č. SO38 22 01 - 2022,2021 - "1390,92 = 1390,920 [B] "Celkové množství "1772.360000 = 1772,360 [C]
TS |  |  |  | položka zahrnuje: - kompletní provedení zemní konstrukce vč. výběru vhodného materiálu - úprava ukládaného materiálu vlhčením, tříděním, promícháním nebo vysoušením, příp. jiné úpravy za účelem zlepšení jeho mech. vlastností - hutnění i různé míry hutnění - ošetření úložiště po celou dobu práce v něm vč. klimatických opatření - ztížení v okolí vedení, konstrukcí a objektů a jejich dočasné zajištění - ztížení provádění vč. hutnění ve ztížených podmínkách a stísněných prostorech - ztížené ukládání sypaniny pod vodu - ukládání po vrstvách a po jiných nutných částech (figurách) vč. dosypávek - spouštění a nošení materiálu - výměna částí zemní konstrukce znehodnocené klimatickými vlivy - ruční hutnění a výplň jam a prohlubní v podloží - úprava, očištění, ochrana a zhutnění podloží - svahování, hutnění a uzavírání povrchů svahů - zřízení lavic na svazích - udržování úložiště a jeho ochrana proti vodě - odvedení nebo obvedení vody v okolí úložiště a v úložišti - veškeré pomocné konstrukce umožňující provedení zemní konstrukce (příjezdy, sjezdy, nájezdy, lešení, podpěrné konstrukce, přemostění, zpevněné plochy, zakrytí a pod.) - zemina vytlačená potrubím o DN do 180mm se od kubatury obsypů neodečítá
P | 10 | 18110 |  | ÚPRAVA PLÁNĚ SE ZHUTNĚNÍM V HORNINĚ TŘ. I | M2 | 967 | 0 | 0 |  |  | 0 | 0 | OTSKP 2022 | 0 | 3 |  |  | 0.21
PP
VV |  |  |  | "Základová spára, VÝKRES Č. SO38 22 01 - 2021,2022,2501 - "967 = 967,000 [A] "Celkové množství "967.000000 = 967,000 [B]
TS |  |  |  | položka zahrnuje úpravu pláně včetně vyrovnání výškových rozdílů. Míru zhutnění určuje projekt.
P | 11 | 18222 |  | ROZPROSTŘENÍ ORNICE VE SVAHU V TL DO 0,15M | M2 | 571.898 | 0 | 0 |  |  | 0 | 0 | OTSKP 2022 | 0 | 3 |  |  | 0.21
PP
VV |  |  |  | "VÝKRES Č. SO38 22 01 - 2022,2021 - "571,898 = 571,898 [A] "Celkové množství "571.898000 = 571,898 [B]
TS |  |  |  | položka zahrnuje: nutné přemístění ornice z dočasných skládek vzdálených do 50m rozprostření ornice v předepsané tloušťce ve svahu přes 1:5
P | 12 | 18241 |  | ZALOŽENÍ TRÁVNÍKU RUČNÍM VÝSEVEM | M2 | 571.898 | 0 | 0 |  |  | 0 | 0 | OTSKP 2022 | 0 | 3 |  |  | 0.21
PP
VV |  |  |  | "VÝKRES Č. SO38 22 01 - 2022,2021 - "571,898 = 571,898 [A] "Celkové množství "571.898000 = 571,898 [B]
TS |  |  |  | Zahrnuje dodání předepsané travní směsi, její výsev na ornici, zalévání, první pokosení, to vše bez ohledu na sklon terénu
P | 13 | 18247 |  | OŠETŘOVÁNÍ TRÁVNÍKU | M2 | 571.898 | 0 | 0 |  |  | 0 | 0 | OTSKP 2022 | 0 | 3 |  |  | 0.21
PP
VV |  |  |  | "VÝKRES Č. SO38 22 01 - 2022,2021 - "571,898 = 571,898 [A] "Celkové množství "571.898000 = 571,898 [B]
TS |  |  |  | Zahrnuje pokosení se shrabáním, naložení shrabků na dopravní prostředek, s odvozem a se složením, to vše bez ohledu na sklon terénu zahrnuje nutné zalití a hnojení
P | 14 | 18600 |  | ZALÉVÁNÍ VODOU | M3 | 5.719 | 0 | 0 |  |  | 0 | 0 | OTSKP 2022 | 0 | 3 |  |  | 0.21
PP
VV |  |  |  | "VÝKRES Č. SO38 22 01 - 2022,2021 - "571,898*0,01 = 5,719 [A] "Celkové množství "5.719000 = 5,719 [B]
TS |  |  |  | položka zahrnuje veškerý materiál, výrobky a polotovary, včetně mimostaveništní a vnitrostaveništní dopravy (rovněž přesuny), včetně naložení a složení, případně s uložením
P | 15 | R12110c |  | SEJMUTÍ ORNICE NEBO LESNÍ PŮDY | M3 | 290.1 | 0 | 0 |  |  | 0 | 0 |  | 0 | 3 |  |  | 0.21
PP |  |  |  | Odvoz na dočasnou dlouhodobou deponii
VV |  |  |  | "VÝKRES Č. SO38 22 01 - 2021,2022,2501 - "290,10 = 290,100 [A] "Celkové množství "290.100000 = 290,100 [B]
TS |  |  |  | položka zahrnuje sejmutí ornice bez ohledu na tloušťku vrstvy a její vodorovnou dopravu nezahrnuje uložení na trvalou skládku
P | 16 | R12573sc |  | VYKOPÁVKY ZE ZEMNÍKŮ A SKLÁDEK TŘ. I | M3 | 2259.138 | 0 | 0 |  |  | 0 | 0 |  | 0 | 3 |  |  | 0.21
PP |  |  |  | Naložení a doprava vyzískaného materiálu pro zásyp z mezideponie pol_17591 Naložení a doprava ornice pro ohumusování z mezideponie pol_18222 Naložení a odvoz zeminy z položky 264141 na mezideponii
VV |  |  |  | "Výkaz kubatur pro pol 17591 "1711,09 = 1711,090 [A] "Výkaz kubatur pro pol 18222 "571,898*0,15 = 85,785 [B] "Výkaz kubatur pro pol 264141 "0,45*0,45*3,14*727 = 462,263 [C] "Celkové množství "2259.138000 = 2259,138 [D]
TS |  |  |  | položka zahrnuje: - vodorovná a svislá doprava, přemístění, přeložení, manipulace s výkopkem - kompletní provedení vykopávky nezapažené i zapažené - ošetření výkopiště po celou dobu práce v něm vč. klimatických opatření - ztížení vykopávek v blízkosti podzemního vedení, konstrukcí a objektů vč. jejich dočasného zajištění - ztížení pod vodou, v okolí výbušnin, ve stísněných prostorech a pod. - příplatek za lepivost - těžení po vrstvách, pásech a po jiných nutných částech (figurách) - čerpání vody vč. čerpacích jímek, potrubí a pohotovostní čerpací soupravy (viz ustanovení k pol. 1151,2) - potřebné snížení hladiny podzemní vody - těžení a rozpojování jednotlivých balvanů - vytahování a nošení výkopku - ruční vykopávky, odstranění kořenů a napadávek - pažení, vzepření a rozepření vč. přepažování (vyjma štětových stěn) - úpravu, ochranu a očištění dna, základové spáry, stěn a svahů - udržování výkopiště a jeho ochrana proti vodě - odvedení nebo obvedení vody v okolí výkopiště a ve výkopišti - třídění výkopku - veškeré pomocné konstrukce umožňující provedení vykopávky (příjezdy, sjezdy, nájezdy, lešení, podpěr. konstr., přemostění, zpevněné plochy, zakrytí a pod.) položka nezahrnuje: - práce spojené s otvírkou zemníku
P | 17 | R13173sc |  | HLOUBENÍ JAM ZAPAŽ I NEPAŽ TŘ. I | M3 | 2314.09 | 0 | 0 |  |  | 0 | 0 |  | 0 | 3 |  |  | 0.21
PP |  |  |  | Odvoz na dočasnou dlouhodobou deponii
VV |  |  |  | "VÝKRES Č. SO38 22 01 - 2101,2102 - "2314,09 = 2314,090 [A] "Celkové množství "2314.090000 = 2314,090 [B]
TS |  |  |  | položka zahrnuje: - vodorovná a svislá doprava, přemístění, přeložení, manipulace s výkopkem - kompletní provedení vykopávky nezapažené i zapažené - ošetření výkopiště po celou dobu práce v něm vč. klimatických opatření - ztížení vykopávek v blízkosti podzemního vedení, konstrukcí a objektů vč. jejich dočasného zajištění - ztížení pod vodou, v okolí výbušnin, ve stísněných prostorech a pod. - příplatek za lepivost - těžení po vrstvách, pásech a po jiných nutných částech (figurách) - čerpání vody vč. čerpacích jímek, potrubí a pohotovostní čerpací soupravy (viz ustanovení k pol. 1151,2) - potřebné snížení hladiny podzemní vody - těžení a rozpojování jednotlivých balvanů - vytahování a nošení výkopku - svahování a přesvah. svahů do konečného tvaru, výměna hornin v podloží a v pláni znehodnocené klimatickými vlivy - ruční vykopávky, odstranění kořenů a napadávek - pažení, vzepření a rozepření vč. přepažování (vyjma štětových stěn) - úpravu, ochranu a očištění dna, základové spáry, stěn a svahů - odvedení nebo obvedení vody v okolí výkopiště a ve výkopišti - třídění výkopku - veškeré pomocné konstrukce umožňující provedení vykopávky (příjezdy, sjezdy, nájezdy, lešení, podpěr. konstr., přemostění, zpevněné plochy, zakrytí a pod.) - nezahrnuje uložení zeminy (na skládku, do násypu) ani poplatky za skládku, vykazují se v položce č.R015**
SD |  | 2 |  | Základy | [6 empty] | 0 | 0
P | 18 | 21263 |  | TRATIVODY KOMPLET Z TRUB Z PLAST HMOT DN DO 150MM | M | 36.3 | 0 | 0 |  |  | 0 | 0 | OTSKP 2022 | 0 | 3 |  |  | 0.21
PP |  |  |  | rubová drenáž za opěrou DN 150mm, min. SN8
VV |  |  |  | "VÝKRES Č. SO382201-2_022-por, 2_024-prr_op - "36,3 = 36,300 [A] "Celkové množství "36.300000 = 36,300 [B]
TS |  |  |  | Položka platí pro kompletní konstrukce trativodů a zahrnuje zejména: - výkop rýhy předepsaného tvaru v dané třídě těžitelnosti, výplň, zásyp trativodu včetně dopravy, uložení přebytečného materiálu, dodávky předepsaného materiálu pro výplň a zásyp - zřízení spojovací vrstvy - zřízení podkladu a lože trativodu z předepsaného materiálu - dodávka a uložení trativodu předepsaného materiálu a profilu - obsyp trativodu předepsaným materiálem - ukončení trativodu zaústěním do potrubí nebo vodoteče, případně vybudování ukončujícího objektu (kapličky) dle VL - veškerý materiál, výrobky a polotovary, včetně mimostaveništní a vnitrostaveništní dopravy - nezahrnuje opláštění z geotextilie, fólie
P | 19 | 21331 |  | DRENÁŽNÍ VRSTVY Z BETONU MEZEROVITÉHO (DRENÁŽNÍHO) | M3 | 3.27 | 0 | 0 |  |  | 0 | 0 | OTSKP 2022 | 0 | 3 |  |  | 0.21
PP |  |  |  | Obetonování drenáže
VV |  |  |  | "VÝKRES Č. SO382201-2_022-por, 2_024-prr_op - "3,27 = 3,270 [A] "Celkové množství "3.270000 = 3,270 [B]
TS |  |  |  | Položka zahrnuje: - dodávku předepsaného materiálu pro drenážní vrstvu, včetně mimostaveništní a vnitrostaveništní dopravy - provedení drenážní vrstvy předepsaných rozměrů a předepsaného tvaru
P | 20 | 21341 |  | DRENÁŽNÍ VRSTVY Z PLASTBETONU (PLASTMALTY) | M3 | 0.313 | 0 | 0 |  |  | 0 | 0 | OTSKP 2022 | 0 | 3 |  |  | 0.21
PP
VV |  |  |  | "VÝKRES Č. SO382201-2_022-por, 2_024-prr_op - "0,313 = 0,313 [A] "Celkové množství "0.313000 = 0,313 [B]
TS |  |  |  | Položka zahrnuje: - dodávku předepsaného materiálu pro drenážní vrstvu, včetně mimostaveništní a vnitrostaveništní dopravy - provedení drenážní vrstvy předepsaných rozměrů a předepsaného tvaru
P | 21 | 224325 |  | PILOTY ZE ŽELEZOBETONU C30/37 | M3 | 446.719 | 0 | 0 |  |  | 0 | 0 | OTSKP 2022 | 0 | 3 |  |  | 0.21
PP |  |  |  | Piloty průměr 900 mm, beton C 30/37 – XA1
VV |  |  |  | "VÝKRES Č. SO38 22 01 - 2022,2021 - "446,719 = 446,719 [A] "Celkové množství "446.719000 = 446,719 [B]
TS |  |  |  | položka zahrnuje: - dodání čerstvého betonu (betonové směsi) požadované kvality, jeho uložení do požadovaného tvaru při jakékoliv hustotě výztuže, konzistenci čerstvého betonu a způsobu hutnění, ošetření a ochranu betonu - zhotovení nepropustného, mrazuvzdorného betonu a betonu požadované trvanlivosti a vlastností - užití potřebných přísad a technologií výroby betonu - zřízení pracovních a dilatačních spar, včetně potřebných úprav, výplně, vložek, opracování, očištění a ošetření - bednění požadovaných konstr. (i ztracené) s úpravou dle požadované kvality povrchu betonu, včetně odbedňovacích a odskružovacích prostředků - podpěrné konstr. (skruže) a lešení všech druhů pro bednění, uložení čerstvého betonu, výztuže a doplňkových konstr., vč. požadovaných otvorů, ochranných a bezpečnostních opatření a základů těchto konstrukcí a lešení - vytvoření kotevních čel, kapes, nálitků, a sedel - zřízení všech požadovaných otvorů, kapes, výklenků, prostupů, dutin, drážek a pod., vč. ztížení práce a úprav kolem nich - úpravy pro osazení výztuže, doplňkových konstrukcí a vybavení - úpravy povrchu pro položení požadované izolace, povlaků a nátěrů, případně vyspravení - upevnění kotevních prvků a doplňkových konstrukcí - nátěry zabraňující soudržnost betonu a bednění - výplň, těsnění a tmelení spar a spojů - opatření povrchů betonu izolací proti zemní vlhkosti v částech, kde přijdou do styku se zeminou nebo kamenivem - případné zřízení spojovací vrstvy u základů - úpravy pro osazení zařízení ochrany konstrukce proti vlivu bludných proudů - objem betonu pro přebetonování a nadbetonování, který se nepřičítá ke stanovenému objemu výplně piloty - ukončení piloty pod ústím vrtu a vyplnění zbývající části sypaninou nebo kamenivem - odbourání a odstranění znehodnocené části výplně a úprava hlavy piloty před výstavbou další konstrukční části - zřízení výplně piloty pod hladinou vody - veškerý materiál, výrobky a polotovary, včetně mimostaveništní a vnitrostaveništní dopravy - nezahrnuje dodání a osazení výztuže, nezahrnuje vrty
P | 22 | 224365 |  | VÝZTUŽ PILOT Z OCELI 10505, B500B | T | 34.282 | 0 | 0 |  |  | 0 | 0 | OTSKP 2022 | 0 | 3 |  |  | 0.21
PP
VV |  |  |  | "VÝKRES Č. SO38 22 01 - 2111,2112 - "34,282 = 34,282 [A] "Celkové množství "34.282000 = 34,282 [B]
TS |  |  |  | položka zahrnuje: - veškerý materiál, výrobky a polotovary, včetně mimostaveništní a vnitrostaveništní dopravy - dodání betonářské výztuže v požadované kvalitě, stříhání, řezání, ohýbání a spojování do všech požadovaných tvarů (vč. armakošů) a uložení s požadovaným zajištěním polohy a krytí výztuže betonem - veškeré svary nebo jiné spoje výztuže - pomocné konstrukce a práce pro osazení a upevnění výztuže - zednické výpomoci pro montáž betonářské výztuže - úpravy výztuže pro osazení doplňkových konstrukcí - ochranu výztuže do doby jejího zabetonování - úpravy výztuže pro zřízení kotevních prvků, závěsných ok a doplňkových konstrukcí - veškerá opatření pro zajištění soudržnosti výztuže a betonu - vodivé propojení výztuže, které je součástí ochrany konstrukce proti vlivům bludných proudů, vyvedení do měřících skříní nebo míst pro měření bludných proudů (vlastní měřící skříně se uvádějí položkami SD 74) - povrchovou antikorozní úpravu výztuže - separaci výztuže - osazení měřících zařízení a úpravy pro ně - osazení měřících skříní nebo míst pro měření bludných proudů
P | 23 | 23217 |  | ŠTĚTOVÉ STĚNY BERANĚNÉ Z KOVOVÝCH DÍLCŮ DOČASNÉ (HMOTNOST) | T | 133.022 | 0 | 0 |  |  | 0 | 0 | OTSKP 2022 | 0 | 3 |  |  | 0.21
PP
VV |  |  |  | "VÝKRES Č. SO38 22 01 - 2101,2102 - "786*0,155 = 121,830 [A] "Rozpěrný rám, převázky, rozpěry, táhla, VÝKRES Č. SO38 22 01 - 2101,2102 - "11,192 = 11,192 [B] "Celkové množství "133.022000 = 133,022 [C]
TS |  |  |  | - zřízení stěny - opotřebení štětovnic, případně jejich ošetřování, řezání, nastavování a další úpravy - kleštiny, převázky. a další pomocné a doplňkové konstrukce - nastražení a zaberanění štětovnic do jakékoliv třídy horniny - veškerou dopravu, nájem, provoz a přemístění beranících zařízení a dalších mechanismů - lešení a podpěrné konstrukce pro práci a manipulaci beranících zařízení a dalších mechanismů - beranící plošiny vč. zemních prací, zpevnění, odvodnění a pod. - při provádění z lodi náklady na prám nebo lodi - těsnění stěny, je-li nutné - kotvení stěny, je-li nutné nebo vzepření, případně rozepření - vodící piloty nebo stabilizační hrázky - zhotovení koutových štětovnic - dílenská dokumentace, včetně technologického předpisu spojování, - dodání spojovacího materiálu, - zřízení montážních a dilatačních spojů, spar, včetně potřebných úprav, vložek, opracování, očištění a ošetření, - jakákoliv doprava a manipulace dílců a montážních sestav, včetně dopravy konstrukce z výrobny na stavbu, - montážní dokumentace včetně technologického předpisu montáže, - výplň, těsnění a tmelení spar a spojů, - veškeré druhy opracování povrchů, včetně úprav pod nátěry a pod izolaci, - veškeré druhy dílenských základů a základních nátěrů a povlaků, - všechny druhy ocelového kotvení, - dílenskou přejímku a montážní prohlídku, včetně požadovaných dokladů
P | 24 | 237171 |  | VYTAŽENÍ ŠTĚTOVÝCH STĚN Z KOVOVÝCH DÍLCŮ (HMOTNOST) | T | 133.022 | 0 | 0 |  |  | 0 | 0 | OTSKP 2022 | 0 | 3 |  |  | 0.21
PP
VV |  |  |  | "Položka 23217 celkem "133,022 = 133,022 [A] "Celkové množství "133.022000 = 133,022 [B]
TS |  |  |  | položka zahrnuje odstranění stěn včetně odvozu a uložení na skládku
P | 25 | 24212 |  | PLÁŠŤ STUDNY Z DÍLCŮ ŽELEZOBETONOVÝCH | M3 | 1.131 | 0 | 0 |  |  | 0 | 0 | OTSKP 2022 | 0 | 3 |  |  | 0.21
PP |  |  |  | Čerpací jímky pro čerpání vody z výkopu
VV |  |  |  | "Výkaz kubatur "1,131 = 1,131 [A] "Celkové množství "1.131000 = 1,131 [B]
TS |  |  |  | - dodání dílce požadovaného tvaru a vlastností, jeho skladování, doprava a osazení do definitivní polohy, včetně komplexní technologie výroby a montáže dílců, ošetření a ochrana dílců, - u dílců železobetonových a předpjatých veškerá výztuž, případně i tuhé kovové prvky a závěsná oka, - úpravy a zařízení pro uložení a transport dílce, - veškeré požadované úpravy dílců, včetně doplňkových konstrukcí a vybavení, - sestavení dílce na stavbě včetně montážních zařízení, plošin a prahů a pod., - výplň, těsnění a tmelení spár a spojů, - očištění a ošetření úložných ploch, - zednické výpomoce pro montáž dílců, - označení dílce výrobním štítkem nebo jiným způsobem, - úpravy dílce pro dodržení požadované přesnosti jeho osazení, včetně případných měření, - veškerá zařízení pro zajištění stability v každém okamžiku, - další práce dané případně specifikací k příslušnému prefabrik. dílci (úprava pohledových ploch, příp. rubových ploch, osazení měřících zařízení, zkoušení a měření dílců a pod.).
P | 26 | 264141 |  | VRTY PRO PILOTY TŘ. I D DO 1000MM | M | 672 | 0 | 0 |  |  | 0 | 0 | OTSKP 2022 | 0 | 3 |  |  | 0.21
PP |  |  |  | Piloty průměr 900 mm
VV |  |  |  | "VÝKRES Č. SO38 22 01 - 2102,2022 - "672 = 672,000 [A] "Celkové množství "672.000000 = 672,000 [B]
TS |  |  |  | položka zahrnuje: - zřízení vrtu, svislou a vodorovnou dopravu zeminy bez uložení na skládku, vrtací práce zapaž. i nepaž. vrtu - čerpání vody z vrtu, vyčištění vrtu - zabezpečení vrtacích prací - dopravu, nájem, provoz a přemístění, montáž a demontáž vrtacích zařízení a dalších mechanismů - lešení a podpěrné konstrukce pro práci a manipulaci s vrtacím zařízení a dalších mechanismů - vrtací plošiny vč. zemních prací, zpevnění, odvodnění a pod. - v případě zapažení dočasnými pažnicemi jejich opotřebení - v případě zapažení suspenzí veškeré hospodaření s ní - nezahrnuje zapažení trvalými pažnicemi - nezahrnuje uložení zeminy na skládku a poplatek za skládku nevykazuje se hluché vrtání
P | 27 | 272325 |  | ZÁKLADY ZE ŽELEZOBETONU DO C30/37 | M3 | 249.9 | 0 | 0 |  |  | 0 | 0 | OTSKP 2022 | 0 | 3 |  |  | 0.21
PP |  |  |  | Beton C30/37 – XA1, XF3
VV |  |  |  | "VÝKRES Č. SO38 22 01 - 2021,2022 - "249,9 = 249,900 [A] "Celkové množství "249.900000 = 249,900 [B]
TS |  |  |  | - dodání čerstvého betonu (betonové směsi) požadované kvality, jeho uložení do požadovaného tvaru při jakékoliv hustotě výztuže, konzistenci čerstvého betonu a způsobu hutnění, ošetření a ochranu betonu, - zhotovení nepropustného, mrazuvzdorného betonu a betonu požadované trvanlivosti a vlastností, - užití potřebných přísad a technologií výroby betonu, - zřízení pracovních a dilatačních spar, včetně potřebných úprav, výplně, vložek, opracování, očištění a ošetření, - bednění požadovaných konstr. (i ztracené) s úpravou dle požadované kvality povrchu betonu, včetně odbedňovacích a odskružovacích prostředků, - podpěrné konstr. (skruže) a lešení všech druhů pro bednění, uložení čerstvého betonu, výztuže a doplňkových konstr., vč. požadovaných otvorů, ochranných a bezpečnostních opatření a základů těchto konstrukcí a lešení, - vytvoření kotevních čel, kapes, nálitků, a sedel, - zřízení všech požadovaných otvorů, kapes, výklenků, prostupů, dutin, drážek a pod., vč. ztížení práce a úprav kolem nich, - úpravy pro osazení výztuže, doplňkových konstrukcí a vybavení, - úpravy povrchu pro položení požadované izolace, povlaků a nátěrů, případně vyspravení, - ztížení práce u kabelových a injektážních trubek a ostatních zařízení osazovaných do betonu, - konstrukce betonových kloubů, upevnění kotevních prvků a doplňkových konstrukcí, - nátěry zabraňující soudržnost betonu a bednění, - výplň, těsnění a tmelení spar a spojů, - opatření povrchů betonu izolací proti zemní vlhkosti v částech, kde přijdou do styku se zeminou nebo kamenivem, - případné zřízení spojovací vrstvy u základů, - úpravy pro osazení zařízení ochrany konstrukce proti vlivu bludných proudů,
P | 28 | 272365 |  | VÝZTUŽ ZÁKLADŮ Z OCELI 10505, B500B | T | 21.602 | 0 | 0 |  |  | 0 | 0 | OTSKP 2022 | 0 | 3 |  |  | 0.21
PP
VV |  |  |  | "VÝKRES Č. SO38 22 01 - 2211, 2213, 2221, 2222, 2231, 2232, 2241, 2243 - "21,602 = 21,602 [A] "Celkové množství "21.602000 = 21,602 [B]
TS |  |  |  | Položka zahrnuje veškerý materiál, výrobky a polotovary, včetně mimostaveništní a vnitrostaveništní dopravy (rovněž přesuny), včetně naložení a složení, případně s uložením - dodání betonářské výztuže v požadované kvalitě, stříhání, řezání, ohýbání a spojování do všech požadovaných tvarů (vč. armakošů) a uložení s požadovaným zajištěním polohy a krytí výztuže betonem, - veškeré svary nebo jiné spoje výztuže, - pomocné konstrukce a práce pro osazení a upevnění výztuže, - zednické výpomoci pro montáž betonářské výztuže, - úpravy výztuže pro osazení doplňkových konstrukcí, - ochranu výztuže do doby jejího zabetonování, - úpravy výztuže pro zřízení železobetonových kloubů, kotevních prvků, závěsných ok a doplňkových konstrukcí, - veškerá opatření pro zajištění soudržnosti výztuže a betonu, - vodivé propojení výztuže, které je součástí ochrany konstrukce proti vlivům bludných proudů, vyvedení do měřících skříní nebo míst pro měření bludných proudů (vlastní měřící skříně se uvádějí položkami SD 74), - povrchovou antikorozní úpravu výztuže, - separaci výztuže, - osazení měřících zařízení a úpravy pro ně, - osazení měřících skříní nebo míst pro měření bludných proudů.
P | 29 | 28999 |  | OPLÁŠTĚNÍ (ZPEVNĚNÍ) Z FÓLIE | M2 | 128.36 | 0 | 0 |  |  | 0 | 0 | OTSKP 2022 | 0 | 3 |  |  | 0.21
PP |  |  |  | Těsnící vrstva z geomembrány s pevností min. 20 kN/m a s protažením na mezi porušení min. 20%
VV |  |  |  | "VÝKRES Č. SO38 22 01 - 2021,2022 - "128,36 = 128,360 [A] "Celkové množství "128.360000 = 128,360 [B]
TS |  |  |  | Položka zahrnuje: - dodávku předepsané fólie - úpravu, očištění a ochranu podkladu - přichycení k podkladu, případně zatížení - úpravy spojů a zajištění okrajů - úpravy pro odvodnění - nutné přesahy - mimostaveništní a vnitrostaveništní dopravu
SD |  | 3 |  | Svislé konstrukce | [6 empty] | 0 | 0
P | 30 | 31717 |  | KOVOVÉ KONSTRUKCE PRO KOTVENÍ ŘÍMSY | KG | 758.52 | 0 | 0 |  |  | 0 | 0 | OTSKP 2022 | 0 | 3 |  |  | 0.21
PP
VV |  |  |  | "VÝKRES Č. SO38 22 01 - 2401 - "758,52 = 758,520 [A] "Celkové množství "758.520000 = 758,520 [B]
TS |  |  |  | Položka zahrnuje dodávku (výrobu) kotevního prvku předepsaného tvaru a jeho osazení do předepsané polohy včetně nezbytných prací (vrty, zálivky apod.)
P | 31 | 317325 |  | ŘÍMSY ZE ŽELEZOBETONU DO C30/37 | M3 | 80.83 | 0 | 0 |  |  | 0 | 0 | OTSKP 2022 | 0 | 3 |  |  | 0.21
PP |  |  |  | Beton C30/37 – XF4, XD3
VV |  |  |  | "VÝKRES Č. SO38 22 01 - 2401 - "80,83 = 80,830 [A] "Celkové množství "80.830000 = 80,830 [B]
TS |  |  |  | položka zahrnuje: - dodání čerstvého betonu (betonové směsi) požadované kvality, jeho uložení do požadovaného tvaru při jakékoliv hustotě výztuže, konzistenci čerstvého betonu a způsobu hutnění, ošetření a ochranu betonu, - zhotovení nepropustného, mrazuvzdorného betonu a betonu požadované trvanlivosti a vlastností, - užití potřebných přísad a technologií výroby betonu, - zřízení pracovních a dilatačních spar, včetně potřebných úprav, výplně, vložek, opracování, očištění a ošetření, - bednění požadovaných konstr. (i ztracené) s úpravou dle požadované kvality povrchu betonu, včetně odbedňovacích a odskružovacích prostředků, - podpěrné konstr. (skruže) a lešení všech druhů pro bednění, uložení čerstvého betonu, výztuže a doplňkových konstr., vč. požadovaných otvorů, ochranných a bezpečnostních opatření a základů těchto konstrukcí a lešení, - vytvoření kotevních čel, kapes, nálitků, a sedel, - zřízení všech požadovaných otvorů, kapes, výklenků, prostupů, dutin, drážek a pod., vč. ztížení práce a úprav kolem nich, - úpravy pro osazení výztuže, doplňkových konstrukcí a vybavení, - úpravy povrchu pro položení požadované izolace, povlaků a nátěrů, případně vyspravení, - ztížení práce u kabelových a injektážních trubek a ostatních zařízení osazovaných do betonu, - konstrukce betonových kloubů, upevnění kotevních prvků a doplňkových konstrukcí, - nátěry zabraňující soudržnost betonu a bednění, - výplň, těsnění a tmelení spar a spojů, - opatření povrchů betonu izolací proti zemní vlhkosti v částech, kde přijdou do styku se zeminou nebo kamenivem, - případné zřízení spojovací vrstvy u základů, - úpravy pro osazení zařízení ochrany konstrukce proti vlivu bludných proudů
P | 32 | 317365 |  | VÝZTUŽ ŘÍMS Z OCELI 10505, B500B | T | 11.166 | 0 | 0 |  |  | 0 | 0 | OTSKP 2022 | 0 | 3 |  |  | 0.21
PP
VV |  |  |  | "VÝKRES Č. SO38 22 01 - 2402 - "11,166 = 11,166 [A] "Celkové množství "11.166000 = 11,166 [B]
TS |  |  |  | položka zahrnuje: - dodání betonářské výztuže v požadované kvalitě, stříhání, řezání, ohýbání a spojování do všech požadovaných tvarů (vč. armakošů) a uložení s požadovaným zajištěním polohy a krytí výztuže betonem, - veškeré svary nebo jiné spoje výztuže, - pomocné konstrukce a práce pro osazení a upevnění výztuže, - zednické výpomoci pro montáž betonářské výztuže, - úpravy výztuže pro osazení doplňkových konstrukcí, - ochranu výztuže do doby jejího zabetonování, - úpravy výztuže pro zřízení železobetonových kloubů, kotevních prvků, závěsných ok a doplňkových konstrukcí, - veškerá opatření pro zajištění soudržnosti výztuže a betonu, - vodivé propojení výztuže, které je součástí ochrany konstrukce proti vlivům bludných proudů, vyvedení do měřících skříní nebo míst pro měření bludných proudů (vlastní měřící skříně se uvádějí položkami SD 74) - povrchovou antikorozní úpravu výztuže, - separaci výztuže, - osazení měřících zařízení a úpravy pro ně, - osazení měřících skříní nebo míst pro měření bludných proudů.
P | 33 | 333325 |  | MOSTNÍ OPĚRY A KŘÍDLA ZE ŽELEZOVÉHO BETONU DO C30/37 | M3 | 312.2 | 0 | 0 |  |  | 0 | 0 | OTSKP 2022 | 0 | 3 |  |  | 0.21
PP |  |  |  | Beton C30/37– XF2, XD3
VV |  |  |  | "VÝKRES Č. SO382201-2_201-02-tvar_op1 - "312,2 = 312,200 [A] "Celkové množství "312.200000 = 312,200 [B]
TS |  |  |  | - dodání čerstvého betonu (betonové směsi) požadované kvality, jeho uložení do požadovaného tvaru při jakékoliv hustotě výztuže, konzistenci čerstvého betonu a způsobu hutnění, ošetření a ochranu betonu, - zhotovení nepropustného, mrazuvzdorného betonu a betonu požadované trvanlivosti a vlastností, - užití potřebných přísad a technologií výroby betonu, - zřízení pracovních a dilatačních spar, včetně potřebných úprav, výplně, vložek, opracování, očištění a ošetření, - bednění požadovaných konstr. (i ztracené) s úpravou dle požadované kvality povrchu betonu, včetně odbedňovacích a odskružovacích prostředků, - podpěrné konstr. (skruže) a lešení všech druhů pro bednění, uložení čerstvého betonu, výztuže a doplňkových konstr., vč. požadovaných otvorů, ochranných a bezpečnostních opatření a základů těchto konstrukcí a lešení, - vytvoření kotevních čel, kapes, nálitků, a sedel, - zřízení všech požadovaných otvorů, kapes, výklenků, prostupů, dutin, drážek a pod., vč. ztížení práce a úprav kolem nich, - úpravy pro osazení výztuže, doplňkových konstrukcí a vybavení, - úpravy povrchu pro položení požadované izolace, povlaků a nátěrů, případně vyspravení, - ztížení práce u kabelových a injektážních trubek a ostatních zařízení osazovaných do betonu, - konstrukce betonových kloubů, upevnění kotevních prvků a doplňkových konstrukcí, - nátěry zabraňující soudržnost betonu a bednění, - výplň, těsnění a tmelení spar a spojů, - opatření povrchů betonu izolací proti zemní vlhkosti v částech, kde přijdou do styku se zeminou nebo kamenivem, - případné zřízení spojovací vrstvy u základů, - úpravy pro osazení zařízení ochrany konstrukce proti vlivu bludných proudů
P | 34 | 333365 |  | VÝZTUŽ MOSTNÍCH OPĚR A KŘÍDEL Z OCELI 10505, B500B | T | 20.839 | 0 | 0 |  |  | 0 | 0 | OTSKP 2022 | 0 | 3 |  |  | 0.21
PP
VV |  |  |  | "VÝKRES Č. SO38 22 01 - 2211, 2213, 2221, 2222, 2231, 2232, 2241, 2243 - "20,839 = 20,839 [A] "Celkové množství "20.839000 = 20,839 [B]
TS |  |  |  | Položka zahrnuje veškerý materiál, výrobky a polotovary, včetně mimostaveništní a vnitrostaveništní dopravy (rovněž přesuny), včetně naložení a složení, případně s uložením - dodání betonářské výztuže v požadované kvalitě, stříhání, řezání, ohýbání a spojování do všech požadovaných tvarů (vč. armakošů) a uložení s požadovaným zajištěním polohy a krytí výztuže betonem, - veškeré svary nebo jiné spoje výztuže, - pomocné konstrukce a práce pro osazení a upevnění výztuže, - zednické výpomoci pro montáž betonářské výztuže, - úpravy výztuže pro osazení doplňkových konstrukcí, - ochranu výztuže do doby jejího zabetonování, - úpravy výztuže pro zřízení železobetonových kloubů, kotevních prvků, závěsných ok a doplňkových konstrukcí, - veškerá opatření pro zajištění soudržnosti výztuže a betonu, - vodivé propojení výztuže, které je součástí ochrany konstrukce proti vlivům bludných proudů, vyvedení do měřících skříní nebo míst pro měření bludných proudů (vlastní měřící skříně se uvádějí položkami SD 74), - povrchovou antikorozní úpravu výztuže, - separaci výztuže, - osazení měřících zařízení a úpravy pro ně, - osazení měřících skříní nebo míst pro měření bludných proudů.
P | 35 | 334325 |  | MOSTNÍ PILÍŘE A STATIVA ZE ŽELEZOVÉHO BETONU DO C30/37 | M3 | 153.53 | 0 | 0 |  |  | 0 | 0 | OTSKP 2022 | 0 | 3 |  |  | 0.21
PP |  |  |  | Beton C30/37– XF2, XD3
VV |  |  |  | "VÝKRES Č. SO38 22 01 - 2203,2204 - "153,53 = 153,530 [A] "Celkové množství "153.530000 = 153,530 [B]
TS |  |  |  | - dodání čerstvého betonu (betonové směsi) požadované kvality, jeho uložení do požadovaného tvaru při jakékoliv hustotě výztuže, konzistenci čerstvého betonu a způsobu hutnění, ošetření a ochranu betonu, - zhotovení nepropustného, mrazuvzdorného betonu a betonu požadované trvanlivosti a vlastností, - užití potřebných přísad a technologií výroby betonu, - zřízení pracovních a dilatačních spar, včetně potřebných úprav, výplně, vložek, opracování, očištění a ošetření, - bednění požadovaných konstr. (i ztracené) s úpravou dle požadované kvality povrchu betonu, včetně odbedňovacích a odskružovacích prostředků, - podpěrné konstr. (skruže) a lešení všech druhů pro bednění, uložení čerstvého betonu, výztuže a doplňkových konstr., vč. požadovaných otvorů, ochranných a bezpečnostních opatření a základů těchto konstrukcí a lešení, - vytvoření kotevních čel, kapes, nálitků, a sedel, - zřízení všech požadovaných otvorů, kapes, výklenků, prostupů, dutin, drážek a pod., vč. ztížení práce a úprav kolem nich, - úpravy pro osazení výztuže, doplňkových konstrukcí a vybavení, - úpravy povrchu pro položení požadované izolace, povlaků a nátěrů, případně vyspravení, - ztížení práce u kabelových a injektážních trubek a ostatních zařízení osazovaných do betonu, - konstrukce betonových kloubů, upevnění kotevních prvků a doplňkových konstrukcí, - nátěry zabraňující soudržnost betonu a bednění, - výplň, těsnění a tmelení spar a spojů, - opatření povrchů betonu izolací proti zemní vlhkosti v částech, kde přijdou do styku se zeminou nebo kamenivem, - případné zřízení spojovací vrstvy u základů, - úpravy pro osazení zařízení ochrany konstrukce proti vlivu bludných proudů
P | 36 | 334365 |  | VÝZTUŽ MOSTNÍCH PILÍŘŮ A STATIV Z OCELI 10505, B500B | T | 6.183 | 0 | 0 |  |  | 0 | 0 | OTSKP 2022 | 0 | 3 |  |  | 0.21
PP
VV |  |  |  | "VÝKRES Č. SO38 22 01 - 2221, 2222, 2231, 2232 - "6,183 = 6,183 [A] "Celkové množství "6.183000 = 6,183 [B]
TS |  |  |  | Položka zahrnuje veškerý materiál, výrobky a polotovary, včetně mimostaveništní a vnitrostaveništní dopravy (rovněž přesuny), včetně naložení a složení, případně s uložením - dodání betonářské výztuže v požadované kvalitě, stříhání, řezání, ohýbání a spojování do všech požadovaných tvarů (vč. armakošů) a uložení s požadovaným zajištěním polohy a krytí výztuže betonem, - veškeré svary nebo jiné spoje výztuže, - pomocné konstrukce a práce pro osazení a upevnění výztuže, - zednické výpomoci pro montáž betonářské výztuže, - úpravy výztuže pro osazení doplňkových konstrukcí, - ochranu výztuže do doby jejího zabetonování, - úpravy výztuže pro zřízení železobetonových kloubů, kotevních prvků, závěsných ok a doplňkových konstrukcí, - veškerá opatření pro zajištění soudržnosti výztuže a betonu, - vodivé propojení výztuže, které je součástí ochrany konstrukce proti vlivům bludných proudů, vyvedení do měřících skříní nebo míst pro měření bludných proudů (vlastní měřící skříně se uvádějí položkami SD 74), - povrchovou antikorozní úpravu výztuže, - separaci výztuže, - osazení měřících zařízení a úpravy pro ně, - osazení měřících skříní nebo míst pro měření bludných proudů.
SD |  | 4 |  | Vodorovné konstrukce | [6 empty] | 0 | 0
P | 37 | 420325 |  | PŘECHODOVÉ DESKY MOSTNÍCH OPĚR ZE ŽELEZOBETONU C30/37 | M3 | 27.96 | 0 | 0 |  |  | 0 | 0 | OTSKP 2022 | 0 | 3 |  |  | 0.21
PP |  |  |  | Beton C30/37 XF2, XD1
VV |  |  |  | "VÝKRES Č. SO38 22 01 - 2201, 2202, 2205, 2206 - "27,96 = 27,960 [A] "Celkové množství "27.960000 = 27,960 [B]
TS |  |  |  | - dodání čerstvého betonu (betonové směsi) požadované kvality, jeho uložení do požadovaného tvaru při jakékoliv hustotě výztuže, konzistenci čerstvého betonu a způsobu hutnění, ošetření a ochranu betonu, - zhotovení nepropustného, mrazuvzdorného betonu a betonu požadované trvanlivosti a vlastností, - užití potřebných přísad a technologií výroby betonu, - zřízení pracovních a dilatačních spar, včetně potřebných úprav, výplně, vložek, opracování, očištění a ošetření, - bednění požadovaných konstr. (i ztracené) s úpravou dle požadované kvality povrchu betonu, včetně odbedňovacích a odskružovacích prostředků, - podpěrné konstr. (skruže) a lešení všech druhů pro bednění, uložení čerstvého betonu, výztuže a doplňkových konstr., vč. požadovaných otvorů, ochranných a bezpečnostních opatření a základů těchto konstrukcí a lešení, - vytvoření kotevních čel, kapes, nálitků, a sedel, - zřízení všech požadovaných otvorů, kapes, výklenků, prostupů, dutin, drážek a pod., vč. ztížení práce a úprav kolem nich, - úpravy pro osazení výztuže, doplňkových konstrukcí a vybavení, - úpravy povrchu pro položení požadované izolace, povlaků a nátěrů, případně vyspravení, - ztížení práce u kabelových a injektážních trubek a ostatních zařízení osazovaných do betonu, - konstrukce betonových kloubů, upevnění kotevních prvků a doplňkových konstrukcí, - nátěry zabraňující soudržnost betonu a bednění, - výplň, těsnění a tmelení spar a spojů, - opatření povrchů betonu izolací proti zemní vlhkosti v částech, kde přijdou do styku se zeminou nebo kamenivem, - případné zřízení spojovací vrstvy u základů, - úpravy pro osazení zařízení ochrany konstrukce proti vlivu bludných proudů
P | 38 | 420365 |  | VÝZTUŽ PŘECHODOVÝCH DESEK MOSTNÍCH OPĚR Z OCELI 10505, B500B | T | 3.699 | 0 | 0 |  |  | 0 | 0 | OTSKP 2022 | 0 | 3 |  |  | 0.21
PP
VV |  |  |  | "VÝKRES Č. SO38 22 01 - 2211, 2213, 2241, 2243 - "3,699 = 3,699 [A] "Celkové množství "3.699000 = 3,699 [B]
TS |  |  |  | Položka zahrnuje veškerý materiál, výrobky a polotovary, včetně mimostaveništní a vnitrostaveništní dopravy (rovněž přesuny), včetně naložení a složení, případně s uložením - dodání betonářské výztuže v požadované kvalitě, stříhání, řezání, ohýbání a spojování do všech požadovaných tvarů (vč. armakošů) a uložení s požadovaným zajištěním polohy a krytí výztuže betonem, - veškeré svary nebo jiné spoje výztuže, - pomocné konstrukce a práce pro osazení a upevnění výztuže, - zednické výpomoci pro montáž betonářské výztuže, - úpravy výztuže pro osazení doplňkových konstrukcí, - ochranu výztuže do doby jejího zabetonování, - úpravy výztuže pro zřízení železobetonových kloubů, kotevních prvků, závěsných ok a doplňkových konstrukcí, - veškerá opatření pro zajištění soudržnosti výztuže a betonu, - vodivé propojení výztuže, které je součástí ochrany konstrukce proti vlivům bludných proudů, vyvedení do měřících skříní nebo míst pro měření bludných proudů (vlastní měřící skříně se uvádějí položkami SD 74), - povrchovou antikorozní úpravu výztuže, - separaci výztuže, - osazení měřících zařízení a úpravy pro ně, - osazení měřících skříní nebo míst pro měření bludných proudů.
P | 39 | 421326 |  | MOSTNÍ NOSNÉ DESKOVÉ KONSTRUKCE ZE ŽELEZOBETONU C40/50 | M3 | 472.935 | 0 | 0 |  |  | 0 | 0 | OTSKP 2022 | 0 | 3 |  |  | 0.21
PP |  |  |  | Beton C35/45 XF2, XD1
VV |  |  |  | "VÝKRES Č. SO38 22 01 - 2301,2302 - "472,935 = 472,935 [A] "Celkové množství "472.935000 = 472,935 [B]
TS |  |  |  | - dodání čerstvého betonu (betonové směsi) požadované kvality, jeho uložení do požadovaného tvaru při jakékoliv hustotě výztuže, konzistenci čerstvého betonu a způsobu hutnění, ošetření a ochranu betonu, - zhotovení nepropustného, mrazuvzdorného betonu a betonu požadované trvanlivosti a vlastností, - užití potřebných přísad a technologií výroby betonu, - zřízení pracovních a dilatačních spar, včetně potřebných úprav, výplně, vložek, opracování, očištění a ošetření, - bednění požadovaných konstr. (i ztracené) s úpravou dle požadované kvality povrchu betonu, včetně odbedňovacích a odskružovacích prostředků, - podpěrné konstr. (skruže) a lešení všech druhů pro bednění, uložení čerstvého betonu, výztuže a doplňkových konstr., vč. požadovaných otvorů, ochranných a bezpečnostních opatření a základů těchto konstrukcí a lešení, - vytvoření kotevních čel, kapes, nálitků, a sedel, - zřízení všech požadovaných otvorů, kapes, výklenků, prostupů, dutin, drážek a pod., vč. ztížení práce a úprav kolem nich, - úpravy pro osazení výztuže, doplňkových konstrukcí a vybavení, - úpravy povrchu pro položení požadované izolace, povlaků a nátěrů, případně vyspravení, - ztížení práce u kabelových a injektážních trubek a ostatních zařízení osazovaných do betonu, - konstrukce betonových kloubů, upevnění kotevních prvků a doplňkových konstrukcí, - nátěry zabraňující soudržnost betonu a bednění, - výplň, těsnění a tmelení spar a spojů, - opatření povrchů betonu izolací proti zemní vlhkosti v částech, kde přijdou do styku se zeminou nebo kamenivem, - případné zřízení spojovací vrstvy u základů, - úpravy pro osazení zařízení ochrany konstrukce proti vlivu bludných proudů
P | 40 | 421365 |  | VÝZTUŽ MOSTNÍ DESKOVÉ KONSTRUKCE Z OCELI 10505, B500B | T | 107.914 | 0 | 0 |  |  | 0 | 0 | OTSKP 2022 | 0 | 3 |  |  | 0.21
PP
VV |  |  |  | "VÝKRES Č. SO38 22 01 - 2311,2312 - "107,914 = 107,914 [A] "Celkové množství "107.914000 = 107,914 [B]
TS |  |  |  | Položka zahrnuje veškerý materiál, výrobky a polotovary, včetně mimostaveništní a vnitrostaveništní dopravy (rovněž přesuny), včetně naložení a složení, případně s uložením - dodání betonářské výztuže v požadované kvalitě, stříhání, řezání, ohýbání a spojování do všech požadovaných tvarů (vč. armakošů) a uložení s požadovaným zajištěním polohy a krytí výztuže betonem, - veškeré svary nebo jiné spoje výztuže, - pomocné konstrukce a práce pro osazení a upevnění výztuže, - zednické výpomoci pro montáž betonářské výztuže, - úpravy výztuže pro osazení doplňkových konstrukcí, - ochranu výztuže do doby jejího zabetonování, - úpravy výztuže pro zřízení železobetonových kloubů, kotevních prvků, závěsných ok a doplňkových konstrukcí, - veškerá opatření pro zajištění soudržnosti výztuže a betonu, - vodivé propojení výztuže, které je součástí ochrany konstrukce proti vlivům bludných proudů, vyvedení do měřících skříní nebo míst pro měření bludných proudů (vlastní měřící skříně se uvádějí položkami SD 74. - povrchovou antikorozní úpravu výztuže, - separaci výztuže, - osazení měřících zařízení a úpravy pro ně, - osazení měřících skříní nebo míst pro měření bludných proudů.
P | 41 | 42838 |  | KLOUB ZE ŽELEZOBETONU VČET VÝZTUŽE | M | 14.8 | 0 | 0 |  |  | 0 | 0 | OTSKP 2022 | 0 | 3 |  |  | 0.21
PP
VV |  |  |  | "VÝKRES Č. SO38 22 01 - 2021,2022 - "14,80 = 14,800 [A] "Celkové množství "14.800000 = 14,800 [B]
TS |  |  |  | Položka kloub ze železobetonu zahrnuje pouze zhotovení kloubu (zřízení a odstranění vložky pro pérové a vrubové klouby a pod.), beton a výztuž musí být zahrnuta v příslušných konstrukčních částech. Beton a výztuž samostatného kloubu (např. kyvné sloupečky) se zařazují jako vodorovná konstrukce.
P | 42 | 428721 |  | KALOTOVÉ LOŽISKO PRO ZATÍŽ. DO 2,5MN, VŠESMERNÉ | KUS | 4 | 0 | 0 |  |  | 0 | 0 | OTSKP 2022 | 0 | 3 |  |  | 0.21
PP
VV |  |  |  | "VÝKRES Č. SO38 22 01 - 2.331: "4 = 4,000 [A] "Celkové množství "4.000000 = 4,000 [B]
TS |  |  |  | - výrobní dokumentaci - dodání kompletních ložisek požadované kvality - prípravu, ocištení a úpravy úložných ploch - osazení ložisek podle predepsaného technologického predpisu bez ohledu na zpusob uložení a kotvení - nastavení ložisek, protokolárního merení a vyhodnocení kyvné a kluzné spáry - uložení do malty jakéhokoliv druhu vcetne dodávky této malty - uložení na plastické vložky nebo maltu vcetne dodávky této vložky nebo malty - uložení na vrstvu plastbetonové malty nebo podobné vrstvy jako ochranu proti pruchodu bludných proudu - vyplnení kotevních otvoru - lešení a podperné konstrukce - tmelení, tesnení a výplne spar - docasné zpevnení nebo naopak docasné uvolnení ložisek - opatrení ložisek znakem výrobce a typovým císlem - úpravy, ocištení a ošetrení okolí ložisek - primereným zpusobem je nutné zahrnout ustanovení pro TMCH 94 pro kovové konstrukce.
P | 43 | 428722 |  | KALOTOVÉ LOŽISKO PRO ZATÍŽ. DO 2,5MN, JEDNOSMERNÉ | KUS | 2 | 0 | 0 |  |  | 0 | 0 | OTSKP 2022 | 0 | 3 |  |  | 0.21
PP
VV |  |  |  | "VÝKRES Č. SO38 22 01 - 2.331: "2 = 2,000 [A] "Celkové množství "2.000000 = 2,000 [B]
TS |  |  |  | - výrobní dokumentaci - dodání kompletních ložisek požadované kvality - prípravu, ocištení a úpravy úložných ploch - osazení ložisek podle predepsaného technologického predpisu bez ohledu na zpusob uložení a kotvení - nastavení ložisek, protokolárního merení a vyhodnocení kyvné a kluzné spáry - uložení do malty jakéhokoliv druhu vcetne dodávky této malty - uložení na plastické vložky nebo maltu vcetne dodávky této vložky nebo malty - uložení na vrstvu plastbetonové malty nebo podobné vrstvy jako ochranu proti pruchodu bludných proudu - vyplnení kotevních otvoru - lešení a podperné konstrukce - tmelení, tesnení a výplne spar - docasné zpevnení nebo naopak docasné uvolnení ložisek - opatrení ložisek znakem výrobce a typovým císlem - úpravy, ocištení a ošetrení okolí ložisek - primereným zpusobem je nutné zahrnout ustanovení pro TMCH 94 pro kovové konstrukce.
P | 44 | 428732 |  | KALOTOVÉ LOŽISKO PRO ZATÍŽ. DO 5MN, JEDNOSMERNÉ | KUS | 1 | 0 | 0 |  |  | 0 | 0 | OTSKP 2022 | 0 | 3 |  |  | 0.21
PP
VV |  |  |  | "VÝKRES Č. SO38 22 01 - 2.331: "1 = 1,000 [A] "Celkové množství "1.000000 = 1,000 [B]
TS |  |  |  | - výrobní dokumentaci - dodání kompletních ložisek požadované kvality - prípravu, ocištení a úpravy úložných ploch - osazení ložisek podle predepsaného technologického predpisu bez ohledu na zpusob uložení a kotvení - nastavení ložisek, protokolárního merení a vyhodnocení kyvné a kluzné spáry - uložení do malty jakéhokoliv druhu vcetne dodávky této malty - uložení na plastické vložky nebo maltu vcetne dodávky této vložky nebo malty - uložení na vrstvu plastbetonové malty nebo podobné vrstvy jako ochranu proti pruchodu bludných proudu - vyplnení kotevních otvoru - lešení a podperné konstrukce - tmelení, tesnení a výplne spar - docasné zpevnení nebo naopak docasné uvolnení ložisek - opatrení ložisek znakem výrobce a typovým císlem - úpravy, ocištení a ošetrení okolí ložisek - primereným zpusobem je nutné zahrnout ustanovení pro TMCH 94 pro kovové konstrukce.
P | 45 | 428733 |  | KALOTOVÉ LOŽISKO PRO ZATÍŽ. DO 5MN, PEVNÉ | KUS | 1 | 0 | 0 |  |  | 0 | 0 | OTSKP 2022 | 0 | 3 |  |  | 0.21
PP
VV |  |  |  | "VÝKRES Č. SO38 22 01 - 2.331: "1 = 1,000 [A] "Celkové množství "1.000000 = 1,000 [B]
TS |  |  |  | - výrobní dokumentaci - dodání kompletních ložisek požadované kvality - prípravu, ocištení a úpravy úložných ploch - osazení ložisek podle predepsaného technologického predpisu bez ohledu na zpusob uložení a kotvení - nastavení ložisek, protokolárního merení a vyhodnocení kyvné a kluzné spáry - uložení do malty jakéhokoliv druhu vcetne dodávky této malty - uložení na plastické vložky nebo maltu vcetne dodávky této vložky nebo malty - uložení na vrstvu plastbetonové malty nebo podobné vrstvy jako ochranu proti pruchodu bludných proudu - vyplnení kotevních otvoru - lešení a podperné konstrukce - tmelení, tesnení a výplne spar - docasné zpevnení nebo naopak docasné uvolnení ložisek - opatrení ložisek znakem výrobce a typovým císlem - úpravy, ocištení a ošetrení okolí ložisek - primereným zpusobem je nutné zahrnout ustanovení pro TMCH 94 pro kovové konstrukce.
P | 46 | 428741 |  | KALOTOVÉ LOŽISKO PRO ZATÍŽ. DO 10MN, VŠESMERNÉ | KUS | 2 | 0 | 0 |  |  | 0 | 0 | OTSKP 2022 | 0 | 3 |  |  | 0.21
PP
VV |  |  |  | "VÝKRES Č. SO38 22 01 - 2.331: "2 = 2,000 [A] "Celkové množství "2.000000 = 2,000 [B]
TS |  |  |  | - výrobní dokumentaci - dodání kompletních ložisek požadované kvality - prípravu, ocištení a úpravy úložných ploch - osazení ložisek podle predepsaného technologického predpisu bez ohledu na zpusob uložení a kotvení - nastavení ložisek, protokolárního merení a vyhodnocení kyvné a kluzné spáry - uložení do malty jakéhokoliv druhu vcetne dodávky této malty - uložení na plastické vložky nebo maltu vcetne dodávky této vložky nebo malty - uložení na vrstvu plastbetonové malty nebo podobné vrstvy jako ochranu proti pruchodu bludných proudu - vyplnení kotevních otvoru - lešení a podperné konstrukce - tmelení, tesnení a výplne spar - docasné zpevnení nebo naopak docasné uvolnení ložisek - opatrení ložisek znakem výrobce a typovým císlem - úpravy, ocištení a ošetrení okolí ložisek - primereným zpusobem je nutné zahrnout ustanovení pro TMCH 94 pro kovové konstrukce.
P | 47 | 428742 |  | KALOTOVÉ LOŽISKO PRO ZATÍŽ. DO 10MN, JEDNOSMERNÉ | KUS | 2 | 0 | 0 |  |  | 0 | 0 | OTSKP 2022 | 0 | 3 |  |  | 0.21
PP
VV |  |  |  | "VÝKRES Č. SO38 22 01 - 2.331: "2 = 2,000 [A] "Celkové množství "2.000000 = 2,000 [B]
TS |  |  |  | - výrobní dokumentaci - dodání kompletních ložisek požadované kvality - prípravu, ocištení a úpravy úložných ploch - osazení ložisek podle predepsaného technologického predpisu bez ohledu na zpusob uložení a kotvení - nastavení ložisek, protokolárního merení a vyhodnocení kyvné a kluzné spáry - uložení do malty jakéhokoliv druhu vcetne dodávky této malty - uložení na plastické vložky nebo maltu vcetne dodávky této vložky nebo malty - uložení na vrstvu plastbetonové malty nebo podobné vrstvy jako ochranu proti pruchodu bludných proudu - vyplnení kotevních otvoru - lešení a podperné konstrukce - tmelení, tesnení a výplne spar - docasné zpevnení nebo naopak docasné uvolnení ložisek - opatrení ložisek znakem výrobce a typovým císlem - úpravy, ocištení a ošetrení okolí ložisek - primereným zpusobem je nutné zahrnout ustanovení pro TMCH 94 pro kovové konstrukce.
P | 48 | 434125 |  | SCHODIŠŤOVÉ STUPNĚ, Z DÍLCŮ ŽELEZOBETON DO C30/37 | M3 | 5.67 | 0 | 0 |  |  | 0 | 0 | OTSKP 2022 | 0 | 3 |  |  | 0.21
PP |  |  |  | Revizní schodiště
VV |  |  |  | "VÝKRES Č. SO38 22 01 - 2021,2022 - "5,67 = 5,670 [A] "Celkové množství "5.670000 = 5,670 [B]
TS |  |  |  | - dodání dílce požadovaného tvaru a vlastností, jeho skladování, doprava a osazení do definitivní polohy, včetně komplexní technologie výroby a montáže dílců, ošetření a ochrana dílců, - u dílců železobetonových a předpjatých veškerá výztuž, případně i tuhé kovové prvky a závěsná oka, - úpravy a zařízení pro uložení a transport dílce, - veškeré požadované úpravy dílců, včetně doplňkových konstrukcí a vybavení, - sestavení dílce na stavbě včetně montážních zařízení, plošin a prahů a pod., - výplň, těsnění a tmelení spár a spojů, - očištění a ošetření úložných ploch, - zednické výpomoce pro montáž dílců, - označení dílce výrobním štítkem nebo jiným způsobem, - úpravy dílce pro dodržení požadované přesnosti jeho osazení, včetně případných měření, - veškerá zařízení pro zajištění stability v každém okamžiku, - další práce dané případně specifikací k příslušnému prefabrik. dílci (úprava pohledových ploch, příp. rubových ploch, osazení měřících zařízení, zkoušení a měření dílců a pod.).
P | 49 | 451314 |  | PODKLADNÍ A VÝPLŇOVÉ VRSTVY Z PROSTÉHO BETONU C25/30 | M3 | 76.878 | 0 | 0 |  |  | 0 | 0 | OTSKP 2022 | 0 | 3 |  |  | 0.21
PP |  |  |  | Podkladní beton C 25/30 – XA1
VV |  |  |  | "VÝKRES Č. SO_38-22-2021-pud, 2022-por - "76,878 = 76,878 [A] "Celkové množství "76.878000 = 76,878 [B]
TS |  |  |  | - dodání čerstvého betonu (betonové směsi) požadované kvality, jeho uložení do požadovaného tvaru při jakékoliv hustotě výztuže, konzistenci čerstvého betonu a způsobu hutnění, ošetření a ochranu betonu, - zhotovení nepropustného, mrazuvzdorného betonu a betonu požadované trvanlivosti a vlastností, - užití potřebných přísad a technologií výroby betonu, - zřízení pracovních a dilatačních spar, včetně potřebných úprav, výplně, vložek, opracování, očištění a ošetření, - bednění požadovaných konstr. (i ztracené) s úpravou dle požadované kvality povrchu betonu, včetně odbedňovacích a odskružovacích prostředků, - podpěrné konstr. (skruže) a lešení všech druhů pro bednění, uložení čerstvého betonu, výztuže a doplňkových konstr., vč. požadovaných otvorů, ochranných a bezpečnostních opatření a základů těchto konstrukcí a lešení, - vytvoření kotevních čel, kapes, nálitků, a sedel, - zřízení všech požadovaných otvorů, kapes, výklenků, prostupů, dutin, drážek a pod., vč. ztížení práce a úprav kolem nich, - úpravy pro osazení výztuže, doplňkových konstrukcí a vybavení, - úpravy povrchu pro položení požadované izolace, povlaků a nátěrů, případně vyspravení, - ztížení práce u kabelových a injektážních trubek a ostatních zařízení osazovaných do betonu, - konstrukce betonových kloubů, upevnění kotevních prvků a doplňkových konstrukcí, - nátěry zabraňující soudržnost betonu a bednění, - výplň, těsnění a tmelení spar a spojů, - opatření povrchů betonu izolací proti zemní vlhkosti v částech, kde přijdou do styku se zeminou nebo kamenivem, - případné zřízení spojovací vrstvy u základů, - úpravy pro osazení zařízení ochrany konstrukce proti vlivu bludných proudů
P | 50 | 451573 |  | VÝPLŇ VRSTVY Z KAMENIVA TĚŽENÉHO, INDEX ZHUTNĚNÍ ID DO 0,9 | M3 | 38.51 | 0 | 0 |  |  | 0 | 0 | OTSKP 2022 | 0 | 3 |  |  | 0.21
PP |  |  |  | Ochrana geomembrány v přechodové oblasti 2*150 mm
VV |  |  |  | "VÝKRES Č. SO_38-22-2021-pud, 2022-por - "38,51 = 38,510 [A] "Celkové množství "38.510000 = 38,510 [B]
TS |  |  |  | položka zahrnuje dodávku předepsaného kameniva, mimostaveništní a vnitrostaveništní dopravu a jeho uložení není-li v zadávací dokumentaci uvedeno jinak, jedná se o nakupovaný materiál
P | 51 | 45734 |  | VYROVNÁVACÍ A SPÁD BETON ZVLÁŠTNÍ (PLASTBETON) | M3 | 0.243 | 0 | 0 |  |  | 0 | 0 | OTSKP 2022 | 0 | 3 |  |  | 0.21
PP |  |  |  | podlití ložisek vč. zalití kotevních otvorů
VV |  |  |  | "VÝKRES Č. SO38 22 01 - 2021,2022,2024,2025 - "0,243 = 0,243 [A] "Celkové množství "0.243000 = 0,243 [B]
TS |  |  |  | položka zahrnuje: - dodání zvláštního betonu (plastbetonu) předepsané kvality a jeho rozprostření v předepsané tloušťce a v předepsaném tvaru
P | 52 | 458523 |  | VÝPLŇ ZA OPĚRAMI A ZDMI Z KAMENIVA DRCENÉHO, INDEX ZHUTNĚNÍ ID DO 0,9 | M3 | 148.383 | 0 | 0 |  |  | 0 | 0 | OTSKP 2022 | 0 | 3 |  |  | 0.21
PP |  |  |  | Přechodové klíny
VV |  |  |  | "VÝKRES Č. SO382201-2022-por - "148,383 = 148,383 [A] "Celkové množství "148.383000 = 148,383 [B]
TS |  |  |  | položka zahrnuje dodávku předepsaného kameniva, mimostaveništní a vnitrostaveništní dopravu a jeho uložení není-li v zadávací dokumentaci uvedeno jinak, jedná se o nakupovaný materiál
P | 53 | 461314 |  | PATKY Z PROSTÉHO BETONU C25/30 | M3 | 14.712 | 0 | 0 |  |  | 0 | 0 | OTSKP 2022 | 0 | 3 |  |  | 0.21
PP |  |  |  | Betonový práh pod svahem s kamennou dlažbou Beton C 25/30 – XC4, XD2, XF3, XA1
VV |  |  |  | "VÝKRES Č. SO38 22 01 - 2021,2022 - "14,712 = 14,712 [A] "Celkové množství "14.712000 = 14,712 [B]
TS |  |  |  | položka zahrnuje: - nutné zemní práce (hloubení rýh a pod.) - dodání čerstvého betonu (betonové směsi) požadované kvality, jeho uložení do požadovaného tvaru při jakékoliv konzistenci čerstvého betonu a způsobu hutnění, ošetření a ochranu betonu, - zhotovení nepropustného, mrazuvzdorného betonu a betonu požadované trvanlivosti a vlastností, - užití potřebných přísad a technologií výroby betonu, - zřízení pracovních a dilatačních spar, včetně potřebných úprav, výplně, vložek, opracování, očištění a ošetření, - bednění požadovaných konstr. (i ztracené) s úpravou dle požadované kvality povrchu betonu, včetně odbedňovacích a odskružovacích prostředků, - zřízení všech požadovaných otvorů, kapes, výklenků, prostupů, dutin, drážek a pod., vč. ztížení práce a úprav kolem nich, - úpravy pro osazení doplňkových konstrukcí a vybavení, - úpravy povrchu pro položení požadované izolace, povlaků a nátěrů, případně vyspravení, - konstrukce betonových kloubů, upevnění kotevních prvků a doplňkových konstrukcí, - nátěry zabraňující soudržnost betonu a bednění, - výplň, těsnění a tmelení spar a spojů, - opatření povrchů betonu izolací proti zemní vlhkosti v částech, kde přijdou do styku se zeminou nebo kamenivem
P | 54 | 465115 |  | DLAŽBY Z DÍLCU BETON DO C30/37 | M3 | 6.43 | 0 | 0 |  |  | 0 | 0 | OTSKP 2022 | 0 | 3 |  |  | 0.21
PP
VV |  |  |  | 6,43 = 6,430 [A] "Celkové množství "6.430000 = 6,430 [B]
TS |  |  |  | položka zahrnuje: - nutné zemní práce (svahování, úpravu pláne a pod.) - dodání dílce požadovaného tvaru a vlastností, jeho skladování, doprava a osazení do definitivní polohy, vcetne komplexní technologie výroby a montáže dílcu, ošetrení a ochrana dílcu, - úpravy a zarízení pro uložení a transport dílce, - veškeré požadované úpravy dílcu, vcetne doplnkových konstrukcí a vybavení, - sestavení dílce na stavbe vcetne montážních zarízení, plošin a prahu a pod., - výpln, tesnení a tmelení spár a spoju, - ocištení a ošetrení úložných ploch, - zednické výpomoce pro montáž dílcu, - oznacení dílce výrobním štítkem nebo jiným zpusobem, - úpravy dílce pro dodržení požadované presnosti jeho osazení, vcetne prípadných merení, - veškerá zarízení pro zajištení stability v každém okamžiku, - další práce dané prípadne specifikací k príslušnému prefabrik. dílci (úprava pohledových ploch, príp. rubových ploch, osazení merících zarízení, zkoušení a merení dílcu a pod.) - nezahrnuje podklad pod dlažbu, vykazuje se samostatne položkami SD 45
P | 55 | R465512sc |  | DLAŽBY Z LOMOVÉHO KAMENE NA MC | M3 | 128.744 | 0 | 0 |  |  | 0 | 0 |  | 0 | 3 |  |  | 0.21
PP |  |  |  | Kamenná dlažba včetně betonového lože - beton C 25/30 – XC2, XF3
VV |  |  |  | "VÝKRES Č. SO_38-22-2021-pud, 2022-por - "367,84*0,35 = 128,744 [A] "Celkové množství "128.744000 = 128,744 [B]
TS |  |  |  | položka zahrnuje: - nutné zemní práce (svahování, úpravu pláně a pod.) - zřízení spojovací vrstvy - zřízení lože dlažby z cementové malty předepsané kvality a předepsané tloušťky - dodávku a položení dlažby z lomového kamene do předepsaného tvaru - spárování, těsnění, tmelení a vyplnění spar MC případně s vyklínováním - úprava povrchu pro odvedení srážkové vody - zahrnuje podklad pod dlažbu
SD |  | 5 |  | Komunikace | [6 empty] | 0 | 0
P | 56 | 572214 |  | SPOJOVACÍ POSTŘIK Z MODIFIK EMULZE DO 0,5KG/M2 | M2 | 368.25 | 0 | 0 |  |  | 0 | 0 | OTSKP 2022 | 0 | 3 |  |  | 0.21
PP |  |  |  | PS - CP 0.35 kg/m2 ( množství zbytkového pojiva)
VV |  |  |  | "VÝKRES Č. SO38 22 01 - 2021,2022 - "368,25 = 368,250 [A] "Celkové množství "368.250000 = 368,250 [B]
TS |  |  |  | - dodání všech předepsaných materiálů pro postřiky v předepsaném množství - provedení dle předepsaného technologického předpisu - zřízení vrstvy bez rozlišení šířky, pokládání vrstvy po etapách - úpravu napojení, ukončení
P | 57 | 574C46 |  | ASFALTOVÝ BETON PRO LOŽNÍ VRSTVY ACL 16+, 16S TL. 50MM | M2 | 368.25 | 0 | 0 |  |  | 0 | 0 | OTSKP 2022 | 0 | 3 |  |  | 0.21
PP
VV |  |  |  | "VÝKRES Č. SO38 22 01 - 2021,2022 - "368,25 = 368,250 [A] "Celkové množství "368.250000 = 368,250 [B]
TS |  |  |  | - dodání směsi v požadované kvalitě - očištění podkladu - uložení směsi dle předepsaného technologického předpisu, zhutnění vrstvy v předepsané tloušťce - zřízení vrstvy bez rozlišení šířky, pokládání vrstvy po etapách, včetně pracovních spar a spojů - úpravu napojení, ukončení podél obrubníků, dilatačních zařízení, odvodňovacích proužků, odvodňovačů, vpustí, šachet a pod. - nezahrnuje postřiky, nátěry - nezahrnuje těsnění podél obrubníků, dilatačních zařízení, odvodňovacích proužků, odvodňovačů, vpustí, šachet a pod.
P | 58 | 574I54 |  | ASFALTOVÝ KOBEREC MASTIXOVÝ SMA 11+, 11S TL. 40MM | M2 | 368.25 | 0 | 0 |  |  | 0 | 0 | OTSKP 2022 | 0 | 3 |  |  | 0.21
PP |  |  |  | SMA 11S PMB 45/80-65 obrusná vrstva
VV |  |  |  | "VÝKRES Č. SO38 22 01 - 2021,2022 - "368,25 = 368,250 [A] "Celkové množství "368.250000 = 368,250 [B]
TS |  |  |  | - dodání směsi v požadované kvalitě - očištění podkladu - uložení směsi dle předepsaného technologického předpisu, zhutnění vrstvy v předepsané tloušťce - zřízení vrstvy bez rozlišení šířky, pokládání vrstvy po etapách, včetně pracovních spar a spojů - úpravu napojení, ukončení podél obrubníků, dilatačních zařízení, odvodňovacích proužků, odvodňovačů, vpustí, šachet a pod. - nezahrnuje postřiky, nátěry - nezahrnuje těsnění podél obrubníků, dilatačních zařízení, odvodňovacích proužků, odvodňovačů, vpustí, šachet a pod.
P | 59 | 575F43 |  | LITÝ ASFALT MA IV (OCHRANA MOSTNÍ IZOLACE) 11 TL. 35MM MODIFIK | M2 | 368.25 | 0 | 0 |  |  | 0 | 0 | OTSKP 2022 | 0 | 3 |  |  | 0.21
PP
VV |  |  |  | "VÝKRES Č. SO38 22 01 - 2021,2022 - "368,25 = 368,250 [A] "Celkové množství "368.250000 = 368,250 [B]
TS |  |  |  | - dodání směsi v požadované kvalitě - očištění podkladu - uložení směsi dle předepsaného technologického předpisu, zhutnění vrstvy v předepsané tloušťce - zřízení vrstvy bez rozlišení šířky, pokládání vrstvy po etapách, včetně pracovních spar a spojů - úpravu napojení, ukončení podél obrubníků, dilatačních zařízení, odvodňovacích proužků, odvodňovačů, vpustí, šachet a pod. - nezahrnuje postřiky, nátěry - nezahrnuje těsnění podél obrubníků, dilatačních zařízení, odvodňovacích proužků, odvodňovačů, vpustí, šachet a pod.
P | 60 | 576411 |  | POSYP KAMENIVEM OBALOVANÝM 2KG/M2 | M2 | 368.25 | 0 | 0 |  |  | 0 | 0 | OTSKP 2022 | 0 | 3 |  |  | 0.21
PP |  |  |  | předobalené kamenivo 2/4 v množství 1.5 kg/m2 posyp obrusné vrstvy SMA dle pol.č. 574I54
VV |  |  |  | "VÝKRES Č. SO38 22 01 - 2021,2022 - "368,25 = 368,250 [A] "Celkové množství "368.250000 = 368,250 [B]
TS |  |  |  | - dodání obalovaného kameniva předepsané kvality a zrnitosti - posyp předepsaným množstvím
P | 61 | 576413 |  | POSYP KAMENIVEM OBALOVANÝM 4KG/M2 | M2 | 368.25 | 0 | 0 |  |  | 0 | 0 | OTSKP 2022 | 0 | 3 |  |  | 0.21
PP |  |  |  | posyp ochrany izolace předobalenou drtí 4/8. 2 až 4 kg/m2 dle pol.č. 575F43
VV |  |  |  | "VÝKRES Č. SO38 22 01 - 2021,2022 - "368,25 = 368,250 [A] "Celkové množství "368.250000 = 368,250 [B]
TS |  |  |  | - dodání obalovaného kameniva předepsané kvality a zrnitosti - posyp předepsaným množstvím
SD |  | 6 |  | Úpravy povrchů, podlahy, výplně otvorů | [6 empty] | 0 | 0
P | 62 | 62592 |  | ÚPRAVA POVRCHU BETONOVÝCH PLOCH A KONSTRUKCÍ - STRIÁŽ | M2 | 204.862 | 0 | 0 |  |  | 0 | 0 | OTSKP 2022 | 0 | 3 |  |  | 0.21
PP |  |  |  | Pochozí plocha říms
VV |  |  |  | "VÝKRES Č. SO38 22 01 - 2401 - "204,862 = 204,862 [A] "Celkové množství "204.862000 = 204,862 [B]
TS |  |  |  | položka zahrnuje: - provedení předepsané úpravy
SD |  | 7 |  | Přidružená stavební výroba | [6 empty] | 0 | 0
P | 63 | 711112 |  | IZOLACE BĚŽNÝCH KONSTRUKCÍ PROTI ZEMNÍ VLHKOSTI ASFALTOVÝMI PÁSY | M2 | 786.58 | 0 | 0 |  |  | 0 | 0 | OTSKP 2022 | 0 | 3 |  |  | 0.21
PP
VV |  |  |  | "VÝKRES Č. SO_38-22-2021-pud, 2201,2202-tvar_op1, 2205,2206-tvar_op4 - "786,58 = 786,580 [A] "Celkové množství "786.580000 = 786,580 [B]
TS |  |  |  | položka zahrnuje: - dodání předepsaného izolačního materiálu - očištění a ošetření podkladu, zadávací dokumentace může zahrnout i případné vyspravení - zřízení izolace jako kompletního povlaku, případně komplet. soustavy nebo systému podle příslušného technolog. předpisu - zřízení izolace i jednotlivých vrstev po etapách, včetně pracovních spár a spojů - úprava u okrajů, rohů, hran, dilatačních i pracovních spojů, kotev, obrubníků, dilatačních zařízení, odvodnění, otvorů, neizolovaných míst a pod. - zajištění odvodnění povrchu izolace, včetně odvodnění nejnižších míst, pokud dokumentace pro zadání stavby nestanoví jinak - ochrana izolace do doby zřízení definitivní ochranné vrstvy nebo konstrukce - úprava, očištění a ošetření prostoru kolem izolace - provedení požadovaných zkoušek - nezahrnuje ochranné vrstvy, např. geotextilii
P | 64 | 711432 |  | IZOLACE MOSTOVEK POD ŘÍMSOU ASFALTOVÝMI PÁSY | M2 | 257.52 | 0 | 0 |  |  | 0 | 0 | OTSKP 2022 | 0 | 3 |  |  | 0.21
PP |  |  |  | Ochrana pod římsami asfaltovými pásy s Al-vložkou
VV |  |  |  | "VÝKRES Č. SO38 22 01 - 2021,2022 - "257,52 = 257,520 [A] "Celkové množství "257.520000 = 257,520 [B]
TS |  |  |  | položka zahrnuje: - dodání předepsaného izolačního materiálu - očištění a ošetření podkladu, zadávací dokumentace může zahrnout i případné vyspravení - zřízení izolace jako kompletního povlaku, případně komplet. soustavy nebo systému podle příslušného technolog. předpisu - zřízení izolace i jednotlivých vrstev po etapách, včetně pracovních spár a spojů - úprava u okrajů, rohů, hran, dilatačních i pracovních spojů, kotev, obrubníků, dilatačních zařízení, odvodnění, otvorů, neizolovaných míst a pod. - zajištění odvodnění povrchu izolace, včetně odvodnění nejnižších míst, pokud dokumentace pro zadání stavby nestanoví jinak - ochrana izolace do doby zřízení definitivní ochranné vrstvy nebo konstrukce - úprava, očištění a ošetření prostoru kolem izolace - provedení požadovaných zkoušek - nezahrnuje ochranné vrstvy, např. lepenku s hliníkovou vložkou, litý asfalt, asfaltový beton
P | 65 | 711442 |  | IZOLACE MOSTOVEK CELOPLOŠNÁ ASFALTOVÝMI PÁSY S PEČETÍCÍ VRSTVOU | M2 | 573.43 | 0 | 0 |  |  | 0 | 0 | OTSKP 2022 | 0 | 3 |  |  | 0.21
PP
VV |  |  |  | "VÝKRES Č. SO38 22 01 - 2021,2022 - "573,43 = 573,430 [A] "Celkové množství "573.430000 = 573,430 [B]
TS |  |  |  | položka zahrnuje: - dodání předepsaného izolačního materiálu - očištění a ošetření podkladu, zadávací dokumentace může zahrnout i případné vyspravení - zřízení izolace jako kompletního povlaku, případně komplet. soustavy nebo systému podle příslušného technolog. předpisu - zřízení izolace i jednotlivých vrstev po etapách, včetně pracovních spár a spojů - úprava u okrajů, rohů, hran, dilatačních i pracovních spojů, kotev, obrubníků, dilatačních zařízení, odvodnění, otvorů, neizolovaných míst a pod. - zajištění odvodnění povrchu izolace, včetně odvodnění nejnižších míst, pokud dokumentace pro zadání stavby nestanoví jinak - ochrana izolace do doby zřízení definitivní ochranné vrstvy nebo konstrukce - úprava, očištění a ošetření prostoru kolem izolace - provedení požadovaných zkoušek - nezahrnuje ochranné vrstvy, např. litý asfalt, asfaltový beton v této položce se vykáže i izolace rámových konstrukcí (mosty, propusty, kolektory)
P | 66 | 711509 |  | OCHRANA IZOLACE NA POVRCHU TEXTILIÍ | M2 | 786.58 | 0 | 0 |  |  | 0 | 0 | OTSKP 2022 | 0 | 3 |  |  | 0.21
PP |  |  |  | Ochrana izolace geotextilií min. 600 g/m2
VV |  |  |  | "Výkaz kubatur "786,58 = 786,580 [A] "Celkové množství "786.580000 = 786,580 [B]
TS |  |  |  | položka zahrnuje: - dodání předepsaného ochranného materiálu - zřízení ochrany izolace
P | 67 | 78382 |  | NÁTĚRY BETON KONSTR TYP S2 (OS-B) | M2 | 52.173 | 0 | 0 |  |  | 0 | 0 | OTSKP 2022 | 0 | 3 |  |  | 0.21
PP |  |  |  | ochranný nátěr typ S2 (dle TKP. kap. 31)
VV |  |  |  | "VÝKRES Č. SO38 22 01 - 2401 - "52,173 = 52,173 [A] "Celkové množství "52.173000 = 52,173 [B]
TS |  |  |  | - položka zahrnuje kompletní povlaky (i různobarevné), včetně úpravy podkladu (odmaštění, odstranění starých nátěrů a nečistot) a jeho vyspravení, provedení nátěru předepsaným postupem a splnění všech požadavků daných technologickým předpisem.
P | 68 | 78383 |  | NÁTĚRY BETON KONSTR TYP S4 (OS-C) | M2 | 38.166 | 0 | 0 |  |  | 0 | 0 | OTSKP 2022 | 0 | 3 |  |  | 0.21
PP |  |  |  | nátěr obruby římsy (typ S4. dle TKP. kap. 31)
VV |  |  |  | "VÝKRES Č. SO38 22 01 - 2401 - "38,166 = 38,166 [A] "Celkové množství "38.166000 = 38,166 [B]
TS |  |  |  | - položka zahrnuje kompletní povlaky (i různobarevné), včetně úpravy podkladu (odmaštění, odstranění starých nátěrů a nečistot) a jeho vyspravení, provedení nátěru předepsaným postupem a splnění všech požadavků daných technologickým předpisem.
P | 69 | 7838H |  | NÁTĚRY BETON KONSTR ANTIGRAFITI | M2 | 489.42 | 0 | 0 |  |  | 0 | 0 | OTSKP 2022 | 0 | 3 |  |  | 0.21
PP
VV |  |  |  | "VÝKRES Č. SO38 22 01 -201,2202-tvar_op1, 2203-tvar_podp2, 2204-tvar_podp3, 2205,2206-tvar_op4 - "489,42 = 489,420 [A] "Celkové množství "489.420000 = 489,420 [B]
TS |  |  |  | - položka zahrnuje kompletní povlaky (i různobarevné), včetně úpravy podkladu (odmaštění, odstranění starých nátěrů a nečistot) a jeho vyspravení, provedení nátěru předepsaným postupem a splnění všech požadavků daných technologickým předpisem.
P | 70 | R76799 |  | HLINÍKOVÝ DRENÁŽNÍ PROFIL | M | 55.9 | 0 | 0 |  |  | 0 | 0 |  | 0 | 3 |  |  | 0.21
PP |  |  |  | Podél mostního závěru na straně přechodové desky Hliníkový perforovaný profil v drenážním polymerním betonu podél mostního závěru na straně přechodové desky
VV |  |  |  | "VÝKRES Č. SO38 22 01 - 2021,2022 - "55,9 = 55,900 [A] "Celkové množství "55.900000 = 55,900 [B]
TS |  |  |  | - položky doplňkových konstrukcí zahrnují vedle vlastních zámečnických výrobků i rámy, rošty, lišty, kování, podpěrné, závěsné, upevňovací prvky, spojovací a těsnící materiál, pomocný materiál, kompletní povrchovou úpravu, u doplňkových stavebních konstrukcí je zahrnuto drobné zasklení nebo jiná předepsaná výplň.
SD |  | 8 |  | Potrubí | [6 empty] | 0 | 0
P | 71 | 87634 |  | CHRÁNIČKY Z TRUB PLASTOVÝCH DN DO 200MM | M | 5.1 | 0 | 0 |  |  | 0 | 0 | OTSKP 2022 | 0 | 3 |  |  | 0.21
PP |  |  |  | Tvrzený plast (HDPE) DN200 (SN8) s navařenou přírubou 400x400x5 mm pro vytvoření prostupů drenáže opěrami
VV |  |  |  | "VÝKRES Č. SO38 22 01 - 2021,2022 - "5,1 = 5,100 [A] "Celkové množství "5.100000 = 5,100 [B]
TS |  |  |  | položky pro zhotovení potrubí platí bez ohledu na sklon zahrnuje: - výrobní dokumentaci (včetně technologického předpisu) - dodání veškerého trubního a pomocného materiálu (trouby, trubky, tvarovky, spojovací a těsnící materiál a pod.), podpěrných, závěsných a upevňovacích prvků, včetně potřebných úprav - úprava a příprava podkladu a podpěr, očištění a ošetření podkladu a podpěr - zřízení plně funkčního potrubí, kompletní soustavy, podle příslušného technologického předpisu - zřízení potrubí i jednotlivých částí po etapách, včetně pracovních spar a spojů, pracovního zaslepení konců a pod. - úprava prostupů, průchodů šachtami a komorami, okolí podpěr a vyústění, zaústění, napojení, vyvedení a upevnění odpad. výustí - ochrana potrubí nátěrem (vč. úpravy povrchu), případně izolací, nejsou-li tyto práce předmětem jiné položky - úprava, očištění a ošetření prostoru kolem potrubí včetně případně předepsaného utěsnění konců chrániček - položky platí pro práce prováděné v prostoru zapaženém i nezapaženém a i v kolektorech, chráničkách
P | 72 | 87911 |  | POTRUBÍ ODPADNÍ MOSTNÍCH OBJEKTU Z PLAST TRUB DN DO 80MM | M | 3.8 | 0 | 0 |  |  | 0 | 0 | OTSKP 2022 | 0 | 3 |  |  | 0.21
PP |  |  |  | prostupy odvodnění izolace u m.z. na op. 4
VV |  |  |  | 3,8 = 3,800 [A] "Celkové množství "3.800000 = 3,800 [B]
TS |  |  |  | - výrobní dokumentaci (vcetne technologického predpisu) - dodání veškerého instalacního a pomocného materiálu (trouby, trubky, armatury, tvarové kusy, spojovací a tesnící materiál a pod.), podperných, závesných, upevnovacích prvku, vcetne potrebných úprav - zednické výpomoci, jako je vysekávání kapes a rýh, jejich vyplnení a zacištení - úprava podkladu a osazení podper, osazení a ocištení podkladu a podper - zrízení plne funkcní instalace, kompletní soustavy, podle príslušného technologického predpisu - zrízení instalace i jednotlivých cástí po etapách, vcetne pracovních spar a spoju - úprava a príprava prostupu, okolí podper, zaústení a napojení a upevnení odpadních výustek - ochrana potrubí náterem, vcetne úpravy povrchu, prípadne izolací - úprava, ocištení a ošetrení prostoru kolem instalace - provedení požadovaných zkoušek vodotesnosti
P | 73 | 87914 |  | POTRUBÍ ODPADNÍ MOSTNÍCH OBJEKTŮ Z PLAST TRUB DN DO 200 MM | M | 25.9 | 0 | 0 |  |  | 0 | 0 | OTSKP 2022 | 0 | 3 |  |  | 0.21
PP |  |  |  | Potrubí z trub plastických (PP), odpadní, mostních objektů, DN do 200mm (svody z odvodňovačů včetně kompenzátorů)
VV |  |  |  | "VÝKRES Č. SO38 22 01 - 2021,2022 - "25,9 = 25,900 [A] "Celkové množství "25.900000 = 25,900 [B]
TS |  |  |  | - výrobní dokumentaci (včetně technologického předpisu) - dodání veškerého instalačního a pomocného materiálu (trouby, trubky, armatury, tvarové kusy, spojovací a těsnící materiál a pod.), podpěrných, závěsných, upevňovacích prvků, včetně potřebných úprav - zednické výpomoci, jako je vysekávání kapes a rýh, jejich vyplnění a začištění - úprava podkladu a osazení podpěr, osazení a očištění podkladu a podpěr - zřízení plně funkční instalace, kompletní soustavy, podle příslušného technologického předpisu - zřízení instalace i jednotlivých částí po etapách, včetně pracovních spar a spojů - úprava a příprava prostupů, okolí podpěr, zaústění a napojení a upevnění odpadních výustek - ochrana potrubí nátěrem, včetně úpravy povrchu, případně izolací - úprava, očištění a ošetření prostoru kolem instalace - provedení požadovaných zkoušek vodotěsnosti
SD |  | 9 |  | Ostatní konstrukce a práce | [6 empty] | 0 | 0
P | 74 | 9115D1 |  | SVODIDLO OCEL MOSTNÍ JEDNOSTR, ÚROVEN ZADRŽ H3 - DODÁVKA A MONTÁŽ | M | 127.833 | 0 | 0 |  |  | 0 | 0 | OTSKP 2022 | 0 | 3 |  |  | 0.21
PP |  |  |  | Svodnice NH4 z plechu min. tl. 4 mm
VV |  |  |  | "VÝKRES Č. SO38 22 01 - 2422 - "127,833 = 127,833 [A] "Celkové množství "127.833000 = 127,833 [B]
TS |  |  |  | položka zahrnuje: - kompletní dodávku všech dílu ocelového svodidla s predepsanou povrchovou úpravou vcetne spojovacích a diltacních prvku - montáž a osazení svodidla, kotvení, t.j. kotevní desky, šrouby z nerez oceli, vrty a zálivku, pokud zadávací dokumentace nestanoví jinak, prípadné nivelacní hmoty pod kotevní desky - prechod na jiný typ svodidla nebo pres mostní záver - ochranu proti bludným proudum a vývody pro jejich merení nezahrnuje odrazky nebo retroreflexní fólie
P | 75 | 91238 |  | SMĚROVÉ SLOUPKY Z PLAST HMOT - NÁSTAVCE NA SVODIDLA VČETNĚ ODRAZNÉHO PÁSKU | KUS | 63 | 0 | 0 |  |  | 0 | 0 | OTSKP 2022 | 0 | 3 |  |  | 0.21
PP
VV |  |  |  | "VÝKRES Č. SO38 22 01 - 2422 - "63 = 63,000 [A] "Celkové množství "63.000000 = 63,000 [B]
TS |  |  |  | položka zahrnuje: - dodání a osazení sloupku včetně nutných zemních prací - vnitrostaveništní a mimostaveništní doprava - odrazky plastové nebo z retroreflexní fólie
P | 76 | 91345 |  | NIVELAČNÍ ZNAČKY KOVOVÉ | KUS | 22 | 0 | 0 |  |  | 0 | 0 | OTSKP 2022 | 0 | 3 |  |  | 0.21
PP
VV |  |  |  | "VÝKRES Č. SO38 22 01 - 2201,2202,2205,2206 - "22 = 22,000 [A] "Celkové množství "22.000000 = 22,000 [B]
TS |  |  |  | položka zahrnuje: - dodání a osazení nivelační značky včetně nutných zemních prací - vnitrostaveništní a mimostaveništní dopravu
P | 77 | 91355 |  | EVIDENČNÍ ČÍSLO MOSTU | KUS | 2 | 0 | 0 |  |  | 0 | 0 | OTSKP 2022 | 0 | 3 |  |  | 0.21
PP
VV |  |  |  | "Výkaz kubatur "2 = 2,000 [A] "Celkové množství "2.000000 = 2,000 [B]
TS |  |  |  | položka zahrnuje štítek s evidenčním číslem mostu, sloupek dopravní značky včetně osazení a nutných zemních prací a zabetonování
P | 78 | 917223 |  | SILNIČNÍ A CHODNÍKOVÉ OBRUBY Z BETONOVÝCH OBRUBNÍKŮ ŠÍŘ 100MM | M | 162.6 | 0 | 0 |  |  | 0 | 0 | OTSKP 2022 | 0 | 3 |  |  | 0.21
PP
VV |  |  |  | "VÝKRES Č. SO38 22 01 - 2021,2022 - "162,6 = 162,600 [A] "Celkové množství "162.600000 = 162,600 [B]
TS |  |  |  | Položka zahrnuje: dodání a pokládku betonových obrubníků o rozměrech předepsaných zadávací dokumentací betonové lože i boční betonovou opěrku.
P | 79 | 931325 |  | TESNENÍ DILATAC SPAR ASF ZÁLIVKOU MODIFIK PRUR DO 600MM2 | M | 76.31 | 0 | 0 |  |  | 0 | 0 | OTSKP 2022 | 0 | 3 |  |  | 0.21
PP |  |  |  | těsnění podél levé římsy v ochranné vrstvě
VV |  |  |  | "VÝKRES Č. SO38 22 01 - 2401 - "76,31 = 76,310 [A] "Celkové množství "76.310000 = 76,310 [B]
TS |  |  |  | položka zahrnuje dodávku a osazení predepsaného materiálu, ocištení ploch spáry pred úpravou, ocištení okolí spáry po úprave nezahrnuje tesnící profil
P | 80 | 931326 |  | TESNENÍ DILATAC SPAR ASF ZÁLIVKOU MODIFIK PRUR DO 800MM2 | M | 149.22 | 0 | 0 |  |  | 0 | 0 | OTSKP 2022 | 0 | 3 |  |  | 0.21
PP |  |  |  | těsnění podél říms v obrusné vrstvě
VV |  |  |  | "SO38 22 01 - 2401: "149,22 = 149,220 [A] "Celkové množství "149.220000 = 149,220 [B]
TS |  |  |  | položka zahrnuje dodávku a osazení predepsaného materiálu, ocištení ploch spáry pred úpravou, ocištení okolí spáry po úprave nezahrnuje tesnící profil
P | 81 | 93151 |  | MOSTNÍ ZÁVĚRY POVRCHOVÉ POSUN DO 60MM | M | 23.7 | 0 | 0 |  |  | 0 | 0 | OTSKP 2022 | 0 | 3 |  |  | 0.21
PP
VV |  |  |  | "VÝKRES Č. SO38 22 01 - 2024 - "23,7 = 23,700 [A] "Celkové množství "23.700000 = 23,700 [B]
TS |  |  |  | - výrobní dokumentace (vč. technologického předpisu) - dodání kompletního dil. zařízení vč. všech přepravních a montážních úprav a zařízení - řezání a sváření na staveništi a eventuelní nutnou opravu nátěrů po těchto úkonech - bednění a dodatečné zabetonování dilatačního zařízení - pro kovové součásti je nutné užít ustanovení pro TMCH.94 - dodání spojovacího, kotevního a těsnícího materiálu - úprava a příprava prostoru, včetně kotevních prvků, jejich ošetření a očištění - zřízení kompletního mostního závěru podle příslušného technolog. předpisu, včetně předepsaného nastavení - zřízení mostního závěru po etapách, včetně pracovních spar a spojů - úprava most. závěru ve styku s ostatními konstrukcemi a zařízeními (u obrubníků a podél vozovek, na chodnících, na římsách, napojení izolací a pod.) - ochrana mostního závěru proti bludným proudům a vývody pro jejich měření - ochrana mostního závěru do doby provedení definitivního stavu, veškeré provizorní úpravy a opatření - konečné úpravy most. závěru jako povrchové povlaky, zálivky, které nejsou součástí jiných konstrukcí, vyčištění, osaz. krytek šroubů, tmelení, těsnění, výplň spar a pod. - úprava, očištění a ošetření prostoru kolem mostního závěru - opatření mostního závěru znakem výrobce a typovým číslem - provedení odborné prohlídky, je-li požadována
P | 82 | 93311 |  | ZATĚŽOVACÍ ZKOUŠKA MOSTU STATICKÁ 1. POLE DO 300M2 | KUS | 1 | 0 | 0 |  |  | 0 | 0 | OTSKP 2022 | 0 | 3 |  |  | 0.21
PP
VV |  |  |  | "Výkaz kubatur "1 = 1,000 [A] "Celkové množství "1.000000 = 1,000 [B]
TS |  |  |  | - podklady a dokumentaci zkoušky - výrobní dokumentace potřebných zařízení - stavební práce spojené s přípravou a provedením zkoušky (zřízení a odstranění) - veškerá zkušební zařízení vč. opotřebení a nájmu - výpomoce při vlastní zkoušce - dodání zatěžovacích prostředků a hmot, manipulaci s nimi a jejich opotřebení a nájem - přeprava zatěžovacích prostředků a hmot na stavbu a zpět, včetně zajížďky k váze a vážních poplatků - provedení vlastní zkoušky a její vyhodnocení, včetně všech měření a dalších potřebných činností
P | 83 | 933331 |  | ZKOUŠKA INTEGRITY ULTRAZVUKEM V TRUBKÁCH PILOT SYSTÉMOVÝCH | KUS | 8 | 0 | 0 |  |  | 0 | 0 | OTSKP 2022 | 0 | 3 |  |  | 0.21
PP
VV |  |  |  | "Výkaz kubatur "8 = 8,000 [A] "Celkové množství "8.000000 = 8,000 [B]
TS |  |  |  | Položka zahrnuje kompletní dodávku se všemi pomocnými a doplňujícími pracemi a součástmi; - veškeré potřebné mechanismy; - podklady a dokumentaci zkoušky; - případné stavební práce spojené s přípravou a provedením zkoušky; - veškerá zkušební a měřící zařízení vč. opotřebení a nájmu; - výpomoce při vlastní zkoušce; - provedení vlastní zkoušky a její vyhodnocení, včetně všech měření a dalších potřebných činností; - dodávka a montáž měřících trubek.
P | 84 | 933333 |  | ZKOUŠKA INTEGRITY ULTRAZVUKEM ODRAZ METOD PIT PILOT SYSTÉMOVÝCH | KUS | 40 | 0 | 0 |  |  | 0 | 0 | OTSKP 2022 | 0 | 3 |  |  | 0.21
PP
VV |  |  |  | "Výkaz kubatur "40 = 40,000 [A] "Celkové množství "40.000000 = 40,000 [B]
TS |  |  |  | Položka obsahuje podklady a dokumentaci zkoušky; - případné stavební práce spojené s přípravou a provedením zkoušky; - veškerá zkušební a měřící zařízení vč. opotřebení a nájmu; - výpomoce při vlastní zkoušce; - provedení vlastní zkoušky a její vyhodnocení.
P | 85 | 935212 |  | PŘÍKOPOVÉ ŽLABY Z BETON TVÁRNIC ŠÍŘ DO 600MM DO BETONU TL 100MM | M | 86.241 | 0 | 0 |  |  | 0 | 0 | OTSKP 2022 | 0 | 3 |  |  | 0.21
PP
VV |  |  |  | "VÝKRES Č. SO38 22 01 - 2021,2022,2023 - "86,241 = 86,241 [A] "Celkové množství "86.241000 = 86,241 [B]
TS |  |  |  | položka zahrnuje: - dodávku a uložení příkopových tvárnic předepsaného rozměru a kvality - dodání a rozprostření lože z předepsaného materiálu v předepsané kvalitěa v předepsané tloušťce - veškerou manipulaci s materiálem, vnitrostaveništní i mimostaveništní dopravu - ukončení, patky, spárování - měří se v metrech běžných délky osy žlabu
P | 86 | 93639 |  | ZAÚSTĚNÍ SKLUZŮ (VČET DLAŽBY Z LOM KAMENE) | KUS | 2 | 0 | 0 |  |  | 0 | 0 | OTSKP 2022 | 0 | 3 |  |  | 0.21
PP |  |  |  | Vývařiště (podle VL4 det. 504.82)
VV |  |  |  | "VÝKRES Č. SO38 22 01 - 2501 - "2 = 2,000 [A] "Celkové množství "2.000000 = 2,000 [B]
TS |  |  |  | Položka zahrnuje veškerý materiál, výrobky a polotovary, včetně mimostaveništní a vnitrostaveništní dopravy (rovněž přesuny), včetně naložení a složení,případně s uložením.
P | 87 | 936532 |  | MOSTNÍ ODVODŇOVACÍ SOUPRAVA 300/500 | KUS | 4 | 0 | 0 |  |  | 0 | 0 | OTSKP 2022 | 0 | 3 |  |  | 0.21
PP |  |  |  | Mostní odvodňovače s uzamykatelnou mříží
VV |  |  |  | "Výkaz kubatur "4 = 4,000 [A] "Celkové množství "4.000000 = 4,000 [B]
TS |  |  |  | položka zahrnuje: - výrobní dokumentaci (včetně technologického předpisu) - dodání kompletní odvodňovací soupravy, včetně všech montážních a přepravních úprav a zařízení - dodání spojovacího, kotevního a těsnícího materiálu - úprava a příprava úložného prostoru, včetně kotevních prvků, jejich očištění a ošetření - zřízení kompletní odvodňovací soupravy, dle příslušného technologického předpisu, včetně všech výškových a směrových úprav - zřízení odvodňovací soupravy po etapách, včetně pracovních spar a spojů - prodloužení odpadní trouby pod spodní líc nosné konstr. nebo zaústěním odvodňovače do dalšího odvodňovacího zařízení - úprava odvod. soupravy na styku s ostatními konstrukcemi a zařízeními (u obrubníku, podél vozovek, napojení izolací a pod.) - ochrana odvodňovací soupravy do doby provedení definitivního stavu, veškeré provizorní úpravy a opatření - konečné úpravy odvodňovací soupravy jako povrchové povlaky, zálivky, které nejsou součástí jiných konstr., vyčištění, tmelení, těsnění, výplň spar a pod. - úprava, očištění a ošetření prostoru kolem odvodňovací soupravy - opatření odvodňovače znakem výrobce a typovým číslem - provedení odborné prohlídky, je-li požadována
P | 88 | 936541 |  | MOSTNÍ ODVODŇOVACÍ TRUBKA (POVRCHŮ IZOLACE) Z NEREZ OCELI | KUS | 10 | 0 | 0 |  |  | 0 | 0 | OTSKP 2022 | 0 | 3 |  |  | 0.21
PP
VV |  |  |  | "Výkaz kubatur "10 = 10,000 [A] "Celkové množství "10.000000 = 10,000 [B]
TS |  |  |  | položka zahrnuje: - výrobní dokumentaci (včetně technologického předpisu) - dodání kompletní odvodňovací soupravy z předepsaného materiálu, včetně všech montážních a přepravních úprav a zařízení - dodání spojovacího, kotevního a těsnícího materiálu - úprava a příprava úložného prostoru, včetně kotevních prvků, jejich očištění a ošetření - zřízení kompletní odvodňovací soupravy, dle příslušného technologického předpisu, včetně všech výškových a směrových úprav - zřízení odvodňovací soupravy po etapách, včetně pracovních spar a spojů - prodloužení odpadní trouby pod spodní líc nosné konstr. nebo zaústěním odvodňovače do dalšího odvodňovacího zařízení - úprava odvod. soupravy na styku s ostatními konstrukcemi a zařízeními (u obrubníku, podél vozovek, napojení izolací a pod.) - ochrana odvodňovací soupravy do doby provedení definitivního stavu, veškeré provizorní úpravy a opatření - konečné úpravy odvodňovací soupravy jako povrchové povlaky, zálivky, které nejsou součástí jiných konstr., vyčištění, tmelení, těsnění, výplň spar a pod. - úprava, očištění a ošetření prostoru kolem odvodňovací soupravy - opatření odvodňovače znakem výrobce a typovým číslem - provedení odborné prohlídky, je-li požadována
P | 89 | R9112B1 |  | ZÁBRADLÍ MOSTNÍ SE SVISLOU VÝPLNÍ - DODÁVKA A MONTÁŽ | M | 124.29 | 0 | 0 |  |  | 0 | 0 |  | 0 | 3 |  |  | 0.21
PP
VV |  |  |  | "VÝKRES Č. SO38 22 01 - 2421 - "124,29 = 124,290 [A] "Celkové množství "124.290000 = 124,290 [B]
TS |  |  |  | položka zahrnuje: dodání zábradlí včetně předepsané povrchové úpravy kotvení sloupků, t.j. kotevní desky, šrouby z nerez oceli, vrty a zálivku, pokud zadávací dokumentace nestanoví jinak případné nivelační hmoty pod kotevní desky
P | 90 | R932111 |  | PROTIDOTYKOVÉ ZÁBRANY KOMPLET - DODÁNÍ A MONTÁŽ | M2 | 56.14 | 0 | 0 |  |  | 0 | 0 |  | 0 | 3 |  |  | 0.21
PP |  |  |  | Skladebná délka jednoho dílce 1 m, aby konstrukce zábrany byla demontovatelná bez mechanizačních prostředků ze strany chodníku. Výplň zábrany ve spodní části z plného plechu, v horní části z tahokovu
VV |  |  |  | "VÝKRES Č. SO38 22 01 - 2021,2022,2023 - "56,14 = 56,140 [A] "Celkové množství "56.140000 = 56,140 [B]
TS |  |  |  | 1. Položka obsahuje: – veškerý materiál, výrobky a polotovary, včetně mimostaveništní a vnitrostaveništní dopravy (rovněž přesuny), včetně naložení a složení, zřízení zábrany, včetně případné protikorozní ochrany 2. Položka neobsahuje: X 3. Způsob měření: Měří se plocha v metrech čtverečných.
P | 91 | R93601 |  | LETOPOČET VÝSTAVBY - VLYS DO BETONU; D+M KOMPLET | KUS | 1 | 0 | 0 |  |  | 0 | 0 |  | 0 | 3 |  |  | 0.21
PP |  |  |  | reliefní matrice (gumová) do bednění na svislou stěnu, výška písma 175mm
VV |  |  |  | "Výkaz kubatur "1 = 1,000 [A] "Celkové množství "1.000000 = 1,000 [B]
TS |  |  |  | Dodávka formy, osazení do bednění, ošetření separačním prostředkem, odbednění, začištění, příp. vyspravení sanační maltou
P | 92 | R93650 |  | VÝVODY Z VÝZTUŽE PRO SLEDOVÁNÍ VLIVU BP; D+M KOMPLET | KUS | 6 | 0 | 0 |  |  | 0 | 0 |  | 0 | 3 |  |  | 0.21
PP
VV |  |  |  | "Výkaz kubatur "6 = 6,000 [A] "Celkové množství "6.000000 = 6,000 [B]
TS |  |  |  | - dílenská dokumentace, včetně technologického předpisu spojování, - dodání materiálu v požadované kvalitě a výroba konstrukce i dílenská (včetně pomůcek, přípravků a prostředků pro výrobu) bez ohledu na náročnost a její hmotnost, dílenská montáž, - dodání spojovacího materiálu, - zřízení montážních a dilatačních spojů, spar, včetně potřebných úprav, vložek, opracování, očištění a ošetření, - podpěr. konstr. a lešení všech druhů pro montáž konstrukcí i doplňkových, včetně požadovaných otvorů, ochranných a bezpečnostních opatření a základů pro tyto konstrukce a lešení, - jakákoliv doprava a manipulace dílců a montážních sestav, včetně dopravy konstrukce z výrobny na stavbu, - montáž konstrukce na staveništi, včetně montážních prostředků a pomůcek a zednických výpomocí, - montážní dokumentace včetně technologického předpisu montáže, - výplň, těsnění a tmelení spar a spojů, - čištění konstrukce a odstranění všech vrubů (vrypy, otlačeniny a pod.), - veškeré druhy opracování povrchů, včetně úprav pod nátěry a pod izolaci, - veškeré druhy dílenských základů a základních nátěrů a povlaků, - všechny druhy ocelového kotvení, - dílenskou přejímku a montážní prohlídku, včetně požadovaných dokladů, - zřízení kotevních otvorů nebo jam, nejsou-li částí jiné konstrukce, jejich úpravy, očištění a ošetření, - osazení kotvení nebo přímo částí konstrukce do podpůrné konstrukce nebo do zeminy, - výplň kotevních otvorů (příp. podlití patních desek) maltou, betonem nebo jinou speciální hmotou, vyplnění jam zeminou, - ošetření kotevní oblasti proti vzniku trhlin, vlivu povětrnosti a pod., - osazení nivelačních značek, včetně jejich zaměření, označení znakem výrobce a vyznačení letopočtu. Dokumentace pro zadání stavby může dále předepsat že cena položky ještě obsahuje například: - veškeré druhy protikorozní ochrany a nátěry konstrukcí, - žárové zinkování ponorem nebo žárové stříkání (metalizace) kovem, - zvláštní spojovací prostředky, rozebíratelnost konstrukce, - osazení měřících zařízení a úpravy pro ně - ochranná opatření před účinky bludných proudů - ochranu před přepětím.

## SO 38-22-05
SŽDC05 | [14 empty] | 3
S | Stavba: | 3273214901_zm11 |  | Modernizace trati Nemanice I - Ševětín, část "B" Red Fidic | [6 empty] | D.2.1.4 | 0 | AspeEsticon | 0 | 2
O | Objekt: | D.2.1.4 |  | Mosty, propustky a zdi | [9 empty] | 0.12 | 2
Typ | Poř. číslo | Kód položky | Varianta | Název položky | MJ | Množství | Jednotková hmotnost | Celková hmotnost |  |  | Jednotková cena |  | Cenové soustavy | 0.21
Dodávka
[9 empty] | Jednotková | Celkem | Jednotková | Celkem |  |  |  | Počet položek s nulovou cenou | 18
O1 |  | SO 38-22-05 |  | Silniční propustek v km 0,535 přístupové komunikace k jižnímu portálu Hosínského tunelu | [6 empty] | 0 | 0
SD |  | D01 |  | Zemní práce | [6 empty] | 0 | 0
P | 1 | 11511 |  | ČERPÁNÍ VODY DO 500 L/MIN | HOD | 1440 | 0 | 0 |  |  | 0 | 0 | OTSKP 2022 | 0 | 3 |  |  | 0.21
PP |  |  |  | předpoklad
VV |  |  |  | "60 dní* 24 hod=1440,000 hod " "Celkem "1440 = 1440,000 [B]
TS |  |  |  | Technická specifikace položky odpovídá příslušné cenové soustavě
P | 2 | 11521 |  | PŘEVEDENÍ VODY POTRUBÍM DN 100 NEBO ŽLABY R.O. DO 0,3M | M | 100 | 0 | 0 |  |  | 0 | 0 | OTSKP 2022 | 0 | 3 |  |  | 0.21
PP |  |  |  | předpoklad
VV |  |  |  | "100,000 m " "Celkem "100 = 100,000 [B]
TS |  |  |  | Technická specifikace položky odpovídá příslušné cenové soustavě
P | 3 | 131734 |  | HLOUBENÍ JAM ZAPAŽ I NEPAŽ TŘ. I, ODVOZ DO 5KM | M3 | 111.137 | 0 | 0 |  |  | 0 | 0 | OTSKP 2022 | 0 | 3 |  |  | 0.21
PP |  |  |  | dle dokumentace 2_101
VV |  |  |  | "(12,11+18,21)/2*3,04/3,19+(9,69+17,81)/2*4,05/2,55+(1,05+2,2)/2*0,53/0,31+(30,59+63,97)/2*16,18/10,73+0,11*2,85+(1,39+0,86)/2*0,14/0,3+0,08*2,85+(1,3+0,86)/2*0,07/0,3+(1,6+1,22)/2*0,06/0,43+(1,32+0,96)/2*0,18/0,3-(2,85*0,30*0,36+3,16*(0,1+0,08)+3,2*(0,1+0,07))=111,137 m3 " "Celkem "111,137 = 111,137 [B]
TS |  |  |  | Technická specifikace položky odpovídá příslušné cenové soustavě
P | 4 | 17120 |  | ULOŽENÍ SYPANINY DO NÁSYPŮ A NA SKLÁDKY BEZ ZHUTNĚNÍ | M3 | 112.557 | 0 | 0 |  |  | 0 | 0 | OTSKP 2022 | 0 | 3 |  |  | 0.21
PP
VV |  |  |  | "z pol. č. 131734: 111,137 m3 rýhy prahů: 2,85*0,30*0,36+3,16*(0,1+0,08)+3,2*(0,1+0,07)=1,421 m3 Celkem: 111,137+1,421=112,557 m3 " "Celkem "112,557 = 112,557 [B]
TS |  |  |  | Technická specifikace položky odpovídá příslušné cenové soustavě
P | 5 | 17481 |  | ZÁSYP JAM A RÝH Z NAKUPOVANÝCH MATERIÁLŮ | M3 | 88.481 | 0 | 0 |  |  | 0 | 0 | OTSKP 2022 | 0 | 3 |  |  | 0.21
PP |  |  |  | štěrkoderť dle dokumentace 2_502
VV |  |  |  | "zpětný zásyp ŠD 112,56-(0,10*4,75+3,52*2,50/1,6+0,86*10,90+0,15*11,195+0,30*11,195+0,18*2,85+(0,49*3,20+0,51*3,16))=88,481 m3 " "Celkem "88,481 = 88,481 [B]
TS |  |  |  | Technická specifikace položky odpovídá příslušné cenové soustavě
SD |  | D04 |  | Vodorovní konstrukce | [6 empty] | 0 | 0
P | 6 | 451312 |  | PODKLADNÍ A VÝPLŇOVÉ VRSTVY Z PROSTÉHO BETONU C12/15 | M3 | 2.098 | 0 | 0 |  |  | 0 | 0 | OTSKP 2022 | 0 | 3 |  |  | 0.21
PP |  |  |  | dle dokumentace 2_021; podkladní beton C12/15n - X0 - Cl 1,0
VV |  |  |  | "0,10*11,195*1,45+0,10*1,90*2,50=2,098 m3 " "Celkem "2,098 = 2,098 [B]
TS |  |  |  | Technická specifikace položky odpovídá příslušné cenové soustavě
P | 7 | 45131A |  | PODKLADNÍ A VÝPLŇOVÉ VRSTVY Z PROSTÉHO BETONU C20/25 | M3 | 4.059 | 0 | 0 |  |  | 0 | 0 | OTSKP 2022 | 0 | 3 |  |  | 0.21
PP |  |  |  | dle dokumentace 2_021 a 2_501; včetně bet. pražců 150x200x400 - 10 ks podkladní beton pod dlažbu a betonové lože C20/25n - XF3 - Cl 1,0 podkladní beton pod dlažbu včetně Kati sítě 8x8/100x100 - 1,12*9,52*7,99/1000=0,085 t
VV |  |  |  | "2_021; betonové lože tl. 310 mm: 11,195 m*0,30 m2=3,359 m3 2_501; podkladní beton tl. 100 mm: 3,16 m*0,11 m2+3,20 m*0,11 m2=0,700 m3 Celkem: 4,059 m3 " "Celkem "4,059 = 4,059 [B]
TS |  |  |  | Technická specifikace položky odpovídá příslušné cenové soustavě
P | 8 | 465512 |  | DLAŽBY Z LOMOVÉHO KAMENE NA MC | M3 | 3.294 | 0 | 0 |  |  | 0 | 0 | OTSKP 2022 | 0 | 3 |  |  | 0.21
PP |  |  |  | dle dokumentace 2_501 lomový kámen tl. 200 mm
VV |  |  |  | "(1,12*9,52+1,20*1,59+1,08*3,61) m2*0,20 m=3,294 m3 " "Celkem "3,294 = 3,294 [B]
TS |  |  |  | Technická specifikace položky odpovídá příslušné cenové soustavě
P | 9 | 467314 |  | STUPNĚ A PRAHY VODNÍCH KORYT Z PROSTÉHO BETONU C25/30 | M3 | 0.308 | 0 | 0 |  |  | 0 | 0 | OTSKP 2022 | 0 | 3 |  |  | 0.21
PP |  |  |  | dle dokumentace 2_021; včetně zemních prací betonový práh C25/30 - XF3
VV |  |  |  | "2,85*0,30*0,36=0,308 m3 " "Celkem "0,308 = 0,308 [B]
TS |  |  |  | Technická specifikace položky odpovídá příslušné cenové soustavě
P | 10 | 46731A |  | STUPNĚ A PRAHY VODNÍCH KORYT Z PROSTÉHO BETONU C20/25 | M3 | 1.113 | 0 | 0 |  |  | 0 | 0 | OTSKP 2022 | 0 | 3 |  |  | 0.21
PP |  |  |  | dle dokumentace 2_501; včetně zemních prací koncové prahy podkladního betonu pod dlažbu C20/25n - XF3 - Cl 1,0
VV |  |  |  | "3,16*(0,10+0,08)+3,20*(0,10+0,07)=1,113 m3 " "Celkem "1,113 = 1,113 [B]
TS |  |  |  | Technická specifikace položky odpovídá příslušné cenové soustavě
SD |  | D07 |  | Přidružená stavební výroba | [6 empty] | 0 | 0
P | 11 | 711311 |  | IZOLACE PODZEMNÍCH OBJEKTŮ PROTI ZEMNÍ VLHKOSTI ASFALTOVÝMI NÁTĚRY | M2 | 42.364 | 0 | 0 |  |  | 0 | 0 | OTSKP 2022 | 0 | 3 |  |  | 0.21
PP |  |  |  | dle dokumentace 2_021 asfalt. nátěry 1x ALP+2x ALN
VV |  |  |  | "nátěr propustku DN800: 3,56*11,90=42,364 m2 " "Celkem "42,364 = 42,364 [B]
TS |  |  |  | Technická specifikace položky odpovídá příslušné cenové soustavě
SD |  | D08 |  | Potrubí | [6 empty] | 0 | 0
P | 12 | 899121 |  | MŘÍŽE OCELOVÉ SAMOSTATNÉ | KUS | 1 | 0 | 0 |  |  | 0 | 0 | OTSKP 2022 | 0 | 3 |  |  | 0.21
PP |  |  |  | dle dokumentace 2_201 mříž s rámem na monolitickou jímku komplet
VV |  |  |  | "1,000 " "Celkem "1 = 1,000 [B]
TS |  |  |  | Technická specifikace položky odpovídá příslušné cenové soustavě
P | 13 | 89915 |  | STUPADLA (A POD) | KUS | 4 | 0 | 0 |  |  | 0 | 0 | OTSKP 2022 | 0 | 3 |  |  | 0.21
PP |  |  |  | dle dokumentace 2_201 stopadlá pro monolitickou jímku komplet
VV |  |  |  | "4,000 " "Celkem "4 = 4,000 [B]
TS |  |  |  | Technická specifikace položky odpovídá příslušné cenové soustavě
SD |  | D09 |  | Ostatní práce | [6 empty] | 0 | 0
P | 14 | 917223 |  | SILNIČNÍ A CHODNÍKOVÉ OBRUBY Z BETONOVÝCH OBRUBNÍKŮ ŠÍŘ 100MM | M | 9.634 | 0 | 0 |  |  | 0 | 0 | OTSKP 2022 | 0 | 3 |  |  | 0.21
PP |  |  |  | dle dokumentace 2_501 lemování zpevnění svahů
VV |  |  |  | "1,12*2*2,89+3,16=9,634 m " "Celkem "9,634 = 9,634 [B]
TS |  |  |  | Technická specifikace položky odpovídá příslušné cenové soustavě
P | 15 | 9182E |  | VTOKOVÉ JÍMKY BETONOVÉ VČETNĚ DLAŽBY PROPUSTU Z TRUB DN DO 800MM | KUS | 1 | 0 | 0 |  |  | 0 | 0 | OTSKP 2022 | 0 | 3 |  |  | 0.21
PP |  |  |  | dle dokumentace 2_201 monolitická jímka z betonu C35/45 komplet včetně výstuže, bednění, podkladního betonu pro dlažbu - 0,160 m3, dlažbu z lomového kámene - 1,600 m2 a izolaci proti zemní vlhkosti
VV |  |  |  | "1,000 " "Celkem "1 = 1,000 [B]
TS |  |  |  | Technická specifikace položky odpovídá příslušné cenové soustavě
P | 16 | 9183E2 |  | PROPUSTY Z TRUB DN 800MM ŽELEZOBETONOVÝCH | M | 11.9 | 0 | 0 |  |  | 0 | 0 | OTSKP 2022 | 0 | 3 |  |  | 0.21
PP |  |  |  | dle dokumentace 2_021
VV |  |  |  | "propust DN800: 11,900 m " "Celkem "11,9 = 11,900 [B]
TS |  |  |  | Technická specifikace položky odpovídá příslušné cenové soustavě
P | 17 | 931382 |  | TĚSNĚNÍ DILATAČNÍCH SPAR SILIKONOVÝM TMELEM PRŮŘEZU DO 200MM2 | M | 3.28 | 0 | 0 |  |  | 0 | 0 | OTSKP 2022 | 0 | 3 |  |  | 0.21
PP |  |  |  | dle dokumentace 2_201
VV |  |  |  | "3,280 m " "Celkem "3,28 = 3,280 [B]
TS |  |  |  | Technická specifikace položky odpovídá příslušné cenové soustavě
P | 18 | R93650 |  | LETOPOČET VLYSEM DO BETONU | KUS | 2 | 0 | 0 |  |  | 0 | 0 |  | 0 | 3 |  |  | 0.21
PP |  |  |  | dle dokumentace 2_201 a 2_501 do betonového bločku a stěny jímky
VV |  |  |  | "2,000 ks " "Celkem "2 = 2,000 [B]
TS |  |  |  | Technická specifikace: položka zahrnuje: - matricu pro zhotovení vlysu - dodržení technologického postupu

## SO 38-22-06
SŽDC05 | [14 empty] | 3
S | Stavba: | 3273214901_zm11 |  | Modernizace trati Nemanice I - Ševětín, část "B" Red Fidic | [6 empty] | D.2.1.4 | 0 | AspeEsticon | 0 | 2
O | Objekt: | D.2.1.4 |  | Mosty, propustky a zdi | [9 empty] | 0.12 | 2
Typ | Poř. číslo | Kód položky | Varianta | Název položky | MJ | Množství | Jednotková hmotnost | Celková hmotnost |  |  | Jednotková cena |  | Cenové soustavy | 0.21
Dodávka
[9 empty] | Jednotková | Celkem | Jednotková | Celkem |  |  |  | Počet položek s nulovou cenou | 16
O1 |  | SO 38-22-06 |  | Silniční propustek v km 0,005 přístupové komunikace k severnímu portálu Hosínského tunelu | [6 empty] | 0 | 0
SD |  | D01 |  | Zemní práce | [6 empty] | 0 | 0
P | 2 | 11511 |  | ČERPÁNÍ VODY DO 500 L/MIN | HOD | 720 | 0 | 0 |  |  | 0 | 0 | OTSKP 2022 | 0 | 3 |  |  | 0.21
PP |  |  |  | předpoklad
VV |  |  |  | "30 dní* 24 hod=720,000 hod " "Celkem "720 = 720,000 [B]
TS |  |  |  | Technická specifikace položky odpovídá příslušné cenové soustavě
P | 3 | 11521 |  | PŘEVEDENÍ VODY POTRUBÍM DN 100 NEBO ŽLABY R.O. DO 0,3M | M | 100 | 0 | 0 |  |  | 0 | 0 | OTSKP 2022 | 0 | 3 |  |  | 0.21
PP |  |  |  | předpoklad
VV |  |  |  | "100,000 m " "Celkem "100 = 100,000 [B]
TS |  |  |  | Technická specifikace položky odpovídá příslušné cenové soustavě
P | 4 | 131734 |  | HLOUBENÍ JAM ZAPAŽ I NEPAŽ TŘ. I, ODVOZ DO 5KM | M3 | 257.486 | 0 | 0 |  |  | 0 | 0 | OTSKP 2022 | 0 | 3 |  |  | 0.21
PP |  |  |  | dle dokumentace 2_101
VV |  |  |  | "(0,79+9,38)/2*2,04/2,02+(7,53+16,58)/2*4,05/3,20+(2,07+4,63)/2*1,27/0,70+(63,82+141,30)/2*39,64/22,39+(2,05+4,37)/2*1,72/0,7+(14,99+33,17)/2*8,70/5,24+(1,12+9,87)/2*1,43/1,775-(2,85*0,30*(0,36+0,34)+0,4*0,5*1,7+0,4*0,5*3,05+0,4*0,53*3,54+0,4*0,5*2,78)=257,486 m3 " "Celkem "257,486 = 257,486 [B]
TS |  |  |  | Technická specifikace položky odpovídá příslušné cenové soustavě
P | 5 | 17120 |  | ULOŽENÍ SYPANINY DO NÁSYPŮ A NA SKLÁDKY BEZ ZHUTNĚNÍ | M3 | 260.34 | 0 | 0 |  |  | 0 | 0 | OTSKP 2022 | 0 | 3 |  |  | 0.21
PP
VV |  |  |  | "z pol. č. 131734: 257,486 m3 rýhy prahů: 2,85*0,30*(0,36+0,34)+0,4*0,5*1,7+0,4*0,5*3,05+0,4*0,53*3,54+0,4*0,5*2,78=2,855 m3 Celkem: 257,486+2,855=260,340 m3 " "Celkem "260,34 = 260,340 [B]
TS |  |  |  | Technická specifikace položky odpovídá příslušné cenové soustavě
P | 6 | 17481 |  | ZÁSYP JAM A RÝH Z NAKUPOVANÝCH MATERIÁLŮ | M3 | 132.829 | 0 | 0 |  |  | 0 | 0 | OTSKP 2022 | 0 | 3 |  |  | 0.21
PP |  |  |  | štěrkoderť dle dokumentace 2_502
VV |  |  |  | "zpětný zásyp ŠD 8,18*20,00-(0,86*22,99+3,25+6,72+1,03)=132,829 m3 " "Celkem "132,829 = 132,829 [B]
TS |  |  |  | Technická specifikace položky odpovídá příslušné cenové soustavě
SD |  | D04 |  | Vodorovní konstrukce | [6 empty] | 0 | 0
P | 7 | 451312 |  | PODKLADNÍ A VÝPLŇOVÉ VRSTVY Z PROSTÉHO BETONU C12/15 | M3 | 3.247 | 0 | 0 |  |  | 0 | 0 | OTSKP 2022 | 0 | 3 |  |  | 0.21
PP |  |  |  | dle dokumentace 2_021; podkladní beton C12/15n - X0 - Cl 1,0
VV |  |  |  | "0,10*22,39*1,45=3,247 m3 " "Celkem "3,247 = 3,247 [B]
TS |  |  |  | Technická specifikace položky odpovídá příslušné cenové soustavě
P | 8 | 45131A |  | PODKLADNÍ A VÝPLŇOVÉ VRSTVY Z PROSTÉHO BETONU C20/25 | M3 | 10.721 | 0 | 0 |  |  | 0 | 0 | OTSKP 2022 | 0 | 3 |  |  | 0.21
PP |  |  |  | dle dokumentace 2_021 a 2_501; včetně bet. pražců 150x200x400 - 20 ks podkladní beton pod dlažbu a betonové lože C20/25n - XF3 - Cl 1,0 podkladní beton pod dlažbu včetně Kati sítě 8x8/100x100 - ((1,12*4,91+11,53)+(1,12*4,76+17,68))*7,99/1000=0,320 t
VV |  |  |  | "2_021; betonové lože tl. 310 mm: 22,39 m*0,30 m2=6,717 m3 2_501; podkladní beton tl. 100 mm: 0,10*((1,12*4,91+11,53)+(1,12*4,76+17,68))=4,004 m3 Celkem: 10,721 m3 " "Celkem "10,721 = 10,721 [B]
TS |  |  |  | Technická specifikace položky odpovídá příslušné cenové soustavě
P | 9 | 465512 |  | DLAŽBY Z LOMOVÉHO KAMENE NA MC | M3 | 8.008 | 0 | 0 |  |  | 0 | 0 | OTSKP 2022 | 0 | 3 |  |  | 0.21
PP |  |  |  | dle dokumentace 2_501 lomový kámen tl. 200 mm
VV |  |  |  | "((1,12*4,91+11,53)+(1,12*4,76+17,68)) m2*0,20 m=8,008 m3 " "Celkem "8,008 = 8,008 [B]
TS |  |  |  | Technická specifikace položky odpovídá příslušné cenové soustavě
P | 10 | 467314 |  | STUPNĚ A PRAHY VODNÍCH KORYT Z PROSTÉHO BETONU C25/30 | M3 | 0.599 | 0 | 0 |  |  | 0 | 0 | OTSKP 2022 | 0 | 3 |  |  | 0.21
PP |  |  |  | dle dokumentace 2_021; včetně zemních prací betonový práh C25/30 - XF3
VV |  |  |  | "2,85*0,30*(0,36+0,34)=0,599 m3 " "Celkem "0,599 = 0,599 [B]
TS |  |  |  | Technická specifikace položky odpovídá příslušné cenové soustavě
P | 11 | 46731A |  | STUPNĚ A PRAHY VODNÍCH KORYT Z PROSTÉHO BETONU C20/25 | M3 | 2.256 | 0 | 0 |  |  | 0 | 0 | OTSKP 2022 | 0 | 3 |  |  | 0.21
PP |  |  |  | dle dokumentace 2_501; včetně zemních prací koncové prahy podkladního betonu pod dlažbu C20/25n - XF3 - Cl 1,0
VV |  |  |  | "0,40*0,50*1,70+0,40*0,50*3,05+0,40*0,53*3,54+0,40*0,50*2,78=2,256 m3 " "Celkem "2,256 = 2,256 [B]
TS |  |  |  | Technická specifikace položky odpovídá příslušné cenové soustavě
SD |  | D07 |  | Přidružená stavební výroba | [6 empty] | 0 | 0
P | 12 | 711311 |  | IZOLACE PODZEMNÍCH OBJEKTŮ PROTI ZEMNÍ VLHKOSTI ASFALTOVÝMI NÁTĚRY | M2 | 81.844 | 0 | 0 |  |  | 0 | 0 | OTSKP 2022 | 0 | 3 |  |  | 0.21
PP |  |  |  | dle dokumentace 2_021 asfalt. nátěry 1x ALP+2x ALN
VV |  |  |  | "nátěr propustku DN800: 3,56*22,99=81,844 m2 " "Celkem "81,844 = 81,844 [B]
TS |  |  |  | Technická specifikace položky odpovídá příslušné cenové soustavě
SD |  | D09 |  | Ostatní práce | [6 empty] | 0 | 0
P | 13 | 917223 |  | SILNIČNÍ A CHODNÍKOVÉ OBRUBY Z BETONOVÝCH OBRUBNÍKŮ ŠÍŘ 100MM | M | 29.642 | 0 | 0 |  |  | 0 | 0 | OTSKP 2022 | 0 | 3 |  |  | 0.21
PP |  |  |  | dle dokumentace 2_501 lemování zpevnění svahů
VV |  |  |  | "(4,57+4,87+1,12*1,49+3,93+3,22)+(1,12*2,03+5,82+3,29)=29,642 m " "Celkem "29,642 = 29,642 [B]
TS |  |  |  | Technická specifikace položky odpovídá příslušné cenové soustavě
P | 14 | 9183E2 |  | PROPUSTY Z TRUB DN 800MM ŽELEZOBETONOVÝCH | M | 22.99 | 0 | 0 |  |  | 0 | 0 | OTSKP 2022 | 0 | 3 |  |  | 0.21
PP |  |  |  | dle dokumentace 2_021
VV |  |  |  | "propust DN800: 22,990 m " "Celkem "22,99 = 22,990 [B]
TS |  |  |  | Technická specifikace položky odpovídá příslušné cenové soustavě
P | 15 | R93650 |  | LETOPOČET VLYSEM DO BETONU | KUS | 2 | 0 | 0 |  |  | 0 | 0 |  | 0 | 3 |  |  | 0.21
PP |  |  |  | dle dokumentace 2_501
VV |  |  |  | "2,000 ks " "Celkem "2 = 2,000 [B]
TS |  |  |  | Technická specifikace: položka zahrnuje: - matricu pro zhotovení vlysu - dodržení technologického postupu
P | 16 | 96636 |  | BOURÁNÍ PROPUSTŮ Z TRUB DN DO 800MM | M | 8.3 | 0 | 0 |  |  | 0 | 0 | OTSKP 2022 | 0 | 3 |  |  | 0.21
PP |  |  |  | dle dokumentace 2_101
VV |  |  |  | "bourání propustku DN800: 8,300 m " "Celkem "8,3 = 8,300 [B]
TS |  |  |  | Technická specifikace položky odpovídá příslušné cenové soustavě
SD |  | R015 |  | Likvidace odpadu včetně dopravy | [6 empty] | 0 | 0
P | 1 | R015140 | 906 | LIKVIDACE ODPADŮ NEKONTAMINOVANÝCH - 17 01 01 BETON Z DEMOLIC OBJEKTŮ, ZÁKLADŮ TV včetně dopravy | T | 16.081 | 0 | 0 |  |  | 0 | 0 | ODP+d 22 NEMASE 2022 | 0 | 3 |  |  | 0.21
PP |  |  |  | Evidenční položka. Neoceňovat v objektu SO/PS, položka se oceňuje pouze v objektu SO 90-90.
VV |  |  |  | "z pol. č. 96636 - odhad: 8,300 m* 0,775 m3/m* 2,500 kg/m3=16,081 t " "Celkem "16,081 = 16,081 [B]
TS |  |  |  | 1. Položka obsahuje: – veškeré poplatky provozovateli skládky, recyklační linky nebo jiného zařízení na zpracování nebo likvidaci odpadů související s převzetím, uložením, zpracováním nebo likvidací odpadu - náklady spojené s dopravou odpadu z místa stavby na místo převzetí provozovatelem skládky, recyklační linky nebo jiného zařízení na zpracování nebo likvidaci odpadů - platí pro jakýkoliv způsob dopravy (po suchu, po vodě, ve vzduchu, ppř. dopravníky) a zahrnuje i potřebný počet naložení nebo přeložení či úpravou v případě meziskládkování - náklady spojené s vyložením, manipulací, rozhrnutím či úpravou do figury s materiálem v místě skládky 3. Způsob měření: Tunou se rozumí hmotnost odpadu vytříděného v souladu se zákonem č. 185/2001 Sb., o nakládání s odpady, v platném znění.

## SO 38-22-07
SŽDC05 | [14 empty] | 3
S | Stavba: | 3273214901_zm11 |  | Modernizace trati Nemanice I - Ševětín, část "B" Red Fidic | [6 empty] | D.2.1.4 | 0 | AspeEsticon | 0 | 2
O | Objekt: | D.2.1.4 |  | Mosty, propustky a zdi | [9 empty] | 0.12 | 2
Typ | Poř. číslo | Kód položky | Varianta | Název položky | MJ | Množství | Jednotková hmotnost | Celková hmotnost |  |  | Jednotková cena |  | Cenové soustavy | 0.21
Dodávka
[9 empty] | Jednotková | Celkem | Jednotková | Celkem |  |  |  | Počet položek s nulovou cenou | 14
O1 |  | SO 38-22-07 |  | Silniční propustek v km 0,178 přístupové komunikace k severnímu portálu Hosínského tunelu | [6 empty] | 0 | 0
SD |  | D01 |  | Zemní práce | [6 empty] | 0 | 0
P | 1 | 11511 |  | ČERPÁNÍ VODY DO 500 L/MIN | HOD | 720 | 0 | 0 |  |  | 0 | 0 | OTSKP 2022 | 0 | 3 |  |  | 0.21
PP |  |  |  | předpoklad
VV |  |  |  | "30 dní* 24 hod=720,000 hod " "Celkem "720 = 720,000 [B]
TS |  |  |  | Technická specifikace položky odpovídá příslušné cenové soustavě
P | 2 | 11521 |  | PŘEVEDENÍ VODY POTRUBÍM DN 100 NEBO ŽLABY R.O. DO 0,3M | M | 100 | 0 | 0 |  |  | 0 | 0 | OTSKP 2022 | 0 | 3 |  |  | 0.21
PP |  |  |  | předpoklad
VV |  |  |  | "100,000 m " "Celkem "100 = 100,000 [B]
TS |  |  |  | Technická specifikace položky odpovídá příslušné cenové soustavě
P | 3 | 131734 |  | HLOUBENÍ JAM ZAPAŽ I NEPAŽ TŘ. I, ODVOZ DO 5KM | M3 | 132.067 | 0 | 0 |  |  | 0 | 0 | OTSKP 2022 | 0 | 3 |  |  | 0.21
PP |  |  |  | dle dokumentace 2_101
VV |  |  |  | "(8,78+11,79)/2*1,62/3,06+(46,31+101,72)/2*27,77/16,25+(4,63+6,35)/2*0,90/1,59-(2,85*0,30*(0,355+0,45)+3,135*(0,15+0,18)+3,045*(0,24+0,17))=132,067 m3 " "Celkem "132,067 = 132,067 [B]
TS |  |  |  | Technická specifikace položky odpovídá příslušné cenové soustavě
P | 4 | 17120 |  | ULOŽENÍ SYPANINY DO NÁSYPŮ A NA SKLÁDKY BEZ ZHUTNĚNÍ | M3 | 135.038 | 0 | 0 |  |  | 0 | 0 | OTSKP 2022 | 0 | 3 |  |  | 0.21
PP
VV |  |  |  | "z pol. č. 131734: 132,067 m3 rýhy prahů: 2,85*0,30*(0,355+0,45)+3,135*(0,15+0,18)+3,045*(0,24+0,17)=2,971 m3 Celkem: 132,067+2,971=135,038 m3 " "Celkem "135,038 = 135,038 [B]
TS |  |  |  | Technická specifikace položky odpovídá příslušné cenové soustavě
P | 5 | 17481 |  | ZÁSYP JAM A RÝH Z NAKUPOVANÝCH MATERIÁLŮ | M3 | 106.499 | 0 | 0 |  |  | 0 | 0 | OTSKP 2022 | 0 | 3 |  |  | 0.21
PP |  |  |  | štěrkoderť dle dokumentace 2_502
VV |  |  |  | "zpětný zásyp ŠD 135,04-(2,36+4,88+1,03+16,85*0,86+5,78)=106,499 m3 " "Celkem "106,499 = 106,499 [B]
TS |  |  |  | Technická specifikace položky odpovídá příslušné cenové soustavě
SD |  | D04 |  | Vodorovní konstrukce | [6 empty] | 0 | 0
P | 6 | 451312 |  | PODKLADNÍ A VÝPLŇOVÉ VRSTVY Z PROSTÉHO BETONU C12/15 | M3 | 2.356 | 0 | 0 |  |  | 0 | 0 | OTSKP 2022 | 0 | 3 |  |  | 0.21
PP |  |  |  | dle dokumentace 2_021; podkladní beton C12/15n - X0 - Cl 1,0
VV |  |  |  | "0,10*16,25*1,45=2,356 m3 " "Celkem "2,356 = 2,356 [B]
TS |  |  |  | Technická specifikace položky odpovídá příslušné cenové soustavě
P | 7 | 45131A |  | PODKLADNÍ A VÝPLŇOVÉ VRSTVY Z PROSTÉHO BETONU C20/25 | M3 | 8.403 | 0 | 0 |  |  | 0 | 0 | OTSKP 2022 | 0 | 3 |  |  | 0.21
PP |  |  |  | dle dokumentace 2_021 a 2_501; včetně bet. pražců 150x200x400 - 14 ks podkladní beton pod dlažbu a betonové lože C20/25n - XF3 - Cl 1,0 podkladní beton pod dlažbu včetně Kati sítě 8x8/100x100 - (1,05*11,07+1,12*5,83)*7,99/1000=0,145 t
VV |  |  |  | "2_021; betonové lože tl. 310 mm: 16,25 m*0,30 m2=4,875 m3 2_501; podkladní beton tl. 100 mm: 0,10*(1,05*11,07+1,12*5,83)+3,135*0,42+3,045*0,13=3,528 m3 Celkem: 8,403 m3 " "Celkem "8,403 = 8,403 [B]
TS |  |  |  | Technická specifikace položky odpovídá příslušné cenové soustavě
P | 8 | 465512 |  | DLAŽBY Z LOMOVÉHO KAMENE NA MC | M3 | 5.133 | 0 | 0 |  |  | 0 | 0 | OTSKP 2022 | 0 | 3 |  |  | 0.21
PP |  |  |  | dle dokumentace 2_501 lomový kámen tl. 200 mm
VV |  |  |  | "(1,05*11,07+1,10*3,20+1,12*5,83+1,05*3,80) m2*0,20 m=5,133 m3 " "Celkem "5,133 = 5,133 [B]
TS |  |  |  | Technická specifikace položky odpovídá příslušné cenové soustavě
P | 9 | 467314 |  | STUPNĚ A PRAHY VODNÍCH KORYT Z PROSTÉHO BETONU C25/30 | M3 | 0.688 | 0 | 0 |  |  | 0 | 0 | OTSKP 2022 | 0 | 3 |  |  | 0.21
PP |  |  |  | dle dokumentace 2_021; včetně zemních prací betonový práh C25/30 - XF3
VV |  |  |  | "2,85*0,30*(0,355+0,45)=0,688 m3 " "Celkem "0,688 = 0,688 [B]
TS |  |  |  | Technická specifikace položky odpovídá příslušné cenové soustavě
P | 10 | 46731A |  | STUPNĚ A PRAHY VODNÍCH KORYT Z PROSTÉHO BETONU C20/25 | M3 | 2.283 | 0 | 0 |  |  | 0 | 0 | OTSKP 2022 | 0 | 3 |  |  | 0.21
PP |  |  |  | dle dokumentace 2_501; včetně zemních prací koncové prahy podkladního betonu pod dlažbu C20/25n - XF3 - Cl 1,0
VV |  |  |  | "3,135*(0,15+0,18)+3,045*(0,24+0,17)=2,283 m3 " "Celkem "2,283 = 2,283 [B]
TS |  |  |  | Technická specifikace položky odpovídá příslušné cenové soustavě
SD |  | D07 |  | Přidružená stavební výroba | [6 empty] | 0 | 0
P | 11 | 711311 |  | IZOLACE PODZEMNÍCH OBJEKTŮ PROTI ZEMNÍ VLHKOSTI ASFALTOVÝMI NÁTĚRY | M2 | 59.986 | 0 | 0 |  |  | 0 | 0 | OTSKP 2022 | 0 | 3 |  |  | 0.21
PP |  |  |  | dle dokumentace 2_021 asfalt. nátěry 1x ALP+2x ALN
VV |  |  |  | "nátěr propustku DN800: 3,56*16,85=59,986 m2 " "Celkem "59,986 = 59,986 [B]
TS |  |  |  | Technická specifikace položky odpovídá příslušné cenové soustavě
SD |  | D09 |  | Ostatní práce | [6 empty] | 0 | 0
P | 12 | 917223 |  | SILNIČNÍ A CHODNÍKOVÉ OBRUBY Z BETONOVÝCH OBRUBNÍKŮ ŠÍŘ 100MM | M | 19.816 | 0 | 0 |  |  | 0 | 0 | OTSKP 2022 | 0 | 3 |  |  | 0.21
PP |  |  |  | dle dokumentace 2_501 lemování zpevnění svahů
VV |  |  |  | "1,05*(3,85+4,28)+3,10+1,12*(2,26+2,32)+3,05=19,816 m " "Celkem "19,816 = 19,816 [B]
TS |  |  |  | Technická specifikace položky odpovídá příslušné cenové soustavě
P | 13 | 9183E2 |  | PROPUSTY Z TRUB DN 800MM ŽELEZOBETONOVÝCH | M | 16.85 | 0 | 0 |  |  | 0 | 0 | OTSKP 2022 | 0 | 3 |  |  | 0.21
PP |  |  |  | dle dokumentace 2_021
VV |  |  |  | "propust DN800: 16,850 m " "Celkem "16,85 = 16,850 [B]
TS |  |  |  | Technická specifikace položky odpovídá příslušné cenové soustavě
P | 14 | R93650 |  | LETOPOČET VLYSEM DO BETONU | KUS | 2 | 0 | 0 |  |  | 0 | 0 |  | 0 | 3 |  |  | 0.21
PP |  |  |  | dle dokumentace 2_501
VV |  |  |  | "2,000 ks " "Celkem "2 = 2,000 [B]
TS |  |  |  | Technická specifikace: položka zahrnuje: - matricu pro zhotovení vlysu - dodržení technologického postupu

## SO 38-22-23
SŽDC05 | [14 empty] | 3
S | Stavba: | 3273214901_zm11 |  | Modernizace trati Nemanice I - Ševětín, část "B" Red Fidic | [6 empty] | D.2.1.4 | 0 | AspeEsticon | 0 | 2
O | Objekt: | D.2.1.4 |  | Mosty, propustky a zdi | [9 empty] | 0.12 | 2
Typ | Poř. číslo | Kód položky | Varianta | Název položky | MJ | Množství | Jednotková hmotnost | Celková hmotnost |  |  | Jednotková cena |  | Cenové soustavy | 0.21
Dodávka
[9 empty] | Jednotková | Celkem | Jednotková | Celkem |  |  |  | Počet položek s nulovou cenou | 25
O1 |  | SO 38-22-23 |  | Silniční provizorní most přes Dobřejovický potok | [6 empty] | 0 | 0
SD |  | D00 |  | Všeobecné konstrukce a práce | [6 empty] | 0 | 0
P | 2 | 027411 |  | PROVIZORNÍ MOSTY - MONTÁŽ | M2 | 58.8 | 0 | 0 |  |  | 0 | 0 | OTSKP 2022 | 0 | 3 |  |  | 0.21
PP |  |  |  | dle dokumentace 2_021
VV |  |  |  | "provizorní most - montáž: 14,7*4=58,800 m2 " "Celkem "58,8 = 58,800 [B]
TS |  |  |  | Technická specifikace položky odpovídá příslušné cenové soustavě
P | 3 | 027412 |  | PROVIZORNÍ MOSTY - NÁJEMNÉ | KPLMĚSÍC | 36 | 0 | 0 |  |  | 0 | 0 | OTSKP 2022 | 0 | 3 |  |  | 0.21
PP |  |  |  | dle dokumentace 2_021
VV
TS |  |  |  | Technická specifikace položky odpovídá příslušné cenové soustavě
P | 4 | 027413 |  | PROVIZORNÍ LÁVKY - DEMONTÁŽ | M2 | 58.8 | 0 | 0 |  |  | 0 | 0 | OTSKP 2022 | 0 | 3 |  |  | 0.21
PP |  |  |  | dle dokumentace 2_021
VV |  |  |  | "provizorní most - demontáž: 14,7*4=58,800 m2 " "Celkem "58,8 = 58,800 [B]
TS |  |  |  | Technická specifikace položky odpovídá příslušné cenové soustavě
SD |  | D02 |  | Základy | [6 empty] | 0 | 0
P | 18 | 23217A |  | ŠTĚTOVÉ STĚNY BERANĚNÉ Z KOVOVÝCH DÍLCŮ DOČASNÉ (PLOCHA) | M2 | 210 | 0 | 0 |  |  | 0 | 0 | OTSKP 2022 | 0 | 3 |  |  | 0.21
PP |  |  |  | dle dokumentace 2_021
VV |  |  |  | "(7.5*2+3.0*2)*2*5.0=210,000 m2 " "Celkem "210 = 210,000 [B]
TS |  |  |  | Technická specifikace položky odpovídá příslušné cenové soustavě
P | 19 | 23717A |  | VYTAŽENÍ ŠTĚTOVÝCH STĚN Z KOVOVÝCH DÍLCŮ (HMOTNOST) | M2 | 210 | 0 | 0 |  |  | 0 | 0 | OTSKP 2022 | 0 | 3 |  |  | 0.21
PP |  |  |  | dle dokumentace 2_021
VV |  |  |  | "pol. č. 23217A: 210,000 m2 " "Celkem "210 = 210,000 [B]
TS |  |  |  | Technická specifikace položky odpovídá příslušné cenové soustavě
P | 20 | 272313 |  | ZÁKLADY Z PROSTÉHO BETONU DO C16/20 | M3 | 6.256 | 0 | 0 |  |  | 0 | 0 | OTSKP 2022 | 0 | 3 |  |  | 0.21
PP |  |  |  | dle dokumentace 2_101 včetně bednění, úpravy pracovních a dilatačních spár včetně předtěsnění, izolací proti zemní vlhkosti v částech, kde přijdou do styku se zeminou nebo kamenivem, prostupů a příp. vložek do betonu
VV |  |  |  | "(2.30*6.80)*0.20*2=6,256 m3 " "Celkem "6,256 = 6,256 [B]
TS |  |  |  | Technická specifikace položky odpovídá příslušné cenové soustavě
SD |  | D04 |  | Vodorovné konstrukce | [6 empty] | 0 | 0
P | 21 | 451314 |  | PODKLADNÍ A VÝPLŇOVÉ VRSTVY Z PROSTÉHO BETONU C25/30 | M3 | 74.25 | 0 | 0 |  |  | 0 | 0 | OTSKP 2022 | 0 | 3 |  |  | 0.21
PP |  |  |  | dle dokumentace 2_101
VV |  |  |  | "zátka: (3.0*7.5)*(1.80+1.50)=74,250 m3 " "Celkem "74,25 = 74,250 [B]
TS |  |  |  | Technická specifikace položky odpovídá příslušné cenové soustavě
SD |  | D05 |  | Komunikace | [6 empty] | 0 | 0
P | 22 | 58301 |  | KRYT ZE SINIČNÍCH DÍLCŮ (PANELŮ) TL 150MM | M2 | 126 | 0 | 0 |  |  | 0 | 0 | OTSKP 2022 | 0 | 3 |  |  | 0.21
PP |  |  |  | dle dokumentace 2_021
VV |  |  |  | "hranice podpěrné z dílců železobetonových - žb panely tl. 150 mm: 3.00*1.50*28=126,000 m3 " "Celkem "126 = 126,000 [B]
TS |  |  |  | Technická specifikace položky odpovídá příslušné cenové soustavě
SD |  | D09 |  | Ostatní práce | [6 empty] | 0 | 0
P | 23 | 93311 |  | ZATĚŽOVACÍ ZKOUŠKA MOSTU STATICKÁ 1. POLE DO 300M2 | KUS | 1 | 0 | 0 |  |  | 0 | 0 | OTSKP 2022 | 0 | 3 |  |  | 0.21
PP |  |  |  | dle dokumentace 2_021
VV
TS |  |  |  | Technická specifikace položky odpovídá příslušné cenové soustavě
P | 24 | R96611sc |  | BOURÁNÍ KONSTRUKCÍ Z BETONOVÝCH DÍLCŮ - BEZ DOPRAVY | M3 | 18.9 | 0 | 0 |  |  | 0 | 0 |  | 0 | 3 |  |  | 0.21
PP |  |  |  | dle dokumentace 2_021
VV |  |  |  | "pol. č. 58301: 126,000*0,15=18,900 m3 " "Celkem "18,9 = 18,900 [B]
TS |  |  |  | Technická specifikace: položka zahrnuje: - rozbourání konstrukce bez ohledu na použitou technologii - veškeré pomocné konstrukce (lešení a pod.) - veškerou manipulaci s vybouranou sutí a s vybouranými hmotami až po první naložení na dopravní prostředek. Nezahrnuje další vodorovnou dopravu, uložení na skládku, poplatek za skládku, které se vykazují v položce R015*** . - veškeré další práce plynoucí z technologického předpisu a z platných předpisů
P | 25 | R96615As |  | BOURÁNÍ KONSTRUKCÍ Z PROSTÉHO BETONU - BEZ DOPRAVY | M3 | 80.506 | 0 | 0 |  |  | 0 | 0 |  | 0 | 3 |  |  | 0.21
PP |  |  |  | dle dokumentace 2_021 bourání zátky a základové desky
VV |  |  |  | "pol. č. 272313+451314= 6,256+74,250= 80,506 m3 " "Celkem "80,506 = 80,506 [B]
TS |  |  |  | Technická specifikace: položka zahrnuje: - rozbourání konstrukce bez ohledu na použitou technologii - veškeré pomocné konstrukce (lešení a pod.) - vlastní vybourání konstrukcí, veškerou manipulaci s vybouranou sutí a s vybouranými hmotami až po první naložení na dopravní prostředek. Nezahrnuje další vodorovnou dopravu, uložení na skládku, poplatek za skládku, které se vykazují v položce R015*** . - veškeré další práce plynoucí z technologického předpisu a z platných předpisů
SD |  | D1 |  | Zemní práce | [6 empty] | 0 | 0
P | 5 | 11511 |  | ČERPÁNÍ VODY DO 500 L/MIN | HOD | 300 | 0 | 0 |  |  | 0 | 0 | OTSKP 2022 | 0 | 3 |  |  | 0.21
PP |  |  |  | předpoklad, včetně čerpacích jímek DN 600 - 5 ks
VV |  |  |  | "12,5 dní* 24 hod=300,000 hod " "Celkem "300 = 300,000 [B]
TS |  |  |  | Technická specifikace položky odpovídá příslušné cenové soustavě
P | 6 | 11521 |  | PŘEVEDENÍ VODY POTRUBÍM DN 100 NEBO ŽLABY R.O. DO 0,3M | M | 20 | 0 | 0 |  |  | 0 | 0 | OTSKP 2022 | 0 | 3 |  |  | 0.21
PP
VV |  |  |  | "20,000 " "Celkem "20 = 20,000 [B]
TS |  |  |  | Technická specifikace položky odpovídá příslušné cenové soustavě
P | 7 | 125731 |  | VYKOPÁVKY ZE ZEMNÍKŮ A SKLÁDEK TŘ. I, ODVOZ DO 1KM | M3 | 87.75 | 0 | 0 |  |  | 0 | 0 | OTSKP 2022 | 0 | 3 |  |  | 0.21
PP |  |  |  | dovoz zeminy z mezideponie pro zpětný zásyp
VV |  |  |  | "z pol. č. 17411: 87,750 m3 " "Celkem "87,75 = 87,750 [B]
TS |  |  |  | Technická specifikace položky odpovídá příslušné cenové soustavě
P | 8 | 125734 | 1 | VYKOPÁVKY ZE ZEMNÍKŮ A SKLÁDEK TŘ. I, ODVOZ DO 5KM | M3 | 10.4 | 0 | 0 |  |  | 0 | 0 | OTSKP 2022 | 0 | 3 |  |  | 0.21
PP |  |  |  | dovoz zeminy z mezideponie pro svahové kužele
VV |  |  |  | "(0.35+0.55)*6.0+2.5/2*4=10,400 m3 " "Celkem "10,4 = 10,400 [B]
TS |  |  |  | Technická specifikace položky odpovídá příslušné cenové soustavě
P | 9 | 125734 | 2 | VYKOPÁVKY ZE ZEMNÍKŮ A SKLÁDEK TŘ. I, ODVOZ DO 5KM | M3 | 9 | 0 | 0 |  |  | 0 | 0 | OTSKP 2022 | 0 | 3 |  |  | 0.21
PP |  |  |  | dovoz podornicí z mezideponie
VV |  |  |  | "z pol. č. 18220: 9,000 m3 " "Celkem "9 = 9,000 [B]
TS |  |  |  | Technická specifikace položky odpovídá příslušné cenové soustavě
P | 10 | 131731 |  | HLOUBENÍ JAM ZAPAŽ I NEPAŽ TŘ. I, ODVOZ DO 1KM | M3 | 87.75 | 0 | 0 |  |  | 0 | 0 | OTSKP 2022 | 0 | 3 |  |  | 0.21
PP |  |  |  | dle dokumentace 2_101 odvoz zeminy na mezideponii
VV |  |  |  | "(3.0*7.5)*(2.05+1.85)=87,750 m3 " "Celkem "87,75 = 87,750 [B]
TS |  |  |  | Technická specifikace položky odpovídá příslušné cenové soustavě
P | 11 | 17110 |  | ULOŽENÍ SYPANINY DO NÁSYPŮ SE ZHUTNĚNÍM | M3 | 10.4 | 0 | 0 |  |  | 0 | 0 | OTSKP 2022 | 0 | 3 |  |  | 0.21
PP |  |  |  | dle dokumentace 2_021 svahové kužele z dovezené zeminy
VV |  |  |  | "pol. č. 125734 var.1: 10,400 m3 " "Celkem "10,4 = 10,400 [B]
TS |  |  |  | Technická specifikace položky odpovídá příslušné cenové soustavě
P | 12 | 17120 |  | ULOŽENÍ SYPANINY DO NÁSYPŮ A NA SKLÁDKY BEZ ZHUTNĚNÍ | M3 | 87.75 | 0 | 0 |  |  | 0 | 0 | OTSKP 2022 | 0 | 3 |  |  | 0.21
PP
VV |  |  |  | "pol. č. 131731: 87,750 m3 " "Celkem "87,75 = 87,750 [B]
TS |  |  |  | Technická specifikace položky odpovídá příslušné cenové soustavě
P | 13 | 17411 |  | ZÁSYP JAM A RÝH ZEMINOU SE ZHUTNĚNÍM | M3 | 87.75 | 0 | 0 |  |  | 0 | 0 | OTSKP 2022 | 0 | 3 |  |  | 0.21
PP |  |  |  | dle dokumentace 2_502 zpětný zásyp zeminou vhodnou dle ČSN 736133
VV |  |  |  | "(3.0*7.5)*(2.05+1.85)=87,750 m3 " "Celkem "87,75 = 87,750 [B]
TS |  |  |  | Technická specifikace položky odpovídá příslušné cenové soustavě
P | 14 | 18220 |  | ROZPROSTŘENÍ ORNICE VE SVAHU | M3 | 9 | 0 | 0 |  |  | 0 | 0 | OTSKP 2022 | 0 | 3 |  |  | 0.21
PP |  |  |  | dle dokumentace 2_021
VV |  |  |  | "podorničí tl. 200 mm - ohumusování svahů: 125734 var.2 " "Celkem "9 = 9,000 [B]
TS |  |  |  | Technická specifikace položky odpovídá příslušné cenové soustavě
P | 15 | 18242 |  | ZALOŽENÍ TRÁVNÍKU HYDROOSEVEM NA ORNICI | M2 | 45 | 0 | 0 |  |  | 0 | 0 | OTSKP 2022 | 0 | 3 |  |  | 0.21
PP
VV |  |  |  | "z pol. č. 18220: 9,00/0,20=45,000 m2 " "Celkem "45 = 45,000 [B]
TS |  |  |  | Technická specifikace položky odpovídá příslušné cenové soustavě
P | 16 | 18247 |  | OŠETŘOVÁNÍ TRÁVNÍKU | M2 | 180 | 0 | 0 |  |  | 0 | 0 | OTSKP 2022 | 0 | 3 |  |  | 0.21
PP |  |  |  | podle TKP a ZTKP do doby předání SO
VV |  |  |  | "pol. č. 18242: 45,000 m2*4=180,000 m2 " "Celkem "180 = 180,000 [B]
TS |  |  |  | Technická specifikace položky odpovídá příslušné cenové soustavě
P | 17 | 18351 |  | CHEMICKÉ ODPLEVELENÍ | M2 | 67.5 | 0 | 0 |  |  | 0 | 0 | OTSKP 2022 | 0 | 3 |  |  | 0.21
PP
VV |  |  |  | "z pol. č. 18220: 45,000*1,5=67,500 m2 " "Celkem "67,5 = 67,500 [B]
TS |  |  |  | Technická specifikace položky odpovídá příslušné cenové soustavě
SD |  | R015 |  | Likvidace odpadu včetně dopravy | [6 empty] | 0 | 0
P | 1 | R015140 | 906 | LIKVIDACE ODPADŮ NEKONTAMINOVANÝCH - 17 01 01 BETON Z DEMOLIC OBJEKTŮ, ZÁKLADŮ TV včetně dopravy | T | 232.414 | 0 | 0 |  |  | 0 | 0 | ODP+d 22 NEMASE 2022 | 0 | 3 |  |  | 0.21
PP |  |  |  | Evidenční položka. Neoceňovat v objektu SO/PS, položka se oceňuje pouze v objektu SO 90-90.
VV |  |  |  | "z pol. č. R96615As - odhad: 80,506 m3* 2,300 kg/m3=185,164 t z pol. č. R96611sc - odhad: 18,900 m* 2,500 kg/m3=47,250 t Celkem: 232,414 t " "Celkem "232,414 = 232,414 [B]
TS |  |  |  | 1. Položka obsahuje: – veškeré poplatky provozovateli skládky, recyklační linky nebo jiného zařízení na zpracování nebo likvidaci odpadů související s převzetím, uložením, zpracováním nebo likvidací odpadu - náklady spojené s dopravou odpadu z místa stavby na místo převzetí provozovatelem skládky, recyklační linky nebo jiného zařízení na zpracování nebo likvidaci odpadů - platí pro jakýkoliv způsob dopravy (po suchu, po vodě, ve vzduchu, ppř. dopravníky) a zahrnuje i potřebný počet naložení nebo přeložení či úpravou v případě meziskládkování - náklady spojené s vyložením, manipulací, rozhrnutím či úpravou do figury s materiálem v místě skládky 3. Způsob měření: Tunou se rozumí hmotnost odpadu vytříděného v souladu se zákonem č. 185/2001 Sb., o nakládání s odpady, v platném znění.

## SO 38-22-27
SŽDC05 | [14 empty] | 3
S | Stavba: | 3273214901_zm11 |  | Modernizace trati Nemanice I - Ševětín, část "B" Red Fidic | [6 empty] | D.2.1.4 | 0 | AspeEsticon | 0 | 2
O | Objekt: | D.2.1.4 |  | Mosty, propustky a zdi | [9 empty] | 0.12 | 2
Typ | Poř. číslo | Kód položky | Varianta | Název položky | MJ | Množství | Jednotková hmotnost | Celková hmotnost |  |  | Jednotková cena |  | Cenové soustavy | 0.21
Dodávka
[9 empty] | Jednotková | Celkem | Jednotková | Celkem |  |  |  | Počet položek s nulovou cenou | 18
O1 |  | SO 38-22-27 |  | Silniční propustek v st. km 0,266 přístupové komunikace k severnímu portálu Chotýčanského tunelu | [6 empty] | 0 | 0
SD |  | D01 |  | Zemní práce | [6 empty] | 0 | 0
P | 1 | 11511 |  | ČERPÁNÍ VODY DO 500 L/MIN | HOD | 1440 | 0 | 0 |  |  | 0 | 0 | OTSKP 2022 | 0 | 3 |  |  | 0.21
PP |  |  |  | předpoklad
VV |  |  |  | "60 dní* 24 hod=1440,000 hod " "Celkem "1440 = 1440,000 [B]
TS |  |  |  | Technická specifikace položky odpovídá příslušné cenové soustavě
P | 2 | 11521 |  | PŘEVEDENÍ VODY POTRUBÍM DN 100 NEBO ŽLABY R.O. DO 0,3M | M | 100 | 0 | 0 |  |  | 0 | 0 | OTSKP 2022 | 0 | 3 |  |  | 0.21
PP |  |  |  | předpoklad
VV |  |  |  | "100,000 m " "Celkem "100 = 100,000 [B]
TS |  |  |  | Technická specifikace položky odpovídá příslušné cenové soustavě
P | 3 | 131734 |  | HLOUBENÍ JAM ZAPAŽ I NEPAŽ TŘ. I, ODVOZ DO 5KM | M3 | 111.818 | 0 | 0 |  |  | 0 | 0 | OTSKP 2022 | 0 | 3 |  |  | 0.21
PP |  |  |  | dle dokumentace 2_101
VV |  |  |  | "(14,74+23,99)/2*4,56/3,89+(9,69+19,58)/2*4,78/2,55+(1,05+1,97)/2*0,45/0,31+(27,77+55,20)/2*13,72/9,75+0,11*2,85+(0,86+1,19)/2*0,18/0,30+0,10*3,04+(0,91+1,17)/2*0,14/0,30+(1,88+2,15)/2*0,13/0,66+(0,91+1,46)/2*0,22/0,30-(2,85*0,30*0,36+3,05*(0,14+0,12)+3,20*(0,14+0,10))=111,818 m3 " "Celkem "111,818 = 111,818 [B]
TS |  |  |  | Technická specifikace položky odpovídá příslušné cenové soustavě
P | 4 | 17120 |  | ULOŽENÍ SYPANINY DO NÁSYPŮ A NA SKLÁDKY BEZ ZHUTNĚNÍ | M3 | 113.686 | 0 | 0 |  |  | 0 | 0 | OTSKP 2022 | 0 | 3 |  |  | 0.21
PP
VV |  |  |  | "z pol. č. 131734: 111,818 m3 rýhy prahů: 2,85*0,30*0,36+3,05*(0,14+0,12)+3,20*(0,14+0,10)=1,869 m3 Celkem: 111,818+1,869=113,686 m3 " "Celkem "113,686 = 113,686 [B]
TS |  |  |  | Technická specifikace položky odpovídá příslušné cenové soustavě
P | 5 | 17481 |  | ZÁSYP JAM A RÝH Z NAKUPOVANÝCH MATERIÁLŮ | M3 | 86.972 | 0 | 0 |  |  | 0 | 0 | OTSKP 2022 | 0 | 3 |  |  | 0.21
PP |  |  |  | štěrkoderť dle dokumentace 2_502
VV |  |  |  | "zpětný zásyp ŠD 113,69-(0,10*2,50*1,90+3,52*3,23/1,60+0,86*9,90+0,15*20,21+0,30*10,90+0,18*3,05+3,05*0,66+3,20*0,55)=86,972 m3 " "Celkem "86,972 = 86,972 [B]
TS |  |  |  | Technická specifikace položky odpovídá příslušné cenové soustavě
SD |  | D04 |  | Vodorovní konstrukce | [6 empty] | 0 | 0
P | 6 | 451312 |  | PODKLADNÍ A VÝPLŇOVÉ VRSTVY Z PROSTÉHO BETONU C12/15 | M3 | 1.955 | 0 | 0 |  |  | 0 | 0 | OTSKP 2022 | 0 | 3 |  |  | 0.21
PP |  |  |  | dle dokumentace 2_021; podkladní beton C12/15n - X0 - Cl 1,0
VV |  |  |  | "0,10*10,21*1,45+0,10*1,90*2,50=1,955 m3 " "Celkem "1,955 = 1,955 [B]
TS |  |  |  | Technická specifikace položky odpovídá příslušné cenové soustavě
P | 7 | 45131A |  | PODKLADNÍ A VÝPLŇOVÉ VRSTVY Z PROSTÉHO BETONU C20/25 | M3 | 3.812 | 0 | 0 |  |  | 0 | 0 | OTSKP 2022 | 0 | 3 |  |  | 0.21
PP |  |  |  | dle dokumentace 2_021 a 2_501; včetně bet. pražců 150x200x400 - 10 ks podkladní beton pod dlažbu a betonové lože C20/25n - XF3 - Cl 1,0 podkladní beton pod dlažbu včetně Kati sítě 8x8/100x100 - 1,12*9,17*7,99/1000=0,082 t
VV |  |  |  | "2_021; betonové lože tl. 310 mm: 10,21 m*0,30 m2=3,063 m3 2_501; podkladní beton tl. 100 mm: 3,05 m*0,13 m2+3,20 m*0,11 m2=0,749 m3 Celkem: 3,812 m3 " "Celkem "3,812 = 3,812 [B]
TS |  |  |  | Technická specifikace položky odpovídá příslušné cenové soustavě
P | 8 | 465512 |  | DLAŽBY Z LOMOVÉHO KAMENE NA MC | M3 | 3.164 | 0 | 0 |  |  | 0 | 0 | OTSKP 2022 | 0 | 3 |  |  | 0.21
PP |  |  |  | dle dokumentace 2_501 lomový kámen tl. 200 mm
VV |  |  |  | "(1,12*9,17+1,11*1,35+1,08*3,75) m2*0,20 m=3,164 m3 " "Celkem "3,164 = 3,164 [B]
TS |  |  |  | Technická specifikace položky odpovídá příslušné cenové soustavě
P | 9 | 467314 |  | STUPNĚ A PRAHY VODNÍCH KORYT Z PROSTÉHO BETONU C25/30 | M3 | 0.308 | 0 | 0 |  |  | 0 | 0 | OTSKP 2022 | 0 | 3 |  |  | 0.21
PP |  |  |  | dle dokumentace 2_021; včetně zemních prací betonový práh C25/30 - XF3
VV |  |  |  | "2,85*0,30*0,36=0,308 m3 " "Celkem "0,308 = 0,308 [B]
TS |  |  |  | Technická specifikace položky odpovídá příslušné cenové soustavě
P | 10 | 46731A |  | STUPNĚ A PRAHY VODNÍCH KORYT Z PROSTÉHO BETONU C20/25 | M3 | 1.561 | 0 | 0 |  |  | 0 | 0 | OTSKP 2022 | 0 | 3 |  |  | 0.21
PP |  |  |  | dle dokumentace 2_501; včetně zemních prací koncové prahy podkladního betonu pod dlažbu C20/25n - XF3 - Cl 1,0
VV |  |  |  | "3,05*(0,14+0,12)+3,20*(0,14+0,10)=1,561 m3 " "Celkem "1,561 = 1,561 [B]
TS |  |  |  | Technická specifikace položky odpovídá příslušné cenové soustavě
SD |  | D07 |  | Přidružená stavební výroba | [6 empty] | 0 | 0
P | 11 | 711311 |  | IZOLACE PODZEMNÍCH OBJEKTŮ PROTI ZEMNÍ VLHKOSTI ASFALTOVÝMI NÁTĚRY | M2 | 38.804 | 0 | 0 |  |  | 0 | 0 | OTSKP 2022 | 0 | 3 |  |  | 0.21
PP |  |  |  | dle dokumentace 2_021 asfalt. nátěry 1x ALP+2x ALN
VV |  |  |  | "nátěr propustku DN800: 3,56*10,90=38,804 m2 " "Celkem "38,804 = 38,804 [B]
TS |  |  |  | Technická specifikace položky odpovídá příslušné cenové soustavě
SD |  | D08 |  | Potrubí | [6 empty] | 0 | 0
P | 12 | 899121 |  | MŘÍŽE OCELOVÉ SAMOSTATNÉ | KUS | 1 | 0 | 0 |  |  | 0 | 0 | OTSKP 2022 | 0 | 3 |  |  | 0.21
PP |  |  |  | dle dokumentace 2_201 mříž s rámem na monolitickou jímku komplet
VV |  |  |  | "1,000 " "Celkem "1 = 1,000 [B]
TS |  |  |  | Technická specifikace položky odpovídá příslušné cenové soustavě
P | 13 | 89915 |  | STUPADLA (A POD) | KUS | 5 | 0 | 0 |  |  | 0 | 0 | OTSKP 2022 | 0 | 3 |  |  | 0.21
PP |  |  |  | dle dokumentace 2_201 stopadlá pro monolitickou jímku komplet
VV |  |  |  | "5,000 " "Celkem "5 = 5,000 [B]
TS |  |  |  | Technická specifikace položky odpovídá příslušné cenové soustavě
SD |  | D09 |  | Ostatní práce | [6 empty] | 0 | 0
P | 14 | 917223 |  | SILNIČNÍ A CHODNÍKOVÉ OBRUBY Z BETONOVÝCH OBRUBNÍKŮ ŠÍŘ 100MM | M | 9.04 | 0 | 0 |  |  | 0 | 0 | OTSKP 2022 | 0 | 3 |  |  | 0.21
PP |  |  |  | dle dokumentace 2_501 lemování zpevnění svahů
VV |  |  |  | "1,12*(2,15+3,02)+3,25=9,040 m " "Celkem "9,04 = 9,040 [B]
TS |  |  |  | Technická specifikace položky odpovídá příslušné cenové soustavě
P | 15 | 9182E |  | VTOKOVÉ JÍMKY BETONOVÉ VČETNĚ DLAŽBY PROPUSTU Z TRUB DN DO 800MM | KUS | 1 | 0 | 0 |  |  | 0 | 0 | OTSKP 2022 | 0 | 3 |  |  | 0.21
PP |  |  |  | dle dokumentace 2_201 monolitická jímka z betonu C35/45 komplet včetně výstuže, bednění, podkladního betonu pro dlažbu - 0,160 m3, dlažbu z lomového kámene - 1,600 m2 a izolaci proti zemní vlhkosti
VV |  |  |  | "1,000 " "Celkem "1 = 1,000 [B]
TS |  |  |  | Technická specifikace položky odpovídá příslušné cenové soustavě
P | 16 | 9183E2 |  | PROPUSTY Z TRUB DN 800MM ŽELEZOBETONOVÝCH | M | 10.9 | 0 | 0 |  |  | 0 | 0 | OTSKP 2022 | 0 | 3 |  |  | 0.21
PP |  |  |  | dle dokumentace 2_021
VV |  |  |  | "propust DN800: 10,900 m " "Celkem "10,9 = 10,900 [B]
TS |  |  |  | Technická specifikace položky odpovídá příslušné cenové soustavě
P | 17 | 931382 |  | TĚSNĚNÍ DILATAČNÍCH SPAR SILIKONOVÝM TMELEM PRŮŘEZU DO 200MM2 | M | 3.28 | 0 | 0 |  |  | 0 | 0 | OTSKP 2022 | 0 | 3 |  |  | 0.21
PP |  |  |  | dle dokumentace 2_201
VV |  |  |  | "3,280 m " "Celkem "3,28 = 3,280 [B]
TS |  |  |  | Technická specifikace položky odpovídá příslušné cenové soustavě
P | 18 | R93650 |  | LETOPOČET VLYSEM DO BETONU | KUS | 2 | 0 | 0 |  |  | 0 | 0 |  | 0 | 3 |  |  | 0.21
PP |  |  |  | dle dokumentace 2_201 a 2_501 do betonového bločku a stěny jímky
VV |  |  |  | "2,000 ks " "Celkem "2 = 2,000 [B]
TS |  |  |  | Technická specifikace: položka zahrnuje: - matricu pro zhotovení vlysu - dodržení technologického postupu

## SO 38-22-28
SŽDC05 | [14 empty] | 3
S | Stavba: | 3273214901_zm11 |  | Modernizace trati Nemanice I - Ševětín, část "B" Red Fidic | [6 empty] | D.2.1.4 | 0 | AspeEsticon | 0 | 2
O | Objekt: | D.2.1.4 |  | Mosty, propustky a zdi | [9 empty] | 0.12 | 2
Typ | Poř. číslo | Kód položky | Varianta | Název položky | MJ | Množství | Jednotková hmotnost | Celková hmotnost |  |  | Jednotková cena |  | Cenové soustavy | 0.21
Dodávka
[9 empty] | Jednotková | Celkem | Jednotková | Celkem |  |  |  | Počet položek s nulovou cenou | 50
O1 |  | SO 38-22-28 |  | Silniční most v km 1,207 přístupové komunikace přes Dobřejovický potok | [6 empty] | 0 | 0
SD |  | D01 |  | Zemní práce | [6 empty] | 0 | 0
P | 1 | 11511 |  | ČERPÁNÍ VODY DO 500 L/MIN | HOD | 120 | 0 | 0 |  |  | 0 | 0 | OTSKP 2022 | 0 | 3 |  |  | 0.21
PP |  |  |  | předpoklad, včetně jímky
VV |  |  |  | "5 dní* 24 hod=120,000 hod " "Celkem "120 = 120,000 [B]
TS |  |  |  | Technická specifikace položky odpovídá příslušné cenové soustavě
P | 2 | 11521 |  | PŘEVEDENÍ VODY POTRUBÍM DN 100 NEBO ŽLABY R.O. DO 0,3M | M | 100 | 0 | 0 |  |  | 0 | 0 | OTSKP 2022 | 0 | 3 |  |  | 0.21
PP
VV |  |  |  | "100,000 " "Celkem "100 = 100,000 [B]
TS |  |  |  | Technická specifikace položky odpovídá příslušné cenové soustavě
P | 3 | 125731 |  | VYKOPÁVKY ZE ZEMNÍKŮ A SKLÁDEK TŘ. I, ODVOZ DO 1KM | M3 | 93.6 | 0 | 0 |  |  | 0 | 0 | OTSKP 2022 | 0 | 3 |  |  | 0.21
PP |  |  |  | dovoz zeminy z mezideponie pro zpětný zásyp
VV |  |  |  | "z pol. č. 131731: 93,600 m3 " "Celkem "93,6 = 93,600 [B]
TS |  |  |  | Technická specifikace položky odpovídá příslušné cenové soustavě
P | 4 | 125734 | 2 | VYKOPÁVKY ZE ZEMNÍKŮ A SKLÁDEK TŘ. I, ODVOZ DO 5KM | M3 | 4.24 | 0 | 0 |  |  | 0 | 0 | OTSKP 2022 | 0 | 3 |  |  | 0.21
PP |  |  |  | dovoz podornicí z mezideponie
VV |  |  |  | "z pol. č. 18220: 4,240 m3 " "Celkem "4,24 = 4,240 [B]
TS |  |  |  | Technická specifikace položky odpovídá příslušné cenové soustavě
P | 5 | 131731 |  | HLOUBENÍ JAM ZAPAŽ I NEPAŽ TŘ. I, ODVOZ DO 1KM | M3 | 93.6 | 0 | 0 |  |  | 0 | 0 | OTSKP 2022 | 0 | 3 |  |  | 0.21
PP |  |  |  | dle dokumentace 2_101 odvoz zeminy na mezideponii
VV |  |  |  | "6,4*7,2+6,6*7,2=93,600 m3 " "Celkem "93,6 = 93,600 [B]
TS |  |  |  | Technická specifikace položky odpovídá příslušné cenové soustavě
P | 6 | 131734 |  | HLOUBENÍ JAM ZAPAŽ I NEPAŽ TŘ. I, ODVOZ DO 5KM | M3 | 530.05 | 0 | 0 |  |  | 0 | 0 | OTSKP 2022 | 0 | 3 |  |  | 0.21
PP |  |  |  | dle dokumentace 2_101 odvoz zeminy na mezideponii
VV |  |  |  | "10,5*9*3,3+3,5*14+9,2*14+6,7*10+6,7*10=623,650 m3 odpočet pol. č. 131731=-93,600 m3 Celkem: 623,650-93,600=530,050 m3 " "Celkem "530,05 = 530,050 [B]
TS |  |  |  | Technická specifikace položky odpovídá příslušné cenové soustavě
P | 7 | 17120 |  | ULOŽENÍ SYPANINY DO NÁSYPŮ A NA SKLÁDKY BEZ ZHUTNĚNÍ | M3 | 623.65 | 0 | 0 |  |  | 0 | 0 | OTSKP 2022 | 0 | 3 |  |  | 0.21
PP
VV |  |  |  | "pol. č. 131731+131734: 93,600+530,050=623,650 m3 " "Celkem "623,65 = 623,650 [B]
TS |  |  |  | Technická specifikace položky odpovídá příslušné cenové soustavě
P | 8 | 17411 |  | ZÁSYP JAM A RÝH ZEMINOU SE ZHUTNĚNÍM | M3 | 93.6 | 0 | 0 |  |  | 0 | 0 | OTSKP 2022 | 0 | 3 |  |  | 0.21
PP |  |  |  | dle dokumentace 2_502 zpětný zásyp zeminou vhodnou dle ČSN 736133
VV |  |  |  | "pol. č. 131731: 93,600 m3 " "Celkem "93,6 = 93,600 [B]
TS |  |  |  | Technická specifikace položky odpovídá příslušné cenové soustavě
P | 9 | 18220 |  | ROZPROSTŘENÍ ORNICE VE SVAHU | M3 | 4.24 | 0 | 0 |  |  | 0 | 0 | OTSKP 2022 | 0 | 3 |  |  | 0.21
PP |  |  |  | dle dokumentace 2_101
VV |  |  |  | "podorničí tl. 200 mm - ohumusování svahů: 0,20*2,236*9,48=4,240 m3 " "Celkem "4,24 = 4,240 [B]
TS |  |  |  | Technická specifikace položky odpovídá příslušné cenové soustavě
P | 10 | 18242 |  | ZALOŽENÍ TRÁVNÍKU HYDROOSEVEM NA ORNICI | M2 | 21.197 | 0 | 0 |  |  | 0 | 0 | OTSKP 2022 | 0 | 3 |  |  | 0.21
PP
VV |  |  |  | "z pol. č. 18220: 2,236*9,48=21,197 m2 " "Celkem "21,197 = 21,197 [B]
TS |  |  |  | Technická specifikace položky odpovídá příslušné cenové soustavě
P | 11 | 18247 |  | OŠETŘOVÁNÍ TRÁVNÍKU | M2 | 84.788 | 0 | 0 |  |  | 0 | 0 | OTSKP 2022 | 0 | 3 |  |  | 0.21
PP |  |  |  | podle TKP a ZTKP do doby předání SO
VV |  |  |  | "pol. č. 18242: 21,197 m2*4=84,788 m2 " "Celkem "84,788 = 84,788 [B]
TS |  |  |  | Technická specifikace položky odpovídá příslušné cenové soustavě
P | 12 | 18351 |  | CHEMICKÉ ODPLEVELENÍ | M2 | 31.796 | 0 | 0 |  |  | 0 | 0 | OTSKP 2022 | 0 | 3 |  |  | 0.21
PP
VV |  |  |  | "z pol. č. 18220: 21,197*1,5=31,796 m2 " "Celkem "31,796 = 31,796 [B]
TS |  |  |  | Technická specifikace položky odpovídá příslušné cenové soustavě
SD |  | D02 |  | Základy | [6 empty] | 0 | 0
P | 13 | 272325 |  | ZÁKLADY ZE ŽELEZOBETONU DO C30/37 | M3 | 25.9 | 0 | 0 |  |  | 0 | 0 | OTSKP 2022 | 0 | 3 |  |  | 0.21
PP |  |  |  | dle dokumentace 2_301 spodní deska C30/37 - XC2, XF3, XA2 Cl 0,4 včetně bednění, úpravy pracovních a dilatačních spár včetně předtěsnění, izolací proti zemní vlhkosti v částech, kde přijdou do styku se zeminou nebo kamenivem, prostupů a příp. vložek do betonu
VV |  |  |  | "8,0*6,765*0,4+8,0*0,7*0,38*2=25,900 m3 " "Celkem "25,9 = 25,900 [B]
TS |  |  |  | Technická specifikace položky odpovídá příslušné cenové soustavě
P | 14 | 272365 |  | VÝZTUŽ ZÁKLADŮ Z OCELI 10505, B500B | T | 3.36 | 0 | 0 |  |  | 0 | 0 | OTSKP 2022 | 0 | 3 |  |  | 0.21
PP |  |  |  | dle dokumentace 2_311
VV |  |  |  | "3,360 t " "Celkem "3,36 = 3,360 [B]
TS |  |  |  | Technická specifikace položky odpovídá příslušné cenové soustavě
P | 15 | 28997G |  | OPLÁŠTĚNÍ (ZPEVNĚNÍ) Z GEOTEXTILIE DO 800G/M2 | M2 | 30.37 | 0 | 0 |  |  | 0 | 0 | OTSKP 2022 | 0 | 3 |  |  | 0.21
PP |  |  |  | dle dokumentace 2_502; ochrana izolace geotextílií na rubu opěry
VV |  |  |  | "ochranná vrstva - geotextílie min. 800 g/m2: 1,46*10,4*2=30,37 m2 " "Celkem "30,37 = 30,370 [B]
TS |  |  |  | Technická specifikace položky odpovídá příslušné cenové soustavě
P | 16 | 28999 |  | OPLÁŠTĚNÍ (ZPEVNĚNÍ) Z FÓLIE | M2 | 72 | 0 | 0 |  |  | 0 | 0 | OTSKP 2022 | 0 | 3 |  |  | 0.21
PP |  |  |  | dle dokumentace 2_502
VV |  |  |  | "7,2*5*2=72,000 m2 " "Celkem "72 = 72,000 [B]
TS |  |  |  | Technická specifikace položky odpovídá příslušné cenové soustavě
SD |  | D03 |  | Svislé konstrukce | [6 empty] | 0 | 0
P | 17 | 31717 |  | KOVOVÉ KONSTRUKCE PRO KOTVENÍ ŘÍMSY | KG | 164.7 | 0 | 0 |  |  | 0 | 0 | OTSKP 2022 | 0 | 3 |  |  | 0.21
PP |  |  |  | dle dokumentace 2_401
VV |  |  |  | "5,49 kg/ks* 30 ks=164,700 kg " "Celkem "164,7 = 164,700 [B]
TS |  |  |  | Technická specifikace položky odpovídá příslušné cenové soustavě
P | 18 | 317325 |  | ŘÍMSY ZE ŽELEZOBETONU DO C30/37 | M3 | 8.55 | 0 | 0 |  |  | 0 | 0 | OTSKP 2022 | 0 | 3 |  |  | 0.21
PP |  |  |  | dle dokumentace 2_401 C30/37 - XC4, XF4, XD3 Cl 0,4 včetně úpravy pracovních, smršťovacích a dilatačních spár
VV |  |  |  | "0,285*(14,765+15,265)=8,550 m3 " "Celkem "8,55 = 8,550 [B]
TS |  |  |  | Technická specifikace položky odpovídá příslušné cenové soustavě
P | 19 | 317365 |  | VÝZTUŽ ŘÍMS Z OCELI 10505, B500B | T | 1.15 | 0 | 0 |  |  | 0 | 0 | OTSKP 2022 | 0 | 3 |  |  | 0.21
PP |  |  |  | dle dokumentace 2_401
VV |  |  |  | "1,150 t " "Celkem "1,15 = 1,150 [B]
TS |  |  |  | Technická specifikace položky odpovídá příslušné cenové soustavě
P | 20 | 389325 |  | MOSTNÍ RÁMOVÉ KONSTRUKCE ZE ŽELEZOBETONU C30/37 | M3 | 53.41 | 0 | 0 |  |  | 0 | 0 | OTSKP 2022 | 0 | 3 |  |  | 0.21
PP |  |  |  | dle dokumentace 2_301 mostní opěry a křídla ze železového betonu z betonu C30/37 - XC3, XF2, XD1 Cl 0,4 mostní nosné deskové konstrukce ze železobetonu C30/37 - XC4, XF4, XD3 Cl 0,4
VV |  |  |  | "opěry a křídla: 0,4*9,328*(2,34+2,33)+0,4*(8,133*2+9,035+8,2)= 30,830 m3 horní nosní deska: 0,467*8*0,5*2+0,233*8*0,45*2+5,363*0,4*8=22,580 m3 Celkem: 53,41 m3 " "Celkem "53,41 = 53,410 [B]
TS |  |  |  | Technická specifikace položky odpovídá příslušné cenové soustavě
P | 21 | 389365 |  | VÝZTUŽ MOSTNÍ RÁMOVÉ KONSTRUKCE Z OCELI 10505, B500B | T | 9.34 | 0 | 0 |  |  | 0 | 0 | OTSKP 2022 | 0 | 3 |  |  | 0.21
PP |  |  |  | dle dokumentace 2_311 a 2_312
VV |  |  |  | "opěry a křídla: 6,310 t horní nosní deska: 3,030 t Celkem: 9,340 t " "Celkem "9,34 = 9,340 [B]
TS |  |  |  | Technická specifikace položky odpovídá příslušné cenové soustavě
SD |  | D04 |  | Vodorovné konmstrukce | [6 empty] | 0 | 0
P | 22 | 451311 |  | PODKL A VÝPLŇ VRSTVY Z PROST BET DO C8/10 | M3 | 5.22 | 0 | 0 |  |  | 0 | 0 | OTSKP 2022 | 0 | 3 |  |  | 0.21
PP |  |  |  | dle dokumentace 2_502 beton pod drenáž za opěrou
VV |  |  |  | "0,3*8,7*2=5,220 m3 " "Celkem "5,22 = 5,220 [B]
TS |  |  |  | Technická specifikace položky odpovídá příslušné cenové soustavě
P | 23 | 451314 |  | PODKLADNÍ A VÝPLŇOVÉ VRSTVY Z PROSTÉHO BETONU C25/30 | M3 | 106.6 | 0 | 0 |  |  | 0 | 0 | OTSKP 2022 | 0 | 3 |  |  | 0.21
PP |  |  |  | dle dokumentace 2_301 výplňový + podkladní beton C25/30 - XF3, XA2 Cl 1,0
VV |  |  |  | "9,7*11,4*0,85+9,33*9,0*0,15=106,600 m3 " "Celkem "106,6 = 106,600 [B]
TS |  |  |  | Technická specifikace položky odpovídá příslušné cenové soustavě
P | 24 | 45147 |  | PODKL A VÝPLŇ VRSTVY Z MALTY PLASTICKÉ | M3 | 0.155 | 0 | 0 |  |  | 0 | 0 | OTSKP 2022 | 0 | 3 |  |  | 0.21
PP |  |  |  | dle dokumentace 2_431 drenážní polymerbeton ve vozovce
VV |  |  |  | "2*(1,69*0,035)+6*(0,5*0,6*0,02)=0,155 m3 " "Celkem "0,155 = 0,155 [B]
TS |  |  |  | Technická specifikace položky odpovídá příslušné cenové soustavě
P | 25 | 45157 |  | PODKLADNÍ A VÝPLŇOVÉ VRSTVY Z KAMENIVA TĚŽENÉHO | M3 | 45.12 | 0 | 0 |  |  | 0 | 0 | OTSKP 2022 | 0 | 3 |  |  | 0.21
PP |  |  |  | dle dokumentace 2_501 a 502 štěrkopísek v korytě obsyp těsnící folie - 2x150mm
VV |  |  |  | "2_501: 2,34*10,05=23,520 m3 2_502: 7,2*5*0.3*2=21,600 m3 Celkem: 45,120 m3 " "Celkem "45,12 = 45,120 [B]
TS |  |  |  | Technická specifikace položky odpovídá příslušné cenové soustavě
P | 26 | 45160 |  | PODKL A VÝPLŇ VRSTVY Z MEZEROVITÉHO BETONU | M3 | 1.44 | 0 | 0 |  |  | 0 | 0 | OTSKP 2022 | 0 | 3 |  |  | 0.21
PP |  |  |  | dle dokumentace 2_502 drenážní vrstvy z betonu mezerovitého (drenážního) - okolo drenážní trubky
VV |  |  |  | "0,1*7,2*2=1,440 m3 " "Celkem "1,44 = 1,440 [B]
TS |  |  |  | Technická specifikace položky odpovídá příslušné cenové soustavě
P | 27 | 45731A |  | VYROVNÁVACÍ A SPÁDOVÝ PROSTÝ BETON C20/25 | M3 | 41.672 | 0 | 0 |  |  | 0 | 0 | OTSKP 2022 | 0 | 3 |  |  | 0.21
PP |  |  |  | dle dokumentace 2_501 vyrovnávací a spádový prostý beton C20/25n-XF3
VV |  |  |  | "0,15*1,414*(26,39+20,7)+0,15*(3,68+4,04+4,04+3,68)+0,15*1,8*(1,74+1,834)+0,15*2,236*(1,84+1,94)+0,15*(2,83+2,42)=15,324 m3 obrubník: 0,12*81,62=9,795 m3 potok: 0,15*56,3+0,15*1,342*40,28=16,553 m3 Celkem: 41,672 m3 " "Celkem "41,672 = 41,672 [B]
TS |  |  |  | Technická specifikace položky odpovídá příslušné cenové soustavě
P | 28 | 45852 |  | VÝPLŇ ZA OPĚRAMI A ZDMI Z KAMENIVA DRCENÉHO | M3 | 85.416 | 0 | 0 |  |  | 0 | 0 | OTSKP 2022 | 0 | 3 |  |  | 0.21
PP |  |  |  | dle dokumentace 2_502 přechodový klin ze štěrkodrti - výplň za opěrami a zdmi z kameniva drceného, index zhutnění id do 0,9
VV |  |  |  | "6,3*7,2+5,57*7,2=85,460 m3 " "Celkem "85,416 = 85,416 [B]
TS |  |  |  | Technická specifikace položky odpovídá příslušné cenové soustavě
P | 29 | 461315 |  | PATKY Z PROSTÉHO BETONU C30/37 | M3 | 12.96 | 0 | 0 |  |  | 0 | 0 | OTSKP 2022 | 0 | 3 |  |  | 0.21
PP |  |  |  | dle dokumentace 2_021; patky z prostého betonu C30/37
VV |  |  |  | "0,5*0,8*(16,45+15,95)=12,960 m3 " "Celkem "12,96 = 12,960 [B]
TS |  |  |  | Technická specifikace položky odpovídá příslušné cenové soustavě
P | 30 | 465511 |  | DLAŽBY Z LOMOVÉHO KAMENE NA SUCHO | M3 | 42.5 | 0 | 0 |  |  | 0 | 0 | OTSKP 2022 | 0 | 3 |  |  | 0.21
PP |  |  |  | dle dokumentace 2_501; dlažby z lomového kamene na sucho
VV |  |  |  | "0,2*1,414*(26,39+20,7)+0,2*(3,68+4,04+4,04+3,68)+0,2*1,8*(1,74+1,834)+0,2*2,236*(1,84+1,94)+0,2*(2,83+2,42) + 0,2*56,3+0,2*1,342*40,28=42,500 m3 " "Celkem "42,5 = 42,500 [B]
TS |  |  |  | Technická specifikace položky odpovídá příslušné cenové soustavě
P | 31 | 467315 |  | STUPNĚ A PRAHY VODNÍCH KORYT Z PROSTÉHO BETONU C30/37 | M3 | 2.1 | 0 | 0 |  |  | 0 | 0 | OTSKP 2022 | 0 | 3 |  |  | 0.21
PP |  |  |  | dle dokumentace 2_021; stupně a prahy vodních koryt z prostého betonu C30/37
VV |  |  |  | "0,5*1,0*4,2=2,100 m3 " "Celkem "2,1 = 2,100 [B]
TS |  |  |  | Technická specifikace položky odpovídá příslušné cenové soustavě
SD |  | D05 |  | Komunikace | [6 empty] | 0 | 0
P | 32 | 572214 |  | SPOJOVACÍ POSTŘIK Z MODIFIK EMULZE DO 0,5KG/M2 | M2 | 47.36 | 0 | 0 |  |  | 0 | 0 | OTSKP 2022 | 0 | 3 |  |  | 0.21
PP |  |  |  | dle dokumentace 2_431
VV |  |  |  | "7*6,765=47,360 m2 " "Celkem "47,36 = 47,360 [B]
TS |  |  |  | Technická specifikace položky odpovídá příslušné cenové soustavě
P | 33 | 574J54 |  | ASFALTOVÝ KOBEREC MASTIXOVÝ MODIFIK SMA 11+, 11S TL. 40MM | M2 | 47.36 | 0 | 0 |  |  | 0 | 0 | OTSKP 2022 | 0 | 3 |  |  | 0.21
PP |  |  |  | dle dokumentace 2_431
VV |  |  |  | "7*6,765=47,360 m2 " "Celkem "47,36 = 47,360 [B]
TS |  |  |  | Technická specifikace položky odpovídá příslušné cenové soustavě
P | 34 | 575F43 |  | LITÝ ASFALT MA IV (OCHRANA MOSTNÍ IZOLACE) 11 TL. 35MM MODIFIK | M2 | 47.36 | 0 | 0 |  |  | 0 | 0 | OTSKP 2022 | 0 | 3 |  |  | 0.21
PP |  |  |  | dle dokumentace 2_431
VV |  |  |  | "7*6,765=47,360 m2 " "Celkem "47,36 = 47,360 [B]
TS |  |  |  | Technická specifikace položky odpovídá příslušné cenové soustavě
P | 35 | 576412 |  | POSYP KAMENIVEM OBALOVANÝM 3KG/M2 | M2 | 47.36 | 0 | 0 |  |  | 0 | 0 | OTSKP 2022 | 0 | 3 |  |  | 0.21
PP |  |  |  | dle dokumentace 2_431
VV |  |  |  | "7*6,765=47,360 m2 " "Celkem "47,36 = 47,360 [B]
TS |  |  |  | Technická specifikace položky odpovídá příslušné cenové soustavě
SD |  | D07 |  | Přidružená stavební výroba | [6 empty] | 0 | 0
P | 36 | 711412 |  | IZOLACE MOSTOVEK CELOPLOŠNÁ ASFALTOVÝMI PÁSY | M2 | 9.13 | 0 | 0 |  |  | 0 | 0 | OTSKP 2022 | 0 | 3 |  |  | 0.21
PP |  |  |  | dle dokumentace 2_431
VV |  |  |  | "2*0,675*6,765=9,130 m2 " "Celkem "9,13 = 9,130 [B]
TS |  |  |  | Technická specifikace položky odpovídá příslušné cenové soustavě
P | 37 | 711442 |  | IZOLACE MOSTOVEK CELOPLOŠNÁ ASFALTOVÝMI PÁSY S PEČETÍCÍ VRSTVOU | M2 | 54.12 | 0 | 0 |  |  | 0 | 0 | OTSKP 2022 | 0 | 3 |  |  | 0.21
PP |  |  |  | dle dokumentace 2_431
VV |  |  |  | "8,0*6,765=54,120 m2 " "Celkem "54,12 = 54,120 [B]
TS |  |  |  | Technická specifikace položky odpovídá příslušné cenové soustavě
P | 38 | 78383 |  | NÁTĚRY BETON KONSTR TYP S4 (OS-C) | M2 | 4.06 | 0 | 0 |  |  | 0 | 0 | OTSKP 2022 | 0 | 3 |  |  | 0.21
PP |  |  |  | dle dokumentace 2_401; nátěr římsy
VV |  |  |  | "0,3*6,765*2=4,060 m2 " "Celkem "4,06 = 4,060 [B]
TS |  |  |  | Technická specifikace položky odpovídá příslušné cenové soustavě
SD |  | D08 |  | Potrubí | [6 empty] | 0 | 0
P | 39 | 863272 |  | POTRUBÍ Z TRUB Z NEREZ OCELI DN DO 100MM | M | 3 | 0 | 0 |  |  | 0 | 0 | OTSKP 2022 | 0 | 3 |  |  | 0.21
PP |  |  |  | dle dokumentace 2_431 potrubí odpadní mostních objektů z ocel trub dn do 80mm - trubka z korozivzdorné oceli
VV |  |  |  | "6*0,5=3,000 m " "Celkem "3 = 3,000 [B]
TS |  |  |  | Technická specifikace položky odpovídá příslušné cenové soustavě
P | 40 | 87533 |  | POTRUBÍ DREN Z TRUB PLAST DN DO 150MM | M | 18.1 | 0 | 0 |  |  | 0 | 0 | OTSKP 2022 | 0 | 3 |  |  | 0.21
PP |  |  |  | dle dokumentace 2_502 drenážní plastové potrubí DN150- drenáž na rubu opěry
VV |  |  |  | "9,05*2=18,100 m " "Celkem "18,1 = 18,100 [B]
TS |  |  |  | Technická specifikace položky odpovídá příslušné cenové soustavě
P | 41 | 87634 |  | CHRÁNIČKY Z TRUB PLASTOVÝCH DN DO 200MM | M | 1 | 0 | 0 |  |  | 0 | 0 | OTSKP 2022 | 0 | 3 |  |  | 0.21
PP |  |  |  | dle dokumentace 2_502 chráničky z trub plastových dn do 200mm; trubka HDPE 180 včetně vodotěsně navařenej příbuby min. 400x400x5
VV |  |  |  | "1,000 m " "Celkem "1 = 1,000 [B]
TS |  |  |  | Technická specifikace položky odpovídá příslušné cenové soustavě
SD |  | D09 |  | Ostatní práce | [6 empty] | 0 | 0
P | 42 | 9112B1 |  | ZÁBRADLÍ MOSTNÍ SE SVISLOU VÝPLNÍ - DODÁVKA A MONTÁŽ | M | 30.03 | 0 | 0 |  |  | 0 | 0 | OTSKP 2022 | 0 | 3 |  |  | 0.21
PP |  |  |  | dle dokumentace 2_421
VV |  |  |  | "14,765+15,265=30,030 m " "Celkem "30,03 = 30,030 [B]
TS |  |  |  | Technická specifikace položky odpovídá příslušné cenové soustavě
P | 43 | 91345 |  | NIVELAČNÍ ZNAČKY KOVOVÉ | KUS | 12 | 0 | 0 |  |  | 0 | 0 | OTSKP 2022 | 0 | 3 |  |  | 0.21
PP
VV |  |  |  | "12,000 ks " "Celkem "12 = 12,000 [B]
TS |  |  |  | Technická specifikace položky odpovídá příslušné cenové soustavě
P | 44 | 917223 |  | SILNIČNÍ A CHODNÍKOVÉ OBRUBY Z BETONOVÝCH OBRUBNÍKŮ ŠÍŘ 100MM | M | 71.3 | 0 | 0 |  |  | 0 | 0 | OTSKP 2022 | 0 | 3 |  |  | 0.21
PP |  |  |  | dle dokumentace 2_021
VV |  |  |  | "0,75+1,95+5,65+1,8*4,7+1,95+0,75+2,9+3,15+2,236*4,7*2+1,95+0,75+2,9+3,15+1,8*4,167+1,67+0,8+6=71,300 m " "Celkem "71,3 = 71,300 [B]
TS |  |  |  | Technická specifikace položky odpovídá příslušné cenové soustavě
P | 45 | 917224 |  | SILNIČNÍ A CHODNÍKOVÉ OBRUBY Z BETONOVÝCH OBRUBNÍKŮ ŠÍŘ 150MM | M | 20 | 0 | 0 |  |  | 0 | 0 | OTSKP 2022 | 0 | 3 |  |  | 0.21
PP |  |  |  | dle dokumentace 2_021
VV |  |  |  | "5*4=20,000 m " "Celkem "20 = 20,000 [B]
TS |  |  |  | Technická specifikace položky odpovídá příslušné cenové soustavě
P | 46 | 931325 |  | TĚSNĚNÍ DILATAČ SPAR ASF ZÁLIVKOU MODIFIK PRŮŘ DO 600MM2 | M | 73.59 | 0 | 0 |  |  | 0 | 0 | OTSKP 2022 | 0 | 3 |  |  | 0.21
PP |  |  |  | dle dokumentace 2_421; podél obrubníků v obrusné vrstvě
VV |  |  |  | "6,765*2+2*(14,765+15,265)=73,590 m " "Celkem "73,59 = 73,590 [B]
TS |  |  |  | Technická specifikace položky odpovídá příslušné cenové soustavě
P | 47 | 93135 |  | TĚSNĚNÍ DILATAČ SPAR PRYŽ PÁSKOU NEBO KRUH PROFILEM | M | 30.03 | 0 | 0 |  |  | 0 | 0 | OTSKP 2022 | 0 | 3 |  |  | 0.21
PP |  |  |  | dle dokumentace 2_421; předtěsnení podél obrubníku
VV |  |  |  | "14,765+15,265=30,030 m " "Celkem "30,03 = 30,030 [B]
TS |  |  |  | Technická specifikace položky odpovídá příslušné cenové soustavě
P | 48 | R935214 |  | PŘÍKOPOVÉ ŽLABY Z BETON TVÁRNIC ŠÍŘ DO 600MM DO BETONU TL 150MM | M | 5.7 | 0 | 0 |  |  | 0 | 0 |  | 0 | 3 |  |  | 0.21
PP |  |  |  | dle dokumentace 2_021; příkopové žlaby z beton tvárnic šíř do 600mm do betonu tl 150mm
VV |  |  |  | "0,5*2+1,414*(1,868+1,457)=5,700 m " "Celkem "5,7 = 5,700 [B]
TS |  |  |  | Technická specifikace: položka zahrnuje: - dodávku a uložení příkopových tvárnic předepsaného rozměru a kvality - dodání a rozprostření lože z předepsaného materiálu v předepsané kvalitěa v předepsané tloušťce - veškerou manipulaci s materiálem, vnitrostaveništní i mimostaveništní dopravu - ukončení, patky, spárování - měří se v metrech běžných délky osy žlabu
P | 49 | R93650 |  | LETOPOČET VLYSEM DO BETONU | KUS | 2 | 0 | 0 |  |  | 0 | 0 |  | 0 | 3 |  |  | 0.21
PP |  |  |  | dle dokumentace 2_021 do betonového bločku a stěny jímky
VV |  |  |  | "2,000 ks " "Celkem "2 = 2,000 [B]
TS |  |  |  | Technická specifikace: položka zahrnuje: - matricu pro zhotovení vlysu - dodržení technologického postupu
P | 50 | 936541 |  | MOSTNÍ ODVODŇOVACÍ TRUBKA (POVRCHŮ IZOLACE) Z NEREZ OCELI | KUS | 6 | 0 | 0 |  |  | 0 | 0 | OTSKP 2022 | 0 | 3 |  |  | 0.21
PP |  |  |  | dle dokumentace 2_421; mostní odvodňovací trubka (povrchů izolace) z nerez oceli
VV |  |  |  | "6,000 ks " "Celkem "6 = 6,000 [B]
TS |  |  |  | Technická specifikace položky odpovídá příslušné cenové soustavě

## SO 37-81-01
SŽDC05 | [14 empty] | 3
S | Stavba: | 3273214901_zm11 |  | Modernizace trati Nemanice I - Ševětín, část "B" Red Fidic | [6 empty] | D.2.1.5 | 0 | AspeEsticon | 0 | 2
O | Objekt: | D.2.1.5 |  | Ostatní inženýrské objekty | [9 empty] | 0.12 | 2
Typ | Poř. číslo | Kód položky | Varianta | Název položky | MJ | Množství | Jednotková hmotnost | Celková hmotnost |  |  | Jednotková cena |  | Cenové soustavy | 0.21
Dodávka
[9 empty] | Jednotková | Celkem | Jednotková | Celkem |  |  |  | Počet položek s nulovou cenou | 14
O1 |  | SO 37-81-01 |  | Ševětín, úprava vodoteče Mazelovský potok v km 21,4 | [6 empty] | 0 | 0
SD |  | 1 |  | Zemní práce | [6 empty] | 0 | 0
P | 2 | 11527 |  | PŘEV VOD NA POVRCHU POTR DN DO 1000MM NEBO ŽLAB R.O. DO 3,6M | M | 80 | 0 | 0 |  |  | 0 | 0 | OTSKP 2022 | 0 | 3 |  |  | 0.21
PP
VV
TS |  |  |  | Technická specifikace položky odpovídá příslušné cenové soustavě
P | 3 | 17710 |  | ZEMNÍ HRÁZKY ZE ZEMIN SE ZHUTNĚNÍM | M3 | 50 | 0 | 0 |  |  | 0 | 0 | OTSKP 2022 | 0 | 3 |  |  | 0.21
PP |  |  |  | hrázkování pro provizorní převedení vody
VV
TS |  |  |  | Technická specifikace položky odpovídá příslušné cenové soustavě
P | 4 | 12110 |  | SEJMUTÍ ORNICE NEBO LESNÍ PŮDY | M3 | 75 | 0 | 0 |  |  | 0 | 0 | OTSKP 2022 | 0 | 3 |  |  | 0.21
PP
VV
TS |  |  |  | Technická specifikace položky odpovídá příslušné cenové soustavě
P | 5 | 12473 |  | VYKOPÁVKY PRO KORYTA VODOTEČÍ TŘ. I | M3 | 240 | 0 | 0 |  |  | 0 | 0 | OTSKP 2022 | 0 | 3 |  |  | 0.21
PP
VV
TS |  |  |  | Technická specifikace položky odpovídá příslušné cenové soustavě
P | 6 | 17120 |  | ULOŽENÍ SYPANINY DO NÁSYPŮ A NA SKLÁDKY BEZ ZHUTNĚNÍ | M3 | 120 | 0 | 0 |  |  | 0 | 0 | OTSKP 2022 | 0 | 3 |  |  | 0.21
PP
VV
TS |  |  |  | Technická specifikace položky odpovídá příslušné cenové soustavě
P | 7 | 17411 |  | ZÁSYP JAM A RÝH ZEMINOU SE ZHUTNĚNÍM | M3 | 120 | 0 | 0 |  |  | 0 | 0 | OTSKP 2022 | 0 | 3 |  |  | 0.21
PP
VV
TS |  |  |  | Technická specifikace položky odpovídá příslušné cenové soustavě
P | 8 | 12573 |  | VYKOPÁVKY ZE ZEMNÍKŮ A SKLÁDEK TŘ. I | M3 | 75 | 0 | 0 |  |  | 0 | 0 | OTSKP 2022 | 0 | 3 |  |  | 0.21
PP |  |  |  | naložení a dovoz materiálu vhodného k ohumusování z deponie
VV
TS |  |  |  | Technická specifikace položky odpovídá příslušné cenové soustavě
P | 9 | 18220 |  | ROZPROSTŘENÍ ORNICE VE SVAHU | M3 | 60 | 0 | 0 |  |  | 0 | 0 | OTSKP 2022 | 0 | 3 |  |  | 0.21
PP
VV
TS |  |  |  | Technická specifikace položky odpovídá příslušné cenové soustavě
P | 10 | 18230 |  | ROZPROSTŘENÍ ORNICE V ROVINĚ | M3 | 15 | 0 | 0 |  |  | 0 | 0 | OTSKP 2022 | 0 | 3 |  |  | 0.21
PP
VV
TS |  |  |  | Technická specifikace položky odpovídá příslušné cenové soustavě
P | 11 | 18241 |  | ZALOŽENÍ TRÁVNÍKU RUČNÍM VÝSEVEM | M2 | 150 | 0 | 0 |  |  | 0 | 0 | OTSKP 2022 | 0 | 3 |  |  | 0.21
PP
VV
TS |  |  |  | Technická specifikace položky odpovídá příslušné cenové soustavě
SD |  | 4 |  | Vodorovné konstrukce | [6 empty] | 0 | 0
P | 12 | 451312 |  | PODKLADNÍ A VÝPLŇOVÉ VRSTVY Z PROSTÉHO BETONU C12/15 | M3 | 30 | 0 | 0 |  |  | 0 | 0 | OTSKP 2022 | 0 | 3 |  |  | 0.21
PP
VV
TS |  |  |  | Technická specifikace položky odpovídá příslušné cenové soustavě
P | 13 | 465512 |  | DLAŽBY Z LOMOVÉHO KAMENE NA MC | M3 | 60 | 0 | 0 |  |  | 0 | 0 | OTSKP 2022 | 0 | 3 |  |  | 0.21
PP
VV
TS
P | 14 | 46731 |  | STUPNĚ A PRAHY VODNÍCH KORYT Z PROSTÉHO BETONU | M3 | 7 | 0 | 0 |  |  | 0 | 0 | OTSKP 2022 | 0 | 3 |  |  | 0.21
PP
VV
TS
SD |  | R015 |  | LIKVIDACE ODPADŮ včetně dopravy | [6 empty] | 0 | 0
P | 1 | R015111 | 901 | LIKVIDACE ODPADŮ NEKONTAMINOVANÝCH - 17 05 04 VYTĚŽENÉ ZEMINY A HORNINY - I. TŘÍDA TĚŽITELNOSTI včetně dopravy | T | 240 | 0 | 0 |  |  | 0 | 0 | ODP+d 22 NEMASE 2022 | 0 | 3 |  |  | 0.21
PP |  |  |  | Evidenční položka. Neoceňovat v objektu SO/PS, položka se oceňuje pouze v objektu SO 90-90
VV
TS |  |  |  | 1. Položka obsahuje: – veškeré poplatky provozovateli skládky, recyklační linky nebo jiného zařízení na zpracování nebo likvidaci odpadů související s převzetím, uložením, zpracováním nebo likvidací odpadu – náklady spojené s dopravou odpadu z místa stavby na místo převzetí provozovatelem skládky, recyklační linky nebo jiného zařízení na zpracování nebo likvidaci odpadů - platí pro jakýkoliv způsob dopravy (po suchu, po vodě, ve vzduchu, ppř. dopravníky) a zahrnuje i potřebný počet naložení nebo přeložení či úpravou v případě meziskládkování - náklady spojené s vyložením, manipulací, rozhrnutím či úpravou do figury s materiálem v místě skládky 3. Způsob měření: Tunou se rozumí hmotnost odpadu vytříděného v souladu se zákonem č. 185/2001 Sb., o nakládání s odpady, v platném znění.

## SO 37-81-01.1
SŽDC05 | [14 empty] | 3
S | Stavba: | 3273214901_zm11 |  | Modernizace trati Nemanice I - Ševětín, část "B" Red Fidic | [6 empty] | D.2.1.5 | 0 | AspeEsticon | 0 | 2
O | Objekt: | D.2.1.5 |  | Ostatní inženýrské objekty | [9 empty] | 0.12 | 2
Typ | Poř. číslo | Kód položky | Varianta | Název položky | MJ | Množství | Jednotková hmotnost | Celková hmotnost |  |  | Jednotková cena |  | Cenové soustavy | 0.21
Dodávka
[9 empty] | Jednotková | Celkem | Jednotková | Celkem |  |  |  | Počet položek s nulovou cenou | 10
O1 |  | SO 37-81-01.1 |  | Koryto Mazelovského potoka pod železničním mostem | [6 empty] | 0 | 0
SD |  | 1 |  | Zemní práce | [6 empty] | 0 | 0
P | 3 | 12473 |  | VYKOPÁVKY PRO KORYTA VODOTEČÍ TŘ. I | M3 | 170 | 0 | 0 |  |  | 0 | 0 | OTSKP 2022 | 0 | 3 |  |  | 0.21
PP |  |  |  | 3m2 x 55m
VV
TS |  |  |  | Technická specifikace položky odpovídá příslušné cenové soustavě
P | 4 | 17120 |  | ULOŽENÍ SYPANINY DO NÁSYPŮ A NA SKLÁDKY BEZ ZHUTNĚNÍ | M3 | 170 | 0 | 0 |  |  | 0 | 0 | OTSKP 2022 | 0 | 3 |  |  | 0.21
PP
VV
TS |  |  |  | Technická specifikace položky odpovídá příslušné cenové soustavě
P | 5 | 17481 |  | ZÁSYP JAM A RÝH Z NAKUPOVANÝCH MATERIÁLŮ | M3 | 30 | 0 | 0 |  |  | 0 | 0 | OTSKP 2022 | 0 | 3 |  |  | 0.21
PP |  |  |  | Zásyp koryta po výkopu: 15 m3
VV
TS
SD |  | 3 |  | Svislé konstrukce | [6 empty] | 0 | 0
P | 8 | 355325 |  | STOKOVÉ ŽLABY ZE ŽELEZOBET DO C30/37 | M3 | 72.5 | 0 | 0 |  |  | 0 | 0 | OTSKP 2022 | 0 | 3 |  |  | 0.21
PP |  |  |  | 1.334m2 x 54.3m
VV
TS |  |  |  | - dodání čerstvého betonu (betonové směsi) požadované kvality, jeho uložení do požadovaného tvaru při jakékoliv hustotě výztuže, konzistenci čerstvého betonu a způsobu hutnění, ošetření a ochranu betonu, - zhotovení nepropustného, mrazuvzdorného betonu a betonu požadované trvanlivosti a vlastností, - užití potřebných přísad a technologií výroby betonu, - zřízení pracovních a dilatačních spar, včetně potřebných úprav, výplně, vložek, opracování, očištění a ošetření, - bednění požadovaných konstr. (i ztracené) s úpravou dle požadované kvality povrchu betonu, včetně odbedňovacích a odskružovacích prostředků, - podpěrné konstr. (skruže) a lešení všech druhů pro bednění, uložení čerstvého betonu, výztuže a doplňkových konstr., vč. požadovaných otvorů, ochranných a bezpečnostních opatření a základů těchto konstrukcí a lešení, - vytvoření kotevních čel, kapes, nálitků, a sedel, - zřízení všech požadovaných otvorů, kapes, výklenků, prostupů, dutin, drážek a pod., vč. ztížení práce a úprav kolem nich, - úpravy pro osazení výztuže, doplňkových konstrukcí a vybavení, - úpravy povrchu pro položení požadované izolace, povlaků a nátěrů, případně vyspravení, - ztížení práce u kabelových a injektážních trubek a ostatních zařízení osazovaných do betonu, - konstrukce betonových kloubů, upevnění kotevních prvků a doplňkových konstrukcí, - nátěry zabraňující soudržnost betonu a bednění, - výplň, těsnění a tmelení spar a spojů, - opatření povrchů betonu izolací proti zemní vlhkosti v částech, kde přijdou do styku se zeminou nebo kamenivem, - případné zřízení spojovací vrstvy u základů, - úpravy pro osazení zařízení ochrany konstrukce proti vlivu bludných proudů
P | 9 | 355367 |  | VÝZTUŽ STOK A ŽLABŮ TUHÁ | T | 7.71 | 0 | 0 |  |  | 0 | 0 | OTSKP 2022 | 0 | 3 |  |  | 0.21
PP |  |  |  | Výztuž koryta z oceli B500 B: 7710 kg
VV
TS
SD |  | 4 |  | Vodorovné konstrukce | [6 empty] | 0 | 0
P | 6 | 451312 |  | PODKLADNÍ A VÝPLŇOVÉ VRSTVY Z PROSTÉHO BETONU C25/30 | M3 | 20.95 | 0 | 0 |  |  | 0 | 0 | OTSKP 2022 | 0 | 3 |  |  | 0.21
PP
VV |  |  |  | "Podkladní beton: 1,92m x 54,3m x 0.15m = 15,7 m3 Betonové lože pod dlažbu: 35x0,15 = 5,25 m3 " "Celkem "20,95 = 20,950 [B]
TS
P | 7 | 465512 |  | DLAŽBY Z LOMOVÉHO KAMENE NA MC | M3 | 10.5 | 0 | 0 |  |  | 0 | 0 | OTSKP 2022 | 0 | 3 |  |  | 0.21
PP |  |  |  | Dlažba podél koryta: 35x0,3 = 10,5 m3
VV
TS |  |  |  | položka zahrnuje: - nutné zemní práce (svahování, úpravu pláně a pod.) - zřízení spojovací vrstvy - zřízení lože dlažby z cementové malty předepsané kvality a předepsané tloušťky - dodávku a položení dlažby z lomového kamene do předepsaného tvaru - spárování, těsnění, tmelení a vyplnění spar MC případně s vyklínováním - úprava povrchu pro odvedení srážkové vody - nezahrnuje podklad pod dlažbu, vykazuje se samostatně položkami SD 45
SD |  | 90 |  | Ostatní konstrukce a práce | [6 empty] | 0 | 0
P | 10 | 96616 |  | BOURÁNÍ KONSTRUKCÍ ZE ŽELEZOBETONU | M3 | 30 | 0 | 0 |  |  | 0 | 0 | OTSKP 2022 | 0 | 3 |  |  | 0.21
PP |  |  |  | Bourání původního koryta:30 m3
VV
TS
SD |  | R015 |  | LIKVIDACE ODPADŮ včetně dopravy | [6 empty] | 0 | 0
P | 1 | R015111 | 901 | LIKVIDACE ODPADŮ NEKONTAMINOVANÝCH - 17 05 04 VYTĚŽENÉ ZEMINY A HORNINY - I. TŘÍDA TĚŽITELNOSTI včetně dopravy | T | 340 | 0 | 0 |  |  | 0 | 0 | ODP+d 22 NEMASE 2022 | 0 | 3 |  |  | 0.21
PP |  |  |  | Evidenční položka. Neoceňovat v objektu SO/PS, položka se oceňuje pouze v objektu SO 90-90.
VV |  |  |  | "výkaz výměr " "Celkem "340 = 340,000 [B]
TS |  |  |  | 1. Položka obsahuje: – veškeré poplatky provozovateli skládky, recyklační linky nebo jiného zařízení na zpracování nebo likvidaci odpadů související s převzetím, uložením, zpracováním nebo likvidací odpadu – náklady spojené s dopravou odpadu z místa stavby na místo převzetí provozovatelem skládky, recyklační linky nebo jiného zařízení na zpracování nebo likvidaci odpadů - platí pro jakýkoliv způsob dopravy (po suchu, po vodě, ve vzduchu, ppř. dopravníky) a zahrnuje i potřebný počet naložení nebo přeložení či úpravou v případě meziskládkování - náklady spojené s vyložením, manipulací, rozhrnutím či úpravou do figury s materiálem v místě skládky 3. Způsob měření: Tunou se rozumí hmotnost odpadu vytříděného v souladu se zákonem č. 185/2001 Sb., o nakládání s odpady, v platném znění.
P | 2 | R015140 | 906 | LIKVIDACE ODPADŮ NEKONTAMINOVANÝCH - 17 01 01 BETON Z DEMOLIC OBJEKTŮ, ZÁKLADŮ TV včetně dopravy | T | 75 | 0 | 0 |  |  | 0 | 0 | ODP+d 22 NEMASE 2022 | 0 | 3 |  |  | 0.21
PP |  |  |  | Evidenční položka. Neoceňovat v objektu SO/PS, položka se oceňuje pouze v objektu SO 90-90.
VV
TS |  |  |  | 1. Položka obsahuje: – veškeré poplatky provozovateli skládky, recyklační linky nebo jiného zařízení na zpracování nebo likvidaci odpadů související s převzetím, uložením, zpracováním nebo likvidací odpadu - náklady spojené s dopravou odpadu z místa stavby na místo převzetí provozovatelem skládky, recyklační linky nebo jiného zařízení na zpracování nebo likvidaci odpadů - platí pro jakýkoliv způsob dopravy (po suchu, po vodě, ve vzduchu, ppř. dopravníky) a zahrnuje i potřebný počet naložení nebo přeložení či úpravou v případě meziskládkování - náklady spojené s vyložením, manipulací, rozhrnutím či úpravou do figury s materiálem v místě skládky 3. Způsob měření: Tunou se rozumí hmotnost odpadu vytříděného v souladu se zákonem č. 185/2001 Sb., o nakládání s odpady, v platném znění.

## SO 38-73-01
SŽDC05 | [14 empty] | 3
S | Stavba: | 3273214901_zm11 |  | Modernizace trati Nemanice I - Ševětín, část "B" Red Fidic | [6 empty] | D.2.1.5 | 0 | AspeEsticon | 0 | 2
O | Objekt: | D.2.1.5 |  | Ostatní inženýrské objekty | [9 empty] | 0.12 | 2
Typ | Poř. číslo | Kód položky | Varianta | Název položky | MJ | Množství | Jednotková hmotnost | Celková hmotnost |  |  | Jednotková cena |  | Cenové soustavy | 0.21
Dodávka
[9 empty] | Jednotková | Celkem | Jednotková | Celkem |  |  |  | Počet položek s nulovou cenou | 46
O1 |  | SO 38-73-01 |  | Nemanice–Ševětín, stavební úpravy dálnice D3 - ochrana / přeložky kabelů | [6 empty] | 0 | 0
SD |  | 0 |  | VŠEOBECNÉ KONSTRUKCE A PRÁCE | [6 empty] | 0 | 0
P | 38 | R29111 |  | OSTATNÍ POŽADAVKY - GEODETICKÉ ZAMĚŘENÍ - DÉLKOVÉ | KM | 1 | 0 | 0 |  |  | 0 | 0 |  | 0 | 3 |  |  | 0.21
PP
VV |  |  |  | "1*1 " "Celkem "1 = 1,000 [B]
TS |  |  |  | zahrnuje veškeré náklady spojené s objednatelem požadovanými pracemi
P | 39 | 2943 |  | OSTAT POŽADAVKY - DOKUMENTACE SKUTEČ PROVEDENÍ V DIGIT FORMĚ | KS | 1 | 0 | 0 |  |  | 0 | 0 | OTSKP 2022 | 0 | 3 |  |  | 0.21
PP |  |  |  | Včetně úpravy stávajících kabelových knih
VV |  |  |  | "1*1 " "Celkem "1 = 1,000 [B]
TS |  |  |  | Technická specifikace položky odpovídá příslušné cenové soustavě
SD |  | 13 |  | Hloubené vykopávky | [6 empty] | 0 | 0
P | 8 | 13183 |  | HLOUBENÍ JAM ZAPAŽ I NEPAŽ TŘ II | M3 | 134 | 0 | 0 |  |  | 0 | 0 | OTSKP 2022 | 0 | 3 |  |  | 0.21
PP
VV |  |  |  | "134*1 " "Celkem "134 = 134,000 [B]
TS |  |  |  | Technická specifikace položky odpovídá příslušné cenové soustavě
SD |  | 17 |  | Konstrukce ze zemin | [6 empty] | 0 | 0
P | 7 | 17411 |  | ZÁSYP JAM A RÝH ZEMINOU SE ZHUTNĚNÍM | M3 | 134 | 0 | 0 |  |  | 0 | 0 | OTSKP 2022 | 0 | 3 |  |  | 0.21
PP
VV |  |  |  | "134*1 " "Celkem "134 = 134,000 [B]
TS |  |  |  | Technická specifikace položky odpovídá příslušné cenové soustavě
SD |  | 70 |  | Všeobecné práce pro silnoproud a slaboproud | [6 empty] | 0 | 0
P | 1 | 701005 |  | Vyhledávací marker zemní s možností zápisu | KUS | 4 | 0 | 0 |  |  | 0 | 0 | OTSKP 2022 | 0 | 3 |  |  | 0.21
PP
VV |  |  |  | "2*2 " "Celkem "4 = 4,000 [B]
TS |  |  |  | Technická specifikace položky odpovídá příslušné cenové soustavě
P | 2 | 702232 |  | KABELOVÁ CHRÁNIČKA ZEMNÍ DĚLENÁ DN PŘES 100 DO 200 MM | M | 250 | 0 | 0 |  |  | 0 | 0 | OTSKP 2022 | 0 | 3 |  |  | 0.21
PP
VV |  |  |  | "90*1 " "Celkem "250 = 250,000 [B]
TS |  |  |  | Technická specifikace položky odpovídá příslušné cenové soustavě
P | 3 | 709110 |  | PROVIZORNÍ ZAJIŠTĚNÍ KABELU VE VÝKOPU | KUS | 6 | 0 | 0 |  |  | 0 | 0 | OTSKP 2022 | 0 | 3 |  |  | 0.21
PP
VV |  |  |  | "6*1 " "Celkem "6 = 6,000 [B]
TS |  |  |  | Technická specifikace položky odpovídá příslušné cenové soustavě
P | 4 | 702312 |  | ZAKRYTÍ KABELŮ VÝSTRAŽNOU FÓLIÍ ŠÍŘKY PŘES 20 DO 40 CM | M | 220 | 0 | 0 |  |  | 0 | 0 | OTSKP 2022 | 0 | 3 |  |  | 0.21
PP
VV |  |  |  | "220*1 " "Celkem "220 = 220,000 [B]
TS |  |  |  | Technická specifikace položky odpovídá příslušné cenové soustavě
P | 5 | 702901 |  | ZASYPÁNÍ KABELOVÉHO ŽLABU VRSTVOU Z PŘESÁTÉHO PÍSKU SVĚTLÉ ŠÍŘKY DO 120 MM | M | 181 | 0 | 0 |  |  | 0 | 0 | OTSKP 2022 | 0 | 3 |  |  | 0.21
PP
VV |  |  |  | "181*1 " "Celkem "181 = 181,000 [B]
TS |  |  |  | Technická specifikace položky odpovídá příslušné cenové soustavě
P | 6 | 709210 |  | KŘIŽOVATKA KABELOVÝCH VEDENÍ SE STÁVAJÍCÍ INŽENÝRSKOU SÍTÍ (KABELEM, POTRUBÍM APOD.) | KUS | 2 | 0 | 0 |  |  | 0 | 0 | OTSKP 2022 | 0 | 3 |  |  | 0.21
PP
VV |  |  |  | "2*1 " "Celkem "2 = 2,000 [B]
TS |  |  |  | Technická specifikace položky odpovídá příslušné cenové soustavě
SD |  | 74 |  | Silnoproud | [6 empty] | 0 | 0
P | 40 | 742H15 |  | KABEL NN ČTYŘ- A PĚTIŽÍLOVÝ CU S PLASTOVOU IZOLACÍ OD 150 DO 240 MM2 | M | 20 | 0 | 0 |  |  | 0 | 0 | OTSKP 2022 | 0 | 3 |  |  | 0.21
PP
VV |  |  |  | "20*1 " "Celkem "20 = 20,000 [B]
TS |  |  |  | Technická specifikace položky odpovídá příslušné cenové soustavě
P | 41 | 742I22 |  | KABEL NN CU OVLÁDACÍ 19-24ŽÍLOVÝ OD 4 DO 6 MM2 | M | 66 | 0 | 0 |  |  | 0 | 0 | OTSKP 2022 | 0 | 3 |  |  | 0.21
PP
VV |  |  |  | "66*1 " "Celkem "66 = 66,000 [B]
TS |  |  |  | Technická specifikace položky odpovídá příslušné cenové soustavě
P | 42 | 742L23 |  | UKONČENÍ DVOU AŽ PĚTIŽÍLOVÉHO KABELU KABELOVOU SPOJKOU OD 4 DO 16 MM2 | KUS | 3 | 0 | 0 |  |  | 0 | 0 | OTSKP 2022 | 0 | 3 |  |  | 0.21
PP
VV |  |  |  | "3*1 " "Celkem "3 = 3,000 [B]
TS |  |  |  | Technická specifikace položky odpovídá příslušné cenové soustavě
P | 43 | 742L12 |  | UKONČENÍ 19-24ŽÍLOVÉHO KABELU V ROZVADĚČI NEBO NA PŘÍSTROJI OD 4 DO 6 MM2 | KUS | 3 | 0 | 0 |  |  | 0 | 0 | OTSKP 2022 | 0 | 3 |  |  | 0.21
PP
VV |  |  |  | "3*1 " "Celkem "3 = 3,000 [B]
TS |  |  |  | Technická specifikace položky odpovídá příslušné cenové soustavě
P | 44 | 744Y01 |  | PŘELOŽENÍ ROZVODNICE NN | KUS | 2 | 0 | 0 |  |  | 0 | 0 | OTSKP 2022 | 0 | 3 |  |  | 0.21
PP
VV |  |  |  | "2*1 " "Celkem "2 = 2,000 [B]
TS |  |  |  | Technická specifikace položky odpovídá příslušné cenové soustavě
SD |  | 75 |  | Slaboproud | [6 empty] | 0 | 0
P | 9 | 75I812 |  | KABEL OPTICKÝ SINGLEMODE DO 36 VLÁKEN | KMVLÁKNO | 53 | 0 | 0 |  |  | 0 | 0 | OTSKP 2022 | 0 | 3 |  |  | 0.21
PP
VV |  |  |  | "2*24 " "Celkem "53 = 53,000 [B]
TS |  |  |  | Technická specifikace položky odpovídá příslušné cenové soustavě
P | 10 | 75I814 |  | KABEL OPTICKÝ SINGLEMODE DO 144 VLÁKEN | KMVLÁKNO | 212 | 0 | 0 |  |  | 0 | 0 | OTSKP 2022 | 0 | 3 |  |  | 0.21
PP
VV |  |  |  | "2,2*96 " "Celkem "212 = 212,000 [B]
TS |  |  |  | Technická specifikace položky odpovídá příslušné cenové soustavě
P | 11 | 75I81Y |  | KABEL OPTICKÝ SINGLEMODE - DEMONTÁŽ | M | 2200 | 0 | 0 |  |  | 0 | 0 | OTSKP 2022 | 0 | 3 |  |  | 0.21
PP
VV |  |  |  | "2200*1 " "Celkem "2200 = 2200,000 [B]
TS |  |  |  | Technická specifikace položky odpovídá příslušné cenové soustavě
P | 12 | 75I81X |  | KABEL OPTICKÝ SINGLEMODE - MONTÁŽ | M | 2200 | 0 | 0 |  |  | 0 | 0 | OTSKP 2022 | 0 | 3 |  |  | 0.21
PP
VV |  |  |  | "2200*1 " "Celkem "2200 = 2200,000 [B]
TS |  |  |  | Technická specifikace položky odpovídá příslušné cenové soustavě
P | 13 | 75II71 |  | SPOJKA OPTICKÁ DO 72 VLÁKEN | KUS | 2 | 0 | 0 |  |  | 0 | 0 | OTSKP 2022 | 0 | 3 |  |  | 0.21
PP
VV |  |  |  | "2*1 " "Celkem "2 = 2,000 [B]
TS |  |  |  | Technická specifikace položky odpovídá příslušné cenové soustavě
P | 14 | 75II72 |  | SPOJKA OPTICKÁ PŘES 72 VLÁKEN | KUS | 2 | 0 | 0 |  |  | 0 | 0 | OTSKP 2022 | 0 | 3 |  |  | 0.21
PP
VV |  |  |  | "2*1 " "Celkem "2 = 2,000 [B]
TS |  |  |  | Technická specifikace položky odpovídá příslušné cenové soustavě
P | 15 | 75II7X |  | SPOJKA OPTICKÁ - MONTÁŽ | KUS | 4 | 0 | 0 |  |  | 0 | 0 | OTSKP 2022 | 0 | 3 |  |  | 0.21
PP
VV |  |  |  | "2+2 " "Celkem "4 = 4,000 [B]
TS |  |  |  | Technická specifikace položky odpovídá příslušné cenové soustavě
P | 16 | 75II7Y |  | SPOJKA OPTICKÁ - DEMONTÁŽ | KUS | 4 | 0 | 0 |  |  | 0 | 0 | OTSKP 2022 | 0 | 3 |  |  | 0.21
PP
VV |  |  |  | "2+2 " "Celkem "4 = 4,000 [B]
TS |  |  |  | Technická specifikace položky odpovídá příslušné cenové soustavě
P | 17 | 75I91Y |  | OPTOTRUBKA HDPE - DEMONTÁŽ | M | 195 | 0 | 0 |  |  | 0 | 0 | OTSKP 2022 | 0 | 3 |  |  | 0.21
PP
VV |  |  |  | "195*1 " "Celkem "195 = 195,000 [B]
TS |  |  |  | Technická specifikace položky odpovídá příslušné cenové soustavě
P | 18 | 75I91X |  | OPTOTRUBKA HDPE - MONTÁŽ | M | 213 | 0 | 0 |  |  | 0 | 0 | OTSKP 2022 | 0 | 3 |  |  | 0.21
PP
VV |  |  |  | "213*1 " "Celkem "213 = 213,000 [B]
TS |  |  |  | Technická specifikace položky odpovídá příslušné cenové soustavě
P | 19 | R75I91X |  | OPTOTRUBKA HDPE - PŘELOŽENÍ | M | 1828 | 0 | 0 |  |  | 0 | 0 |  | 0 | 3 |  |  | 0.21
PP |  |  |  | přeložení stávající trasy do nové včetně provizorního zajištění a souvisejících prvků
VV |  |  |  | "1828*1 " "Celkem "1828 = 1828,000 [B]
TS |  |  |  | 1. Položka obsahuje: – práce spojené se změnou trasy specifikované kabelizace specifikovaným způsobem (uložení na konstrukci, uložení, zatažení) – veškeré potřebné mechanizmy, včetně obsluhy, náklady na mzdy a přibližné (průměrné) náklady na pořízení potřebných materiálů 2. Položka neobsahuje: X 3. Způsob měření: Práce specifikovaného se měří délce kabelizace udané v metrech.
P | 20 | 75I911 |  | OPTOTRUBKA HDPE PRŮMĚRU DO 40 MM | M | 213 | 0 | 0 |  |  | 0 | 0 | OTSKP 2022 | 0 | 3 |  |  | 0.21
PP
VV |  |  |  | "213*1 " "Celkem "213 = 213,000 [B]
TS |  |  |  | Technická specifikace položky odpovídá příslušné cenové soustavě
P | 21 | 75I951 |  | OPTOTRUBKA HDPE DĚLENÁ PRŮMĚRU DO 40 MM | M | 39 | 0 | 0 |  |  | 0 | 0 | OTSKP 2022 | 0 | 3 |  |  | 0.21
PP
VV |  |  |  | "39*1 " "Celkem "39 = 39,000 [B]
TS |  |  |  | Technická specifikace položky odpovídá příslušné cenové soustavě
P | 22 | 75I95X |  | OPTOTRUBKA HDPE DĚLENÁ - MONTÁŽ | M | 39 | 0 | 0 |  |  | 0 | 0 | OTSKP 2022 | 0 | 3 |  |  | 0.21
PP
VV |  |  |  | "39*1 " "Celkem "39 = 39,000 [B]
TS |  |  |  | Technická specifikace položky odpovídá příslušné cenové soustavě
P | 23 | 75I961 |  | OPTOTRUBKA - HERMETIZACE ÚSEKU DO 2000 M | ÚSEK | 3 | 0 | 0 |  |  | 0 | 0 | OTSKP 2022 | 0 | 3 |  |  | 0.21
PP
VV |  |  |  | "3*1 " "Celkem "3 = 3,000 [B]
TS |  |  |  | Technická specifikace položky odpovídá příslušné cenové soustavě
P | 24 | 75I962 |  | OPTOTRUBKA - KALIBRACE | M | 195 | 0 | 0 |  |  | 0 | 0 | OTSKP 2022 | 0 | 3 |  |  | 0.21
PP
VV |  |  |  | "195*1 " "Celkem "195 = 195,000 [B]
TS |  |  |  | Technická specifikace položky odpovídá příslušné cenové soustavě
P | 25 | 75IA11 |  | OPTOTRUBKOVÁ SPOJKA PRŮMĚRU DO 40 MM | KUS | 10 | 0 | 0 |  |  | 0 | 0 | OTSKP 2022 | 0 | 3 |  |  | 0.21
PP
VV |  |  |  | "10*1 " "Celkem "10 = 10,000 [B]
TS |  |  |  | Technická specifikace položky odpovídá příslušné cenové soustavě
P | 26 | 75IA1X |  | OPTOTRUBKOVÁ SPOJKA - MONTÁŽ | KUS | 16 | 0 | 0 |  |  | 0 | 0 | OTSKP 2022 | 0 | 3 |  |  | 0.21
PP
VV |  |  |  | "16*1 " "Celkem "16 = 16,000 [B]
TS |  |  |  | Technická specifikace položky odpovídá příslušné cenové soustavě
P | 27 | 75IA1Y |  | OPTOTRUBKOVÁ SPOJKA - DEMONTÁŽ | KUS | 6 | 0 | 0 |  |  | 0 | 0 | OTSKP 2022 | 0 | 3 |  |  | 0.21
PP
VV |  |  |  | "6*1 " "Celkem "6 = 6,000 [B]
TS |  |  |  | Technická specifikace položky odpovídá příslušné cenové soustavě
P | 28 | 75IA31 |  | OPTOTRUBKOVÁ SPOJKA Y PRŮMĚRU DO 40 MM | KUS | 4 | 0 | 0 |  |  | 0 | 0 | OTSKP 2022 | 0 | 3 |  |  | 0.21
PP
VV |  |  |  | "4*1 " "Celkem "4 = 4,000 [B]
TS |  |  |  | Technická specifikace položky odpovídá příslušné cenové soustavě
P | 29 | 75IA3X |  | OPTOTRUBKOVÁ SPOJKA Y - MONTÁŽ | KUS | 4 | 0 | 0 |  |  | 0 | 0 | OTSKP 2022 | 0 | 3 |  |  | 0.21
PP
VV |  |  |  | "4*1 " "Celkem "4 = 4,000 [B]
TS |  |  |  | Technická specifikace položky odpovídá příslušné cenové soustavě
P | 30 | 75IA3Y |  | OPTOTRUBKOVÁ SPOJKA Y - DEMONTÁŽ | KUS | 4 | 0 | 0 |  |  | 0 | 0 | OTSKP 2022 | 0 | 3 |  |  | 0.21
PP
VV |  |  |  | "4*1 " "Celkem "4 = 4,000 [B]
TS |  |  |  | Technická specifikace položky odpovídá příslušné cenové soustavě
P | 31 | 75IA51 |  | OPTOTRUBKOVÁ KONCOVKA PRŮMĚRU DO 40 MM | KUS | 3 | 0 | 0 |  |  | 0 | 0 | OTSKP 2022 | 0 | 3 |  |  | 0.21
PP
VV |  |  |  | "3*1 " "Celkem "3 = 3,000 [B]
TS |  |  |  | Technická specifikace položky odpovídá příslušné cenové soustavě
P | 32 | 75IA5X |  | OPTOTRUBKOVÁ KONCOVKA - MONTÁŽ | KUS | 3 | 0 | 0 |  |  | 0 | 0 | OTSKP 2022 | 0 | 3 |  |  | 0.21
PP
VV |  |  |  | "3*1 " "Celkem "3 = 3,000 [B]
TS |  |  |  | Technická specifikace položky odpovídá příslušné cenové soustavě
P | 33 | 75IA5Y |  | OPTOTRUBKOVÁ KONCOVKA - DEMONTÁŽ | KUS | 3 | 0 | 0 |  |  | 0 | 0 | OTSKP 2022 | 0 | 3 |  |  | 0.21
PP
VV |  |  |  | "3*1 " "Celkem "3 = 3,000 [B]
TS |  |  |  | Technická specifikace položky odpovídá příslušné cenové soustavě
P | 34 | 75IK11 |  | MĚŘENÍ STÁVAJÍCÍHO OPTICKÉHO KABELU | VLÁKNO | 480 | 0 | 0 |  |  | 0 | 0 | OTSKP 2022 | 0 | 3 |  |  | 0.21
PP
VV |  |  |  | "(96+96+24+24)*2 " "Celkem "480 = 480,000 [B]
TS |  |  |  | Technická specifikace položky odpovídá příslušné cenové soustavě
P | 35 | 75IJ12 |  | MĚŘENÍ JEDNOSMĚRNÉ NA SDĚLOVACÍM KABELU | KUS | 4 | 0 | 0 |  |  | 0 | 0 | OTSKP 2022 | 0 | 3 |  |  | 0.21
PP
VV |  |  |  | "4*1 " "Celkem "4 = 4,000 [B]
TS |  |  |  | Technická specifikace položky odpovídá příslušné cenové soustavě
P | 36 | 75IH63 |  | UKONČENÍ KABELU OPTICKÉHO DO 72 VLÁKEN | KUS | 2 | 0 | 0 |  |  | 0 | 0 | OTSKP 2022 | 0 | 3 |  |  | 0.21
PP
VV |  |  |  | "2*1 " "Celkem "2 = 2,000 [B]
TS |  |  |  | Technická specifikace položky odpovídá příslušné cenové soustavě
P | 37 | 75IH6Y |  | UKONČENÍ KABELU OPTICKÉHO - DEMONTÁŽ | KUS | 2 | 0 | 0 |  |  | 0 | 0 | OTSKP 2022 | 0 | 3 |  |  | 0.21
PP
VV |  |  |  | "2*1 " "Celkem "2 = 2,000 [B]
TS |  |  |  | Technická specifikace položky odpovídá příslušné cenové soustavě
SD |  | 92 |  | Doplňující konstrukce a práce na železnici | [6 empty] | 0 | 0
P | 45 | 921920 |  | SILNIČNÍ PANELY ŠÍŘKY 1 M V PŘECHODU TĚLES | M | 120 | 0 | 0 |  |  | 0 | 0 | OTSKP 2022 | 0 | 3 |  |  | 0.21
PP
VV |  |  |  | "2*1*60 " "Celkem "120 = 120,000 [B]
TS |  |  |  | Technická specifikace položky odpovídá příslušné cenové soustavě
SD |  | 93 |  | Dokonč. konstr. a práce | [6 empty] | 0 | 0
P | 46 | 93553 |  | ŽLABY Z DÍLCŮ Z BETONU SVĚTLÉ ŠÍŘKY DO 200MM VČETNĚ MŘÍŽÍ | M | 76 | 0 | 0 |  |  | 0 | 0 | OTSKP 2022 | 0 | 3 |  |  | 0.21
PP
VV |  |  |  | "76*1 " "Celkem "76 = 76,000 [B]
TS |  |  |  | Technická specifikace položky odpovídá příslušné cenové soustavě

## SO 38-73-31
SŽDC05 | [14 empty] | 3
S | Stavba: | 3273214901_zm11 |  | Modernizace trati Nemanice I - Ševětín, část "B" Red Fidic | [6 empty] | D.2.1.5 | 0 | AspeEsticon | 0 | 2
O | Objekt: | D.2.1.5 |  | Ostatní inženýrské objekty | [9 empty] | 0.12 | 2
Typ | Poř. číslo | Kód položky | Varianta | Název položky | MJ | Množství | Jednotková hmotnost | Celková hmotnost |  |  | Jednotková cena |  | Cenové soustavy | 0.21
Dodávka
[9 empty] | Jednotková | Celkem | Jednotková | Celkem |  |  |  | Počet položek s nulovou cenou | 45
O1 |  | SO 38-73-31 |  | Přeložka rl. Zařízení ČS v ul. Jubilejní | [6 empty] | 0 | 0
SD |  | 0 |  | Všeobecné konstrukce a práce | [6 empty] | 0 | 0
P | 42 | 02911 |  | OSTATNÍ POŽADAVKY - GEODETICKÉ ZAMĚŘENÍ | HM | 4.4 | 0 | 0 |  |  | 0 | 0 | OTSKP 2022 | 0 | 3 |  |  | 0.21
PP
VV
TS |  |  |  | Technická specifikace položky odpovídá příslušné cenové soustavě
SD |  | 13 |  | Hloubené vykopávky | [6 empty] | 0 | 0
P | 37 | 13273 |  | HLOUBENÍ RÝH ŠÍŘ DO 2M PAŽ I NEPAŽ TŘ. I | M3 | 512 | 0 | 0 |  |  | 0 | 0 | OTSKP 2022 | 0 | 3 |  |  | 0.21
PP
VV
TS |  |  |  | Technická specifikace položky odpovídá příslušné cenové soustavě
P | 38 | 13273B |  | HLOUBENÍ RÝH ŠÍŘ DO 2M PAŽ I NEPAŽ TŘ. I - DOPRAVA | M3KM | 2560 | 0 | 0 |  |  | 0 | 0 | OTSKP 2022 | 0 | 3 |  |  | 0.21
PP
VV
TS |  |  |  | Technická specifikace položky odpovídá příslušné cenové soustavě
P | 39 | 13173 |  | HLOUBENÍ JAM ZAPAŽ I NEPAŽ TŘ. I | M3 | 0.8 | 0 | 0 |  |  | 0 | 0 | OTSKP 2022 | 0 | 3 |  |  | 0.21
PP |  |  |  | definitivní stav: hloubení jam pro usazení kabelové skříně a elektroměrové skříně
VV
TS |  |  |  | Technická specifikace položky odpovídá příslušné cenové soustavě
P | 40 | 13173B |  | HLOUBENÍ JAM ZAPAŽ I NEPAŽ TŘ. I - DOPRAVA | M3KM | 21 | 0 | 0 |  |  | 0 | 0 | OTSKP 2022 | 0 | 3 |  |  | 0.21
PP |  |  |  | Odvoz přebytečného zemního materiálu
VV
TS |  |  |  | Technická specifikace položky odpovídá příslušné cenové soustavě
SD |  | 17 |  | Konstrukce ze zemin | [6 empty] | 0 | 0
P | 41 | 17411 |  | ZÁSYP JAM A RÝH ZEMINOU SE ZHUTNĚNÍM | M3 | 511 | 0 | 0 |  |  | 0 | 0 | OTSKP 2022 | 0 | 3 |  |  | 0.21
PP
VV
TS |  |  |  | Technická specifikace položky odpovídá příslušné cenové soustavě
SD |  | 70 |  | Všeobecné práce pro silnoproud a slaboproud | [6 empty] | 0 | 0
P | 26 | 703423 |  | ELEKTROINSTALAČNÍ TRUBKA PLASTOVÁ UV STABILNÍ VČETNĚ UPEVNĚNÍ A PŘÍSLUŠENSTVÍ DN PRŮMĚRU PŘES 40 MM | M | 110 | 0 | 0 |  |  | 0 | 0 | OTSKP 2022 | 0 | 3 |  |  | 0.21
PP |  |  |  | DN63
VV
TS |  |  |  | Technická specifikace položky odpovídá příslušné cenové soustavě
P | 27 | 702222 |  | KABELOVÁ CHRÁNIČKA ZEMNÍ UV STABILNÍ DN PŘES 100 DO 200 MM | M | 90 | 0 | 0 |  |  | 0 | 0 | OTSKP 2022 | 0 | 3 |  |  | 0.21
PP |  |  |  | definitivní stav: kabelová chránička zemní UV stabilní DN 160mm = 160m
VV
TS |  |  |  | Technická specifikace položky odpovídá příslušné cenové soustavě
P | 28 | 702311 |  | ZAKRYTÍ KABELŮ VÝSTRAŽNOU FÓLIÍ ŠÍŘKY DO 20 CM | M | 200 | 0 | 0 |  |  | 0 | 0 | OTSKP 2022 | 0 | 3 |  |  | 0.21
PP
VV
TS |  |  |  | Technická specifikace položky odpovídá příslušné cenové soustavě
P | 29 | 709310 |  | VYPODLOŽENÍ, ODDĚLENÍ A KRYTÍ SPOJKY NEBO ODBOČNICE PRO KABEL DO 10 KV | KUS | 16 | 0 | 0 |  |  | 0 | 0 | OTSKP 2022 | 0 | 3 |  |  | 0.21
PP
VV
TS |  |  |  | Technická specifikace položky odpovídá příslušné cenové soustavě
P | 30 | 701004 |  | VYHLEDÁVACÍ MARKER ZEMNÍ | KUS | 14 | 0 | 0 |  |  | 0 | 0 | OTSKP 2022 | 0 | 3 |  |  | 0.21
PP |  |  |  | umístění vyhledávací značky: na konce kabelových chrániček = 10 ks, na kabelové spojky = 4 ks
VV
TS |  |  |  | Technická specifikace položky odpovídá příslušné cenové soustavě
P | 31 | 709210 |  | KŘIŽOVATKA KABELOVÝCH VEDENÍ SE STÁVAJÍCÍ INŽENÝRSKOU SÍTÍ (KABELEM, POTRUBÍM APOD.) | KUS | 4 | 0 | 0 |  |  | 0 | 0 | OTSKP 2022 | 0 | 3 |  |  | 0.21
PP
VV
TS |  |  |  | Technická specifikace položky odpovídá příslušné cenové soustavě
P | 32 | 709110 |  | PROVIZORNÍ ZAJIŠTĚNÍ KABELU VE VÝKOPU | KUS | 36 | 0 | 0 |  |  | 0 | 0 | OTSKP 2022 | 0 | 3 |  |  | 0.21
PP |  |  |  | zajištění kabelů ostatních sítí ve výkopu v průběhu realizace nových kabelových tras
VV
TS |  |  |  | Technická specifikace položky odpovídá příslušné cenové soustavě
P | 33 | 709400 |  | ZATAŽENÍ LANKA DO CHRÁNIČKY NEBO ŽLABU | M | 200 | 0 | 0 |  |  | 0 | 0 | OTSKP 2022 | 0 | 3 |  |  | 0.21
PP |  |  |  | zatažení lanka do chráničky DN160
VV
TS |  |  |  | Technická specifikace položky odpovídá příslušné cenové soustavě
P | 34 | 701001 |  | OZNAČOVACÍ ŠTÍTEK KABELOVÉHO VEDENÍ, SPOJKY NEBO KABELOVÉ SKŘÍNĚ (VČETNĚ OBJÍMKY) | KUS | 36 | 0 | 0 |  |  | 0 | 0 | OTSKP 2022 | 0 | 3 |  |  | 0.21
PP |  |  |  | označení kabelových vedení, kabelových spojek, nových a provizorních rozvaděčů
VV
TS |  |  |  | Technická specifikace položky odpovídá příslušné cenové soustavě
P | 35 | 709612 |  | DEMONTÁŽ CHRÁNIČKY/TRUBKY | M | 46 | 0 | 0 |  |  | 0 | 0 | OTSKP 2022 | 0 | 3 |  |  | 0.21
PP |  |  |  | provizorní stav: demontáž kabelová chráničky zemní DN 110mm, DN70mm
VV
TS |  |  |  | Technická specifikace položky odpovídá příslušné cenové soustavě
P | 36 | 743Z92 |  | DEMONTÁŽ - ODVOZ (NA LIKVIDACI ODPADŮ NEBO JINÉ URČENÉ MÍSTO) | tkm | 24.318 | 0 | 0 |  |  | 0 | 0 | OTSKP 2022 | 0 | 3 |  |  | 0.21
PP |  |  |  | odvoz demontovaného materiálu do vzdálenosti 18km
VV
TS |  |  |  | Technická specifikace položky odpovídá příslušné cenové soustavě
SD |  | 74 |  | Silnoproud | [6 empty] | 0 | 0
P | 1 | 742H25 |  | KABEL NN ČTYŘ- A PĚTIŽÍLOVÝ AL S PLASTOVOU IZOLACÍ OD 150 DO 240 MM2 | M | 440 | 0 | 0 |  |  | 0 | 0 | OTSKP 2022 | 0 | 3 |  |  | 0.21
PP |  |  |  | přeložky AYKY-J 3x240+120=66m
VV |  |  |  | "nutné přeložky při výměně KS " "Celkem "440 = 440,000 [B]
TS |  |  |  | Technická specifikace položky odpovídá příslušné cenové soustavě
P | 2 | 742H13 |  | KABEL NN ČTYŘ- A PĚTIŽÍLOVÝ CU S PLASTOVOU IZOLACÍ OD 25 DO 50 MM2 | M | 90 | 0 | 0 |  |  | 0 | 0 | OTSKP 2022 | 0 | 3 |  |  | 0.21
PP |  |  |  | CYKY-J 4x50
VV
TS |  |  |  | Technická specifikace položky odpovídá příslušné cenové soustavě
P | 3 | 742H12 |  | KABEL NN ČTYŘ- A PĚTIŽÍLOVÝ CU S PLASTOVOU IZOLACÍ OD 4 DO 16 MM2 | M | 60 | 0 | 0 |  |  | 0 | 0 | OTSKP 2022 | 0 | 3 |  |  | 0.21
PP |  |  |  | CYKY-J 4x10
VV
TS |  |  |  | Technická specifikace položky odpovídá příslušné cenové soustavě
P | 4 | 742G31 |  | KABEL NN DVOU- A TŘÍŽÍLOVÝ CU S PLASTOVOU IZOLACÍ STÍNĚNÝ DO 2,5 MM2 | M | 50 | 0 | 0 |  |  | 0 | 0 | OTSKP 2022 | 0 | 3 |  |  | 0.21
PP |  |  |  | CYKY-J 3x2,5
VV
TS |  |  |  | Technická specifikace položky odpovídá příslušné cenové soustavě
P | 5 | 742L15 |  | UKONČENÍ DVOU AŽ PĚTIŽÍLOVÉHO KABELU V ROZVADĚČI NEBO NA PŘÍSTROJI OD 150 DO 240 MM2 | KUS | 6 | 0 | 0 |  |  | 0 | 0 | OTSKP 2022 | 0 | 3 |  |  | 0.21
PP
VV |  |  |  | "nutné přeložky při výměně KS " "Celkem "6 = 6,000 [B]
TS |  |  |  | Technická specifikace položky odpovídá příslušné cenové soustavě
P | 6 | 742L25 |  | UKONČENÍ DVOU AŽ PĚTIŽÍLOVÉHO KABELU KABELOVOU SPOJKOU OD 150 DO 240 MM2 | KUS | 4 | 0 | 0 |  |  | 0 | 0 | OTSKP 2022 | 0 | 3 |  |  | 0.21
PP |  |  |  | AYKY-J 3x240+120
VV |  |  |  | "nutné přeložky při výměně KS " "Celkem "4 = 4,000 [B]
TS |  |  |  | Technická specifikace položky odpovídá příslušné cenové soustavě
P | 7 | 742L12 |  | UKONČENÍ DVOU AŽ PĚTIŽÍLOVÉHO KABELU V ROZVADĚČI NEBO NA PŘÍSTROJI OD 4 DO 16 MM2 | KUS | 18 | 0 | 0 |  |  | 0 | 0 | OTSKP 2022 | 0 | 3 |  |  | 0.21
PP |  |  |  | CYKY-J 4x10, CYKY-J 3x4
VV
TS |  |  |  | Technická specifikace položky odpovídá příslušné cenové soustavě
P | 8 | 742L11 |  | UKONČENÍ DVOU AŽ PĚTIŽÍLOVÉHO KABELU V ROZVADĚČI NEBO NA PŘÍSTROJI DO 2,5 MM2 | KUS | 2 | 0 | 0 |  |  | 0 | 0 | OTSKP 2022 | 0 | 3 |  |  | 0.21
PP |  |  |  | CYKY-J 3x2,5
VV
TS |  |  |  | Technická specifikace položky odpovídá příslušné cenové soustavě
P | 9 | 742P11 |  | ODJUTOVÁNÍ A OČIŠTĚNÍ KABELU PRŮŘEZU DO 300 MM2 | M | 10.6 | 0 | 0 |  |  | 0 | 0 | OTSKP 2022 | 0 | 3 |  |  | 0.21
PP
VV
TS |  |  |  | Technická specifikace položky odpovídá příslušné cenové soustavě
P | 10 | 742P14 |  | ZATAŽENÍ KABELU DO CHRÁNIČKY - KABEL PŘES 4 KG/M | M | 640 | 0 | 0 |  |  | 0 | 0 | OTSKP 2022 | 0 | 3 |  |  | 0.21
PP |  |  |  | definitivní stav: zatažení kabelového vedení do chráničky
VV
TS |  |  |  | Technická specifikace položky odpovídá příslušné cenové soustavě
P | 11 | 743E23 |  | SKŘÍŇ ROZPOJOVACÍ POJISTKOVÁ DO 400 A, DO 240 MM2, V KOMPAKTNÍM PILÍŘI S POJISTKOVÝMI SPODKY SE 7-10 SADAMI JISTÍCÍCH PRVKŮ | KUS | 1 | 0 | 0 |  |  | 0 | 0 | OTSKP 2022 | 0 | 3 |  |  | 0.21
PP |  |  |  | definitivní stav: rozvaděč KS
VV
TS |  |  |  | Technická specifikace položky odpovídá příslušné cenové soustavě
P | 12 | 743F21 |  | SKŘÍŇ ELEKTROMĚROVÁ V KOMPAKTNÍM PILÍŘI PRO PŘÍMÉ MĚŘENÍ DO 80 A JEDNOSAZBOVÉ VČETNĚ VÝSTROJE | KUS | 1 | 0 | 0 |  |  | 0 | 0 | OTSKP 2022 | 0 | 3 |  |  | 0.21
PP |  |  |  | definitivní stav: rozvaděč RE-EGD
VV
TS |  |  |  | Technická specifikace položky odpovídá příslušné cenové soustavě
P | 13 | 741911 |  | UZEMŇOVACÍ VODIČ V ZEMI FEZN DO 120 MM2 | M | 50 | 0 | 0 |  |  | 0 | 0 | OTSKP 2022 | 0 | 3 |  |  | 0.21
PP
VV
TS |  |  |  | Technická specifikace položky odpovídá příslušné cenové soustavě
P | 14 | 741C05 |  | SPOJOVÁNÍ UZEMŇOVACÍCH VODIČŮ | KUS | 2 | 0 | 0 |  |  | 0 | 0 | OTSKP 2022 | 0 | 3 |  |  | 0.21
PP
VV
TS |  |  |  | Technická specifikace položky odpovídá příslušné cenové soustavě
P | 15 | 741C07 |  | VYVEDENÍ UZEMŇOVACÍCH VODIČŮ NA POVRCH/KONSTRUKCI | KUS | 2 | 0 | 0 |  |  | 0 | 0 | OTSKP 2022 | 0 | 3 |  |  | 0.21
PP
VV
TS |  |  |  | Technická specifikace položky odpovídá příslušné cenové soustavě
P | 16 | 741B11 |  | ZEMNÍCÍ TYČ FEZN DÉLKY DO 2 M | KUS | 2 | 0 | 0 |  |  | 0 | 0 | OTSKP 2022 | 0 | 3 |  |  | 0.21
PP
VV
TS |  |  |  | Technická specifikace položky odpovídá příslušné cenové soustavě
P | 17 | 747213 |  | CELKOVÁ PROHLÍDKA, ZKOUŠENÍ, MĚŘENÍ A VYHOTOVENÍ VÝCHOZÍ REVIZNÍ ZPRÁVY, PRO OBJEM IN PŘES 500 DO 1000 TIS. KČ | KUS | 1 | 0 | 0 |  |  | 0 | 0 | OTSKP 2022 | 0 | 3 |  |  | 0.21
PP
VV
TS |  |  |  | Technická specifikace položky odpovídá příslušné cenové soustavě
P | 18 | 747214 |  | CELKOVÁ PROHLÍDKA, ZKOUŠENÍ, MĚŘENÍ A VYHOTOVENÍ VÝCHOZÍ REVIZNÍ ZPRÁVY, PRO OBJEM IN - PŘÍPLATEK ZA KAŽDÝCH DALŠÍCH I ZAPOČATÝCH 500 TIS. KČ | KUS | 1 | 0 | 0 |  |  | 0 | 0 | OTSKP 2022 | 0 | 3 |  |  | 0.21
PP
VV
TS |  |  |  | Technická specifikace položky odpovídá příslušné cenové soustavě
P | 19 | 747703 |  | ZKUŠEBNÍ PROVOZ | HOD | 48 | 0 | 0 |  |  | 0 | 0 | OTSKP 2022 | 0 | 3 |  |  | 0.21
PP
VV
TS |  |  |  | Technická specifikace položky odpovídá příslušné cenové soustavě
P | 20 | 747704 |  | ZAŠKOLENÍ OBSLUHY | HOD | 16 | 0 | 0 |  |  | 0 | 0 | OTSKP 2022 | 0 | 3 |  |  | 0.21
PP
VV
TS |  |  |  | Technická specifikace položky odpovídá příslušné cenové soustavě
P | 21 | 747705 |  | MANIPULACE NA ZAŘÍZENÍCH PROVÁDĚNÉ PROVOZOVATELEM | HOD | 80 | 0 | 0 |  |  | 0 | 0 | OTSKP 2022 | 0 | 3 |  |  | 0.21
PP |  |  |  | Manipulace na zařízeních prováděné provozovatelem nutné pro práce zhotovitele, kooperace provozovatele při provádění stavební činnosti v prostoru kolejiště (zjišťování stávajícího stavu, koordinace provizorních opatření po dobu výstavby, koordinace při realizaci nových rozvodů a zařízení apod.)
VV
TS |  |  |  | Technická specifikace položky odpovídá příslušné cenové soustavě
P | 22 | 747701 |  | DOKONČOVACÍ MONTÁŽNÍ PRÁCE NA ELEKTRICKÉM ZAŘÍZENÍ | HOD | 128 | 0 | 0 |  |  | 0 | 0 | OTSKP 2022 | 0 | 3 |  |  | 0.21
PP
VV
TS |  |  |  | Technická specifikace položky odpovídá příslušné cenové soustavě
P | 23 | 742Z23 |  | DEMONTÁŽ KABELOVÉHO VEDENÍ NN | M | 20 | 0 | 0 |  |  | 0 | 0 | OTSKP 2022 | 0 | 3 |  |  | 0.21
PP |  |  |  | demontáž stávajícího kabelového vedení mimo vedení zavěšené na konstrukci TV = 1295m, provizorní stav: demontáž provizorního kabelového vedení = 3318m
VV
TS |  |  |  | Technická specifikace položky odpovídá příslušné cenové soustavě
P | 24 | 743Z72 |  | DEMONTÁŽ KABELOVÉ SKŘÍNĚ ZDĚNÉ NEBO BETONOVÉ | KUS | 2 | 0 | 0 |  |  | 0 | 0 | OTSKP 2022 | 0 | 3 |  |  | 0.21
PP |  |  |  | stávající kabelová skříň, zděná
VV
TS |  |  |  | Technická specifikace položky odpovídá příslušné cenové soustavě
P | 25 | R743Z92 |  | DEMONTÁŽ - ODVOZ (NA LIKVIDACI ODPADŮ NEBO JINÉ URČENÉ MÍSTO) | tkm | 14 | 0 | 0 |  |  | 0 | 0 |  | 0 | 3 |  |  | 0.21
PP |  |  |  | Odvoz demontovaného materiálu do vzdálenosti 18km
VV
TS |  |  |  | Technická specifikace položky odpovídá příslušné cenové soustavě
SD |  | R015 |  | LIKVIDACE ODPADŮ včetně dopravy | [6 empty] | 0 | 0
P | 43 | R015111 | 901 | LIKVIDACE ODPADŮ NEKONTAMINOVANÝCH - 17 05 04 VYTĚŽENÉ ZEMINY A HORNINY - I. TŘÍDA TĚŽITELNOSTI včetně dopravy | T | 0.56 | 0 | 0 |  |  | 0 | 0 | ODP+d 22 NEMASE 2022 | 0 | 3 |  |  | 0.21
PP |  |  |  | Evidenční položka. Neoceňovat v objektu SO/PS, položka se oceňuje pouze v objektu SO 90-90.
VV
TS |  |  |  | 1. Položka obsahuje: – veškeré poplatky provozovateli skládky, recyklační linky nebo jiného zařízení na zpracování nebo likvidaci odpadů související s převzetím, uložením, zpracováním nebo likvidací odpadu – náklady spojené s dopravou odpadu z místa stavby na místo převzetí provozovatelem skládky, recyklační linky nebo jiného zařízení na zpracování nebo likvidaci odpadů - platí pro jakýkoliv způsob dopravy (po suchu, po vodě, ve vzduchu, ppř. dopravníky) a zahrnuje i potřebný počet naložení nebo přeložení či úpravou v případě meziskládkování - náklady spojené s vyložením, manipulací, rozhrnutím či úpravou do figury s materiálem v místě skládky 3. Způsob měření: Tunou se rozumí hmotnost odpadu vytříděného v souladu se zákonem č. 185/2001 Sb., o nakládání s odpady, v platném znění.
P | 44 | R015621 | 957 | LIKVIDACE ODPADŮ NEBEZPEČNÝCH - KABELY S PLASTOVOU IZOLACÍ včetně dopravy | T | 0.02 | 0 | 0 |  |  | 0 | 0 | ODP+d 22 NEMASE 2022 | 0 | 3 |  |  | 0.21
PP |  |  |  | Evidenční položka. Neoceňovat v objektu SO/PS, položka se oceňuje pouze v objektu SO 90-90.
VV
TS |  |  |  | 1. Položka obsahuje: - veškeré poplatky provozovateli skládky, recyklační linky nebo jiného zařízení na zpracování nebo likvidaci odpadů související s převzetím, uložením, zpracováním nebo likvidací odpadu - náklady spojené s dopravou odpadu z místa stavby na místo převzetí provozovatelem skládky, recyklační linky nebo jiného zařízení na zpracování nebo likvidaci odpadů - platí pro jakýkoliv způsob dopravy (po suchu, po vodě, ve vzduchu, ppř. dopravníky) a zahrnuje i potřebný počet naložení nebo přeložení či úpravou v případě meziskládkování - náklady spojené s vyložením, manipulací, rozhrnutím či úpravou do figury s materiálem v místě skládky 3. Způsob měření: Tunou se rozumí hmotnost odpadu vytříděného v souladu se zákonem č. 185/2001 Sb., o nakládání s odpady, v platném znění.
P | 45 | R015420 | 926 | LIKVIDACE ODPADŮ NEKONTAMINOVANÝCH - 17 06 04 ZBYTKY IZOLAČNÍCH MATERIÁLŮ včetně dopravy | T | 0.8 | 0 | 0 |  |  | 0 | 0 | ODP+d 22 NEMASE 2022 | 0 | 3 |  |  | 0.21
PP |  |  |  | Evidenční položka. Neoceňovat v objektu SO/PS, položka se oceňuje pouze v objektu SO 90-90.
VV
TS |  |  |  | 1. Položka obsahuje: - veškeré poplatky provozovateli skládky, recyklační linky nebo jiného zařízení na zpracování nebo likvidaci odpadů související s převzetím, uložením, zpracováním nebo likvidací odpadu - náklady spojené s dopravou odpadu z místa stavby na místo převzetí provozovatelem skládky, recyklační linky nebo jiného zařízení na zpracování nebo likvidaci odpadů - platí pro jakýkoliv způsob dopravy (po suchu, po vodě, ve vzduchu, ppř. dopravníky) a zahrnuje i potřebný počet naložení nebo přeložení či úpravou v případě meziskládkování - náklady spojené s vyložením, manipulací, rozhrnutím či úpravou do figury s materiálem v místě skládky 3. Způsob měření: Tunou se rozumí hmotnost odpadu vytříděného v souladu se zákonem č. 185/2001 Sb., o nakládání s odpady, v platném znění.

## SO 38-73-41
SŽDC05 | [14 empty] | 3
S | Stavba: | 3273214901_zm11 |  | Modernizace trati Nemanice I - Ševětín, část "B" Red Fidic | [6 empty] | D.2.1.5 | 0 | AspeEsticon | 0 | 2
O | Objekt: | D.2.1.5 |  | Ostatní inženýrské objekty | [9 empty] | 0.12 | 2
Typ | Poř. číslo | Kód položky | Varianta | Název položky | MJ | Množství | Jednotková hmotnost | Celková hmotnost |  |  | Jednotková cena |  | Cenové soustavy | 0.21
Dodávka
[9 empty] | Jednotková | Celkem | Jednotková | Celkem |  |  |  | Počet položek s nulovou cenou | 53
O1 |  | SO 38-73-41 |  | Úprava veřejného osvětlení v ul. Jubilejní | [6 empty] | 0 | 0
SD |  | 0 |  | Všeobecné konstrukce a práce | [6 empty] | 0 | 0
P | 49 | 02911 |  | OSTATNÍ POŽADAVKY - GEODETICKÉ ZAMĚŘENÍ | HM | 4.1 | 0 | 0 |  |  | 0 | 0 | OTSKP 2022 | 0 | 3 |  |  | 0.21
PP
VV
TS |  |  |  | Technická specifikace položky odpovídá příslušné cenové soustavě
SD |  | 13 |  | Hloubené vykopávky | [6 empty] | 0 | 0
P | 41 | 13273 |  | HLOUBENÍ RÝH ŠÍŘ DO 2M PAŽ I NEPAŽ TŘ. I | M3 | 328 | 0 | 0 |  |  | 0 | 0 | OTSKP 2022 | 0 | 3 |  |  | 0.21
PP
VV
TS |  |  |  | Technická specifikace položky odpovídá příslušné cenové soustavě
P | 42 | 13273B |  | HLOUBENÍ RÝH ŠÍŘ DO 2M PAŽ I NEPAŽ TŘ. I - DOPRAVA | M3KM | 1640 | 0 | 0 |  |  | 0 | 0 | OTSKP 2022 | 0 | 3 |  |  | 0.21
PP
VV
TS |  |  |  | Technická specifikace položky odpovídá příslušné cenové soustavě
P | 43 | 13173 |  | HLOUBENÍ JAM ZAPAŽ I NEPAŽ TŘ. I | M3 | 52.488 | 0 | 0 |  |  | 0 | 0 | OTSKP 2022 | 0 | 3 |  |  | 0.21
PP |  |  |  | definitivní stav: hloubení jam pro základy OS
VV
TS |  |  |  | Technická specifikace položky odpovídá příslušné cenové soustavě
P | 44 | 13173B |  | HLOUBENÍ JAM ZAPAŽ I NEPAŽ TŘ. I - DOPRAVA | M3KM | 34.2 | 0 | 0 |  |  | 0 | 0 | OTSKP 2022 | 0 | 3 |  |  | 0.21
PP |  |  |  | Odvoz přebytečného zemního materiálu po zhotovení obetonování ochranných trubek
VV
TS |  |  |  | Technická specifikace položky odpovídá příslušné cenové soustavě
SD |  | 17 |  | Konstrukce ze zemin | [6 empty] | 0 | 0
P | 45 | 17411 |  | ZÁSYP JAM A RÝH ZEMINOU SE ZHUTNĚNÍM | M3 | 379.588 | 0 | 0 |  |  | 0 | 0 | OTSKP 2022 | 0 | 3 |  |  | 0.21
PP
VV
TS |  |  |  | Technická specifikace položky odpovídá příslušné cenové soustavě
SD |  | 2 |  | Základy | [6 empty] | 0 | 0
P | 46 | 27231 |  | ZÁKLADY Z PROSTÉHO BETONU | M3 | 52.488 | 0 | 0 |  |  | 0 | 0 | OTSKP 2022 | 0 | 3 |  |  | 0.21
PP |  |  |  | zhotovení ochranného betonové lože pro pevnou ochrannou trubku, základy pro OS
VV
TS |  |  |  | Technická specifikace položky odpovídá příslušné cenové soustavě
SD |  | 70 |  | Všeobecné práce pro silnoproud a slaboproud | [6 empty] | 0 | 0
P | 29 | 703423 |  | ELEKTROINSTALAČNÍ TRUBKA PLASTOVÁ UV STABILNÍ VČETNĚ UPEVNĚNÍ A PŘÍSLUŠENSTVÍ DN PRŮMĚRU PŘES 40 MM | M | 410 | 0 | 0 |  |  | 0 | 0 | OTSKP 2022 | 0 | 3 |  |  | 0.21
PP |  |  |  | DN63
VV
TS |  |  |  | Technická specifikace položky odpovídá příslušné cenové soustavě
P | 30 | 702222 |  | KABELOVÁ CHRÁNIČKA ZEMNÍ UV STABILNÍ DN PŘES 100 DO 200 MM | M | 45 | 0 | 0 |  |  | 0 | 0 | OTSKP 2022 | 0 | 3 |  |  | 0.21
PP |  |  |  | definitivní stav: kabelová chránička zemní UV stabilní DN 160mm = 160m
VV
TS |  |  |  | Technická specifikace položky odpovídá příslušné cenové soustavě
P | 31 | 702311 |  | ZAKRYTÍ KABELŮ VÝSTRAŽNOU FÓLIÍ ŠÍŘKY DO 20 CM | M | 455 | 0 | 0 |  |  | 0 | 0 | OTSKP 2022 | 0 | 3 |  |  | 0.21
PP
VV
TS |  |  |  | Technická specifikace položky odpovídá příslušné cenové soustavě
P | 32 | R701CFD-09 |  | OBETONOVÁNÍ CHRÁNIČEK DO FÍ 200mm V RÝZE DO Š.100cm, TL.VRSTVY 12CM | M | 64 | 0 | 0 |  |  | 0 | 0 |  | 0 | 3 |  |  | 0.21
PP |  |  |  | definitivní stav: obetonování skupiny chrániček DN 160mm2 pod kolejištěm, pod zpevněnou plochou
VV
TS |  |  |  | Položka obsahuje: Dodání betonu do rýhy, pokrytí chrániček souvislou vrstvou urovnaného betonu do tloušťky 12cm nad horní okraj chráničky.Dále obsahuje cenu za pom. mechanismy včetně všech ostatních vedlejších nákladů.
P | 33 | 701004 |  | VYHLEDÁVACÍ MARKER ZEMNÍ | KUS | 14 | 0 | 0 |  |  | 0 | 0 | OTSKP 2022 | 0 | 3 |  |  | 0.21
PP |  |  |  | umístění vyhledávací značky: na konce kabelových chrániček = 10 ks, na kabelové spojky = 4 ks
VV
TS |  |  |  | Technická specifikace položky odpovídá příslušné cenové soustavě
P | 34 | 709210 |  | KŘIŽOVATKA KABELOVÝCH VEDENÍ SE STÁVAJÍCÍ INŽENÝRSKOU SÍTÍ (KABELEM, POTRUBÍM APOD.) | KUS | 4 | 0 | 0 |  |  | 0 | 0 | OTSKP 2022 | 0 | 3 |  |  | 0.21
PP
VV
TS |  |  |  | Technická specifikace položky odpovídá příslušné cenové soustavě
P | 35 | 709110 |  | PROVIZORNÍ ZAJIŠTĚNÍ KABELU VE VÝKOPU | KUS | 36 | 0 | 0 |  |  | 0 | 0 | OTSKP 2022 | 0 | 3 |  |  | 0.21
PP |  |  |  | zajištění kabelů ostatních sítí ve výkopu v průběhu realizace nových kabelových tras
VV
TS |  |  |  | Technická specifikace položky odpovídá příslušné cenové soustavě
P | 36 | 709400 |  | ZATAŽENÍ LANKA DO CHRÁNIČKY NEBO ŽLABU | M | 455 | 0 | 0 |  |  | 0 | 0 | OTSKP 2022 | 0 | 3 |  |  | 0.21
PP |  |  |  | zatažení lanka do chráničky DN160
VV
TS |  |  |  | Technická specifikace položky odpovídá příslušné cenové soustavě
P | 37 | 701001 |  | OZNAČOVACÍ ŠTÍTEK KABELOVÉHO VEDENÍ, SPOJKY NEBO KABELOVÉ SKŘÍNĚ (VČETNĚ OBJÍMKY) | KUS | 36 | 0 | 0 |  |  | 0 | 0 | OTSKP 2022 | 0 | 3 |  |  | 0.21
PP |  |  |  | označení kabelových vedení, kabelových spojek, nových a provizorních rozvaděčů
VV
TS |  |  |  | Technická specifikace položky odpovídá příslušné cenové soustavě
P | 38 | 709612 |  | DEMONTÁŽ CHRÁNIČKY/TRUBKY | M | 46 | 0 | 0 |  |  | 0 | 0 | OTSKP 2022 | 0 | 3 |  |  | 0.21
PP |  |  |  | provizorní stav: demontáž kabelová chráničky zemní DN 110mm, DN70mm
VV
TS |  |  |  | Technická specifikace položky odpovídá příslušné cenové soustavě
P | 39 | R742P15-12 |  | PŘEMÍSTĚNÍ KABELU DO VZDÁLENOSTI 50M VČETNĚ ZATAŽENÍ KABELU DO CHRÁNIČKY/ŽLABU - KABEL DO 4KG/M | M | 160 | 0 | 0 |  |  | 0 | 0 |  | 0 | 3 |  |  | 0.21
PP |  |  |  | provizorní stav: přeložení kabelového vedení WS3111, WS3112, WS3113 v rámci ukončení provizorních opatření ze stávající TS 22/0,4kV do nové STS 6kV
VV
TS |  |  |  | 1. Položka obsahuje: – demontáž, přemístění do 50m a montáž kabelu o váze do 4 kg/m do chráničky/ kolektoru 2. Položka neobsahuje: X 3. Způsob měření: Měří se metr délkový.
P | 40 | 743Z92 |  | DEMONTÁŽ - ODVOZ (NA LIKVIDACI ODPADŮ NEBO JINÉ URČENÉ MÍSTO) | tkm | 24.318 | 0 | 0 |  |  | 0 | 0 | OTSKP 2022 | 0 | 3 |  |  | 0.21
PP |  |  |  | odvoz demontovaného materiálu do vzdálenosti 18km
VV
TS |  |  |  | Technická specifikace položky odpovídá příslušné cenové soustavě
SD |  | 74 |  | Silnoproud | [6 empty] | 0 | 0
P | 1 | 742H12 |  | KABEL NN ČTYŘ- A PĚTIŽÍLOVÝ CU S PLASTOVOU IZOLACÍ OD 4 DO 16 MM2 | M | 360 | 0 | 0 |  |  | 0 | 0 | OTSKP 2022 | 0 | 3 |  |  | 0.21
PP |  |  |  | CYKY-J 4x16
VV
TS |  |  |  | Technická specifikace položky odpovídá příslušné cenové soustavě
P | 2 | 742G31 |  | KABEL NN DVOU- A TŘÍŽÍLOVÝ CU S PLASTOVOU IZOLACÍ STÍNĚNÝ DO 2,5 MM2 | M | 50 | 0 | 0 |  |  | 0 | 0 | OTSKP 2022 | 0 | 3 |  |  | 0.21
PP |  |  |  | CYKY-J 3x2,5
VV
TS |  |  |  | Technická specifikace položky odpovídá příslušné cenové soustavě
P | 3 | 742L12 |  | UKONČENÍ DVOU AŽ PĚTIŽÍLOVÉHO KABELU V ROZVADĚČI NEBO NA PŘÍSTROJI OD 4 DO 16 MM2 | KUS | 20 | 0 | 0 |  |  | 0 | 0 | OTSKP 2022 | 0 | 3 |  |  | 0.21
PP |  |  |  | CYKY-J 4x16
VV
TS |  |  |  | Technická specifikace položky odpovídá příslušné cenové soustavě
P | 4 | 742L11 |  | UKONČENÍ DVOU AŽ PĚTIŽÍLOVÉHO KABELU V ROZVADĚČI NEBO NA PŘÍSTROJI DO 2,5 MM2 | KUS | 9 | 0 | 0 |  |  | 0 | 0 | OTSKP 2022 | 0 | 3 |  |  | 0.21
PP |  |  |  | CYKY-J 3x2,5
VV
TS |  |  |  | Technická specifikace položky odpovídá příslušné cenové soustavě
P | 5 | 742P14 |  | ZATAŽENÍ KABELU DO CHRÁNIČKY - KABEL PŘES 4 KG/M | M | 410 | 0 | 0 |  |  | 0 | 0 | OTSKP 2022 | 0 | 3 |  |  | 0.21
PP |  |  |  | definitivní stav: zatažení kabelového vedení do chráničky
VV
TS |  |  |  | Technická specifikace položky odpovídá příslušné cenové soustavě
P | 6 | 743E23 |  | SKŘÍŇ ROZPOJOVACÍ POJISTKOVÁ DO 400 A, DO 240 MM2, V KOMPAKTNÍM PILÍŘI S POJISTKOVÝMI SPODKY SE 7-10 SADAMI JISTÍCÍCH PRVKŮ | KUS | 1 | 0 | 0 |  |  | 0 | 0 | OTSKP 2022 | 0 | 3 |  |  | 0.21
PP |  |  |  | definitivní stav: rozvaděč KS
VV
TS |  |  |  | Technická specifikace položky odpovídá příslušné cenové soustavě
P | 7 | 743111 |  | OSVĚTLOVACÍ STOŽÁR SKLOPNÝ ŽÁROVĚ ZINKOVANÝ DÉLKY PŘES 6,5 DO 12 M | KUS | 9 | 0 | 0 |  |  | 0 | 0 | OTSKP 2022 | 0 | 3 |  |  | 0.21
PP
VV
TS |  |  |  | Technická specifikace položky odpovídá příslušné cenové soustavě
P | 8 | 743151 |  | OSVĚTLOVACÍ STOŽÁR - STOŽÁROVÁ ROZVODNICE S 1-2 JISTÍCÍMI PRVKY | KUS | 9 | 0 | 0 |  |  | 0 | 0 | OTSKP 2022 | 0 | 3 |  |  | 0.21
PP
VV |  |  |  | "viz příloha dokumentace 1.003 " "Celkem "9 = 9,000 [B]
TS |  |  |  | Technická specifikace položky odpovídá příslušné cenové soustavě
P | 9 | 743142 |  | OSVĚTLOVACÍ STOŽÁR PŘECHODOVÝ - VÝLOŽNÍK S DÉLKOU VYLOŽENÍ DO 3 M | KUS | 3 | 0 | 0 |  |  | 0 | 0 | OTSKP 2022 | 0 | 3 |  |  | 0.21
PP
VV
TS |  |  |  | Technická specifikace položky odpovídá příslušné cenové soustavě
P | 10 | 74A430 |  | HLAVIČKA PRO ZÁKLAD | M3 | 9 | 0 | 0 |  |  | 0 | 0 | OTSKP 2022 | 0 | 3 |  |  | 0.21
PP |  |  |  | definitivní stav - stožáry umístěné mimo zpevněné plochy
VV
TS |  |  |  | Technická specifikace položky odpovídá příslušné cenové soustavě
P | 11 | 748221 |  | NÁTĚR BEZPEČNOSTNÍCH PRUHŮ NA OSVĚTLOVACÍM STOŽÁRU NEBO VĚŽI | KUS | 9 | 0 | 0 |  |  | 0 | 0 | OTSKP 2022 | 0 | 3 |  |  | 0.21
PP |  |  |  | definitivní stav: vybavení stožáru bezpečnostním nebo výstražným nátěrem
VV
TS |  |  |  | Technická specifikace položky odpovídá příslušné cenové soustavě
P | 12 | 748242 |  | PÍSMENA A ČÍSLICE VÝŠKY PŘES 40 DO 100 MM | KUS | 18 | 0 | 0 |  |  | 0 | 0 | OTSKP 2022 | 0 | 3 |  |  | 0.21
PP |  |  |  | definitivní stav: označení osvětlovacího stožáru
VV |  |  |  | "viz příloha dokumentace 2.001 " "Celkem "18 = 18,000 [B]
TS |  |  |  | Technická specifikace položky odpovídá příslušné cenové soustavě
P | 13 | 743473 |  | SVÍTIDLO DRÁŽNÍ LED, MIN. IP 54, ELEKTRONICKÝ PŘEDŘADNÍK, PŘES 25 DO 45 W | KUS | 9 | 0 | 0 |  |  | 0 | 0 | OTSKP 2022 | 0 | 3 |  |  | 0.21
PP |  |  |  | LED zdroj
VV
TS |  |  |  | Technická specifikace položky odpovídá příslušné cenové soustavě
P | 14 | 741911 |  | UZEMŇOVACÍ VODIČ V ZEMI FEZN DO 120 MM2 | M | 120 | 0 | 0 |  |  | 0 | 0 | OTSKP 2022 | 0 | 3 |  |  | 0.21
PP
VV
TS |  |  |  | Technická specifikace položky odpovídá příslušné cenové soustavě
P | 15 | 741C05 |  | SPOJOVÁNÍ UZEMŇOVACÍCH VODIČŮ | KUS | 9 | 0 | 0 |  |  | 0 | 0 | OTSKP 2022 | 0 | 3 |  |  | 0.21
PP
VV
TS |  |  |  | Technická specifikace položky odpovídá příslušné cenové soustavě
P | 16 | 741C07 |  | VYVEDENÍ UZEMŇOVACÍCH VODIČŮ NA POVRCH/KONSTRUKCI | KUS | 11 | 0 | 0 |  |  | 0 | 0 | OTSKP 2022 | 0 | 3 |  |  | 0.21
PP
VV
TS |  |  |  | Technická specifikace položky odpovídá příslušné cenové soustavě
P | 17 | 741B11 |  | ZEMNÍCÍ TYČ FEZN DÉLKY DO 2 M | KUS | 2 | 0 | 0 |  |  | 0 | 0 | OTSKP 2022 | 0 | 3 |  |  | 0.21
PP
VV
TS |  |  |  | Technická specifikace položky odpovídá příslušné cenové soustavě
P | 18 | 747213 |  | CELKOVÁ PROHLÍDKA, ZKOUŠENÍ, MĚŘENÍ A VYHOTOVENÍ VÝCHOZÍ REVIZNÍ ZPRÁVY, PRO OBJEM IN PŘES 500 DO 1000 TIS. KČ | KUS | 1 | 0 | 0 |  |  | 0 | 0 | OTSKP 2022 | 0 | 3 |  |  | 0.21
PP
VV
TS |  |  |  | Technická specifikace položky odpovídá příslušné cenové soustavě
P | 19 | 747214 |  | CELKOVÁ PROHLÍDKA, ZKOUŠENÍ, MĚŘENÍ A VYHOTOVENÍ VÝCHOZÍ REVIZNÍ ZPRÁVY, PRO OBJEM IN - PŘÍPLATEK ZA KAŽDÝCH DALŠÍCH I ZAPOČATÝCH 500 TIS. KČ | KUS | 1 | 0 | 0 |  |  | 0 | 0 | OTSKP 2022 | 0 | 3 |  |  | 0.21
PP
VV
TS |  |  |  | Technická specifikace položky odpovídá příslušné cenové soustavě
P | 20 | 747541 |  | MĚŘENÍ INTENZITY OSVĚTLENÍ INSTALOVANÉHO V ROZSAHU TOHOTO SO/PS | KUS | 1 | 0 | 0 |  |  | 0 | 0 | OTSKP 2022 | 0 | 3 |  |  | 0.21
PP
VV
TS |  |  |  | Technická specifikace položky odpovídá příslušné cenové soustavě
P | 21 | 747301 |  | PROVEDENÍ PROHLÍDKY A ZKOUŠKY PRÁVNICKOU OSOBOU, VYDÁNÍ PRŮKAZU ZPŮSOBILOSTI | KUS | 1 | 0 | 0 |  |  | 0 | 0 | OTSKP 2022 | 0 | 3 |  |  | 0.21
PP
VV
TS |  |  |  | Technická specifikace položky odpovídá příslušné cenové soustavě
P | 22 | 747703 |  | ZKUŠEBNÍ PROVOZ | HOD | 48 | 0 | 0 |  |  | 0 | 0 | OTSKP 2022 | 0 | 3 |  |  | 0.21
PP
VV
TS |  |  |  | Technická specifikace položky odpovídá příslušné cenové soustavě
P | 23 | 747704 |  | ZAŠKOLENÍ OBSLUHY | HOD | 16 | 0 | 0 |  |  | 0 | 0 | OTSKP 2022 | 0 | 3 |  |  | 0.21
PP
VV
TS |  |  |  | Technická specifikace položky odpovídá příslušné cenové soustavě
P | 24 | 747705 |  | MANIPULACE NA ZAŘÍZENÍCH PROVÁDĚNÉ PROVOZOVATELEM | HOD | 60 | 0 | 0 |  |  | 0 | 0 | OTSKP 2022 | 0 | 3 |  |  | 0.21
PP |  |  |  | Manipulace na zařízeních prováděné provozovatelem nutné pro práce zhotovitele, kooperace provozovatele při provádění stavební činnosti v prostoru ŽST (zjišťování stávajícího stavu, koordinace provizorních opatření po dobu výstavby, koordinace při realizaci nových rozvodů a zařízení apod.)
VV
TS |  |  |  | Technická specifikace položky odpovídá příslušné cenové soustavě
P | 25 | 747701 |  | DOKONČOVACÍ MONTÁŽNÍ PRÁCE NA ELEKTRICKÉM ZAŘÍZENÍ | HOD | 128 | 0 | 0 |  |  | 0 | 0 | OTSKP 2022 | 0 | 3 |  |  | 0.21
PP
VV
TS |  |  |  | Technická specifikace položky odpovídá příslušné cenové soustavě
P | 26 | 742Z11 |  | DEMONTÁŽ SLOUPU/STOŽÁRU NN VČETNĚ VEŠKERÉ VÝSTROJE | KUS | 4 | 0 | 0 |  |  | 0 | 0 | OTSKP 2022 | 0 | 3 |  |  | 0.21
PP
VV
TS |  |  |  | Technická specifikace položky odpovídá příslušné cenové soustavě
P | 27 | 742Z23 |  | DEMONTÁŽ KABELOVÉHO VEDENÍ NN | M | 120 | 0 | 0 |  |  | 0 | 0 | OTSKP 2022 | 0 | 3 |  |  | 0.21
PP |  |  |  | demontáž stávajícího kabelového vedení mimo vedení zavěšené na konstrukci TV = 1295m, provizorní stav: demontáž provizorního kabelového vedení = 3318m
VV
TS |  |  |  | Technická specifikace položky odpovídá příslušné cenové soustavě
P | 28 | R743Z92 |  | DEMONTÁŽ - ODVOZ (NA LIKVIDACI ODPADŮ NEBO JINÉ URČENÉ MÍSTO) | tkm | 14 | 0 | 0 |  |  | 0 | 0 |  | 0 | 3 |  |  | 0.21
PP |  |  |  | Odvoz demontovaného materiálu do vzdálenosti 18km
VV
TS |  |  |  | Technická specifikace položky odpovídá příslušné cenové soustavě
SD |  | 96 |  | Bourání, demontáže, odstranění drážních konstrukcí - vyjma úzkokolejek | [6 empty] | 0 | 0
P | 47 | 966168 |  | BOURÁNÍ KONSTRUKCÍ ZE ŽELEZOBETONU S ODVOZEM DO 20KM | M3 | 2.4 | 0 | 0 |  |  | 0 | 0 | OTSKP 2022 | 0 | 3 |  |  | 0.21
PP |  |  |  | odstranění zbytků základů a objektů v trase kabelů
VV
TS |  |  |  | Technická specifikace položky odpovídá příslušné cenové soustavě
P | 48 | 966158 |  | BOURÁNÍ KONSTRUKCÍ Z PROST BETONU S ODVOZEM DO 20KM | M3 | 6 | 0 | 0 |  |  | 0 | 0 | OTSKP 2022 | 0 | 3 |  |  | 0.21
PP |  |  |  | odstranění povrchu zpevněné plochy v délce 60m, š.0,5m
VV
TS |  |  |  | Technická specifikace položky odpovídá příslušné cenové soustavě
SD |  | R015 |  | LIKVIDACE ODPADŮ včetně dopravy | [6 empty] | 0 | 0
P | 50 | R015111 | 901 | LIKVIDACE ODPADŮ NEKONTAMINOVANÝCH - 17 05 04 VYTĚŽENÉ ZEMINY A HORNINY - I. TŘÍDA TĚŽITELNOSTI včetně dopravy | T | 94.478 | 0 | 0 |  |  | 0 | 0 | ODP+d 22 NEMASE 2022 | 0 | 3 |  |  | 0.21
PP |  |  |  | Evidenční položka. Neoceňovat v objektu SO/PS, položka se oceňuje pouze v objektu SO 90-90.
VV
TS |  |  |  | 1. Položka obsahuje: – veškeré poplatky provozovateli skládky, recyklační linky nebo jiného zařízení na zpracování nebo likvidaci odpadů související s převzetím, uložením, zpracováním nebo likvidací odpadu – náklady spojené s dopravou odpadu z místa stavby na místo převzetí provozovatelem skládky, recyklační linky nebo jiného zařízení na zpracování nebo likvidaci odpadů - platí pro jakýkoliv způsob dopravy (po suchu, po vodě, ve vzduchu, ppř. dopravníky) a zahrnuje i potřebný počet naložení nebo přeložení či úpravou v případě meziskládkování - náklady spojené s vyložením, manipulací, rozhrnutím či úpravou do figury s materiálem v místě skládky 3. Způsob měření: Tunou se rozumí hmotnost odpadu vytříděného v souladu se zákonem č. 185/2001 Sb., o nakládání s odpady, v platném znění.
P | 51 | R015621 | 957 | LIKVIDACE ODPADŮ NEBEZPEČNÝCH - KABELY S PLASTOVOU IZOLACÍ včetně dopravy | T | 0.02 | 0 | 0 |  |  | 0 | 0 | ODP+d 22 NEMASE 2022 | 0 | 3 |  |  | 0.21
PP |  |  |  | Evidenční položka. Neoceňovat v objektu SO/PS, položka se oceňuje pouze v objektu SO 90-90.
VV
TS |  |  |  | 1. Položka obsahuje: - veškeré poplatky provozovateli skládky, recyklační linky nebo jiného zařízení na zpracování nebo likvidaci odpadů související s převzetím, uložením, zpracováním nebo likvidací odpadu - náklady spojené s dopravou odpadu z místa stavby na místo převzetí provozovatelem skládky, recyklační linky nebo jiného zařízení na zpracování nebo likvidaci odpadů - platí pro jakýkoliv způsob dopravy (po suchu, po vodě, ve vzduchu, ppř. dopravníky) a zahrnuje i potřebný počet naložení nebo přeložení či úpravou v případě meziskládkování - náklady spojené s vyložením, manipulací, rozhrnutím či úpravou do figury s materiálem v místě skládky 3. Způsob měření: Tunou se rozumí hmotnost odpadu vytříděného v souladu se zákonem č. 185/2001 Sb., o nakládání s odpady, v platném znění.
P | 52 | R015140 | 906 | LIKVIDACE ODPADŮ NEKONTAMINOVANÝCH - 17 01 01 BETON Z DEMOLIC OBJEKTŮ, ZÁKLADŮ TV včetně dopravy | T | 0.8 | 0 | 0 |  |  | 0 | 0 | ODP+d 22 NEMASE 2022 | 0 | 3 |  |  | 0.21
PP |  |  |  | Evidenční položka. Neoceňovat v objektu SO/PS, položka se oceňuje pouze v objektu SO 90-90.
VV
TS |  |  |  | 1. Položka obsahuje: – veškeré poplatky provozovateli skládky, recyklační linky nebo jiného zařízení na zpracování nebo likvidaci odpadů související s převzetím, uložením, zpracováním nebo likvidací odpadu - náklady spojené s dopravou odpadu z místa stavby na místo převzetí provozovatelem skládky, recyklační linky nebo jiného zařízení na zpracování nebo likvidaci odpadů - platí pro jakýkoliv způsob dopravy (po suchu, po vodě, ve vzduchu, ppř. dopravníky) a zahrnuje i potřebný počet naložení nebo přeložení či úpravou v případě meziskládkování - náklady spojené s vyložením, manipulací, rozhrnutím či úpravou do figury s materiálem v místě skládky 3. Způsob měření: Tunou se rozumí hmotnost odpadu vytříděného v souladu se zákonem č. 185/2001 Sb., o nakládání s odpady, v platném znění.
P | 53 | R015420 | 926 | LIKVIDACE ODPADŮ NEKONTAMINOVANÝCH - 17 06 04 ZBYTKY IZOLAČNÍCH MATERIÁLŮ včetně dopravy | T | 0.8 | 0 | 0 |  |  | 0 | 0 | ODP+d 22 NEMASE 2022 | 0 | 3 |  |  | 0.21
PP |  |  |  | Evidenční položka. Neoceňovat v objektu SO/PS, položka se oceňuje pouze v objektu SO 90-90.
VV
TS |  |  |  | 1. Položka obsahuje: - veškeré poplatky provozovateli skládky, recyklační linky nebo jiného zařízení na zpracování nebo likvidaci odpadů související s převzetím, uložením, zpracováním nebo likvidací odpadu - náklady spojené s dopravou odpadu z místa stavby na místo převzetí provozovatelem skládky, recyklační linky nebo jiného zařízení na zpracování nebo likvidaci odpadů - platí pro jakýkoliv způsob dopravy (po suchu, po vodě, ve vzduchu, ppř. dopravníky) a zahrnuje i potřebný počet naložení nebo přeložení či úpravou v případě meziskládkování - náklady spojené s vyložením, manipulací, rozhrnutím či úpravou do figury s materiálem v místě skládky 3. Způsob měření: Tunou se rozumí hmotnost odpadu vytříděného v souladu se zákonem č. 185/2001 Sb., o nakládání s odpady, v platném znění.

## SO 38-73-42
SŽDC05 | [14 empty] | 3
S | Stavba: | 3273214901_zm11 |  | Modernizace trati Nemanice I - Ševětín, část "B" Red Fidic | [6 empty] | D.2.1.5 | 0 | AspeEsticon | 0 | 2
O | Objekt: | D.2.1.5 |  | Ostatní inženýrské objekty | [9 empty] | 0.12 | 2
Typ | Poř. číslo | Kód položky | Varianta | Název položky | MJ | Množství | Jednotková hmotnost | Celková hmotnost |  |  | Jednotková cena |  | Cenové soustavy | 0.21
Dodávka
[9 empty] | Jednotková | Celkem | Jednotková | Celkem |  |  |  | Počet položek s nulovou cenou | 50
O1 |  | SO 38-73-42 |  | Úprava veřejného osvětlení v ul. Jubilejní | [6 empty] | 0 | 0
SD |  | 0 |  | Všeobecné konstrukce a práce | [6 empty] | 0 | 0
P | 46 | 02911 |  | OSTATNÍ POŽADAVKY - GEODETICKÉ ZAMĚŘENÍ | HM | 1 | 0 | 0 |  |  | 0 | 0 | OTSKP 2022 | 0 | 3 |  |  | 0.21
PP
VV
TS |  |  |  | Technická specifikace položky odpovídá příslušné cenové soustavě
SD |  | 13 |  | Hloubené vykopávky | [6 empty] | 0 | 0
P | 38 | 13273 |  | HLOUBENÍ RÝH ŠÍŘ DO 2M PAŽ I NEPAŽ TŘ. I | M3 | 73.6 | 0 | 0 |  |  | 0 | 0 | OTSKP 2022 | 0 | 3 |  |  | 0.21
PP
VV
TS |  |  |  | Technická specifikace položky odpovídá příslušné cenové soustavě
P | 39 | 13273B |  | HLOUBENÍ RÝH ŠÍŘ DO 2M PAŽ I NEPAŽ TŘ. I - DOPRAVA | M3KM | 368 | 0 | 0 |  |  | 0 | 0 | OTSKP 2022 | 0 | 3 |  |  | 0.21
PP
VV
TS |  |  |  | Technická specifikace položky odpovídá příslušné cenové soustavě
P | 40 | 13173 |  | HLOUBENÍ JAM ZAPAŽ I NEPAŽ TŘ. I | M3 | 11.664 | 0 | 0 |  |  | 0 | 0 | OTSKP 2022 | 0 | 3 |  |  | 0.21
PP |  |  |  | definitivní stav: hloubení jam pro základy OS
VV
TS |  |  |  | Technická specifikace položky odpovídá příslušné cenové soustavě
P | 41 | 13173B |  | HLOUBENÍ JAM ZAPAŽ I NEPAŽ TŘ. I - DOPRAVA | M3KM | 34.2 | 0 | 0 |  |  | 0 | 0 | OTSKP 2022 | 0 | 3 |  |  | 0.21
PP |  |  |  | Odvoz přebytečného zemního materiálu po zhotovení obetonování ochranných trubek
VV
TS |  |  |  | Technická specifikace položky odpovídá příslušné cenové soustavě
SD |  | 17 |  | Konstrukce ze zemin | [6 empty] | 0 | 0
P | 42 | 17411 |  | ZÁSYP JAM A RÝH ZEMINOU SE ZHUTNĚNÍM | M3 | 84.364 | 0 | 0 |  |  | 0 | 0 | OTSKP 2022 | 0 | 3 |  |  | 0.21
PP
VV
TS |  |  |  | Technická specifikace položky odpovídá příslušné cenové soustavě
SD |  | 2 |  | Základy | [6 empty] | 0 | 0
P | 43 | 27231 |  | ZÁKLADY Z PROSTÉHO BETONU | M3 | 11.664 | 0 | 0 |  |  | 0 | 0 | OTSKP 2022 | 0 | 3 |  |  | 0.21
PP |  |  |  | zhotovení ochranného betonové lože pro pevnou ochrannou trubku, základy pro OS
VV
TS |  |  |  | Technická specifikace položky odpovídá příslušné cenové soustavě
SD |  | 70 |  | Všeobecné práce pro silnoproud a slaboproud | [6 empty] | 0 | 0
P | 26 | 703423 |  | ELEKTROINSTALAČNÍ TRUBKA PLASTOVÁ UV STABILNÍ VČETNĚ UPEVNĚNÍ A PŘÍSLUŠENSTVÍ DN PRŮMĚRU PŘES 40 MM | M | 92 | 0 | 0 |  |  | 0 | 0 | OTSKP 2022 | 0 | 3 |  |  | 0.21
PP |  |  |  | DN63
VV
TS |  |  |  | Technická specifikace položky odpovídá příslušné cenové soustavě
P | 27 | 702222 |  | KABELOVÁ CHRÁNIČKA ZEMNÍ UV STABILNÍ DN PŘES 100 DO 200 MM | M | 45 | 0 | 0 |  |  | 0 | 0 | OTSKP 2022 | 0 | 3 |  |  | 0.21
PP |  |  |  | definitivní stav: kabelová chránička zemní UV stabilní DN 160mm = 160m
VV
TS |  |  |  | Technická specifikace položky odpovídá příslušné cenové soustavě
P | 28 | 702311 |  | ZAKRYTÍ KABELŮ VÝSTRAŽNOU FÓLIÍ ŠÍŘKY DO 20 CM | M | 137 | 0 | 0 |  |  | 0 | 0 | OTSKP 2022 | 0 | 3 |  |  | 0.21
PP
VV
TS |  |  |  | Technická specifikace položky odpovídá příslušné cenové soustavě
P | 29 | R701CFD-09 |  | OBETONOVÁNÍ CHRÁNIČEK DO FÍ 200mm V RÝZE DO Š.100cm, TL.VRSTVY 12CM | M | 64 | 0 | 0 |  |  | 0 | 0 |  | 0 | 3 |  |  | 0.21
PP |  |  |  | definitivní stav: obetonování skupiny chrániček DN 160mm2 pod kolejištěm, pod zpevněnou plochou
VV
TS |  |  |  | Položka obsahuje: Dodání betonu do rýhy, pokrytí chrániček souvislou vrstvou urovnaného betonu do tloušťky 12cm nad horní okraj chráničky.Dále obsahuje cenu za pom. mechanismy včetně všech ostatních vedlejších nákladů.
P | 30 | 701004 |  | VYHLEDÁVACÍ MARKER ZEMNÍ | KUS | 14 | 0 | 0 |  |  | 0 | 0 | OTSKP 2022 | 0 | 3 |  |  | 0.21
PP |  |  |  | umístění vyhledávací značky: na konce kabelových chrániček = 10 ks, na kabelové spojky = 4 ks
VV
TS |  |  |  | Technická specifikace položky odpovídá příslušné cenové soustavě
P | 31 | 709210 |  | KŘIŽOVATKA KABELOVÝCH VEDENÍ SE STÁVAJÍCÍ INŽENÝRSKOU SÍTÍ (KABELEM, POTRUBÍM APOD.) | KUS | 4 | 0 | 0 |  |  | 0 | 0 | OTSKP 2022 | 0 | 3 |  |  | 0.21
PP
VV
TS |  |  |  | Technická specifikace položky odpovídá příslušné cenové soustavě
P | 32 | 709110 |  | PROVIZORNÍ ZAJIŠTĚNÍ KABELU VE VÝKOPU | KUS | 36 | 0 | 0 |  |  | 0 | 0 | OTSKP 2022 | 0 | 3 |  |  | 0.21
PP |  |  |  | zajištění kabelů ostatních sítí ve výkopu v průběhu realizace nových kabelových tras
VV
TS |  |  |  | Technická specifikace položky odpovídá příslušné cenové soustavě
P | 33 | 709400 |  | ZATAŽENÍ LANKA DO CHRÁNIČKY NEBO ŽLABU | M | 137 | 0 | 0 |  |  | 0 | 0 | OTSKP 2022 | 0 | 3 |  |  | 0.21
PP |  |  |  | zatažení lanka do chráničky DN160
VV
TS |  |  |  | Technická specifikace položky odpovídá příslušné cenové soustavě
P | 34 | 701001 |  | OZNAČOVACÍ ŠTÍTEK KABELOVÉHO VEDENÍ, SPOJKY NEBO KABELOVÉ SKŘÍNĚ (VČETNĚ OBJÍMKY) | KUS | 36 | 0 | 0 |  |  | 0 | 0 | OTSKP 2022 | 0 | 3 |  |  | 0.21
PP |  |  |  | označení kabelových vedení, kabelových spojek, nových a provizorních rozvaděčů
VV
TS |  |  |  | Technická specifikace položky odpovídá příslušné cenové soustavě
P | 35 | 709612 |  | DEMONTÁŽ CHRÁNIČKY/TRUBKY | M | 46 | 0 | 0 |  |  | 0 | 0 | OTSKP 2022 | 0 | 3 |  |  | 0.21
PP |  |  |  | provizorní stav: demontáž kabelová chráničky zemní DN 110mm, DN70mm
VV
TS |  |  |  | Technická specifikace položky odpovídá příslušné cenové soustavě
P | 36 | R742P15-12 |  | PŘEMÍSTĚNÍ KABELU DO VZDÁLENOSTI 50M VČETNĚ ZATAŽENÍ KABELU DO CHRÁNIČKY/ŽLABU - KABEL DO 4KG/M | M | 160 | 0 | 0 |  |  | 0 | 0 |  | 0 | 3 |  |  | 0.21
PP |  |  |  | provizorní stav: přeložení kabelového vedení WS3111, WS3112, WS3113 v rámci ukončení provizorních opatření ze stávající TS 22/0,4kV do nové STS 6kV
VV
TS |  |  |  | 1. Položka obsahuje: – demontáž, přemístění do 50m a montáž kabelu o váze do 4 kg/m do chráničky/ kolektoru 2. Položka neobsahuje: X 3. Způsob měření: Měří se metr délkový.
P | 37 | 743Z92 |  | DEMONTÁŽ - ODVOZ (NA LIKVIDACI ODPADŮ NEBO JINÉ URČENÉ MÍSTO) | tkm | 24.318 | 0 | 0 |  |  | 0 | 0 | OTSKP 2022 | 0 | 3 |  |  | 0.21
PP |  |  |  | odvoz demontovaného materiálu do vzdálenosti 18km
VV
TS |  |  |  | Technická specifikace položky odpovídá příslušné cenové soustavě
SD |  | 74 |  | Silnoproud | [6 empty] | 0 | 0
P | 1 | 742H12 |  | KABEL NN ČTYŘ- A PĚTIŽÍLOVÝ CU S PLASTOVOU IZOLACÍ OD 4 DO 16 MM2 | M | 80 | 0 | 0 |  |  | 0 | 0 | OTSKP 2022 | 0 | 3 |  |  | 0.21
PP |  |  |  | CYKY-J 4x16
VV
TS |  |  |  | Technická specifikace položky odpovídá příslušné cenové soustavě
P | 2 | 742G31 |  | KABEL NN DVOU- A TŘÍŽÍLOVÝ CU S PLASTOVOU IZOLACÍ STÍNĚNÝ DO 2,5 MM2 | M | 12 | 0 | 0 |  |  | 0 | 0 | OTSKP 2022 | 0 | 3 |  |  | 0.21
PP |  |  |  | CYKY-J 3x2,5
VV
TS |  |  |  | Technická specifikace položky odpovídá příslušné cenové soustavě
P | 3 | 742L12 |  | UKONČENÍ DVOU AŽ PĚTIŽÍLOVÉHO KABELU V ROZVADĚČI NEBO NA PŘÍSTROJI OD 4 DO 16 MM2 | KUS | 3 | 0 | 0 |  |  | 0 | 0 | OTSKP 2022 | 0 | 3 |  |  | 0.21
PP |  |  |  | CYKY-J 4x16
VV
TS |  |  |  | Technická specifikace položky odpovídá příslušné cenové soustavě
P | 4 | 742L11 |  | UKONČENÍ DVOU AŽ PĚTIŽÍLOVÉHO KABELU V ROZVADĚČI NEBO NA PŘÍSTROJI DO 2,5 MM2 | KUS | 4 | 0 | 0 |  |  | 0 | 0 | OTSKP 2022 | 0 | 3 |  |  | 0.21
PP |  |  |  | CYKY-J 3x2,5
VV
TS |  |  |  | Technická specifikace položky odpovídá příslušné cenové soustavě
P | 5 | 742P14 |  | ZATAŽENÍ KABELU DO CHRÁNIČKY - KABEL PŘES 4 KG/M | M | 92 | 0 | 0 |  |  | 0 | 0 | OTSKP 2022 | 0 | 3 |  |  | 0.21
PP |  |  |  | definitivní stav: zatažení kabelového vedení do chráničky
VV
TS |  |  |  | Technická specifikace položky odpovídá příslušné cenové soustavě
P | 6 | 743111 |  | OSVĚTLOVACÍ STOŽÁR SKLOPNÝ ŽÁROVĚ ZINKOVANÝ DÉLKY PŘES 6,5 DO 12 M | KUS | 2 | 0 | 0 |  |  | 0 | 0 | OTSKP 2022 | 0 | 3 |  |  | 0.21
PP
VV
TS |  |  |  | Technická specifikace položky odpovídá příslušné cenové soustavě
P | 7 | 743151 |  | OSVĚTLOVACÍ STOŽÁR - STOŽÁROVÁ ROZVODNICE S 1-2 JISTÍCÍMI PRVKY | KUS | 2 | 0 | 0 |  |  | 0 | 0 | OTSKP 2022 | 0 | 3 |  |  | 0.21
PP
VV
TS |  |  |  | Technická specifikace položky odpovídá příslušné cenové soustavě
P | 8 | 743142 |  | OSVĚTLOVACÍ STOŽÁR PŘECHODOVÝ - VÝLOŽNÍK S DÉLKOU VYLOŽENÍ DO 3 M | KUS | 2 | 0 | 0 |  |  | 0 | 0 | OTSKP 2022 | 0 | 3 |  |  | 0.21
PP
VV
TS |  |  |  | Technická specifikace položky odpovídá příslušné cenové soustavě
P | 9 | 74A430 |  | HLAVIČKA PRO ZÁKLAD | M3 | 2 | 0 | 0 |  |  | 0 | 0 | OTSKP 2022 | 0 | 3 |  |  | 0.21
PP |  |  |  | definitivní stav - stožáry umístěné mimo zpevněné plochy
VV
TS |  |  |  | Technická specifikace položky odpovídá příslušné cenové soustavě
P | 10 | 748221 |  | NÁTĚR BEZPEČNOSTNÍCH PRUHŮ NA OSVĚTLOVACÍM STOŽÁRU NEBO VĚŽI | KUS | 2 | 0 | 0 |  |  | 0 | 0 | OTSKP 2022 | 0 | 3 |  |  | 0.21
PP |  |  |  | definitivní stav: vybavení stožáru bezpečnostním nebo výstražným nátěrem
VV
TS |  |  |  | Technická specifikace položky odpovídá příslušné cenové soustavě
P | 11 | 748242 |  | PÍSMENA A ČÍSLICE VÝŠKY PŘES 40 DO 100 MM | KUS | 4 | 0 | 0 |  |  | 0 | 0 | OTSKP 2022 | 0 | 3 |  |  | 0.21
PP |  |  |  | definitivní stav: označení osvětlovacího stožáru
VV
TS |  |  |  | Technická specifikace položky odpovídá příslušné cenové soustavě
P | 12 | 743473 |  | SVÍTIDLO DRÁŽNÍ LED, MIN. IP 54, ELEKTRONICKÝ PŘEDŘADNÍK, PŘES 25 DO 45 W | KUS | 2 | 0 | 0 |  |  | 0 | 0 | OTSKP 2022 | 0 | 3 |  |  | 0.21
PP |  |  |  | LED zdroj
VV
TS |  |  |  | Technická specifikace položky odpovídá příslušné cenové soustavě
P | 13 | 741911 |  | UZEMŇOVACÍ VODIČ V ZEMI FEZN DO 120 MM2 | M | 50 | 0 | 0 |  |  | 0 | 0 | OTSKP 2022 | 0 | 3 |  |  | 0.21
PP
VV
TS |  |  |  | Technická specifikace položky odpovídá příslušné cenové soustavě
P | 14 | 741C05 |  | SPOJOVÁNÍ UZEMŇOVACÍCH VODIČŮ | KUS | 3 | 0 | 0 |  |  | 0 | 0 | OTSKP 2022 | 0 | 3 |  |  | 0.21
PP
VV
TS |  |  |  | Technická specifikace položky odpovídá příslušné cenové soustavě
P | 15 | 741C07 |  | VYVEDENÍ UZEMŇOVACÍCH VODIČŮ NA POVRCH/KONSTRUKCI | KUS | 3 | 0 | 0 |  |  | 0 | 0 | OTSKP 2022 | 0 | 3 |  |  | 0.21
PP
VV
TS |  |  |  | Technická specifikace položky odpovídá příslušné cenové soustavě
P | 16 | 741B11 |  | ZEMNÍCÍ TYČ FEZN DÉLKY DO 2 M | KUS | 2 | 0 | 0 |  |  | 0 | 0 | OTSKP 2022 | 0 | 3 |  |  | 0.21
PP
VV
TS |  |  |  | Technická specifikace položky odpovídá příslušné cenové soustavě
P | 17 | 747213 |  | CELKOVÁ PROHLÍDKA, ZKOUŠENÍ, MĚŘENÍ A VYHOTOVENÍ VÝCHOZÍ REVIZNÍ ZPRÁVY, PRO OBJEM IN PŘES 500 DO 1000 TIS. KČ | KUS | 1 | 0 | 0 |  |  | 0 | 0 | OTSKP 2022 | 0 | 3 |  |  | 0.21
PP
VV
TS |  |  |  | Technická specifikace položky odpovídá příslušné cenové soustavě
P | 18 | 747541 |  | MĚŘENÍ INTENZITY OSVĚTLENÍ INSTALOVANÉHO V ROZSAHU TOHOTO SO/PS | KUS | 1 | 0 | 0 |  |  | 0 | 0 | OTSKP 2022 | 0 | 3 |  |  | 0.21
PP
VV
TS |  |  |  | Technická specifikace položky odpovídá příslušné cenové soustavě
P | 19 | 747703 |  | ZKUŠEBNÍ PROVOZ | HOD | 48 | 0 | 0 |  |  | 0 | 0 | OTSKP 2022 | 0 | 3 |  |  | 0.21
PP
VV
TS |  |  |  | Technická specifikace položky odpovídá příslušné cenové soustavě
P | 20 | 747704 |  | ZAŠKOLENÍ OBSLUHY | HOD | 16 | 0 | 0 |  |  | 0 | 0 | OTSKP 2022 | 0 | 3 |  |  | 0.21
PP
VV
TS |  |  |  | Technická specifikace položky odpovídá příslušné cenové soustavě
P | 21 | 747705 |  | MANIPULACE NA ZAŘÍZENÍCH PROVÁDĚNÉ PROVOZOVATELEM | HOD | 60 | 0 | 0 |  |  | 0 | 0 | OTSKP 2022 | 0 | 3 |  |  | 0.21
PP |  |  |  | Manipulace na zařízeních prováděné provozovatelem nutné pro práce zhotovitele, kooperace provozovatele při provádění stavební činnosti v prostoru ŽST (zjišťování stávajícího stavu, koordinace provizorních opatření po dobu výstavby, koordinace při realizaci nových rozvodů a zařízení apod.)
VV
TS |  |  |  | Technická specifikace položky odpovídá příslušné cenové soustavě
P | 22 | 747701 |  | DOKONČOVACÍ MONTÁŽNÍ PRÁCE NA ELEKTRICKÉM ZAŘÍZENÍ | HOD | 128 | 0 | 0 |  |  | 0 | 0 | OTSKP 2022 | 0 | 3 |  |  | 0.21
PP
VV
TS |  |  |  | Technická specifikace položky odpovídá příslušné cenové soustavě
P | 23 | 742Z11 |  | DEMONTÁŽ SLOUPU/STOŽÁRU NN VČETNĚ VEŠKERÉ VÝSTROJE | KUS | 1 | 0 | 0 |  |  | 0 | 0 | OTSKP 2022 | 0 | 3 |  |  | 0.21
PP
VV
TS |  |  |  | Technická specifikace položky odpovídá příslušné cenové soustavě
P | 24 | 742Z23 |  | DEMONTÁŽ KABELOVÉHO VEDENÍ NN | M | 80 | 0 | 0 |  |  | 0 | 0 | OTSKP 2022 | 0 | 3 |  |  | 0.21
PP |  |  |  | demontáž stávajícího kabelového vedení
VV
TS |  |  |  | Technická specifikace položky odpovídá příslušné cenové soustavě
P | 25 | R743Z92 |  | DEMONTÁŽ - ODVOZ (NA LIKVIDACI ODPADŮ NEBO JINÉ URČENÉ MÍSTO) | tkm | 14 | 0 | 0 |  |  | 0 | 0 |  | 0 | 3 |  |  | 0.21
PP |  |  |  | Odvoz demontovaného materiálu do vzdálenosti 18km
VV
TS |  |  |  | Technická specifikace položky odpovídá příslušné cenové soustavě
SD |  | 96 |  | Bourání, demontáže, odstranění drážních konstrukcí - vyjma úzkokolejek | [6 empty] | 0 | 0
P | 44 | 966168 |  | BOURÁNÍ KONSTRUKCÍ ZE ŽELEZOBETONU S ODVOZEM DO 20KM | M3 | 2.4 | 0 | 0 |  |  | 0 | 0 | OTSKP 2022 | 0 | 3 |  |  | 0.21
PP |  |  |  | odstranění zbytků základů a objektů v trase kabelů
VV
TS |  |  |  | Technická specifikace položky odpovídá příslušné cenové soustavě
P | 45 | 966158 |  | BOURÁNÍ KONSTRUKCÍ Z PROST BETONU S ODVOZEM DO 20KM | M3 | 6 | 0 | 0 |  |  | 0 | 0 | OTSKP 2022 | 0 | 3 |  |  | 0.21
PP |  |  |  | odstranění povrchu zpevněné plochy v délce 60m, š.0,5m
VV
TS |  |  |  | Technická specifikace položky odpovídá příslušné cenové soustavě
SD |  | R015 |  | LIKVIDACE ODPADŮ včetně dopravy | [6 empty] | 0 | 0
P | 47 | R015111 | 901 | LIKVIDACE ODPADŮ NEKONTAMINOVANÝCH - 17 05 04 VYTĚŽENÉ ZEMINY A HORNINY - I. TŘÍDA TĚŽITELNOSTI včetně dopravy | T | 20.995 | 0 | 0 |  |  | 0 | 0 | ODP+d 22 NEMASE 2022 | 0 | 3 |  |  | 0.21
PP |  |  |  | Evidenční položka. Neoceňovat v objektu SO/PS, položka se oceňuje pouze v objektu SO 90-90.
VV
TS |  |  |  | 1. Položka obsahuje: – veškeré poplatky provozovateli skládky, recyklační linky nebo jiného zařízení na zpracování nebo likvidaci odpadů související s převzetím, uložením, zpracováním nebo likvidací odpadu – náklady spojené s dopravou odpadu z místa stavby na místo převzetí provozovatelem skládky, recyklační linky nebo jiného zařízení na zpracování nebo likvidaci odpadů - platí pro jakýkoliv způsob dopravy (po suchu, po vodě, ve vzduchu, ppř. dopravníky) a zahrnuje i potřebný počet naložení nebo přeložení či úpravou v případě meziskládkování - náklady spojené s vyložením, manipulací, rozhrnutím či úpravou do figury s materiálem v místě skládky 3. Způsob měření: Tunou se rozumí hmotnost odpadu vytříděného v souladu se zákonem č. 185/2001 Sb., o nakládání s odpady, v platném znění.
P | 48 | R015621 | 957 | LIKVIDACE ODPADŮ NEBEZPEČNÝCH - KABELY S PLASTOVOU IZOLACÍ včetně dopravy | T | 0.02 | 0 | 0 |  |  | 0 | 0 | ODP+d 22 NEMASE 2022 | 0 | 3 |  |  | 0.21
PP |  |  |  | Evidenční položka. Neoceňovat v objektu SO/PS, položka se oceňuje pouze v objektu SO 90-90.
VV
TS |  |  |  | 1. Položka obsahuje: - veškeré poplatky provozovateli skládky, recyklační linky nebo jiného zařízení na zpracování nebo likvidaci odpadů související s převzetím, uložením, zpracováním nebo likvidací odpadu - náklady spojené s dopravou odpadu z místa stavby na místo převzetí provozovatelem skládky, recyklační linky nebo jiného zařízení na zpracování nebo likvidaci odpadů - platí pro jakýkoliv způsob dopravy (po suchu, po vodě, ve vzduchu, ppř. dopravníky) a zahrnuje i potřebný počet naložení nebo přeložení či úpravou v případě meziskládkování - náklady spojené s vyložením, manipulací, rozhrnutím či úpravou do figury s materiálem v místě skládky 3. Způsob měření: Tunou se rozumí hmotnost odpadu vytříděného v souladu se zákonem č. 185/2001 Sb., o nakládání s odpady, v platném znění.
P | 49 | R015140 | 906 | LIKVIDACE ODPADŮ NEKONTAMINOVANÝCH - 17 01 01 BETON Z DEMOLIC OBJEKTŮ, ZÁKLADŮ TV včetně dopravy | T | 0.8 | 0 | 0 |  |  | 0 | 0 | ODP+d 22 NEMASE 2022 | 0 | 3 |  |  | 0.21
PP |  |  |  | Evidenční položka. Neoceňovat v objektu SO/PS, položka se oceňuje pouze v objektu SO 90-90.
VV
TS |  |  |  | 1. Položka obsahuje: – veškeré poplatky provozovateli skládky, recyklační linky nebo jiného zařízení na zpracování nebo likvidaci odpadů související s převzetím, uložením, zpracováním nebo likvidací odpadu - náklady spojené s dopravou odpadu z místa stavby na místo převzetí provozovatelem skládky, recyklační linky nebo jiného zařízení na zpracování nebo likvidaci odpadů - platí pro jakýkoliv způsob dopravy (po suchu, po vodě, ve vzduchu, ppř. dopravníky) a zahrnuje i potřebný počet naložení nebo přeložení či úpravou v případě meziskládkování - náklady spojené s vyložením, manipulací, rozhrnutím či úpravou do figury s materiálem v místě skládky 3. Způsob měření: Tunou se rozumí hmotnost odpadu vytříděného v souladu se zákonem č. 185/2001 Sb., o nakládání s odpady, v platném znění.
P | 50 | R015420 | 926 | LIKVIDACE ODPADŮ NEKONTAMINOVANÝCH - 17 06 04 ZBYTKY IZOLAČNÍCH MATERIÁLŮ včetně dopravy | T | 0.8 | 0 | 0 |  |  | 0 | 0 | ODP+d 22 NEMASE 2022 | 0 | 3 |  |  | 0.21
PP |  |  |  | Evidenční položka. Neoceňovat v objektu SO/PS, položka se oceňuje pouze v objektu SO 90-90.
VV
TS |  |  |  | 1. Položka obsahuje: - veškeré poplatky provozovateli skládky, recyklační linky nebo jiného zařízení na zpracování nebo likvidaci odpadů související s převzetím, uložením, zpracováním nebo likvidací odpadu - náklady spojené s dopravou odpadu z místa stavby na místo převzetí provozovatelem skládky, recyklační linky nebo jiného zařízení na zpracování nebo likvidaci odpadů - platí pro jakýkoliv způsob dopravy (po suchu, po vodě, ve vzduchu, ppř. dopravníky) a zahrnuje i potřebný počet naložení nebo přeložení či úpravou v případě meziskládkování - náklady spojené s vyložením, manipulací, rozhrnutím či úpravou do figury s materiálem v místě skládky 3. Způsob měření: Tunou se rozumí hmotnost odpadu vytříděného v souladu se zákonem č. 185/2001 Sb., o nakládání s odpady, v platném znění.

## SO 38-81-01
SŽDC05 | [14 empty] | 3
S | Stavba: | 3273214901_zm11 |  | Modernizace trati Nemanice I - Ševětín, část "B" Red Fidic | [6 empty] | D.2.1.5 | 0 | AspeEsticon | 0 | 2
O | Objekt: | D.2.1.5 |  | Ostatní inženýrské objekty | [9 empty] | 0.12 | 2
Typ | Poř. číslo | Kód položky | Varianta | Název položky | MJ | Množství | Jednotková hmotnost | Celková hmotnost |  |  | Jednotková cena |  | Cenové soustavy | 0.21
Dodávka
[9 empty] | Jednotková | Celkem | Jednotková | Celkem |  |  |  | Počet položek s nulovou cenou | 15
O1 |  | SO 38-81-01 |  | Nemanice - Ševětín, úprava vodoteče Kyselá voda | [6 empty] | 0 | 0
SD |  | 1 |  | Zemní práce | [6 empty] | 0 | 0
P | 2 | 11528 |  | PŘEV VOD NA POVRCHU POTR DN DO 1600MM NEBO ŽLAB R.O. DO 5,0M | M | 110 | 0 | 0 |  |  | 0 | 0 | OTSKP 2022 | 0 | 3 |  |  | 0.21
PP
VV
TS |  |  |  | Technická specifikace položky odpovídá příslušné cenové soustavě
P | 3 | 17710 |  | ZEMNÍ HRÁZKY ZE ZEMIN SE ZHUTNĚNÍM | M3 | 50 | 0 | 0 |  |  | 0 | 0 | OTSKP 2022 | 0 | 3 |  |  | 0.21
PP |  |  |  | hrázkování pro provizorní převedení vody
VV
TS |  |  |  | Technická specifikace položky odpovídá příslušné cenové soustavě
P | 4 | 12110 |  | SEJMUTÍ ORNICE NEBO LESNÍ PŮDY | M3 | 1675 | 0 | 0 |  |  | 0 | 0 | OTSKP 2022 | 0 | 3 |  |  | 0.21
PP
VV
TS |  |  |  | Technická specifikace položky odpovídá příslušné cenové soustavě
P | 5 | 12473 |  | VYKOPÁVKY PRO KORYTA VODOTEČÍ TŘ. I | M3 | 3310 | 0 | 0 |  |  | 0 | 0 | OTSKP 2022 | 0 | 3 |  |  | 0.21
PP
VV
TS |  |  |  | Technická specifikace položky odpovídá příslušné cenové soustavě
P | 6 | 17120 |  | ULOŽENÍ SYPANINY DO NÁSYPŮ A NA SKLÁDKY BEZ ZHUTNĚNÍ | M3 | 1655 | 0 | 0 |  |  | 0 | 0 | OTSKP 2022 | 0 | 3 |  |  | 0.21
PP
VV
TS |  |  |  | Technická specifikace položky odpovídá příslušné cenové soustavě
P | 7 | 17411 |  | ZÁSYP JAM A RÝH ZEMINOU SE ZHUTNĚNÍM | M3 | 1655 | 0 | 0 |  |  | 0 | 0 | OTSKP 2022 | 0 | 3 |  |  | 0.21
PP
VV
TS |  |  |  | Technická specifikace položky odpovídá příslušné cenové soustavě
P | 8 | 12573 |  | VYKOPÁVKY ZE ZEMNÍKŮ A SKLÁDEK TŘ. I | M3 | 735 | 0 | 0 |  |  | 0 | 0 | OTSKP 2022 | 0 | 3 |  |  | 0.21
PP |  |  |  | naložení a dovoz materiálu vhodného k ohumusování z deponie
VV
TS |  |  |  | Technická specifikace položky odpovídá příslušné cenové soustavě
P | 9 | 18220 |  | ROZPROSTŘENÍ ORNICE VE SVAHU | M3 | 490 | 0 | 0 |  |  | 0 | 0 | OTSKP 2022 | 0 | 3 |  |  | 0.21
PP
VV
TS |  |  |  | Technická specifikace položky odpovídá příslušné cenové soustavě
P | 10 | 18230 |  | ROZPROSTŘENÍ ORNICE V ROVINĚ | M3 | 245 | 0 | 0 |  |  | 0 | 0 | OTSKP 2022 | 0 | 3 |  |  | 0.21
PP
VV
TS |  |  |  | Technická specifikace položky odpovídá příslušné cenové soustavě
P | 11 | 18241 |  | ZALOŽENÍ TRÁVNÍKU RUČNÍM VÝSEVEM | M2 | 980 | 0 | 0 |  |  | 0 | 0 | OTSKP 2022 | 0 | 3 |  |  | 0.21
PP
VV
TS |  |  |  | Technická specifikace položky odpovídá příslušné cenové soustavě
SD |  | 4 |  | Vodorovné konstrukce | [6 empty] | 0 | 0
P | 12 | 451312 |  | PODKLADNÍ A VÝPLŇOVÉ VRSTVY Z PROSTÉHO BETONU C12/15 | M3 | 203 | 0 | 0 |  |  | 0 | 0 | OTSKP 2022 | 0 | 3 |  |  | 0.21
PP
VV
TS |  |  |  | Technická specifikace položky odpovídá příslušné cenové soustavě
P | 13 | 465512 |  | DLAŽBY Z LOMOVÉHO KAMENE NA MC | M3 | 405 | 0 | 0 |  |  | 0 | 0 | OTSKP 2022 | 0 | 3 |  |  | 0.21
PP
VV
TS
P | 14 | 46251 |  | ZÁHOZ Z LOMOVÉHO KAMENE | M3 | 1590 | 0 | 0 |  |  | 0 | 0 | OTSKP 2022 | 0 | 3 |  |  | 0.21
PP
VV
TS
P | 15 | 46731 |  | STUPNĚ A PRAHY VODNÍCH KORYT Z PROSTÉHO BETONU | M3 | 7 | 0 | 0 |  |  | 0 | 0 | OTSKP 2022 | 0 | 3 |  |  | 0.21
PP
VV
TS
SD |  | R015 |  | LIKVIDACE ODPADŮ včetně dopravy | [6 empty] | 0 | 0
P | 1 | R015111 | 901 | LIKVIDACE ODPADŮ NEKONTAMINOVANÝCH - 17 05 04 VYTĚŽENÉ ZEMINY A HORNINY - I. TŘÍDA TĚŽITELNOSTI včetně dopravy | T | 240 | 0 | 0 |  |  | 0 | 0 | ODP+d 22 NEMASE 2022 | 0 | 3 |  |  | 0.21
PP |  |  |  | Evidenční položka. Neoceňovat v objektu SO/PS, položka se oceňuje pouze v objektu SO 90-90
VV
TS |  |  |  | 1. Položka obsahuje: – veškeré poplatky provozovateli skládky, recyklační linky nebo jiného zařízení na zpracování nebo likvidaci odpadů související s převzetím, uložením, zpracováním nebo likvidací odpadu – náklady spojené s dopravou odpadu z místa stavby na místo převzetí provozovatelem skládky, recyklační linky nebo jiného zařízení na zpracování nebo likvidaci odpadů - platí pro jakýkoliv způsob dopravy (po suchu, po vodě, ve vzduchu, ppř. dopravníky) a zahrnuje i potřebný počet naložení nebo přeložení či úpravou v případě meziskládkování - náklady spojené s vyložením, manipulací, rozhrnutím či úpravou do figury s materiálem v místě skládky 3. Způsob měření: Tunou se rozumí hmotnost odpadu vytříděného v souladu se zákonem č. 185/2001 Sb., o nakládání s odpady, v platném znění.

## SO 38-81-02
SŽDC05 | [14 empty] | 3
S | Stavba: | 3273214901_zm11 |  | Modernizace trati Nemanice I - Ševětín, část "B" Red Fidic | [6 empty] | D.2.1.5 | 0 | AspeEsticon | 0 | 2
O | Objekt: | D.2.1.5 |  | Ostatní inženýrské objekty | [9 empty] | 0.12 | 2
Typ | Poř. číslo | Kód položky | Varianta | Název položky | MJ | Množství | Jednotková hmotnost | Celková hmotnost |  |  | Jednotková cena |  | Cenové soustavy | 0.21
Dodávka
[9 empty] | Jednotková | Celkem | Jednotková | Celkem |  |  |  | Počet položek s nulovou cenou | 13
O1 |  | SO 38-81-02 |  | Nemanice - Ševětín, úprava vodoteče Luční potok | [6 empty] | 0 | 0
SD |  | 1 |  | Zemní práce | [6 empty] | 0 | 0
P | 2 | 11527 |  | PŘEV VOD NA POVRCHU POTR DN DO 1000MM NEBO ŽLAB R.O. DO 3,6M | M | 110 | 0 | 0 |  |  | 0 | 0 | OTSKP 2022 | 0 | 3 |  |  | 0.21
PP
VV
TS |  |  |  | Technická specifikace položky odpovídá příslušné cenové soustavě
P | 3 | 17710 |  | ZEMNÍ HRÁZKY ZE ZEMIN SE ZHUTNĚNÍM | M3 | 50 | 0 | 0 |  |  | 0 | 0 | OTSKP 2022 | 0 | 3 |  |  | 0.21
PP |  |  |  | hrázkování pro provizorní převedení vody
VV
TS |  |  |  | Technická specifikace položky odpovídá příslušné cenové soustavě
P | 4 | 12110 |  | SEJMUTÍ ORNICE NEBO LESNÍ PŮDY | M3 | 360 | 0 | 0 |  |  | 0 | 0 | OTSKP 2022 | 0 | 3 |  |  | 0.21
PP
VV
TS |  |  |  | Technická specifikace položky odpovídá příslušné cenové soustavě
P | 5 | 12473 |  | VYKOPÁVKY PRO KORYTA VODOTEČÍ TŘ. I | M3 | 605 | 0 | 0 |  |  | 0 | 0 | OTSKP 2022 | 0 | 3 |  |  | 0.21
PP
VV
TS |  |  |  | Technická specifikace položky odpovídá příslušné cenové soustavě
P | 6 | 17120 |  | ULOŽENÍ SYPANINY DO NÁSYPŮ A NA SKLÁDKY BEZ ZHUTNĚNÍ | M3 | 25 | 0 | 0 |  |  | 0 | 0 | OTSKP 2022 | 0 | 3 |  |  | 0.21
PP
VV
TS |  |  |  | Technická specifikace položky odpovídá příslušné cenové soustavě
P | 7 | 17411 |  | ZÁSYP JAM A RÝH ZEMINOU SE ZHUTNĚNÍM | M3 | 580 | 0 | 0 |  |  | 0 | 0 | OTSKP 2022 | 0 | 3 |  |  | 0.21
PP
VV
TS |  |  |  | Technická specifikace položky odpovídá příslušné cenové soustavě
P | 8 | 12573 |  | VYKOPÁVKY ZE ZEMNÍKŮ A SKLÁDEK TŘ. I | M3 | 250 | 0 | 0 |  |  | 0 | 0 | OTSKP 2022 | 0 | 3 |  |  | 0.21
PP |  |  |  | naložení a dovoz materiálu vhodného k ohumusování z deponie
VV
TS |  |  |  | Technická specifikace položky odpovídá příslušné cenové soustavě
P | 9 | 18220 |  | ROZPROSTŘENÍ ORNICE VE SVAHU | M3 | 220 | 0 | 0 |  |  | 0 | 0 | OTSKP 2022 | 0 | 3 |  |  | 0.21
PP
VV
TS |  |  |  | Technická specifikace položky odpovídá příslušné cenové soustavě
P | 10 | 18230 |  | ROZPROSTŘENÍ ORNICE V ROVINĚ | M3 | 30 | 0 | 0 |  |  | 0 | 0 | OTSKP 2022 | 0 | 3 |  |  | 0.21
PP
VV
TS |  |  |  | Technická specifikace položky odpovídá příslušné cenové soustavě
P | 11 | 18241 |  | ZALOŽENÍ TRÁVNÍKU RUČNÍM VÝSEVEM | M2 | 440 | 0 | 0 |  |  | 0 | 0 | OTSKP 2022 | 0 | 3 |  |  | 0.21
PP
VV
TS |  |  |  | Technická specifikace položky odpovídá příslušné cenové soustavě
SD |  | 4 |  | Vodorovné konstrukce | [6 empty] | 0 | 0
P | 12 | 465511 |  | DLAŽBY Z LOMOVÉHO KAMENE NA SUCHO | M3 | 120 | 0 | 0 |  |  | 0 | 0 | OTSKP 2022 | 0 | 3 |  |  | 0.21
PP
VV
TS
P | 13 | 46731 |  | STUPNĚ A PRAHY VODNÍCH KORYT Z PROSTÉHO BETONU | M3 | 7 | 0 | 0 |  |  | 0 | 0 | OTSKP 2022 | 0 | 3 |  |  | 0.21
PP
VV
TS
SD |  | R015 |  | LIKVIDACE ODPADŮ včetně dopravy | [6 empty] | 0 | 0
P | 1 | R015111 | 901 | LIKVIDACE ODPADŮ NEKONTAMINOVANÝCH - 17 05 04 VYTĚŽENÉ ZEMINY A HORNINY - I. TŘÍDA TĚŽITELNOSTI včetně dopravy | T | 50 | 0 | 0 |  |  | 0 | 0 | ODP+d 22 NEMASE 2022 | 0 | 3 |  |  | 0.21
PP |  |  |  | Evidenční položka. Neoceňovat v objektu SO/PS, položka se oceňuje pouze v objektu SO 90-90.
VV
TS |  |  |  | 1. Položka obsahuje: – veškeré poplatky provozovateli skládky, recyklační linky nebo jiného zařízení na zpracování nebo likvidaci odpadů související s převzetím, uložením, zpracováním nebo likvidací odpadu – náklady spojené s dopravou odpadu z místa stavby na místo převzetí provozovatelem skládky, recyklační linky nebo jiného zařízení na zpracování nebo likvidaci odpadů - platí pro jakýkoliv způsob dopravy (po suchu, po vodě, ve vzduchu, ppř. dopravníky) a zahrnuje i potřebný počet naložení nebo přeložení či úpravou v případě meziskládkování - náklady spojené s vyložením, manipulací, rozhrnutím či úpravou do figury s materiálem v místě skládky 3. Způsob měření: Tunou se rozumí hmotnost odpadu vytříděného v souladu se zákonem č. 185/2001 Sb., o nakládání s odpady, v platném znění.

## SO 38-81-03
SŽDC05 | [14 empty] | 3
S | Stavba: | 3273214901_zm11 |  | Modernizace trati Nemanice I - Ševětín, část "B" Red Fidic | [6 empty] | D.2.1.5 | 0 | AspeEsticon | 0 | 2
O | Objekt: | D.2.1.5 |  | Ostatní inženýrské objekty | [9 empty] | 0.12 | 2
Typ | Poř. číslo | Kód položky | Varianta | Název položky | MJ | Množství | Jednotková hmotnost | Celková hmotnost |  |  | Jednotková cena |  | Cenové soustavy | 0.21
Dodávka
[9 empty] | Jednotková | Celkem | Jednotková | Celkem |  |  |  | Počet položek s nulovou cenou | 13
O1 |  | SO 38-81-03 |  | Nemanice - Ševětín, úprava vodoteče km 14,193 | [6 empty] | 0 | 0
SD |  | 1 |  | Zemní práce | [6 empty] | 0 | 0
P | 2 | 11525 |  | PŘEVEDENÍ VODY POTRUBÍM DN 600 NEBO ŽLABY R.O. DO 2,0M | M | 125 | 0 | 0 |  |  | 0 | 0 | OTSKP 2022 | 0 | 3 |  |  | 0.21
PP
VV
TS |  |  |  | Technická specifikace položky odpovídá příslušné cenové soustavě
P | 3 | 17710 |  | ZEMNÍ HRÁZKY ZE ZEMIN SE ZHUTNĚNÍM | M3 | 50 | 0 | 0 |  |  | 0 | 0 | OTSKP 2022 | 0 | 3 |  |  | 0.21
PP |  |  |  | hrázkování pro provizorní převedení vody
VV
TS |  |  |  | Technická specifikace položky odpovídá příslušné cenové soustavě
P | 4 | 12110 |  | SEJMUTÍ ORNICE NEBO LESNÍ PŮDY | M3 | 310 | 0 | 0 |  |  | 0 | 0 | OTSKP 2022 | 0 | 3 |  |  | 0.21
PP
VV
TS |  |  |  | Technická specifikace položky odpovídá příslušné cenové soustavě
P | 5 | 12473 |  | VYKOPÁVKY PRO KORYTA VODOTEČÍ TŘ. I | M3 | 150 | 0 | 0 |  |  | 0 | 0 | OTSKP 2022 | 0 | 3 |  |  | 0.21
PP
VV
TS |  |  |  | Technická specifikace položky odpovídá příslušné cenové soustavě
P | 6 | 17120 |  | ULOŽENÍ SYPANINY DO NÁSYPŮ A NA SKLÁDKY BEZ ZHUTNĚNÍ | M3 | 20 | 0 | 0 |  |  | 0 | 0 | OTSKP 2022 | 0 | 3 |  |  | 0.21
PP
VV
TS |  |  |  | Technická specifikace položky odpovídá příslušné cenové soustavě
P | 7 | 17411 |  | ZÁSYP JAM A RÝH ZEMINOU SE ZHUTNĚNÍM | M3 | 130 | 0 | 0 |  |  | 0 | 0 | OTSKP 2022 | 0 | 3 |  |  | 0.21
PP
VV
TS |  |  |  | Technická specifikace položky odpovídá příslušné cenové soustavě
P | 8 | 12573 |  | VYKOPÁVKY ZE ZEMNÍKŮ A SKLÁDEK TŘ. I | M3 | 115 | 0 | 0 |  |  | 0 | 0 | OTSKP 2022 | 0 | 3 |  |  | 0.21
PP |  |  |  | naložení a dovoz materiálu vhodného k ohumusování z deponie
VV
TS |  |  |  | Technická specifikace položky odpovídá příslušné cenové soustavě
P | 9 | 18220 |  | ROZPROSTŘENÍ ORNICE VE SVAHU | M3 | 108 | 0 | 0 |  |  | 0 | 0 | OTSKP 2022 | 0 | 3 |  |  | 0.21
PP
VV
TS |  |  |  | Technická specifikace položky odpovídá příslušné cenové soustavě
P | 10 | 18230 |  | ROZPROSTŘENÍ ORNICE V ROVINĚ | M3 | 7 | 0 | 0 |  |  | 0 | 0 | OTSKP 2022 | 0 | 3 |  |  | 0.21
PP
VV
TS |  |  |  | Technická specifikace položky odpovídá příslušné cenové soustavě
P | 11 | 18241 |  | ZALOŽENÍ TRÁVNÍKU RUČNÍM VÝSEVEM | M2 | 216 | 0 | 0 |  |  | 0 | 0 | OTSKP 2022 | 0 | 3 |  |  | 0.21
PP
VV
TS |  |  |  | Technická specifikace položky odpovídá příslušné cenové soustavě
SD |  | 4 |  | Vodorovné konstrukce | [6 empty] | 0 | 0
P | 12 | 465511 |  | DLAŽBY Z LOMOVÉHO KAMENE NA SUCHO | M3 | 41 | 0 | 0 |  |  | 0 | 0 | OTSKP 2022 | 0 | 3 |  |  | 0.21
PP
VV
TS
P | 13 | 46731 |  | STUPNĚ A PRAHY VODNÍCH KORYT Z PROSTÉHO BETONU | M3 | 7 | 0 | 0 |  |  | 0 | 0 | OTSKP 2022 | 0 | 3 |  |  | 0.21
PP
VV
TS
SD |  | R015 |  | LIKVIDACE ODPADŮ včetně dopravy | [6 empty] | 0 | 0
P | 1 | R015111 | 901 | LIKVIDACE ODPADŮ NEKONTAMINOVANÝCH - 17 05 04 VYTĚŽENÉ ZEMINY A HORNINY - I. TŘÍDA TĚŽITELNOSTI včetně dopravy | T | 40 | 0 | 0 |  |  | 0 | 0 | ODP+d 22 NEMASE 2022 | 0 | 3 |  |  | 0.21
PP |  |  |  | Evidenční položka. Neoceňovat v objektu SO/PS, položka se oceňuje pouze v objektu SO 90-90
VV
TS |  |  |  | 1. Položka obsahuje: – veškeré poplatky provozovateli skládky, recyklační linky nebo jiného zařízení na zpracování nebo likvidaci odpadů související s převzetím, uložením, zpracováním nebo likvidací odpadu – náklady spojené s dopravou odpadu z místa stavby na místo převzetí provozovatelem skládky, recyklační linky nebo jiného zařízení na zpracování nebo likvidaci odpadů - platí pro jakýkoliv způsob dopravy (po suchu, po vodě, ve vzduchu, ppř. dopravníky) a zahrnuje i potřebný počet naložení nebo přeložení či úpravou v případě meziskládkování - náklady spojené s vyložením, manipulací, rozhrnutím či úpravou do figury s materiálem v místě skládky 3. Způsob měření: Tunou se rozumí hmotnost odpadu vytříděného v souladu se zákonem č. 185/2001 Sb., o nakládání s odpady, v platném znění.

## SO 38-81-04
SŽDC05 | [14 empty] | 3
S | Stavba: | 3273214901_zm11 |  | Modernizace trati Nemanice I - Ševětín, část "B" Red Fidic | [6 empty] | D.2.1.5 | 0 | AspeEsticon | 0 | 2
O | Objekt: | D.2.1.5 |  | Ostatní inženýrské objekty | [9 empty] | 0.12 | 2
Typ | Poř. číslo | Kód položky | Varianta | Název položky | MJ | Množství | Jednotková hmotnost | Celková hmotnost |  |  | Jednotková cena |  | Cenové soustavy | 0.21
Dodávka
[9 empty] | Jednotková | Celkem | Jednotková | Celkem |  |  |  | Počet položek s nulovou cenou | 13
O1 |  | SO 38-81-04 |  | Nemanice - Ševětín, úprava vodoteče km 14,847 | [6 empty] | 0 | 0
SD |  | 1 |  | Zemní práce | [6 empty] | 0 | 0
P | 2 | 11525 |  | PŘEVEDENÍ VODY POTRUBÍM DN 600 NEBO ŽLABY R.O. DO 2,0M | M | 160 | 0 | 0 |  |  | 0 | 0 | OTSKP 2022 | 0 | 3 |  |  | 0.21
PP
VV
TS |  |  |  | Technická specifikace položky odpovídá příslušné cenové soustavě
P | 3 | 17710 |  | ZEMNÍ HRÁZKY ZE ZEMIN SE ZHUTNĚNÍM | M3 | 50 | 0 | 0 |  |  | 0 | 0 | OTSKP 2022 | 0 | 3 |  |  | 0.21
PP |  |  |  | hrázkování pro provizorní převedení vody
VV
TS |  |  |  | Technická specifikace položky odpovídá příslušné cenové soustavě
P | 4 | 12110 |  | SEJMUTÍ ORNICE NEBO LESNÍ PŮDY | M3 | 490 | 0 | 0 |  |  | 0 | 0 | OTSKP 2022 | 0 | 3 |  |  | 0.21
PP
VV
TS |  |  |  | Technická specifikace položky odpovídá příslušné cenové soustavě
P | 5 | 12473 |  | VYKOPÁVKY PRO KORYTA VODOTEČÍ TŘ. I | M3 | 1490 | 0 | 0 |  |  | 0 | 0 | OTSKP 2022 | 0 | 3 |  |  | 0.21
PP
VV
TS |  |  |  | Technická specifikace položky odpovídá příslušné cenové soustavě
P | 6 | 17120 |  | ULOŽENÍ SYPANINY DO NÁSYPŮ A NA SKLÁDKY BEZ ZHUTNĚNÍ | M3 | 430 | 0 | 0 |  |  | 0 | 0 | OTSKP 2022 | 0 | 3 |  |  | 0.21
PP
VV
TS |  |  |  | Technická specifikace položky odpovídá příslušné cenové soustavě
P | 7 | 17411 |  | ZÁSYP JAM A RÝH ZEMINOU SE ZHUTNĚNÍM | M3 | 1060 | 0 | 0 |  |  | 0 | 0 | OTSKP 2022 | 0 | 3 |  |  | 0.21
PP
VV
TS |  |  |  | Technická specifikace položky odpovídá příslušné cenové soustavě
P | 8 | 12573 |  | VYKOPÁVKY ZE ZEMNÍKŮ A SKLÁDEK TŘ. I | M3 | 685 | 0 | 0 |  |  | 0 | 0 | OTSKP 2022 | 0 | 3 |  |  | 0.21
PP |  |  |  | naložení a dovoz materiálu vhodného k ohumusování z deponie
VV
TS |  |  |  | Technická specifikace položky odpovídá příslušné cenové soustavě
P | 9 | 18220 |  | ROZPROSTŘENÍ ORNICE VE SVAHU | M3 | 644 | 0 | 0 |  |  | 0 | 0 | OTSKP 2022 | 0 | 3 |  |  | 0.21
PP
VV
TS |  |  |  | Technická specifikace položky odpovídá příslušné cenové soustavě
P | 10 | 18230 |  | ROZPROSTŘENÍ ORNICE V ROVINĚ | M3 | 41 | 0 | 0 |  |  | 0 | 0 | OTSKP 2022 | 0 | 3 |  |  | 0.21
PP
VV
TS |  |  |  | Technická specifikace položky odpovídá příslušné cenové soustavě
P | 11 | 18241 |  | ZALOŽENÍ TRÁVNÍKU RUČNÍM VÝSEVEM | M2 | 1288 | 0 | 0 |  |  | 0 | 0 | OTSKP 2022 | 0 | 3 |  |  | 0.21
PP
VV
TS |  |  |  | Technická specifikace položky odpovídá příslušné cenové soustavě
SD |  | 4 |  | Vodorovné konstrukce | [6 empty] | 0 | 0
P | 12 | 465511 |  | DLAŽBY Z LOMOVÉHO KAMENE NA SUCHO | M3 | 121 | 0 | 0 |  |  | 0 | 0 | OTSKP 2022 | 0 | 3 |  |  | 0.21
PP
VV
TS
P | 13 | 46731 |  | STUPNĚ A PRAHY VODNÍCH KORYT Z PROSTÉHO BETONU | M3 | 7 | 0 | 0 |  |  | 0 | 0 | OTSKP 2022 | 0 | 3 |  |  | 0.21
PP
VV
TS
SD |  | R015 |  | LIKVIDACE ODPADŮ včetně dopravy | [6 empty] | 0 | 0
P | 1 | R015111 | 901 | LIKVIDACE ODPADŮ NEKONTAMINOVANÝCH - 17 05 04 VYTĚŽENÉ ZEMINY A HORNINY - I. TŘÍDA TĚŽITELNOSTI včetně dopravy | T | 860 | 0 | 0 |  |  | 0 | 0 | ODP+d 22 NEMASE 2022 | 0 | 3 |  |  | 0.21
PP |  |  |  | Evidenční položka. Neoceňovat v objektu SO/PS, položka se oceňuje pouze v objektu SO 90-90
VV
TS |  |  |  | 1. Položka obsahuje: – veškeré poplatky provozovateli skládky, recyklační linky nebo jiného zařízení na zpracování nebo likvidaci odpadů související s převzetím, uložením, zpracováním nebo likvidací odpadu – náklady spojené s dopravou odpadu z místa stavby na místo převzetí provozovatelem skládky, recyklační linky nebo jiného zařízení na zpracování nebo likvidaci odpadů - platí pro jakýkoliv způsob dopravy (po suchu, po vodě, ve vzduchu, ppř. dopravníky) a zahrnuje i potřebný počet naložení nebo přeložení či úpravou v případě meziskládkování - náklady spojené s vyložením, manipulací, rozhrnutím či úpravou do figury s materiálem v místě skládky 3. Způsob měření: Tunou se rozumí hmotnost odpadu vytříděného v souladu se zákonem č. 185/2001 Sb., o nakládání s odpady, v platném znění.

## SO 38-81-05
SŽDC05 | [14 empty] | 3
S | Stavba: | 3273214901_zm11 |  | Modernizace trati Nemanice I - Ševětín, část "B" Red Fidic | [6 empty] | D.2.1.5 | 0 | AspeEsticon | 0 | 2
O | Objekt: | D.2.1.5 |  | Ostatní inženýrské objekty | [9 empty] | 0.12 | 2
Typ | Poř. číslo | Kód položky | Varianta | Název položky | MJ | Množství | Jednotková hmotnost | Celková hmotnost |  |  | Jednotková cena |  | Cenové soustavy | 0.21
Dodávka
[9 empty] | Jednotková | Celkem | Jednotková | Celkem |  |  |  | Počet položek s nulovou cenou | 13
O1 |  | SO 38-81-05 |  | Nemanice - Ševětín, úprava vodoteče km 15,280 | [6 empty] | 0 | 0
SD |  | 1 |  | Zemní práce | [6 empty] | 0 | 0
P | 2 | 11525 |  | PŘEVEDENÍ VODY POTRUBÍM DN 600 NEBO ŽLABY R.O. DO 2,0M | M | 150 | 0 | 0 |  |  | 0 | 0 | OTSKP 2022 | 0 | 3 |  |  | 0.21
PP
VV
TS |  |  |  | Technická specifikace položky odpovídá příslušné cenové soustavě
P | 3 | 17710 |  | ZEMNÍ HRÁZKY ZE ZEMIN SE ZHUTNĚNÍM | M3 | 50 | 0 | 0 |  |  | 0 | 0 | OTSKP 2022 | 0 | 3 |  |  | 0.21
PP |  |  |  | hrázkování pro provizorní převedení vody
VV
TS |  |  |  | Technická specifikace položky odpovídá příslušné cenové soustavě
P | 4 | 12110 |  | SEJMUTÍ ORNICE NEBO LESNÍ PŮDY | M3 | 270 | 0 | 0 |  |  | 0 | 0 | OTSKP 2022 | 0 | 3 |  |  | 0.21
PP
VV
TS |  |  |  | Technická specifikace položky odpovídá příslušné cenové soustavě
P | 5 | 12473 |  | VYKOPÁVKY PRO KORYTA VODOTEČÍ TŘ. I | M3 | 200 | 0 | 0 |  |  | 0 | 0 | OTSKP 2022 | 0 | 3 |  |  | 0.21
PP
VV
TS |  |  |  | Technická specifikace položky odpovídá příslušné cenové soustavě
P | 6 | 17120 |  | ULOŽENÍ SYPANINY DO NÁSYPŮ A NA SKLÁDKY BEZ ZHUTNĚNÍ | M3 | 20 | 0 | 0 |  |  | 0 | 0 | OTSKP 2022 | 0 | 3 |  |  | 0.21
PP
VV
TS |  |  |  | Technická specifikace položky odpovídá příslušné cenové soustavě
P | 7 | 17411 |  | ZÁSYP JAM A RÝH ZEMINOU SE ZHUTNĚNÍM | M3 | 180 | 0 | 0 |  |  | 0 | 0 | OTSKP 2022 | 0 | 3 |  |  | 0.21
PP
VV
TS |  |  |  | Technická specifikace položky odpovídá příslušné cenové soustavě
P | 8 | 12573 |  | VYKOPÁVKY ZE ZEMNÍKŮ A SKLÁDEK TŘ. I | M3 | 64 | 0 | 0 |  |  | 0 | 0 | OTSKP 2022 | 0 | 3 |  |  | 0.21
PP |  |  |  | naložení a dovoz materiálu vhodného k ohumusování z deponie
VV
TS |  |  |  | Technická specifikace položky odpovídá příslušné cenové soustavě
P | 9 | 18220 |  | ROZPROSTŘENÍ ORNICE VE SVAHU | M3 | 60 | 0 | 0 |  |  | 0 | 0 | OTSKP 2022 | 0 | 3 |  |  | 0.21
PP
VV
TS |  |  |  | Technická specifikace položky odpovídá příslušné cenové soustavě
P | 10 | 18230 |  | ROZPROSTŘENÍ ORNICE V ROVINĚ | M3 | 4 | 0 | 0 |  |  | 0 | 0 | OTSKP 2022 | 0 | 3 |  |  | 0.21
PP
VV
TS |  |  |  | Technická specifikace položky odpovídá příslušné cenové soustavě
P | 11 | 18241 |  | ZALOŽENÍ TRÁVNÍKU RUČNÍM VÝSEVEM | M2 | 120 | 0 | 0 |  |  | 0 | 0 | OTSKP 2022 | 0 | 3 |  |  | 0.21
PP
VV
TS |  |  |  | Technická specifikace položky odpovídá příslušné cenové soustavě
SD |  | 4 |  | Vodorovné konstrukce | [6 empty] | 0 | 0
P | 12 | 465511 |  | DLAŽBY Z LOMOVÉHO KAMENE NA SUCHO | M3 | 27 | 0 | 0 |  |  | 0 | 0 | OTSKP 2022 | 0 | 3 |  |  | 0.21
PP
VV
TS
P | 13 | 46731 |  | STUPNĚ A PRAHY VODNÍCH KORYT Z PROSTÉHO BETONU | M3 | 7 | 0 | 0 |  |  | 0 | 0 | OTSKP 2022 | 0 | 3 |  |  | 0.21
PP
VV
TS
SD |  | R015 |  | LIKVIDACE ODPADŮ včetně dopravy | [6 empty] | 0 | 0
P | 1 | R015111 | 901 | LIKVIDACE ODPADŮ NEKONTAMINOVANÝCH - 17 05 04 VYTĚŽENÉ ZEMINY A HORNINY - I. TŘÍDA TĚŽITELNOSTI včetně dopravy | T | 40 | 0 | 0 |  |  | 0 | 0 | ODP+d 22 NEMASE 2022 | 0 | 3 |  |  | 0.21
PP |  |  |  | Evidenční položka. Neoceňovat v objektu SO/PS, položka se oceňuje pouze v objektu SO 90-90
VV
TS |  |  |  | 1. Položka obsahuje: – veškeré poplatky provozovateli skládky, recyklační linky nebo jiného zařízení na zpracování nebo likvidaci odpadů související s převzetím, uložením, zpracováním nebo likvidací odpadu – náklady spojené s dopravou odpadu z místa stavby na místo převzetí provozovatelem skládky, recyklační linky nebo jiného zařízení na zpracování nebo likvidaci odpadů - platí pro jakýkoliv způsob dopravy (po suchu, po vodě, ve vzduchu, ppř. dopravníky) a zahrnuje i potřebný počet naložení nebo přeložení či úpravou v případě meziskládkování - náklady spojené s vyložením, manipulací, rozhrnutím či úpravou do figury s materiálem v místě skládky 3. Způsob měření: Tunou se rozumí hmotnost odpadu vytříděného v souladu se zákonem č. 185/2001 Sb., o nakládání s odpady, v platném znění.

## SO 38-81-06
SŽDC05 | [14 empty] | 3
S | Stavba: | 3273214901_zm11 |  | Modernizace trati Nemanice I - Ševětín, část "B" Red Fidic | [6 empty] | D.2.1.5 | 0 | AspeEsticon | 0 | 2
O | Objekt: | D.2.1.5 |  | Ostatní inženýrské objekty | [9 empty] | 0.12 | 2
Typ | Poř. číslo | Kód položky | Varianta | Název položky | MJ | Množství | Jednotková hmotnost | Celková hmotnost |  |  | Jednotková cena |  | Cenové soustavy | 0.21
Dodávka
[9 empty] | Jednotková | Celkem | Jednotková | Celkem |  |  |  | Počet položek s nulovou cenou | 13
O1 |  | SO 38-81-06 |  | Nemanice - Ševětín, úprava vodoteče Dobřejovický potok | [6 empty] | 0 | 0
SD |  | 1 |  | Zemní práce | [6 empty] | 0 | 0
P | 2 | 11525 |  | PŘEVEDENÍ VODY POTRUBÍM DN 600 NEBO ŽLABY R.O. DO 2,0M | M | 150 | 0 | 0 |  |  | 0 | 0 | OTSKP 2022 | 0 | 3 |  |  | 0.21
PP
VV
TS |  |  |  | Technická specifikace položky odpovídá příslušné cenové soustavě
P | 3 | 17710 |  | ZEMNÍ HRÁZKY ZE ZEMIN SE ZHUTNĚNÍM | M3 | 50 | 0 | 0 |  |  | 0 | 0 | OTSKP 2022 | 0 | 3 |  |  | 0.21
PP |  |  |  | hrázkování pro provizorní převedení vody
VV
TS |  |  |  | Technická specifikace položky odpovídá příslušné cenové soustavě
P | 4 | 12110 |  | SEJMUTÍ ORNICE NEBO LESNÍ PŮDY | M3 | 2500 | 0 | 0 |  |  | 0 | 0 | OTSKP 2022 | 0 | 3 |  |  | 0.21
PP
VV
TS |  |  |  | Technická specifikace položky odpovídá příslušné cenové soustavě
P | 5 | 12473 |  | VYKOPÁVKY PRO KORYTA VODOTEČÍ TŘ. I | M3 | 4275 | 0 | 0 |  |  | 0 | 0 | OTSKP 2022 | 0 | 3 |  |  | 0.21
PP
VV
TS |  |  |  | Technická specifikace položky odpovídá příslušné cenové soustavě
P | 6 | 17120 |  | ULOŽENÍ SYPANINY DO NÁSYPŮ A NA SKLÁDKY BEZ ZHUTNĚNÍ | M3 | 275 | 0 | 0 |  |  | 0 | 0 | OTSKP 2022 | 0 | 3 |  |  | 0.21
PP
VV
TS |  |  |  | Technická specifikace položky odpovídá příslušné cenové soustavě
P | 7 | 17411 |  | ZÁSYP JAM A RÝH ZEMINOU SE ZHUTNĚNÍM | M3 | 4000 | 0 | 0 |  |  | 0 | 0 | OTSKP 2022 | 0 | 3 |  |  | 0.21
PP
VV
TS |  |  |  | Technická specifikace položky odpovídá příslušné cenové soustavě
P | 8 | 12573 |  | VYKOPÁVKY ZE ZEMNÍKŮ A SKLÁDEK TŘ. I | M3 | 1125 | 0 | 0 |  |  | 0 | 0 | OTSKP 2022 | 0 | 3 |  |  | 0.21
PP |  |  |  | naložení a dovoz materiálu vhodného k ohumusování z deponie
VV
TS |  |  |  | Technická specifikace položky odpovídá příslušné cenové soustavě
P | 9 | 18220 |  | ROZPROSTŘENÍ ORNICE VE SVAHU | M3 | 1050 | 0 | 0 |  |  | 0 | 0 | OTSKP 2022 | 0 | 3 |  |  | 0.21
PP
VV
TS |  |  |  | Technická specifikace položky odpovídá příslušné cenové soustavě
P | 10 | 18230 |  | ROZPROSTŘENÍ ORNICE V ROVINĚ | M3 | 75 | 0 | 0 |  |  | 0 | 0 | OTSKP 2022 | 0 | 3 |  |  | 0.21
PP
VV
TS |  |  |  | Technická specifikace položky odpovídá příslušné cenové soustavě
P | 11 | 18241 |  | ZALOŽENÍ TRÁVNÍKU RUČNÍM VÝSEVEM | M2 | 2100 | 0 | 0 |  |  | 0 | 0 | OTSKP 2022 | 0 | 3 |  |  | 0.21
PP
VV
TS |  |  |  | Technická specifikace položky odpovídá příslušné cenové soustavě
SD |  | 4 |  | Vodorovné konstrukce | [6 empty] | 0 | 0
P | 12 | 465511 |  | DLAŽBY Z LOMOVÉHO KAMENE NA SUCHO | M3 | 405 | 0 | 0 |  |  | 0 | 0 | OTSKP 2022 | 0 | 3 |  |  | 0.21
PP
VV
TS
P | 13 | 46731 |  | STUPNĚ A PRAHY VODNÍCH KORYT Z PROSTÉHO BETONU | M3 | 7 | 0 | 0 |  |  | 0 | 0 | OTSKP 2022 | 0 | 3 |  |  | 0.21
PP
VV |  |  |  | "Vodorovné konstrukce " "Celkem "7 = 7,000 [B]
TS
SD |  | R015 |  | LIKVIDACE ODPADŮ včetně dopravy | [6 empty] | 0 | 0
P | 1 | R015111 | 901 | LIKVIDACE ODPADŮ NEKONTAMINOVANÝCH - 17 05 04 VYTĚŽENÉ ZEMINY A HORNINY - I. TŘÍDA TĚŽITELNOSTI včetně dopravy | T | 550 | 0 | 0 |  |  | 0 | 0 | ODP+d 22 NEMASE 2022 | 0 | 3 |  |  | 0.21
PP |  |  |  | Evidenční položka. Neoceňovat v objektu SO/PS, položka se oceňuje pouze v objektu SO 90-90.
VV
TS |  |  |  | 1. Položka obsahuje: – veškeré poplatky provozovateli skládky, recyklační linky nebo jiného zařízení na zpracování nebo likvidaci odpadů související s převzetím, uložením, zpracováním nebo likvidací odpadu – náklady spojené s dopravou odpadu z místa stavby na místo převzetí provozovatelem skládky, recyklační linky nebo jiného zařízení na zpracování nebo likvidaci odpadů - platí pro jakýkoliv způsob dopravy (po suchu, po vodě, ve vzduchu, ppř. dopravníky) a zahrnuje i potřebný počet naložení nebo přeložení či úpravou v případě meziskládkování - náklady spojené s vyložením, manipulací, rozhrnutím či úpravou do figury s materiálem v místě skládky 3. Způsob měření: Tunou se rozumí hmotnost odpadu vytříděného v souladu se zákonem č. 185/2001 Sb., o nakládání s odpady, v platném znění.

## SO 38-81-07
SŽDC05 | [14 empty] | 3
S | Stavba: | 3273214901_zm11 |  | Modernizace trati Nemanice I - Ševětín, část "B" Red Fidic | [6 empty] | D.2.1.5 | 0 | AspeEsticon | 0 | 2
O | Objekt: | D.2.1.5 |  | Ostatní inženýrské objekty | [9 empty] | 0.12 | 2
Typ | Poř. číslo | Kód položky | Varianta | Název položky | MJ | Množství | Jednotková hmotnost | Celková hmotnost |  |  | Jednotková cena |  | Cenové soustavy | 0.21
Dodávka
[9 empty] | Jednotková | Celkem | Jednotková | Celkem |  |  |  | Počet položek s nulovou cenou | 2
O1 |  | SO 38-81-07 |  | Nemanice - Ševětín, úprava vodoteče km 17,805 | [6 empty] | 0 | 0
SD |  | 1 |  | Zemní práce | [6 empty] | 0 | 0
P | 2 | R12473 |  | VYKOPÁVKY PRO KORYTA VODOTEČÍ TŘ. I - stabilizace koryta z důvodu sedání | M | 60 | 0 | 0 |  |  | 0 | 0 |  | 0 | 3 |  |  | 0.21
PP
VV
TS
SD |  | R015 |  | LIKVIDACE ODPADŮ včetně dopravy | [6 empty] | 0 | 0
P | 1 | R015111 | 901 | LIKVIDACE ODPADŮ NEKONTAMINOVANÝCH - 17 05 04 VYTĚŽENÉ ZEMINY A HORNINY - I. TŘÍDA TĚŽITELNOSTI včetně dopravy | T | 200 | 0 | 0 |  |  | 0 | 0 | ODP+d 22 NEMASE 2022 | 0 | 3 |  |  | 0.21
PP |  |  |  | Evidenční položka. Neoceňovat v objektu SO/PS, položka se oceňuje pouze v objektu SO 90-90
VV
TS |  |  |  | 1. Položka obsahuje: – veškeré poplatky provozovateli skládky, recyklační linky nebo jiného zařízení na zpracování nebo likvidaci odpadů související s převzetím, uložením, zpracováním nebo likvidací odpadu – náklady spojené s dopravou odpadu z místa stavby na místo převzetí provozovatelem skládky, recyklační linky nebo jiného zařízení na zpracování nebo likvidaci odpadů - platí pro jakýkoliv způsob dopravy (po suchu, po vodě, ve vzduchu, ppř. dopravníky) a zahrnuje i potřebný počet naložení nebo přeložení či úpravou v případě meziskládkování - náklady spojené s vyložením, manipulací, rozhrnutím či úpravou do figury s materiálem v místě skládky 3. Způsob měření: Tunou se rozumí hmotnost odpadu vytříděného v souladu se zákonem č. 185/2001 Sb., o nakládání s odpady, v platném znění.

## SO 38-81-08
SŽDC05 | [14 empty] | 3
S | Stavba: | 3273214901_zm11 |  | Modernizace trati Nemanice I - Ševětín, část "B" Red Fidic | [6 empty] | D.2.1.5 | 0 | AspeEsticon | 0 | 2
O | Objekt: | D.2.1.5 |  | Ostatní inženýrské objekty | [9 empty] | 0.12 | 2
Typ | Poř. číslo | Kód položky | Varianta | Název položky | MJ | Množství | Jednotková hmotnost | Celková hmotnost |  |  | Jednotková cena |  | Cenové soustavy | 0.21
Dodávka
[9 empty] | Jednotková | Celkem | Jednotková | Celkem |  |  |  | Počet položek s nulovou cenou | 2
O1 |  | SO 38-81-08 |  | Nemanice - Ševětín, úprava vodoteče km 18,650 | [6 empty] | 0 | 0
SD |  | 1 |  | Zemní práce | [6 empty] | 0 | 0
P | 2 | R12473 |  | VYKOPÁVKY PRO KORYTA VODOTEČÍ TŘ. I - stabilizace koryta z důvodu sedání | M | 60 | 0 | 0 |  |  | 0 | 0 |  | 0 | 3 |  |  | 0.21
PP
VV
TS
SD |  | R015 |  | LIKVIDACE ODPADŮ včetně dopravy | [6 empty] | 0 | 0
P | 1 | R015111 | 901 | LIKVIDACE ODPADŮ NEKONTAMINOVANÝCH - 17 05 04 VYTĚŽENÉ ZEMINY A HORNINY - I. TŘÍDA TĚŽITELNOSTI včetně dopravy | T | 200 | 0 | 0 |  |  | 0 | 0 | ODP+d 22 NEMASE 2022 | 0 | 3 |  |  | 0.21
PP |  |  |  | Evidenční položka. Neoceňovat v objektu SO/PS, položka se oceňuje pouze v objektu SO 90-90
VV
TS |  |  |  | 1. Položka obsahuje: – veškeré poplatky provozovateli skládky, recyklační linky nebo jiného zařízení na zpracování nebo likvidaci odpadů související s převzetím, uložením, zpracováním nebo likvidací odpadu – náklady spojené s dopravou odpadu z místa stavby na místo převzetí provozovatelem skládky, recyklační linky nebo jiného zařízení na zpracování nebo likvidaci odpadů - platí pro jakýkoliv způsob dopravy (po suchu, po vodě, ve vzduchu, ppř. dopravníky) a zahrnuje i potřebný počet naložení nebo přeložení či úpravou v případě meziskládkování - náklady spojené s vyložením, manipulací, rozhrnutím či úpravou do figury s materiálem v místě skládky 3. Způsob měření: Tunou se rozumí hmotnost odpadu vytříděného v souladu se zákonem č. 185/2001 Sb., o nakládání s odpady, v platném znění.

## SO 38-81-09
SŽDC05 | [14 empty] | 3
S | Stavba: | 3273214901_zm11 |  | Modernizace trati Nemanice I - Ševětín, část "B" Red Fidic | [6 empty] | D.2.1.5 | 0 | AspeEsticon | 0 | 2
O | Objekt: | D.2.1.5 |  | Ostatní inženýrské objekty | [9 empty] | 0.12 | 2
Typ | Poř. číslo | Kód položky | Varianta | Název položky | MJ | Množství | Jednotková hmotnost | Celková hmotnost |  |  | Jednotková cena |  | Cenové soustavy | 0.21
Dodávka
[9 empty] | Jednotková | Celkem | Jednotková | Celkem |  |  |  | Počet položek s nulovou cenou | 41
O1 |  | SO 38-81-09 |  | Nemanice-Ševětín, přeložka potoka km 20,700 | [6 empty] | 0 | 0
SD |  | 0 |  | Všeobecné konstrukce a práce | [6 empty] | 0 | 0
P | 1 | R02911 |  | OSTATNÍ POŽADAVKY - GEODETICKÉ ZAMĚŘENÍ A VYTÝČENÍ | KPL | 1 | 0 | 0 |  |  | 0 | 0 |  | 0 | 3 |  |  | 0.21
PP |  |  |  | zaměření směrové a výškové polohy trubní části a koryt vodotečí
VV |  |  |  | "1=1,000 [A] " "Celkem "1 = 1,000 [B]
TS |  |  |  | Technická specifikace položky odpovídá příslušné cenové soustavě
P | 2 | R02943 |  | OSTATNÍ POŽADAVKY - VYPRACOVÁNÍ RDS | KPL | 1 | 0 | 0 |  |  | 0 | 0 |  | 0 | 3 |  |  | 0.21
PP
VV |  |  |  | "1=1,000 [A] " "Celkem "1 = 1,000 [B]
TS |  |  |  | Technická specifikace položky odpovídá příslušné cenové soustavě
P | 3 | R02945 |  | OSTAT POŽADAVKY - GEOMETRICKÝ PLÁN | KČ | 1 | 0 | 0 |  |  | 0 | 0 |  | 0 | 3 |  |  | 0.21
PP
VV |  |  |  | "1=1,000 [A] " "Celkem "1 = 1,000 [B]
TS
SD |  | 1 |  | Zemní práce | [6 empty] | 0 | 0
P | 5 | 12110 |  | SEJMUTÍ ORNICE NEBO LESNÍ PŮDY | M3 | 2554.95 | 0 | 0 |  |  | 0 | 0 | OTSKP 2022 | 0 | 3 |  |  | 0.21
PP |  |  |  | sejmutí ornice v tl. 30 cm v pásu šíře 8 m v trase zatrub.části, v šíři dle hloubky koryt navržených vodotečí, ornice bude použita pro zpětné rozprostření nebo bude uložena na deponii v prostoru staveniště, vč.odvozu ornice na mezideponii v prostoru staveniště
VV |  |  |  | "(136*8)*0,3=326,400 [A] zatrubněná část 1048,50*0,3=314,550 [B] západní koryto 6380*0,3=1 914,000 [C] východní koryto A+B+C=2 554,950 [D] " "Celkem "2554,95 = 2554,950 [B]
TS |  |  |  | Technická specifikace položky odpovídá příslušné cenové soustavě
P | 6 | 12473 |  | VYKOPÁVKY PRO KORYTA VODOTEČÍ TŘ. I | M3 | 10114.88 | 0 | 0 |  |  | 0 | 0 | OTSKP 2022 | 0 | 3 |  |  | 0.21
PP |  |  |  | výkop pro východní a západní koryto, vč. výkopu pro opevnění koryta, vč.odvozu výkopku na deponii - výkopek bude použit pro zpětný zásyp, nebo na skládku - přebytek výkopku
VV |  |  |  | "9600=9 600,000 [A] východní koryto - kubatury dle Acad 514,88=514,880 [E] západní koryto - kubatury dle Acad A+E=10 114,880 [F] " "Celkem "10114,88 = 10114,880 [B]
TS |  |  |  | Technická specifikace položky odpovídá příslušné cenové soustavě
P | 7 | 12573 |  | VYKOPÁVKY ZE ZEMNÍKŮ A SKLÁDEK TŘ. I | M3 | 1676 | 0 | 0 |  |  | 0 | 0 | OTSKP 2022 | 0 | 3 |  |  | 0.21
PP |  |  |  | natěžení a dovoz materiálů (výkopku) z mezideponie, včetně rozvozných vzdáleností, zásyp rýh - 180,73 m3, zásyp jámy 15,56 m3, násypy v korytě 377,44 m3, zpětné rozprostření ornice - trubní část 326,4 m3, humusování v korytech 775,87 m3
VV |  |  |  | "180,73+15,56+377,44+326,4+775,87=1 676,000 [A] " "Celkem "1676 = 1676,000 [B]
TS |  |  |  | Technická specifikace položky odpovídá příslušné cenové soustavě
P | 8 | 12960 |  | ČIŠTĚNÍ VODOTEČÍ A MELIORAČ KANÁLŮ OD NÁNOSŮ | M3 | 43 | 0 | 0 |  |  | 0 | 0 | OTSKP 2022 | 0 | 3 |  |  | 0.21
PP |  |  |  | pročištění stáv.koryta potoka v délce 215 m, předpoklad tl.nánosů 200 mm, vč.odvozu a uložení na skládku
VV |  |  |  | "0,2*215=43,000 [A] pročištění stáv.koryta potoka v délce 215 m, předpoklad tl.nánosů 200 mm - hodnota 0,2 = kubatura nánosu v m2/m koryta (hodnota odečtěna v Acadu z řezu) " "Celkem "43 = 43,000 [B]
TS |  |  |  | Technická specifikace položky odpovídá příslušné cenové soustavě
P | 9 | 13173 |  | HLOUBENÍ JAM ZAPAŽ I NEPAŽ TŘ. I | M3 | 80.51 | 0 | 0 |  |  | 0 | 0 | OTSKP 2022 | 0 | 3 |  |  | 0.21
PP |  |  |  | pažená stav.jáma v místě rozdělovacího objektu
VV |  |  |  | "26,26+8,45+18,32+27,48=80,510 [A] " "Celkem "80,51 = 80,510 [B]
TS |  |  |  | Technická specifikace položky odpovídá příslušné cenové soustavě
P | 10 | 13273 |  | HLOUBENÍ RÝH ŠÍŘ DO 2M PAŽ I NEPAŽ TŘ. I | M3 | 409.5 | 0 | 0 |  |  | 0 | 0 | OTSKP 2022 | 0 | 3 |  |  | 0.21
PP |  |  |  | rýha šíře 1,30 m - zatrubněná část DN 500, vč.odvozu výkopku na deponii (výkopek pro zpětný zásyp - 180,73m3) , na skládku - přebytek výkopku - vytlačená kubatura (228,77 m3)
VV |  |  |  | "315*1,3=409,500 [A] " "Celkem "409,5 = 409,500 [B]
TS |  |  |  | Technická specifikace položky odpovídá příslušné cenové soustavě
P | 11 | 17110 |  | ULOŽENÍ SYPANINY DO NÁSYPŮ SE ZHUTNĚNÍM | M3 | 377.44 | 0 | 0 |  |  | 0 | 0 | OTSKP 2022 | 0 | 3 |  |  | 0.21
PP |  |  |  | násypy v korytě
VV |  |  |  | "65,44+312=377,440 [A] kubatury dle Acad " "Celkem "377,44 = 377,440 [B]
TS |  |  |  | Technická specifikace položky odpovídá příslušné cenové soustavě
P | 12 | 17120 |  | ULOŽENÍ SYPANINY DO NÁSYPŮ A NA SKLÁDKY BEZ ZHUTNĚNÍ | M3 | 13202.84 | 0 | 0 |  |  | 0 | 0 | OTSKP 2022 | 0 | 3 |  |  | 0.21
PP |  |  |  | uložení přebytku výkopku na skládku - 10074,16 m3, výkopku pro zásyp a násypy na deponii 573,73 m3, ornice na deponii 2554,95 m3
VV |  |  |  | "10074,16+573,73+2554,95=13 202,840 [A] " "Celkem "13202,84 = 13202,840 [B]
TS |  |  |  | Technická specifikace položky odpovídá příslušné cenové soustavě
P | 13 | 17411 |  | ZÁSYP JAM A RÝH ZEMINOU SE ZHUTNĚNÍM | M3 | 196.29 | 0 | 0 |  |  | 0 | 0 | OTSKP 2022 | 0 | 3 |  |  | 0.21
PP |  |  |  | zásyp rýhy (trubní část), zásyp jamy u rozděl.objektu
VV |  |  |  | "409,5-228,77=180,730 [A] rýha 15,56=15,560 [B] jáma A+B=196,290 [C] " "Celkem "196,29 = 196,290 [B]
TS |  |  |  | Technická specifikace položky odpovídá příslušné cenové soustavě
P | 14 | 17581 |  | OBSYP POTRUBÍ A OBJEKTŮ Z NAKUPOVANÝCH MATERIÁLŮ | M3 | 97.284 | 0 | 0 |  |  | 0 | 0 | OTSKP 2022 | 0 | 3 |  |  | 0.21
PP |  |  |  | obsyp potrubí štěrkopískem 0-4 mm, příp.0-8 mm
VV |  |  |  | "134*0,726=97,284 [A] " "Celkem "97,284 = 97,284 [B]
TS |  |  |  | Technická specifikace položky odpovídá příslušné cenové soustavě
P | 15 | 18130 |  | ÚPRAVA PLÁNĚ BEZ ZHUTNĚNÍ | M2 | 575.377 | 0 | 0 |  |  | 0 | 0 | OTSKP 2022 | 0 | 3 |  |  | 0.21
PP |  |  |  | pod opevněním - rovnanina a podsyp v západ.korytě
VV |  |  |  | "2,706*212,63=575,377 [A] " "Celkem "575,377 = 575,377 [B]
TS |  |  |  | Technická specifikace položky odpovídá příslušné cenové soustavě
P | 16 | 18221 |  | ROZPROSTŘENÍ ORNICE VE SVAHU V TL DO 0,10M | M2 | 6178.33 | 0 | 0 |  |  | 0 | 0 | OTSKP 2022 | 0 | 3 |  |  | 0.21
PP |  |  |  | rozprostření ornice na svazích koryta v tl. 10 cm
VV |  |  |  | "416,5+5761,83=6 178,330 [A] " "Celkem "6178,33 = 6178,330 [B]
TS |  |  |  | Technická specifikace položky odpovídá příslušné cenové soustavě
P | 17 | 18230 |  | ROZPROSTŘENÍ ORNICE V ROVINĚ | M3 | 474.444 | 0 | 0 |  |  | 0 | 0 | OTSKP 2022 | 0 | 3 |  |  | 0.21
PP |  |  |  | zpětné rozprostření ornice v tl. 30 cm - trubní část, v tl. 10 cm dno východní koryto a za břeh.čarou
VV |  |  |  | "(136*8)*0,3=326,400 [A] trubní část 243*0,1+1,92*644,5*0,1=148,044 [B] A+B=474,444 [C] " "Celkem "474,444 = 474,444 [B]
TS |  |  |  | Technická specifikace položky odpovídá příslušné cenové soustavě
P | 18 | 18242 |  | ZALOŽENÍ TRÁVNÍKU HYDROOSEVEM NA ORNICI | M2 | 8746.77 | 0 | 0 |  |  | 0 | 0 | OTSKP 2022 | 0 | 3 |  |  | 0.21
PP |  |  |  | na znovurozprostřené ornici - trubní část, na ornici na dně, svazích a podél koryta
VV |  |  |  | "136*8=1 088,000 [A] trubní část 243+1237,44=1 480,440 [B]koryta v rovině 6178,33=6 178,330 [C] koryta svahy A+B+C=8 746,770 [D] " "Celkem "8746,77 = 8746,770 [B]
TS |  |  |  | Technická specifikace položky odpovídá příslušné cenové soustavě
P | 19 | 18247 |  | OŠETŘOVÁNÍ TRÁVNÍKU | M2 | 26240.31 | 0 | 0 |  |  | 0 | 0 | OTSKP 2022 | 0 | 3 |  |  | 0.21
PP |  |  |  | 3x pokosení se shrabáním, naložení shrabků na doprav.prostředek, s odvozem a se složením
VV |  |  |  | "136*8=1 088,000 [A] trubní část 243+1237,44=1 480,440 [B]koryta v rovině 6178,33=6 178,330 [C] koryta svahy A+B+C=8 746,770 [E] 3*(A+B+C)=26 240,310 [D] " "Celkem "26240,31 = 26240,310 [B]
TS |  |  |  | Technická specifikace položky odpovídá příslušné cenové soustavě
P | 20 | 183511 |  | CHEMICKÉ ODPLEVELENÍ CELOPLOŠNÉ | M2 | 8746.77 | 0 | 0 |  |  | 0 | 0 | OTSKP 2022 | 0 | 3 |  |  | 0.21
PP |  |  |  | na rozprostřené ornici
VV |  |  |  | "136*8=1 088,000 [A] trubní část 243+1237,44=1 480,440 [B]koryta v rovině 6178,33=6 178,330 [C] koryta svahy A+B+C=8 746,770 [D] " "Celkem "8746,77 = 8746,770 [B]
TS |  |  |  | Technická specifikace položky odpovídá příslušné cenové soustavě
SD |  | 2 |  | Základy | [6 empty] | 0 | 0
P | 21 | 21197 |  | OPLÁŠTĚNÍ ODVODŇOVACÍCH ŽEBER Z GEOTEXTILIE | M2 | 29.865 | 0 | 0 |  |  | 0 | 0 | OTSKP 2022 | 0 | 3 |  |  | 0.21
PP |  |  |  | komunikace nad propustkem - geotextilie CBR min 600 g/m2, + 10% přesah
VV |  |  |  | "27,15*1,1=29,865 [A] " "Celkem "29,865 = 29,865 [B]
TS |  |  |  | Technická specifikace položky odpovídá příslušné cenové soustavě
P | 22 | 21262 |  | TRATIVODY KOMPLET Z TRUB Z PLAST HMOT DN DO 100MM | M | 134 | 0 | 0 |  |  | 0 | 0 | OTSKP 2022 | 0 | 3 |  |  | 0.21
PP |  |  |  | pracovní drenáž DN 100, vč.štěrkového podsypu a obsypu, rozsah drenáží bude možno upřesnit dle skutečného výskytu podzemní vody po provedení výkopů, jedná se o provizorní trativod provedený z důvodu provádění zatrubněné části
VV |  |  |  | "134=134,000 [A] " "Celkem "134 = 134,000 [B]
TS |  |  |  | Technická specifikace položky odpovídá příslušné cenové soustavě
SD |  | 4 |  | Vodorovné konstrukce | [6 empty] | 0 | 0
P | 23 | 451312 |  | PODKLADNÍ A VÝPLŇOVÉ VRSTVY Z PROSTÉHO BETONU C12/15 | M3 | 7.949 | 0 | 0 |  |  | 0 | 0 | OTSKP 2022 | 0 | 3 |  |  | 0.21
PP |  |  |  | bet.lože tl.100 mm bet. C12/15 pod kam.dlažbou opevnění koryta a pod rozdělovacím objektem
VV |  |  |  | "1,7*1,7*0,1+3,6*3*0,1+2*0,34*5,5+2,2*2*0,1+24*0,1=7,949 [A] " "Celkem "7,949 = 7,949 [B]
TS |  |  |  | Technická specifikace položky odpovídá příslušné cenové soustavě
P | 24 | 451314 |  | PODKLADNÍ A VÝPLŇOVÉ VRSTVY Z PROSTÉHO BETONU C25/30 | M3 | 5.226 | 0 | 0 |  |  | 0 | 0 | OTSKP 2022 | 0 | 3 |  |  | 0.21
PP |  |  |  | bet.lože tl.300 mm bet. C25/30 XF3 pod propustkem, šíře 2 m, tl. 30 cm
VV |  |  |  | "8,71*2*0,3=5,226 [A] " "Celkem "5,226 = 5,226 [B]
TS |  |  |  | Technická specifikace položky odpovídá příslušné cenové soustavě
P | 25 | 45152 |  | PODKLADNÍ A VÝPLŇOVÉ VRSTVY Z KAMENIVA DRCENÉHO | M3 | 104.755 | 0 | 0 |  |  | 0 | 0 | OTSKP 2022 | 0 | 3 |  |  | 0.21
PP |  |  |  | pískový podsyp (0-4 mm) pod potrubím, lože z ŠP tl. 100 mm pod kam.rovnaninou, pod rozdělovacím objektem
VV |  |  |  | "134*0,341=45,694 [A] podsyp potrubí 5*2,7*0,1+212,63*0,264=57,484 [B] pod rovnaninou 1,9*1,9*0,1+3,2*3,8*0,1=1,577 [C] pod roz.objektem A+B+C=104,755 [D] " "Celkem "104,755 = 104,755 [B]
TS |  |  |  | Technická specifikace položky odpovídá příslušné cenové soustavě
P | 26 | 46321 |  | ROVNANINA Z LOMOVÉHO KAMENE | M3 | 82.899 | 0 | 0 |  |  | 0 | 0 | OTSKP 2022 | 0 | 3 |  |  | 0.21
PP |  |  |  | tl. 250 mm s vyklínováním spar, opevnění koryta v místě vyústění do stáv.potoka a dna západního koryta
VV |  |  |  | "5*2,7*0,25+212,63*0,374=82,899 [A] " "Celkem "82,899 = 82,899 [B]
TS |  |  |  | Technická specifikace položky odpovídá příslušné cenové soustavě
P | 27 | 465512 |  | DLAŽBY Z LOMOVÉHO KAMENE NA MC | M3 | 12.941 | 0 | 0 |  |  | 0 | 0 | OTSKP 2022 | 0 | 3 |  |  | 0.21
PP |  |  |  | opevnění koryta kamenná dlažba tl.250 mm do bet.lože tl.100 mm bet. C12/15 (pol.č. 451312), s vyspárováním MC 25
VV |  |  |  | "2*0,531*5,5+2,2*2*0,25+24*0,25=12,941 [A] " "Celkem "12,941 = 12,941 [B]
TS |  |  |  | Technická specifikace položky odpovídá příslušné cenové soustavě
P | 28 | 467314 |  | STUPNĚ A PRAHY VODNÍCH KORYT Z PROSTÉHO BETONU C25/30 | M3 | 26.609 | 0 | 0 |  |  | 0 | 0 | OTSKP 2022 | 0 | 3 |  |  | 0.21
PP |  |  |  | betonové prahy 400 x 600 mm v korytě, prahy kolem kalníku u rozděl.objektu šíře 400 mm (výška 1,89 a 1,1 m), prahy 300x600 mm u konců propustku, beton C 25/30 XF3 prokládaný kamenem
VV |  |  |  | "0,4*0,6*10+0,4*0,6*5,5+0,4*0,6*(8,2+9,95+31)+6,92*0,4*0,6+5,85*0,4*1,89+5,25*0,4*1,1+0,3*0,6*15=26,609 [A] " "Celkem "26,609 = 26,609 [B]
TS |  |  |  | Technická specifikace položky odpovídá příslušné cenové soustavě
SD |  | 5 |  | Komunikace | [6 empty] | 0 | 0
P | 29 | 567303 |  | VRSTVY PRO OBNOVU A OPRAVY ZE ŠTĚRKODRTI | M3 | 2.715 | 0 | 0 |  |  | 0 | 0 | OTSKP 2022 | 0 | 3 |  |  | 0.21
PP |  |  |  | komunikace nad propustkem 27,15 m2, ŠDA 0/45, 1 x tl. 150 mm, 1X tl. 100 mm
VV |  |  |  | "27,15*0,1=2,715 [A] plocha ze situace dle Acad " "Celkem "2,715 = 2,715 [B]
TS |  |  |  | Technická specifikace položky odpovídá příslušné cenové soustavě
P | 30 | 577212 |  | VRSTVY PRO OBNOVU, OPRAVY - SPOJ POSTŘIK DO 0,5KG/M2 | M2 | 27.15 | 0 | 0 |  |  | 0 | 0 | OTSKP 2022 | 0 | 3 |  |  | 0.21
PP |  |  |  | komunikace nad propustkem 27,15 m2, PS-C 0,3 kg/m2
VV |  |  |  | "27,15=27,150 [A] plocha ze situace dle Acad " "Celkem "27,15 = 27,150 [B]
TS |  |  |  | Technická specifikace položky odpovídá příslušné cenové soustavě
P | 31 | 577221 |  | VRSTVY PRO OBNOVU, OPRAVY - INFILTRAČ POSTŘIK DO 1,0KG/M2 | M2 | 27.15 | 0 | 0 |  |  | 0 | 0 | OTSKP 2022 | 0 | 3 |  |  | 0.21
PP |  |  |  | komunikace nad propustkem 27,15 m2,, PS-I 0,8 kg/m2
VV |  |  |  | "27,15=27,150 [A] výměra ze situace - Acad " "Celkem "27,15 = 27,150 [B]
TS |  |  |  | Technická specifikace položky odpovídá příslušné cenové soustavě
P | 32 | 5774AE |  | VRSTVY PRO OBNOVU A OPRAVY Z ASF BETONU ACO 11+, 11S | M3 | 1.086 | 0 | 0 |  |  | 0 | 0 | OTSKP 2022 | 0 | 3 |  |  | 0.21
PP |  |  |  | komunikace nad propustkem 27,15 m2, PS-I 0,8 kg/m2, asf.beton ACO 11+, tl. 40 mm
VV |  |  |  | "27,15*0,04=1,086 [A] plocha ze situace dle Acad " "Celkem "1,086 = 1,086 [B]
TS |  |  |  | Technická specifikace položky odpovídá příslušné cenové soustavě
P | 33 | 5774CF |  | VRSTVY PRO OBNOVU A OPRAVY Z ASF BETONU ACL 16 | M3 | 1.901 | 0 | 0 |  |  | 0 | 0 | OTSKP 2022 | 0 | 3 |  |  | 0.21
PP |  |  |  | komunikace nad propustkem 27,15 m2, asf.beton ACL 16+, tl. 70 mm
VV |  |  |  | "27,15*0,07=1,901 [A] plocha ze situace dle Acad " "Celkem "1,901 = 1,901 [B]
TS |  |  |  | Technická specifikace položky odpovídá příslušné cenové soustavě
SD |  | 8 |  | Potrubí | [6 empty] | 0 | 0
P | 34 | 87457 |  | POTRUBÍ Z TRUB PLASTOVÝCH ODPADNÍCH DN DO 500MM | M | 134 | 0 | 0 |  |  | 0 | 0 | OTSKP 2022 | 0 | 3 |  |  | 0.21
PP |  |  |  | zatrubněná čás - plastové potrubí DN 500, SN 12, trouby strukturované nebo plnostěnné jednovrstvé
VV |  |  |  | "134=134,000 [A] " "Celkem "134 = 134,000 [B]
TS |  |  |  | Technická specifikace položky odpovídá příslušné cenové soustavě
P | 35 | 894157 |  | ŠACHTY KANALIZAČNÍ Z BETON DÍLCŮ NA POTRUBÍ DN DO 500MM | KUS | 4 | 0 | 0 |  |  | 0 | 0 | OTSKP 2022 | 0 | 3 |  |  | 0.21
PP |  |  |  | celoprefabrikovaná vodotěs. betonová šachta na potrubí DN 500 s jednolitým šachtovým dnem, kyneta betonová, DN šachty 1000, s integrovaným spojem osazeným do šach.dna, pryžové elastomerové těsnění mezi šach.díly, tl.stěn 120mm,vč.poklopu profilu 600 mm s větracími otvory a tl.vložkou, třídy B125, litinový rám a nekovový poklop zabezpečený proti vyskočení, obrtlík a zámek, emblém, kapsová stupadla litinová, vidlicová ocelová s povlakem PE, beton C 30/37 XF4
VV |  |  |  | "4=4,000 [A] " "Celkem "4 = 4,000 [B]
TS |  |  |  | Technická specifikace položky odpovídá příslušné cenové soustavě
P | 36 | 899309 |  | DOPLŇKY NA POTRUBÍ - VÝSTRAŽNÁ FÓLIE | M | 268 | 0 | 0 |  |  | 0 | 0 | OTSKP 2022 | 0 | 3 |  |  | 0.21
PP |  |  |  | hnědá barva - pozor kanalizace
VV |  |  |  | "134*2=268,000 [A] " "Celkem "268 = 268,000 [B]
TS |  |  |  | Technická specifikace položky odpovídá příslušné cenové soustavě
P | 37 | 89952 |  | OBETONOVÁNÍ POTRUBÍ Z PROSTÉHO BETONU | M3 | 17.66 | 0 | 0 |  |  | 0 | 0 | OTSKP 2022 | 0 | 3 |  |  | 0.21
PP |  |  |  | výustní objekt zatrubněné části - obetonování potrubí v délce 5 m, obetonování propustku - délka 8,71 m, šíře 2 m, výška 1,1 m, beton 25/30 XF3
VV |  |  |  | "(0,341+0,726)*5+(1,1*2-3,14*1*1/4)*8,71=17,660 [A] " "Celkem "17,66 = 17,660 [B]
TS |  |  |  | Technická specifikace položky odpovídá příslušné cenové soustavě
P | 38 | 899672 |  | ZKOUŠKA VODOTĚSNOSTI POTRUBÍ DN DO 600MM | M | 134 | 0 | 0 |  |  | 0 | 0 | OTSKP 2022 | 0 | 3 |  |  | 0.21
PP |  |  |  | zatrubněná část - plast DN 500
VV |  |  |  | "134=134,000 [A] " "Celkem "134 = 134,000 [B]
TS |  |  |  | Technická specifikace položky odpovídá příslušné cenové soustavě
P | 39 | 89980 |  | TELEVIZNÍ PROHLÍDKA POTRUBÍ | M | 134 | 0 | 0 |  |  | 0 | 0 | OTSKP 2022 | 0 | 3 |  |  | 0.21
PP |  |  |  | zatrubněná část - plast DN 500 - TV prohlídka potrubí, součást předávací dokumentace 1x před převzetím kanalizace investorem, zdokumentován TV záznam a protokol , součástí též prověření deformací (ovality) potrubí a spádu potrubí, zpracování a vyhodnocení TV prohlídky v systému ISYBAU
VV |  |  |  | "134=134,000 [A] " "Celkem "134 = 134,000 [B]
TS |  |  |  | Technická specifikace položky odpovídá příslušné cenové soustavě
SD |  | 9 |  | Ostatní konstrukce a práce | [6 empty] | 0 | 0
P | 40 | 9183D2 |  | PROPUSTY Z TRUB DN 600MM ŽELEZOBETONOVÝCH | M | 9.31 | 0 | 0 |  |  | 0 | 0 | OTSKP 2022 | 0 | 3 |  |  | 0.21
PP |  |  |  | z žel.bet trub DN 600
VV |  |  |  | "9,31=9,310 [A] " "Celkem "9,31 = 9,310 [B]
TS |  |  |  | Technická specifikace položky odpovídá příslušné cenové soustavě
P | 41 | R93641 |  | LAPAČ SPLAVENIN | KUS | 1 | 0 | 0 |  |  | 0 | 0 |  | 0 | 3 |  |  | 0.21
PP |  |  |  | vtokový objekt v rozdělovacím objektu, tl.stěn a dna 250 mm, z žel.bet. C 30/37-XF4, výztuž KARI sítí 100x100x6 mm,vč.mříže a rámu z L profilů a pásoviny
VV |  |  |  | "1=1,000 [A] " "Celkem "1 = 1,000 [B]
TS |  |  |  | Technická specifikace položky odpovídá příslušné cenové soustavě
SD |  | R015 |  | LIKVIDACE ODPADŮ včetně dopravy | [6 empty] | 0 | 0
P | 4 | R015111 | 901 | LIKVIDACE ODPADŮ NEKONTAMINOVANÝCH - 17 05 04 VYTĚŽENÉ ZEMINY A HORNINY - I. TŘÍDA TĚŽITELNOSTI, včetně dopravy | T | 21155.736 | 0 | 0 |  |  | 0 | 0 | ODP+d 22 NEMASE 2022 | 0 | 3 |  |  | 0.21
PP |  |  |  | přebytek výkopku - ze zatrubněné části -228,77 m3, přebytek výkopku z výkopu pro koryta - 449,44+ 64,95 + 9288 m3, materiál z pročištění stáv.koryta 43 m3 Evidenční položka. Neoceňovat v objektu SO/PS, položka se oceňuje pouze v objektu SO 90-90.
VV |  |  |  | "(228,77+449,44+64,95+9288+43)*2,1=21 155,736 [A] " "Celkem "21155,736 = 21155,736 [B]
TS |  |  |  | "1. Položka obsahuje: – veškeré poplatky provozovateli skládky, recyklační linky nebo jiného zařízení na zpracování nebo likvidaci odpadů související s převzetím, uložením, zpracováním nebo likvidací odpadu – náklady spojené s dopravou odpadu z místa stavby na místo převzetí provozovatelem skládky, recyklační linky nebo jiného zařízení na zpracování nebo likvidaci odpadů - platí pro jakýkoliv způsob dopravy (po suchu, po vodě, ve vzduchu, ppř. dopravníky) a zahrnuje i potřebný počet naložení nebo přeložení či úpravou v případě meziskládkování - náklady spojené s vyložením, manipulací, rozhrnutím či úpravou do figury s materiálem v místě skládky 3. Způsob měření: Tunou se rozumí hmotnost odpadu vytříděného v souladu se zákonem č. 185/2001 Sb., o nakládání s odpady, v platném znění."

## SO 30-73-01
SŽDC05 | [14 empty] | 3
S | Stavba: | 3273214901_zm11 |  | Modernizace trati Nemanice I - Ševětín, část "B" Red Fidic | [6 empty] | D.2.1.6 | 0 | AspeEsticon | 0 | 2
O | Objekt: | D.2.1.6 |  | Potrubní vedení | [9 empty] | 0.12 | 2
Typ | Poř. číslo | Kód položky | Varianta | Název položky | MJ | Množství | Jednotková hmotnost | Celková hmotnost |  |  | Jednotková cena |  | Cenové soustavy | 0.21
Dodávka
[9 empty] | Jednotková | Celkem | Jednotková | Celkem |  |  |  | Počet položek s nulovou cenou | 18
O1 |  | SO 30-73-01 |  | Nemanice - Ševětín, zajištění funkčnosti meliorací dotčených trvalým záborem | [6 empty] | 0 | 0
SD |  | 1 |  | Zemní práce | [6 empty] | 0 | 0
P | 2 | 11511 |  | ČERPÁNÍ VODY DO 500 L/MIN | HOD | 200 | 0 | 0 |  |  | 0 | 0 | OTSKP 2022 | 0 | 3 |  |  | 0.21
PP |  |  |  | přečerpávání v napojované stoce při osazení nové šachty
VV |  |  |  | 200.000000 = 200,000 [A]
TS |  |  |  | Technická specifikace položky odpovídá příslušné cenové soustavě
P | 3 | 12110 |  | SEJMUTÍ ORNICE NEBO LESNÍ PŮDY | M3 | 217.8 | 0 | 0 |  |  | 0 | 0 | OTSKP 2022 | 0 | 3 |  |  | 0.21
PP
VV |  |  |  | "726*1.5*0.2"
TS
P | 4 | 13273 |  | HLOUBENÍ RÝH ŠÍŘ DO 2M PAŽ I NEPAŽ TŘ. I | M3 | 175.428 | 0 | 0 |  |  | 0 | 0 | OTSKP 2022 | 0 | 3 |  |  | 0.21
PP |  |  |  | výkop pro DN 400
VV |  |  |  | "97.5*1.5*1.2"
TS |  |  |  | Technická specifikace položky odpovídá příslušné cenové soustavě
P | 5 | 17120 |  | ULOŽENÍ SYPANINY DO NÁSYPŮ A NA SKLÁDKY BEZ ZHUTNĚNÍ | M3 | 93.562 | 0 | 0 |  |  | 0 | 0 | OTSKP 2022 | 0 | 3 |  |  | 0.21
PP |  |  |  | vytlačená kubatura pro výkop DN 400
VV |  |  |  | "97.5*0.8*1.2"
TS |  |  |  | Technická specifikace položky odpovídá příslušné cenové soustavě
P | 6 | 17411 |  | ZÁSYP JAM A RÝH ZEMINOU SE ZHUTNĚNÍM | M3 | 81.866 | 0 | 0 |  |  | 0 | 0 | OTSKP 2022 | 0 | 3 |  |  | 0.21
PP
VV |  |  |  | "97.5*0.7*1.2"
TS |  |  |  | Technická specifikace položky odpovídá příslušné cenové soustavě
P | 7 | 17581 |  | OBSYP POTRUBÍ A OBJEKTŮ Z NAKUPOVANÝCH MATERIÁLŮ | M3 | 81.9 | 0 | 0 |  |  | 0 | 0 | OTSKP 2022 | 0 | 3 |  |  | 0.21
PP |  |  |  | obsyp štěrkopískem 0-20
VV |  |  |  | "97.5*0.7*1.2"
TS |  |  |  | Technická specifikace položky odpovídá příslušné cenové soustavě
P | 8 | 18230 |  | ROZPROSTŘENÍ ORNICE V ROVINĚ | M3 | 217.8 | 0 | 0 |  |  | 0 | 0 | OTSKP 2022 | 0 | 3 |  |  | 0.21
PP
VV |  |  |  | 217.800000 = 217,800 [A]
TS |  |  |  | Technická specifikace položky odpovídá příslušné cenové soustavě
P | 9 | 18241 |  | ZALOŽENÍ TRÁVNÍKU RUČNÍM VÝSEVEM | M2 | 1089 | 0 | 0 |  |  | 0 | 0 | OTSKP 2022 | 0 | 3 |  |  | 0.21
PP
VV |  |  |  | 1089.000000 = 1089,000 [A]
TS |  |  |  | Technická specifikace položky odpovídá příslušné cenové soustavě
P | 10 | 21264 |  | TRATIVODY KOMPLET Z TRUB Z PLAST HMOT DN DO 200MM | M | 628 | 0 | 0 |  |  | 0 | 0 | OTSKP 2022 | 0 | 3 |  |  | 0.21
PP |  |  |  | drenážní potrubí DN 150 SN min.4
VV |  |  |  | "výkaz výměr"
TS |  |  |  | Technická specifikace položky odpovídá příslušné cenové soustavě
SD |  | 4 |  | Vodorovné konstrukce | [6 empty] | 0 | 0
P | 11 | 451523 |  | VÝPLŇ VRSTVY Z KAMENIVA DRCENÉHO, INDEX ZHUTNĚNÍ ID DO 0,9 | M3 | 11.695 | 0 | 0 |  |  | 0 | 0 | OTSKP 2022 | 0 | 3 |  |  | 0.21
PP |  |  |  | podsyp štěrkopísek 0-20
VV |  |  |  | "výkaz výměr"
TS |  |  |  | Technická specifikace položky odpovídá příslušné cenové soustavě
SD |  | 8 |  | Potrubí | [6 empty] | 0 | 0
P | 12 | 87446 |  | POTRUBÍ Z TRUB PLASTOVÝCH ODPADNÍCH DN DO 400MM | M | 97.46 | 0 | 0 |  |  | 0 | 0 | OTSKP 2022 | 0 | 3 |  |  | 0.21
PP |  |  |  | PVC SN 10
VV |  |  |  | 97.460000 = 97,460 [A]
TS |  |  |  | Technická specifikace položky odpovídá příslušné cenové soustavě
P | 13 | 89722 |  | VPUSŤ KANALIZAČNÍ HORSKÁ KOMPLETNÍ Z BETON DÍLCŮ | KUS | 1 | 0 | 0 |  |  | 0 | 0 | OTSKP 2022 | 0 | 3 |  |  | 0.21
PP
VV |  |  |  | 1.000000 = 1,000 [A]
TS |  |  |  | Technická specifikace položky odpovídá příslušné cenové soustavě
P | 14 | 895111 |  | DRENÁŽNÍ ŠACHTICE NORMÁLNÍ Z BETON DÍLCŮ ŠN 60 | KUS | 13 | 0 | 0 |  |  | 0 | 0 | OTSKP 2022 | 0 | 3 |  |  | 0.21
PP |  |  |  | DN1000
VV |  |  |  | 13.000000 = 13,000 [A]
TS |  |  |  | Technická specifikace položky odpovídá příslušné cenové soustavě
P | 15 | 895122 |  | DRENÁŽNÍ ŠACHTICE KONTROLNÍ Z BETON DÍLCŮ ŠK 80 | KUS | 4 | 0 | 0 |  |  | 0 | 0 | OTSKP 2022 | 0 | 3 |  |  | 0.21
PP
VV |  |  |  | 4.000000 = 4,000 [A]
TS |  |  |  | Technická specifikace položky odpovídá příslušné cenové soustavě
P | 16 | 894146 |  | ŠACHTY KANALIZAČNÍ Z BETON DÍLCŮ NA POTRUBÍ DN DO 400MM | KUS | 3 | 0 | 0 |  |  | 0 | 0 | OTSKP 2022 | 0 | 3 |  |  | 0.21
PP
VV |  |  |  | 3.000000 = 3,000 [A]
TS
P | 17 | 899662 |  | ZKOUŠKA VODOTĚSNOSTI POTRUBÍ DN DO 400MM | M | 97.46 | 0 | 0 |  |  | 0 | 0 | OTSKP 2022 | 0 | 3 |  |  | 0.21
PP
VV |  |  |  | 97.460000 = 97,460 [A]
TS |  |  |  | Technická specifikace položky odpovídá příslušné cenové soustavě
P | 18 | 89980 |  | TELEVIZNÍ PROHLÍDKA POTRUBÍ | M | 97.46 | 0 | 0 |  |  | 0 | 0 | OTSKP 2022 | 0 | 3 |  |  | 0.21
PP
VV |  |  |  | 97.460000 = 97,460 [A]
TS |  |  |  | Technická specifikace položky odpovídá příslušné cenové soustavě
SD |  | R015 |  | LIKVIDACE ODPADŮ včetně dopravy | [6 empty] | 0 | 0
P | 1 | R015111 | 901 | LIKVIDACE ODPADŮ NEKONTAMINOVANÝCH - 17 05 04 VYTĚŽENÉ ZEMINY A HORNINY - I. TŘÍDA TĚŽITELNOSTI včetně dopravy | T | 168.411 | 0 | 0 |  |  | 0 | 0 | ODP+d 22 NEMASE 2022 | 0 | 3 |  |  | 0.21
PP |  |  |  | Evidenční položka. Neoceňovat v objektu SO/PS, položka se oceňuje pouze v objektu SO 90-90.
VV |  |  |  | "výkaz výměr"
TS |  |  |  | 1. Položka obsahuje: – veškeré poplatky provozovateli skládky, recyklační linky nebo jiného zařízení na zpracování nebo likvidaci odpadů související s převzetím, uložením, zpracováním nebo likvidací odpadu – náklady spojené s dopravou odpadu z místa stavby na místo převzetí provozovatelem skládky, recyklační linky nebo jiného zařízení na zpracování nebo likvidaci odpadů - platí pro jakýkoliv způsob dopravy (po suchu, po vodě, ve vzduchu, ppř. dopravníky) a zahrnuje i potřebný počet naložení nebo přeložení či úpravou v případě meziskládkování - náklady spojené s vyložením, manipulací, rozhrnutím či úpravou do figury s materiálem v místě skládky 3. Způsob měření: Tunou se rozumí hmotnost odpadu vytříděného v souladu se zákonem č. 185/2001 Sb., o nakládání s odpady, v platném znění.

## SO 30-73-51
SŽDC05 | [14 empty] | 3
S | Stavba: | 3273214901_zm11 |  | Modernizace trati Nemanice I - Ševětín, část "B" Red Fidic | [6 empty] | D.2.1.6 | 0 | AspeEsticon | 0 | 2
O | Objekt: | D.2.1.6 |  | Potrubní vedení | [9 empty] | 0.12 | 2
Typ | Poř. číslo | Kód položky | Varianta | Název položky | MJ | Množství | Jednotková hmotnost | Celková hmotnost |  |  | Jednotková cena |  | Cenové soustavy | 0.21
Dodávka
[9 empty] | Jednotková | Celkem | Jednotková | Celkem |  |  |  | Počet položek s nulovou cenou | 8
O1 |  | SO 30-73-51 |  | Nemanice - Ševětín, zajištění funkčnosti meliorací dotčených dočasným záborem | [6 empty] | 0 | 0
SD |  | 1 |  | Zemní práce | [6 empty] | 0 | 0
P | 2 | 11511 |  | ČERPÁNÍ VODY DO 500 L/MIN | HOD | 200 | 0 | 0 |  |  | 0 | 0 | OTSKP 2022 | 0 | 3 |  |  | 0.21
PP |  |  |  | přečerpávání v napojované stoce při osazení nové šachty
VV |  |  |  | 200.000000 = 200,000 [A]
TS |  |  |  | Technická specifikace položky odpovídá příslušné cenové soustavě
P | 3 | 12110 |  | SEJMUTÍ ORNICE NEBO LESNÍ PŮDY | M3 | 75 | 0 | 0 |  |  | 0 | 0 | OTSKP 2022 | 0 | 3 |  |  | 0.21
PP
VV |  |  |  | "250*1.5*0.2"
TS
P | 4 | 18230 |  | ROZPROSTŘENÍ ORNICE V ROVINĚ | M3 | 75 | 0 | 0 |  |  | 0 | 0 | OTSKP 2022 | 0 | 3 |  |  | 0.21
PP
VV |  |  |  | 75.000000 = 75,000 [A]
TS |  |  |  | Technická specifikace položky odpovídá příslušné cenové soustavě
P | 5 | 18241 |  | ZALOŽENÍ TRÁVNÍKU RUČNÍM VÝSEVEM | M2 | 375 | 0 | 0 |  |  | 0 | 0 | OTSKP 2022 | 0 | 3 |  |  | 0.21
PP
VV |  |  |  | 375.000000 = 375,000 [A]
TS |  |  |  | Technická specifikace položky odpovídá příslušné cenové soustavě
P | 6 | 21264 |  | TRATIVODY KOMPLET Z TRUB Z PLAST HMOT DN DO 200MM | M | 250 | 0 | 0 |  |  | 0 | 0 | OTSKP 2022 | 0 | 3 |  |  | 0.21
PP |  |  |  | drenážní potrubí DN 150 SN min.4
VV |  |  |  | "výkaz výměr"
TS |  |  |  | Technická specifikace položky odpovídá příslušné cenové soustavě
SD |  | 8 |  | Potrubí | [6 empty] | 0 | 0
P | 7 | 895111 |  | DRENÁŽNÍ ŠACHTICE NORMÁLNÍ Z BETON DÍLCŮ ŠN 60 | KUS | 4 | 0 | 0 |  |  | 0 | 0 | OTSKP 2022 | 0 | 3 |  |  | 0.21
PP |  |  |  | DN1000
VV |  |  |  | 4.000000 = 4,000 [A]
TS |  |  |  | Technická specifikace položky odpovídá příslušné cenové soustavě
P | 8 | 895122 |  | DRENÁŽNÍ ŠACHTICE KONTROLNÍ Z BETON DÍLCŮ ŠK 80 | KUS | 2 | 0 | 0 |  |  | 0 | 0 | OTSKP 2022 | 0 | 3 |  |  | 0.21
PP
VV |  |  |  | 2.000000 = 2,000 [A]
TS |  |  |  | Technická specifikace položky odpovídá příslušné cenové soustavě
SD |  | R015 |  | LIKVIDACE ODPADŮ včetně dopravy | [6 empty] | 0 | 0
P | 1 | R015111 | 901 | LIKVIDACE ODPADŮ NEKONTAMINOVANÝCH - 17 05 04 VYTĚŽENÉ ZEMINY A HORNINY - I. TŘÍDA TĚŽITELNOSTI včetně dopravy | T | 80 | 0 | 0 |  |  | 0 | 0 | ODP+d 22 NEMASE 2022 | 0 | 3 |  |  | 0.21
PP |  |  |  | Evidenční položka. Neoceňovat v objektu SO/PS, položka se oceňuje pouze v objektu SO 90-90.
VV |  |  |  | "250*0.8*0.4"
TS |  |  |  | 1. Položka obsahuje: – veškeré poplatky provozovateli skládky, recyklační linky nebo jiného zařízení na zpracování nebo likvidaci odpadů související s převzetím, uložením, zpracováním nebo likvidací odpadu – náklady spojené s dopravou odpadu z místa stavby na místo převzetí provozovatelem skládky, recyklační linky nebo jiného zařízení na zpracování nebo likvidaci odpadů - platí pro jakýkoliv způsob dopravy (po suchu, po vodě, ve vzduchu, ppř. dopravníky) a zahrnuje i potřebný počet naložení nebo přeložení či úpravou v případě meziskládkování - náklady spojené s vyložením, manipulací, rozhrnutím či úpravou do figury s materiálem v místě skládky 3. Způsob měření: Tunou se rozumí hmotnost odpadu vytříděného v souladu se zákonem č. 185/2001 Sb., o nakládání s odpady, v platném znění.

## SO 31-70-57
SŽDC05 | [14 empty] | 3
S | Stavba: | 3273214901_zm11 |  | Modernizace trati Nemanice I - Ševětín, část "B" Red Fidic | [6 empty] | D.2.1.6 | 0 | AspeEsticon | 0 | 2
O | Objekt: | D.2.1.6 |  | Potrubní vedení | [9 empty] | 0.12 | 2
Typ | Poř. číslo | Kód položky | Varianta | Název položky | MJ | Množství | Jednotková hmotnost | Celková hmotnost |  |  | Jednotková cena |  | Cenové soustavy | 0.21
Dodávka
[9 empty] | Jednotková | Celkem | Jednotková | Celkem |  |  |  | Počet položek s nulovou cenou | 13
O1 |  | SO 31-70-57 |  | Nemanice, přeložka kanalizace SDC ČB SBBH km 0,348 | [6 empty] | 0 | 0
SD |  | 1 |  | Zemní práce | [6 empty] | 0 | 0
P | 2 | 12110 |  | SEJMUTÍ ORNICE NEBO LESNÍ PŮDY | M3 | 7 | 0 | 0 |  |  | 0 | 0 | OTSKP 2022 | 0 | 3 |  |  | 0.21
PP
VV |  |  |  | 7.000000 = 7,000 [A]
TS |  |  |  | Technická specifikace položky odpovídá příslušné cenové soustavě
P | 3 | 13273 |  | HLOUBENÍ RÝH ŠÍŘ DO 2M PAŽ I NEPAŽ TŘ. I | M3 | 44.61 | 0 | 0 |  |  | 0 | 0 | OTSKP 2022 | 0 | 3 |  |  | 0.21
PP
VV |  |  |  | "viz. výkaz výměr"
TS |  |  |  | Technická specifikace položky odpovídá příslušné cenové soustavě
P | 4 | 17120 |  | ULOŽENÍ SYPANINY DO NÁSYPŮ A NA SKLÁDKY BEZ ZHUTNĚNÍ | M3 | 44.61 | 0 | 0 |  |  | 0 | 0 | OTSKP 2022 | 0 | 3 |  |  | 0.21
PP
VV |  |  |  | "viz. výkaz výměr"
TS |  |  |  | Technická specifikace položky odpovídá příslušné cenové soustavě
P | 5 | 17481 |  | ZÁSYP JAM A RÝH Z NAKUPOVANÝCH MATERIÁLŮ | M3 | 32.03 | 0 | 0 |  |  | 0 | 0 | OTSKP 2022 | 0 | 3 |  |  | 0.21
PP |  |  |  | zásyp štěrkopískem 0-32
VV |  |  |  | "viz. výkaz výměr"
TS |  |  |  | Technická specifikace položky odpovídá příslušné cenové soustavě
P | 6 | 18230 |  | ROZPROSTŘENÍ ORNICE V ROVINĚ | M3 | 7 | 0 | 0 |  |  | 0 | 0 | OTSKP 2022 | 0 | 3 |  |  | 0.21
PP
VV |  |  |  | 7.000000 = 7,000 [A]
TS |  |  |  | Technická specifikace položky odpovídá příslušné cenové soustavě
P | 7 | 18241 |  | ZALOŽENÍ TRÁVNÍKU RUČNÍM VÝSEVEM | M2 | 34.94 | 0 | 0 |  |  | 0 | 0 | OTSKP 2022 | 0 | 3 |  |  | 0.21
PP
VV |  |  |  | 34.940000 = 34,940 [A]
TS |  |  |  | Technická specifikace položky odpovídá příslušné cenové soustavě
P | 8 | 17581 |  | OBSYP POTRUBÍ A OBJEKTŮ Z NAKUPOVANÝCH MATERIÁLŮ | M3 | 8.2 | 0 | 0 |  |  | 0 | 0 | OTSKP 2022 | 0 | 3 |  |  | 0.21
PP |  |  |  | obsyp štěrkopískem 0-20
VV |  |  |  | "viz. výkaz výměr"
TS |  |  |  | Technická specifikace položky odpovídá příslušné cenové soustavě
SD |  | 4 |  | Vodorovné konstrukce | [6 empty] | 0 | 0
P | 9 | 451523 |  | VÝPLŇ VRSTVY Z KAMENIVA DRCENÉHO, INDEX ZHUTNĚNÍ ID DO 0,9 | M3 | 2.33 | 0 | 0 |  |  | 0 | 0 | OTSKP 2022 | 0 | 3 |  |  | 0.21
PP |  |  |  | podsyp štěrkopísek 0-20
VV |  |  |  | "viz. výkaz výměr"
TS |  |  |  | Technická specifikace položky odpovídá příslušné cenové soustavě
P | 10 | R451523 |  | VÝPLŇ VRSTVY Z KAMENIVA DRCENÉHO, INDEX ZHUTNĚNÍ ID DO 0,9 | M3 | 2.33 | 0 | 0 |  |  | 0 | 0 |  | 0 | 3 |  |  | 0.21
PP |  |  |  | drenážní štěrk 16-32
VV |  |  |  | "viz. výkaz výměr"
TS |  |  |  | Technická specifikace položky odpovídá příslušné cenové soustavě
SD |  | 8 |  | Potrubí | [6 empty] | 0 | 0
P | 11 | 87327 |  | POTRUBÍ Z TRUB PLASTOVÝCH TLAKOVÝCH SVAŘOVANÝCH DN DO 100MM | M | 23.3 | 0 | 0 |  |  | 0 | 0 | OTSKP 2022 | 0 | 3 |  |  | 0.21
PP
VV |  |  |  | 23.300000 = 23,300 [A]
TS |  |  |  | Technická specifikace položky odpovídá příslušné cenové soustavě
P | 12 | 89942 |  | VÝŘEZ, VÝSEK, ÚTES NA POTRUBÍ DN DO 100MM | KUS | 1 | 0 | 0 |  |  | 0 | 0 | OTSKP 2022 | 0 | 3 |  |  | 0.21
PP
VV |  |  |  | 1.000000 = 1,000 [A]
TS |  |  |  | Technická specifikace položky odpovídá příslušné cenové soustavě
P | 13 | 899621 |  | TLAKOVÉ ZKOUŠKY POTRUBÍ DN DO 100MM | KUS | 23.3 | 0 | 0 |  |  | 0 | 0 | OTSKP 2022 | 0 | 3 |  |  | 0.21
PP
VV |  |  |  | 23.300000 = 23,300 [A]
TS |  |  |  | Technická specifikace položky odpovídá příslušné cenové soustavě
SD |  | R015 |  | LIKVIDACE ODPADŮ včetně dopravy | [6 empty] | 0 | 0
P | 1 | R015111 | 901 | LIKVIDACE ODPADŮ NEKONTAMINOVANÝCH - 17 05 04 VYTĚŽENÉ ZEMINY A HORNINY - I. TŘÍDA TĚŽITELNOSTI včetně dopravy | T | 80.298 | 0 | 0 |  |  | 0 | 0 | ODP+d 22 NEMASE 2022 | 0 | 3 |  |  | 0.21
PP |  |  |  | Evidenční položka. Neoceňovat v objektu SO/PS, položka se oceňuje pouze v objektu SO 90-90.
VV |  |  |  | "viz. výkaz výměr"
TS |  |  |  | 1. Položka obsahuje: – veškeré poplatky provozovateli skládky, recyklační linky nebo jiného zařízení na zpracování nebo likvidaci odpadů související s převzetím, uložením, zpracováním nebo likvidací odpadu – náklady spojené s dopravou odpadu z místa stavby na místo převzetí provozovatelem skládky, recyklační linky nebo jiného zařízení na zpracování nebo likvidaci odpadů - platí pro jakýkoliv způsob dopravy (po suchu, po vodě, ve vzduchu, ppř. dopravníky) a zahrnuje i potřebný počet naložení nebo přeložení či úpravou v případě meziskládkování - náklady spojené s vyložením, manipulací, rozhrnutím či úpravou do figury s materiálem v místě skládky 3. Způsob měření: Tunou se rozumí hmotnost odpadu vytříděného v souladu se zákonem č. 185/2001 Sb., o nakládání s odpady, v platném znění.

## SO 31-70-58
SŽDC05 | [14 empty] | 3
S | Stavba: | 3273214901_zm11 |  | Modernizace trati Nemanice I - Ševětín, část "B" Red Fidic | [6 empty] | D.2.1.6 | 0 | AspeEsticon | 0 | 2
O | Objekt: | D.2.1.6 |  | Potrubní vedení | [9 empty] | 0.12 | 2
Typ | Poř. číslo | Kód položky | Varianta | Název položky | MJ | Množství | Jednotková hmotnost | Celková hmotnost |  |  | Jednotková cena |  | Cenové soustavy | 0.21
Dodávka
[9 empty] | Jednotková | Celkem | Jednotková | Celkem |  |  |  | Počet položek s nulovou cenou | 24
O1 |  | SO 31-70-58 |  | Nemanice, přeložka kanalizace ČD RSM km 0,315 | [6 empty] | 0 | 0
SD |  | 1 |  | Zemní práce | [6 empty] | 0 | 0
P | 3 | 12110 |  | SEJMUTÍ ORNICE NEBO LESNÍ PŮDY | M3 | 12 | 0 | 0 |  |  | 0 | 0 | OTSKP 2022 | 0 | 3 |  |  | 0.21
PP
VV |  |  |  | 12.000000 = 12,000 [A]
TS |  |  |  | Technická specifikace položky odpovídá příslušné cenové soustavě
P | 4 | 11511 |  | ČERPÁNÍ VODY DO 500 L/MIN | HOD | 25 | 0 | 0 |  |  | 0 | 0 | OTSKP 2022 | 0 | 3 |  |  | 0.21
PP
VV |  |  |  | 25.000000 = 25,000 [A]
TS |  |  |  | Technická specifikace položky odpovídá příslušné cenové soustavě
P | 5 | 13273 |  | HLOUBENÍ RÝH ŠÍŘ DO 2M PAŽ I NEPAŽ TŘ. I | M3 | 238.62 | 0 | 0 |  |  | 0 | 0 | OTSKP 2022 | 0 | 3 |  |  | 0.21
PP
VV |  |  |  | "viz. výkaz výměr"
TS |  |  |  | Technická specifikace položky odpovídá příslušné cenové soustavě
P | 6 | 17120 |  | ULOŽENÍ SYPANINY DO NÁSYPŮ A NA SKLÁDKY BEZ ZHUTNĚNÍ | M3 | 151.14 | 0 | 0 |  |  | 0 | 0 | OTSKP 2022 | 0 | 3 |  |  | 0.21
PP
VV |  |  |  | "viz. výkaz výměr"
TS |  |  |  | Technická specifikace položky odpovídá příslušné cenové soustavě
P | 7 | 17411 |  | ZÁSYP JAM A RÝH ZEMINOU SE ZHUTNĚNÍM | M3 | 87.48 | 0 | 0 |  |  | 0 | 0 | OTSKP 2022 | 0 | 3 |  |  | 0.21
PP |  |  |  | zásyp rýhy a jámy pro vsakovací jímku a rýhy - pouze v případě vhodnosti vytěžené zeminy
VV |  |  |  | "viz. výkaz výměr"
TS |  |  |  | Technická specifikace položky odpovídá příslušné cenové soustavě
P | 8 | 17481 |  | ZÁSYP JAM A RÝH Z NAKUPOVANÝCH MATERIÁLŮ | M3 | 53.11 | 0 | 0 |  |  | 0 | 0 | OTSKP 2022 | 0 | 3 |  |  | 0.21
PP |  |  |  | zásyp štěrkopískem 0-32
VV |  |  |  | "viz. výkaz výměr"
TS |  |  |  | Technická specifikace položky odpovídá příslušné cenové soustavě
P | 9 | 18230 |  | ROZPROSTŘENÍ ORNICE V ROVINĚ | M3 | 12 | 0 | 0 |  |  | 0 | 0 | OTSKP 2022 | 0 | 3 |  |  | 0.21
PP
VV |  |  |  | "viz. výkaz výměr"
TS |  |  |  | Technická specifikace položky odpovídá příslušné cenové soustavě
P | 10 | 18241 |  | ZALOŽENÍ TRÁVNÍKU RUČNÍM VÝSEVEM | M2 | 60 | 0 | 0 |  |  | 0 | 0 | OTSKP 2022 | 0 | 3 |  |  | 0.21
PP
VV |  |  |  | "viz. výkaz výměr"
TS |  |  |  | Technická specifikace položky odpovídá příslušné cenové soustavě
P | 11 | 17581 |  | OBSYP POTRUBÍ A OBJEKTŮ Z NAKUPOVANÝCH MATERIÁLŮ | M3 | 31.43 | 0 | 0 |  |  | 0 | 0 | OTSKP 2022 | 0 | 3 |  |  | 0.21
PP |  |  |  | obsyp štěrkopískem 0-20
VV |  |  |  | "viz. výkaz výměr"
TS |  |  |  | Technická specifikace položky odpovídá příslušné cenové soustavě
SD |  | 4 |  | Vodorovné konstrukce | [6 empty] | 0 | 0
P | 12 | 451312 |  | PODKLADNÍ A VÝPLŇOVÉ VRSTVY Z PROSTÉHO BETONU C12/15 | M3 | 9.64 | 0 | 0 |  |  | 0 | 0 | OTSKP 2022 | 0 | 3 |  |  | 0.21
PP
VV |  |  |  | "viz. výkaz výměr"
TS |  |  |  | Technická specifikace položky odpovídá příslušné cenové soustavě
P | 13 | 451523 |  | VÝPLŇ VRSTVY Z KAMENIVA DRCENÉHO, INDEX ZHUTNĚNÍ ID DO 0,9 | M3 | 7.14 | 0 | 0 |  |  | 0 | 0 | OTSKP 2022 | 0 | 3 |  |  | 0.21
PP |  |  |  | podsyp štěrkopísek 0-20
VV |  |  |  | "viz. výkaz výměr"
TS |  |  |  | Technická specifikace položky odpovídá příslušné cenové soustavě
P | 14 | R451523 |  | VÝPLŇ VRSTVY Z KAMENIVA DRCENÉHO, INDEX ZHUTNĚNÍ ID DO 0,9 | M3 | 5.86 | 0 | 0 |  |  | 0 | 0 |  | 0 | 3 |  |  | 0.21
PP |  |  |  | drenážní štěrk 16-32
VV |  |  |  | "viz. výkaz výměr"
TS |  |  |  | Technická specifikace položky odpovídá příslušné cenové soustavě
SD |  | 8 |  | Potrubí | [6 empty] | 0 | 0
P | 15 | 87457 |  | POTRUBÍ Z TRUB PLASTOVÝCH ODPADNÍCH DN DO 500MM | M | 34 | 0 | 0 |  |  | 0 | 0 | OTSKP 2022 | 0 | 3 |  |  | 0.21
PP
VV |  |  |  | 34.000000 = 34,000 [A]
TS |  |  |  | Technická specifikace položky odpovídá příslušné cenové soustavě
P | 16 | 82457 |  | POTRUBÍ Z TRUB ŽELEZOBETONOVÝCH DN DO 500MM | M | 25 | 0 | 0 |  |  | 0 | 0 | OTSKP 2022 | 0 | 3 |  |  | 0.21
PP
VV |  |  |  | 25.000000 = 25,000 [A]
TS |  |  |  | Technická specifikace položky odpovídá příslušné cenové soustavě
P | 17 | 894157 |  | ŠACHTY KANALIZAČNÍ Z BETON DÍLCŮ NA POTRUBÍ DN DO 500MM | KUS | 5 | 0 | 0 |  |  | 0 | 0 | OTSKP 2022 | 0 | 3 |  |  | 0.21
PP
VV |  |  |  | 5.000000 = 5,000 [A]
TS |  |  |  | Technická specifikace položky odpovídá příslušné cenové soustavě
P | 18 | 89947 |  | VÝŘEZ, VÝSEK, ÚTES NA POTRUBÍ DN DO 600MM | KUS | 2 | 0 | 0 |  |  | 0 | 0 | OTSKP 2022 | 0 | 3 |  |  | 0.21
PP
VV |  |  |  | 2.000000 = 2,000 [A]
TS |  |  |  | Technická specifikace položky odpovídá příslušné cenové soustavě
P | 19 | 899672 |  | ZKOUŠKA VODOTĚSNOSTI POTRUBÍ DN DO 600MM | M | 59 | 0 | 0 |  |  | 0 | 0 | OTSKP 2022 | 0 | 3 |  |  | 0.21
PP
VV |  |  |  | 59.000000 = 59,000 [A]
TS |  |  |  | Technická specifikace položky odpovídá příslušné cenové soustavě
P | 20 | 89952A |  | OBETONOVÁNÍ POTRUBÍ Z PROSTÉHO BETONU DO C20/25 | M3 | 29.6 | 0 | 0 |  |  | 0 | 0 | OTSKP 2022 | 0 | 3 |  |  | 0.21
PP
VV |  |  |  | "viz. výkaz výměr"
TS |  |  |  | Technická specifikace položky odpovídá příslušné cenové soustavě
P | 21 | R89952 |  | ZAFOUKÁNÍ POTRUBÍ V ZEMI | M3 | 12 | 0 | 0 |  |  | 0 | 0 |  | 0 | 3 |  |  | 0.21
PP |  |  |  | Vyplnění stávajících potrubí hubený beton
VV |  |  |  | "viz. výkaz výměr"
TS |  |  |  | - dodání čerstvého betonu (betonové směsi) požadované kvality, jeho uložení do požadovaného tvaru při jakékoliv hustotě výztuže, konzistenci čerstvého betonu a způsobu hutnění, ošetření a ochranu betonu, - zhotovení nepropustného, mrazuvzdorného betonu a betonu požadované trvanlivosti a vlastností, - užití potřebných přísad a technologií výroby betonu, - zřízení pracovních a dilatačních spar, včetně potřebných úprav, výplně, vložek, opracování, očištění a ošetření, - bednění požadovaných konstr. (i ztracené) s úpravou dle požadované kvality povrchu betonu, včetně odbedňovacích a odskružovacích prostředků, - podpěrné konstr. (skruže) a lešení všech druhů pro bednění, uložení čerstvého betonu, výztuže a doplňkových konstr., vč. požadovaných otvorů, ochranných a bezpečnostních opatření a základů těchto konstrukcí a lešení, - vytvoření kotevních čel, kapes, nálitků, a sedel, - zřízení všech požadovaných otvorů, kapes, výklenků, prostupů, dutin, drážek a pod., vč. ztížení práce a úprav kolem nich, - úpravy pro osazení výztuže, doplňkových konstrukcí a vybavení, - úpravy povrchu pro položení požadované izolace, povlaků a nátěrů, případně vyspravení, - ztížení práce u kabelových a injektážních trubek a ostatních zařízení osazovaných do betonu, - konstrukce betonových kloubů, upevnění kotevních prvků a doplňkových konstrukcí, - nátěry zabraňující soudržnost betonu a bednění, - výplň, těsnění a tmelení spar a spojů, - opatření povrchů betonu izolací proti zemní vlhkosti v částech, kde přijdou do styku se zeminou nebo kamenivem, - případné zřízení spojovací vrstvy u základů, - úpravy pro osazení zařízení ochrany konstrukce proti vlivu bludných proudů
P | 22 | 89980 |  | TELEVIZNÍ PROHLÍDKA POTRUBÍ | M | 59 | 0 | 0 |  |  | 0 | 0 | OTSKP 2022 | 0 | 3 |  |  | 0.21
PP
VV |  |  |  | 59.000000 = 59,000 [A]
TS |  |  |  | Technická specifikace položky odpovídá příslušné cenové soustavě
SD |  | 9 |  | Ostatní práce | [6 empty] | 0 | 0
P | 23 | 96688 |  | VYBOURÁNÍ KANALIZAČ ŠACHET KOMPLETNÍCH | KUS | 2 | 0 | 0 |  |  | 0 | 0 | OTSKP 2022 | 0 | 3 |  |  | 0.21
PP
VV |  |  |  | 2.000000 = 2,000 [A]
TS |  |  |  | Technická specifikace položky odpovídá příslušné cenové soustavě
P | 24 | 969257 |  | VYBOURÁNÍ POTRUBÍ DN DO 500MM KANALIZAČ | M | 10 | 0 | 0 |  |  | 0 | 0 | OTSKP 2022 | 0 | 3 |  |  | 0.21
PP
VV |  |  |  | 10.000000 = 10,000 [A]
TS |  |  |  | Technická specifikace položky odpovídá příslušné cenové soustavě
SD |  | R015 |  | LIKVIDACE ODPADŮ včetně dopravy | [6 empty] | 0 | 0
P | 1 | R015111 | 901 | LIKVIDACE ODPADŮ NEKONTAMINOVANÝCH - 17 05 04 VYTĚŽENÉ ZEMINY A HORNINY - I. TŘÍDA TĚŽITELNOSTI včetně dopravy | T | 272.052 | 0 | 0 |  |  | 0 | 0 | ODP+d 22 NEMASE 2022 | 0 | 3 |  |  | 0.21
PP |  |  |  | Evidenční položka. Neoceňovat v objektu SO/PS, položka se oceňuje pouze v objektu SO 90-90.
VV |  |  |  | "viz. výkaz výměr"
TS |  |  |  | 1. Položka obsahuje: – veškeré poplatky provozovateli skládky, recyklační linky nebo jiného zařízení na zpracování nebo likvidaci odpadů související s převzetím, uložením, zpracováním nebo likvidací odpadu – náklady spojené s dopravou odpadu z místa stavby na místo převzetí provozovatelem skládky, recyklační linky nebo jiného zařízení na zpracování nebo likvidaci odpadů - platí pro jakýkoliv způsob dopravy (po suchu, po vodě, ve vzduchu, ppř. dopravníky) a zahrnuje i potřebný počet naložení nebo přeložení či úpravou v případě meziskládkování - náklady spojené s vyložením, manipulací, rozhrnutím či úpravou do figury s materiálem v místě skládky 3. Způsob měření: Tunou se rozumí hmotnost odpadu vytříděného v souladu se zákonem č. 185/2001 Sb., o nakládání s odpady, v platném znění.
P | 2 | R015140 | 906 | LIKVIDACE ODPADŮ NEKONTAMINOVANÝCH - 17 01 01 BETON Z DEMOLIC OBJEKTŮ, ZÁKLADŮ TV včetně dopravy | T | 2 | 0 | 0 |  |  | 0 | 0 | ODP+d 22 NEMASE 2022 | 0 | 3 |  |  | 0.21
PP |  |  |  | Vybourané potrubí a šachty Evidenční položka. Neoceňovat v objektu SO/PS, položka se oceňuje pouze v objektu SO 90-90.
VV |  |  |  | 2.000000 = 2,000 [A]
TS |  |  |  | 1. Položka obsahuje: – veškeré poplatky provozovateli skládky, recyklační linky nebo jiného zařízení na zpracování nebo likvidaci odpadů související s převzetím, uložením, zpracováním nebo likvidací odpadu - náklady spojené s dopravou odpadu z místa stavby na místo převzetí provozovatelem skládky, recyklační linky nebo jiného zařízení na zpracování nebo likvidaci odpadů - platí pro jakýkoliv způsob dopravy (po suchu, po vodě, ve vzduchu, ppř. dopravníky) a zahrnuje i potřebný počet naložení nebo přeložení či úpravou v případě meziskládkování - náklady spojené s vyložením, manipulací, rozhrnutím či úpravou do figury s materiálem v místě skládky 3. Způsob měření: Tunou se rozumí hmotnost odpadu vytříděného v souladu se zákonem č. 185/2001 Sb., o nakládání s odpady, v platném znění.

## SO 31-70-59
SŽDC05 | [14 empty] | 3
S | Stavba: | 3273214901_zm11 |  | Modernizace trati Nemanice I - Ševětín, část "B" Red Fidic | [6 empty] | D.2.1.6 | 0 | AspeEsticon | 0 | 2
O | Objekt: | D.2.1.6 |  | Potrubní vedení | [9 empty] | 0.12 | 2
Typ | Poř. číslo | Kód položky | Varianta | Název položky | MJ | Množství | Jednotková hmotnost | Celková hmotnost |  |  | Jednotková cena |  | Cenové soustavy | 0.21
Dodávka
[9 empty] | Jednotková | Celkem | Jednotková | Celkem |  |  |  | Počet položek s nulovou cenou | 17
O1 |  | SO 31-70-59 |  | Nemanice, přípojka kanalizace pro technologický objekt ČD, km 9,080 | [6 empty] | 0 | 0
SD |  | 1 |  | Zemní práce | [6 empty] | 0 | 0
P | 2 | 11511 |  | ČERPÁNÍ VODY DO 500 L/MIN | HOD | 20 | 0 | 0 |  |  | 0 | 0 | OTSKP 2022 | 0 | 3 |  |  | 0.21
PP |  |  |  | přečerpávání v napojované stoce při osazení nové šachty
VV |  |  |  | 20.000000 = 20,000 [A]
TS |  |  |  | Technická specifikace položky odpovídá příslušné cenové soustavě
P | 3 | 13273 |  | HLOUBENÍ RÝH ŠÍŘ DO 2M PAŽ I NEPAŽ TŘ. I | M3 | 144.85 | 0 | 0 |  |  | 0 | 0 | OTSKP 2022 | 0 | 3 |  |  | 0.21
PP
VV |  |  |  | "výkaz výměr"
TS |  |  |  | Technická specifikace položky odpovídá příslušné cenové soustavě
P | 4 | 17120 |  | ULOŽENÍ SYPANINY DO NÁSYPŮ A NA SKLÁDKY BEZ ZHUTNĚNÍ | M3 | 144.86 | 0 | 0 |  |  | 0 | 0 | OTSKP 2022 | 0 | 3 |  |  | 0.21
PP
VV |  |  |  | "výkaz výměr"
TS |  |  |  | Technická specifikace položky odpovídá příslušné cenové soustavě
P | 5 | 17481 |  | ZÁSYP JAM A RÝH Z NAKUPOVANÝCH MATERIÁLŮ | M3 | 87.35 | 0 | 0 |  |  | 0 | 0 | OTSKP 2022 | 0 | 3 |  |  | 0.21
PP |  |  |  | zásyp štěrkopískem 0-32
VV |  |  |  | "výkaz výměr"
TS |  |  |  | Technická specifikace položky odpovídá příslušné cenové soustavě
P | 6 | 17581 |  | OBSYP POTRUBÍ A OBJEKTŮ Z NAKUPOVANÝCH MATERIÁLŮ | M3 | 38.51 | 0 | 0 |  |  | 0 | 0 | OTSKP 2022 | 0 | 3 |  |  | 0.21
PP |  |  |  | obsyp štěrkopískem 0-20
VV |  |  |  | "výkaz výměr"
TS |  |  |  | Technická specifikace položky odpovídá příslušné cenové soustavě
SD |  | 4 |  | Vodorovné konstrukce | [6 empty] | 0 | 0
P | 7 | 451523 |  | VÝPLŇ VRSTVY Z KAMENIVA DRCENÉHO, INDEX ZHUTNĚNÍ ID DO 0,9 | M3 | 12.37 | 0 | 0 |  |  | 0 | 0 | OTSKP 2022 | 0 | 3 |  |  | 0.21
PP |  |  |  | podsyp štěrkopísek 0-20
VV |  |  |  | "výkaz výměr"
TS |  |  |  | Technická specifikace položky odpovídá příslušné cenové soustavě
P | 8 | R451523 |  | VÝPLŇ VRSTVY Z KAMENIVA DRCENÉHO, INDEX ZHUTNĚNÍ ID DO 0,9 | M3 | 8.25 | 0 | 0 |  |  | 0 | 0 |  | 0 | 3 |  |  | 0.21
PP |  |  |  | drenážní štěrk 16-32
VV |  |  |  | "výkaz výměr"
TS |  |  |  | Technická specifikace položky odpovídá příslušné cenové soustavě
SD |  | 8 |  | Potrubí | [6 empty] | 0 | 0
P | 9 | 87433 |  | POTRUBÍ Z TRUB PLASTOVÝCH ODPADNÍCH DN DO 150MM | M | 4 | 0 | 0 |  |  | 0 | 0 | OTSKP 2022 | 0 | 3 |  |  | 0.21
PP |  |  |  | PP SN 12
VV |  |  |  | 4.000000 = 4,000 [A]
TS |  |  |  | Technická specifikace položky odpovídá příslušné cenové soustavě
P | 10 | 87434 |  | POTRUBÍ Z TRUB PLASTOVÝCH ODPADNÍCH DN DO 200MM | M | 54.28 | 0 | 0 |  |  | 0 | 0 | OTSKP 2022 | 0 | 3 |  |  | 0.21
PP |  |  |  | PP SN 12
VV |  |  |  | 54.280000 = 54,280 [A]
TS |  |  |  | Technická specifikace položky odpovídá příslušné cenové soustavě
P | 11 | R87434 |  | POTRUBÍ Z TRUB PLASTOVÝCH ODPADNÍCH DN DO 200MM | M | 24.2 | 0 | 0 |  |  | 0 | 0 |  | 0 | 3 |  |  | 0.21
PP |  |  |  | PP SN 16, v úseku pod tratí
VV |  |  |  | 24.200000 = 24,200 [A]
TS |  |  |  | Technická specifikace položky odpovídá příslušné cenové soustavě
P | 12 | 89413 |  | ŠACHTY KANALIZAČNÍ Z BETON DÍLCŮ NA POTRUBÍ DN DO 200MM | KUS | 2 | 0 | 0 |  |  | 0 | 0 | OTSKP 2022 | 0 | 3 |  |  | 0.21
PP |  |  |  | DN1000
VV |  |  |  | 2.000000 = 2,000 [A]
TS |  |  |  | Technická specifikace položky odpovídá příslušné cenové soustavě
P | 13 | 894858 |  | ŠACHTY KANALIZAČNÍ PLASTOVÉ D 600MM | KUS | 3 | 0 | 0 |  |  | 0 | 0 | OTSKP 2022 | 0 | 3 |  |  | 0.21
PP
VV |  |  |  | 3.000000 = 3,000 [A]
TS |  |  |  | Technická specifikace položky odpovídá příslušné cenové soustavě
P | 14 | 89947 |  | VÝŘEZ, VÝSEK, ÚTES NA POTRUBÍ DN DO 600MM | KUS | 2 | 0 | 0 |  |  | 0 | 0 | OTSKP 2022 | 0 | 3 |  |  | 0.21
PP
VV |  |  |  | 2.000000 = 2,000 [A]
TS |  |  |  | Technická specifikace položky odpovídá příslušné cenové soustavě
P | 15 | 899632 |  | ZKOUŠKA VODOTĚSNOSTI POTRUBÍ DN DO 150MM | M | 4 | 0 | 0 |  |  | 0 | 0 | OTSKP 2022 | 0 | 3 |  |  | 0.21
PP
VV |  |  |  | 4.000000 = 4,000 [A]
TS |  |  |  | Technická specifikace položky odpovídá příslušné cenové soustavě
P | 16 | 899642 |  | ZKOUŠKA VODOTĚSNOSTI POTRUBÍ DN DO 200MM | M | 78.48 | 0 | 0 |  |  | 0 | 0 | OTSKP 2022 | 0 | 3 |  |  | 0.21
PP
VV |  |  |  | 78.480000 = 78,480 [A]
TS |  |  |  | Technická specifikace položky odpovídá příslušné cenové soustavě
P | 17 | 89980 |  | TELEVIZNÍ PROHLÍDKA POTRUBÍ | M | 78.48 | 0 | 0 |  |  | 0 | 0 | OTSKP 2022 | 0 | 3 |  |  | 0.21
PP
VV |  |  |  | 78.480000 = 78,480 [A]
TS |  |  |  | Technická specifikace položky odpovídá příslušné cenové soustavě
SD |  | R015 |  | LIKVIDACE ODPADŮ včetně dopravy | [6 empty] | 0 | 0
P | 1 | R015111 | 901 | LIKVIDACE ODPADŮ NEKONTAMINOVANÝCH - 17 05 04 VYTĚŽENÉ ZEMINY A HORNINY - I. TŘÍDA TĚŽITELNOSTI včetně dopravy | T | 260.748 | 0 | 0 |  |  | 0 | 0 | ODP+d 22 NEMASE 2022 | 0 | 3 |  |  | 0.21
PP |  |  |  | Evidenční položka. Neoceňovat v objektu SO/PS, položka se oceňuje pouze v objektu SO 90-90.
VV |  |  |  | "výkaz výměr"
TS |  |  |  | 1. Položka obsahuje: – veškeré poplatky provozovateli skládky, recyklační linky nebo jiného zařízení na zpracování nebo likvidaci odpadů související s převzetím, uložením, zpracováním nebo likvidací odpadu – náklady spojené s dopravou odpadu z místa stavby na místo převzetí provozovatelem skládky, recyklační linky nebo jiného zařízení na zpracování nebo likvidaci odpadů - platí pro jakýkoliv způsob dopravy (po suchu, po vodě, ve vzduchu, ppř. dopravníky) a zahrnuje i potřebný počet naložení nebo přeložení či úpravou v případě meziskládkování - náklady spojené s vyložením, manipulací, rozhrnutím či úpravou do figury s materiálem v místě skládky 3. Způsob měření: Tunou se rozumí hmotnost odpadu vytříděného v souladu se zákonem č. 185/2001 Sb., o nakládání s odpady, v platném znění.

## SO 31-71-58
SŽDC05 | [14 empty] | 3
S | Stavba: | 3273214901_zm11 |  | Modernizace trati Nemanice I - Ševětín, část "B" Red Fidic | [6 empty] | D.2.1.6 | 0 | AspeEsticon | 0 | 2
O | Objekt: | D.2.1.6 |  | Potrubní vedení | [9 empty] | 0.12 | 2
Typ | Poř. číslo | Kód položky | Varianta | Název položky | MJ | Množství | Jednotková hmotnost | Celková hmotnost |  |  | Jednotková cena |  | Cenové soustavy | 0.21
Dodávka
[9 empty] | Jednotková | Celkem | Jednotková | Celkem |  |  |  | Počet položek s nulovou cenou | 25
O1 |  | SO 31-71-58 |  | Nemanice, přeložka vodovodu km 8,383 | [6 empty] | 0 | 0
SD |  | 1 |  | Zemní práce | [6 empty] | 0 | 0
P | 3 | 13173 |  | HLOUBENÍ JAM ZAPAŽ I NEPAŽ TŘ. I | M3 | 192.52 | 0 | 0 |  |  | 0 | 0 | OTSKP 2022 | 0 | 3 |  |  | 0.21
PP
VV |  |  |  | "viz. výkaz výměr"
TS |  |  |  | Technická specifikace položky odpovídá příslušné cenové soustavě
P | 4 | 13273 |  | HLOUBENÍ RÝH ŠÍŘ DO 2M PAŽ I NEPAŽ TŘ. I | M3 | 172.67 | 0 | 0 |  |  | 0 | 0 | OTSKP 2022 | 0 | 3 |  |  | 0.21
PP
VV |  |  |  | "viz. výkaz výměr"
TS |  |  |  | Technická specifikace položky odpovídá příslušné cenové soustavě
P | 5 | 17120 |  | ULOŽENÍ SYPANINY DO NÁSYPŮ A NA SKLÁDKY BEZ ZHUTNĚNÍ | M3 | 275.71 | 0 | 0 |  |  | 0 | 0 | OTSKP 2022 | 0 | 3 |  |  | 0.21
PP
VV |  |  |  | "viz. výkaz výměr"
TS |  |  |  | Technická specifikace položky odpovídá příslušné cenové soustavě
P | 6 | 17411 |  | ZÁSYP JAM A RÝH ZEMINOU SE ZHUTNĚNÍM | M3 | 89.48 | 0 | 0 |  |  | 0 | 0 | OTSKP 2022 | 0 | 3 |  |  | 0.21
PP
VV |  |  |  | "viz. výkaz výměr"
TS |  |  |  | Technická specifikace položky odpovídá příslušné cenové soustavě
P | 7 | 17481 |  | ZÁSYP JAM A RÝH Z NAKUPOVANÝCH MATERIÁLŮ | M3 | 221.77 | 0 | 0 |  |  | 0 | 0 | OTSKP 2022 | 0 | 3 |  |  | 0.21
PP |  |  |  | zásyp štěrkopískem 0-32
VV |  |  |  | "viz. výkaz výměr"
TS |  |  |  | Technická specifikace položky odpovídá příslušné cenové soustavě
P | 8 | 17581 |  | OBSYP POTRUBÍ A OBJEKTŮ Z NAKUPOVANÝCH MATERIÁLŮ | M3 | 23.8 | 0 | 0 |  |  | 0 | 0 | OTSKP 2022 | 0 | 3 |  |  | 0.21
PP |  |  |  | obsyp štěrkopískem 0-20
VV |  |  |  | "viz. výkaz výměr"
TS |  |  |  | Technická specifikace položky odpovídá příslušné cenové soustavě
SD |  | 4 |  | Vodorovné konstrukce | [6 empty] | 0 | 0
P | 9 | R451523 |  | VÝPLŇ VRSTVY Z KAMENIVA DRCENÉHO, INDEX ZHUTNĚNÍ ID DO 0,9 | M3 | 5.95 | 0 | 0 |  |  | 0 | 0 |  | 0 | 3 |  |  | 0.21
PP |  |  |  | drenážní štěrk 16-32
VV |  |  |  | "viz. výkaz výměr"
TS |  |  |  | Technická specifikace položky odpovídá příslušné cenové soustavě
P | 10 | 451523 |  | VÝPLŇ VRSTVY Z KAMENIVA DRCENÉHO, INDEX ZHUTNĚNÍ ID DO 0,9 | M3 | 11.97 | 0 | 0 |  |  | 0 | 0 | OTSKP 2022 | 0 | 3 |  |  | 0.21
PP |  |  |  | podsyp štěrkopísek 0-20
VV |  |  |  | "viz. výkaz výměr"
TS |  |  |  | Technická specifikace položky odpovídá příslušné cenové soustavě
SD |  | 8 |  | Potrubí | [6 empty] | 0 | 0
P | 11 | 87327 |  | POTRUBÍ Z TRUB PLASTOVÝCH TLAKOVÝCH SVAŘOVANÝCH DN DO 100MM | M | 61.61 | 0 | 0 |  |  | 0 | 0 | OTSKP 2022 | 0 | 3 |  |  | 0.21
PP |  |  |  | PE100 110 x 10 SDR11
VV |  |  |  | 61.610000 = 61,610 [A]
TS |  |  |  | Technická specifikace položky odpovídá příslušné cenové soustavě
P | 12 | 87344 |  | POTRUBÍ Z TRUB PLASTOVÝCH TLAKOVÝCH SVAŘOVANÝCH DN DO 250MM | M | 52.32 | 0 | 0 |  |  | 0 | 0 | OTSKP 2022 | 0 | 3 |  |  | 0.21
PP |  |  |  | PE100 225 x 20,5 SDR11
VV |  |  |  | 52.320000 = 52,320 [A]
TS |  |  |  | Technická specifikace položky odpovídá příslušné cenové soustavě
P | 13 | 87827 |  | NASUNUTÍ PLAST TRUB DN DO 100MM DO CHRÁNIČKY | M | 52.32 | 0 | 0 |  |  | 0 | 0 | OTSKP 2022 | 0 | 3 |  |  | 0.21
PP
VV |  |  |  | 52.320000 = 52,320 [A]
TS |  |  |  | Technická specifikace položky odpovídá příslušné cenové soustavě
P | 14 | 891127 |  | ŠOUPÁTKA DN DO 100MM | KUS | 2 | 0 | 0 |  |  | 0 | 0 | OTSKP 2022 | 0 | 3 |  |  | 0.21
PP
VV |  |  |  | 2.000000 = 2,000 [A]
TS |  |  |  | Technická specifikace položky odpovídá příslušné cenové soustavě
P | 15 | 891327 |  | MONTÁŽNÍ VLOŽKY DN DO 100MM | KUS | 1 | 0 | 0 |  |  | 0 | 0 | OTSKP 2022 | 0 | 3 |  |  | 0.21
PP
VV |  |  |  | 1.000000 = 1,000 [A]
TS |  |  |  | Technická specifikace položky odpovídá příslušné cenové soustavě
P | 16 | R896669 |  | VODOMĚRNÁ SESTAVA DN100 | KUS | 1 | 0 | 0 |  |  | 0 | 0 |  | 0 | 3 |  |  | 0.21
PP |  |  |  | viz. výkres č. 2.401, sestava litinových tvarovek v arm. šachtě, vč. vodoměru
VV |  |  |  | 1.000000 = 1,000 [A]
TS |  |  |  | kompletní dodávka
P | 17 | 891927 |  | ZEMNÍ SOUPRAVY DN DO 100MM S POKLOPEM | KUS | 2 | 0 | 0 |  |  | 0 | 0 | OTSKP 2022 | 0 | 3 |  |  | 0.21
PP
VV |  |  |  | 2.000000 = 2,000 [A]
TS |  |  |  | Technická specifikace položky odpovídá příslušné cenové soustavě
P | 18 | 893114 |  | ŠACHTY ARMATUR Z BETON DÍLCŮ PŮDORYS PLOCHY DO 4,5M2 | KUS | 1 | 0 | 0 |  |  | 0 | 0 | OTSKP 2022 | 0 | 3 |  |  | 0.21
PP
VV |  |  |  | 1.000000 = 1,000 [A]
TS |  |  |  | Technická specifikace položky odpovídá příslušné cenové soustavě
P | 19 | 89945 |  | VÝŘEZ, VÝSEK, ÚTES NA POTRUBÍ DN DO 300MM | KUS | 2 | 0 | 0 |  |  | 0 | 0 | OTSKP 2022 | 0 | 3 |  |  | 0.21
PP
VV |  |  |  | 2.000000 = 2,000 [A]
TS |  |  |  | Technická specifikace položky odpovídá příslušné cenové soustavě
P | 20 | 899308 |  | DOPLŇKY NA POTRUBÍ - SIGNALIZAČ VODIČ | M | 61.6 | 0 | 0 |  |  | 0 | 0 | OTSKP 2022 | 0 | 3 |  |  | 0.21
PP
VV |  |  |  | 61.600000 = 61,600 [A]
TS |  |  |  | Technická specifikace položky odpovídá příslušné cenové soustavě
P | 21 | 899309 |  | DOPLŇKY NA POTRUBÍ - VÝSTRAŽNÁ FÓLIE | M | 61.6 | 0 | 0 |  |  | 0 | 0 | OTSKP 2022 | 0 | 3 |  |  | 0.21
PP
VV |  |  |  | 61.600000 = 61,600 [A]
TS |  |  |  | Technická specifikace položky odpovídá příslušné cenové soustavě
P | 22 | R89952 |  | ZAFOUKÁNÍ POTRUBÍ V ZEMI | M3 | 4.1 | 0 | 0 |  |  | 0 | 0 |  | 0 | 3 |  |  | 0.21
PP |  |  |  | Vyplnění stávajícího potrubí
VV |  |  |  | "0.3*0.3*3.14/4*58"
TS |  |  |  | - dodání čerstvého betonu (betonové směsi) požadované kvality, jeho uložení do požadovaného tvaru při jakékoliv hustotě výztuže, konzistenci čerstvého betonu a způsobu hutnění, ošetření a ochranu betonu, - zhotovení nepropustného, mrazuvzdorného betonu a betonu požadované trvanlivosti a vlastností, - užití potřebných přísad a technologií výroby betonu, - zřízení pracovních a dilatačních spar, včetně potřebných úprav, výplně, vložek, opracování, očištění a ošetření, - bednění požadovaných konstr. (i ztracené) s úpravou dle požadované kvality povrchu betonu, včetně odbedňovacích a odskružovacích prostředků, - podpěrné konstr. (skruže) a lešení všech druhů pro bednění, uložení čerstvého betonu, výztuže a doplňkových konstr., vč. požadovaných otvorů, ochranných a bezpečnostních opatření a základů těchto konstrukcí a lešení, - vytvoření kotevních čel, kapes, nálitků, a sedel, - zřízení všech požadovaných otvorů, kapes, výklenků, prostupů, dutin, drážek a pod., vč. ztížení práce a úprav kolem nich, - úpravy pro osazení výztuže, doplňkových konstrukcí a vybavení, - úpravy povrchu pro položení požadované izolace, povlaků a nátěrů, případně vyspravení, - ztížení práce u kabelových a injektážních trubek a ostatních zařízení osazovaných do betonu, - konstrukce betonových kloubů, upevnění kotevních prvků a doplňkových konstrukcí, - nátěry zabraňující soudržnost betonu a bednění, - výplň, těsnění a tmelení spar a spojů, - opatření povrchů betonu izolací proti zemní vlhkosti v částech, kde přijdou do styku se zeminou nebo kamenivem, - případné zřízení spojovací vrstvy u základů, - úpravy pro osazení zařízení ochrany konstrukce proti vlivu bludných proudů
P | 23 | 89972 |  | PROPLACH A DEZINFEKCE VODOVODNÍHO POTRUBÍ DN DO 100MM | M | 61.61 | 0 | 0 |  |  | 0 | 0 | OTSKP 2022 | 0 | 3 |  |  | 0.21
PP
VV |  |  |  | 61.610000 = 61,610 [A]
TS |  |  |  | Technická specifikace položky odpovídá příslušné cenové soustavě
P | 24 | 899621 |  | TLAKOVÉ ZKOUŠKY POTRUBÍ DN DO 100MM | M | 61.61 | 0 | 0 |  |  | 0 | 0 | OTSKP 2022 | 0 | 3 |  |  | 0.21
PP
VV |  |  |  | 61.610000 = 61,610 [A]
TS |  |  |  | Technická specifikace položky odpovídá příslušné cenové soustavě
SD |  | 9 |  | Ostatní práce | [6 empty] | 0 | 0
P | 25 | 969145 |  | VYBOURÁNÍ POTRUBÍ DN DO 300MM VODOVODNÍCH | M | 10 | 0 | 0 |  |  | 0 | 0 | OTSKP 2022 | 0 | 3 |  |  | 0.21
PP
VV |  |  |  | 10.000000 = 10,000 [A]
TS |  |  |  | Technická specifikace položky odpovídá příslušné cenové soustavě
SD |  | R015 |  | LIKVIDACE ODPADŮ včetně dopravy | [6 empty] | 0 | 0
P | 1 | R015111 | 901 | LIKVIDACE ODPADŮ NEKONTAMINOVANÝCH - 17 05 04 VYTĚŽENÉ ZEMINY A HORNINY - I. TŘÍDA TĚŽITELNOSTI včetně dopravy | T | 496.278 | 0 | 0 |  |  | 0 | 0 | ODP+d 22 NEMASE 2022 | 0 | 3 |  |  | 0.21
PP |  |  |  | Evidenční položka. Neoceňovat v objektu SO/PS, položka se oceňuje pouze v objektu SO 90-90.
VV |  |  |  | "viz. výkaz výměr"
TS |  |  |  | 1. Položka obsahuje: – veškeré poplatky provozovateli skládky, recyklační linky nebo jiného zařízení na zpracování nebo likvidaci odpadů související s převzetím, uložením, zpracováním nebo likvidací odpadu – náklady spojené s dopravou odpadu z místa stavby na místo převzetí provozovatelem skládky, recyklační linky nebo jiného zařízení na zpracování nebo likvidaci odpadů - platí pro jakýkoliv způsob dopravy (po suchu, po vodě, ve vzduchu, ppř. dopravníky) a zahrnuje i potřebný počet naložení nebo přeložení či úpravou v případě meziskládkování - náklady spojené s vyložením, manipulací, rozhrnutím či úpravou do figury s materiálem v místě skládky 3. Způsob měření: Tunou se rozumí hmotnost odpadu vytříděného v souladu se zákonem č. 185/2001 Sb., o nakládání s odpady, v platném znění.
P | 2 | R015140 | 906 | LIKVIDACE ODPADŮ NEKONTAMINOVANÝCH - 17 01 01 BETON Z DEMOLIC OBJEKTŮ, ZÁKLADŮ TV včetně dopravy | T | 1 | 0 | 0 |  |  | 0 | 0 | ODP+d 22 NEMASE 2022 | 0 | 3 |  |  | 0.21
PP |  |  |  | vybourané vodovodní potrubí Evidenční položka. Neoceňovat v objektu SO/PS, položka se oceňuje pouze v objektu SO 90-90.
VV |  |  |  | "výkaz výměr"
TS |  |  |  | 1. Položka obsahuje: – veškeré poplatky provozovateli skládky, recyklační linky nebo jiného zařízení na zpracování nebo likvidaci odpadů související s převzetím, uložením, zpracováním nebo likvidací odpadu - náklady spojené s dopravou odpadu z místa stavby na místo převzetí provozovatelem skládky, recyklační linky nebo jiného zařízení na zpracování nebo likvidaci odpadů - platí pro jakýkoliv způsob dopravy (po suchu, po vodě, ve vzduchu, ppř. dopravníky) a zahrnuje i potřebný počet naložení nebo přeložení či úpravou v případě meziskládkování - náklady spojené s vyložením, manipulací, rozhrnutím či úpravou do figury s materiálem v místě skládky 3. Způsob měření: Tunou se rozumí hmotnost odpadu vytříděného v souladu se zákonem č. 185/2001 Sb., o nakládání s odpady, v platném znění.

## SO 31-71-59
SŽDC05 | [14 empty] | 3
S | Stavba: | 3273214901_zm11 |  | Modernizace trati Nemanice I - Ševětín, část "B" Red Fidic | [6 empty] | D.2.1.6 | 0 | AspeEsticon | 0 | 2
O | Objekt: | D.2.1.6 |  | Potrubní vedení | [9 empty] | 0.12 | 2
Typ | Poř. číslo | Kód položky | Varianta | Název položky | MJ | Množství | Jednotková hmotnost | Celková hmotnost |  |  | Jednotková cena |  | Cenové soustavy | 0.21
Dodávka
[9 empty] | Jednotková | Celkem | Jednotková | Celkem |  |  |  | Počet položek s nulovou cenou | 19
O1 |  | SO 31-71-59 |  | Nemanice, přeložka vodovodu km 0,323 | [6 empty] | 0 | 0
SD |  | 1 |  | Zemní práce | [6 empty] | 0 | 0
P | 2 | 13273 |  | HLOUBENÍ RÝH ŠÍŘ DO 2M PAŽ I NEPAŽ TŘ. I | M3 | 57.08 | 0 | 0 |  |  | 0 | 0 | OTSKP 2022 | 0 | 3 |  |  | 0.21
PP
VV |  |  |  | "viz. výkaz výměr"
TS |  |  |  | Technická specifikace položky odpovídá příslušné cenové soustavě
P | 3 | 17120 |  | ULOŽENÍ SYPANINY DO NÁSYPŮ A NA SKLÁDKY BEZ ZHUTNĚNÍ | M3 | 57.08 | 0 | 0 |  |  | 0 | 0 | OTSKP 2022 | 0 | 3 |  |  | 0.21
PP
VV |  |  |  | "viz. výkaz výměr"
TS |  |  |  | Technická specifikace položky odpovídá příslušné cenové soustavě
P | 4 | 17481 |  | ZÁSYP JAM A RÝH Z NAKUPOVANÝCH MATERIÁLŮ | M3 | 34.59 | 0 | 0 |  |  | 0 | 0 | OTSKP 2022 | 0 | 3 |  |  | 0.21
PP |  |  |  | zásyp štěrkopískem 0-32
VV |  |  |  | "viz. výkaz výměr"
TS |  |  |  | Technická specifikace položky odpovídá příslušné cenové soustavě
P | 5 | 17581 |  | OBSYP POTRUBÍ A OBJEKTŮ Z NAKUPOVANÝCH MATERIÁLŮ | M3 | 13.58 | 0 | 0 |  |  | 0 | 0 | OTSKP 2022 | 0 | 3 |  |  | 0.21
PP |  |  |  | obsyp štěrkopískem 0-20
VV |  |  |  | "viz. výkaz výměr"
TS |  |  |  | Technická specifikace položky odpovídá příslušné cenové soustavě
SD |  | 4 |  | Vodorovné konstrukce | [6 empty] | 0 | 0
P | 6 | R451523 |  | VÝPLŇ VRSTVY Z KAMENIVA DRCENÉHO, INDEX ZHUTNĚNÍ ID DO 0,9 | M3 | 3.39 | 0 | 0 |  |  | 0 | 0 |  | 0 | 3 |  |  | 0.21
PP |  |  |  | drenážní štěrk 16-32
VV |  |  |  | "výkaz výměr"
TS |  |  |  | Technická specifikace položky odpovídá příslušné cenové soustavě
P | 7 | 451523 |  | VÝPLŇ VRSTVY Z KAMENIVA DRCENÉHO, INDEX ZHUTNĚNÍ ID DO 0,9 | M3 | 5.1 | 0 | 0 |  |  | 0 | 0 | OTSKP 2022 | 0 | 3 |  |  | 0.21
PP |  |  |  | podsyp štěrkopísek 0-20
VV |  |  |  | "viz. výkaz výměr"
TS |  |  |  | Technická specifikace položky odpovídá příslušné cenové soustavě
SD |  | 8 |  | Potrubí | [6 empty] | 0 | 0
P | 8 | 87333 |  | POTRUBÍ Z TRUB PLASTOVÝCH TLAKOVÝCH SVAŘOVANÝCH DN DO 150MM | M | 20.5 | 0 | 0 |  |  | 0 | 0 | OTSKP 2022 | 0 | 3 |  |  | 0.21
PP |  |  |  | PE 100, 160 x 14,6, SDR11
VV |  |  |  | 20.500000 = 20,500 [A]
TS |  |  |  | Technická specifikace položky odpovídá příslušné cenové soustavě
P | 9 | 87326 |  | POTRUBÍ Z TRUB PLASTOVÝCH TLAKOVÝCH SVAŘOVANÝCH DN DO 80MM | M | 33.94 | 0 | 0 |  |  | 0 | 0 | OTSKP 2022 | 0 | 3 |  |  | 0.21
PP |  |  |  | PE100 De 63 SDR11
VV |  |  |  | 33.940000 = 33,940 [A]
TS |  |  |  | Technická specifikace položky odpovídá příslušné cenové soustavě
P | 10 | 87826 |  | NASUNUTÍ PLAST TRUB DN DO 80MM DO CHRÁNIČKY | M | 20.5 | 0 | 0 |  |  | 0 | 0 | OTSKP 2022 | 0 | 3 |  |  | 0.21
PP
VV |  |  |  | 20.500000 = 20,500 [A]
TS |  |  |  | Technická specifikace položky odpovídá příslušné cenové soustavě
P | 11 | 891126 |  | ŠOUPÁTKA DN DO 80MM | KUS | 2 | 0 | 0 |  |  | 0 | 0 | OTSKP 2022 | 0 | 3 |  |  | 0.21
PP
VV |  |  |  | 2.000000 = 2,000 [A]
TS |  |  |  | Technická specifikace položky odpovídá příslušné cenové soustavě
P | 12 | 891833 |  | NAVRTÁVACÍ PASY DN DO 150MM | KUS | 1 | 0 | 0 |  |  | 0 | 0 | OTSKP 2022 | 0 | 3 |  |  | 0.21
PP |  |  |  | DN 125
VV |  |  |  | 1.000000 = 1,000 [A]
TS |  |  |  | Technická specifikace položky odpovídá příslušné cenové soustavě
P | 13 | 891926 |  | ZEMNÍ SOUPRAVY DN DO 80MM S POKLOPEM | KUS | 2 | 0 | 0 |  |  | 0 | 0 | OTSKP 2022 | 0 | 3 |  |  | 0.21
PP
VV |  |  |  | 2.000000 = 2,000 [A]
TS |  |  |  | Technická specifikace položky odpovídá příslušné cenové soustavě
P | 14 | 89941 |  | VÝŘEZ, VÝSEK, ÚTES NA POTRUBÍ DN DO 80MM | KUS | 1 | 0 | 0 |  |  | 0 | 0 | OTSKP 2022 | 0 | 3 |  |  | 0.21
PP
VV |  |  |  | 1.000000 = 1,000 [A]
TS |  |  |  | Technická specifikace položky odpovídá příslušné cenové soustavě
P | 15 | 899308 |  | DOPLŇKY NA POTRUBÍ - SIGNALIZAČ VODIČ | M | 33.94 | 0 | 0 |  |  | 0 | 0 | OTSKP 2022 | 0 | 3 |  |  | 0.21
PP
VV |  |  |  | 33.940000 = 33,940 [A]
TS |  |  |  | Technická specifikace položky odpovídá příslušné cenové soustavě
P | 16 | 899309 |  | DOPLŇKY NA POTRUBÍ - VÝSTRAŽNÁ FÓLIE | M | 33.94 | 0 | 0 |  |  | 0 | 0 | OTSKP 2022 | 0 | 3 |  |  | 0.21
PP
VV |  |  |  | 33.940000 = 33,940 [A]
TS |  |  |  | Technická specifikace položky odpovídá příslušné cenové soustavě
P | 17 | 899611 |  | TLAKOVÉ ZKOUŠKY POTRUBÍ DN DO 80MM | M | 33.94 | 0 | 0 |  |  | 0 | 0 | OTSKP 2022 | 0 | 3 |  |  | 0.21
PP
VV |  |  |  | 33.940000 = 33,940 [A]
TS |  |  |  | Technická specifikace položky odpovídá příslušné cenové soustavě
P | 18 | 89971 |  | PROPLACH A DEZINFEKCE VODOVODNÍHO POTRUBÍ DN DO 80MM | M | 33.94 | 0 | 0 |  |  | 0 | 0 | OTSKP 2022 | 0 | 3 |  |  | 0.21
PP
VV |  |  |  | 33.940000 = 33,940 [A]
TS |  |  |  | Technická specifikace položky odpovídá příslušné cenové soustavě
SD |  | 9 |  | Ostatní práce | [6 empty] | 0 | 0
P | 19 | 96912 |  | VYBOURÁNÍ POTRUBÍ DN DO 100MM VODOVODNÍCH | M | 10 | 0 | 0 |  |  | 0 | 0 | OTSKP 2022 | 0 | 3 |  |  | 0.21
PP
VV |  |  |  | 10.000000 = 10,000 [A]
TS |  |  |  | Technická specifikace položky odpovídá příslušné cenové soustavě
SD |  | R015 |  | LIKVIDACE ODPADŮ včetně dopravy | [6 empty] | 0 | 0
P | 1 | R015111 | 901 | LIKVIDACE ODPADŮ NEKONTAMINOVANÝCH - 17 05 04 VYTĚŽENÉ ZEMINY A HORNINY - I. TŘÍDA TĚŽITELNOSTI včetně dopravy | T | 102.744 | 0 | 0 |  |  | 0 | 0 | ODP+d 22 NEMASE 2022 | 0 | 3 |  |  | 0.21
PP |  |  |  | Evidenční položka. Neoceňovat v objektu SO/PS, položka se oceňuje pouze v objektu SO 90-90.
VV |  |  |  | "viz. výkaz výměr"
TS |  |  |  | 1. Položka obsahuje: – veškeré poplatky provozovateli skládky, recyklační linky nebo jiného zařízení na zpracování nebo likvidaci odpadů související s převzetím, uložením, zpracováním nebo likvidací odpadu – náklady spojené s dopravou odpadu z místa stavby na místo převzetí provozovatelem skládky, recyklační linky nebo jiného zařízení na zpracování nebo likvidaci odpadů - platí pro jakýkoliv způsob dopravy (po suchu, po vodě, ve vzduchu, ppř. dopravníky) a zahrnuje i potřebný počet naložení nebo přeložení či úpravou v případě meziskládkování - náklady spojené s vyložením, manipulací, rozhrnutím či úpravou do figury s materiálem v místě skládky 3. Způsob měření: Tunou se rozumí hmotnost odpadu vytříděného v souladu se zákonem č. 185/2001 Sb., o nakládání s odpady, v platném znění.

## SO 31-71-60
SŽDC05 | [14 empty] | 3
S | Stavba: | 3273214901_zm11 |  | Modernizace trati Nemanice I - Ševětín, část "B" Red Fidic | [6 empty] | D.2.1.6 | 0 | AspeEsticon | 0 | 2
O | Objekt: | D.2.1.6 |  | Potrubní vedení | [9 empty] | 0.12 | 2
Typ | Poř. číslo | Kód položky | Varianta | Název položky | MJ | Množství | Jednotková hmotnost | Celková hmotnost |  |  | Jednotková cena |  | Cenové soustavy | 0.21
Dodávka
[9 empty] | Jednotková | Celkem | Jednotková | Celkem |  |  |  | Počet položek s nulovou cenou | 17
O1 |  | SO 31-71-60 |  | Nemanice, přípojka vodovodu pro technologický objekt ČD, km 9,080 | [6 empty] | 0 | 0
SD |  | 1 |  | Zemní práce | [6 empty] | 0 | 0
P | 2 | 13273 |  | HLOUBENÍ RÝH ŠÍŘ DO 2M PAŽ I NEPAŽ TŘ. I | M3 | 78.22 | 0 | 0 |  |  | 0 | 0 | OTSKP 2022 | 0 | 3 |  |  | 0.21
PP
VV |  |  |  | "viz. výkaz výměr"
TS |  |  |  | Technická specifikace položky odpovídá příslušné cenové soustavě
P | 3 | 17120 |  | ULOŽENÍ SYPANINY DO NÁSYPŮ A NA SKLÁDKY BEZ ZHUTNĚNÍ | M3 | 78.22 | 0 | 0 |  |  | 0 | 0 | OTSKP 2022 | 0 | 3 |  |  | 0.21
PP
VV |  |  |  | "viz. výkaz výměr"
TS |  |  |  | Technická specifikace položky odpovídá příslušné cenové soustavě
P | 4 | 17481 |  | ZÁSYP JAM A RÝH Z NAKUPOVANÝCH MATERIÁLŮ | M3 | 55.26 | 0 | 0 |  |  | 0 | 0 | OTSKP 2022 | 0 | 3 |  |  | 0.21
PP |  |  |  | zásyp štěrkopískem 0-32
VV |  |  |  | "viz. výkaz výměr"
TS |  |  |  | Technická specifikace položky odpovídá příslušné cenové soustavě
P | 5 | 17581 |  | OBSYP POTRUBÍ A OBJEKTŮ Z NAKUPOVANÝCH MATERIÁLŮ | M3 | 14.53 | 0 | 0 |  |  | 0 | 0 | OTSKP 2022 | 0 | 3 |  |  | 0.21
PP |  |  |  | obsyp štěrkopískem 0-20
VV |  |  |  | "viz. výkaz výměr"
TS |  |  |  | Technická specifikace položky odpovídá příslušné cenové soustavě
SD |  | 4 |  | Vodorovné konstrukce | [6 empty] | 0 | 0
P | 6 | R451523 |  | VÝPLŇ VRSTVY Z KAMENIVA DRCENÉHO, INDEX ZHUTNĚNÍ ID DO 0,9 | M3 | 4.21 | 0 | 0 |  |  | 0 | 0 |  | 0 | 3 |  |  | 0.21
PP |  |  |  | drenážní štěrk 16-32
VV |  |  |  | "viz. výkaz výměr"
TS |  |  |  | Technická specifikace položky odpovídá příslušné cenové soustavě
P | 7 | 451523 |  | VÝPLŇ VRSTVY Z KAMENIVA DRCENÉHO, INDEX ZHUTNĚNÍ ID DO 0,9 | M3 | 5.16 | 0 | 0 |  |  | 0 | 0 | OTSKP 2022 | 0 | 3 |  |  | 0.21
PP |  |  |  | podsyp štěrkopísek 0-20
VV |  |  |  | "viz. výkaz výměr"
TS |  |  |  | Technická specifikace položky odpovídá příslušné cenové soustavě
SD |  | 8 |  | Potrubí | [6 empty] | 0 | 0
P | 8 | 87314 |  | POTRUBÍ Z TRUB PLASTOVÝCH TLAKOVÝCH SVAŘOVANÝCH DN DO 40MM | M | 42.14 | 0 | 0 |  |  | 0 | 0 | OTSKP 2022 | 0 | 3 |  |  | 0.21
PP |  |  |  | PE100 32 x 3, SDR11
VV |  |  |  | 42.140000 = 42,140 [A]
TS |  |  |  | Technická specifikace položky odpovídá příslušné cenové soustavě
P | 9 | 87327 |  | POTRUBÍ Z TRUB PLASTOVÝCH TLAKOVÝCH SVAŘOVANÝCH DN DO 100MM | M | 19 | 0 | 0 |  |  | 0 | 0 | OTSKP 2022 | 0 | 3 |  |  | 0.21
PP |  |  |  | PE100 110 x 10 SDR11 - chránička
VV |  |  |  | 19.000000 = 19,000 [A]
TS |  |  |  | Technická specifikace položky odpovídá příslušné cenové soustavě
P | 10 | 87814 |  | NASUNUTÍ PLAST TRUB DN DO 40MM DO CHRÁNIČKY | M | 19 | 0 | 0 |  |  | 0 | 0 | OTSKP 2022 | 0 | 3 |  |  | 0.21
PP
VV |  |  |  | 19.000000 = 19,000 [A]
TS |  |  |  | Technická specifikace položky odpovídá příslušné cenové soustavě
P | 11 | 891114 |  | ŠOUPÁTKA DN DO 40MM | KUS | 1 | 0 | 0 |  |  | 0 | 0 | OTSKP 2022 | 0 | 3 |  |  | 0.21
PP |  |  |  | šoupě DN 25
VV |  |  |  | 1.000000 = 1,000 [A]
TS |  |  |  | Technická specifikace položky odpovídá příslušné cenové soustavě
P | 12 | 891926 |  | ZEMNÍ SOUPRAVY DN DO 80MM S POKLOPEM | KUS | 1 | 0 | 0 |  |  | 0 | 0 | OTSKP 2022 | 0 | 3 |  |  | 0.21
PP
VV |  |  |  | 1.000000 = 1,000 [A]
TS |  |  |  | Technická specifikace položky odpovídá příslušné cenové soustavě
P | 13 | 891833 |  | NAVRTÁVACÍ PASY DN DO 150MM | KUS | 1 | 0 | 0 |  |  | 0 | 0 | OTSKP 2022 | 0 | 3 |  |  | 0.21
PP |  |  |  | DN 125
VV |  |  |  | 1.000000 = 1,000 [A]
TS |  |  |  | Technická specifikace položky odpovídá příslušné cenové soustavě
P | 14 | 899308 |  | DOPLŇKY NA POTRUBÍ - SIGNALIZAČ VODIČ | M | 42.14 | 0 | 0 |  |  | 0 | 0 | OTSKP 2022 | 0 | 3 |  |  | 0.21
PP
VV |  |  |  | 42.140000 = 42,140 [A]
TS |  |  |  | Technická specifikace položky odpovídá příslušné cenové soustavě
P | 15 | 899309 |  | DOPLŇKY NA POTRUBÍ - VÝSTRAŽNÁ FÓLIE | M | 42.14 | 0 | 0 |  |  | 0 | 0 | OTSKP 2022 | 0 | 3 |  |  | 0.21
PP
VV |  |  |  | 42.140000 = 42,140 [A]
TS |  |  |  | Technická specifikace položky odpovídá příslušné cenové soustavě
P | 16 | 899611 |  | TLAKOVÉ ZKOUŠKY POTRUBÍ DN DO 80MM | M | 42.14 | 0 | 0 |  |  | 0 | 0 | OTSKP 2022 | 0 | 3 |  |  | 0.21
PP
VV |  |  |  | 42.140000 = 42,140 [A]
TS |  |  |  | Technická specifikace položky odpovídá příslušné cenové soustavě
P | 17 | 89971 |  | PROPLACH A DEZINFEKCE VODOVODNÍHO POTRUBÍ DN DO 80MM | M | 42.14 | 0 | 0 |  |  | 0 | 0 | OTSKP 2022 | 0 | 3 |  |  | 0.21
PP
VV |  |  |  | 42.140000 = 42,140 [A]
TS |  |  |  | Technická specifikace položky odpovídá příslušné cenové soustavě
SD |  | R015 |  | LIKVIDACE ODPADŮ včetně dopravy | [6 empty] | 0 | 0
P | 1 | R015111 | 901 | LIKVIDACE ODPADŮ NEKONTAMINOVANÝCH - 17 05 04 VYTĚŽENÉ ZEMINY A HORNINY - I. TŘÍDA TĚŽITELNOSTI včetně dopravy | T | 140.796 | 0 | 0 |  |  | 0 | 0 | ODP+d 22 NEMASE 2022 | 0 | 3 |  |  | 0.21
PP |  |  |  | Evidenční položka. Neoceňovat v objektu SO/PS, položka se oceňuje pouze v objektu SO 90-90.
VV |  |  |  | "viz. výkaz výměr"
TS |  |  |  | 1. Položka obsahuje: – veškeré poplatky provozovateli skládky, recyklační linky nebo jiného zařízení na zpracování nebo likvidaci odpadů související s převzetím, uložením, zpracováním nebo likvidací odpadu – náklady spojené s dopravou odpadu z místa stavby na místo převzetí provozovatelem skládky, recyklační linky nebo jiného zařízení na zpracování nebo likvidaci odpadů - platí pro jakýkoliv způsob dopravy (po suchu, po vodě, ve vzduchu, ppř. dopravníky) a zahrnuje i potřebný počet naložení nebo přeložení či úpravou v případě meziskládkování - náklady spojené s vyložením, manipulací, rozhrnutím či úpravou do figury s materiálem v místě skládky 3. Způsob měření: Tunou se rozumí hmotnost odpadu vytříděného v souladu se zákonem č. 185/2001 Sb., o nakládání s odpady, v platném znění.

## SO 37-70-51
SŽDC05 | [14 empty] | 3
S | Stavba: | 3273214901_zm11 |  | Modernizace trati Nemanice I - Ševětín, část "B" Red Fidic | [6 empty] | D.2.1.6 | 0 | AspeEsticon | 0 | 2
O | Objekt: | D.2.1.6 |  | Potrubní vedení | [9 empty] | 0.12 | 2
Typ | Poř. číslo | Kód položky | Varianta | Název položky | MJ | Množství | Jednotková hmotnost | Celková hmotnost |  |  | Jednotková cena |  | Cenové soustavy | 0.21
Dodávka
[9 empty] | Jednotková | Celkem | Jednotková | Celkem |  |  |  | Počet položek s nulovou cenou | 29
O1 |  | SO 37-70-51 |  | Ševětín, přeložka kanalizace km 21,781 | [6 empty] | 0 | 0
SD |  | 1 |  | Zemní práce | [6 empty] | 0 | 0
P | 4 | 11313 |  | ODSTRANĚNÍ KRYTU ZPEVNĚNÝCH PLOCH S ASFALT POJIVEM | M3 | 6 | 0 | 0 |  |  | 0 | 0 | OTSKP 2022 | 0 | 3 |  |  | 0.21
PP
VV |  |  |  | "viz. výkaz výměr"
TS |  |  |  | Technická specifikace položky odpovídá příslušné cenové soustavě
P | 5 | 12110 |  | SEJMUTÍ ORNICE NEBO LESNÍ PŮDY | M3 | 18 | 0 | 0 |  |  | 0 | 0 | OTSKP 2022 | 0 | 3 |  |  | 0.21
PP
VV |  |  |  | "viz. výkaz výměr"
TS |  |  |  | Technická specifikace položky odpovídá příslušné cenové soustavě
P | 6 | 11512 |  | ČERPÁNÍ VODY DO 1000 L/MIN | HOD | 100 | 0 | 0 |  |  | 0 | 0 | OTSKP 2022 | 0 | 3 |  |  | 0.21
PP
VV |  |  |  | 100.000000 = 100,000 [A]
TS |  |  |  | Technická specifikace položky odpovídá příslušné cenové soustavě
P | 7 | 13273 |  | HLOUBENÍ RÝH ŠÍŘ DO 2M PAŽ I NEPAŽ TŘ. I | M3 | 1098.4 | 0 | 0 |  |  | 0 | 0 | OTSKP 2022 | 0 | 3 |  |  | 0.21
PP |  |  |  | v úseku kolejiště zaporové pažení - rozepřené, př. 2.800
VV |  |  |  | "viz. výkaz výměr"
TS |  |  |  | Technická specifikace položky odpovídá příslušné cenové soustavě
P | 8 | 17120 |  | ULOŽENÍ SYPANINY DO NÁSYPŮ A NA SKLÁDKY BEZ ZHUTNĚNÍ | M3 | 999.41 | 0 | 0 |  |  | 0 | 0 | OTSKP 2022 | 0 | 3 |  |  | 0.21
PP
VV |  |  |  | "viz. výkaz výměr"
TS |  |  |  | Technická specifikace položky odpovídá příslušné cenové soustavě
P | 9 | 17411 |  | ZÁSYP JAM A RÝH ZEMINOU SE ZHUTNĚNÍM | M3 | 98.98 | 0 | 0 |  |  | 0 | 0 | OTSKP 2022 | 0 | 3 |  |  | 0.21
PP |  |  |  | zásyp rýhy a jámy pro vsakovací jímku a rýhy - pouze v případě vhodnosti vytěžené zeminy
VV |  |  |  | "viz. výkaz výměr"
TS |  |  |  | Technická specifikace položky odpovídá příslušné cenové soustavě
P | 10 | 17481 |  | ZÁSYP JAM A RÝH Z NAKUPOVANÝCH MATERIÁLŮ | M3 | 628.2 | 0 | 0 |  |  | 0 | 0 | OTSKP 2022 | 0 | 3 |  |  | 0.21
PP |  |  |  | zásyp štěrkopískem 0-32
VV |  |  |  | "viz. výkaz výměr"
TS |  |  |  | Technická specifikace položky odpovídá příslušné cenové soustavě
P | 11 | 18230 |  | ROZPROSTŘENÍ ORNICE V ROVINĚ | M3 | 90 | 0 | 0 |  |  | 0 | 0 | OTSKP 2022 | 0 | 3 |  |  | 0.21
PP
VV |  |  |  | "viz. výkaz výměr"
TS |  |  |  | Technická specifikace položky odpovídá příslušné cenové soustavě
P | 12 | 18241 |  | ZALOŽENÍ TRÁVNÍKU RUČNÍM VÝSEVEM | M2 | 90 | 0 | 0 |  |  | 0 | 0 | OTSKP 2022 | 0 | 3 |  |  | 0.21
PP
VV |  |  |  | "viz. výkaz výměr"
TS |  |  |  | Technická specifikace položky odpovídá příslušné cenové soustavě
P | 13 | 17581 |  | OBSYP POTRUBÍ A OBJEKTŮ Z NAKUPOVANÝCH MATERIÁLŮ | M3 | 85.34 | 0 | 0 |  |  | 0 | 0 | OTSKP 2022 | 0 | 3 |  |  | 0.21
PP |  |  |  | obsyp štěrkopískem 0-20
VV |  |  |  | "viz. výkaz výměr"
TS |  |  |  | Technická specifikace položky odpovídá příslušné cenové soustavě
SD |  | 4 |  | Vodorovné konstrukce | [6 empty] | 0 | 0
P | 14 | 451312 |  | PODKLADNÍ A VÝPLŇOVÉ VRSTVY Z PROSTÉHO BETONU C12/15 | M3 | 47.28 | 0 | 0 |  |  | 0 | 0 | OTSKP 2022 | 0 | 3 |  |  | 0.21
PP
VV |  |  |  | "viz. výkaz výměr"
TS |  |  |  | Technická specifikace položky odpovídá příslušné cenové soustavě
P | 15 | 451523 |  | VÝPLŇ VRSTVY Z KAMENIVA DRCENÉHO, INDEX ZHUTNĚNÍ ID DO 0,9 | M3 | 19.4 | 0 | 0 |  |  | 0 | 0 | OTSKP 2022 | 0 | 3 |  |  | 0.21
PP |  |  |  | podsyp štěrkopísek 0-20
VV |  |  |  | "viz. výkaz výměr"
TS |  |  |  | Technická specifikace položky odpovídá příslušné cenové soustavě
P | 16 | R451523 |  | VÝPLŇ VRSTVY Z KAMENIVA DRCENÉHO, INDEX ZHUTNĚNÍ ID DO 0,9 | M3 | 15.67 | 0 | 0 |  |  | 0 | 0 |  | 0 | 3 |  |  | 0.21
PP |  |  |  | drenážní štěrk 16-32
VV |  |  |  | "viz. výkaz výměr"
TS |  |  |  | Technická specifikace položky odpovídá příslušné cenové soustavě
SD |  | 5 |  | Komunikace | [6 empty] | 0 | 0
P | 17 | 567301 |  | VRSTVY PRO OBNOVU A OPRAVY Z MECHAN ZPEV KAMENIVA | M3 | 3 | 0 | 0 |  |  | 0 | 0 | OTSKP 2022 | 0 | 3 |  |  | 0.21
PP
VV |  |  |  | "10 x 1,5 x 0.2"
TS |  |  |  | Technická specifikace položky odpovídá příslušné cenové soustavě
P | 18 | 567303 |  | VRSTVY PRO OBNOVU A OPRAVY ZE ŠTĚRKODRTI | M3 | 1.5 | 0 | 0 |  |  | 0 | 0 | OTSKP 2022 | 0 | 3 |  |  | 0.21
PP
VV |  |  |  | "10 x 1,5 x 0.1"
TS |  |  |  | Technická specifikace položky odpovídá příslušné cenové soustavě
P | 19 | 567401 |  | VRSTVY PRO OBNOVU A OPRAVY Z ASF CEM BETONU | M3 | 3 | 0 | 0 |  |  | 0 | 0 | OTSKP 2022 | 0 | 3 |  |  | 0.21
PP
VV |  |  |  | "10 x 1,5 x 0.2"
TS |  |  |  | Technická specifikace položky odpovídá příslušné cenové soustavě
SD |  | 8 |  | Potrubí | [6 empty] | 0 | 0
P | 20 | 87457 |  | POTRUBÍ Z TRUB PLASTOVÝCH ODPADNÍCH DN DO 500MM | M | 92.4 | 0 | 0 |  |  | 0 | 0 | OTSKP 2022 | 0 | 3 |  |  | 0.21
PP |  |  |  | PP SN 12
VV |  |  |  | 92.400000 = 92,400 [A]
TS |  |  |  | Technická specifikace položky odpovídá příslušné cenové soustavě
P | 21 | 82457 |  | POTRUBÍ Z TRUB ŽELEZOBETONOVÝCH DN DO 500MM | M | 64.5 | 0 | 0 |  |  | 0 | 0 | OTSKP 2022 | 0 | 3 |  |  | 0.21
PP
VV |  |  |  | 64.500000 = 64,500 [A]
TS |  |  |  | Technická specifikace položky odpovídá příslušné cenové soustavě
P | 22 | 894157 |  | ŠACHTY KANALIZAČNÍ Z BETON DÍLCŮ NA POTRUBÍ DN DO 500MM | KUS | 6 | 0 | 0 |  |  | 0 | 0 | OTSKP 2022 | 0 | 3 |  |  | 0.21
PP
VV |  |  |  | 6.000000 = 6,000 [A]
TS |  |  |  | Technická specifikace položky odpovídá příslušné cenové soustavě
P | 23 | 89952A |  | OBETONOVÁNÍ POTRUBÍ Z PROSTÉHO BETONU DO C20/25 | M3 | 158.39 | 0 | 0 |  |  | 0 | 0 | OTSKP 2022 | 0 | 3 |  |  | 0.21
PP
VV |  |  |  | "viz. výkaz výměr"
TS |  |  |  | Technická specifikace položky odpovídá příslušné cenové soustavě
P | 24 | 89947 |  | VÝŘEZ, VÝSEK, ÚTES NA POTRUBÍ DN DO 600MM | KUS | 2 | 0 | 0 |  |  | 0 | 0 | OTSKP 2022 | 0 | 3 |  |  | 0.21
PP
VV |  |  |  | 2.000000 = 2,000 [A]
TS |  |  |  | Technická specifikace položky odpovídá příslušné cenové soustavě
P | 25 | 899672 |  | ZKOUŠKA VODOTĚSNOSTI POTRUBÍ DN DO 600MM | M | 156.9 | 0 | 0 |  |  | 0 | 0 | OTSKP 2022 | 0 | 3 |  |  | 0.21
PP
VV |  |  |  | 156.900000 = 156,900 [A]
TS |  |  |  | Technická specifikace položky odpovídá příslušné cenové soustavě
P | 26 | R89952 |  | ZAFOUKÁNÍ POTRUBÍ V ZEMI | M3 | 25.5 | 0 | 0 |  |  | 0 | 0 |  | 0 | 3 |  |  | 0.21
PP |  |  |  | Vyplnění stávajících potrubí hubený beton
VV |  |  |  | 25.500000 = 25,500 [A]
TS |  |  |  | - dodání čerstvého betonu (betonové směsi) požadované kvality, jeho uložení do požadovaného tvaru při jakékoliv hustotě výztuže, konzistenci čerstvého betonu a způsobu hutnění, ošetření a ochranu betonu, - zhotovení nepropustného, mrazuvzdorného betonu a betonu požadované trvanlivosti a vlastností, - užití potřebných přísad a technologií výroby betonu, - zřízení pracovních a dilatačních spar, včetně potřebných úprav, výplně, vložek, opracování, očištění a ošetření, - bednění požadovaných konstr. (i ztracené) s úpravou dle požadované kvality povrchu betonu, včetně odbedňovacích a odskružovacích prostředků, - podpěrné konstr. (skruže) a lešení všech druhů pro bednění, uložení čerstvého betonu, výztuže a doplňkových konstr., vč. požadovaných otvorů, ochranných a bezpečnostních opatření a základů těchto konstrukcí a lešení, - vytvoření kotevních čel, kapes, nálitků, a sedel, - zřízení všech požadovaných otvorů, kapes, výklenků, prostupů, dutin, drážek a pod., vč. ztížení práce a úprav kolem nich, - úpravy pro osazení výztuže, doplňkových konstrukcí a vybavení, - úpravy povrchu pro položení požadované izolace, povlaků a nátěrů, případně vyspravení, - ztížení práce u kabelových a injektážních trubek a ostatních zařízení osazovaných do betonu, - konstrukce betonových kloubů, upevnění kotevních prvků a doplňkových konstrukcí, - nátěry zabraňující soudržnost betonu a bednění, - výplň, těsnění a tmelení spar a spojů, - opatření povrchů betonu izolací proti zemní vlhkosti v částech, kde přijdou do styku se zeminou nebo kamenivem, - případné zřízení spojovací vrstvy u základů, - úpravy pro osazení zařízení ochrany konstrukce proti vlivu bludných proudů
P | 27 | 89980 |  | TELEVIZNÍ PROHLÍDKA POTRUBÍ | M | 156.9 | 0 | 0 |  |  | 0 | 0 | OTSKP 2022 | 0 | 3 |  |  | 0.21
PP
VV |  |  |  | 156.900000 = 156,900 [A]
TS |  |  |  | Technická specifikace položky odpovídá příslušné cenové soustavě
SD |  | 9 |  | Ostatní práce | [6 empty] | 0 | 0
P | 28 | 96688 |  | VYBOURÁNÍ KANALIZAČ ŠACHET KOMPLETNÍCH | KUS | 3 | 0 | 0 |  |  | 0 | 0 | OTSKP 2022 | 0 | 3 |  |  | 0.21
PP
VV |  |  |  | 3.000000 = 3,000 [A]
TS |  |  |  | Technická specifikace položky odpovídá příslušné cenové soustavě
P | 29 | 969257 |  | VYBOURÁNÍ POTRUBÍ DN DO 500MM KANALIZAČ | M | 20 | 0 | 0 |  |  | 0 | 0 | OTSKP 2022 | 0 | 3 |  |  | 0.21
PP
VV |  |  |  | 20.000000 = 20,000 [A]
TS |  |  |  | Technická specifikace položky odpovídá příslušné cenové soustavě
SD |  | R015 |  | LIKVIDACE ODPADŮ včetně dopravy | [6 empty] | 0 | 0
P | 1 | R015111 | 901 | LIKVIDACE ODPADŮ NEKONTAMINOVANÝCH - 17 05 04 VYTĚŽENÉ ZEMINY A HORNINY - I. TŘÍDA TĚŽITELNOSTI včetně dopravy | T | 1798.938 | 0 | 0 |  |  | 0 | 0 | ODP+d 22 NEMASE 2022 | 0 | 3 |  |  | 0.21
PP |  |  |  | Evidenční položka. Neoceňovat v objektu SO/PS, položka se oceňuje pouze v objektu SO 90-90.
VV |  |  |  | "viz. výkaz výměr"
TS |  |  |  | 1. Položka obsahuje: – veškeré poplatky provozovateli skládky, recyklační linky nebo jiného zařízení na zpracování nebo likvidaci odpadů související s převzetím, uložením, zpracováním nebo likvidací odpadu – náklady spojené s dopravou odpadu z místa stavby na místo převzetí provozovatelem skládky, recyklační linky nebo jiného zařízení na zpracování nebo likvidaci odpadů - platí pro jakýkoliv způsob dopravy (po suchu, po vodě, ve vzduchu, ppř. dopravníky) a zahrnuje i potřebný počet naložení nebo přeložení či úpravou v případě meziskládkování - náklady spojené s vyložením, manipulací, rozhrnutím či úpravou do figury s materiálem v místě skládky 3. Způsob měření: Tunou se rozumí hmotnost odpadu vytříděného v souladu se zákonem č. 185/2001 Sb., o nakládání s odpady, v platném znění.
P | 2 | R015130 | 905 | LIKVIDACE ODPADŮ NEKONTAMINOVANÝCH - 17 03 02 VYBOURANÝ ASFALTOVÝ BETON BEZ DEHTU včetně dopravy | T | 13.8 | 0 | 0 |  |  | 0 | 0 | ODP+d 22 NEMASE 2022 | 0 | 3 |  |  | 0.21
PP |  |  |  | Evidenční položka. Neoceňovat v objektu SO/PS, položka se oceňuje pouze v objektu SO 90-90.
VV |  |  |  | "viz. výkaz výměr"
TS |  |  |  | 1. Položka obsahuje: – veškeré poplatky provozovateli skládky, recyklační linky nebo jiného zařízení na zpracování nebo likvidaci odpadů související s převzetím, uložením, zpracováním nebo likvidací odpadu - náklady spojené s dopravou odpadu z místa stavby na místo převzetí provozovatelem skládky, recyklační linky nebo jiného zařízení na zpracování nebo likvidaci odpadů - platí pro jakýkoliv způsob dopravy (po suchu, po vodě, ve vzduchu, ppř. dopravníky) a zahrnuje i potřebný počet naložení nebo přeložení či úpravou v případě meziskládkování - náklady spojené s vyložením, manipulací, rozhrnutím či úpravou do figury s materiálem v místě skládky 3. Způsob měření: Tunou se rozumí hmotnost odpadu vytříděného v souladu se zákonem č. 185/2001 Sb., o nakládání s odpady, v platném znění.
P | 3 | R015140 | 906 | LIKVIDACE ODPADŮ NEKONTAMINOVANÝCH - 17 01 01 BETON Z DEMOLIC OBJEKTŮ, ZÁKLADŮ TV včetně dopravy | T | 8 | 0 | 0 |  |  | 0 | 0 | ODP+d 22 NEMASE 2022 | 0 | 3 |  |  | 0.21
PP |  |  |  | Evidenční položka. Neoceňovat v objektu SO/PS, položka se oceňuje pouze v objektu SO 90-90.
VV |  |  |  | "viz. výkaz výměr"
TS |  |  |  | 1. Položka obsahuje: – veškeré poplatky provozovateli skládky, recyklační linky nebo jiného zařízení na zpracování nebo likvidaci odpadů související s převzetím, uložením, zpracováním nebo likvidací odpadu - náklady spojené s dopravou odpadu z místa stavby na místo převzetí provozovatelem skládky, recyklační linky nebo jiného zařízení na zpracování nebo likvidaci odpadů - platí pro jakýkoliv způsob dopravy (po suchu, po vodě, ve vzduchu, ppř. dopravníky) a zahrnuje i potřebný počet naložení nebo přeložení či úpravou v případě meziskládkování - náklady spojené s vyložením, manipulací, rozhrnutím či úpravou do figury s materiálem v místě skládky 3. Způsob měření: Tunou se rozumí hmotnost odpadu vytříděného v souladu se zákonem č. 185/2001 Sb., o nakládání s odpady, v platném znění.

## SO 37-70-52
SŽDC05 | [14 empty] | 3
S | Stavba: | 3273214901_zm11 |  | Modernizace trati Nemanice I - Ševětín, část "B" Red Fidic | [6 empty] | D.2.1.6 | 0 | AspeEsticon | 0 | 2
O | Objekt: | D.2.1.6 |  | Potrubní vedení | [9 empty] | 0.12 | 2
Typ | Poř. číslo | Kód položky | Varianta | Název položky | MJ | Množství | Jednotková hmotnost | Celková hmotnost |  |  | Jednotková cena |  | Cenové soustavy | 0.21
Dodávka
[9 empty] | Jednotková | Celkem | Jednotková | Celkem |  |  |  | Počet položek s nulovou cenou | 36
O1 |  | SO 37-70-52 |  | Ševětín, přeložka kanalizace km 22,052 | [6 empty] | 0 | 0
SD |  | 1 |  | Zemní práce | [6 empty] | 0 | 0
P | 3 | 12110 |  | SEJMUTÍ ORNICE NEBO LESNÍ PŮDY | M3 | 12 | 0 | 0 |  |  | 0 | 0 | OTSKP 2022 | 0 | 3 |  |  | 0.21
PP
VV |  |  |  | 12.000000 = 12,000 [A]
TS |  |  |  | Technická specifikace položky odpovídá příslušné cenové soustavě
P | 4 | 11512 |  | ČERPÁNÍ VODY DO 1000 L/MIN | HOD | 100 | 0 | 0 |  |  | 0 | 0 | OTSKP 2022 | 0 | 3 |  |  | 0.21
PP
VV |  |  |  | 100.000000 = 100,000 [A]
TS |  |  |  | Technická specifikace položky odpovídá příslušné cenové soustavě
P | 5 | 13273 |  | HLOUBENÍ RÝH ŠÍŘ DO 2M PAŽ I NEPAŽ TŘ. I | M3 | 1777 | 0 | 0 |  |  | 0 | 0 | OTSKP 2022 | 0 | 3 |  |  | 0.21
PP |  |  |  | v úseku kolejiště zaporové pažení viz. př. 2.800
VV |  |  |  | "viz. výkaz výměr"
TS |  |  |  | Technická specifikace položky odpovídá příslušné cenové soustavě
P | 6 | 17120 |  | ULOŽENÍ SYPANINY DO NÁSYPŮ A NA SKLÁDKY BEZ ZHUTNĚNÍ | M3 | 1703 | 0 | 0 |  |  | 0 | 0 | OTSKP 2022 | 0 | 3 |  |  | 0.21
PP
VV |  |  |  | "viz. výkaz výměr"
TS |  |  |  | Technická specifikace položky odpovídá příslušné cenové soustavě
P | 7 | 17411 |  | ZÁSYP JAM A RÝH ZEMINOU SE ZHUTNĚNÍM | M3 | 74.31 | 0 | 0 |  |  | 0 | 0 | OTSKP 2022 | 0 | 3 |  |  | 0.21
PP |  |  |  | zásyp rýhy pouze v případě vhodnosti vytěžené zeminy
VV |  |  |  | "viz. výkaz výměr"
TS |  |  |  | Technická specifikace položky odpovídá příslušné cenové soustavě
P | 8 | 17481 |  | ZÁSYP JAM A RÝH Z NAKUPOVANÝCH MATERIÁLŮ | M3 | 1005 | 0 | 0 |  |  | 0 | 0 | OTSKP 2022 | 0 | 3 |  |  | 0.21
PP |  |  |  | zásyp štěrkopískem 0-32
VV |  |  |  | "viz. výkaz výměr"
TS |  |  |  | Technická specifikace položky odpovídá příslušné cenové soustavě
P | 9 | 18230 |  | ROZPROSTŘENÍ ORNICE V ROVINĚ | M3 | 12 | 0 | 0 |  |  | 0 | 0 | OTSKP 2022 | 0 | 3 |  |  | 0.21
PP
VV |  |  |  | "viz. výkaz výměr"
TS |  |  |  | Technická specifikace položky odpovídá příslušné cenové soustavě
P | 10 | 18241 |  | ZALOŽENÍ TRÁVNÍKU RUČNÍM VÝSEVEM | M2 | 60 | 0 | 0 |  |  | 0 | 0 | OTSKP 2022 | 0 | 3 |  |  | 0.21
PP
VV |  |  |  | "viz. výkaz výměr"
TS |  |  |  | Technická specifikace položky odpovídá příslušné cenové soustavě
P | 11 | 17581 |  | OBSYP POTRUBÍ A OBJEKTŮ Z NAKUPOVANÝCH MATERIÁLŮ | M3 | 291.01 | 0 | 0 |  |  | 0 | 0 | OTSKP 2022 | 0 | 3 |  |  | 0.21
PP |  |  |  | obsyp štěrkopískem 0-20
VV |  |  |  | "viz. výkaz výměr"
TS |  |  |  | Technická specifikace položky odpovídá příslušné cenové soustavě
SD |  | 4 |  | Vodorovné konstrukce | [6 empty] | 0 | 0
P | 12 | 451312 |  | PODKLADNÍ A VÝPLŇOVÉ VRSTVY Z PROSTÉHO BETONU C12/15 | M3 | 51.75 | 0 | 0 |  |  | 0 | 0 | OTSKP 2022 | 0 | 3 |  |  | 0.21
PP
VV |  |  |  | "viz. výkaz výměr"
TS |  |  |  | Technická specifikace položky odpovídá příslušné cenové soustavě
P | 13 | 465512 |  | DLAŽBY Z LOMOVÉHO KAMENE NA MC | M3 | 7.5 | 0 | 0 |  |  | 0 | 0 | OTSKP 2022 | 0 | 3 |  |  | 0.21
PP
VV |  |  |  | "viz. výkaz výměr"
TS |  |  |  | Technická specifikace položky odpovídá příslušné cenové soustavě
P | 14 | 45131A |  | PODKLADNÍ A VÝPLŇOVÉ VRSTVY Z PROSTÉHO BETONU C20/25 | M3 | 2.5 | 0 | 0 |  |  | 0 | 0 | OTSKP 2022 | 0 | 3 |  |  | 0.21
PP |  |  |  | podkladní beton pod dlažbu
VV |  |  |  | "viz. výkaz výměr"
TS |  |  |  | Technická specifikace položky odpovídá příslušné cenové soustavě
P | 15 | 451523 |  | VÝPLŇ VRSTVY Z KAMENIVA DRCENÉHO, INDEX ZHUTNĚNÍ ID DO 0,9 | M3 | 69.54 | 0 | 0 |  |  | 0 | 0 | OTSKP 2022 | 0 | 3 |  |  | 0.21
PP |  |  |  | podsyp štěrkopísek 0-20
VV |  |  |  | "viz. výkaz výměr"
TS |  |  |  | Technická specifikace položky odpovídá příslušné cenové soustavě
P | 16 | R451523 |  | VÝPLŇ VRSTVY Z KAMENIVA DRCENÉHO, INDEX ZHUTNĚNÍ ID DO 0,9 | M3 | 31.07 | 0 | 0 |  |  | 0 | 0 |  | 0 | 3 |  |  | 0.21
PP |  |  |  | drenážní štěrk 16-32
VV |  |  |  | "výkaz výměr"
TS |  |  |  | Technická specifikace položky odpovídá příslušné cenové soustavě
SD |  | 8 |  | Potrubí | [6 empty] | 0 | 0
P | 17 | 87433 |  | POTRUBÍ Z TRUB PLASTOVÝCH ODPADNÍCH DN DO 150MM | M | 6.3 | 0 | 0 |  |  | 0 | 0 | OTSKP 2022 | 0 | 3 |  |  | 0.21
PP |  |  |  | PP SN 12
VV |  |  |  | 6.300000 = 6,300 [A]
TS |  |  |  | Technická specifikace položky odpovídá příslušné cenové soustavě
P | 18 | 87445 |  | POTRUBÍ Z TRUB PLASTOVÝCH ODPADNÍCH DN DO 300MM | M | 91.74 | 0 | 0 |  |  | 0 | 0 | OTSKP 2022 | 0 | 3 |  |  | 0.21
PP |  |  |  | PP SN 12
VV |  |  |  | 91.740000 = 91,740 [A]
TS |  |  |  | Technická specifikace položky odpovídá příslušné cenové soustavě
P | 19 | 87446 |  | POTRUBÍ Z TRUB PLASTOVÝCH ODPADNÍCH DN DO 400MM | M | 67.54 | 0 | 0 |  |  | 0 | 0 | OTSKP 2022 | 0 | 3 |  |  | 0.21
PP |  |  |  | PP SN 12
VV |  |  |  | 67.540000 = 67,540 [A]
TS |  |  |  | Technická specifikace položky odpovídá příslušné cenové soustavě
P | 20 | 87457 |  | POTRUBÍ Z TRUB PLASTOVÝCH ODPADNÍCH DN DO 500MM | M | 240.3 | 0 | 0 |  |  | 0 | 0 | OTSKP 2022 | 0 | 3 |  |  | 0.21
PP
VV |  |  |  | 240.300000 = 240,300 [A]
TS |  |  |  | Technická specifikace položky odpovídá příslušné cenové soustavě
P | 21 | 82457 |  | POTRUBÍ Z TRUB ŽELEZOBETONOVÝCH DN DO 500MM | M | 70.41 | 0 | 0 |  |  | 0 | 0 | OTSKP 2022 | 0 | 3 |  |  | 0.21
PP
VV |  |  |  | 70.410000 = 70,410 [A]
TS |  |  |  | Technická specifikace položky odpovídá příslušné cenové soustavě
P | 22 | 894145 |  | ŠACHTY KANALIZAČNÍ Z BETON DÍLCŮ NA POTRUBÍ DN DO 300MM | KUS | 3 | 0 | 0 |  |  | 0 | 0 | OTSKP 2022 | 0 | 3 |  |  | 0.21
PP
VV |  |  |  | 3.000000 = 3,000 [A]
TS |  |  |  | Technická specifikace položky odpovídá příslušné cenové soustavě
P | 23 | 896145 |  | SPADIŠTĚ KANALIZAČ Z BETON DÍLCŮ NA POTRUBÍ DN DO 300MM | KUS | 1 | 0 | 0 |  |  | 0 | 0 | OTSKP 2022 | 0 | 3 |  |  | 0.21
PP |  |  |  | čedičový obklad nárazové stěny 180° a dna
VV |  |  |  | 1.000000 = 1,000 [A]
TS |  |  |  | Technická specifikace položky odpovídá příslušné cenové soustavě
P | 24 | 894157 |  | ŠACHTY KANALIZAČNÍ Z BETON DÍLCŮ NA POTRUBÍ DN DO 500MM | KUS | 9 | 0 | 0 |  |  | 0 | 0 | OTSKP 2022 | 0 | 3 |  |  | 0.21
PP
VV |  |  |  | 9.000000 = 9,000 [A]
TS |  |  |  | Technická specifikace položky odpovídá příslušné cenové soustavě
P | 25 | R894157 |  | LAPÁK PÍSKU | KUS | 1 | 0 | 0 |  |  | 0 | 0 |  | 0 | 3 |  |  | 0.21
PP |  |  |  | 1,5 m x 1,5 m Tl. stěn 0,15 m, hloubka 2,7 m, kompozitní mříž 1,3 m x 1,3 m
VV |  |  |  | 1.000000 = 1,000 [A]
TS |  |  |  | kompletní dodávka
P | 26 | R894157 | 1 | VTOKOVÝ OBJEKT | KUS | 1 | 0 | 0 |  |  | 0 | 0 |  | 0 | 3 |  |  | 0.21
PP |  |  |  | 1,2 m x 0.8 m Tl. stěn 0,15 m, hloubka 1,0 m, kompozitní mříž 1,0 m x 0,6 m
VV |  |  |  | 1.000000 = 1,000 [A]
TS |  |  |  | kompletní dodávka
P | 27 | 89952A |  | OBETONOVÁNÍ POTRUBÍ Z PROSTÉHO BETONU DO C20/25 | M3 | 215.17 | 0 | 0 |  |  | 0 | 0 | OTSKP 2022 | 0 | 3 |  |  | 0.21
PP
VV |  |  |  | "viz. výkaz výměr"
TS |  |  |  | Technická specifikace položky odpovídá příslušné cenové soustavě
P | 28 | 89945 |  | VÝŘEZ, VÝSEK, ÚTES NA POTRUBÍ DN DO 300MM | KUS | 1 | 0 | 0 |  |  | 0 | 0 | OTSKP 2022 | 0 | 3 |  |  | 0.21
PP
VV |  |  |  | 1.000000 = 1,000 [A]
TS |  |  |  | Technická specifikace položky odpovídá příslušné cenové soustavě
P | 29 | 89947 |  | VÝŘEZ, VÝSEK, ÚTES NA POTRUBÍ DN DO 600MM | KUS | 2 | 0 | 0 |  |  | 0 | 0 | OTSKP 2022 | 0 | 3 |  |  | 0.21
PP
VV |  |  |  | 2.000000 = 2,000 [A]
TS |  |  |  | Technická specifikace položky odpovídá příslušné cenové soustavě
P | 30 | 899652 |  | ZKOUŠKA VODOTĚSNOSTI POTRUBÍ DN DO 300MM | M | 91.74 | 0 | 0 |  |  | 0 | 0 | OTSKP 2022 | 0 | 3 |  |  | 0.21
PP
VV |  |  |  | 91.740000 = 91,740 [A]
TS |  |  |  | Technická specifikace položky odpovídá příslušné cenové soustavě
P | 31 | 899662 |  | ZKOUŠKA VODOTĚSNOSTI POTRUBÍ DN DO 400MM | M | 67.54 | 0 | 0 |  |  | 0 | 0 | OTSKP 2022 | 0 | 3 |  |  | 0.21
PP
VV |  |  |  | 67.540000 = 67,540 [A]
TS |  |  |  | Technická specifikace položky odpovídá příslušné cenové soustavě
P | 32 | 899672 |  | ZKOUŠKA VODOTĚSNOSTI POTRUBÍ DN DO 600MM | M | 310.71 | 0 | 0 |  |  | 0 | 0 | OTSKP 2022 | 0 | 3 |  |  | 0.21
PP
VV |  |  |  | 310.710000 = 310,710 [A]
TS |  |  |  | Technická specifikace položky odpovídá příslušné cenové soustavě
P | 33 | R89952 |  | ZAFOUKÁNÍ POTRUBÍ V ZEMI | M3 | 30 | 0 | 0 |  |  | 0 | 0 |  | 0 | 3 |  |  | 0.21
PP |  |  |  | Vyplnění stávajících potrubí hubený beton
VV |  |  |  | 30.000000 = 30,000 [A]
TS |  |  |  | - dodání čerstvého betonu (betonové směsi) požadované kvality, jeho uložení do požadovaného tvaru při jakékoliv hustotě výztuže, konzistenci čerstvého betonu a způsobu hutnění, ošetření a ochranu betonu, - zhotovení nepropustného, mrazuvzdorného betonu a betonu požadované trvanlivosti a vlastností, - užití potřebných přísad a technologií výroby betonu, - zřízení pracovních a dilatačních spar, včetně potřebných úprav, výplně, vložek, opracování, očištění a ošetření, - bednění požadovaných konstr. (i ztracené) s úpravou dle požadované kvality povrchu betonu, včetně odbedňovacích a odskružovacích prostředků, - podpěrné konstr. (skruže) a lešení všech druhů pro bednění, uložení čerstvého betonu, výztuže a doplňkových konstr., vč. požadovaných otvorů, ochranných a bezpečnostních opatření a základů těchto konstrukcí a lešení, - vytvoření kotevních čel, kapes, nálitků, a sedel, - zřízení všech požadovaných otvorů, kapes, výklenků, prostupů, dutin, drážek a pod., vč. ztížení práce a úprav kolem nich, - úpravy pro osazení výztuže, doplňkových konstrukcí a vybavení, - úpravy povrchu pro položení požadované izolace, povlaků a nátěrů, případně vyspravení, - ztížení práce u kabelových a injektážních trubek a ostatních zařízení osazovaných do betonu, - konstrukce betonových kloubů, upevnění kotevních prvků a doplňkových konstrukcí, - nátěry zabraňující soudržnost betonu a bednění, - výplň, těsnění a tmelení spar a spojů, - opatření povrchů betonu izolací proti zemní vlhkosti v částech, kde přijdou do styku se zeminou nebo kamenivem, - případné zřízení spojovací vrstvy u základů, - úpravy pro osazení zařízení ochrany konstrukce proti vlivu bludných proudů
P | 34 | 89980 |  | TELEVIZNÍ PROHLÍDKA POTRUBÍ | M | 476.29 | 0 | 0 |  |  | 0 | 0 | OTSKP 2022 | 0 | 3 |  |  | 0.21
PP
VV |  |  |  | 476.290000 = 476,290 [A]
TS |  |  |  | Technická specifikace položky odpovídá příslušné cenové soustavě
SD |  | 9 |  | Ostatní práce | [6 empty] | 0 | 0
P | 35 | 96688 |  | VYBOURÁNÍ KANALIZAČ ŠACHET KOMPLETNÍCH | KUS | 5 | 0 | 0 |  |  | 0 | 0 | OTSKP 2022 | 0 | 3 |  |  | 0.21
PP
VV |  |  |  | 5.000000 = 5,000 [A]
TS |  |  |  | Technická specifikace položky odpovídá příslušné cenové soustavě
P | 36 | 969257 |  | VYBOURÁNÍ POTRUBÍ DN DO 500MM KANALIZAČ | M | 40 | 0 | 0 |  |  | 0 | 0 | OTSKP 2022 | 0 | 3 |  |  | 0.21
PP
VV |  |  |  | 40.000000 = 40,000 [A]
TS |  |  |  | Technická specifikace položky odpovídá příslušné cenové soustavě
SD |  | R015 |  | LIKVIDACE ODPADŮ včetně dopravy | [6 empty] | 0 | 0
P | 1 | R015111 | 901 | LIKVIDACE ODPADŮ NEKONTAMINOVANÝCH - 17 05 04 VYTĚŽENÉ ZEMINY A HORNINY - I. TŘÍDA TĚŽITELNOSTI včetně dopravy | T | 3065.4 | 0 | 0 |  |  | 0 | 0 | ODP+d 22 NEMASE 2022 | 0 | 3 |  |  | 0.21
PP |  |  |  | Evidenční položka. Neoceňovat v objektu SO/PS, položka se oceňuje pouze v objektu SO 90-90.
VV |  |  |  | "výkaz výměr"
TS |  |  |  | 1. Položka obsahuje: – veškeré poplatky provozovateli skládky, recyklační linky nebo jiného zařízení na zpracování nebo likvidaci odpadů související s převzetím, uložením, zpracováním nebo likvidací odpadu – náklady spojené s dopravou odpadu z místa stavby na místo převzetí provozovatelem skládky, recyklační linky nebo jiného zařízení na zpracování nebo likvidaci odpadů - platí pro jakýkoliv způsob dopravy (po suchu, po vodě, ve vzduchu, ppř. dopravníky) a zahrnuje i potřebný počet naložení nebo přeložení či úpravou v případě meziskládkování - náklady spojené s vyložením, manipulací, rozhrnutím či úpravou do figury s materiálem v místě skládky 3. Způsob měření: Tunou se rozumí hmotnost odpadu vytříděného v souladu se zákonem č. 185/2001 Sb., o nakládání s odpady, v platném znění.
P | 2 | R015140 | 906 | LIKVIDACE ODPADŮ NEKONTAMINOVANÝCH - 17 01 01 BETON Z DEMOLIC OBJEKTŮ, ZÁKLADŮ TV včetně dopravy | T | 18 | 0 | 0 |  |  | 0 | 0 | ODP+d 22 NEMASE 2022 | 0 | 3 |  |  | 0.21
PP |  |  |  | vybourané stoky a šachty Evidenční položka. Neoceňovat v objektu SO/PS, položka se oceňuje pouze v objektu SO 90-90.
VV |  |  |  | "výkaz výměr"
TS |  |  |  | 1. Položka obsahuje: – veškeré poplatky provozovateli skládky, recyklační linky nebo jiného zařízení na zpracování nebo likvidaci odpadů související s převzetím, uložením, zpracováním nebo likvidací odpadu - náklady spojené s dopravou odpadu z místa stavby na místo převzetí provozovatelem skládky, recyklační linky nebo jiného zařízení na zpracování nebo likvidaci odpadů - platí pro jakýkoliv způsob dopravy (po suchu, po vodě, ve vzduchu, ppř. dopravníky) a zahrnuje i potřebný počet naložení nebo přeložení či úpravou v případě meziskládkování - náklady spojené s vyložením, manipulací, rozhrnutím či úpravou do figury s materiálem v místě skládky 3. Způsob měření: Tunou se rozumí hmotnost odpadu vytříděného v souladu se zákonem č. 185/2001 Sb., o nakládání s odpady, v platném znění.

## SO 37-70-53
SŽDC05 | [14 empty] | 3
S | Stavba: | 3273214901_zm11 |  | Modernizace trati Nemanice I - Ševětín, část "B" Red Fidic | [6 empty] | D.2.1.6 | 0 | AspeEsticon | 0 | 2
O | Objekt: | D.2.1.6 |  | Potrubní vedení | [9 empty] | 0.12 | 2
Typ | Poř. číslo | Kód položky | Varianta | Název položky | MJ | Množství | Jednotková hmotnost | Celková hmotnost |  |  | Jednotková cena |  | Cenové soustavy | 0.21
Dodávka
[9 empty] | Jednotková | Celkem | Jednotková | Celkem |  |  |  | Počet položek s nulovou cenou | 14
O1 |  | SO 37-70-53 |  | Ševětín, přípojky kanalizace pro objekty ČD km 22,180 | [6 empty] | 0 | 0
SD |  | 1 |  | Zemní práce | [6 empty] | 0 | 0
P | 2 | 13273 |  | HLOUBENÍ RÝH ŠÍŘ DO 2M PAŽ I NEPAŽ TŘ. I | M3 | 62.98 | 0 | 0 |  |  | 0 | 0 | OTSKP 2022 | 0 | 3 |  |  | 0.21
PP
VV |  |  |  | "viz. výkaz výměr"
TS |  |  |  | Technická specifikace položky odpovídá příslušné cenové soustavě
P | 3 | 17120 |  | ULOŽENÍ SYPANINY DO NÁSYPŮ A NA SKLÁDKY BEZ ZHUTNĚNÍ | M3 | 62.98 | 0 | 0 |  |  | 0 | 0 | OTSKP 2022 | 0 | 3 |  |  | 0.21
PP
VV |  |  |  | "viz. výkaz výměr"
TS |  |  |  | Technická specifikace položky odpovídá příslušné cenové soustavě
P | 4 | 17481 |  | ZÁSYP JAM A RÝH Z NAKUPOVANÝCH MATERIÁLŮ | M3 | 42.67 | 0 | 0 |  |  | 0 | 0 | OTSKP 2022 | 0 | 3 |  |  | 0.21
PP |  |  |  | zásyp štěrkopískem 0-32
VV |  |  |  | "viz. výkaz výměr"
TS |  |  |  | Technická specifikace položky odpovídá příslušné cenové soustavě
P | 5 | 17581 |  | OBSYP POTRUBÍ A OBJEKTŮ Z NAKUPOVANÝCH MATERIÁLŮ | M3 | 21.08 | 0 | 0 |  |  | 0 | 0 | OTSKP 2022 | 0 | 3 |  |  | 0.21
PP |  |  |  | obsyp štěrkopískem 0-20
VV |  |  |  | "viz. výkaz výměr"
TS |  |  |  | Technická specifikace položky odpovídá příslušné cenové soustavě
SD |  | 4 |  | Vodorovné konstrukce | [6 empty] | 0 | 0
P | 6 | 451523 |  | VÝPLŇ VRSTVY Z KAMENIVA DRCENÉHO, INDEX ZHUTNĚNÍ ID DO 0,9 | M3 | 6.85 | 0 | 0 |  |  | 0 | 0 | OTSKP 2022 | 0 | 3 |  |  | 0.21
PP |  |  |  | podsyp štěrkopísek 0-20
VV |  |  |  | "viz. výkaz výměr"
TS |  |  |  | Technická specifikace položky odpovídá příslušné cenové soustavě
P | 7 | R451523 |  | VÝPLŇ VRSTVY Z KAMENIVA DRCENÉHO, INDEX ZHUTNĚNÍ ID DO 0,9 | M3 | 4.57 | 0 | 0 |  |  | 0 | 0 |  | 0 | 3 |  |  | 0.21
PP |  |  |  | drenážní štěrk 16-32
VV |  |  |  | "viz. výkaz výměr"
TS |  |  |  | Technická specifikace položky odpovídá příslušné cenové soustavě
SD |  | 8 |  | Potrubí | [6 empty] | 0 | 0
P | 8 | 87433 |  | POTRUBÍ Z TRUB PLASTOVÝCH ODPADNÍCH DN DO 150MM | M | 9 | 0 | 0 |  |  | 0 | 0 | OTSKP 2022 | 0 | 3 |  |  | 0.21
PP |  |  |  | PP SN 12
VV |  |  |  | 9.000000 = 9,000 [A]
TS |  |  |  | Technická specifikace položky odpovídá příslušné cenové soustavě
P | 9 | 87434 |  | POTRUBÍ Z TRUB PLASTOVÝCH ODPADNÍCH DN DO 200MM | M | 36.69 | 0 | 0 |  |  | 0 | 0 | OTSKP 2022 | 0 | 3 |  |  | 0.21
PP |  |  |  | PP SN 12
VV |  |  |  | 36.690000 = 36,690 [A]
TS |  |  |  | Technická specifikace položky odpovídá příslušné cenové soustavě
P | 10 | 894858 |  | ŠACHTY KANALIZAČNÍ PLASTOVÉ D 600MM | KUS | 2 | 0 | 0 |  |  | 0 | 0 | OTSKP 2022 | 0 | 3 |  |  | 0.21
PP
VV |  |  |  | 2.000000 = 2,000 [A]
TS |  |  |  | Technická specifikace položky odpovídá příslušné cenové soustavě
P | 11 | 899632 |  | ZKOUŠKA VODOTĚSNOSTI POTRUBÍ DN DO 150MM | M | 9 | 0 | 0 |  |  | 0 | 0 | OTSKP 2022 | 0 | 3 |  |  | 0.21
PP
VV |  |  |  | 9.000000 = 9,000 [A]
TS |  |  |  | Technická specifikace položky odpovídá příslušné cenové soustavě
P | 12 | 899642 |  | ZKOUŠKA VODOTĚSNOSTI POTRUBÍ DN DO 200MM | M | 36.69 | 0 | 0 |  |  | 0 | 0 | OTSKP 2022 | 0 | 3 |  |  | 0.21
PP
VV |  |  |  | 36.690000 = 36,690 [A]
TS |  |  |  | Technická specifikace položky odpovídá příslušné cenové soustavě
P | 13 | 89980 |  | TELEVIZNÍ PROHLÍDKA POTRUBÍ | M | 45.69 | 0 | 0 |  |  | 0 | 0 | OTSKP 2022 | 0 | 3 |  |  | 0.21
PP
VV |  |  |  | 45.690000 = 45,690 [A]
TS |  |  |  | Technická specifikace položky odpovídá příslušné cenové soustavě
SD |  | 9 |  | Ostatní práce | [6 empty] | 0 | 0
P | 14 | 969234 |  | VYBOURÁNÍ POTRUBÍ DN DO 200MM KANALIZAČ | M | 10 | 0 | 0 |  |  | 0 | 0 | OTSKP 2022 | 0 | 3 |  |  | 0.21
PP |  |  |  | včetně skládkovného
VV |  |  |  | 10.000000 = 10,000 [A]
TS |  |  |  | Technická specifikace položky odpovídá příslušné cenové soustavě
SD |  | R015 |  | LIKVIDACE ODPADŮ včetně dopravy | [6 empty] | 0 | 0
P | 1 | R015111 | 901 | LIKVIDACE ODPADŮ NEKONTAMINOVANÝCH - 17 05 04 VYTĚŽENÉ ZEMINY A HORNINY - I. TŘÍDA TĚŽITELNOSTI včetně dopravy | T | 113.364 | 0 | 0 |  |  | 0 | 0 | ODP+d 22 NEMASE 2022 | 0 | 3 |  |  | 0.21
PP |  |  |  | Evidenční položka. Neoceňovat v objektu SO/PS, položka se oceňuje pouze v objektu SO 90-90.
VV |  |  |  | "viz. výkaz výměr"
TS |  |  |  | 1. Položka obsahuje: – veškeré poplatky provozovateli skládky, recyklační linky nebo jiného zařízení na zpracování nebo likvidaci odpadů související s převzetím, uložením, zpracováním nebo likvidací odpadu – náklady spojené s dopravou odpadu z místa stavby na místo převzetí provozovatelem skládky, recyklační linky nebo jiného zařízení na zpracování nebo likvidaci odpadů - platí pro jakýkoliv způsob dopravy (po suchu, po vodě, ve vzduchu, ppř. dopravníky) a zahrnuje i potřebný počet naložení nebo přeložení či úpravou v případě meziskládkování - náklady spojené s vyložením, manipulací, rozhrnutím či úpravou do figury s materiálem v místě skládky 3. Způsob měření: Tunou se rozumí hmotnost odpadu vytříděného v souladu se zákonem č. 185/2001 Sb., o nakládání s odpady, v platném znění.

## SO 37-70-54
SŽDC05 | [14 empty] | 3
S | Stavba: | 3273214901_zm11 |  | Modernizace trati Nemanice I - Ševětín, část "B" Red Fidic | [6 empty] | D.2.1.6 | 0 | AspeEsticon | 0 | 2
O | Objekt: | D.2.1.6 |  | Potrubní vedení | [9 empty] | 0.12 | 2
Typ | Poř. číslo | Kód položky | Varianta | Název položky | MJ | Množství | Jednotková hmotnost | Celková hmotnost |  |  | Jednotková cena |  | Cenové soustavy | 0.21
Dodávka
[9 empty] | Jednotková | Celkem | Jednotková | Celkem |  |  |  | Počet položek s nulovou cenou | 27
O1 |  | SO 37-70-54 |  | Ševětín, přeložka kanalizace km 22,523 | [6 empty] | 0 | 0
SD |  | 1 |  | Zemní práce | [6 empty] | 0 | 0
P | 2 | 11313 |  | ODSTRANĚNÍ KRYTU ZPEVNĚNÝCH PLOCH S ASFALT POJIVEM | M3 | 17.2 | 0 | 0 |  |  | 0 | 0 | OTSKP 2022 | 0 | 3 |  |  | 0.21
PP
VV |  |  |  | 17.200000 = 17,200 [A]
TS |  |  |  | Technická specifikace položky odpovídá příslušné cenové soustavě
P | 3 | 12110 |  | SEJMUTÍ ORNICE NEBO LESNÍ PŮDY | M3 | 17.77 | 0 | 0 |  |  | 0 | 0 | OTSKP 2022 | 0 | 3 |  |  | 0.21
PP
VV |  |  |  | 17.770000 = 17,770 [A]
TS |  |  |  | Technická specifikace položky odpovídá příslušné cenové soustavě
P | 4 | 13173 |  | HLOUBENÍ JAM ZAPAŽ I NEPAŽ TŘ. I | M3 | 186.63 | 0 | 0 |  |  | 0 | 0 | OTSKP 2022 | 0 | 3 |  |  | 0.21
PP |  |  |  | výkop jamy vsakovací jímky zpětný zásyp
VV |  |  |  | "viz. výkaz výměr"
TS |  |  |  | Technická specifikace položky odpovídá příslušné cenové soustavě
P | 5 | 13273 |  | HLOUBENÍ RÝH ŠÍŘ DO 2M PAŽ I NEPAŽ TŘ. I | M3 | 46.94 | 0 | 0 |  |  | 0 | 0 | OTSKP 2022 | 0 | 3 |  |  | 0.21
PP |  |  |  | výkop rýha zpětný zásyp
VV |  |  |  | "viz. výkaz výměr"
TS |  |  |  | Technická specifikace položky odpovídá příslušné cenové soustavě
P | 6 | 17120 |  | ULOŽENÍ SYPANINY DO NÁSYPŮ A NA SKLÁDKY BEZ ZHUTNĚNÍ | M3 | 132.1 | 0 | 0 |  |  | 0 | 0 | OTSKP 2022 | 0 | 3 |  |  | 0.21
PP
VV |  |  |  | "viz. výkaz výměr"
TS |  |  |  | Technická specifikace položky odpovídá příslušné cenové soustavě
P | 7 | 17411 |  | ZÁSYP JAM A RÝH ZEMINOU SE ZHUTNĚNÍM | M3 | 101.48 | 0 | 0 |  |  | 0 | 0 | OTSKP 2022 | 0 | 3 |  |  | 0.21
PP |  |  |  | zásyp rýhy a jámy pro vsakovací jímku a rýhy - pouze v případě vhodnosti vytěžené zeminy
VV |  |  |  | "viz. výkaz výměr"
TS |  |  |  | Technická specifikace položky odpovídá příslušné cenové soustavě
P | 8 | 17481 |  | ZÁSYP JAM A RÝH Z NAKUPOVANÝCH MATERIÁLŮ | M3 | 89.06 | 0 | 0 |  |  | 0 | 0 | OTSKP 2022 | 0 | 3 |  |  | 0.21
PP |  |  |  | zásyp štěrkopískem 0-32
VV |  |  |  | "viz. výkaz výměr"
TS |  |  |  | Technická specifikace položky odpovídá příslušné cenové soustavě
P | 9 | 18230 |  | ROZPROSTŘENÍ ORNICE V ROVINĚ | M3 | 17.77 | 0 | 0 |  |  | 0 | 0 | OTSKP 2022 | 0 | 3 |  |  | 0.21
PP
VV |  |  |  | "viz. výkaz výměr"
TS |  |  |  | Technická specifikace položky odpovídá příslušné cenové soustavě
P | 10 | 18241 |  | ZALOŽENÍ TRÁVNÍKU RUČNÍM VÝSEVEM | M2 | 88.85 | 0 | 0 |  |  | 0 | 0 | OTSKP 2022 | 0 | 3 |  |  | 0.21
PP
VV |  |  |  | "viz. výkaz výměr"
TS |  |  |  | Technická specifikace položky odpovídá příslušné cenové soustavě
P | 11 | 17581 |  | OBSYP POTRUBÍ A OBJEKTŮ Z NAKUPOVANÝCH MATERIÁLŮ | M3 | 16.88 | 0 | 0 |  |  | 0 | 0 | OTSKP 2022 | 0 | 3 |  |  | 0.21
PP |  |  |  | obsyp štěrkopískem 0-20
VV |  |  |  | "viz. výkaz výměr"
TS |  |  |  | Technická specifikace položky odpovídá příslušné cenové soustavě
SD |  | 4 |  | Vodorovné konstrukce | [6 empty] | 0 | 0
P | 12 | 465512 |  | DLAŽBY Z LOMOVÉHO KAMENE NA MC | M3 | 2.4 | 0 | 0 |  |  | 0 | 0 | OTSKP 2022 | 0 | 3 |  |  | 0.21
PP |  |  |  | vtokový objekt
VV |  |  |  | "8 x 0.3"
TS |  |  |  | Technická specifikace položky odpovídá příslušné cenové soustavě
P | 13 | 45131A |  | PODKLADNÍ A VÝPLŇOVÉ VRSTVY Z PROSTÉHO BETONU C20/25 | M3 | 0.8 | 0 | 0 |  |  | 0 | 0 | OTSKP 2022 | 0 | 3 |  |  | 0.21
PP |  |  |  | podklad dlažba vtokový objekt
VV |  |  |  | "8 x 0.1"
TS |  |  |  | Technická specifikace položky odpovídá příslušné cenové soustavě
P | 14 | 451523 |  | VÝPLŇ VRSTVY Z KAMENIVA DRCENÉHO, INDEX ZHUTNĚNÍ ID DO 0,9 | M3 | 4.92 | 0 | 0 |  |  | 0 | 0 | OTSKP 2022 | 0 | 3 |  |  | 0.21
PP |  |  |  | podsyp štěrkopísek 0-20
VV |  |  |  | "viz. výkaz výměr"
TS |  |  |  | Technická specifikace položky odpovídá příslušné cenové soustavě
SD |  | 5 |  | Komunikace | [6 empty] | 0 | 0
P | 15 | 567301 |  | VRSTVY PRO OBNOVU A OPRAVY Z MECHAN ZPEV KAMENIVA | M3 | 8.6 | 0 | 0 |  |  | 0 | 0 | OTSKP 2022 | 0 | 3 |  |  | 0.21
PP |  |  |  | asf. komunice
VV |  |  |  | "43 x 0.2"
TS |  |  |  | Technická specifikace položky odpovídá příslušné cenové soustavě
P | 16 | 567303 |  | VRSTVY PRO OBNOVU A OPRAVY ZE ŠTĚRKODRTI | M3 | 4.3 | 0 | 0 |  |  | 0 | 0 | OTSKP 2022 | 0 | 3 |  |  | 0.21
PP |  |  |  | asf. komunice
VV |  |  |  | "43 x 0.1"
TS |  |  |  | Technická specifikace položky odpovídá příslušné cenové soustavě
P | 17 | 567401 |  | VRSTVY PRO OBNOVU A OPRAVY Z ASF CEM BETONU | M3 | 8.6 | 0 | 0 |  |  | 0 | 0 | OTSKP 2022 | 0 | 3 |  |  | 0.21
PP |  |  |  | asf. komunice
VV |  |  |  | "43 x 0.2"
TS |  |  |  | Technická specifikace položky odpovídá příslušné cenové soustavě
SD |  | 8 |  | Potrubí | [6 empty] | 0 | 0
P | 18 | 87434 |  | POTRUBÍ Z TRUB PLASTOVÝCH ODPADNÍCH DN DO 200MM | M | 8 | 0 | 0 |  |  | 0 | 0 | OTSKP 2022 | 0 | 3 |  |  | 0.21
PP |  |  |  | PP SN 12
VV |  |  |  | 8.000000 = 8,000 [A]
TS |  |  |  | Technická specifikace položky odpovídá příslušné cenové soustavě
P | 19 | 87445 |  | POTRUBÍ Z TRUB PLASTOVÝCH ODPADNÍCH DN DO 300MM | M | 24.81 | 0 | 0 |  |  | 0 | 0 | OTSKP 2022 | 0 | 3 |  |  | 0.21
PP |  |  |  | PP SN 12
VV |  |  |  | 24.810000 = 24,810 [A]
TS |  |  |  | Technická specifikace položky odpovídá příslušné cenové soustavě
P | 20 | 894145 |  | ŠACHTY KANALIZAČNÍ Z BETON DÍLCŮ NA POTRUBÍ DN DO 300MM | KUS | 2 | 0 | 0 |  |  | 0 | 0 | OTSKP 2022 | 0 | 3 |  |  | 0.21
PP
VV |  |  |  | 2.000000 = 2,000 [A]
TS |  |  |  | Technická specifikace položky odpovídá příslušné cenové soustavě
P | 21 | R80013 |  | VSAKOVACÍ JÍMKA Z PLASTOVÝCH BOXŮ V 19,0 m3 | KUS | 1 | 0 | 0 |  |  | 0 | 0 |  | 0 | 3 |  |  | 0.21
PP
VV |  |  |  | 1.000000 = 1,000 [A]
TS |  |  |  | Kompletní dodávka a montáž
P | 22 | 899525 |  | OBETONOVÁNÍ POTRUBÍ Z PROSTÉHO BETONU DO C30/37 | M3 | 1.28 | 0 | 0 |  |  | 0 | 0 | OTSKP 2022 | 0 | 3 |  |  | 0.21
PP |  |  |  | vtokový objekt monolit bet. blok na potrubí
VV |  |  |  | "2 x 0.8 x 0.8"
TS |  |  |  | Technická specifikace položky odpovídá příslušné cenové soustavě
P | 23 | 89945 |  | VÝŘEZ, VÝSEK, ÚTES NA POTRUBÍ DN DO 300MM | KUS | 1 | 0 | 0 |  |  | 0 | 0 | OTSKP 2022 | 0 | 3 |  |  | 0.21
PP
VV |  |  |  | 1.000000 = 1,000 [A]
TS |  |  |  | Technická specifikace položky odpovídá příslušné cenové soustavě
P | 24 | 899642 |  | ZKOUŠKA VODOTĚSNOSTI POTRUBÍ DN DO 200MM | M | 8 | 0 | 0 |  |  | 0 | 0 | OTSKP 2022 | 0 | 3 |  |  | 0.21
PP
VV |  |  |  | 8.000000 = 8,000 [A]
TS |  |  |  | Technická specifikace položky odpovídá příslušné cenové soustavě
P | 25 | 899652 |  | ZKOUŠKA VODOTĚSNOSTI POTRUBÍ DN DO 300MM | M | 24.81 | 0 | 0 |  |  | 0 | 0 | OTSKP 2022 | 0 | 3 |  |  | 0.21
PP
VV |  |  |  | 24.810000 = 24,810 [A]
TS |  |  |  | Technická specifikace položky odpovídá příslušné cenové soustavě
P | 26 | R89952 |  | ZAFOUKÁNÍ POTRUBÍ V ZEMI | M3 | 1.5 | 0 | 0 |  |  | 0 | 0 |  | 0 | 3 |  |  | 0.21
PP |  |  |  | Vyplnění stávajících potrubí hubený beton
VV |  |  |  | "viz. výkaz výměr"
TS |  |  |  | - dodání čerstvého betonu (betonové směsi) požadované kvality, jeho uložení do požadovaného tvaru při jakékoliv hustotě výztuže, konzistenci čerstvého betonu a způsobu hutnění, ošetření a ochranu betonu, - zhotovení nepropustného, mrazuvzdorného betonu a betonu požadované trvanlivosti a vlastností, - užití potřebných přísad a technologií výroby betonu, - zřízení pracovních a dilatačních spar, včetně potřebných úprav, výplně, vložek, opracování, očištění a ošetření, - bednění požadovaných konstr. (i ztracené) s úpravou dle požadované kvality povrchu betonu, včetně odbedňovacích a odskružovacích prostředků, - podpěrné konstr. (skruže) a lešení všech druhů pro bednění, uložení čerstvého betonu, výztuže a doplňkových konstr., vč. požadovaných otvorů, ochranných a bezpečnostních opatření a základů těchto konstrukcí a lešení, - vytvoření kotevních čel, kapes, nálitků, a sedel, - zřízení všech požadovaných otvorů, kapes, výklenků, prostupů, dutin, drážek a pod., vč. ztížení práce a úprav kolem nich, - úpravy pro osazení výztuže, doplňkových konstrukcí a vybavení, - úpravy povrchu pro položení požadované izolace, povlaků a nátěrů, případně vyspravení, - ztížení práce u kabelových a injektážních trubek a ostatních zařízení osazovaných do betonu, - konstrukce betonových kloubů, upevnění kotevních prvků a doplňkových konstrukcí, - nátěry zabraňující soudržnost betonu a bednění, - výplň, těsnění a tmelení spar a spojů, - opatření povrchů betonu izolací proti zemní vlhkosti v částech, kde přijdou do styku se zeminou nebo kamenivem, - případné zřízení spojovací vrstvy u základů, - úpravy pro osazení zařízení ochrany konstrukce proti vlivu bludných proudů
P | 27 | 89980 |  | TELEVIZNÍ PROHLÍDKA POTRUBÍ | M | 32.81 | 0 | 0 |  |  | 0 | 0 | OTSKP 2022 | 0 | 3 |  |  | 0.21
PP
VV |  |  |  | 32.810000 = 32,810 [A]
TS |  |  |  | Technická specifikace položky odpovídá příslušné cenové soustavě
SD |  | R015 |  | LIKVIDACE ODPADŮ včetně dopravy | [6 empty] | 0 | 0
P | 1 | R015111 | 901 | LIKVIDACE ODPADŮ NEKONTAMINOVANÝCH - 17 05 04 VYTĚŽENÉ ZEMINY A HORNINY - I. TŘÍDA TĚŽITELNOSTI včetně dopravy | T | 237.78 | 0 | 0 |  |  | 0 | 0 | ODP+d 22 NEMASE 2022 | 0 | 3 |  |  | 0.21
PP |  |  |  | Evidenční položka. Neoceňovat v objektu SO/PS, položka se oceňuje pouze v objektu SO 90-90.
VV |  |  |  | "viz. výkaz výměr"
TS |  |  |  | 1. Položka obsahuje: – veškeré poplatky provozovateli skládky, recyklační linky nebo jiného zařízení na zpracování nebo likvidaci odpadů související s převzetím, uložením, zpracováním nebo likvidací odpadu – náklady spojené s dopravou odpadu z místa stavby na místo převzetí provozovatelem skládky, recyklační linky nebo jiného zařízení na zpracování nebo likvidaci odpadů - platí pro jakýkoliv způsob dopravy (po suchu, po vodě, ve vzduchu, ppř. dopravníky) a zahrnuje i potřebný počet naložení nebo přeložení či úpravou v případě meziskládkování - náklady spojené s vyložením, manipulací, rozhrnutím či úpravou do figury s materiálem v místě skládky 3. Způsob měření: Tunou se rozumí hmotnost odpadu vytříděného v souladu se zákonem č. 185/2001 Sb., o nakládání s odpady, v platném znění.

## SO 37-71-52
SŽDC05 | [14 empty] | 3
S | Stavba: | 3273214901_zm11 |  | Modernizace trati Nemanice I - Ševětín, část "B" Red Fidic | [6 empty] | D.2.1.6 | 0 | AspeEsticon | 0 | 2
O | Objekt: | D.2.1.6 |  | Potrubní vedení | [9 empty] | 0.12 | 2
Typ | Poř. číslo | Kód položky | Varianta | Název položky | MJ | Množství | Jednotková hmotnost | Celková hmotnost |  |  | Jednotková cena |  | Cenové soustavy | 0.21
Dodávka
[9 empty] | Jednotková | Celkem | Jednotková | Celkem |  |  |  | Počet položek s nulovou cenou | 44
O1 |  | SO 37-71-52 |  | Ševětín, přeložka vodovodu km 22,490 – 22,704 | [6 empty] | 0 | 0
SD |  | 1 |  | Zemní práce | [6 empty] | 0 | 0
P | 3 | 11313 |  | ODSTRANĚNÍ KRYTU ZPEVNĚNÝCH PLOCH S ASFALT POJIVEM | M3 | 9 | 0 | 0 |  |  | 0 | 0 | OTSKP 2022 | 0 | 3 |  |  | 0.21
PP
VV |  |  |  | 9.000000 = 9,000 [A]
TS |  |  |  | Technická specifikace položky odpovídá příslušné cenové soustavě
P | 4 | 12110 |  | SEJMUTÍ ORNICE NEBO LESNÍ PŮDY | M3 | 9 | 0 | 0 |  |  | 0 | 0 | OTSKP 2022 | 0 | 3 |  |  | 0.21
PP
VV |  |  |  | 9.000000 = 9,000 [A]
TS |  |  |  | Technická specifikace položky odpovídá příslušné cenové soustavě
P | 5 | 13173 |  | HLOUBENÍ JAM ZAPAŽ I NEPAŽ TŘ. I | M3 | 170 | 0 | 0 |  |  | 0 | 0 | OTSKP 2022 | 0 | 3 |  |  | 0.21
PP |  |  |  | záporové pažení - rozepřené
VV |  |  |  | "viz. výkaz výměr"
TS |  |  |  | Technická specifikace položky odpovídá příslušné cenové soustavě
P | 6 | 13273 |  | HLOUBENÍ RÝH ŠÍŘ DO 2M PAŽ I NEPAŽ TŘ. I | M3 | 478 | 0 | 0 |  |  | 0 | 0 | OTSKP 2022 | 0 | 3 |  |  | 0.21
PP |  |  |  | v úseku zářezu, záporové pažení - rozepřené
VV |  |  |  | 478.000000 = 478,000 [A]
TS |  |  |  | Technická specifikace položky odpovídá příslušné cenové soustavě
P | 7 | 17120 |  | ULOŽENÍ SYPANINY DO NÁSYPŮ A NA SKLÁDKY BEZ ZHUTNĚNÍ | M3 | 490 | 0 | 0 |  |  | 0 | 0 | OTSKP 2022 | 0 | 3 |  |  | 0.21
PP
VV |  |  |  | 490.000000 = 490,000 [A]
TS |  |  |  | Technická specifikace položky odpovídá příslušné cenové soustavě
P | 8 | 17411 |  | ZÁSYP JAM A RÝH ZEMINOU SE ZHUTNĚNÍM | M3 | 157.94 | 0 | 0 |  |  | 0 | 0 | OTSKP 2022 | 0 | 3 |  |  | 0.21
PP
VV |  |  |  | 157.940000 = 157,940 [A]
TS |  |  |  | Technická specifikace položky odpovídá příslušné cenové soustavě
P | 9 | 17481 |  | ZÁSYP JAM A RÝH Z NAKUPOVANÝCH MATERIÁLŮ | M3 | 312 | 0 | 0 |  |  | 0 | 0 | OTSKP 2022 | 0 | 3 |  |  | 0.21
PP |  |  |  | zásyp štěrkopískem 0-32
VV |  |  |  | 312.000000 = 312,000 [A]
TS |  |  |  | Technická specifikace položky odpovídá příslušné cenové soustavě
P | 10 | 18230 |  | ROZPROSTŘENÍ ORNICE V ROVINĚ | M3 | 9 | 0 | 0 |  |  | 0 | 0 | OTSKP 2022 | 0 | 3 |  |  | 0.21
PP
VV |  |  |  | 9.000000 = 9,000 [A]
TS |  |  |  | Technická specifikace položky odpovídá příslušné cenové soustavě
P | 11 | 18241 |  | ZALOŽENÍ TRÁVNÍKU RUČNÍM VÝSEVEM | M2 | 45 | 0 | 0 |  |  | 0 | 0 | OTSKP 2022 | 0 | 3 |  |  | 0.21
PP
VV |  |  |  | 45.000000 = 45,000 [A]
TS |  |  |  | Technická specifikace položky odpovídá příslušné cenové soustavě
P | 12 | 17581 |  | OBSYP POTRUBÍ A OBJEKTŮ Z NAKUPOVANÝCH MATERIÁLŮ | M3 | 49.19 | 0 | 0 |  |  | 0 | 0 | OTSKP 2022 | 0 | 3 |  |  | 0.21
PP |  |  |  | obsyp štěrkopískem 0-20
VV |  |  |  | 49.190000 = 49,190 [A]
TS |  |  |  | Technická specifikace položky odpovídá příslušné cenové soustavě
SD |  | 4 |  | Vodorovné konstrukce | [6 empty] | 0 | 0
P | 13 | 451312 |  | PODKLADNÍ A VÝPLŇOVÉ VRSTVY Z PROSTÉHO BETONU C12/15 | M3 | 10.58 | 0 | 0 |  |  | 0 | 0 | OTSKP 2022 | 0 | 3 |  |  | 0.21
PP
VV |  |  |  | 10.580000 = 10,580 [A]
TS |  |  |  | Technická specifikace položky odpovídá příslušné cenové soustavě
P | 14 | R451523 |  | VÝPLŇ VRSTVY Z KAMENIVA DRCENÉHO, INDEX ZHUTNĚNÍ ID DO 0,9 | M3 | 21.66 | 0 | 0 |  |  | 0 | 0 |  | 0 | 3 |  |  | 0.21
PP |  |  |  | drenážní štěrk 16-32
VV |  |  |  | "výkaz výměr"
TS |  |  |  | Technická specifikace položky odpovídá příslušné cenové soustavě
P | 15 | 451523 |  | VÝPLŇ VRSTVY Z KAMENIVA DRCENÉHO, INDEX ZHUTNĚNÍ ID DO 0,9 | M3 | 11.08 | 0 | 0 |  |  | 0 | 0 | OTSKP 2022 | 0 | 3 |  |  | 0.21
PP |  |  |  | podsyp štěrkopísek 0-20
VV |  |  |  | 11.080000 = 11,080 [A]
TS |  |  |  | Technická specifikace položky odpovídá příslušné cenové soustavě
SD |  | 5 |  | Komunikace | [6 empty] | 0 | 0
P | 16 | 567301 |  | VRSTVY PRO OBNOVU A OPRAVY Z MECHAN ZPEV KAMENIVA | M3 | 4.5 | 0 | 0 |  |  | 0 | 0 | OTSKP 2022 | 0 | 3 |  |  | 0.21
PP
VV |  |  |  | "0.2*22,5"
TS |  |  |  | Technická specifikace položky odpovídá příslušné cenové soustavě
P | 17 | 567303 |  | VRSTVY PRO OBNOVU A OPRAVY ZE ŠTĚRKODRTI | M3 | 2.25 | 0 | 0 |  |  | 0 | 0 | OTSKP 2022 | 0 | 3 |  |  | 0.21
PP
VV |  |  |  | "0.1*22,5"
TS |  |  |  | Technická specifikace položky odpovídá příslušné cenové soustavě
P | 18 | 567401 |  | VRSTVY PRO OBNOVU A OPRAVY Z ASF CEM BETONU | M3 | 4.5 | 0 | 0 |  |  | 0 | 0 | OTSKP 2022 | 0 | 3 |  |  | 0.21
PP
VV |  |  |  | "0.2*22,5"
TS |  |  |  | Technická specifikace položky odpovídá příslušné cenové soustavě
SD |  | 8 |  | Potrubí | [6 empty] | 0 | 0
P | 19 | 85133 |  | POTRUBÍ Z TRUB LITINOVÝCH TLAKOVÝCH HRDLOVÝCH DN DO 150MM | M | 3.5 | 0 | 0 |  |  | 0 | 0 | OTSKP 2022 | 0 | 3 |  |  | 0.21
PP |  |  |  | protikorozní ochrana - PE povrstvení, tvarovky s epoxidovou ochranou vrstvou
VV |  |  |  | 3.500000 = 3,500 [A]
TS |  |  |  | Technická specifikace položky odpovídá příslušné cenové soustavě
P | 20 | 87333 |  | POTRUBÍ Z TRUB PLASTOVÝCH TLAKOVÝCH SVAŘOVANÝCH DN DO 150MM | M | 137.47 | 0 | 0 |  |  | 0 | 0 | OTSKP 2022 | 0 | 3 |  |  | 0.21
PP |  |  |  | PE 100, 160 x 14,6, SDR11
VV |  |  |  | 137.470000 = 137,470 [A]
TS |  |  |  | Technická specifikace položky odpovídá příslušné cenové soustavě
P | 21 | 87327 |  | POTRUBÍ Z TRUB PLASTOVÝCH TLAKOVÝCH SVAŘOVANÝCH DN DO 100MM | M | 13 | 0 | 0 |  |  | 0 | 0 | OTSKP 2022 | 0 | 3 |  |  | 0.21
PP |  |  |  | PE100 110 x 10 SDR11
VV |  |  |  | 13.000000 = 13,000 [A]
TS |  |  |  | Technická specifikace položky odpovídá příslušné cenové soustavě
P | 22 | 86645 |  | CHRÁNIČKY Z TRUB OCELOVÝCH DN DO 300MM | M | 35.7 | 0 | 0 |  |  | 0 | 0 | OTSKP 2022 | 0 | 3 |  |  | 0.21
PP
VV |  |  |  | 35.700000 = 35,700 [A]
TS |  |  |  | Technická specifikace položky odpovídá příslušné cenové soustavě
P | 23 | 87833 |  | NASUNUTÍ PLAST TRUB DN DO 150MM DO CHRÁNIČKY | M | 35.7 | 0 | 0 |  |  | 0 | 0 | OTSKP 2022 | 0 | 3 |  |  | 0.21
PP
VV |  |  |  | 35.700000 = 35,700 [A]
TS |  |  |  | Technická specifikace položky odpovídá příslušné cenové soustavě
P | 24 | 891133 |  | ŠOUPÁTKA DN DO 150MM | KUS | 6 | 0 | 0 |  |  | 0 | 0 | OTSKP 2022 | 0 | 3 |  |  | 0.21
PP
VV |  |  |  | 6.000000 = 6,000 [A]
TS |  |  |  | Technická specifikace položky odpovídá příslušné cenové soustavě
P | 25 | 891126 |  | ŠOUPÁTKA DN DO 80MM | KUS | 3 | 0 | 0 |  |  | 0 | 0 | OTSKP 2022 | 0 | 3 |  |  | 0.21
PP
VV |  |  |  | 3.000000 = 3,000 [A]
TS |  |  |  | Technická specifikace položky odpovídá příslušné cenové soustavě
P | 26 | 891426 |  | HYDRANTY PODZEMNÍ DN 80MM | KUS | 2 | 0 | 0 |  |  | 0 | 0 | OTSKP 2022 | 0 | 3 |  |  | 0.21
PP
VV |  |  |  | 2.000000 = 2,000 [A]
TS |  |  |  | Technická specifikace položky odpovídá příslušné cenové soustavě
P | 27 | 891333 |  | MONTÁŽNÍ VLOŽKY DN DO 150MM | KUS | 2 | 0 | 0 |  |  | 0 | 0 | OTSKP 2022 | 0 | 3 |  |  | 0.21
PP
VV |  |  |  | 2.000000 = 2,000 [A]
TS |  |  |  | Technická specifikace položky odpovídá příslušné cenové soustavě
P | 28 | 891926 |  | ZEMNÍ SOUPRAVY DN DO 80MM S POKLOPEM | KUS | 2 | 0 | 0 |  |  | 0 | 0 | OTSKP 2022 | 0 | 3 |  |  | 0.21
PP
VV |  |  |  | 2.000000 = 2,000 [A]
TS |  |  |  | Technická specifikace položky odpovídá příslušné cenové soustavě
P | 29 | 891933 |  | ZEMNÍ SOUPRAVY DN DO 150MM S POKLOPEM | KUS | 4 | 0 | 0 |  |  | 0 | 0 | OTSKP 2022 | 0 | 3 |  |  | 0.21
PP
VV |  |  |  | 4.000000 = 4,000 [A]
TS |  |  |  | Technická specifikace položky odpovídá příslušné cenové soustavě
P | 30 | 89913 |  | KRYCÍ HRNCE SAMOSTATNÉ | KUS | 2 | 0 | 0 |  |  | 0 | 0 | OTSKP 2022 | 0 | 3 |  |  | 0.21
PP
VV |  |  |  | 2.000000 = 2,000 [A]
TS |  |  |  | Technická specifikace položky odpovídá příslušné cenové soustavě
P | 31 | R85126 |  | Tvarovky Tvárná litina DN 80 | KUS | 2 | 0 | 0 |  |  | 0 | 0 |  | 0 | 3 |  |  | 0.21
PP |  |  |  | pro podzemní hydrant, patkové koleno, TP,
VV |  |  |  | 2.000000 = 2,000 [A]
TS |  |  |  | Technická specifikace položky odpovídá příslušné cenové soustavě
P | 32 | 893114 |  | ŠACHTY ARMATUR Z BETON DÍLCŮ PŮDORYS PLOCHY DO 4,5M2 | KUS | 1 | 0 | 0 |  |  | 0 | 0 | OTSKP 2022 | 0 | 3 |  |  | 0.21
PP
VV |  |  |  | 1.000000 = 1,000 [A]
TS |  |  |  | Technická specifikace položky odpovídá příslušné cenové soustavě
P | 33 | 893118 |  | ŠACHTY ARMATUR Z BETON DÍLCŮ PŮDORYS PLOCHY PŘES 7,5M2 | KUS | 1 | 0 | 0 |  |  | 0 | 0 | OTSKP 2022 | 0 | 3 |  |  | 0.21
PP
VV |  |  |  | 1.000000 = 1,000 [A]
TS |  |  |  | Technická specifikace položky odpovídá příslušné cenové soustavě
P | 34 | 89952A |  | OBETONOVÁNÍ POTRUBÍ Z PROSTÉHO BETONU DO C20/25 | M3 | 50.41 | 0 | 0 |  |  | 0 | 0 | OTSKP 2022 | 0 | 3 |  |  | 0.21
PP
VV |  |  |  | 50.410000 = 50,410 [A]
TS |  |  |  | Technická specifikace položky odpovídá příslušné cenové soustavě
P | 35 | 89942 |  | VÝŘEZ, VÝSEK, ÚTES NA POTRUBÍ DN DO 100MM | KUS | 1 | 0 | 0 |  |  | 0 | 0 | OTSKP 2022 | 0 | 3 |  |  | 0.21
PP
VV |  |  |  | 1.000000 = 1,000 [A]
TS |  |  |  | Technická specifikace položky odpovídá příslušné cenové soustavě
P | 36 | 89943 |  | VÝŘEZ, VÝSEK, ÚTES NA POTRUBÍ DN DO 150MM | KUS | 3 | 0 | 0 |  |  | 0 | 0 | OTSKP 2022 | 0 | 3 |  |  | 0.21
PP
VV |  |  |  | 3.000000 = 3,000 [A]
TS |  |  |  | Technická specifikace položky odpovídá příslušné cenové soustavě
P | 37 | 899308 |  | DOPLŇKY NA POTRUBÍ - SIGNALIZAČ VODIČ | M | 150.47 | 0 | 0 |  |  | 0 | 0 | OTSKP 2022 | 0 | 3 |  |  | 0.21
PP
VV |  |  |  | 150.470000 = 150,470 [A]
TS |  |  |  | Technická specifikace položky odpovídá příslušné cenové soustavě
P | 38 | 899309 |  | DOPLŇKY NA POTRUBÍ - VÝSTRAŽNÁ FÓLIE | M | 150.47 | 0 | 0 |  |  | 0 | 0 | OTSKP 2022 | 0 | 3 |  |  | 0.21
PP
VV |  |  |  | 150.470000 = 150,470 [A]
TS |  |  |  | Technická specifikace položky odpovídá příslušné cenové soustavě
P | 39 | R89952 |  | ZAFOUKÁNÍ POTRUBÍ V ZEMI | M3 | 5 | 0 | 0 |  |  | 0 | 0 |  | 0 | 3 |  |  | 0.21
PP |  |  |  | Vyplnění stávajícího potrubí
VV |  |  |  | 5.000000 = 5,000 [A]
TS |  |  |  | - dodání čerstvého betonu (betonové směsi) požadované kvality, jeho uložení do požadovaného tvaru při jakékoliv hustotě výztuže, konzistenci čerstvého betonu a způsobu hutnění, ošetření a ochranu betonu, - zhotovení nepropustného, mrazuvzdorného betonu a betonu požadované trvanlivosti a vlastností, - užití potřebných přísad a technologií výroby betonu, - zřízení pracovních a dilatačních spar, včetně potřebných úprav, výplně, vložek, opracování, očištění a ošetření, - bednění požadovaných konstr. (i ztracené) s úpravou dle požadované kvality povrchu betonu, včetně odbedňovacích a odskružovacích prostředků, - podpěrné konstr. (skruže) a lešení všech druhů pro bednění, uložení čerstvého betonu, výztuže a doplňkových konstr., vč. požadovaných otvorů, ochranných a bezpečnostních opatření a základů těchto konstrukcí a lešení, - vytvoření kotevních čel, kapes, nálitků, a sedel, - zřízení všech požadovaných otvorů, kapes, výklenků, prostupů, dutin, drážek a pod., vč. ztížení práce a úprav kolem nich, - úpravy pro osazení výztuže, doplňkových konstrukcí a vybavení, - úpravy povrchu pro položení požadované izolace, povlaků a nátěrů, případně vyspravení, - ztížení práce u kabelových a injektážních trubek a ostatních zařízení osazovaných do betonu, - konstrukce betonových kloubů, upevnění kotevních prvků a doplňkových konstrukcí, - nátěry zabraňující soudržnost betonu a bednění, - výplň, těsnění a tmelení spar a spojů, - opatření povrchů betonu izolací proti zemní vlhkosti v částech, kde přijdou do styku se zeminou nebo kamenivem, - případné zřízení spojovací vrstvy u základů, - úpravy pro osazení zařízení ochrany konstrukce proti vlivu bludných proudů
P | 40 | 899621 |  | TLAKOVÉ ZKOUŠKY POTRUBÍ DN DO 100MM | M | 13 | 0 | 0 |  |  | 0 | 0 | OTSKP 2022 | 0 | 3 |  |  | 0.21
PP
VV |  |  |  | 13.000000 = 13,000 [A]
TS |  |  |  | Technická specifikace položky odpovídá příslušné cenové soustavě
P | 41 | 89972 |  | PROPLACH A DEZINFEKCE VODOVODNÍHO POTRUBÍ DN DO 100MM | M | 13 | 0 | 0 |  |  | 0 | 0 | OTSKP 2022 | 0 | 3 |  |  | 0.21
PP
VV |  |  |  | 13.000000 = 13,000 [A]
TS |  |  |  | Technická specifikace položky odpovídá příslušné cenové soustavě
P | 42 | 899631 |  | TLAKOVÉ ZKOUŠKY POTRUBÍ DN DO 150MM | M | 137.47 | 0 | 0 |  |  | 0 | 0 | OTSKP 2022 | 0 | 3 |  |  | 0.21
PP
VV |  |  |  | 137.470000 = 137,470 [A]
TS |  |  |  | Technická specifikace položky odpovídá příslušné cenové soustavě
P | 43 | 89973 |  | PROPLACH A DEZINFEKCE VODOVODNÍHO POTRUBÍ DN DO 150MM | M | 137.47 | 0 | 0 |  |  | 0 | 0 | OTSKP 2022 | 0 | 3 |  |  | 0.21
PP
VV |  |  |  | 137.470000 = 137,470 [A]
TS |  |  |  | Technická specifikace položky odpovídá příslušné cenové soustavě
SD |  | 9 |  | Ostatní práce | [6 empty] | 0 | 0
P | 44 | 969133 |  | VYBOURÁNÍ POTRUBÍ DN DO 150MM VODOVODNÍCH | M | 10 | 0 | 0 |  |  | 0 | 0 | OTSKP 2022 | 0 | 3 |  |  | 0.21
PP |  |  |  | včetně skládkovného
VV |  |  |  | 10.000000 = 10,000 [A]
TS |  |  |  | Technická specifikace položky odpovídá příslušné cenové soustavě
SD |  | R015 |  | LIKVIDACE ODPADŮ včetně dopravy | [6 empty] | 0 | 0
P | 1 | R015111 | 901 | LIKVIDACE ODPADŮ NEKONTAMINOVANÝCH - 17 05 04 VYTĚŽENÉ ZEMINY A HORNINY - I. TŘÍDA TĚŽITELNOSTI včetně dopravy | T | 882 | 0 | 0 |  |  | 0 | 0 | ODP+d 22 NEMASE 2022 | 0 | 3 |  |  | 0.21
PP |  |  |  | Evidenční položka. Neoceňovat v objektu SO/PS, položka se oceňuje pouze v objektu SO 90-90.
VV |  |  |  | "výkaz výměr"
TS |  |  |  | 1. Položka obsahuje: – veškeré poplatky provozovateli skládky, recyklační linky nebo jiného zařízení na zpracování nebo likvidaci odpadů související s převzetím, uložením, zpracováním nebo likvidací odpadu – náklady spojené s dopravou odpadu z místa stavby na místo převzetí provozovatelem skládky, recyklační linky nebo jiného zařízení na zpracování nebo likvidaci odpadů - platí pro jakýkoliv způsob dopravy (po suchu, po vodě, ve vzduchu, ppř. dopravníky) a zahrnuje i potřebný počet naložení nebo přeložení či úpravou v případě meziskládkování - náklady spojené s vyložením, manipulací, rozhrnutím či úpravou do figury s materiálem v místě skládky 3. Způsob měření: Tunou se rozumí hmotnost odpadu vytříděného v souladu se zákonem č. 185/2001 Sb., o nakládání s odpady, v platném znění.
P | 2 | R015130 | 905 | LIKVIDACE ODPADŮ NEKONTAMINOVANÝCH - 17 03 02 VYBOURANÝ ASFALTOVÝ BETON BEZ DEHTU včetně dopravy | T | 20.7 | 0 | 0 |  |  | 0 | 0 | ODP+d 22 NEMASE 2022 | 0 | 3 |  |  | 0.21
PP |  |  |  | Evidenční položka. Neoceňovat v objektu SO/PS, položka se oceňuje pouze v objektu SO 90-90.
VV |  |  |  | "výkaz výměr"
TS |  |  |  | 1. Položka obsahuje: – veškeré poplatky provozovateli skládky, recyklační linky nebo jiného zařízení na zpracování nebo likvidaci odpadů související s převzetím, uložením, zpracováním nebo likvidací odpadu - náklady spojené s dopravou odpadu z místa stavby na místo převzetí provozovatelem skládky, recyklační linky nebo jiného zařízení na zpracování nebo likvidaci odpadů - platí pro jakýkoliv způsob dopravy (po suchu, po vodě, ve vzduchu, ppř. dopravníky) a zahrnuje i potřebný počet naložení nebo přeložení či úpravou v případě meziskládkování - náklady spojené s vyložením, manipulací, rozhrnutím či úpravou do figury s materiálem v místě skládky 3. Způsob měření: Tunou se rozumí hmotnost odpadu vytříděného v souladu se zákonem č. 185/2001 Sb., o nakládání s odpady, v platném znění.

## SO 37-71-53
SŽDC05 | [14 empty] | 3
S | Stavba: | 3273214901_zm11 |  | Modernizace trati Nemanice I - Ševětín, část "B" Red Fidic | [6 empty] | D.2.1.6 | 0 | AspeEsticon | 0 | 2
O | Objekt: | D.2.1.6 |  | Potrubní vedení | [9 empty] | 0.12 | 2
Typ | Poř. číslo | Kód položky | Varianta | Název položky | MJ | Množství | Jednotková hmotnost | Celková hmotnost |  |  | Jednotková cena |  | Cenové soustavy | 0.21
Dodávka
[9 empty] | Jednotková | Celkem | Jednotková | Celkem |  |  |  | Počet položek s nulovou cenou | 34
O1 |  | SO 37-71-53 |  | Ševětín, přeložka vodovodu km 22,791 | [6 empty] | 0 | 0
SD |  | 1 |  | Zemní práce | [6 empty] | 0 | 0
P | 2 | 12110 |  | SEJMUTÍ ORNICE NEBO LESNÍ PŮDY | M3 | 9 | 0 | 0 |  |  | 0 | 0 | OTSKP 2022 | 0 | 3 |  |  | 0.21
PP
VV |  |  |  | 9.000000 = 9,000 [A]
TS |  |  |  | Technická specifikace položky odpovídá příslušné cenové soustavě
P | 3 | 13173 |  | HLOUBENÍ JAM ZAPAŽ I NEPAŽ TŘ. I | M3 | 301.29 | 0 | 0 |  |  | 0 | 0 | OTSKP 2022 | 0 | 3 |  |  | 0.21
PP |  |  |  | záporové pažení - rozepřené
VV |  |  |  | "viz. výkaz výměr"
TS |  |  |  | Technická specifikace položky odpovídá příslušné cenové soustavě
P | 4 | 13273 |  | HLOUBENÍ RÝH ŠÍŘ DO 2M PAŽ I NEPAŽ TŘ. I | M3 | 888.44 | 0 | 0 |  |  | 0 | 0 | OTSKP 2022 | 0 | 3 |  |  | 0.21
PP |  |  |  | v úseku zářezu, záporové pažení - rozepřené
VV |  |  |  | "viz. výkaz výměr"
TS |  |  |  | Technická specifikace položky odpovídá příslušné cenové soustavě
P | 5 | 17120 |  | ULOŽENÍ SYPANINY DO NÁSYPŮ A NA SKLÁDKY BEZ ZHUTNĚNÍ | M3 | 948.15 | 0 | 0 |  |  | 0 | 0 | OTSKP 2022 | 0 | 3 |  |  | 0.21
PP
VV |  |  |  | "viz. výkaz výměr"
TS |  |  |  | Technická specifikace položky odpovídá příslušné cenové soustavě
P | 6 | 17411 |  | ZÁSYP JAM A RÝH ZEMINOU SE ZHUTNĚNÍM | M3 | 241.59 | 0 | 0 |  |  | 0 | 0 | OTSKP 2022 | 0 | 3 |  |  | 0.21
PP
VV |  |  |  | "viz. výkaz výměr"
TS |  |  |  | Technická specifikace položky odpovídá příslušné cenové soustavě
P | 7 | 17481 |  | ZÁSYP JAM A RÝH Z NAKUPOVANÝCH MATERIÁLŮ | M3 | 684.36 | 0 | 0 |  |  | 0 | 0 | OTSKP 2022 | 0 | 3 |  |  | 0.21
PP |  |  |  | zásyp štěrkopískem 0-32
VV |  |  |  | "viz. výkaz výměr"
TS |  |  |  | Technická specifikace položky odpovídá příslušné cenové soustavě
P | 8 | 18230 |  | ROZPROSTŘENÍ ORNICE V ROVINĚ | M3 | 9 | 0 | 0 |  |  | 0 | 0 | OTSKP 2022 | 0 | 3 |  |  | 0.21
PP
VV |  |  |  | "viz. výkaz výměr"
TS |  |  |  | Technická specifikace položky odpovídá příslušné cenové soustavě
P | 9 | 18241 |  | ZALOŽENÍ TRÁVNÍKU RUČNÍM VÝSEVEM | M2 | 45 | 0 | 0 |  |  | 0 | 0 | OTSKP 2022 | 0 | 3 |  |  | 0.21
PP
VV |  |  |  | "viz. výkaz výměr"
TS |  |  |  | Technická specifikace položky odpovídá příslušné cenové soustavě
P | 10 | 17581 |  | OBSYP POTRUBÍ A OBJEKTŮ Z NAKUPOVANÝCH MATERIÁLŮ | M3 | 73.02 | 0 | 0 |  |  | 0 | 0 | OTSKP 2022 | 0 | 3 |  |  | 0.21
PP |  |  |  | obsyp štěrkopískem 0-20
VV |  |  |  | "viz. výkaz výměr"
TS |  |  |  | Technická specifikace položky odpovídá příslušné cenové soustavě
SD |  | 4 |  | Vodorovné konstrukce | [6 empty] | 0 | 0
P | 11 | 451312 |  | PODKLADNÍ A VÝPLŇOVÉ VRSTVY Z PROSTÉHO BETONU C12/15 | M3 | 12.65 | 0 | 0 |  |  | 0 | 0 | OTSKP 2022 | 0 | 3 |  |  | 0.21
PP
VV |  |  |  | "viz. výkaz výměr"
TS |  |  |  | Technická specifikace položky odpovídá příslušné cenové soustavě
P | 12 | R451523 |  | VÝPLŇ VRSTVY Z KAMENIVA DRCENÉHO, INDEX ZHUTNĚNÍ ID DO 0,9 | M3 | 28.87 | 0 | 0 |  |  | 0 | 0 |  | 0 | 3 |  |  | 0.21
PP |  |  |  | drenážní štěrk 16-32
VV |  |  |  | "viz. výkaz výměr"
TS |  |  |  | Technická specifikace položky odpovídá příslušné cenové soustavě
P | 13 | 451523 |  | VÝPLŇ VRSTVY Z KAMENIVA DRCENÉHO, INDEX ZHUTNĚNÍ ID DO 0,9 | M3 | 16.23 | 0 | 0 |  |  | 0 | 0 | OTSKP 2022 | 0 | 3 |  |  | 0.21
PP |  |  |  | podsyp štěrkopísek 0-20
VV |  |  |  | "viz. výkaz výměr"
TS |  |  |  | Technická specifikace položky odpovídá příslušné cenové soustavě
SD |  | 8 |  | Potrubí | [6 empty] | 0 | 0
P | 14 | 85133 |  | POTRUBÍ Z TRUB LITINOVÝCH TLAKOVÝCH HRDLOVÝCH DN DO 150MM | M | 8.5 | 0 | 0 |  |  | 0 | 0 | OTSKP 2022 | 0 | 3 |  |  | 0.21
PP |  |  |  | protikorozní ochrana - PE povrstvení, tvarovky s epoxidovou ochranou vrstvou
VV |  |  |  | 8.500000 = 8,500 [A]
TS |  |  |  | Technická specifikace položky odpovídá příslušné cenové soustavě
P | 15 | 87333 |  | POTRUBÍ Z TRUB PLASTOVÝCH TLAKOVÝCH SVAŘOVANÝCH DN DO 150MM | M | 211.46 | 0 | 0 |  |  | 0 | 0 | OTSKP 2022 | 0 | 3 |  |  | 0.21
PP |  |  |  | PE 100, 160 x 14,6, SDR11
VV |  |  |  | 211.460000 = 211,460 [A]
TS |  |  |  | Technická specifikace položky odpovídá příslušné cenové soustavě
P | 16 | 86645 |  | CHRÁNIČKY Z TRUB OCELOVÝCH DN DO 300MM | M | 42.5 | 0 | 0 |  |  | 0 | 0 | OTSKP 2022 | 0 | 3 |  |  | 0.21
PP
VV |  |  |  | 42.500000 = 42,500 [A]
TS |  |  |  | Technická specifikace položky odpovídá příslušné cenové soustavě
P | 17 | 87833 |  | NASUNUTÍ PLAST TRUB DN DO 150MM DO CHRÁNIČKY | M | 42.5 | 0 | 0 |  |  | 0 | 0 | OTSKP 2022 | 0 | 3 |  |  | 0.21
PP
VV |  |  |  | 42.500000 = 42,500 [A]
TS |  |  |  | Technická specifikace položky odpovídá příslušné cenové soustavě
P | 18 | 891133 |  | ŠOUPÁTKA DN DO 150MM | KUS | 2 | 0 | 0 |  |  | 0 | 0 | OTSKP 2022 | 0 | 3 |  |  | 0.21
PP
VV |  |  |  | 2.000000 = 2,000 [A]
TS |  |  |  | Technická specifikace položky odpovídá příslušné cenové soustavě
P | 19 | 891126 |  | ŠOUPÁTKA DN DO 80MM | KUS | 1 | 0 | 0 |  |  | 0 | 0 | OTSKP 2022 | 0 | 3 |  |  | 0.21
PP
VV |  |  |  | 1.000000 = 1,000 [A]
TS |  |  |  | Technická specifikace položky odpovídá příslušné cenové soustavě
P | 20 | 891426 |  | HYDRANTY PODZEMNÍ DN 80MM | KUS | 1 | 0 | 0 |  |  | 0 | 0 | OTSKP 2022 | 0 | 3 |  |  | 0.21
PP
VV |  |  |  | 1.000000 = 1,000 [A]
TS |  |  |  | Technická specifikace položky odpovídá příslušné cenové soustavě
P | 21 | 891333 |  | MONTÁŽNÍ VLOŽKY DN DO 150MM | KUS | 2 | 0 | 0 |  |  | 0 | 0 | OTSKP 2022 | 0 | 3 |  |  | 0.21
PP
VV |  |  |  | 2.000000 = 2,000 [A]
TS |  |  |  | Technická specifikace položky odpovídá příslušné cenové soustavě
P | 22 | 891926 |  | ZEMNÍ SOUPRAVY DN DO 80MM S POKLOPEM | KUS | 1 | 0 | 0 |  |  | 0 | 0 | OTSKP 2022 | 0 | 3 |  |  | 0.21
PP
VV |  |  |  | 1.000000 = 1,000 [A]
TS |  |  |  | Technická specifikace položky odpovídá příslušné cenové soustavě
P | 23 | 89913 |  | KRYCÍ HRNCE SAMOSTATNÉ | KUS | 1 | 0 | 0 |  |  | 0 | 0 | OTSKP 2022 | 0 | 3 |  |  | 0.21
PP
VV |  |  |  | 1.000000 = 1,000 [A]
TS |  |  |  | Technická specifikace položky odpovídá příslušné cenové soustavě
P | 24 | R85126 |  | Tvarovky Tvárná litina DN 80 | KUS | 1 | 0 | 0 |  |  | 0 | 0 |  | 0 | 3 |  |  | 0.21
PP |  |  |  | pro podzemní hydrant, patkové koleno, TP,
VV |  |  |  | 1.000000 = 1,000 [A]
TS |  |  |  | Technická specifikace položky odpovídá příslušné cenové soustavě
P | 25 | 893114 |  | ŠACHTY ARMATUR Z BETON DÍLCŮ PŮDORYS PLOCHY DO 4,5M2 | KUS | 1 | 0 | 0 |  |  | 0 | 0 | OTSKP 2022 | 0 | 3 |  |  | 0.21
PP
VV |  |  |  | 1.000000 = 1,000 [A]
TS |  |  |  | Technická specifikace položky odpovídá příslušné cenové soustavě
P | 26 | 893118 |  | ŠACHTY ARMATUR Z BETON DÍLCŮ PŮDORYS PLOCHY PŘES 7,5M2 | KUS | 1 | 0 | 0 |  |  | 0 | 0 | OTSKP 2022 | 0 | 3 |  |  | 0.21
PP
VV |  |  |  | 1.000000 = 1,000 [A]
TS |  |  |  | Technická specifikace položky odpovídá příslušné cenové soustavě
P | 27 | 89952A |  | OBETONOVÁNÍ POTRUBÍ Z PROSTÉHO BETONU DO C20/25 | M3 | 60.26 | 0 | 0 |  |  | 0 | 0 | OTSKP 2022 | 0 | 3 |  |  | 0.21
PP
VV |  |  |  | 60.260000 = 60,260 [A]
TS |  |  |  | Technická specifikace položky odpovídá příslušné cenové soustavě
P | 28 | 89943 |  | VÝŘEZ, VÝSEK, ÚTES NA POTRUBÍ DN DO 150MM | KUS | 2 | 0 | 0 |  |  | 0 | 0 | OTSKP 2022 | 0 | 3 |  |  | 0.21
PP
VV |  |  |  | 2.000000 = 2,000 [A]
TS |  |  |  | Technická specifikace položky odpovídá příslušné cenové soustavě
P | 29 | 899308 |  | DOPLŇKY NA POTRUBÍ - SIGNALIZAČ VODIČ | M | 168.96 | 0 | 0 |  |  | 0 | 0 | OTSKP 2022 | 0 | 3 |  |  | 0.21
PP
VV |  |  |  | 168.960000 = 168,960 [A]
TS |  |  |  | Technická specifikace položky odpovídá příslušné cenové soustavě
P | 30 | 899309 |  | DOPLŇKY NA POTRUBÍ - VÝSTRAŽNÁ FÓLIE | M | 168.96 | 0 | 0 |  |  | 0 | 0 | OTSKP 2022 | 0 | 3 |  |  | 0.21
PP
VV |  |  |  | 168.960000 = 168,960 [A]
TS |  |  |  | Technická specifikace položky odpovídá příslušné cenové soustavě
P | 31 | R89952 |  | ZAFOUKÁNÍ POTRUBÍ V ZEMI | M3 | 2 | 0 | 0 |  |  | 0 | 0 |  | 0 | 3 |  |  | 0.21
PP |  |  |  | Vyplnění stávajícího potrubí
VV |  |  |  | 2.000000 = 2,000 [A]
TS |  |  |  | - dodání čerstvého betonu (betonové směsi) požadované kvality, jeho uložení do požadovaného tvaru při jakékoliv hustotě výztuže, konzistenci čerstvého betonu a způsobu hutnění, ošetření a ochranu betonu, - zhotovení nepropustného, mrazuvzdorného betonu a betonu požadované trvanlivosti a vlastností, - užití potřebných přísad a technologií výroby betonu, - zřízení pracovních a dilatačních spar, včetně potřebných úprav, výplně, vložek, opracování, očištění a ošetření, - bednění požadovaných konstr. (i ztracené) s úpravou dle požadované kvality povrchu betonu, včetně odbedňovacích a odskružovacích prostředků, - podpěrné konstr. (skruže) a lešení všech druhů pro bednění, uložení čerstvého betonu, výztuže a doplňkových konstr., vč. požadovaných otvorů, ochranných a bezpečnostních opatření a základů těchto konstrukcí a lešení, - vytvoření kotevních čel, kapes, nálitků, a sedel, - zřízení všech požadovaných otvorů, kapes, výklenků, prostupů, dutin, drážek a pod., vč. ztížení práce a úprav kolem nich, - úpravy pro osazení výztuže, doplňkových konstrukcí a vybavení, - úpravy povrchu pro položení požadované izolace, povlaků a nátěrů, případně vyspravení, - ztížení práce u kabelových a injektážních trubek a ostatních zařízení osazovaných do betonu, - konstrukce betonových kloubů, upevnění kotevních prvků a doplňkových konstrukcí, - nátěry zabraňující soudržnost betonu a bednění, - výplň, těsnění a tmelení spar a spojů, - opatření povrchů betonu izolací proti zemní vlhkosti v částech, kde přijdou do styku se zeminou nebo kamenivem, - případné zřízení spojovací vrstvy u základů, - úpravy pro osazení zařízení ochrany konstrukce proti vlivu bludných proudů
P | 32 | 899631 |  | TLAKOVÉ ZKOUŠKY POTRUBÍ DN DO 150MM | M | 211.46 | 0 | 0 |  |  | 0 | 0 | OTSKP 2022 | 0 | 3 |  |  | 0.21
PP
VV |  |  |  | 211.460000 = 211,460 [A]
TS |  |  |  | Technická specifikace položky odpovídá příslušné cenové soustavě
P | 33 | 89973 |  | PROPLACH A DEZINFEKCE VODOVODNÍHO POTRUBÍ DN DO 150MM | M | 211.46 | 0 | 0 |  |  | 0 | 0 | OTSKP 2022 | 0 | 3 |  |  | 0.21
PP
VV |  |  |  | 211.460000 = 211,460 [A]
TS |  |  |  | Technická specifikace položky odpovídá příslušné cenové soustavě
SD |  | 9 |  | Ostatní práce | [6 empty] | 0 | 0
P | 34 | 969133 |  | VYBOURÁNÍ POTRUBÍ DN DO 150MM VODOVODNÍCH | M | 40 | 0 | 0 |  |  | 0 | 0 | OTSKP 2022 | 0 | 3 |  |  | 0.21
PP |  |  |  | včetně skládkovného
VV |  |  |  | 40.000000 = 40,000 [A]
TS |  |  |  | Technická specifikace položky odpovídá příslušné cenové soustavě
SD |  | R015 |  | LIKVIDACE ODPADŮ včetně dopravy | [6 empty] | 0 | 0
P | 1 | R015111 | 901 | LIKVIDACE ODPADŮ NEKONTAMINOVANÝCH - 17 05 04 VYTĚŽENÉ ZEMINY A HORNINY - I. TŘÍDA TĚŽITELNOSTI včetně dopravy | T | 1706.67 | 0 | 0 |  |  | 0 | 0 | ODP+d 22 NEMASE 2022 | 0 | 3 |  |  | 0.21
PP |  |  |  | Evidenční položka. Neoceňovat v objektu SO/PS, položka se oceňuje pouze v objektu SO 90-90.
VV |  |  |  | "výkaz výměr"
TS |  |  |  | 1. Položka obsahuje: – veškeré poplatky provozovateli skládky, recyklační linky nebo jiného zařízení na zpracování nebo likvidaci odpadů související s převzetím, uložením, zpracováním nebo likvidací odpadu – náklady spojené s dopravou odpadu z místa stavby na místo převzetí provozovatelem skládky, recyklační linky nebo jiného zařízení na zpracování nebo likvidaci odpadů - platí pro jakýkoliv způsob dopravy (po suchu, po vodě, ve vzduchu, ppř. dopravníky) a zahrnuje i potřebný počet naložení nebo přeložení či úpravou v případě meziskládkování - náklady spojené s vyložením, manipulací, rozhrnutím či úpravou do figury s materiálem v místě skládky 3. Způsob měření: Tunou se rozumí hmotnost odpadu vytříděného v souladu se zákonem č. 185/2001 Sb., o nakládání s odpady, v platném znění.

## SO 37-71-54
SŽDC05 | [14 empty] | 3
S | Stavba: | 3273214901_zm11 |  | Modernizace trati Nemanice I - Ševětín, část "B" Red Fidic | [6 empty] | D.2.1.6 | 0 | AspeEsticon | 0 | 2
O | Objekt: | D.2.1.6 |  | Potrubní vedení | [9 empty] | 0.12 | 2
Typ | Poř. číslo | Kód položky | Varianta | Název položky | MJ | Množství | Jednotková hmotnost | Celková hmotnost |  |  | Jednotková cena |  | Cenové soustavy | 0.21
Dodávka
[9 empty] | Jednotková | Celkem | Jednotková | Celkem |  |  |  | Počet položek s nulovou cenou | 33
O1 |  | SO 37-71-54 |  | Ševětín, přeložka vodovodu km 22,890 | [6 empty] | 0 | 0
SD |  | 0 |  | Všeobecné konstrukce a práce | [6 empty] | 0 | 0
P | 1 | R01431 |  | POPLATKY ZA VYPUŠTĚNOU VODU | KPL | 1 | 0 | 0 |  |  | 0 | 0 |  | 0 | 3 |  |  | 0.21
PP
VV |  |  |  | "1=1,000 [A] náklady dle ceny vody v době provádění a délky vypuštěného úseku"
TS |  |  |  | Technická specifikace položky odpovídá příslušné cenové soustavě
P | 2 | R02852 |  | PRŮZKUMNÉ PRÁCE DIAGNOSTIKY KONSTRUKCÍ | KČ | 1 | 0 | 0 |  |  | 0 | 0 |  | 0 | 3 |  |  | 0.21
PP |  |  |  | zjištění stáv.stavu vodovodu a sledování vodovodu - 13,7 m v průběhu stavby
VV |  |  |  | "1=1,000 [A]"
TS |  |  |  | Technická specifikace položky odpovídá příslušné cenové soustavě
P | 3 | R02911 |  | OSTATNÍ POŽADAVKY - GEODETICKÉ ZAMĚŘENÍ A VYTÝČENÍ | KPL | 1 | 0 | 0 |  |  | 0 | 0 |  | 0 | 3 |  |  | 0.21
PP |  |  |  | zaměření směrové a výškové polohy vodovodu
VV |  |  |  | "1=1,000 [A]"
TS |  |  |  | Technická specifikace položky odpovídá příslušné cenové soustavě
P | 4 | R02943 |  | OSTATNÍ POŽADAVKY - VYPRACOVÁNÍ RDS | KPL | 1 | 0 | 0 |  |  | 0 | 0 |  | 0 | 3 |  |  | 0.21
PP
VV |  |  |  | "1=1,000 [A]"
TS |  |  |  | Technická specifikace položky odpovídá příslušné cenové soustavě
P | 5 | R02944 |  | OSTAT POŽADAVKY - DOKUMENTACE SKUTEČ PROVEDENÍ V DIGIT FORMĚ | KPL | 1 | 0 | 0 |  |  | 0 | 0 |  | 0 | 3 |  |  | 0.21
PP
VV |  |  |  | 1.000000 = 1,000 [A]
TS |  |  |  | Technická specifikace položky odpovídá příslušné cenové soustavě
P | 6 | R02945 |  | OSTAT POŽADAVKY - GEOMETRICKÝ PLÁN | KČ | 1 | 0 | 0 |  |  | 0 | 0 |  | 0 | 3 |  |  | 0.21
PP
VV |  |  |  | "1=1,000 [A]"
TS |  |  |  | Technická specifikace položky odpovídá příslušné cenové soustavě
P | 7 | R02960 |  | OSTATNÍ POŽADAVKY - ODBORNÝ DOZOR | KPL | 1 | 0 | 0 |  |  | 0 | 0 |  | 0 | 3 |  |  | 0.21
PP
VV |  |  |  | "1=1,000 [A]"
TS |  |  |  | Technická specifikace položky odpovídá příslušné cenové soustavě
SD |  | 1 |  | Zemní práce | [6 empty] | 0 | 0
P | 9 | 12273 |  | ODKOPÁVKY A PROKOPÁVKY OBECNÉ TŘ. I | M3 | 20 | 0 | 0 |  |  | 0 | 0 | OTSKP 2022 | 0 | 3 |  |  | 0.21
PP |  |  |  | zrušení proviz. zemní hrázky pro vypouštěnou vodu z potrubí při proplachu (20 m3), vč.odvozu zeminy na deponii
VV |  |  |  | "20=20,000 [A] zrušení zem.hrázky"
TS |  |  |  | Technická specifikace položky odpovídá příslušné cenové soustavě
P | 10 | 12573 |  | VYKOPÁVKY ZE ZEMNÍKŮ A SKLÁDEK TŘ. I | M3 | 809.84 | 0 | 0 |  |  | 0 | 0 | OTSKP 2022 | 0 | 3 |  |  | 0.21
PP |  |  |  | natěžení a dovoz materiálů (výkopku) z mezideponie, včetně rozvozných vzdáleností, zásyp jam a rýh - 809,84 m3
VV |  |  |  | "20+152,58+281,67+355,59=809,840 [A]"
TS |  |  |  | Technická specifikace položky odpovídá příslušné cenové soustavě
P | 11 | 13173 |  | HLOUBENÍ JAM ZAPAŽ I NEPAŽ TŘ. I | M3 | 881.31 | 0 | 0 |  |  | 0 | 0 | OTSKP 2022 | 0 | 3 |  |  | 0.21
PP |  |  |  | svahovaná jáma pro potrubí a chráničku (231,49+629,82 m3), sondy na stáv.potrubí (2x2x2 m - 2ks - 20 m3), vč.odvozu výkopku na deponii (výkopek pro zásyp jam 454,25 m3, rýh 71,21 m3), vč.odvozu na skládku (přebytek výkopku - 355,85 m3)
VV |  |  |  | "231,49+629,82+20=881,310 [A]"
TS |  |  |  | Technická specifikace položky odpovídá příslušné cenové soustavě
P | 12 | 13273 |  | HLOUBENÍ RÝH ŠÍŘ DO 2M PAŽ I NEPAŽ TŘ. I | M3 | 355.59 | 0 | 0 |  |  | 0 | 0 | OTSKP 2022 | 0 | 3 |  |  | 0.21
PP |  |  |  | rýha šíře 1,62 m - obkopání stáv.potrubí, vč.odvozu výkopku na deponii (výkopek pro zpětný zásyp)
VV |  |  |  | "355,59=355,590 [A]"
TS |  |  |  | Technická specifikace položky odpovídá příslušné cenové soustavě
P | 13 | 17120 |  | ULOŽENÍ SYPANINY DO NÁSYPŮ A NA SKLÁDKY BEZ ZHUTNĚNÍ | M3 | 1165.69 | 0 | 0 |  |  | 0 | 0 | OTSKP 2022 | 0 | 3 |  |  | 0.21
PP |  |  |  | uložení přebytku výkopku na skládku - 355,85 m3, výkopku pro zásyp na deponii 809,94 m3
VV |  |  |  | "355,85+809,84=1 165,690 [A]"
TS |  |  |  | Technická specifikace položky odpovídá příslušné cenové soustavě
P | 14 | 17411 |  | ZÁSYP JAM A RÝH ZEMINOU SE ZHUTNĚNÍM | M3 | 809.84 | 0 | 0 |  |  | 0 | 0 | OTSKP 2022 | 0 | 3 |  |  | 0.21
PP |  |  |  | zásyp rýh - 355,59 m3, zásyp jam 454,25 m3
VV |  |  |  | "20+152,58+281,67+355,59=809,840 [A]"
TS |  |  |  | Technická specifikace položky odpovídá příslušné cenové soustavě
P | 15 | 17581 |  | OBSYP POTRUBÍ A OBJEKTŮ Z NAKUPOVANÝCH MATERIÁLŮ | M3 | 229.668 | 0 | 0 |  |  | 0 | 0 | OTSKP 2022 | 0 | 3 |  |  | 0.21
PP |  |  |  | obsyp potrubí vodovodu a odpadu štěrkopískem 0-4 mm, příp.0-8 mm
VV |  |  |  | "1,504*29,5+3,013*61,5=229,668 [A]"
TS |  |  |  | Technická specifikace položky odpovídá příslušné cenové soustavě
P | 16 | 17710 |  | ZEMNÍ HRÁZKY ZE ZEMIN SE ZHUTNĚNÍM | M3 | 20 | 0 | 0 |  |  | 0 | 0 | OTSKP 2022 | 0 | 3 |  |  | 0.21
PP |  |  |  | zřízení proviz. zemní hrázky pro vypouštěnou vodu z potrubí při proplachu (20 m3),
VV |  |  |  | "20=20,000 [A]"
TS |  |  |  | Technická specifikace položky odpovídá příslušné cenové soustavě
SD |  | 2 |  | Základy | [6 empty] | 0 | 0
P | 17 | 21261 |  | TRATIVODY KOMPLET Z TRUB Z PLAST HMOT DN DO 80MM | M | 91 | 0 | 0 |  |  | 0 | 0 | OTSKP 2022 | 0 | 3 |  |  | 0.21
PP |  |  |  | drenáž DN 80, vč.štěrkového podsypu a obsypu
VV |  |  |  | "91=91,000 [A]"
TS |  |  |  | Technická specifikace položky odpovídá příslušné cenové soustavě
SD |  | 4 |  | Vodorovné konstrukce | [6 empty] | 0 | 0
P | 18 | 451312 |  | PODKLADNÍ A VÝPLŇOVÉ VRSTVY Z PROSTÉHO BETONU C12/15 | M3 | 112.04 | 0 | 0 |  |  | 0 | 0 | OTSKP 2022 | 0 | 3 |  |  | 0.21
PP |  |  |  | opěrné bet.bloky v lomech potrubí - beton C 12/15, 4 ks, vč.bednění, vč.kotev z oc. S235J2
VV |  |  |  | "112,04=112,040 [A]"
TS |  |  |  | Technická specifikace položky odpovídá příslušné cenové soustavě
P | 19 | 45152 |  | PODKLADNÍ A VÝPLŇOVÉ VRSTVY Z KAMENIVA DRCENÉHO | M3 | 46.488 | 0 | 0 |  |  | 0 | 0 | OTSKP 2022 | 0 | 3 |  |  | 0.21
PP |  |  |  | pískový podsyp (0-4 mm) tl. 100 mm pod potrubím a chráničkou
VV |  |  |  | "0,325*29,5+0,6*61,5=46,488 [A] podsyp potrubí"
TS |  |  |  | Technická specifikace položky odpovídá příslušné cenové soustavě
SD |  | 8 |  | Potrubí | [6 empty] | 0 | 0
P | 20 | R863711A |  | POTRUBÍ Z TRUB OCELOVÝCH DN DO 1000MM S CEMENTACÍ | M | 29.8 | 0 | 0 |  |  | 0 | 0 |  | 0 | 3 |  |  | 0.21
PP |  |  |  | Ocelové potrubí 1016/20 - 29,8m třívrstvá plastová izolace N-n, vnitřní cementová výstelka
VV |  |  |  | "29,8=29,800 [A]"
TS |  |  |  | Technická specifikace položky odpovídá příslušné cenové soustavě
P | 21 | R863711B |  | POTRUBÍ Z TRUB OCELOVÝCH DN DO 1000MM S CEMENTACÍ | M | 61.5 | 0 | 0 |  |  | 0 | 0 |  | 0 | 3 |  |  | 0.21
PP |  |  |  | 1016/20 - 61,50 m, třívrstvá plastová izolace N-n, vnější vlaknito-cementová izolace FZM-N, vnitřní cementová výstelka
VV |  |  |  | "61,5=61,500 [A]"
TS |  |  |  | Technická specifikace položky odpovídá příslušné cenové soustavě
P | 22 | R86672 |  | CHRÁNIČKY Z TRUB OCELOVÝCH DN DO 1200MM | M | 1 | 0 | 0 |  |  | 0 | 0 |  | 0 | 3 |  |  | 0.21
PP |  |  |  | Ocelové potrubí 1220/10 - chránička, žárové pozinkování, vnitřní epoxidový nástřik, konec chráničky DN 1600
VV |  |  |  | "1=1,000 [A]"
TS |  |  |  | Technická specifikace položky odpovídá příslušné cenové soustavě
P | 23 | R86684 |  | CHRÁNIČKY Z TRUB OCELOVÝCH DN DO 1600MM | M | 61.5 | 0 | 0 |  |  | 0 | 0 |  | 0 | 3 |  |  | 0.21
PP |  |  |  | Ocelové potrubí 1620/14.2 - chránička, žárové pozinkování, vnitřní epoxidový nástřik
VV |  |  |  | "61,5=61,500 [A]"
TS |  |  |  | Technická specifikace položky odpovídá příslušné cenové soustavě
P | 24 | R86871 |  | NASUNUTÍ OCELOVÉ POTRUBNÍ SEKCE DN DO 1000MM DO OCELOVÉ CHRÁNIČKY | M | 61.5 | 0 | 0 |  |  | 0 | 0 |  | 0 | 3 |  |  | 0.21
PP |  |  |  | nasunutí ocel. svařovaných trub DN 1000 do ocelové chráničky DN 1600, 1200, vč.uzavírací pryž.manžety 1220/1016 EPDM (2ks), vč.kluzných objímek d.1016 výška 90 mm, po 1,5 m( 43 ks)
VV |  |  |  | "61,5=61,500 [A]"
TS |  |  |  | Technická specifikace položky odpovídá příslušné cenové soustavě
P | 25 | 899303 |  | DOPLŇKY NA POTRUBÍ - POCH | KUS | 1 | 0 | 0 |  |  | 0 | 0 | OTSKP 2022 | 0 | 3 |  |  | 0.21
PP |  |  |  | POCH, vč.skříňky na plast.sloupku, směr.sloupku s bet.patkou a skruží, vč.kabelů a fólie
VV |  |  |  | "1=1,000 [A]"
TS |  |  |  | Technická specifikace položky odpovídá příslušné cenové soustavě
P | 26 | 899309 |  | DOPLŇKY NA POTRUBÍ - VÝSTRAŽNÁ FÓLIE | M | 396 | 0 | 0 |  |  | 0 | 0 | OTSKP 2022 | 0 | 3 |  |  | 0.21
PP |  |  |  | bílá barva - pozor vodovod - potrubí DN 1000 uložené v zemi
VV |  |  |  | "396=396,000 [A]"
TS |  |  |  | Technická specifikace položky odpovídá příslušné cenové soustavě
P | 27 | R899600 |  | PENETRAČNÍ ZKOUŠKA SVARŮ CHRÁNIČEK | SOUBOR | 1 | 0 | 0 |  |  | 0 | 0 |  | 0 | 3 |  |  | 0.21
PP
VV |  |  |  | "1=1,000 [A]"
TS |  |  |  | Technická specifikace položky odpovídá příslušné cenové soustavě
P | 28 | R899600A |  | ELEKTROJISKROVÁ ZKOUŠKA | M | 91 | 0 | 0 |  |  | 0 | 0 |  | 0 | 3 |  |  | 0.21
PP |  |  |  | elektrojiskrová zkouška celistvosti a pórovitosti izolace ocel.potrubí DN 1000
VV |  |  |  | "91=91,000 [A]"
TS |  |  |  | Technická specifikace položky odpovídá příslušné cenové soustavě
P | 29 | R899603 |  | RENTGENOVÁ ZKOUŠKA SVARŮ | SOUBOR | 1 | 0 | 0 |  |  | 0 | 0 |  | 0 | 3 |  |  | 0.21
PP |  |  |  | rentgenová zkouška kvality svarů ocelového potrubí DN 1000
VV |  |  |  | "1=1,000 [A]"
TS |  |  |  | Technická specifikace položky odpovídá příslušné cenové soustavě
P | 30 | 899691 |  | TLAKOVÉ ZKOUŠKY POTRUBÍ DN PŘES 800MM | M | 91 | 0 | 0 |  |  | 0 | 0 | OTSKP 2022 | 0 | 3 |  |  | 0.21
PP |  |  |  | ocel DN 1000
VV |  |  |  | "91=91,000 [A]"
TS |  |  |  | Technická specifikace položky odpovídá příslušné cenové soustavě
P | 40 | 89979 |  | PROPLACH A DEZINFEKCE VODOVOD POTRUBÍ DN PŘES 800MM | M | 91 | 0 | 0 |  |  | 0 | 0 | OTSKP 2022 | 0 | 3 |  |  | 0.21
PP |  |  |  | ocel DN 1000
VV |  |  |  | "91=91,000 [A]"
TS |  |  |  | Technická specifikace položky odpovídá příslušné cenové soustavě
SD |  | 9 |  | Ostatní konstrukce a práce | [6 empty] | 0 | 0
P | 31 | R93658 |  | OCHRANNÉ TYČOVÉ ZNAKY - ORIENTAČNÍ SLOUPKY | KUS | 4 | 0 | 0 |  |  | 0 | 0 |  | 0 | 3 |  |  | 0.21
PP |  |  |  | orientační sloupek v lomech vodovodu - ocel.trubka 78/3 mm, dl.2,8 m, žárově zinkovaná, vč.uzavření sloupku,vč. nátěru, vč.betonové patky
VV |  |  |  | "4=4,000 [A] trasa přeložky"
TS |  |  |  | Technická specifikace položky odpovídá příslušné cenové soustavě
P | 32 | 969171 |  | VYBOURÁNÍ POTRUBÍ DN DO 1000MM VODOVODNÍCH | M | 87.8 | 0 | 0 |  |  | 0 | 0 | OTSKP 2022 | 0 | 3 |  |  | 0.21
PP |  |  |  | vybourání a rozřezání stáv.vodovodního potrubí oc.DN 1000, vč.odstranění z výkopu, vč.odvozu na skládku či předání provozovateli vodovodů,
VV |  |  |  | "87,8=87,800 [A]"
TS |  |  |  | Technická specifikace položky odpovídá příslušné cenové soustavě
SD |  | R015 |  | LIKVIDACE ODPADŮ včetně dopravy | [6 empty] | 0 | 0
P | 8 | R015111 | 901 | LIKVIDACE ODPADŮ NEKONTAMINOVANÝCH - 17 05 04 VYTĚŽENÉ ZEMINY A HORNINY - I. TŘÍDA TĚŽITELNOSTI, včetně dopravy | T | 747.285 | 0 | 0 |  |  | 0 | 0 | ODP+d 22 NEMASE 2022 | 0 | 3 |  |  | 0.21
PP |  |  |  | přebytek výkopku - 355,85 m3 Evidenční položka. Neoceňovat v objektu SO/PS, položka se oceňuje pouze v objektu SO 90-90.
VV |  |  |  | "(1165,69-809,84)*2,1=747,285 [A]"
TS |  |  |  | 1. Položka obsahuje: – veškeré poplatky provozovateli skládky, recyklační linky nebo jiného zařízení na zpracování nebo likvidaci odpadů související s převzetím, uložením, zpracováním nebo likvidací odpadu – náklady spojené s dopravou odpadu z místa stavby na místo převzetí provozovatelem skládky, recyklační linky nebo jiného zařízení na zpracování nebo likvidaci odpadů - platí pro jakýkoliv způsob dopravy (po suchu, po vodě, ve vzduchu, ppř. dopravníky) a zahrnuje i potřebný počet naložení nebo přeložení či úpravou v případě meziskládkování - náklady spojené s vyložením, manipulací, rozhrnutím či úpravou do figury s materiálem v místě skládky 3. Způsob měření: Tunou se rozumí hmotnost odpadu vytříděného v souladu se zákonem č. 185/2001 Sb., o nakládání s odpady, v platném znění.

## SO 37-71-55
SŽDC05 | [14 empty] | 3
S | Stavba: | 3273214901_zm11 |  | Modernizace trati Nemanice I - Ševětín, část "B" Red Fidic | [6 empty] | D.2.1.6 | 0 | AspeEsticon | 0 | 2
O | Objekt: | D.2.1.6 |  | Potrubní vedení | [9 empty] | 0.12 | 2
Typ | Poř. číslo | Kód položky | Varianta | Název položky | MJ | Množství | Jednotková hmotnost | Celková hmotnost |  |  | Jednotková cena |  | Cenové soustavy | 0.21
Dodávka
[9 empty] | Jednotková | Celkem | Jednotková | Celkem |  |  |  | Počet položek s nulovou cenou | 3
O1 |  | SO 37-71-55 |  | Ševětín, úprava vodovodu km 24,848 | [6 empty] | 0 | 0
SD |  | 1 |  | Zemní práce | [6 empty] | 0 | 0
P | 1 | 13273 |  | HLOUBENÍ RÝH ŠÍŘ DO 2M PAŽ I NEPAŽ TŘ. I | M3 | 12 | 0 | 0 |  |  | 0 | 0 | OTSKP 2022 | 0 | 3 |  |  | 0.21
PP
VV |  |  |  | 12.000000 = 12,000 [A]
TS |  |  |  | Technická specifikace položky odpovídá příslušné cenové soustavě
P | 2 | 17411 |  | ZÁSYP JAM A RÝH ZEMINOU SE ZHUTNĚNÍM | M3 | 11 | 0 | 0 |  |  | 0 | 0 | OTSKP 2022 | 0 | 3 |  |  | 0.21
PP
VV |  |  |  | 11.000000 = 11,000 [A]
TS |  |  |  | Technická specifikace položky odpovídá příslušné cenové soustavě
P | 3 | 17581 |  | OBSYP POTRUBÍ A OBJEKTŮ Z NAKUPOVANÝCH MATERIÁLŮ | M3 | 1 | 0 | 0 |  |  | 0 | 0 | OTSKP 2022 | 0 | 3 |  |  | 0.21
PP |  |  |  | obsyp štěrkopískem 0-20
VV |  |  |  | 1.000000 = 1,000 [A]
TS |  |  |  | Technická specifikace položky odpovídá příslušné cenové soustavě

## SO 38-70-51
SŽDC05 | [14 empty] | 3
S | Stavba: | 3273214901_zm11 |  | Modernizace trati Nemanice I - Ševětín, část "B" Red Fidic | [6 empty] | D.2.1.6 | 0 | AspeEsticon | 0 | 2
O | Objekt: | D.2.1.6 |  | Potrubní vedení | [9 empty] | 0.12 | 2
Typ | Poř. číslo | Kód položky | Varianta | Název položky | MJ | Množství | Jednotková hmotnost | Celková hmotnost |  |  | Jednotková cena |  | Cenové soustavy | 0.21
Dodávka
[9 empty] | Jednotková | Celkem | Jednotková | Celkem |  |  |  | Počet položek s nulovou cenou | 24
O1 |  | SO 38-70-51 |  | Nemanice - Ševětín, přeložka kanalizace km 9,205 | [6 empty] | 0 | 0
SD |  | 1 |  | Zemní práce | [6 empty] | 0 | 0
P | 3 | 12110 |  | SEJMUTÍ ORNICE NEBO LESNÍ PŮDY | M3 | 30 | 0 | 0 |  |  | 0 | 0 | OTSKP 2022 | 0 | 3 |  |  | 0.21
PP
VV |  |  |  | "viz. výkaz výměr"
TS |  |  |  | Technická specifikace položky odpovídá příslušné cenové soustavě
P | 4 | 11512 |  | ČERPÁNÍ VODY DO 1000 L/MIN | HOD | 100 | 0 | 0 |  |  | 0 | 0 | OTSKP 2022 | 0 | 3 |  |  | 0.21
PP
VV |  |  |  | 100.000000 = 100,000 [A]
TS |  |  |  | Technická specifikace položky odpovídá příslušné cenové soustavě
P | 5 | 13273 |  | HLOUBENÍ RÝH ŠÍŘ DO 2M PAŽ I NEPAŽ TŘ. I | M3 | 1036 | 0 | 0 |  |  | 0 | 0 | OTSKP 2022 | 0 | 3 |  |  | 0.21
PP |  |  |  | v úseku zářezu záporové pažení, př. 2.800
VV |  |  |  | 1036.000000 = 1036,000 [A]
TS |  |  |  | Technická specifikace položky odpovídá příslušné cenové soustavě
P | 6 | 17120 |  | ULOŽENÍ SYPANINY DO NÁSYPŮ A NA SKLÁDKY BEZ ZHUTNĚNÍ | M3 | 920 | 0 | 0 |  |  | 0 | 0 | OTSKP 2022 | 0 | 3 |  |  | 0.21
PP
VV |  |  |  | "viz. výkaz výměr"
TS |  |  |  | Technická specifikace položky odpovídá příslušné cenové soustavě
P | 7 | 17411 |  | ZÁSYP JAM A RÝH ZEMINOU SE ZHUTNĚNÍM | M3 | 421 | 0 | 0 |  |  | 0 | 0 | OTSKP 2022 | 0 | 3 |  |  | 0.21
PP |  |  |  | zásyp rýhy a jámy pro vsakovací jímku a rýhy - pouze v případě vhodnosti vytěžené zeminy
VV |  |  |  | "viz. výkaz výměr"
TS |  |  |  | Technická specifikace položky odpovídá příslušné cenové soustavě
P | 8 | 17481 |  | ZÁSYP JAM A RÝH Z NAKUPOVANÝCH MATERIÁLŮ | M3 | 297.93 | 0 | 0 |  |  | 0 | 0 | OTSKP 2022 | 0 | 3 |  |  | 0.21
PP |  |  |  | zásyp štěrkopískem 0-32
VV |  |  |  | "viz. výkaz výměr"
TS |  |  |  | Technická specifikace položky odpovídá příslušné cenové soustavě
P | 9 | 18230 |  | ROZPROSTŘENÍ ORNICE V ROVINĚ | M3 | 30 | 0 | 0 |  |  | 0 | 0 | OTSKP 2022 | 0 | 3 |  |  | 0.21
PP
VV |  |  |  | "viz. výkaz výměr"
TS |  |  |  | Technická specifikace položky odpovídá příslušné cenové soustavě
P | 10 | 18241 |  | ZALOŽENÍ TRÁVNÍKU RUČNÍM VÝSEVEM | M2 | 150 | 0 | 0 |  |  | 0 | 0 | OTSKP 2022 | 0 | 3 |  |  | 0.21
PP
VV |  |  |  | "viz. výkaz výměr"
TS |  |  |  | Technická specifikace položky odpovídá příslušné cenové soustavě
P | 11 | 17581 |  | OBSYP POTRUBÍ A OBJEKTŮ Z NAKUPOVANÝCH MATERIÁLŮ | M3 | 149.99 | 0 | 0 |  |  | 0 | 0 | OTSKP 2022 | 0 | 3 |  |  | 0.21
PP |  |  |  | obsyp štěrkopískem 0-20
VV |  |  |  | "viz. výkaz výměr"
TS |  |  |  | Technická specifikace položky odpovídá příslušné cenové soustavě
SD |  | 4 |  | Vodorovné konstrukce | [6 empty] | 0 | 0
P | 12 | 451312 |  | PODKLADNÍ A VÝPLŇOVÉ VRSTVY Z PROSTÉHO BETONU C12/15 | M3 | 46.63 | 0 | 0 |  |  | 0 | 0 | OTSKP 2022 | 0 | 3 |  |  | 0.21
PP
VV |  |  |  | "viz. výkaz výměr"
TS |  |  |  | Technická specifikace položky odpovídá příslušné cenové soustavě
P | 13 | 451523 |  | VÝPLŇ VRSTVY Z KAMENIVA DRCENÉHO, INDEX ZHUTNĚNÍ ID DO 0,9 | M3 | 46.77 | 0 | 0 |  |  | 0 | 0 | OTSKP 2022 | 0 | 3 |  |  | 0.21
PP |  |  |  | podsyp štěrkopísek 0-20
VV |  |  |  | "viz. výkaz výměr"
TS |  |  |  | Technická specifikace položky odpovídá příslušné cenové soustavě
P | 14 | R451523 |  | VÝPLŇ VRSTVY Z KAMENIVA DRCENÉHO, INDEX ZHUTNĚNÍ ID DO 0,9 | M3 | 53.4 | 0 | 0 |  |  | 0 | 0 |  | 0 | 3 |  |  | 0.21
PP |  |  |  | drenážní štěrk 16-32
VV |  |  |  | "viz. výkaz výměr"
TS |  |  |  | Technická specifikace položky odpovídá příslušné cenové soustavě
SD |  | 8 |  | Potrubí | [6 empty] | 0 | 0
P | 15 | 81458 |  | POTRUBÍ Z TRUB BETONOVÝCH DN DO 600MM | M | 105.82 | 0 | 0 |  |  | 0 | 0 | OTSKP 2022 | 0 | 3 |  |  | 0.21
PP |  |  |  | čedičová vystélka 180°
VV |  |  |  | 105.820000 = 105,820 [A]
TS |  |  |  | Technická specifikace položky odpovídá příslušné cenové soustavě
P | 16 | 82458 |  | POTRUBÍ Z TRUB ŽELEZOBETONOVÝCH DN DO 600MM | M | 58.65 | 0 | 0 |  |  | 0 | 0 | OTSKP 2022 | 0 | 3 |  |  | 0.21
PP |  |  |  | čedičová vystélka 180°
VV |  |  |  | 58.650000 = 58,650 [A]
TS |  |  |  | Technická specifikace položky odpovídá příslušné cenové soustavě
P | 17 | 894158 |  | ŠACHTY KANALIZAČNÍ Z BETON DÍLCŮ NA POTRUBÍ DN DO 600MM | KUS | 4 | 0 | 0 |  |  | 0 | 0 | OTSKP 2022 | 0 | 3 |  |  | 0.21
PP
VV |  |  |  | 4.000000 = 4,000 [A]
TS |  |  |  | Technická specifikace položky odpovídá příslušné cenové soustavě
P | 18 | 89952A |  | OBETONOVÁNÍ POTRUBÍ Z PROSTÉHO BETONU DO C20/25 | M3 | 83.13 | 0 | 0 |  |  | 0 | 0 | OTSKP 2022 | 0 | 3 |  |  | 0.21
PP
VV |  |  |  | 83.130000 = 83,130 [A]
TS |  |  |  | Technická specifikace položky odpovídá příslušné cenové soustavě
P | 19 | 89947 |  | VÝŘEZ, VÝSEK, ÚTES NA POTRUBÍ DN DO 600MM | KUS | 2 | 0 | 0 |  |  | 0 | 0 | OTSKP 2022 | 0 | 3 |  |  | 0.21
PP
VV |  |  |  | 2.000000 = 2,000 [A]
TS |  |  |  | Technická specifikace položky odpovídá příslušné cenové soustavě
P | 20 | 899672 |  | ZKOUŠKA VODOTĚSNOSTI POTRUBÍ DN DO 600MM | M | 164.47 | 0 | 0 |  |  | 0 | 0 | OTSKP 2022 | 0 | 3 |  |  | 0.21
PP
VV |  |  |  | 164.470000 = 164,470 [A]
TS |  |  |  | Technická specifikace položky odpovídá příslušné cenové soustavě
P | 21 | R89952 |  | ZAFOUKÁNÍ POTRUBÍ V ZEMI | M3 | 24 | 0 | 0 |  |  | 0 | 0 |  | 0 | 3 |  |  | 0.21
PP |  |  |  | Vyplnění stávajících potrubí hubený beton
VV |  |  |  | "85*0.6*0.6*3.14/4"
TS |  |  |  | - dodání čerstvého betonu (betonové směsi) požadované kvality, jeho uložení do požadovaného tvaru při jakékoliv hustotě výztuže, konzistenci čerstvého betonu a způsobu hutnění, ošetření a ochranu betonu, - zhotovení nepropustného, mrazuvzdorného betonu a betonu požadované trvanlivosti a vlastností, - užití potřebných přísad a technologií výroby betonu, - zřízení pracovních a dilatačních spar, včetně potřebných úprav, výplně, vložek, opracování, očištění a ošetření, - bednění požadovaných konstr. (i ztracené) s úpravou dle požadované kvality povrchu betonu, včetně odbedňovacích a odskružovacích prostředků, - podpěrné konstr. (skruže) a lešení všech druhů pro bednění, uložení čerstvého betonu, výztuže a doplňkových konstr., vč. požadovaných otvorů, ochranných a bezpečnostních opatření a základů těchto konstrukcí a lešení, - vytvoření kotevních čel, kapes, nálitků, a sedel, - zřízení všech požadovaných otvorů, kapes, výklenků, prostupů, dutin, drážek a pod., vč. ztížení práce a úprav kolem nich, - úpravy pro osazení výztuže, doplňkových konstrukcí a vybavení, - úpravy povrchu pro položení požadované izolace, povlaků a nátěrů, případně vyspravení, - ztížení práce u kabelových a injektážních trubek a ostatních zařízení osazovaných do betonu, - konstrukce betonových kloubů, upevnění kotevních prvků a doplňkových konstrukcí, - nátěry zabraňující soudržnost betonu a bednění, - výplň, těsnění a tmelení spar a spojů, - opatření povrchů betonu izolací proti zemní vlhkosti v částech, kde přijdou do styku se zeminou nebo kamenivem, - případné zřízení spojovací vrstvy u základů, - úpravy pro osazení zařízení ochrany konstrukce proti vlivu bludných proudů
P | 22 | 89980 |  | TELEVIZNÍ PROHLÍDKA POTRUBÍ | M | 164.47 | 0 | 0 |  |  | 0 | 0 | OTSKP 2022 | 0 | 3 |  |  | 0.21
PP
VV |  |  |  | 164.470000 = 164,470 [A]
TS |  |  |  | Technická specifikace položky odpovídá příslušné cenové soustavě
SD |  | 9 |  | Ostatní práce | [6 empty] | 0 | 0
P | 23 | 96688 |  | VYBOURÁNÍ KANALIZAČ ŠACHET KOMPLETNÍCH | KUS | 3 | 0 | 0 |  |  | 0 | 0 | OTSKP 2022 | 0 | 3 |  |  | 0.21
PP
VV |  |  |  | 3.000000 = 3,000 [A]
TS |  |  |  | Technická specifikace položky odpovídá příslušné cenové soustavě
P | 24 | 969258 |  | VYBOURÁNÍ POTRUBÍ DN DO 600MM KANALIZAČ | M | 50 | 0 | 0 |  |  | 0 | 0 | OTSKP 2022 | 0 | 3 |  |  | 0.21
PP
VV |  |  |  | 50.000000 = 50,000 [A]
TS |  |  |  | Technická specifikace položky odpovídá příslušné cenové soustavě
SD |  | R015 |  | LIKVIDACE ODPADŮ včetně dopravy | [6 empty] | 0 | 0
P | 1 | R015111 | 901 | LIKVIDACE ODPADŮ NEKONTAMINOVANÝCH - 17 05 04 VYTĚŽENÉ ZEMINY A HORNINY - I. TŘÍDA TĚŽITELNOSTI včetně dopravy | T | 1656 | 0 | 0 |  |  | 0 | 0 | ODP+d 22 NEMASE 2022 | 0 | 3 |  |  | 0.21
PP |  |  |  | Evidenční položka. Neoceňovat v objektu SO/PS, položka se oceňuje pouze v objektu SO 90-90.
VV |  |  |  | "viz. výkaz výměr"
TS |  |  |  | 1. Položka obsahuje: – veškeré poplatky provozovateli skládky, recyklační linky nebo jiného zařízení na zpracování nebo likvidaci odpadů související s převzetím, uložením, zpracováním nebo likvidací odpadu – náklady spojené s dopravou odpadu z místa stavby na místo převzetí provozovatelem skládky, recyklační linky nebo jiného zařízení na zpracování nebo likvidaci odpadů - platí pro jakýkoliv způsob dopravy (po suchu, po vodě, ve vzduchu, ppř. dopravníky) a zahrnuje i potřebný počet naložení nebo přeložení či úpravou v případě meziskládkování - náklady spojené s vyložením, manipulací, rozhrnutím či úpravou do figury s materiálem v místě skládky 3. Způsob měření: Tunou se rozumí hmotnost odpadu vytříděného v souladu se zákonem č. 185/2001 Sb., o nakládání s odpady, v platném znění.
P | 2 | R015140 | 906 | LIKVIDACE ODPADŮ NEKONTAMINOVANÝCH - 17 01 01 BETON Z DEMOLIC OBJEKTŮ, ZÁKLADŮ TV včetně dopravy | T | 28 | 0 | 0 |  |  | 0 | 0 | ODP+d 22 NEMASE 2022 | 0 | 3 |  |  | 0.21
PP |  |  |  | Evidenční položka. Neoceňovat v objektu SO/PS, položka se oceňuje pouze v objektu SO 90-90.
VV |  |  |  | "výkaz výměr"
TS |  |  |  | 1. Položka obsahuje: – veškeré poplatky provozovateli skládky, recyklační linky nebo jiného zařízení na zpracování nebo likvidaci odpadů související s převzetím, uložením, zpracováním nebo likvidací odpadu - náklady spojené s dopravou odpadu z místa stavby na místo převzetí provozovatelem skládky, recyklační linky nebo jiného zařízení na zpracování nebo likvidaci odpadů - platí pro jakýkoliv způsob dopravy (po suchu, po vodě, ve vzduchu, ppř. dopravníky) a zahrnuje i potřebný počet naložení nebo přeložení či úpravou v případě meziskládkování - náklady spojené s vyložením, manipulací, rozhrnutím či úpravou do figury s materiálem v místě skládky 3. Způsob měření: Tunou se rozumí hmotnost odpadu vytříděného v souladu se zákonem č. 185/2001 Sb., o nakládání s odpady, v platném znění.

## SO 38-70-52
SŽDC05 | [14 empty] | 3
S | Stavba: | 3273214901_zm11 |  | Modernizace trati Nemanice I - Ševětín, část "B" Red Fidic | [6 empty] | D.2.1.6 | 0 | AspeEsticon | 0 | 2
O | Objekt: | D.2.1.6 |  | Potrubní vedení | [9 empty] | 0.12 | 2
Typ | Poř. číslo | Kód položky | Varianta | Název položky | MJ | Množství | Jednotková hmotnost | Celková hmotnost |  |  | Jednotková cena |  | Cenové soustavy | 0.21
Dodávka
[9 empty] | Jednotková | Celkem | Jednotková | Celkem |  |  |  | Počet položek s nulovou cenou | 17
O1 |  | SO 38-70-52 |  | Nemanice – Ševětín, úprava kanalizace pod cyklostezkou | [6 empty] | 0 | 0
SD |  | 1 |  | Zemní práce | [6 empty] | 0 | 0
P | 2 | 12110 |  | SEJMUTÍ ORNICE NEBO LESNÍ PŮDY | M3 | 1.82 | 0 | 0 |  |  | 0 | 0 | OTSKP 2022 | 0 | 3 |  |  | 0.21
PP
VV |  |  |  | "viz. výkaz výměr"
TS |  |  |  | Technická specifikace položky odpovídá příslušné cenové soustavě
P | 3 | 13273 |  | HLOUBENÍ RÝH ŠÍŘ DO 2M PAŽ I NEPAŽ TŘ. I | M3 | 24.34 | 0 | 0 |  |  | 0 | 0 | OTSKP 2022 | 0 | 3 |  |  | 0.21
PP
VV |  |  |  | "viz. výkaz výměr"
TS |  |  |  | Technická specifikace položky odpovídá příslušné cenové soustavě
P | 4 | 17120 |  | ULOŽENÍ SYPANINY DO NÁSYPŮ A NA SKLÁDKY BEZ ZHUTNĚNÍ | M3 | 14.63 | 0 | 0 |  |  | 0 | 0 | OTSKP 2022 | 0 | 3 |  |  | 0.21
PP
VV |  |  |  | "viz. výkaz výměr"
TS |  |  |  | Technická specifikace položky odpovídá příslušné cenové soustavě
P | 5 | 17411 |  | ZÁSYP JAM A RÝH ZEMINOU SE ZHUTNĚNÍM | M3 | 9.71 | 0 | 0 |  |  | 0 | 0 | OTSKP 2022 | 0 | 3 |  |  | 0.21
PP |  |  |  | zásyp rýhy - pouze v případě vhodnosti vytěžené zeminy
VV |  |  |  | "viz. výkaz výměr"
TS |  |  |  | Technická specifikace položky odpovídá příslušné cenové soustavě
P | 6 | 17481 |  | ZÁSYP JAM A RÝH Z NAKUPOVANÝCH MATERIÁLŮ | M3 | 7.13 | 0 | 0 |  |  | 0 | 0 | OTSKP 2022 | 0 | 3 |  |  | 0.21
PP |  |  |  | zásyp štěrkopískem 0-32
VV |  |  |  | "viz. výkaz výměr"
TS |  |  |  | Technická specifikace položky odpovídá příslušné cenové soustavě
P | 7 | 18230 |  | ROZPROSTŘENÍ ORNICE V ROVINĚ | M3 | 1.82 | 0 | 0 |  |  | 0 | 0 | OTSKP 2022 | 0 | 3 |  |  | 0.21
PP
VV |  |  |  | "viz. výkaz výměr"
TS |  |  |  | Technická specifikace položky odpovídá příslušné cenové soustavě
P | 8 | 18241 |  | ZALOŽENÍ TRÁVNÍKU RUČNÍM VÝSEVEM | M2 | 9.11 | 0 | 0 |  |  | 0 | 0 | OTSKP 2022 | 0 | 3 |  |  | 0.21
PP
VV |  |  |  | "viz. výkaz výměr"
TS |  |  |  | Technická specifikace položky odpovídá příslušné cenové soustavě
P | 9 | 17581 |  | OBSYP POTRUBÍ A OBJEKTŮ Z NAKUPOVANÝCH MATERIÁLŮ | M3 | 5.19 | 0 | 0 |  |  | 0 | 0 | OTSKP 2022 | 0 | 3 |  |  | 0.21
PP |  |  |  | obsyp štěrkopískem 0-20
VV |  |  |  | "viz. výkaz výměr"
TS |  |  |  | Technická specifikace položky odpovídá příslušné cenové soustavě
SD |  | 4 |  | Vodorovné konstrukce | [6 empty] | 0 | 0
P | 10 | 451523 |  | VÝPLŇ VRSTVY Z KAMENIVA DRCENÉHO, INDEX ZHUTNĚNÍ ID DO 0,9 | M3 | 1.8 | 0 | 0 |  |  | 0 | 0 | OTSKP 2022 | 0 | 3 |  |  | 0.21
PP |  |  |  | podsyp štěrkopísek 0-20
VV |  |  |  | "viz. výkaz výměr"
TS |  |  |  | Technická specifikace položky odpovídá příslušné cenové soustavě
P | 11 | R451523 |  | VÝPLŇ VRSTVY Z KAMENIVA DRCENÉHO, INDEX ZHUTNĚNÍ ID DO 0,9 | M3 | 1.2 | 0 | 0 |  |  | 0 | 0 |  | 0 | 3 |  |  | 0.21
PP |  |  |  | drenážní štěrk 16-32
VV |  |  |  | "viz. výkaz výměr"
TS |  |  |  | Technická specifikace položky odpovídá příslušné cenové soustavě
SD |  | 8 |  | Potrubí | [6 empty] | 0 | 0
P | 12 | 87433 |  | POTRUBÍ Z TRUB PLASTOVÝCH ODPADNÍCH DN DO 150MM | M | 12 | 0 | 0 |  |  | 0 | 0 | OTSKP 2022 | 0 | 3 |  |  | 0.21
PP |  |  |  | PP SN 12
VV |  |  |  | 12.000000 = 12,000 [A]
TS |  |  |  | Technická specifikace položky odpovídá příslušné cenové soustavě
P | 13 | 89413 |  | ŠACHTY KANALIZAČNÍ Z BETON DÍLCŮ NA POTRUBÍ DN DO 200MM | KUS | 2 | 0 | 0 |  |  | 0 | 0 | OTSKP 2022 | 0 | 3 |  |  | 0.21
PP
VV |  |  |  | 2.000000 = 2,000 [A]
TS |  |  |  | Technická specifikace položky odpovídá příslušné cenové soustavě
P | 14 | 89944 |  | VÝŘEZ, VÝSEK, ÚTES NA POTRUBÍ DN DO 200MM | KUS | 2 | 0 | 0 |  |  | 0 | 0 | OTSKP 2022 | 0 | 3 |  |  | 0.21
PP
VV |  |  |  | 2.000000 = 2,000 [A]
TS |  |  |  | Technická specifikace položky odpovídá příslušné cenové soustavě
P | 15 | 899632 |  | ZKOUŠKA VODOTĚSNOSTI POTRUBÍ DN DO 150MM | M | 12 | 0 | 0 |  |  | 0 | 0 | OTSKP 2022 | 0 | 3 |  |  | 0.21
PP
VV |  |  |  | 12.000000 = 12,000 [A]
TS |  |  |  | Technická specifikace položky odpovídá příslušné cenové soustavě
P | 16 | 89980 |  | TELEVIZNÍ PROHLÍDKA POTRUBÍ | M | 12 | 0 | 0 |  |  | 0 | 0 | OTSKP 2022 | 0 | 3 |  |  | 0.21
PP
VV |  |  |  | 12.000000 = 12,000 [A]
TS |  |  |  | Technická specifikace položky odpovídá příslušné cenové soustavě
SD |  | 9 |  | Ostatní práce | [6 empty] | 0 | 0
P | 17 | 969234 |  | VYBOURÁNÍ POTRUBÍ DN DO 200MM KANALIZAČ | M | 12 | 0 | 0 |  |  | 0 | 0 | OTSKP 2022 | 0 | 3 |  |  | 0.21
PP |  |  |  | včetně skládkovného
VV |  |  |  | 12.000000 = 12,000 [A]
TS |  |  |  | Technická specifikace položky odpovídá příslušné cenové soustavě
SD |  | R015 |  | LIKVIDACE ODPADŮ včetně dopravy | [6 empty] | 0 | 0
P | 1 | R015111 | 901 | LIKVIDACE ODPADŮ NEKONTAMINOVANÝCH - 17 05 04 VYTĚŽENÉ ZEMINY A HORNINY - I. TŘÍDA TĚŽITELNOSTI včetně dopravy | T | 26.334 | 0 | 0 |  |  | 0 | 0 | ODP+d 22 NEMASE 2022 | 0 | 3 |  |  | 0.21
PP |  |  |  | Evidenční položka. Neoceňovat v objektu SO/PS, položka se oceňuje pouze v objektu SO 90-90.
VV |  |  |  | "viz. výkaz výměr"
TS |  |  |  | 1. Položka obsahuje: – veškeré poplatky provozovateli skládky, recyklační linky nebo jiného zařízení na zpracování nebo likvidaci odpadů související s převzetím, uložením, zpracováním nebo likvidací odpadu – náklady spojené s dopravou odpadu z místa stavby na místo převzetí provozovatelem skládky, recyklační linky nebo jiného zařízení na zpracování nebo likvidaci odpadů - platí pro jakýkoliv způsob dopravy (po suchu, po vodě, ve vzduchu, ppř. dopravníky) a zahrnuje i potřebný počet naložení nebo přeložení či úpravou v případě meziskládkování - náklady spojené s vyložením, manipulací, rozhrnutím či úpravou do figury s materiálem v místě skládky 3. Způsob měření: Tunou se rozumí hmotnost odpadu vytříděného v souladu se zákonem č. 185/2001 Sb., o nakládání s odpady, v platném znění.

## SO 38-70-53
SŽDC05 | [14 empty] | 3
S | Stavba: | 3273214901_zm11 |  | Modernizace trati Nemanice I - Ševětín, část "B" Red Fidic | [6 empty] | D.2.1.6 | 0 | AspeEsticon | 0 | 2
O | Objekt: | D.2.1.6 |  | Potrubní vedení | [9 empty] | 0.12 | 2
Typ | Poř. číslo | Kód položky | Varianta | Název položky | MJ | Množství | Jednotková hmotnost | Celková hmotnost |  |  | Jednotková cena |  | Cenové soustavy | 0.21
Dodávka
[9 empty] | Jednotková | Celkem | Jednotková | Celkem |  |  |  | Počet položek s nulovou cenou | 19
O1 |  | SO 38-70-53 |  | Nemanice - Ševětín, přeložka kanalizace km 9,263 | [6 empty] | 0 | 0
SD |  | 1 |  | Zemní práce | [6 empty] | 0 | 0
P | 3 | 12110 |  | SEJMUTÍ ORNICE NEBO LESNÍ PŮDY | M3 | 31.2 | 0 | 0 |  |  | 0 | 0 | OTSKP 2022 | 0 | 3 |  |  | 0.21
PP
VV |  |  |  | 31.200000 = 31,200 [A]
TS |  |  |  | Technická specifikace položky odpovídá příslušné cenové soustavě
P | 4 | 11512 |  | ČERPÁNÍ VODY DO 1000 L/MIN | HOD | 100 | 0 | 0 |  |  | 0 | 0 | OTSKP 2022 | 0 | 3 |  |  | 0.21
PP
VV |  |  |  | 100.000000 = 100,000 [A]
TS |  |  |  | Technická specifikace položky odpovídá příslušné cenové soustavě
P | 5 | 13273 |  | HLOUBENÍ RÝH ŠÍŘ DO 2M PAŽ I NEPAŽ TŘ. I | M3 | 342 | 0 | 0 |  |  | 0 | 0 | OTSKP 2022 | 0 | 3 |  |  | 0.21
PP |  |  |  | záporové pažení, př. 2.800
VV |  |  |  | "viz. výkaz výměr"
TS |  |  |  | Technická specifikace položky odpovídá příslušné cenové soustavě
P | 6 | 17120 |  | ULOŽENÍ SYPANINY DO NÁSYPŮ A NA SKLÁDKY BEZ ZHUTNĚNÍ | M3 | 342 | 0 | 0 |  |  | 0 | 0 | OTSKP 2022 | 0 | 3 |  |  | 0.21
PP
VV |  |  |  | "viz. výkaz výměr"
TS |  |  |  | Technická specifikace položky odpovídá příslušné cenové soustavě
P | 7 | 17481 |  | ZÁSYP JAM A RÝH Z NAKUPOVANÝCH MATERIÁLŮ | M3 | 136.5 | 0 | 0 |  |  | 0 | 0 | OTSKP 2022 | 0 | 3 |  |  | 0.21
PP |  |  |  | zásyp štěrkopískem 0-32
VV |  |  |  | "viz. výkaz výměr"
TS |  |  |  | Technická specifikace položky odpovídá příslušné cenové soustavě
P | 8 | 18230 |  | ROZPROSTŘENÍ ORNICE V ROVINĚ | M3 | 21 | 0 | 0 |  |  | 0 | 0 | OTSKP 2022 | 0 | 3 |  |  | 0.21
PP
VV |  |  |  | "viz. výkaz výměr"
TS |  |  |  | Technická specifikace položky odpovídá příslušné cenové soustavě
P | 9 | 18241 |  | ZALOŽENÍ TRÁVNÍKU RUČNÍM VÝSEVEM | M2 | 156 | 0 | 0 |  |  | 0 | 0 | OTSKP 2022 | 0 | 3 |  |  | 0.21
PP
VV |  |  |  | "viz. výkaz výměr"
TS |  |  |  | Technická specifikace položky odpovídá příslušné cenové soustavě
SD |  | 4 |  | Vodorovné konstrukce | [6 empty] | 0 | 0
P | 10 | 451312 |  | PODKLADNÍ A VÝPLŇOVÉ VRSTVY Z PROSTÉHO BETONU C12/15 | M3 | 38.9 | 0 | 0 |  |  | 0 | 0 | OTSKP 2022 | 0 | 3 |  |  | 0.21
PP
VV |  |  |  | "viz. výkaz výměr"
TS |  |  |  | Technická specifikace položky odpovídá příslušné cenové soustavě
P | 11 | R451523 |  | VÝPLŇ VRSTVY Z KAMENIVA DRCENÉHO, INDEX ZHUTNĚNÍ ID DO 0,9 | M3 | 22 | 0 | 0 |  |  | 0 | 0 |  | 0 | 3 |  |  | 0.21
PP |  |  |  | drenážní štěrk 16-32
VV |  |  |  | "viz. výkaz výměr"
TS |  |  |  | Technická specifikace položky odpovídá příslušné cenové soustavě
SD |  | 8 |  | Potrubí | [6 empty] | 0 | 0
P | 12 | 82458 |  | POTRUBÍ Z TRUB ŽELEZOBETONOVÝCH DN DO 600MM | M | 48.93 | 0 | 0 |  |  | 0 | 0 | OTSKP 2022 | 0 | 3 |  |  | 0.21
PP |  |  |  | čedičová vystélka 180°
VV |  |  |  | 48.930000 = 48,930 [A]
TS |  |  |  | Technická specifikace položky odpovídá příslušné cenové soustavě
P | 13 | 894158 |  | ŠACHTY KANALIZAČNÍ Z BETON DÍLCŮ NA POTRUBÍ DN DO 600MM | KUS | 2 | 0 | 0 |  |  | 0 | 0 | OTSKP 2022 | 0 | 3 |  |  | 0.21
PP
VV |  |  |  | 2.000000 = 2,000 [A]
TS |  |  |  | Technická specifikace položky odpovídá příslušné cenové soustavě
P | 14 | 89952A |  | OBETONOVÁNÍ POTRUBÍ Z PROSTÉHO BETONU DO C20/25 | M3 | 69.35 | 0 | 0 |  |  | 0 | 0 | OTSKP 2022 | 0 | 3 |  |  | 0.21
PP
VV |  |  |  | "viz. výkaz výměr"
TS |  |  |  | Technická specifikace položky odpovídá příslušné cenové soustavě
P | 15 | 89947 |  | VÝŘEZ, VÝSEK, ÚTES NA POTRUBÍ DN DO 600MM | KUS | 2 | 0 | 0 |  |  | 0 | 0 | OTSKP 2022 | 0 | 3 |  |  | 0.21
PP
VV |  |  |  | 2.000000 = 2,000 [A]
TS |  |  |  | Technická specifikace položky odpovídá příslušné cenové soustavě
P | 16 | 899672 |  | ZKOUŠKA VODOTĚSNOSTI POTRUBÍ DN DO 600MM | M | 48.93 | 0 | 0 |  |  | 0 | 0 | OTSKP 2022 | 0 | 3 |  |  | 0.21
PP
VV |  |  |  | 48.930000 = 48,930 [A]
TS |  |  |  | Technická specifikace položky odpovídá příslušné cenové soustavě
P | 17 | 89980 |  | TELEVIZNÍ PROHLÍDKA POTRUBÍ | M | 48.93 | 0 | 0 |  |  | 0 | 0 | OTSKP 2022 | 0 | 3 |  |  | 0.21
PP
VV |  |  |  | 48.930000 = 48,930 [A]
TS |  |  |  | Technická specifikace položky odpovídá příslušné cenové soustavě
SD |  | 9 |  | Ostatní práce | [6 empty] | 0 | 0
P | 18 | 96688 |  | VYBOURÁNÍ KANALIZAČ ŠACHET KOMPLETNÍCH | KUS | 2 | 0 | 0 |  |  | 0 | 0 | OTSKP 2022 | 0 | 3 |  |  | 0.21
PP
VV |  |  |  | 2.000000 = 2,000 [A]
TS |  |  |  | Technická specifikace položky odpovídá příslušné cenové soustavě
P | 19 | 969258 |  | VYBOURÁNÍ POTRUBÍ DN DO 600MM KANALIZAČ | M | 51 | 0 | 0 |  |  | 0 | 0 | OTSKP 2022 | 0 | 3 |  |  | 0.21
PP
VV |  |  |  | 51.000000 = 51,000 [A]
TS |  |  |  | Technická specifikace položky odpovídá příslušné cenové soustavě
SD |  | R015 |  | LIKVIDACE ODPADŮ včetně dopravy | [6 empty] | 0 | 0
P | 1 | R015111 | 901 | LIKVIDACE ODPADŮ NEKONTAMINOVANÝCH - 17 05 04 VYTĚŽENÉ ZEMINY A HORNINY - I. TŘÍDA TĚŽITELNOSTI včetně dopravy | T | 615.6 | 0 | 0 |  |  | 0 | 0 | ODP+d 22 NEMASE 2022 | 0 | 3 |  |  | 0.21
PP |  |  |  | Evidenční položka. Neoceňovat v objektu SO/PS, položka se oceňuje pouze v objektu SO 90-90.
VV |  |  |  | 615.600000 = 615,600 [A]
TS |  |  |  | 1. Položka obsahuje: – veškeré poplatky provozovateli skládky, recyklační linky nebo jiného zařízení na zpracování nebo likvidaci odpadů související s převzetím, uložením, zpracováním nebo likvidací odpadu – náklady spojené s dopravou odpadu z místa stavby na místo převzetí provozovatelem skládky, recyklační linky nebo jiného zařízení na zpracování nebo likvidaci odpadů - platí pro jakýkoliv způsob dopravy (po suchu, po vodě, ve vzduchu, ppř. dopravníky) a zahrnuje i potřebný počet naložení nebo přeložení či úpravou v případě meziskládkování - náklady spojené s vyložením, manipulací, rozhrnutím či úpravou do figury s materiálem v místě skládky 3. Způsob měření: Tunou se rozumí hmotnost odpadu vytříděného v souladu se zákonem č. 185/2001 Sb., o nakládání s odpady, v platném znění.
P | 2 | R015140 | 906 | LIKVIDACE ODPADŮ NEKONTAMINOVANÝCH - 17 01 01 BETON Z DEMOLIC OBJEKTŮ, ZÁKLADŮ TV včetně dopravy | T | 28 | 0 | 0 |  |  | 0 | 0 | ODP+d 22 NEMASE 2022 | 0 | 3 |  |  | 0.21
PP |  |  |  | Vybourané kanalizační potrubí a šachty Evidenční položka. Neoceňovat v objektu SO/PS, položka se oceňuje pouze v objektu SO 90-90.
VV |  |  |  | 28.000000 = 28,000 [A]
TS |  |  |  | 1. Položka obsahuje: – veškeré poplatky provozovateli skládky, recyklační linky nebo jiného zařízení na zpracování nebo likvidaci odpadů související s převzetím, uložením, zpracováním nebo likvidací odpadu - náklady spojené s dopravou odpadu z místa stavby na místo převzetí provozovatelem skládky, recyklační linky nebo jiného zařízení na zpracování nebo likvidaci odpadů - platí pro jakýkoliv způsob dopravy (po suchu, po vodě, ve vzduchu, ppř. dopravníky) a zahrnuje i potřebný počet naložení nebo přeložení či úpravou v případě meziskládkování - náklady spojené s vyložením, manipulací, rozhrnutím či úpravou do figury s materiálem v místě skládky 3. Způsob měření: Tunou se rozumí hmotnost odpadu vytříděného v souladu se zákonem č. 185/2001 Sb., o nakládání s odpady, v platném znění.

## SO 38-70-55
SŽDC05 | [14 empty] | 3
S | Stavba: | 3273214901_zm11 |  | Modernizace trati Nemanice I - Ševětín, část "B" Red Fidic | [6 empty] | D.2.1.6 | 0 | AspeEsticon | 0 | 2
O | Objekt: | D.2.1.6 |  | Potrubní vedení | [9 empty] | 0.12 | 2
Typ | Poř. číslo | Kód položky | Varianta | Název položky | MJ | Množství | Jednotková hmotnost | Celková hmotnost |  |  | Jednotková cena |  | Cenové soustavy | 0.21
Dodávka
[9 empty] | Jednotková | Celkem | Jednotková | Celkem |  |  |  | Počet položek s nulovou cenou | 3
O1 |  | SO 38-70-55 |  | Nemanice - Ševětín, zajištění ochrany ČOV a navazujících potrubí km 19,250 | [6 empty] | 0 | 0
SD |  | 1 |  | Zemní práce | [6 empty] | 0 | 0
P | 1 | R13173 |  | KOPANÁ SONDA - MĚŘIČSKÝ PROFIL - GEODETICKÝ STABILAZAČNÍ BOD NA POTRUBÍ VČETNĚ ZEMNÍCH PRACÍ | KUS | 3 | 0 | 0 |  |  | 0 | 0 |  | 0 | 3 |  |  | 0.21
PP
VV |  |  |  | 3.000000 = 3,000 [A]
TS |  |  |  | kompletní dodávka
SD |  | 8 |  | Potrubí | [6 empty] | 0 | 0
P | 2 | R0.1 |  | AKCELOMETR - MĚŘENÍ PŘI TRHACÍCH PRACECH | KUS | 2 | 0 | 0 |  |  | 0 | 0 |  | 0 | 3 |  |  | 0.21
PP
VV |  |  |  | 2.000000 = 2,000 [A]
TS |  |  |  | kompletní dodávka
P | 3 | R02945 |  | PASPORTIZACE STAVU KANALIZAČNÍHO ŘADU V PÁSMU ISOSEISMICITY | KUS | 1 | 0 | 0 |  |  | 0 | 0 |  | 0 | 3 |  |  | 0.21
PP
VV |  |  |  | 1.000000 = 1,000 [A]
TS |  |  |  | kompletní dodávka

## SO 38-70-56
SŽDC05 | [14 empty] | 3
S | Stavba: | 3273214901_zm11 |  | Modernizace trati Nemanice I - Ševětín, část "B" Red Fidic | [6 empty] | D.2.1.6 | 0 | AspeEsticon | 0 | 2
O | Objekt: | D.2.1.6 |  | Potrubní vedení | [9 empty] | 0.12 | 2
Typ | Poř. číslo | Kód položky | Varianta | Název položky | MJ | Množství | Jednotková hmotnost | Celková hmotnost |  |  | Jednotková cena |  | Cenové soustavy | 0.21
Dodávka
[9 empty] | Jednotková | Celkem | Jednotková | Celkem |  |  |  | Počet položek s nulovou cenou | 36
O1 |  | SO 38-70-56 |  | Stavební úpravy dálnice D3 – Úprava odvodnění | [6 empty] | 0 | 0
SD |  | 0 |  | Všeobecné konstrukce a práce | [6 empty] | 0 | 0
P | 1 | R02911 |  | OSTATNÍ POŽADAVKY - GEODETICKÉ ZAMĚŘENÍ A VYTÝČENÍ | KPL | 1 | 0 | 0 |  |  | 0 | 0 |  | 0 | 3 |  |  | 0.21
PP |  |  |  | zaměření směrové a výškové polohy kanalizace
VV |  |  |  | "1=1,000 [A]"
TS |  |  |  | Technická specifikace položky odpovídá příslušné cenové soustavě
P | 2 | R02943 |  | OSTATNÍ POŽADAVKY - VYPRACOVÁNÍ RDS | KPL | 1 | 0 | 0 |  |  | 0 | 0 |  | 0 | 3 |  |  | 0.21
PP
VV |  |  |  | "1=1,000 [A]"
TS |  |  |  | Technická specifikace položky odpovídá příslušné cenové soustavě
P | 3 | R02945 |  | OSTAT POŽADAVKY - GEOMETRICKÝ PLÁN | KČ | 1 | 0 | 0 |  |  | 0 | 0 |  | 0 | 3 |  |  | 0.21
PP
VV |  |  |  | "1=1,000 [A]"
TS |  |  |  | Technická specifikace položky odpovídá příslušné cenové soustavě
SD |  | 1 |  | Zemní práce | [6 empty] | 0 | 0
P | 7 | 11332 |  | ODSTRANĚNÍ PODKLADŮ ZPEVNĚNÝCH PLOCH Z KAMENIVA NESTMELENÉHO | M3 | 1.35 | 0 | 0 |  |  | 0 | 0 | OTSKP 2022 | 0 | 3 |  |  | 0.21
PP |  |  |  | odstranění podsypu panelů, vč.odvozu, skládku zajistí zhotovitel stavby
VV |  |  |  | "9*0,15=1,350 [A]"
TS |  |  |  | Technická specifikace položky odpovídá příslušné cenové soustavě
P | 8 | 11346 |  | ODSTRANĚNÍ KRYTU ZPEVNĚNÝCH PLOCH ZE SILNIČ DÍLCŮ (PANELŮ) VČET PODKL | M3 | 1.35 | 0 | 0 |  |  | 0 | 0 | OTSKP 2022 | 0 | 3 |  |  | 0.21
PP |  |  |  | dočasná ochrana stáv. přípojky UVd.17 silničními panely 3 x1,5 m, odstranění - demontáž, odvoz a zpětné uložení na deponii panelů, zajistí zhotovitel stavby
VV |  |  |  | "3*3*0,15=1,350 [A]"
TS |  |  |  | Technická specifikace položky odpovídá příslušné cenové soustavě
P | 9 | 12573 |  | VYKOPÁVKY ZE ZEMNÍKŮ A SKLÁDEK TŘ. I | M3 | 149.183 | 0 | 0 |  |  | 0 | 0 | OTSKP 2022 | 0 | 3 |  |  | 0.21
PP |  |  |  | natěžení a dovoz materiálů (výkopku) z mezideponie, včetně rozvozných vzdáleností, zásyp rýh - 149,183 m3
VV |  |  |  | "5,85+76,35+12,56+52,89+1,533=149,183 [A]"
TS |  |  |  | Technická specifikace položky odpovídá příslušné cenové soustavě
P | 10 | 13273 |  | HLOUBENÍ RÝH ŠÍŘ DO 2M PAŽ I NEPAŽ TŘ. I | M3 | 307.01 | 0 | 0 |  |  | 0 | 0 | OTSKP 2022 | 0 | 3 |  |  | 0.21
PP |  |  |  | rýha šíře 1,30 m - stoka DN 500, rozšíření u šachet na 2,6 m (156,48 m3), rýha 1 m - přípojky HV a provizorní přípojky, výkop pro HV 2,7x2,1 m (26,72+120,66 m3), rýha 0,70 m pro přípojku UV (3,15 m3), vč.odvozu výkopku na deponii (výkopek pro zpětný zásyp - 149,183m3) , na skládku - přebytek výkopku - vytlačená kubatura (157,827m3)
VV |  |  |  | "156,48+26,72+120,66+3,15=307,010 [A]"
TS |  |  |  | Technická specifikace položky odpovídá příslušné cenové soustavě
P | 11 | 17120 |  | ULOŽENÍ SYPANINY DO NÁSYPŮ A NA SKLÁDKY BEZ ZHUTNĚNÍ | M3 | 307.01 | 0 | 0 |  |  | 0 | 0 | OTSKP 2022 | 0 | 3 |  |  | 0.21
PP |  |  |  | uložení přebytku výkopku na skládku - 157,827 m3, výkopku pro zásyp na deponii 149,183 m3
VV |  |  |  | "157,827+149,183=307,010 [A]"
TS |  |  |  | Technická specifikace položky odpovídá příslušné cenové soustavě
P | 12 | 17411 |  | ZÁSYP JAM A RÝH ZEMINOU SE ZHUTNĚNÍM | M3 | 149.183 | 0 | 0 |  |  | 0 | 0 | OTSKP 2022 | 0 | 3 |  |  | 0.21
PP |  |  |  | zásyp rýh a zásyp rýhy po výkopu stáv.potrubí pod novým potrubím (stoka uložena mělčeji než stáv.potrubí)
VV |  |  |  | "5,85+76,35+12,56+52,89+1,533=149,183 [A]"
TS |  |  |  | Technická specifikace položky odpovídá příslušné cenové soustavě
P | 13 | 17581 |  | OBSYP POTRUBÍ A OBJEKTŮ Z NAKUPOVANÝCH MATERIÁLŮ | M3 | 47.695 | 0 | 0 |  |  | 0 | 0 | OTSKP 2022 | 0 | 3 |  |  | 0.21
PP |  |  |  | obsyp potrubí štěrkopískem 0-4 mm, příp.0-8 mm
VV |  |  |  | "50*0,726+16*0,473+6,2*0,473+3*0,298=47,695 [A]"
TS |  |  |  | Technická specifikace položky odpovídá příslušné cenové soustavě
SD |  | 2 |  | Základy | [6 empty] | 0 | 0
P | 14 | 21262 |  | TRATIVODY KOMPLET Z TRUB Z PLAST HMOT DN DO 100MM | M | 66 | 0 | 0 |  |  | 0 | 0 | OTSKP 2022 | 0 | 3 |  |  | 0.21
PP |  |  |  | pracovní drenáž DN 100, vč.štěrkového podsypu a obsypu, rozsah drenáží bude možno upřesnit dle skutečného výskytu podzemní vody po provedení výkopů, jedná se o provizorní trativod provedený z důvodu provádění kanalizace
VV |  |  |  | "50+16=66,000 [A]"
TS |  |  |  | Technická specifikace položky odpovídá příslušné cenové soustavě
SD |  | 4 |  | Vodorovné konstrukce | [6 empty] | 0 | 0
P | 15 | 45152 |  | PODKLADNÍ A VÝPLŇOVÉ VRSTVY Z KAMENIVA DRCENÉHO | M3 | 21.854 | 0 | 0 |  |  | 0 | 0 | OTSKP 2022 | 0 | 3 |  |  | 0.21
PP |  |  |  | pískový podsyp (0-4 mm) pod potrubím
VV |  |  |  | "50*0,341+16*0,201+6,2*0,201+3*0,114=21,854 [A] podsyp potrubí"
TS |  |  |  | Technická specifikace položky odpovídá příslušné cenové soustavě
SD |  | 5 |  | Komunikace | [6 empty] | 0 | 0
P | 16 | 56343 |  | VOZOVKOVÉ VRSTVY ZE ŠTĚRKOPÍSKU TL. DO 150MM | M2 | 9 | 0 | 0 |  |  | 0 | 0 | OTSKP 2022 | 0 | 3 |  |  | 0.21
PP |  |  |  | dočasná ochrana stáv. přípojky UVd.17 silničními panely - štěrkopískový podsyp (tl.150 mm) panelů, plocha 3x3 m
VV |  |  |  | "3*3=9,000 [A]"
TS |  |  |  | Technická specifikace položky odpovídá příslušné cenové soustavě
P | 17 | R58300 |  | KRYT ZE SINIČNÍCH DÍLCŮ (PANELŮ) | M3 | 1.35 | 0 | 0 |  |  | 0 | 0 |  | 0 | 3 |  |  | 0.21
PP |  |  |  | dočasná ochrana stáv. přípojky UVd.17 silničními panely 3 x1,5 m, plocha 3x3 m, R - položka, dovoz panelů z deponie a jejich osazení zajistí zhotovitel stavby, předpoklad opakovaného použití vlastních panelů dodavatele
VV |  |  |  | "9*0,15=1,350 [A]"
TS |  |  |  | Technická specifikace položky odpovídá příslušné cenové soustavě
SD |  | 8 |  | Potrubí | [6 empty] | 0 | 0
P | 18 | 87434 |  | POTRUBÍ Z TRUB PLASTOVÝCH ODPADNÍCH DN DO 200MM | M | 3 | 0 | 0 |  |  | 0 | 0 | OTSKP 2022 | 0 | 3 |  |  | 0.21
PP |  |  |  | přípojka UV, plast DN 200 SN 12, trouby strukturované nebo plnostěnné jednovrstvé
VV |  |  |  | "3=3,000 [A]"
TS |  |  |  | Technická specifikace položky odpovídá příslušné cenové soustavě
P | 19 | 87445 |  | POTRUBÍ Z TRUB PLASTOVÝCH ODPADNÍCH DN DO 300MM | M | 22.2 | 0 | 0 |  |  | 0 | 0 | OTSKP 2022 | 0 | 3 |  |  | 0.21
PP |  |  |  | přípojka HVd14 - plastové potrubí DN 300, SN 16 - 16 m, provizorní přípojky - plastové potrubí DN 300 SN 12 - 6,20 m, trouby strukturované nebo plnostěnné jednovrstvé
VV |  |  |  | "16+6,2=22,200 [A]"
TS |  |  |  | Technická specifikace položky odpovídá příslušné cenové soustavě
P | 20 | 87457 |  | POTRUBÍ Z TRUB PLASTOVÝCH ODPADNÍCH DN DO 500MM | M | 50 | 0 | 0 |  |  | 0 | 0 | OTSKP 2022 | 0 | 3 |  |  | 0.21
PP |  |  |  | stoka - plastové potrubí DN 500, SN 12 - 50 m, trouby strukturované nebo plnostěnné jednovrstvé
VV |  |  |  | "50=50,000 [A]"
TS |  |  |  | Technická specifikace položky odpovídá příslušné cenové soustavě
P | 21 | 894157 |  | ŠACHTY KANALIZAČNÍ Z BETON DÍLCŮ NA POTRUBÍ DN DO 500MM | KUS | 1 | 0 | 0 |  |  | 0 | 0 | OTSKP 2022 | 0 | 3 |  |  | 0.21
PP |  |  |  | ŠD21 - celoprefabrikovaná vodotěs. betonová šachta na potrubí DN 500 s jednolitým šachtovým dnem, kyneta betonová, DN šachty 1000, s integrovaným spojem osazeným do šach.dna, pryžové elastomerové těsnění mezi šach.díly, tl.stěn 120mm,vč.poklopu profilu 600 mm s větracími otvory a tl.vložkou, třídy B125, litinový rám a poklop zabezpečený proti vyskočení, obrtlík a zámek, emblém ŘSD, kapsová stupadla litinová, vidlicová ocelová s povlakem PE, beton C 30/37 XF4
VV |  |  |  | "1=1,000 [A]"
TS |  |  |  | Technická specifikace položky odpovídá příslušné cenové soustavě
P | 22 | 896157 |  | SPADIŠTĚ KANALIZAČ Z BETON DÍLCŮ NA POTRUBÍ DN DO 500MM | KUS | 1 | 0 | 0 |  |  | 0 | 0 | OTSKP 2022 | 0 | 3 |  |  | 0.21
PP |  |  |  | ŠD.20 - celoprefabrikované spadiště na potrubí DN 500, čedičová výstelka dna a stěn (180 stupňů), DN spadiště 1000, s integrovaným spojem osazeným do šach.dna, pryžové elastomerové těsnění mezi šach.díly, tl.stěn 120mm, vč.hlavy spadiště a obtokového potrubí, vč.obetonování, vč.poklopu profilu 600 mm s větracími otvory a tl.vložkou, třídy B125, litinový rám a poklop zabezpečený proti vyskočení, obrtlík a zámek, emblém ŘSD, kapsová stupadla litinová, vidlicová ocelová s povlakem PE, beton C 30/37 XF4
VV |  |  |  | "1=1,000 [A]"
TS |  |  |  | Technická specifikace položky odpovídá příslušné cenové soustavě
P | 23 | 89712 |  | VPUSŤ KANALIZAČNÍ ULIČNÍ KOMPLETNÍ Z BETONOVÝCH DÍLCŮ | KUS | 1 | 0 | 0 |  |  | 0 | 0 | OTSKP 2022 | 0 | 3 |  |  | 0.21
PP |  |  |  | nová vpus UVd 16 - kompletní provedení dle PD, celoprefabrikované UV dle DIN 4052 bez konusu, průměr 450 mm, vč.litinové lomené mříže 300/500 tř. D400, s pantem a se zámkem, s košem na bahno UC3 v. 575 mm, beton C 30/37 XF4
VV |  |  |  | "1=1,000 [A]"
TS |  |  |  | Technická specifikace položky odpovídá příslušné cenové soustavě
P | 24 | 89722 |  | VPUSŤ KANALIZAČNÍ HORSKÁ KOMPLETNÍ Z BETON DÍLCŮ | KUS | 6 | 0 | 0 |  |  | 0 | 0 | OTSKP 2022 | 0 | 3 |  |  | 0.21
PP |  |  |  | kompletní provedení dle PD, celoprefabrikované HV 120/60 cm, vč. dvojité mříže tř. min. B125 z nekovového materiálu neatraktivního pro zcizení - např.plast nebo kompozit osazené do lit.rámu, beton C 30/37 XF4
VV |  |  |  | "6=6,000 [A] 3 ks provizorní, 3 ks definitivní"
TS |  |  |  | Technická specifikace položky odpovídá příslušné cenové soustavě
P | 25 | 89921 |  | VÝŠKOVÁ ÚPRAVA POKLOPŮ | KUS | 3 | 0 | 0 |  |  | 0 | 0 | OTSKP 2022 | 0 | 3 |  |  | 0.21
PP |  |  |  | rektifikace šachtových poklopů ŠC.4,ŠD.2,ŠD.3
VV |  |  |  | "3=3,000 [A]"
TS |  |  |  | Technická specifikace položky odpovídá příslušné cenové soustavě
P | 26 | 89922 |  | VÝŠKOVÁ ÚPRAVA MŘÍŽÍ | KUS | 1 | 0 | 0 |  |  | 0 | 0 | OTSKP 2022 | 0 | 3 |  |  | 0.21
PP |  |  |  | rektifikace mříže UVd.17
VV |  |  |  | "1=1,000 [A]"
TS |  |  |  | Technická specifikace položky odpovídá příslušné cenové soustavě
P | 27 | 899309 |  | DOPLŇKY NA POTRUBÍ - VÝSTRAŽNÁ FÓLIE | M | 69 | 0 | 0 |  |  | 0 | 0 | OTSKP 2022 | 0 | 3 |  |  | 0.21
PP |  |  |  | hnědá barva - pozor kanalizace
VV |  |  |  | "50+16+3=69,000 [A]"
TS |  |  |  | Technická specifikace položky odpovídá příslušné cenové soustavě
P | 28 | 899642 |  | ZKOUŠKA VODOTĚSNOSTI POTRUBÍ DN DO 200MM | M | 3 | 0 | 0 |  |  | 0 | 0 | OTSKP 2022 | 0 | 3 |  |  | 0.21
PP |  |  |  | přípojka UV plast DN 200
VV |  |  |  | "3=3,000 [A]"
TS |  |  |  | Technická specifikace položky odpovídá příslušné cenové soustavě
P | 29 | 899652 |  | ZKOUŠKA VODOTĚSNOSTI POTRUBÍ DN DO 300MM | M | 22.2 | 0 | 0 |  |  | 0 | 0 | OTSKP 2022 | 0 | 3 |  |  | 0.21
PP |  |  |  | přípojka HV - plast DN 300
VV |  |  |  | "16+6,2=22,200 [A]"
TS |  |  |  | Technická specifikace položky odpovídá příslušné cenové soustavě
P | 30 | 899672 |  | ZKOUŠKA VODOTĚSNOSTI POTRUBÍ DN DO 600MM | M | 50 | 0 | 0 |  |  | 0 | 0 | OTSKP 2022 | 0 | 3 |  |  | 0.21
PP |  |  |  | stoka - plast DN 500
VV |  |  |  | "50=50,000 [A]"
TS |  |  |  | Technická specifikace položky odpovídá příslušné cenové soustavě
P | 31 | 89980 |  | TELEVIZNÍ PROHLÍDKA POTRUBÍ | M | 75.2 | 0 | 0 |  |  | 0 | 0 | OTSKP 2022 | 0 | 3 |  |  | 0.21
PP |  |  |  | plastové potrubí DN 200, 300, 500 - TV prohlídka potrubí, součást předávací dokumentace 1x před převzetím kanalizace investorem, zdokumentován TV záznam a protokol , součástí též prověření deformací (ovality) potrubí a spádu potrubí, zpracování a vyhodnocení TV prohlídky v systému ISYBAU
VV |  |  |  | "3+22,2+50=75,200 [A]"
TS |  |  |  | Technická specifikace položky odpovídá příslušné cenové soustavě
SD |  | 9 |  | Ostatní konstrukce a práce | [6 empty] | 0 | 0
P | 32 | 96687 |  | VYBOURÁNÍ ULIČNÍCH VPUSTÍ KOMPLETNÍCH | KUS | 1 | 0 | 0 |  |  | 0 | 0 | OTSKP 2022 | 0 | 3 |  |  | 0.21
PP
VV |  |  |  | "1=1,000 [A]"
TS |  |  |  | Technická specifikace položky odpovídá příslušné cenové soustavě
P | 33 | 96688 |  | VYBOURÁNÍ KANALIZAČ ŠACHET KOMPLETNÍCH | KUS | 8 | 0 | 0 |  |  | 0 | 0 | OTSKP 2022 | 0 | 3 |  |  | 0.21
PP |  |  |  | ŠD.20 a ŠD.21, srovnatelně vybourání horských vpustí - 6 ks
VV |  |  |  | "1+1+6=8,000 [A]"
TS |  |  |  | Technická specifikace položky odpovídá příslušné cenové soustavě
P | 34 | 969234 |  | VYBOURÁNÍ POTRUBÍ DN DO 200MM KANALIZAČ | M | 3 | 0 | 0 |  |  | 0 | 0 | OTSKP 2022 | 0 | 3 |  |  | 0.21
PP |  |  |  | plast DN 200
VV |  |  |  | "3=3,000 [A]"
TS |  |  |  | Technická specifikace položky odpovídá příslušné cenové soustavě
P | 35 | 969245 |  | VYBOURÁNÍ POTRUBÍ DN DO 300MM KANALIZAČ | M | 22.2 | 0 | 0 |  |  | 0 | 0 | OTSKP 2022 | 0 | 3 |  |  | 0.21
PP |  |  |  | potrubí plast DN 300
VV |  |  |  | "16+6,2=22,200 [A]"
TS |  |  |  | Technická specifikace položky odpovídá příslušné cenové soustavě
P | 36 | 969257 |  | VYBOURÁNÍ POTRUBÍ DN DO 500MM KANALIZAČ | M | 50 | 0 | 0 |  |  | 0 | 0 | OTSKP 2022 | 0 | 3 |  |  | 0.21
PP |  |  |  | potrubí plast DN 500 - stoka
VV |  |  |  | "50=50,000 [A]"
TS |  |  |  | Technická specifikace položky odpovídá příslušné cenové soustavě
SD |  | R015 |  | LIKVIDACE ODPADŮ včetně dopravy | [6 empty] | 0 | 0
P | 4 | R015111 | 901 | LIKVIDACE ODPADŮ NEKONTAMINOVANÝCH - 17 05 04 VYTĚŽENÉ ZEMINY A HORNINY - I. TŘÍDA TĚŽITELNOSTI, včetně dopravy | T | 331.437 | 0 | 0 |  |  | 0 | 0 | ODP+d 22 NEMASE 2022 | 0 | 3 |  |  | 0.21
PP |  |  |  | přebytek výkopku - 157,827 m3 Evidenční položka. Neoceňovat v objektu SO/PS, položka se oceňuje pouze v objektu SO 90-90.
VV |  |  |  | "(307,01-149,183) *2,1=331,437 [A]"
TS |  |  |  | 1. Položka obsahuje: – veškeré poplatky provozovateli skládky, recyklační linky nebo jiného zařízení na zpracování nebo likvidaci odpadů související s převzetím, uložením, zpracováním nebo likvidací odpadu – náklady spojené s dopravou odpadu z místa stavby na místo převzetí provozovatelem skládky, recyklační linky nebo jiného zařízení na zpracování nebo likvidaci odpadů - platí pro jakýkoliv způsob dopravy (po suchu, po vodě, ve vzduchu, ppř. dopravníky) a zahrnuje i potřebný počet naložení nebo přeložení či úpravou v případě meziskládkování - náklady spojené s vyložením, manipulací, rozhrnutím či úpravou do figury s materiálem v místě skládky 3. Způsob měření: Tunou se rozumí hmotnost odpadu vytříděného v souladu se zákonem č. 185/2001 Sb., o nakládání s odpady, v platném znění.
P | 5 | R015140 | 906 | LIKVIDACE ODPADŮ NEKONTAMINOVANÝCH - 17 01 01 BETON Z DEMOLIC OBJEKTŮ, ZÁKLADŮ TV včetně dopravy | T | 20.868 | 0 | 0 |  |  | 0 | 0 | ODP+d 22 NEMASE 2022 | 0 | 3 |  |  | 0.21
PP |  |  |  | Evidenční položka. Neoceňovat v objektu SO/PS, položka se oceňuje pouze v objektu SO 90-90.
VV |  |  |  | "(0,645+0,118+6,966)*2,7=20,868 [A] " "beton a železobeton z vybouraných šachet 2ks (0,645 m3), ul.vpustí 1ks (0,118 m3) a hor.vpustí 6 ks (6,966 m3)"
TS |  |  |  | 1. Položka obsahuje: – veškeré poplatky provozovateli skládky, recyklační linky nebo jiného zařízení na zpracování nebo likvidaci odpadů související s převzetím, uložením, zpracováním nebo likvidací odpadu - náklady spojené s dopravou odpadu z místa stavby na místo převzetí provozovatelem skládky, recyklační linky nebo jiného zařízení na zpracování nebo likvidaci odpadů - platí pro jakýkoliv způsob dopravy (po suchu, po vodě, ve vzduchu, ppř. dopravníky) a zahrnuje i potřebný počet naložení nebo přeložení či úpravou v případě meziskládkování - náklady spojené s vyložením, manipulací, rozhrnutím či úpravou do figury s materiálem v místě skládky 3. Způsob měření: Tunou se rozumí hmotnost odpadu vytříděného v souladu se zákonem č. 185/2001 Sb., o nakládání s odpady, v platném znění.
P | 6 | R015250 | 915 | LIKVIDACE ODPADŮ NEKONTAMINOVANÝCH - 17 02 03 POLYETYLÉNOVÉ PODLOŽKY (ŽEL. SVRŠEK) včetně dopravy | T | 1.664 | 0 | 0 |  |  | 0 | 0 | ODP+d 22 NEMASE 2022 | 0 | 3 |  |  | 0.21
PP |  |  |  | Evidenční položka. Neoceňovat v objektu SO/PS, položka se oceňuje pouze v objektu SO 90-90.
VV |  |  |  | "0,0171+0,3219+1,325=1,664 [A] srovnatelně poplatky za uložení vybouraného plastového potrubí DN 200 - 3 m (17,1 kg), DN 300-22,2 m (321,9kg),DN 400-50 m (1325 kg)"
TS |  |  |  | 1. Položka obsahuje: - veškeré poplatky provozovateli skládky, recyklační linky nebo jiného zařízení na zpracování nebo likvidaci odpadů související s převzetím, uložením, zpracováním nebo likvidací odpadu - náklady spojené s dopravou odpadu z místa stavby na místo převzetí provozovatelem skládky, recyklační linky nebo jiného zařízení na zpracování nebo likvidaci odpadů - platí pro jakýkoliv způsob dopravy (po suchu, po vodě, ve vzduchu, ppř. dopravníky) a zahrnuje i potřebný počet naložení nebo přeložení či úpravou v případě meziskládkování - náklady spojené s vyložením, manipulací, rozhrnutím či úpravou do figury s materiálem v místě skládky 3. Způsob měření: Tunou se rozumí hmotnost odpadu vytříděného v souladu se zákonem č. 185/2001 Sb., o nakládání s odpady, v platném znění.

## SO 38-71-06
SŽDC05 | [14 empty] | 3
S | Stavba: | 3273214901_zm11 |  | Modernizace trati Nemanice I - Ševětín, část "B" Red Fidic | [6 empty] | D.2.1.6 | 0 | AspeEsticon | 0 | 2
O | Objekt: | D.2.1.6 |  | Potrubní vedení | [9 empty] | 0.12 | 2
Typ | Poř. číslo | Kód položky | Varianta | Název položky | MJ | Množství | Jednotková hmotnost | Celková hmotnost |  |  | Jednotková cena |  | Cenové soustavy | 0.21
Dodávka
[9 empty] | Jednotková | Celkem | Jednotková | Celkem |  |  |  | Počet položek s nulovou cenou | 47
O1 |  | SO 38-71-06 |  | Nemanice - Ševětín, přeložka vodovodů km 10.000 | [6 empty] | 0 | 0
SD |  | 1 |  | Zemní práce | [6 empty] | 0 | 0
P | 3 | 11313 |  | ODSTRANĚNÍ KRYTU ZPEVNĚNÝCH PLOCH S ASFALT POJIVEM, ODVOZ DO 12KM | M3 | 27 | 0 | 0 |  |  | 0 | 0 | OTSKP 2022 | 0 | 3 |  |  | 0.21
PP |  |  |  | nezpevněná cesta ZÚ - AŠ1
VV |  |  |  | "18,0 x 0,5 * 3,0 " "Celkem "27 = 27,000 [B]
TS |  |  |  | Technická specifikace položky odpovídá příslušné cenové soustavě
P | 4 | 12110 |  | SEJMUTÍ ORNICE NEBO LESNÍ PŮDY | M3 | 87.2 | 0 | 0 |  |  | 0 | 0 | OTSKP 2022 | 0 | 3 |  |  | 0.21
PP
VV |  |  |  | "výkaz výměr " "Celkem "87,2 = 87,200 [B]
TS |  |  |  | Technická specifikace položky odpovídá příslušné cenové soustavě
P | 5 | 11512 |  | ČERPÁNÍ VODY DO 1000 L/MIN | HOD | 100 | 0 | 0 |  |  | 0 | 0 | OTSKP 2022 | 0 | 3 |  |  | 0.21
PP
VV
TS |  |  |  | Technická specifikace položky odpovídá příslušné cenové soustavě
P | 6 | 13173 |  | HLOUBENÍ JAM ZAPAŽ I NEPAŽ TŘ. I | M3 | 1912 | 0 | 0 |  |  | 0 | 0 | OTSKP 2022 | 0 | 3 |  |  | 0.21
PP
VV |  |  |  | "výkaz výměr " "Celkem "1912 = 1912,000 [B]
TS |  |  |  | Technická specifikace položky odpovídá příslušné cenové soustavě
P | 7 | 13273 |  | HLOUBENÍ RÝH ŠÍŘ DO 2M PAŽ I NEPAŽ TŘ. I | M3 | 4233 | 0 | 0 |  |  | 0 | 0 | OTSKP 2022 | 0 | 3 |  |  | 0.21
PP
VV |  |  |  | "výkaz výměr, odtěžení kubatur zářezu pro beraní štětovnic není součástí výměr pro SO " "Celkem "4233 = 4233,000 [B]
TS |  |  |  | Technická specifikace položky odpovídá příslušné cenové soustavě
P | 8 | 17120 |  | ULOŽENÍ SYPANINY DO NÁSYPŮ A NA SKLÁDKY BEZ ZHUTNĚNÍ | M3 | 5331 | 0 | 0 |  |  | 0 | 0 | OTSKP 2022 | 0 | 3 |  |  | 0.21
PP
VV
TS |  |  |  | Technická specifikace položky odpovídá příslušné cenové soustavě
P | 9 | 17411 |  | ZÁSYP JAM A RÝH ZEMINOU SE ZHUTNĚNÍM | M3 | 815 | 0 | 0 |  |  | 0 | 0 | OTSKP 2022 | 0 | 3 |  |  | 0.21
PP
VV |  |  |  | "výkaz výměr " "Celkem "815 = 815,000 [B]
TS |  |  |  | Technická specifikace položky odpovídá příslušné cenové soustavě
P | 10 | 17481 |  | ZÁSYP JAM A RÝH Z NAKUPOVANÝCH MATERIÁLŮ | M3 | 2569 | 0 | 0 |  |  | 0 | 0 | OTSKP 2022 | 0 | 3 |  |  | 0.21
PP |  |  |  | zásyp štěrkopískem 0-32
VV |  |  |  | "výkaz výměr " "Celkem "2569 = 2569,000 [B]
TS |  |  |  | Technická specifikace položky odpovídá příslušné cenové soustavě
P | 11 | 18230 |  | ROZPROSTŘENÍ ORNICE V ROVINĚ | M3 | 87.2 | 0 | 0 |  |  | 0 | 0 | OTSKP 2022 | 0 | 3 |  |  | 0.21
PP
VV
TS |  |  |  | Technická specifikace položky odpovídá příslušné cenové soustavě
P | 12 | 18241 |  | ZALOŽENÍ TRÁVNÍKU RUČNÍM VÝSEVEM | M2 | 436 | 0 | 0 |  |  | 0 | 0 | OTSKP 2022 | 0 | 3 |  |  | 0.21
PP
VV
TS |  |  |  | Technická specifikace položky odpovídá příslušné cenové soustavě
P | 13 | 17581 |  | OBSYP POTRUBÍ A OBJEKTŮ Z NAKUPOVANÝCH MATERIÁLŮ | M3 | 183 | 0 | 0 |  |  | 0 | 0 | OTSKP 2022 | 0 | 3 |  |  | 0.21
PP |  |  |  | obsyp štěrkopískem 0-20
VV |  |  |  | "výkaz výměr " "Celkem "183 = 183,000 [B]
TS |  |  |  | Technická specifikace položky odpovídá příslušné cenové soustavě
SD |  | 2 |  | Základy | [6 empty] | 0 | 0
P | 14 | 23217A |  | ŠTĚTOVÉ STĚNY BERANĚNÉ Z KOVOVÝCH DÍLCŮ DOČASNÉ (PLOCHA) | M2 | 1716 | 0 | 0 |  |  | 0 | 0 | OTSKP 2022 | 0 | 3 |  |  | 0.21
PP |  |  |  | zajištění stavební jámy př. 2.800
VV |  |  |  | "výpis prvků př. 2.803, 2860m x 0,6 m " "Celkem "1716 = 1716,000 [B]
TS |  |  |  | Technická specifikace položky odpovídá příslušné cenové soustavě
P | 15 | 23717A |  | ODSTRANĚNÍ ŠTĚTOVÝCH STĚN Z KOVOVÝCH DÍLCŮ V PLOŠE | M2 | 1716 | 0 | 0 |  |  | 0 | 0 | OTSKP 2022 | 0 | 3 |  |  | 0.21
PP |  |  |  | zajištění stavební jámy př. 2.800
VV |  |  |  | "výpis prvků př. 2.803, 2860m x 0,6 m " "Celkem "1716 = 1716,000 [B]
TS |  |  |  | Technická specifikace položky odpovídá příslušné cenové soustavě
SD |  | 4 |  | Vodorovné konstrukce | [6 empty] | 0 | 0
P | 16 | 451312 |  | PODKLADNÍ A VÝPLŇOVÉ VRSTVY Z PROSTÉHO BETONU C12/15 | M3 | 43.5 | 0 | 0 |  |  | 0 | 0 | OTSKP 2022 | 0 | 3 |  |  | 0.21
PP
VV |  |  |  | "výkaz výměr " "Celkem "43,5 = 43,500 [B]
TS |  |  |  | Technická specifikace položky odpovídá příslušné cenové soustavě
P | 17 | R451523 |  | VÝPLŇ VRSTVY Z KAMENIVA DRCENÉHO, INDEX ZHUTNĚNÍ ID DO 0,9 | M3 | 25 | 0 | 0 |  |  | 0 | 0 |  | 0 | 3 |  |  | 0.21
PP |  |  |  | drenážní štěrk 16-32
VV |  |  |  | "výkaz výměr " "Celkem "25 = 25,000 [B]
TS |  |  |  | Technická specifikace položky odpovídá příslušné cenové soustavě
P | 18 | 451523 |  | VÝPLŇ VRSTVY Z KAMENIVA DRCENÉHO, INDEX ZHUTNĚNÍ ID DO 0,9 | M3 | 30.71 | 0 | 0 |  |  | 0 | 0 | OTSKP 2022 | 0 | 3 |  |  | 0.21
PP |  |  |  | podsyp štěrkopísek 0-20
VV |  |  |  | "výkaz výměr " "Celkem "30,71 = 30,710 [B]
TS |  |  |  | Technická specifikace položky odpovídá příslušné cenové soustavě
SD |  | 5 |  | Komunikace | [6 empty] | 0 | 0
P | 19 | 567301 |  | VRSTVY PRO OBNOVU A OPRAVY Z MECHAN ZPEV KAMENIVA | M3 | 13.5 | 0 | 0 |  |  | 0 | 0 | OTSKP 2022 | 0 | 3 |  |  | 0.21
PP
VV
TS |  |  |  | Technická specifikace položky odpovídá příslušné cenové soustavě
P | 20 | 567303 |  | VRSTVY PRO OBNOVU A OPRAVY ZE ŠTĚRKODRTI | M3 | 13.5 | 0 | 0 |  |  | 0 | 0 | OTSKP 2022 | 0 | 3 |  |  | 0.21
PP
VV
TS |  |  |  | Technická specifikace položky odpovídá příslušné cenové soustavě
SD |  | 8 |  | Potrubí | [6 empty] | 0 | 0
P | 21 | 85145 |  | POTRUBÍ Z TRUB LITINOVÝCH TLAKOVÝCH HRDLOVÝCH DN DO 300MM | M | 246 | 0 | 0 |  |  | 0 | 0 | OTSKP 2022 | 0 | 3 |  |  | 0.21
PP |  |  |  | protikorozní ochrana - PE povrstvení, tvarovky s epoxidovou ochranou vrstvou
VV
TS |  |  |  | Technická specifikace položky odpovídá příslušné cenové soustavě
P | 22 | 85146 |  | POTRUBÍ Z TRUB LITINOVÝCH TLAKOVÝCH HRDLOVÝCH DN DO 400MM | M | 300.14 | 0 | 0 |  |  | 0 | 0 | OTSKP 2022 | 0 | 3 |  |  | 0.21
PP |  |  |  | protikorozní ochrana - PE povrstvení, tvarovky s epoxidovou ochranou vrstvou
VV
TS |  |  |  | Technická specifikace položky odpovídá příslušné cenové soustavě
P | 23 | 86657 |  | CHRÁNIČKY Z TRUB OCELOVÝCH DN DO 500MM | M | 241.2 | 0 | 0 |  |  | 0 | 0 | OTSKP 2022 | 0 | 3 |  |  | 0.21
PP |  |  |  | Ocel 508,0 x 10,0
VV
TS
P | 24 | 85845 |  | NASUNUTÍ LITIN TRUB DN DO 300MM DO CHRÁNIČKY | M | 241.2 | 0 | 0 |  |  | 0 | 0 | OTSKP 2022 | 0 | 3 |  |  | 0.21
PP
VV
TS |  |  |  | Technická specifikace položky odpovídá příslušné cenové soustavě
P | 25 | 891115 |  | ŠOUPÁTKA DN DO 50MM | KUS | 4 | 0 | 0 |  |  | 0 | 0 | OTSKP 2022 | 0 | 3 |  |  | 0.21
PP
VV
TS |  |  |  | Technická specifikace položky odpovídá příslušné cenové soustavě
P | 26 | 891126 |  | ŠOUPÁTKA DN DO 80MM | KUS | 6 | 0 | 0 |  |  | 0 | 0 | OTSKP 2022 | 0 | 3 |  |  | 0.21
PP
VV
TS |  |  |  | Technická specifikace položky odpovídá příslušné cenové soustavě
P | 27 | 891146 |  | ŠOUPÁTKA DN DO 400MM | KUS | 12 | 0 | 0 |  |  | 0 | 0 | OTSKP 2022 | 0 | 3 |  |  | 0.21
PP
VV
TS |  |  |  | Technická specifikace položky odpovídá příslušné cenové soustavě
P | 28 | 891215 |  | VENTILY DN DO 50MM | KUS | 4 | 0 | 0 |  |  | 0 | 0 | OTSKP 2022 | 0 | 3 |  |  | 0.21
PP
VV
TS |  |  |  | Technická specifikace položky odpovídá příslušné cenové soustavě
P | 29 | 891345 |  | MONTÁŽNÍ VLOŽKY DN DO 300MM | KUS | 8 | 0 | 0 |  |  | 0 | 0 | OTSKP 2022 | 0 | 3 |  |  | 0.21
PP
VV
TS
P | 30 | R896666 |  | PŘÍRUBOVÉ KOLENO OCEL DN400 S NÁVARKEM DN DN50 S PŘÍRUBOU | KUS | 4 | 0 | 0 |  |  | 0 | 0 |  | 0 | 3 |  |  | 0.21
PP |  |  |  | těžká protikorozní ochrana
VV
TS
P | 31 | 891227 |  | VENTILY DN DO 100MM | KUS | 2 | 0 | 0 |  |  | 0 | 0 | OTSKP 2022 | 0 | 3 |  |  | 0.21
PP |  |  |  | automatický vzdušník DN 80
VV
TS |  |  |  | Technická specifikace položky odpovídá příslušné cenové soustavě
P | 32 | 891926 |  | ZEMNÍ SOUPRAVY DN DO 80MM S POKLOPEM | KUS | 2 | 0 | 0 |  |  | 0 | 0 | OTSKP 2022 | 0 | 3 |  |  | 0.21
PP
VV
TS |  |  |  | Technická specifikace položky odpovídá příslušné cenové soustavě
P | 33 | 891946 |  | ZEMNÍ SOUPRAVY DN DO 400MM S POKLOPEM | KUS | 4 | 0 | 0 |  |  | 0 | 0 | OTSKP 2022 | 0 | 3 |  |  | 0.21
PP
VV
TS |  |  |  | Technická specifikace položky odpovídá příslušné cenové soustavě
P | 34 | 89913 |  | KRYCÍ HRNCE SAMOSTATNÉ | KUS | 2 | 0 | 0 |  |  | 0 | 0 | OTSKP 2022 | 0 | 3 |  |  | 0.21
PP
VV
TS |  |  |  | Technická specifikace položky odpovídá příslušné cenové soustavě
P | 35 | R893388 |  | ŠACHTY ARMATUR ZE ŽELBET VČET VÝZT PŮDOR PLOCHY PŘES 7,5M2 | KUS | 2 | 0 | 0 |  |  | 0 | 0 |  | 0 | 3 |  |  | 0.21
PP
VV |  |  |  | "kompletní dodávka " "Celkem "2 = 2,000 [B]
TS |  |  |  | Technická specifikace položky odpovídá příslušné cenové soustavě (893388)
P | 36 | R888888 |  | KOTEVNÍ BOD OOPP | KUS | 4 | 0 | 0 |  |  | 0 | 0 |  | 0 | 3 |  |  | 0.21
PP
VV
TS |  |  |  | kompletní dodávka
P | 37 | 89952A |  | OBETONOVÁNÍ POTRUBÍ Z PROSTÉHO BETONU DO C20/25 | M3 | 149 | 0 | 0 |  |  | 0 | 0 | OTSKP 2022 | 0 | 3 |  |  | 0.21
PP
VV
TS |  |  |  | Technická specifikace položky odpovídá příslušné cenové soustavě
P | 38 | 89946 |  | VÝŘEZ, VÝSEK, ÚTES NA POTRUBÍ DN DO 400MM | KUS | 4 | 0 | 0 |  |  | 0 | 0 | OTSKP 2022 | 0 | 3 |  |  | 0.21
PP
VV
TS
P | 39 | 899309 |  | DOPLŇKY NA POTRUBÍ - VÝSTRAŽNÁ FÓLIE | M | 300 | 0 | 0 |  |  | 0 | 0 | OTSKP 2022 | 0 | 3 |  |  | 0.21
PP
VV
TS |  |  |  | Technická specifikace položky odpovídá příslušné cenové soustavě
P | 40 | R89952 |  | ZAFOUKÁNÍ POTRUBÍ V ZEMI | M3 | 10 | 0 | 0 |  |  | 0 | 0 |  | 0 | 3 |  |  | 0.21
PP |  |  |  | Vyplnění stávajícího potrubí
VV
TS |  |  |  | - dodání čerstvého betonu (betonové směsi) požadované kvality, jeho uložení do požadovaného tvaru při jakékoliv hustotě výztuže, konzistenci čerstvého betonu a způsobu hutnění, ošetření a ochranu betonu, - zhotovení nepropustného, mrazuvzdorného betonu a betonu požadované trvanlivosti a vlastností, - užití potřebných přísad a technologií výroby betonu, - zřízení pracovních a dilatačních spar, včetně potřebných úprav, výplně, vložek, opracování, očištění a ošetření, - bednění požadovaných konstr. (i ztracené) s úpravou dle požadované kvality povrchu betonu, včetně odbedňovacích a odskružovacích prostředků, - podpěrné konstr. (skruže) a lešení všech druhů pro bednění, uložení čerstvého betonu, výztuže a doplňkových konstr., vč. požadovaných otvorů, ochranných a bezpečnostních opatření a základů těchto konstrukcí a lešení, - vytvoření kotevních čel, kapes, nálitků, a sedel, - zřízení všech požadovaných otvorů, kapes, výklenků, prostupů, dutin, drážek a pod., vč. ztížení práce a úprav kolem nich, - úpravy pro osazení výztuže, doplňkových konstrukcí a vybavení, - úpravy povrchu pro položení požadované izolace, povlaků a nátěrů, případně vyspravení, - ztížení práce u kabelových a injektážních trubek a ostatních zařízení osazovaných do betonu, - konstrukce betonových kloubů, upevnění kotevních prvků a doplňkových konstrukcí, - nátěry zabraňující soudržnost betonu a bednění, - výplň, těsnění a tmelení spar a spojů, - opatření povrchů betonu izolací proti zemní vlhkosti v částech, kde přijdou do styku se zeminou nebo kamenivem, - případné zřízení spojovací vrstvy u základů, - úpravy pro osazení zařízení ochrany konstrukce proti vlivu bludných proudů
P | 41 | 899901 |  | PŘEPOJENÍ PŘÍPOJEK | KUS | 1 | 0 | 0 |  |  | 0 | 0 | OTSKP 2022 | 0 | 3 |  |  | 0.21
PP
VV
TS |  |  |  | Technická specifikace položky odpovídá příslušné cenové soustavě
P | 42 | R89976 |  | PROPLACH A ODKALENÍ ŘADU V CELÉM ÚSEKU | KPL | 1 | 0 | 0 |  |  | 0 | 0 |  | 0 | 3 |  |  | 0.21
PP |  |  |  | proplach a odkalení gravitačního i výtlačného řadu v celém úseku po odstavení
VV
TS |  |  |  | Technická specifikace položky odpovídá příslušné cenové soustavě
P | 43 | 89975 |  | PROPLACH A DEZINFEKCE VODOVODNÍHO POTRUBÍ DN DO 300MM | M | 246 | 0 | 0 |  |  | 0 | 0 | OTSKP 2022 | 0 | 3 |  |  | 0.21
PP
VV
TS |  |  |  | Technická specifikace položky odpovídá příslušné cenové soustavě
P | 44 | 89976 |  | PROPLACH A DEZINFEKCE VODOVODNÍHO POTRUBÍ DN DO 400MM | M | 300.14 | 0 | 0 |  |  | 0 | 0 | OTSKP 2022 | 0 | 3 |  |  | 0.21
PP
VV
TS |  |  |  | Technická specifikace položky odpovídá příslušné cenové soustavě
P | 45 | 899651 |  | TLAKOVÉ ZKOUŠKY POTRUBÍ DN DO 300MM | M | 246 | 0 | 0 |  |  | 0 | 0 | OTSKP 2022 | 0 | 3 |  |  | 0.21
PP
VV
TS |  |  |  | Technická specifikace položky odpovídá příslušné cenové soustavě
P | 46 | 899661 |  | TLAKOVÉ ZKOUŠKY POTRUBÍ DN DO 400MM | M | 300.14 | 0 | 0 |  |  | 0 | 0 | OTSKP 2022 | 0 | 3 |  |  | 0.21
PP
VV
TS |  |  |  | Technická specifikace položky odpovídá příslušné cenové soustavě
SD |  | 9 |  | Ostatní práce | [6 empty] | 0 | 0
P | 47 | 969146 |  | VYBOURÁNÍ POTRUBÍ DN DO 400MM VODOVODNÍCH | M | 100 | 0 | 0 |  |  | 0 | 0 | OTSKP 2022 | 0 | 3 |  |  | 0.21
PP
VV
TS
SD |  | R015 |  | LIKVIDACE ODPADŮ včetně dopravy | [6 empty] | 0 | 0
P | 1 | R015111 | 901 | LIKVIDACE ODPADŮ NEKONTAMINOVANÝCH - 17 05 04 VYTĚŽENÉ ZEMINY A HORNINY - I. TŘÍDA TĚŽITELNOSTI včetně dopravy | T | 9595.8 | 0 | 0 |  |  | 0 | 0 | ODP+d 22 NEMASE 2022 | 0 | 3 |  |  | 0.21
PP |  |  |  | Evidenční položka. Neoceňovat v objektu SO/PS, položka se oceňuje pouze v objektu SO 90-90.
VV |  |  |  | "výkaz výměr " "Celkem "9595,8 = 9595,800 [B]
TS |  |  |  | 1. Položka obsahuje: – veškeré poplatky provozovateli skládky, recyklační linky nebo jiného zařízení na zpracování nebo likvidaci odpadů související s převzetím, uložením, zpracováním nebo likvidací odpadu – náklady spojené s dopravou odpadu z místa stavby na místo převzetí provozovatelem skládky, recyklační linky nebo jiného zařízení na zpracování nebo likvidaci odpadů - platí pro jakýkoliv způsob dopravy (po suchu, po vodě, ve vzduchu, ppř. dopravníky) a zahrnuje i potřebný počet naložení nebo přeložení či úpravou v případě meziskládkování - náklady spojené s vyložením, manipulací, rozhrnutím či úpravou do figury s materiálem v místě skládky 3. Způsob měření: Tunou se rozumí hmotnost odpadu vytříděného v souladu se zákonem č. 185/2001 Sb., o nakládání s odpady, v platném znění.
P | 2 | R015140 | 906 | LIKVIDACE ODPADŮ NEKONTAMINOVANÝCH - 17 01 01 BETON Z DEMOLIC OBJEKTŮ, ZÁKLADŮ TV včetně dopravy | T | 25 | 0 | 0 |  |  | 0 | 0 | ODP+d 22 NEMASE 2022 | 0 | 3 |  |  | 0.21
PP |  |  |  | vybouráné vodovodní potrubí Evidenční položka. Neoceňovat v objektu SO/PS, položka se oceňuje pouze v objektu SO 90-90.
VV |  |  |  | "výkaz výměr " "Celkem "25 = 25,000 [B]
TS |  |  |  | 1. Položka obsahuje: – veškeré poplatky provozovateli skládky, recyklační linky nebo jiného zařízení na zpracování nebo likvidaci odpadů související s převzetím, uložením, zpracováním nebo likvidací odpadu - náklady spojené s dopravou odpadu z místa stavby na místo převzetí provozovatelem skládky, recyklační linky nebo jiného zařízení na zpracování nebo likvidaci odpadů - platí pro jakýkoliv způsob dopravy (po suchu, po vodě, ve vzduchu, ppř. dopravníky) a zahrnuje i potřebný počet naložení nebo přeložení či úpravou v případě meziskládkování - náklady spojené s vyložením, manipulací, rozhrnutím či úpravou do figury s materiálem v místě skládky 3. Způsob měření: Tunou se rozumí hmotnost odpadu vytříděného v souladu se zákonem č. 185/2001 Sb., o nakládání s odpady, v platném znění.

## SO 38-71-07
SŽDC05 | [14 empty] | 3
S | Stavba: | 3273214901_zm11 |  | Modernizace trati Nemanice I - Ševětín, část "B" Red Fidic | [6 empty] | D.2.1.6 | 0 | AspeEsticon | 0 | 2
O | Objekt: | D.2.1.6 |  | Potrubní vedení | [9 empty] | 0.12 | 2
Typ | Poř. číslo | Kód položky | Varianta | Název položky | MJ | Množství | Jednotková hmotnost | Celková hmotnost |  |  | Jednotková cena |  | Cenové soustavy | 0.21
Dodávka
[9 empty] | Jednotková | Celkem | Jednotková | Celkem |  |  |  | Počet položek s nulovou cenou | 17
O1 |  | SO 38-71-07 |  | Nemanice - Ševětín, přípojka požárního vodovodu pro Hosínský tunel | [6 empty] | 0 | 0
SD |  | 1 |  | Zemní práce | [6 empty] | 0 | 0
P | 2 | 13173 |  | HLOUBENÍ JAM ZAPAŽ I NEPAŽ TŘ. I | M3 | 134.05 | 0 | 0 |  |  | 0 | 0 | OTSKP 2022 | 0 | 3 |  |  | 0.21
PP
VV |  |  |  | "viz. výkaz výměr"
TS |  |  |  | Technická specifikace položky odpovídá příslušné cenové soustavě
P | 3 | 13273 |  | HLOUBENÍ RÝH ŠÍŘ DO 2M PAŽ I NEPAŽ TŘ. I | M3 | 249.37 | 0 | 0 |  |  | 0 | 0 | OTSKP 2022 | 0 | 3 |  |  | 0.21
PP
VV |  |  |  | "viz. výkaz výměr"
TS |  |  |  | Technická specifikace položky odpovídá příslušné cenové soustavě
P | 4 | 17120 |  | ULOŽENÍ SYPANINY DO NÁSYPŮ A NA SKLÁDKY BEZ ZHUTNĚNÍ | M3 | 383.41 | 0 | 0 |  |  | 0 | 0 | OTSKP 2022 | 0 | 3 |  |  | 0.21
PP
VV |  |  |  | "viz. výkaz výměr"
TS |  |  |  | Technická specifikace položky odpovídá příslušné cenové soustavě
P | 5 | 17481 |  | ZÁSYP JAM A RÝH Z NAKUPOVANÝCH MATERIÁLŮ | M3 | 266.72 | 0 | 0 |  |  | 0 | 0 | OTSKP 2022 | 0 | 3 |  |  | 0.21
PP |  |  |  | zásyp štěrkopískem 0-32
VV |  |  |  | "viz. výkaz výměr"
TS |  |  |  | Technická specifikace položky odpovídá příslušné cenové soustavě
P | 6 | 17581 |  | OBSYP POTRUBÍ A OBJEKTŮ Z NAKUPOVANÝCH MATERIÁLŮ | M3 | 66.17 | 0 | 0 |  |  | 0 | 0 | OTSKP 2022 | 0 | 3 |  |  | 0.21
PP |  |  |  | obsyp štěrkopískem 0-20
VV |  |  |  | "viz. výkaz výměr"
TS |  |  |  | Technická specifikace položky odpovídá příslušné cenové soustavě
SD |  | 4 |  | Vodorovné konstrukce | [6 empty] | 0 | 0
P | 7 | R451523 |  | VÝPLŇ VRSTVY Z KAMENIVA DRCENÉHO, INDEX ZHUTNĚNÍ ID DO 0,9 | M3 | 2 | 0 | 0 |  |  | 0 | 0 |  | 0 | 3 |  |  | 0.21
PP |  |  |  | drenážní štěrk 16-32
VV |  |  |  | "viz. výkaz výměr"
TS |  |  |  | Technická specifikace položky odpovídá příslušné cenové soustavě
P | 8 | 451523 |  | VÝPLŇ VRSTVY Z KAMENIVA DRCENÉHO, INDEX ZHUTNĚNÍ ID DO 0,9 | M3 | 16.54 | 0 | 0 |  |  | 0 | 0 | OTSKP 2022 | 0 | 3 |  |  | 0.21
PP |  |  |  | podsyp štěrkopísek 0-20
VV |  |  |  | "viz. výkaz výměr"
TS |  |  |  | Technická specifikace položky odpovídá příslušné cenové soustavě
SD |  | 8 |  | Potrubí | [6 empty] | 0 | 0
P | 9 | 87327 |  | POTRUBÍ Z TRUB PLASTOVÝCH TLAKOVÝCH SVAŘOVANÝCH DN DO 100MM | M | 165.42 | 0 | 0 |  |  | 0 | 0 | OTSKP 2022 | 0 | 3 |  |  | 0.21
PP |  |  |  | PE100 90 x 8,2 SDR11
VV |  |  |  | 165.420000 = 165,420 [A]
TS |  |  |  | Technická specifikace položky odpovídá příslušné cenové soustavě
P | 10 | 891126 |  | ŠOUPÁTKA DN DO 80MM | KUS | 1 | 0 | 0 |  |  | 0 | 0 | OTSKP 2022 | 0 | 3 |  |  | 0.21
PP
VV |  |  |  | 1.000000 = 1,000 [A]
TS |  |  |  | Technická specifikace položky odpovídá příslušné cenové soustavě
P | 11 | R89996 |  | VODOMĚRNÁ SESTAVA DN 50 | KUS | 1 | 0 | 0 |  |  | 0 | 0 |  | 0 | 3 |  |  | 0.21
PP |  |  |  | viz. výkres č. 2.401 vystrojení vodoměrné šachty vč. vodoměru
VV |  |  |  | 1.000000 = 1,000 [A]
TS |  |  |  | kompletní dodávka
P | 12 | 891926 |  | ZEMNÍ SOUPRAVY DN DO 80MM S POKLOPEM | KUS | 1 | 0 | 0 |  |  | 0 | 0 | OTSKP 2022 | 0 | 3 |  |  | 0.21
PP
VV |  |  |  | 1.000000 = 1,000 [A]
TS |  |  |  | Technická specifikace položky odpovídá příslušné cenové soustavě
P | 13 | 893117 |  | ŠACHTY ARMATUR Z BETON DÍLCŮ PŮDORYS PLOCHY DO 7,5M2 | KUS | 1 | 0 | 0 |  |  | 0 | 0 | OTSKP 2022 | 0 | 3 |  |  | 0.21
PP
VV |  |  |  | 1.000000 = 1,000 [A]
TS |  |  |  | Technická specifikace položky odpovídá příslušné cenové soustavě
P | 14 | 899308 |  | DOPLŇKY NA POTRUBÍ - SIGNALIZAČ VODIČ | M | 165.42 | 0 | 0 |  |  | 0 | 0 | OTSKP 2022 | 0 | 3 |  |  | 0.21
PP
VV |  |  |  | 165.420000 = 165,420 [A]
TS |  |  |  | Technická specifikace položky odpovídá příslušné cenové soustavě
P | 15 | 899309 |  | DOPLŇKY NA POTRUBÍ - VÝSTRAŽNÁ FÓLIE | M | 165.42 | 0 | 0 |  |  | 0 | 0 | OTSKP 2022 | 0 | 3 |  |  | 0.21
PP
VV |  |  |  | 165.420000 = 165,420 [A]
TS |  |  |  | Technická specifikace položky odpovídá příslušné cenové soustavě
P | 16 | 899611 |  | TLAKOVÉ ZKOUŠKY POTRUBÍ DN DO 80MM | M | 165.42 | 0 | 0 |  |  | 0 | 0 | OTSKP 2022 | 0 | 3 |  |  | 0.21
PP
VV |  |  |  | 165.420000 = 165,420 [A]
TS |  |  |  | Technická specifikace položky odpovídá příslušné cenové soustavě
P | 17 | 89971 |  | PROPLACH A DEZINFEKCE VODOVODNÍHO POTRUBÍ DN DO 80MM | M | 165.42 | 0 | 0 |  |  | 0 | 0 | OTSKP 2022 | 0 | 3 |  |  | 0.21
PP
VV |  |  |  | 165.420000 = 165,420 [A]
TS |  |  |  | Technická specifikace položky odpovídá příslušné cenové soustavě
SD |  | R015 |  | LIKVIDACE ODPADŮ včetně dopravy | [6 empty] | 0 | 0
P | 1 | R015111 | 901 | LIKVIDACE ODPADŮ NEKONTAMINOVANÝCH - 17 05 04 VYTĚŽENÉ ZEMINY A HORNINY - I. TŘÍDA TĚŽITELNOSTI včetně dopravy | T | 690.138 | 0 | 0 |  |  | 0 | 0 | ODP+d 22 NEMASE 2022 | 0 | 3 |  |  | 0.21
PP |  |  |  | Evidenční položka. Neoceňovat v objektu SO/PS, položka se oceňuje pouze v objektu SO 90-90.
VV |  |  |  | "viz. výkaz výměr"
TS |  |  |  | 1. Položka obsahuje: – veškeré poplatky provozovateli skládky, recyklační linky nebo jiného zařízení na zpracování nebo likvidaci odpadů související s převzetím, uložením, zpracováním nebo likvidací odpadu – náklady spojené s dopravou odpadu z místa stavby na místo převzetí provozovatelem skládky, recyklační linky nebo jiného zařízení na zpracování nebo likvidaci odpadů - platí pro jakýkoliv způsob dopravy (po suchu, po vodě, ve vzduchu, ppř. dopravníky) a zahrnuje i potřebný počet naložení nebo přeložení či úpravou v případě meziskládkování - náklady spojené s vyložením, manipulací, rozhrnutím či úpravou do figury s materiálem v místě skládky 3. Způsob měření: Tunou se rozumí hmotnost odpadu vytříděného v souladu se zákonem č. 185/2001 Sb., o nakládání s odpady, v platném znění.

## SO 38-71-08
SŽDC05 | [14 empty] | 3
S | Stavba: | 3273214901_zm11 |  | Modernizace trati Nemanice I - Ševětín, část "B" Red Fidic | [6 empty] | D.2.1.6 | 0 | AspeEsticon | 0 | 2
O | Objekt: | D.2.1.6 |  | Potrubní vedení | [9 empty] | 0.12 | 2
Typ | Poř. číslo | Kód položky | Varianta | Název položky | MJ | Množství | Jednotková hmotnost | Celková hmotnost |  |  | Jednotková cena |  | Cenové soustavy | 0.21
Dodávka
[9 empty] | Jednotková | Celkem | Jednotková | Celkem |  |  |  | Počet položek s nulovou cenou | 3
O1 |  | SO 38-71-08 |  | Nemanice - Ševětín, zajištění ochrany vodovodu km 10,972 | [6 empty] | 0 | 0
SD |  | 1 |  | Zemní práce | [6 empty] | 0 | 0
P | 1 | R13173 |  | KOPANÁ SONDA - MĚŘIČSKÝ PROFIL - GEODETICKÝ STABILAZAČNÍ BOD NA POTRUBÍ VČETNĚ ZEMNÍCH PRACÍ | KUS | 5 | 0 | 0 |  |  | 0 | 0 |  | 0 | 3 |  |  | 0.21
PP
VV |  |  |  | 5.000000 = 5,000 [A]
TS |  |  |  | Technická specifikace položky odpovídá příslušné cenové soustavě
SD |  | 8 |  | Potrubí | [6 empty] | 0 | 0
P | 2 | R0.1 |  | AKCELOMETR - MĚŘENÍ PŘI TRHACÍCH PRACECH | KUS | 2 | 0 | 0 |  |  | 0 | 0 |  | 0 | 3 |  |  | 0.21
PP
VV |  |  |  | 2.000000 = 2,000 [A]
TS |  |  |  | Technická specifikace položky odpovídá příslušné cenové soustavě
P | 3 | R02944 |  | PASPORTIZACE STAVU VODOVODNÍHO ŘADU V PÁSMU ISOSEISMICITY | KUS | 1 | 0 | 0 |  |  | 0 | 0 |  | 0 | 3 |  |  | 0.21
PP
VV |  |  |  | 1.000000 = 1,000 [A]
TS |  |  |  | Technická specifikace položky odpovídá příslušné cenové soustavě

## SO 38-71-09
SŽDC05 | [14 empty] | 3
S | Stavba: | 3273214901_zm11 |  | Modernizace trati Nemanice I - Ševětín, část "B" Red Fidic | [6 empty] | D.2.1.6 | 0 | AspeEsticon | 0 | 2
O | Objekt: | D.2.1.6 |  | Potrubní vedení | [9 empty] | 0.12 | 2
Typ | Poř. číslo | Kód položky | Varianta | Název položky | MJ | Množství | Jednotková hmotnost | Celková hmotnost |  |  | Jednotková cena |  | Cenové soustavy | 0.21
Dodávka
[9 empty] | Jednotková | Celkem | Jednotková | Celkem |  |  |  | Počet položek s nulovou cenou | 3
O1 |  | SO 38-71-09 |  | Nemanice - Ševětín, přeložka vodovodu km 11,637 | [6 empty] | 0 | 0
SD |  | 1 |  | Zemní práce | [6 empty] | 0 | 0
P | 1 | R13173 |  | KOPANÁ SONDA - MĚŘIČSKÝ PROFIL - GEODETICKÝ STABILAZAČNÍ BOD NA POTRUBÍ VČETNĚ ZEMNÍCH PRACÍ | KUS | 5 | 0 | 0 |  |  | 0 | 0 |  | 0 | 3 |  |  | 0.21
PP
VV |  |  |  | 5.000000 = 5,000 [A]
TS |  |  |  | Technická specifikace položky odpovídá příslušné cenové soustavě
SD |  | 8 |  | Potrubí | [6 empty] | 0 | 0
P | 2 | R0.1 |  | AKCELOMETR - MĚŘENÍ PŘI TRHACÍCH PRACECH | KUS | 2 | 0 | 0 |  |  | 0 | 0 |  | 0 | 3 |  |  | 0.21
PP
VV |  |  |  | 2.000000 = 2,000 [A]
TS |  |  |  | Technická specifikace položky odpovídá příslušné cenové soustavě
P | 3 | R02944 |  | PASPORTIZACE STAVU VODOVODNÍHO ŘADU V PÁSMU ISOSEISMICITY | KUS | 1 | 0 | 0 |  |  | 0 | 0 |  | 0 | 3 |  |  | 0.21
PP
VV |  |  |  | 1.000000 = 1,000 [A]
TS |  |  |  | Technická specifikace položky odpovídá příslušné cenové soustavě

## SO 38-71-10
SŽDC05 | [14 empty] | 3
S | Stavba: | 3273214901_zm11 |  | Modernizace trati Nemanice I - Ševětín, část "B" Red Fidic | [6 empty] | D.2.1.6 | 0 | AspeEsticon | 0 | 2
O | Objekt: | D.2.1.6 |  | Potrubní vedení | [9 empty] | 0.12 | 2
Typ | Poř. číslo | Kód položky | Varianta | Název položky | MJ | Množství | Jednotková hmotnost | Celková hmotnost |  |  | Jednotková cena |  | Cenové soustavy | 0.21
Dodávka
[9 empty] | Jednotková | Celkem | Jednotková | Celkem |  |  |  | Počet položek s nulovou cenou | 35
O1 |  | SO 38-71-10 |  | Nemanice - Ševětín, přeložka vodovodu km 15,004 | [6 empty] | 0 | 0
SD |  | 1 |  | Zemní práce | [6 empty] | 0 | 0
P | 3 | 12110 |  | SEJMUTÍ ORNICE NEBO LESNÍ PŮDY | M3 | 44.51 | 0 | 0 |  |  | 0 | 0 | OTSKP 2022 | 0 | 3 |  |  | 0.21
PP
VV
TS |  |  |  | Technická specifikace položky odpovídá příslušné cenové soustavě
P | 4 | 13173 |  | HLOUBENÍ JAM ZAPAŽ I NEPAŽ TŘ. I | M3 | 516.87 | 0 | 0 |  |  | 0 | 0 | OTSKP 2022 | 0 | 3 |  |  | 0.21
PP
VV |  |  |  | "viz. výkaz výměr " "Celkem "516,87 = 516,870 [B]
TS |  |  |  | Technická specifikace položky odpovídá příslušné cenové soustavě
P | 5 | 13273 |  | HLOUBENÍ RÝH ŠÍŘ DO 2M PAŽ I NEPAŽ TŘ. I | M3 | 426.99 | 0 | 0 |  |  | 0 | 0 | OTSKP 2022 | 0 | 3 |  |  | 0.21
PP
VV
TS |  |  |  | Technická specifikace položky odpovídá příslušné cenové soustavě
P | 6 | 17120 |  | ULOŽENÍ SYPANINY DO NÁSYPŮ A NA SKLÁDKY BEZ ZHUTNĚNÍ | M3 | 286.14 | 0 | 0 |  |  | 0 | 0 | OTSKP 2022 | 0 | 3 |  |  | 0.21
PP
VV |  |  |  | "viz. výkaz výměr " "Celkem "286,14 = 286,140 [B]
TS |  |  |  | Technická specifikace položky odpovídá příslušné cenové soustavě
P | 7 | 17411 |  | ZÁSYP JAM A RÝH ZEMINOU SE ZHUTNĚNÍM | M3 | 657.72 | 0 | 0 |  |  | 0 | 0 | OTSKP 2022 | 0 | 3 |  |  | 0.21
PP
VV |  |  |  | "viz. výkaz výměr " "Celkem "657,72 = 657,720 [B]
TS |  |  |  | Technická specifikace položky odpovídá příslušné cenové soustavě
P | 8 | 17481 |  | ZÁSYP JAM A RÝH Z NAKUPOVANÝCH MATERIÁLŮ | M3 | 92.64 | 0 | 0 |  |  | 0 | 0 | OTSKP 2022 | 0 | 3 |  |  | 0.21
PP |  |  |  | zásyp štěrkopískem 0-32
VV |  |  |  | "viz. výkaz výměr " "Celkem "92,64 = 92,640 [B]
TS |  |  |  | Technická specifikace položky odpovídá příslušné cenové soustavě
P | 9 | 18230 |  | ROZPROSTŘENÍ ORNICE V ROVINĚ | M3 | 44.51 | 0 | 0 |  |  | 0 | 0 | OTSKP 2022 | 0 | 3 |  |  | 0.21
PP
VV
TS |  |  |  | Technická specifikace položky odpovídá příslušné cenové soustavě
P | 10 | 18241 |  | ZALOŽENÍ TRÁVNÍKU RUČNÍM VÝSEVEM | M2 | 222.53 | 0 | 0 |  |  | 0 | 0 | OTSKP 2022 | 0 | 3 |  |  | 0.21
PP
VV
TS |  |  |  | Technická specifikace položky odpovídá příslušné cenové soustavě
P | 11 | 17581 |  | OBSYP POTRUBÍ A OBJEKTŮ Z NAKUPOVANÝCH MATERIÁLŮ | M3 | 72.39 | 0 | 0 |  |  | 0 | 0 | OTSKP 2022 | 0 | 3 |  |  | 0.21
PP |  |  |  | obsyp štěrkopískem 0-20
VV |  |  |  | "viz. výkaz výměr " "Celkem "72,39 = 72,390 [B]
TS |  |  |  | Technická specifikace položky odpovídá příslušné cenové soustavě
SD |  | 4 |  | Vodorovné konstrukce | [6 empty] | 0 | 0
P | 12 | 451312 |  | PODKLADNÍ A VÝPLŇOVÉ VRSTVY Z PROSTÉHO BETONU C12/15 | M3 | 4.93 | 0 | 0 |  |  | 0 | 0 | OTSKP 2022 | 0 | 3 |  |  | 0.21
PP
VV |  |  |  | "viz. výkaz výměr " "Celkem "4,93 = 4,930 [B]
TS |  |  |  | Technická specifikace položky odpovídá příslušné cenové soustavě
P | 13 | R451523 |  | VÝPLŇ VRSTVY Z KAMENIVA DRCENÉHO, INDEX ZHUTNĚNÍ ID DO 0,9 | M3 | 20.07 | 0 | 0 |  |  | 0 | 0 |  | 0 | 3 |  |  | 0.21
PP |  |  |  | drenážní štěrk 16-32
VV |  |  |  | "viz. výkaz výměr " "Celkem "20,07 = 20,070 [B]
TS |  |  |  | Technická specifikace položky odpovídá příslušné cenové soustavě
P | 14 | 451523 |  | VÝPLŇ VRSTVY Z KAMENIVA DRCENÉHO, INDEX ZHUTNĚNÍ ID DO 0,9 | M3 | 15.14 | 0 | 0 |  |  | 0 | 0 | OTSKP 2022 | 0 | 3 |  |  | 0.21
PP |  |  |  | podsyp štěrkopísek 0-20
VV |  |  |  | "viz. výkaz výměr " "Celkem "15,14 = 15,140 [B]
TS |  |  |  | Technická specifikace položky odpovídá příslušné cenové soustavě
SD |  | 8 |  | Potrubí | [6 empty] | 0 | 0
P | 15 | 87333 |  | POTRUBÍ Z TRUB PLASTOVÝCH TLAKOVÝCH SVAŘOVANÝCH DN DO 150MM | M | 294 | 0 | 0 |  |  | 0 | 0 | OTSKP 2022 | 0 | 3 |  |  | 0.21
PP |  |  |  | PE 100, 160 x 14,6, SDR11
VV
TS |  |  |  | Technická specifikace položky odpovídá příslušné cenové soustavě
P | 16 | 87345 |  | POTRUBÍ Z TRUB PLAST TLAK SVAŘ DN DO 300MM | M | 60.76 | 0 | 0 |  |  | 0 | 0 | OTSKP 2022 | 0 | 3 |  |  | 0.21
PP |  |  |  | PE100 400 x 36,3, SDR11, provizorní přepoj
VV
TS |  |  |  | Technická specifikace položky odpovídá příslušné cenové soustavě
P | 17 | 86645 |  | CHRÁNIČKY Z TRUB OCELOVÝCH DN DO 300MM | M | 145.18 | 0 | 0 |  |  | 0 | 0 | OTSKP 2022 | 0 | 3 |  |  | 0.21
PP
VV
TS |  |  |  | Technická specifikace položky odpovídá příslušné cenové soustavě
P | 18 | 87833 |  | NASUNUTÍ PLAST TRUB DN DO 150MM DO CHRÁNIČKY | M | 205.94 | 0 | 0 |  |  | 0 | 0 | OTSKP 2022 | 0 | 3 |  |  | 0.21
PP
VV
TS |  |  |  | Technická specifikace položky odpovídá příslušné cenové soustavě
P | 19 | 891133 |  | ŠOUPÁTKA DN DO 150MM | KUS | 6 | 0 | 0 |  |  | 0 | 0 | OTSKP 2022 | 0 | 3 |  |  | 0.21
PP
VV
TS |  |  |  | Technická specifikace položky odpovídá příslušné cenové soustavě
P | 20 | 891115 |  | ŠOUPÁTKA DN DO 50MM | KUS | 2 | 0 | 0 |  |  | 0 | 0 | OTSKP 2022 | 0 | 3 |  |  | 0.21
PP
VV
TS |  |  |  | Technická specifikace položky odpovídá příslušné cenové soustavě
P | 21 | 891126 |  | ŠOUPÁTKA DN DO 80MM | KUS | 2 | 0 | 0 |  |  | 0 | 0 | OTSKP 2022 | 0 | 3 |  |  | 0.21
PP
VV
TS |  |  |  | Technická specifikace položky odpovídá příslušné cenové soustavě
P | 22 | 891215 |  | VENTILY DN DO 50MM | KUS | 2 | 0 | 0 |  |  | 0 | 0 | OTSKP 2022 | 0 | 3 |  |  | 0.21
PP
VV
TS |  |  |  | Technická specifikace položky odpovídá příslušné cenové soustavě
P | 23 | 891333 |  | MONTÁŽNÍ VLOŽKY DN DO 150MM | KUS | 4 | 0 | 0 |  |  | 0 | 0 | OTSKP 2022 | 0 | 3 |  |  | 0.21
PP
VV
TS |  |  |  | Technická specifikace položky odpovídá příslušné cenové soustavě
P | 24 | R896667 |  | PŘÍRUBOVÉ KOLENO OCEL DN150 S NÁVARKEM DN DN50 S PŘÍRUBOU | KUS | 2 | 0 | 0 |  |  | 0 | 0 |  | 0 | 3 |  |  | 0.21
PP |  |  |  | těžká protikorozní ochrana
VV
TS
P | 25 | 891933 |  | ZEMNÍ SOUPRAVY DN DO 150MM S POKLOPEM | KUS | 2 | 0 | 0 |  |  | 0 | 0 | OTSKP 2022 | 0 | 3 |  |  | 0.21
PP
VV
TS |  |  |  | Technická specifikace položky odpovídá příslušné cenové soustavě
P | 26 | 893116 |  | ŠACHTY ARMATUR Z BETON DÍLCŮ PŮDORYS PLOCHY DO 6,5M2 | KUS | 1 | 0 | 0 |  |  | 0 | 0 | OTSKP 2022 | 0 | 3 |  |  | 0.21
PP
VV
TS |  |  |  | Technická specifikace položky odpovídá příslušné cenové soustavě
P | 27 | 893118 |  | ŠACHTY ARMATUR Z BETON DÍLCŮ PŮDORYS PLOCHY PŘES 7,5M2 | KUS | 1 | 0 | 0 |  |  | 0 | 0 | OTSKP 2022 | 0 | 3 |  |  | 0.21
PP
VV
TS |  |  |  | Technická specifikace položky odpovídá příslušné cenové soustavě
P | 28 | 89952A |  | OBETONOVÁNÍ POTRUBÍ Z PROSTÉHO BETONU DO C20/25 | M3 | 21.74 | 0 | 0 |  |  | 0 | 0 | OTSKP 2022 | 0 | 3 |  |  | 0.21
PP
VV
TS |  |  |  | Technická specifikace položky odpovídá příslušné cenové soustavě
P | 29 | 89943 |  | VÝŘEZ, VÝSEK, ÚTES NA POTRUBÍ DN DO 150MM | KUS | 2 | 0 | 0 |  |  | 0 | 0 | OTSKP 2022 | 0 | 3 |  |  | 0.21
PP
VV
TS |  |  |  | Technická specifikace položky odpovídá příslušné cenové soustavě
P | 30 | 899308 |  | DOPLŇKY NA POTRUBÍ - SIGNALIZAČ VODIČ | M | 140 | 0 | 0 |  |  | 0 | 0 | OTSKP 2022 | 0 | 3 |  |  | 0.21
PP
VV
TS |  |  |  | Technická specifikace položky odpovídá příslušné cenové soustavě
P | 31 | 899309 |  | DOPLŇKY NA POTRUBÍ - VÝSTRAŽNÁ FÓLIE | M | 140 | 0 | 0 |  |  | 0 | 0 | OTSKP 2022 | 0 | 3 |  |  | 0.21
PP
VV
TS |  |  |  | Technická specifikace položky odpovídá příslušné cenové soustavě
P | 32 | 899631 |  | TLAKOVÉ ZKOUŠKY POTRUBÍ DN DO 150MM | M | 294 | 0 | 0 |  |  | 0 | 0 | OTSKP 2022 | 0 | 3 |  |  | 0.21
PP
VV
TS |  |  |  | Technická specifikace položky odpovídá příslušné cenové soustavě
P | 33 | R89952 |  | ZAFOUKÁNÍ POTRUBÍ V ZEMI | M3 | 4.592 | 0 | 0 |  |  | 0 | 0 |  | 0 | 3 |  |  | 0.21
PP |  |  |  | Vyplněníprovizorního potrubí
VV |  |  |  | "60*0.15*0.15*3.14/4+50*0.3*0.3*3.14/4 " "Celkem "4,592 = 4,592 [B]
TS |  |  |  | - dodání čerstvého betonu (betonové směsi) požadované kvality, jeho uložení do požadovaného tvaru při jakékoliv hustotě výztuže, konzistenci čerstvého betonu a způsobu hutnění, ošetření a ochranu betonu, - zhotovení nepropustného, mrazuvzdorného betonu a betonu požadované trvanlivosti a vlastností, - užití potřebných přísad a technologií výroby betonu, - zřízení pracovních a dilatačních spar, včetně potřebných úprav, výplně, vložek, opracování, očištění a ošetření, - bednění požadovaných konstr. (i ztracené) s úpravou dle požadované kvality povrchu betonu, včetně odbedňovacích a odskružovacích prostředků, - podpěrné konstr. (skruže) a lešení všech druhů pro bednění, uložení čerstvého betonu, výztuže a doplňkových konstr., vč. požadovaných otvorů, ochranných a bezpečnostních opatření a základů těchto konstrukcí a lešení, - vytvoření kotevních čel, kapes, nálitků, a sedel, - zřízení všech požadovaných otvorů, kapes, výklenků, prostupů, dutin, drážek a pod., vč. ztížení práce a úprav kolem nich, - úpravy pro osazení výztuže, doplňkových konstrukcí a vybavení, - úpravy povrchu pro položení požadované izolace, povlaků a nátěrů, případně vyspravení, - ztížení práce u kabelových a injektážních trubek a ostatních zařízení osazovaných do betonu, - konstrukce betonových kloubů, upevnění kotevních prvků a doplňkových konstrukcí, - nátěry zabraňující soudržnost betonu a bednění, - výplň, těsnění a tmelení spar a spojů, - opatření povrchů betonu izolací proti zemní vlhkosti v částech, kde přijdou do styku se zeminou nebo kamenivem, - případné zřízení spojovací vrstvy u základů, - úpravy pro osazení zařízení ochrany konstrukce proti vlivu bludných proudů
P | 34 | 89973 |  | PROPLACH A DEZINFEKCE VODOVODNÍHO POTRUBÍ DN DO 150MM | M | 294 | 0 | 0 |  |  | 0 | 0 | OTSKP 2022 | 0 | 3 |  |  | 0.21
PP
VV
TS |  |  |  | Technická specifikace položky odpovídá příslušné cenové soustavě
SD |  | 9 |  | Ostatní práce | [6 empty] | 0 | 0
P | 35 | 969133 |  | VYBOURÁNÍ POTRUBÍ DN DO 150MM VODOVODNÍCH | M | 104 | 0 | 0 |  |  | 0 | 0 | OTSKP 2022 | 0 | 3 |  |  | 0.21
PP
VV
TS |  |  |  | Technická specifikace položky odpovídá příslušné cenové soustavě
SD |  | R015 |  | LIKVIDACE ODPADŮ včetně dopravy | [6 empty] | 0 | 0
P | 1 | R015111 | 901 | LIKVIDACE ODPADŮ NEKONTAMINOVANÝCH - 17 05 04 VYTĚŽENÉ ZEMINY A HORNINY - I. TŘÍDA TĚŽITELNOSTI včetně dopravy | T | 515.052 | 0 | 0 |  |  | 0 | 0 | ODP+d 22 NEMASE 2022 | 0 | 3 |  |  | 0.21
PP |  |  |  | Evidenční položka. Neoceňovat v objektu SO/PS, položka se oceňuje pouze v objektu SO 90-90.
VV |  |  |  | "výkaz výměr " "Celkem "515,052 = 515,052 [B]
TS |  |  |  | 1. Položka obsahuje: – veškeré poplatky provozovateli skládky, recyklační linky nebo jiného zařízení na zpracování nebo likvidaci odpadů související s převzetím, uložením, zpracováním nebo likvidací odpadu – náklady spojené s dopravou odpadu z místa stavby na místo převzetí provozovatelem skládky, recyklační linky nebo jiného zařízení na zpracování nebo likvidaci odpadů - platí pro jakýkoliv způsob dopravy (po suchu, po vodě, ve vzduchu, ppř. dopravníky) a zahrnuje i potřebný počet naložení nebo přeložení či úpravou v případě meziskládkování - náklady spojené s vyložením, manipulací, rozhrnutím či úpravou do figury s materiálem v místě skládky 3. Způsob měření: Tunou se rozumí hmotnost odpadu vytříděného v souladu se zákonem č. 185/2001 Sb., o nakládání s odpady, v platném znění.
P | 2 | R015140 | 906 | LIKVIDACE ODPADŮ NEKONTAMINOVANÝCH - 17 01 01 BETON Z DEMOLIC OBJEKTŮ, ZÁKLADŮ TV včetně dopravy | T | 3 | 0 | 0 |  |  | 0 | 0 | ODP+d 22 NEMASE 2022 | 0 | 3 |  |  | 0.21
PP |  |  |  | vybouráné vodovodní potrubí Evidenční položka. Neoceňovat v objektu SO/PS, položka se oceňuje pouze v objektu SO 90-90.
VV |  |  |  | "výkaz výměr " "Celkem "3 = 3,000 [B]
TS |  |  |  | 1. Položka obsahuje: – veškeré poplatky provozovateli skládky, recyklační linky nebo jiného zařízení na zpracování nebo likvidaci odpadů související s převzetím, uložením, zpracováním nebo likvidací odpadu - náklady spojené s dopravou odpadu z místa stavby na místo převzetí provozovatelem skládky, recyklační linky nebo jiného zařízení na zpracování nebo likvidaci odpadů - platí pro jakýkoliv způsob dopravy (po suchu, po vodě, ve vzduchu, ppř. dopravníky) a zahrnuje i potřebný počet naložení nebo přeložení či úpravou v případě meziskládkování - náklady spojené s vyložením, manipulací, rozhrnutím či úpravou do figury s materiálem v místě skládky 3. Způsob měření: Tunou se rozumí hmotnost odpadu vytříděného v souladu se zákonem č. 185/2001 Sb., o nakládání s odpady, v platném znění.

## SO 38-71-51
SŽDC05 | [14 empty] | 3
S | Stavba: | 3273214901_zm11 |  | Modernizace trati Nemanice I - Ševětín, část "B" Red Fidic | [6 empty] | D.2.1.6 | 0 | AspeEsticon | 0 | 2
O | Objekt: | D.2.1.6 |  | Potrubní vedení | [9 empty] | 0.12 | 2
Typ | Poř. číslo | Kód položky | Varianta | Název položky | MJ | Množství | Jednotková hmotnost | Celková hmotnost |  |  | Jednotková cena |  | Cenové soustavy | 0.21
Dodávka
[9 empty] | Jednotková | Celkem | Jednotková | Celkem |  |  |  | Počet položek s nulovou cenou | 92
O1 |  | SO 38-71-51 |  | Nemanice - Ševětín, přeložka vodovodu km 9,169 | [6 empty] | 0 | 0
SD |  | 0 |  | Všeobecné konstrukce a práce | [6 empty] | 0 | 0
P | 89 | 02911 |  | OSTATNÍ POŽADAVKY - GEODETICKÉ ZAMĚŘENÍ | HOD | 24 | 0 | 0 |  |  | 0 | 0 | OTSKP 2022 | 0 | 3 |  |  | 0.21
PP
VV
TS |  |  |  | Technická specifikace položky odpovídá příslušné cenové soustavě
SD |  | 1 |  | Zemní práce | [6 empty] | 0 | 0
P | 3 | 12110 |  | SEJMUTÍ ORNICE NEBO LESNÍ PŮDY | M3 | 84.18 | 0 | 0 |  |  | 0 | 0 | OTSKP 2022 | 0 | 3 |  |  | 0.21
PP
VV
TS |  |  |  | Technická specifikace položky odpovídá příslušné cenové soustavě
P | 4 | 11511 |  | ČERPÁNÍ VODY DO 500 L/MIN | HOD | 100 | 0 | 0 |  |  | 0 | 0 | OTSKP 2022 | 0 | 3 |  |  | 0.21
PP
VV
TS |  |  |  | Technická specifikace položky odpovídá příslušné cenové soustavě
P | 5 | 13173 |  | HLOUBENÍ JAM ZAPAŽ I NEPAŽ TŘ. I | M3 | 544.92 | 0 | 0 |  |  | 0 | 0 | OTSKP 2022 | 0 | 3 |  |  | 0.21
PP |  |  |  | záporové pažení - rozepřeno, př. 2.800 Zajištění stavební jámy
VV |  |  |  | "výkaz výměr " "Celkem "544,92 = 544,920 [B]
TS |  |  |  | Technická specifikace položky odpovídá příslušné cenové soustavě
P | 6 | 13273 |  | HLOUBENÍ RÝH ŠÍŘ DO 2M PAŽ I NEPAŽ TŘ. I | M3 | 1408 | 0 | 0 |  |  | 0 | 0 | OTSKP 2022 | 0 | 3 |  |  | 0.21
PP |  |  |  | v úseku mezi šachtami, záporové pažení - rozepřeno, př. 2.800 Zajištění stavební jámy
VV |  |  |  | "výkaz výměr " "Celkem "1408 = 1408,000 [B]
TS |  |  |  | Technická specifikace položky odpovídá příslušné cenové soustavě
P | 7 | 17120 |  | ULOŽENÍ SYPANINY DO NÁSYPŮ A NA SKLÁDKY BEZ ZHUTNĚNÍ | M3 | 1243 | 0 | 0 |  |  | 0 | 0 | OTSKP 2022 | 0 | 3 |  |  | 0.21
PP
VV |  |  |  | "výkaz výměr " "Celkem "1243 = 1243,000 [B]
TS |  |  |  | Technická specifikace položky odpovídá příslušné cenové soustavě
P | 8 | 17411 |  | ZÁSYP JAM A RÝH ZEMINOU SE ZHUTNĚNÍM | M3 | 449.59 | 0 | 0 |  |  | 0 | 0 | OTSKP 2022 | 0 | 3 |  |  | 0.21
PP
VV |  |  |  | "výkaz výměr " "Celkem "449,59 = 449,590 [B]
TS |  |  |  | Technická specifikace položky odpovídá příslušné cenové soustavě
P | 9 | 17481 |  | ZÁSYP JAM A RÝH Z NAKUPOVANÝCH MATERIÁLŮ | M3 | 560.89 | 0 | 0 |  |  | 0 | 0 | OTSKP 2022 | 0 | 3 |  |  | 0.21
PP |  |  |  | zásyp štěrkopískem 0-32
VV |  |  |  | "výkaz výměr " "Celkem "560,89 = 560,890 [B]
TS |  |  |  | Technická specifikace položky odpovídá příslušné cenové soustavě
P | 10 | 18230 |  | ROZPROSTŘENÍ ORNICE V ROVINĚ | M3 | 84.18 | 0 | 0 |  |  | 0 | 0 | OTSKP 2022 | 0 | 3 |  |  | 0.21
PP
VV
TS |  |  |  | Technická specifikace položky odpovídá příslušné cenové soustavě
P | 11 | 18241 |  | ZALOŽENÍ TRÁVNÍKU RUČNÍM VÝSEVEM | M2 | 420.89 | 0 | 0 |  |  | 0 | 0 | OTSKP 2022 | 0 | 3 |  |  | 0.21
PP
VV
TS |  |  |  | Technická specifikace položky odpovídá příslušné cenové soustavě
P | 12 | 17581 |  | OBSYP POTRUBÍ A OBJEKTŮ Z NAKUPOVANÝCH MATERIÁLŮ | M3 | 175.04 | 0 | 0 |  |  | 0 | 0 | OTSKP 2022 | 0 | 3 |  |  | 0.21
PP |  |  |  | obsyp štěrkopískem 0-20
VV |  |  |  | "výkaz výměr " "Celkem "175,04 = 175,040 [B]
TS |  |  |  | Technická specifikace položky odpovídá příslušné cenové soustavě
SD |  | 13 |  | Hloubené vykopávky | [6 empty] | 0 | 0
P | 84 | R13273 |  | HLOUBENÍ RÝH ŠÍŘ DO 2M PAŽ I NEPAŽ TŘ. I | M3 | 156.8 | 0 | 0 |  |  | 0 | 0 |  | 0 | 3 |  |  | 0.21
PP
VV
TS |  |  |  | Technická specifikace položky odpovídá příslušné cenové soustavě
P | 85 | 13273B |  | HLOUBENÍ RÝH ŠÍŘ DO 2M PAŽ I NEPAŽ TŘ. I - DOPRAVA | M3KM | 784 | 0 | 0 |  |  | 0 | 0 | OTSKP 2022 | 0 | 3 |  |  | 0.21
PP
VV
TS |  |  |  | Technická specifikace položky odpovídá příslušné cenové soustavě
P | 86 | R13173 |  | HLOUBENÍ JAM ZAPAŽ I NEPAŽ TŘ. I | M3 | 0.8 | 0 | 0 |  |  | 0 | 0 |  | 0 | 3 |  |  | 0.21
PP |  |  |  | definitivní stav: hloubení jam pro usazení kabelové skříně a elektroměrové skříně
VV
TS |  |  |  | Technická specifikace položky odpovídá příslušné cenové soustavě
P | 87 | 13173B |  | HLOUBENÍ JAM ZAPAŽ I NEPAŽ TŘ. I - DOPRAVA | M3KM | 21 | 0 | 0 |  |  | 0 | 0 | OTSKP 2022 | 0 | 3 |  |  | 0.21
PP |  |  |  | Odvoz přebytečného zemního materiálu
VV
TS |  |  |  | Technická specifikace položky odpovídá příslušné cenové soustavě
SD |  | 17 |  | Konstrukce ze zemin | [6 empty] | 0 | 0
P | 88 | R17411 |  | ZÁSYP JAM A RÝH ZEMINOU SE ZHUTNĚNÍM | M3 | 156 | 0 | 0 |  |  | 0 | 0 |  | 0 | 3 |  |  | 0.21
PP
VV
TS |  |  |  | Technická specifikace položky odpovídá příslušné cenové soustavě
SD |  | 4 |  | Vodorovné konstrukce | [6 empty] | 0 | 0
P | 13 | 451312 |  | PODKLADNÍ A VÝPLŇOVÉ VRSTVY Z PROSTÉHO BETONU C12/15 | M3 | 24.58 | 0 | 0 |  |  | 0 | 0 | OTSKP 2022 | 0 | 3 |  |  | 0.21
PP |  |  |  | výkaz výměr
VV
TS |  |  |  | Technická specifikace položky odpovídá příslušné cenové soustavě
P | 14 | R451523 |  | VÝPLŇ VRSTVY Z KAMENIVA DRCENÉHO, INDEX ZHUTNĚNÍ ID DO 0,9 | M3 | 4.69 | 0 | 0 |  |  | 0 | 0 |  | 0 | 3 |  |  | 0.21
PP |  |  |  | drenážní štěrk 16-32
VV |  |  |  | "výkaz výměr " "Celkem "4,69 = 4,690 [B]
TS |  |  |  | Technická specifikace položky odpovídá příslušné cenové soustavě
P | 15 | 451523 |  | VÝPLŇ VRSTVY Z KAMENIVA DRCENÉHO, INDEX ZHUTNĚNÍ ID DO 0,9 | M3 | 29.8 | 0 | 0 |  |  | 0 | 0 | OTSKP 2022 | 0 | 3 |  |  | 0.21
PP |  |  |  | podsyp štěrkopísek 0-20
VV |  |  |  | "výkaz výměr " "Celkem "29,8 = 29,800 [B]
TS |  |  |  | Technická specifikace položky odpovídá příslušné cenové soustavě
SD |  | 70 |  | Všeobecné práce pro silnoproud a slaboproud | [6 empty] | 0 | 0
P | 73 | 703423 |  | ELEKTROINSTALAČNÍ TRUBKA PLASTOVÁ UV STABILNÍ VČETNĚ UPEVNĚNÍ A PŘÍSLUŠENSTVÍ DN PRŮMĚRU PŘES 40 MM | M | 15 | 0 | 0 |  |  | 0 | 0 | OTSKP 2022 | 0 | 3 |  |  | 0.21
PP |  |  |  | DN63
VV
TS |  |  |  | Technická specifikace položky odpovídá příslušné cenové soustavě
P | 74 | 702222 |  | KABELOVÁ CHRÁNIČKA ZEMNÍ UV STABILNÍ DN PŘES 100 DO 200 MM | M | 80 | 0 | 0 |  |  | 0 | 0 | OTSKP 2022 | 0 | 3 |  |  | 0.21
PP |  |  |  | definitivní stav: kabelová chránička zemní UV stabilní DN 160mm = 160m
VV
TS |  |  |  | Technická specifikace položky odpovídá příslušné cenové soustavě
P | 75 | 702311 |  | ZAKRYTÍ KABELŮ VÝSTRAŽNOU FÓLIÍ ŠÍŘKY DO 20 CM | M | 95 | 0 | 0 |  |  | 0 | 0 | OTSKP 2022 | 0 | 3 |  |  | 0.21
PP
VV
TS |  |  |  | Technická specifikace položky odpovídá příslušné cenové soustavě
P | 76 | 709310 |  | VYPODLOŽENÍ, ODDĚLENÍ A KRYTÍ SPOJKY NEBO ODBOČNICE PRO KABEL DO 10 KV | KUS | 16 | 0 | 0 |  |  | 0 | 0 | OTSKP 2022 | 0 | 3 |  |  | 0.21
PP
VV
TS |  |  |  | Technická specifikace položky odpovídá příslušné cenové soustavě
P | 77 | 701004 |  | VYHLEDÁVACÍ MARKER ZEMNÍ | KUS | 14 | 0 | 0 |  |  | 0 | 0 | OTSKP 2022 | 0 | 3 |  |  | 0.21
PP |  |  |  | umístění vyhledávací značky: na konce kabelových chrániček = 10 ks, na kabelové spojky = 4 ks
VV
TS |  |  |  | Technická specifikace položky odpovídá příslušné cenové soustavě
P | 78 | 709210 |  | KŘIŽOVATKA KABELOVÝCH VEDENÍ SE STÁVAJÍCÍ INŽENÝRSKOU SÍTÍ (KABELEM, POTRUBÍM APOD.) | KUS | 4 | 0 | 0 |  |  | 0 | 0 | OTSKP 2022 | 0 | 3 |  |  | 0.21
PP
VV
TS |  |  |  | Technická specifikace položky odpovídá příslušné cenové soustavě
P | 79 | 709110 |  | PROVIZORNÍ ZAJIŠTĚNÍ KABELU VE VÝKOPU | KUS | 36 | 0 | 0 |  |  | 0 | 0 | OTSKP 2022 | 0 | 3 |  |  | 0.21
PP |  |  |  | zajištění kabelů ostatních sítí ve výkopu v průběhu realizace nových kabelových tras
VV
TS |  |  |  | Technická specifikace položky odpovídá příslušné cenové soustavě
P | 80 | 709400 |  | ZATAŽENÍ LANKA DO CHRÁNIČKY NEBO ŽLABU | M | 95 | 0 | 0 |  |  | 0 | 0 | OTSKP 2022 | 0 | 3 |  |  | 0.21
PP |  |  |  | zatažení lanka do chráničky DN160
VV
TS |  |  |  | Technická specifikace položky odpovídá příslušné cenové soustavě
P | 81 | 701001 |  | OZNAČOVACÍ ŠTÍTEK KABELOVÉHO VEDENÍ, SPOJKY NEBO KABELOVÉ SKŘÍNĚ (VČETNĚ OBJÍMKY) | KUS | 36 | 0 | 0 |  |  | 0 | 0 | OTSKP 2022 | 0 | 3 |  |  | 0.21
PP |  |  |  | označení kabelových vedení, kabelových spojek, nových a provizorních rozvaděčů
VV
TS |  |  |  | Technická specifikace položky odpovídá příslušné cenové soustavě
P | 82 | 709612 |  | DEMONTÁŽ CHRÁNIČKY/TRUBKY | M | 46 | 0 | 0 |  |  | 0 | 0 | OTSKP 2022 | 0 | 3 |  |  | 0.21
PP |  |  |  | provizorní stav: demontáž kabelová chráničky zemní DN 110mm, DN70mm
VV
TS |  |  |  | Technická specifikace položky odpovídá příslušné cenové soustavě
P | 83 | 743Z92 |  | DEMONTÁŽ - ODVOZ (NA LIKVIDACI ODPADŮ NEBO JINÉ URČENÉ MÍSTO) | TKM | 24.318 | 0 | 0 |  |  | 0 | 0 | OTSKP 2022 | 0 | 3 |  |  | 0.21
PP |  |  |  | odvoz demontovaného materiálu do vzdálenosti 18km
VV
TS |  |  |  | Technická specifikace položky odpovídá příslušné cenové soustavě
SD |  | 74 |  | Silnoproud | [6 empty] | 0 | 0
P | 49 | 742H25 |  | KABEL NN ČTYŘ- A PĚTIŽÍLOVÝ AL S PLASTOVOU IZOLACÍ OD 150 DO 240 MM2 | M | 66 | 0 | 0 |  |  | 0 | 0 | OTSKP 2022 | 0 | 3 |  |  | 0.21
PP |  |  |  | přeložky AYKY-J 3x240+120=66m
VV |  |  |  | "nutné přeložky při výměně KS " "Celkem "66 = 66,000 [B]
TS |  |  |  | Technická specifikace položky odpovídá příslušné cenové soustavě
P | 50 | 742H12 |  | KABEL NN ČTYŘ- A PĚTIŽÍLOVÝ CU S PLASTOVOU IZOLACÍ OD 4 DO 16 MM2 | M | 80 | 0 | 0 |  |  | 0 | 0 | OTSKP 2022 | 0 | 3 |  |  | 0.21
PP |  |  |  | CYKY-J 4x16
VV
TS |  |  |  | Technická specifikace položky odpovídá příslušné cenové soustavě
P | 51 | 742G31 |  | KABEL NN DVOU- A TŘÍŽÍLOVÝ CU S PLASTOVOU IZOLACÍ STÍNĚNÝ DO 2,5 MM2 | M | 50 | 0 | 0 |  |  | 0 | 0 | OTSKP 2022 | 0 | 3 |  |  | 0.21
PP |  |  |  | CYKY-J 3x2,5
VV
TS |  |  |  | Technická specifikace položky odpovídá příslušné cenové soustavě
P | 52 | 742L15 |  | UKONČENÍ DVOU AŽ PĚTIŽÍLOVÉHO KABELU V ROZVADĚČI NEBO NA PŘÍSTROJI OD 150 DO 240 MM2 | KUS | 2 | 0 | 0 |  |  | 0 | 0 | OTSKP 2022 | 0 | 3 |  |  | 0.21
PP
VV |  |  |  | "nutné přeložky při výměně KS " "Celkem "2 = 2,000 [B]
TS |  |  |  | Technická specifikace položky odpovídá příslušné cenové soustavě
P | 53 | 742L25 |  | UKONČENÍ DVOU AŽ PĚTIŽÍLOVÉHO KABELU KABELOVOU SPOJKOU OD 150 DO 240 MM2 | KUS | 2 | 0 | 0 |  |  | 0 | 0 | OTSKP 2022 | 0 | 3 |  |  | 0.21
PP |  |  |  | AYKY-J 3x240+120
VV |  |  |  | "nutné přeložky při výměně KS " "Celkem "2 = 2,000 [B]
TS |  |  |  | Technická specifikace položky odpovídá příslušné cenové soustavě
P | 54 | 742L12 |  | UKONČENÍ DVOU AŽ PĚTIŽÍLOVÉHO KABELU V ROZVADĚČI NEBO NA PŘÍSTROJI OD 4 DO 16 MM2 | KUS | 4 | 0 | 0 |  |  | 0 | 0 | OTSKP 2022 | 0 | 3 |  |  | 0.21
PP |  |  |  | CYKY-J 4x16
VV
TS |  |  |  | Technická specifikace položky odpovídá příslušné cenové soustavě
P | 55 | 742L11 |  | UKONČENÍ DVOU AŽ PĚTIŽÍLOVÉHO KABELU V ROZVADĚČI NEBO NA PŘÍSTROJI DO 2,5 MM2 | KUS | 2 | 0 | 0 |  |  | 0 | 0 | OTSKP 2022 | 0 | 3 |  |  | 0.21
PP |  |  |  | CYKY-J 3x2,5
VV
TS |  |  |  | Technická specifikace položky odpovídá příslušné cenové soustavě
P | 56 | 742P11 |  | ODJUTOVÁNÍ A OČIŠTĚNÍ KABELU PRŮŘEZU DO 300 MM2 | M | 1.32 | 0 | 0 |  |  | 0 | 0 | OTSKP 2022 | 0 | 3 |  |  | 0.21
PP
VV
TS |  |  |  | Technická specifikace položky odpovídá příslušné cenové soustavě
P | 57 | 742P14 |  | ZATAŽENÍ KABELU DO CHRÁNIČKY - KABEL PŘES 4 KG/M | M | 196 | 0 | 0 |  |  | 0 | 0 | OTSKP 2022 | 0 | 3 |  |  | 0.21
PP |  |  |  | definitivní stav: zatažení kabelového vedení do chráničky
VV
TS |  |  |  | Technická specifikace položky odpovídá příslušné cenové soustavě
P | 58 | 743E23 |  | SKŘÍŇ ROZPOJOVACÍ POJISTKOVÁ DO 400 A, DO 240 MM2, V KOMPAKTNÍM PILÍŘI S POJISTKOVÝMI SPODKY SE 7-10 SADAMI JISTÍCÍCH PRVKŮ | KUS | 1 | 0 | 0 |  |  | 0 | 0 | OTSKP 2022 | 0 | 3 |  |  | 0.21
PP |  |  |  | definitivní stav: rozvaděč KS
VV
TS |  |  |  | Technická specifikace položky odpovídá příslušné cenové soustavě
P | 59 | 743F21 |  | SKŘÍŇ ELEKTROMĚROVÁ V KOMPAKTNÍM PILÍŘI PRO PŘÍMÉ MĚŘENÍ DO 80 A JEDNOSAZBOVÉ VČETNĚ VÝSTROJE | KUS | 1 | 0 | 0 |  |  | 0 | 0 | OTSKP 2022 | 0 | 3 |  |  | 0.21
PP |  |  |  | definitivní stav: rozvaděč RE-EGD
VV
TS |  |  |  | Technická specifikace položky odpovídá příslušné cenové soustavě
P | 60 | 741911 |  | UZEMŇOVACÍ VODIČ V ZEMI FEZN DO 120 MM2 | M | 50 | 0 | 0 |  |  | 0 | 0 | OTSKP 2022 | 0 | 3 |  |  | 0.21
PP
VV
TS |  |  |  | Technická specifikace položky odpovídá příslušné cenové soustavě
P | 61 | 741C05 |  | SPOJOVÁNÍ UZEMŇOVACÍCH VODIČŮ | KUS | 2 | 0 | 0 |  |  | 0 | 0 | OTSKP 2022 | 0 | 3 |  |  | 0.21
PP
VV
TS |  |  |  | Technická specifikace položky odpovídá příslušné cenové soustavě
P | 62 | 741C07 |  | VYVEDENÍ UZEMŇOVACÍCH VODIČŮ NA POVRCH/KONSTRUKCI | KUS | 2 | 0 | 0 |  |  | 0 | 0 | OTSKP 2022 | 0 | 3 |  |  | 0.21
PP
VV
TS |  |  |  | Technická specifikace položky odpovídá příslušné cenové soustavě
P | 63 | 741B11 |  | ZEMNÍCÍ TYČ FEZN DÉLKY DO 2 M | KUS | 2 | 0 | 0 |  |  | 0 | 0 | OTSKP 2022 | 0 | 3 |  |  | 0.21
PP
VV
TS |  |  |  | Technická specifikace položky odpovídá příslušné cenové soustavě
P | 64 | 747213 |  | CELKOVÁ PROHLÍDKA, ZKOUŠENÍ, MĚŘENÍ A VYHOTOVENÍ VÝCHOZÍ REVIZNÍ ZPRÁVY, PRO OBJEM IN PŘES 500 DO 1000 TIS. KČ | KUS | 1 | 0 | 0 |  |  | 0 | 0 | OTSKP 2022 | 0 | 3 |  |  | 0.21
PP
VV
TS |  |  |  | Technická specifikace položky odpovídá příslušné cenové soustavě
P | 65 | 747214 |  | CELKOVÁ PROHLÍDKA, ZKOUŠENÍ, MĚŘENÍ A VYHOTOVENÍ VÝCHOZÍ REVIZNÍ ZPRÁVY, PRO OBJEM IN - PŘÍPLATEK ZA KAŽDÝCH DALŠÍCH I ZAPOČATÝCH 500 TIS. KČ | KUS | 1 | 0 | 0 |  |  | 0 | 0 | OTSKP 2022 | 0 | 3 |  |  | 0.21
PP
VV
TS |  |  |  | Technická specifikace položky odpovídá příslušné cenové soustavě
P | 66 | 747703 |  | ZKUŠEBNÍ PROVOZ | HOD | 48 | 0 | 0 |  |  | 0 | 0 | OTSKP 2022 | 0 | 3 |  |  | 0.21
PP
VV
TS |  |  |  | Technická specifikace položky odpovídá příslušné cenové soustavě
P | 67 | 747704 |  | ZAŠKOLENÍ OBSLUHY | HOD | 16 | 0 | 0 |  |  | 0 | 0 | OTSKP 2022 | 0 | 3 |  |  | 0.21
PP
VV
TS |  |  |  | Technická specifikace položky odpovídá příslušné cenové soustavě
P | 68 | 747705 |  | MANIPULACE NA ZAŘÍZENÍCH PROVÁDĚNÉ PROVOZOVATELEM | HOD | 80 | 0 | 0 |  |  | 0 | 0 | OTSKP 2022 | 0 | 3 |  |  | 0.21
PP |  |  |  | Manipulace na zařízeních prováděné provozovatelem nutné pro práce zhotovitele, kooperace provozovatele při provádění stavební činnosti v prostoru kolejiště (zjišťování stávajícího stavu, koordinace provizorních opatření po dobu výstavby, koordinace při realizaci nových rozvodů a zařízení apod.)
VV
TS |  |  |  | Technická specifikace položky odpovídá příslušné cenové soustavě
P | 69 | 747701 |  | DOKONČOVACÍ MONTÁŽNÍ PRÁCE NA ELEKTRICKÉM ZAŘÍZENÍ | HOD | 128 | 0 | 0 |  |  | 0 | 0 | OTSKP 2022 | 0 | 3 |  |  | 0.21
PP
VV
TS |  |  |  | Technická specifikace položky odpovídá příslušné cenové soustavě
P | 70 | 742Z23 |  | DEMONTÁŽ KABELOVÉHO VEDENÍ NN | M | 20 | 0 | 0 |  |  | 0 | 0 | OTSKP 2022 | 0 | 3 |  |  | 0.21
PP |  |  |  | demontáž stávajícího kabelového vedení
VV
TS |  |  |  | Technická specifikace položky odpovídá příslušné cenové soustavě
P | 71 | 743Z72 |  | DEMONTÁŽ KABELOVÉ SKŘÍNĚ ZDĚNÉ NEBO BETONOVÉ | KUS | 2 | 0 | 0 |  |  | 0 | 0 | OTSKP 2022 | 0 | 3 |  |  | 0.21
PP |  |  |  | stávající kabelová skříň, zděná
VV
TS |  |  |  | Technická specifikace položky odpovídá příslušné cenové soustavě
P | 72 | R743Z92 |  | DEMONTÁŽ - ODVOZ (NA LIKVIDACI ODPADŮ NEBO JINÉ URČENÉ MÍSTO) | TKM | 14 | 0 | 0 |  |  | 0 | 0 |  | 0 | 3 |  |  | 0.21
PP |  |  |  | Odvoz demontovaného materiálu do vzdálenosti 18km
VV
TS |  |  |  | Technická specifikace položky odpovídá příslušné cenové soustavě
SD |  | 8 |  | Potrubí | [6 empty] | 0 | 0
P | 16 | 85133 |  | POTRUBÍ Z TRUB LITINOVÝCH TLAKOVÝCH HRDLOVÝCH DN DO 150MM | M | 22.53 | 0 | 0 |  |  | 0 | 0 | OTSKP 2022 | 0 | 3 |  |  | 0.21
PP |  |  |  | protikorozní ochrana - PE povrstvení, tvarovky s epoxidovou ochranou vrstvou
VV
TS |  |  |  | Technická specifikace položky odpovídá příslušné cenové soustavě
P | 17 | 85145 |  | POTRUBÍ Z TRUB LITINOVÝCH TLAKOVÝCH HRDLOVÝCH DN DO 300MM | M | 105.1 | 0 | 0 |  |  | 0 | 0 | OTSKP 2022 | 0 | 3 |  |  | 0.21
PP |  |  |  | protikorozní ochrana - PE povrstvení, tvarovky s epoxidovou ochranou vrstvou
VV
TS |  |  |  | Technická specifikace položky odpovídá příslušné cenové soustavě
P | 18 | 85146 |  | POTRUBÍ Z TRUB LITINOVÝCH TLAKOVÝCH HRDLOVÝCH DN DO 400MM | M | 241.2 | 0 | 0 |  |  | 0 | 0 | OTSKP 2022 | 0 | 3 |  |  | 0.21
PP |  |  |  | protikorozní ochrana - PE povrstvení, tvarovky s epoxidovou ochranou vrstvou
VV
TS |  |  |  | Technická specifikace položky odpovídá příslušné cenové soustavě
P | 19 | 86657 |  | CHRÁNIČKY Z TRUB OCELOVÝCH DN DO 500MM | M | 99.7 | 0 | 0 |  |  | 0 | 0 | OTSKP 2022 | 0 | 3 |  |  | 0.21
PP |  |  |  | Ocel 508,0 x 10,0
VV
TS |  |  |  | Technická specifikace položky odpovídá příslušné cenové soustavě
P | 20 | 85845 |  | NASUNUTÍ LITIN TRUB DN DO 300MM DO CHRÁNIČKY | M | 99.7 | 0 | 0 |  |  | 0 | 0 | OTSKP 2022 | 0 | 3 |  |  | 0.21
PP
VV
TS |  |  |  | Technická specifikace položky odpovídá příslušné cenové soustavě
P | 21 | 891133 |  | ŠOUPÁTKA DN DO 150MM | KUS | 1 | 0 | 0 |  |  | 0 | 0 | OTSKP 2022 | 0 | 3 |  |  | 0.21
PP
VV
TS |  |  |  | Technická specifikace položky odpovídá příslušné cenové soustavě
P | 22 | 891115 |  | ŠOUPÁTKA DN DO 50MM | KUS | 2 | 0 | 0 |  |  | 0 | 0 | OTSKP 2022 | 0 | 3 |  |  | 0.21
PP
VV
TS |  |  |  | Technická specifikace položky odpovídá příslušné cenové soustavě
P | 23 | 891126 |  | ŠOUPÁTKA DN DO 80MM | KUS | 2 | 0 | 0 |  |  | 0 | 0 | OTSKP 2022 | 0 | 3 |  |  | 0.21
PP
VV
TS |  |  |  | Technická specifikace položky odpovídá příslušné cenové soustavě
P | 24 | 891134 |  | ŠOUPÁTKA DN DO 200MM | KUS | 1 | 0 | 0 |  |  | 0 | 0 | OTSKP 2022 | 0 | 3 |  |  | 0.21
PP
VV
TS |  |  |  | Technická specifikace položky odpovídá příslušné cenové soustavě
P | 25 | 891146 |  | ŠOUPÁTKA DN DO 400MM | KUS | 7 | 0 | 0 |  |  | 0 | 0 | OTSKP 2022 | 0 | 3 |  |  | 0.21
PP
VV
TS |  |  |  | Technická specifikace položky odpovídá příslušné cenové soustavě
P | 26 | 891215 |  | VENTILY DN DO 50MM | KUS | 2 | 0 | 0 |  |  | 0 | 0 | OTSKP 2022 | 0 | 3 |  |  | 0.21
PP |  |  |  | vzdušník v šachtě
VV
TS |  |  |  | Technická specifikace položky odpovídá příslušné cenové soustavě
P | 27 | 891334 |  | MONTÁŽNÍ VLOŽKY DN DO 200MM | KUS | 1 | 0 | 0 |  |  | 0 | 0 | OTSKP 2022 | 0 | 3 |  |  | 0.21
PP
VV
TS |  |  |  | Technická specifikace položky odpovídá příslušné cenové soustavě
P | 28 | 891345 |  | MONTÁŽNÍ VLOŽKY DN DO 300MM | KUS | 4 | 0 | 0 |  |  | 0 | 0 | OTSKP 2022 | 0 | 3 |  |  | 0.21
PP
VV
TS
P | 29 | R896666 |  | PŘÍRUBOVÉ KOLENO OCEL DN400 S NÁVARKEM DN DN50 S PŘÍRUBOU | KUS | 2 | 0 | 0 |  |  | 0 | 0 |  | 0 | 3 |  |  | 0.21
PP |  |  |  | těžká protikorozní ochrana
VV
TS
P | 30 | R896667 |  | INDUKČNÍ PRŮTOKOMĚR DN200 | KUS | 1 | 0 | 0 |  |  | 0 | 0 |  | 0 | 3 |  |  | 0.21
PP
VV
TS
P | 31 | R896668 |  | REDUKČNÍ VENTIL DN200 | KUS | 1 | 0 | 0 |  |  | 0 | 0 |  | 0 | 3 |  |  | 0.21
PP
VV
TS
P | 32 | 891933 |  | ZEMNÍ SOUPRAVY DN DO 150MM S POKLOPEM | KUS | 1 | 0 | 0 |  |  | 0 | 0 | OTSKP 2022 | 0 | 3 |  |  | 0.21
PP
VV
TS |  |  |  | Technická specifikace položky odpovídá příslušné cenové soustavě
P | 33 | 891946 |  | ZEMNÍ SOUPRAVY DN DO 400MM S POKLOPEM | KUS | 3 | 0 | 0 |  |  | 0 | 0 | OTSKP 2022 | 0 | 3 |  |  | 0.21
PP
VV
TS |  |  |  | Technická specifikace položky odpovídá příslušné cenové soustavě
P | 34 | R893389 |  | ŠACHTY ARMATUR ZE ŽELBET VČET VÝZT PŮDOR PLOCHY PŘES 7,5M2 | KUS | 2 | 0 | 0 |  |  | 0 | 0 |  | 0 | 3 |  |  | 0.21
PP
VV |  |  |  | "kompletní dodávka " "Celkem "2 = 2,000 [B]
TS |  |  |  | Technická specifikace položky odpovídá příslušné cenové soustavě (893389)
P | 35 | 89952A |  | OBETONOVÁNÍ POTRUBÍ Z PROSTÉHO BETONU DO C20/25 | M3 | 127.97 | 0 | 0 |  |  | 0 | 0 | OTSKP 2022 | 0 | 3 |  |  | 0.21
PP
VV
TS |  |  |  | Technická specifikace položky odpovídá příslušné cenové soustavě
P | 36 | 89943 |  | VÝŘEZ, VÝSEK, ÚTES NA POTRUBÍ DN DO 150MM | KUS | 1 | 0 | 0 |  |  | 0 | 0 | OTSKP 2022 | 0 | 3 |  |  | 0.21
PP
VV
TS |  |  |  | Technická specifikace položky odpovídá příslušné cenové soustavě
P | 37 | 89946 |  | VÝŘEZ, VÝSEK, ÚTES NA POTRUBÍ DN DO 400MM | KUS | 2 | 0 | 0 |  |  | 0 | 0 | OTSKP 2022 | 0 | 3 |  |  | 0.21
PP
VV
TS
P | 38 | 899309 |  | DOPLŇKY NA POTRUBÍ - VÝSTRAŽNÁ FÓLIE | M | 251 | 0 | 0 |  |  | 0 | 0 | OTSKP 2022 | 0 | 3 |  |  | 0.21
PP
VV
TS |  |  |  | Technická specifikace položky odpovídá příslušné cenové soustavě
P | 39 | R89952 |  | ZAFOUKÁNÍ POTRUBÍ V ZEMI | M3 | 12.56 | 0 | 0 |  |  | 0 | 0 |  | 0 | 3 |  |  | 0.21
PP |  |  |  | Vyplnění stávajícího potrubí
VV |  |  |  | "100*0.4*0.4*3.14/4 " "Celkem "12,56 = 12,560 [B]
TS |  |  |  | - dodání čerstvého betonu (betonové směsi) požadované kvality, jeho uložení do požadovaného tvaru při jakékoliv hustotě výztuže, konzistenci čerstvého betonu a způsobu hutnění, ošetření a ochranu betonu, - zhotovení nepropustného, mrazuvzdorného betonu a betonu požadované trvanlivosti a vlastností, - užití potřebných přísad a technologií výroby betonu, - zřízení pracovních a dilatačních spar, včetně potřebných úprav, výplně, vložek, opracování, očištění a ošetření, - bednění požadovaných konstr. (i ztracené) s úpravou dle požadované kvality povrchu betonu, včetně odbedňovacích a odskružovacích prostředků, - podpěrné konstr. (skruže) a lešení všech druhů pro bednění, uložení čerstvého betonu, výztuže a doplňkových konstr., vč. požadovaných otvorů, ochranných a bezpečnostních opatření a základů těchto konstrukcí a lešení, - vytvoření kotevních čel, kapes, nálitků, a sedel, - zřízení všech požadovaných otvorů, kapes, výklenků, prostupů, dutin, drážek a pod., vč. ztížení práce a úprav kolem nich, - úpravy pro osazení výztuže, doplňkových konstrukcí a vybavení, - úpravy povrchu pro položení požadované izolace, povlaků a nátěrů, případně vyspravení, - ztížení práce u kabelových a injektážních trubek a ostatních zařízení osazovaných do betonu, - konstrukce betonových kloubů, upevnění kotevních prvků a doplňkových konstrukcí, - nátěry zabraňující soudržnost betonu a bednění, - výplň, těsnění a tmelení spar a spojů, - opatření povrchů betonu izolací proti zemní vlhkosti v částech, kde přijdou do styku se zeminou nebo kamenivem, - případné zřízení spojovací vrstvy u základů, - úpravy pro osazení zařízení ochrany konstrukce proti vlivu bludných proudů
P | 40 | R89977 |  | PROPLACH A ODKALENÍ ŘADU V CELÉM ÚSEKU | KPL | 1 | 0 | 0 |  |  | 0 | 0 |  | 0 | 3 |  |  | 0.21
PP |  |  |  | proplach a odkalení řadu v celém úseku po odstavení
VV
TS |  |  |  | Technická specifikace položky odpovídá příslušné cenové soustavě
P | 41 | 899631 |  | TLAKOVÉ ZKOUŠKY POTRUBÍ DN DO 150MM | M | 22.53 | 0 | 0 |  |  | 0 | 0 | OTSKP 2022 | 0 | 3 |  |  | 0.21
PP
VV
TS |  |  |  | Technická specifikace položky odpovídá příslušné cenové soustavě
P | 42 | 89975 |  | PROPLACH A DEZINFEKCE VODOVODNÍHO POTRUBÍ DN DO 300MM | M | 105.1 | 0 | 0 |  |  | 0 | 0 | OTSKP 2022 | 0 | 3 |  |  | 0.21
PP
VV
TS |  |  |  | Technická specifikace položky odpovídá příslušné cenové soustavě
P | 43 | 89976 |  | PROPLACH A DEZINFEKCE VODOVODNÍHO POTRUBÍ DN DO 400MM | M | 241.2 | 0 | 0 |  |  | 0 | 0 | OTSKP 2022 | 0 | 3 |  |  | 0.21
PP
VV
TS |  |  |  | Technická specifikace položky odpovídá příslušné cenové soustavě
P | 44 | 899651 |  | TLAKOVÉ ZKOUŠKY POTRUBÍ DN DO 300MM | M | 105.1 | 0 | 0 |  |  | 0 | 0 | OTSKP 2022 | 0 | 3 |  |  | 0.21
PP
VV
TS |  |  |  | Technická specifikace položky odpovídá příslušné cenové soustavě
P | 45 | 899661 |  | TLAKOVÉ ZKOUŠKY POTRUBÍ DN DO 400MM | M | 241.2 | 0 | 0 |  |  | 0 | 0 | OTSKP 2022 | 0 | 3 |  |  | 0.21
PP
VV
TS |  |  |  | Technická specifikace položky odpovídá příslušné cenové soustavě
P | 46 | 89973 |  | PROPLACH A DEZINFEKCE VODOVODNÍHO POTRUBÍ DN DO 150MM | M | 22.53 | 0 | 0 |  |  | 0 | 0 | OTSKP 2022 | 0 | 3 |  |  | 0.21
PP
VV
TS |  |  |  | Technická specifikace položky odpovídá příslušné cenové soustavě
SD |  | 9 |  | Ostatní práce | [6 empty] | 0 | 0
P | 47 | 969133 |  | VYBOURÁNÍ POTRUBÍ DN DO 150MM VODOVODNÍCH | M | 70 | 0 | 0 |  |  | 0 | 0 | OTSKP 2022 | 0 | 3 |  |  | 0.21
PP
VV
TS |  |  |  | Technická specifikace položky odpovídá příslušné cenové soustavě
P | 48 | 969146 |  | VYBOURÁNÍ POTRUBÍ DN DO 400MM VODOVODNÍCH | M | 146 | 0 | 0 |  |  | 0 | 0 | OTSKP 2022 | 0 | 3 |  |  | 0.21
PP
VV
TS
SD |  | R015 |  | LIKVIDACE ODPADŮ včetně dopravy | [6 empty] | 0 | 0
P | 1 | R015111 |  | LIKVIDACE ODPADŮ NEKONTAMINOVANÝCH - 17 05 04 VYTĚŽENÉ ZEMINY A HORNINY - I. TŘÍDA TĚŽITELNOSTI včetně dopravy | T | 2237.4 | 0 | 0 |  |  | 0 | 0 | ODP+d 22 NEMASE 2022 | 0 | 3 |  |  | 0.21
PP |  |  |  | Evidenční položka. Neoceňovat v objektu SO/PS, položka se oceňuje pouze v objektu SO 90-90.
VV |  |  |  | "výkaz výměr " "Celkem "2237,4 = 2237,400 [B]
TS |  |  |  | 1. Položka obsahuje: – veškeré poplatky provozovateli skládky, recyklační linky nebo jiného zařízení na zpracování nebo likvidaci odpadů související s převzetím, uložením, zpracováním nebo likvidací odpadu – náklady spojené s dopravou odpadu z místa stavby na místo převzetí provozovatelem skládky, recyklační linky nebo jiného zařízení na zpracování nebo likvidaci odpadů - platí pro jakýkoliv způsob dopravy (po suchu, po vodě, ve vzduchu, ppř. dopravníky) a zahrnuje i potřebný počet naložení nebo přeložení či úpravou v případě meziskládkování - náklady spojené s vyložením, manipulací, rozhrnutím či úpravou do figury s materiálem v místě skládky 3. Způsob měření: Tunou se rozumí hmotnost odpadu vytříděného v souladu se zákonem č. 185/2001 Sb., o nakládání s odpady, v platném znění.
P | 2 | R015140 | 906 | LIKVIDACE ODPADŮ NEKONTAMINOVANÝCH - 17 01 01 BETON Z DEMOLIC OBJEKTŮ, ZÁKLADŮ TV včetně dopravy | T | 25 | 0 | 0 |  |  | 0 | 0 | ODP+d 22 NEMASE 2022 | 0 | 3 |  |  | 0.21
PP |  |  |  | vybouráná armaturní šachta a vodovodní potrubí Evidenční položka. Neoceňovat v objektu SO/PS, položka se oceňuje pouze v objektu SO 90-90.
VV |  |  |  | "výkaz výměr " "Celkem "25 = 25,000 [B]
TS |  |  |  | 1. Položka obsahuje: – veškeré poplatky provozovateli skládky, recyklační linky nebo jiného zařízení na zpracování nebo likvidaci odpadů související s převzetím, uložením, zpracováním nebo likvidací odpadu - náklady spojené s dopravou odpadu z místa stavby na místo převzetí provozovatelem skládky, recyklační linky nebo jiného zařízení na zpracování nebo likvidaci odpadů - platí pro jakýkoliv způsob dopravy (po suchu, po vodě, ve vzduchu, ppř. dopravníky) a zahrnuje i potřebný počet naložení nebo přeložení či úpravou v případě meziskládkování - náklady spojené s vyložením, manipulací, rozhrnutím či úpravou do figury s materiálem v místě skládky 3. Způsob měření: Tunou se rozumí hmotnost odpadu vytříděného v souladu se zákonem č. 185/2001 Sb., o nakládání s odpady, v platném znění.
P | 90 | R015111 | 901 | LIKVIDACE ODPADŮ NEKONTAMINOVANÝCH - 17 05 04 VYTĚŽENÉ ZEMINY A HORNINY - I. TŘÍDA TĚŽITELNOSTI včetně dopravy | T | 0.56 | 0 | 0 |  |  | 0 | 0 | ODP+d 22 NEMASE 2022 | 0 | 3 |  |  | 0.21
PP |  |  |  | Evidenční položka. Neoceňovat v objektu SO/PS, položka se oceňuje pouze v objektu SO 90-90.
VV
TS |  |  |  | 1. Položka obsahuje: – veškeré poplatky provozovateli skládky, recyklační linky nebo jiného zařízení na zpracování nebo likvidaci odpadů související s převzetím, uložením, zpracováním nebo likvidací odpadu – náklady spojené s dopravou odpadu z místa stavby na místo převzetí provozovatelem skládky, recyklační linky nebo jiného zařízení na zpracování nebo likvidaci odpadů - platí pro jakýkoliv způsob dopravy (po suchu, po vodě, ve vzduchu, ppř. dopravníky) a zahrnuje i potřebný počet naložení nebo přeložení či úpravou v případě meziskládkování - náklady spojené s vyložením, manipulací, rozhrnutím či úpravou do figury s materiálem v místě skládky 3. Způsob měření: Tunou se rozumí hmotnost odpadu vytříděného v souladu se zákonem č. 185/2001 Sb., o nakládání s odpady, v platném znění.
P | 91 | R015621 | 957 | LIKVIDACE ODPADŮ NEBEZPEČNÝCH - KABELY S PLASTOVOU IZOLACÍ včetně dopravy | T | 0.02 | 0 | 0 |  |  | 0 | 0 | ODP+d 22 NEMASE 2022 | 0 | 3 |  |  | 0.21
PP |  |  |  | Evidenční položka. Neoceňovat v objektu SO/PS, položka se oceňuje pouze v objektu SO 90-90.
VV
TS |  |  |  | 1. Položka obsahuje: - veškeré poplatky provozovateli skládky, recyklační linky nebo jiného zařízení na zpracování nebo likvidaci odpadů související s převzetím, uložením, zpracováním nebo likvidací odpadu - náklady spojené s dopravou odpadu z místa stavby na místo převzetí provozovatelem skládky, recyklační linky nebo jiného zařízení na zpracování nebo likvidaci odpadů - platí pro jakýkoliv způsob dopravy (po suchu, po vodě, ve vzduchu, ppř. dopravníky) a zahrnuje i potřebný počet naložení nebo přeložení či úpravou v případě meziskládkování - náklady spojené s vyložením, manipulací, rozhrnutím či úpravou do figury s materiálem v místě skládky 3. Způsob měření: Tunou se rozumí hmotnost odpadu vytříděného v souladu se zákonem č. 185/2001 Sb., o nakládání s odpady, v platném znění.
P | 92 | R015420 | 926 | LIKVIDACE ODPADŮ NEKONTAMINOVANÝCH - 17 06 04 ZBYTKY IZOLAČNÍCH MATERIÁLŮ včetně dopravy | T | 0.8 | 0 | 0 |  |  | 0 | 0 | ODP+d 22 NEMASE 2022 | 0 | 3 |  |  | 0.21
PP |  |  |  | Evidenční položka. Neoceňovat v objektu SO/PS, položka se oceňuje pouze v objektu SO 90-90.
VV
TS |  |  |  | 1. Položka obsahuje: - veškeré poplatky provozovateli skládky, recyklační linky nebo jiného zařízení na zpracování nebo likvidaci odpadů související s převzetím, uložením, zpracováním nebo likvidací odpadu - náklady spojené s dopravou odpadu z místa stavby na místo převzetí provozovatelem skládky, recyklační linky nebo jiného zařízení na zpracování nebo likvidaci odpadů - platí pro jakýkoliv způsob dopravy (po suchu, po vodě, ve vzduchu, ppř. dopravníky) a zahrnuje i potřebný počet naložení nebo přeložení či úpravou v případě meziskládkování - náklady spojené s vyložením, manipulací, rozhrnutím či úpravou do figury s materiálem v místě skládky 3. Způsob měření: Tunou se rozumí hmotnost odpadu vytříděného v souladu se zákonem č. 185/2001 Sb., o nakládání s odpady, v platném znění.

## SO 38-71-52
SŽDC05 | [14 empty] | 3
S | Stavba: | 3273214901_zm11 |  | Modernizace trati Nemanice I - Ševětín, část "B" Red Fidic | [6 empty] | D.2.1.6 | 0 | AspeEsticon | 0 | 2
O | Objekt: | D.2.1.6 |  | Potrubní vedení | [9 empty] | 0.12 | 2
Typ | Poř. číslo | Kód položky | Varianta | Název položky | MJ | Množství | Jednotková hmotnost | Celková hmotnost |  |  | Jednotková cena |  | Cenové soustavy | 0.21
Dodávka
[9 empty] | Jednotková | Celkem | Jednotková | Celkem |  |  |  | Počet položek s nulovou cenou | 22
O1 |  | SO 38-71-52 |  | Nemanice - Ševětín, přeložka vodovodu km 9,171 | [6 empty] | 0 | 0
SD |  | 1 |  | Zemní práce | [6 empty] | 0 | 0
P | 2 | 12110 |  | SEJMUTÍ ORNICE NEBO LESNÍ PŮDY | M3 | 9.6 | 0 | 0 |  |  | 0 | 0 | OTSKP 2022 | 0 | 3 |  |  | 0.21
PP
VV |  |  |  | 9.600000 = 9,600 [A]
TS |  |  |  | Technická specifikace položky odpovídá příslušné cenové soustavě
P | 3 | 13273 |  | HLOUBENÍ RÝH ŠÍŘ DO 2M PAŽ I NEPAŽ TŘ. I | M3 | 58.8 | 0 | 0 |  |  | 0 | 0 | OTSKP 2022 | 0 | 3 |  |  | 0.21
PP
VV |  |  |  | "viz. výkaz výměr"
TS |  |  |  | Technická specifikace položky odpovídá příslušné cenové soustavě
P | 4 | 17120 |  | ULOŽENÍ SYPANINY DO NÁSYPŮ A NA SKLÁDKY BEZ ZHUTNĚNÍ | M3 | 26.22 | 0 | 0 |  |  | 0 | 0 | OTSKP 2022 | 0 | 3 |  |  | 0.21
PP
VV |  |  |  | "viz. výkaz výměr"
TS |  |  |  | Technická specifikace položky odpovídá příslušné cenové soustavě
P | 5 | 17411 |  | ZÁSYP JAM A RÝH ZEMINOU SE ZHUTNĚNÍM | M3 | 32.58 | 0 | 0 |  |  | 0 | 0 | OTSKP 2022 | 0 | 3 |  |  | 0.21
PP
VV |  |  |  | "viz. výkaz výměr"
TS |  |  |  | Technická specifikace položky odpovídá příslušné cenové soustavě
P | 6 | 18230 |  | ROZPROSTŘENÍ ORNICE V ROVINĚ | M3 | 9.6 | 0 | 0 |  |  | 0 | 0 | OTSKP 2022 | 0 | 3 |  |  | 0.21
PP
VV |  |  |  | 9.600000 = 9,600 [A]
TS |  |  |  | Technická specifikace položky odpovídá příslušné cenové soustavě
P | 7 | 18241 |  | ZALOŽENÍ TRÁVNÍKU RUČNÍM VÝSEVEM | M2 | 48 | 0 | 0 |  |  | 0 | 0 | OTSKP 2022 | 0 | 3 |  |  | 0.21
PP
VV |  |  |  | 48.000000 = 48,000 [A]
TS |  |  |  | Technická specifikace položky odpovídá příslušné cenové soustavě
P | 8 | 17581 |  | OBSYP POTRUBÍ A OBJEKTŮ Z NAKUPOVANÝCH MATERIÁLŮ | M3 | 17.71 | 0 | 0 |  |  | 0 | 0 | OTSKP 2022 | 0 | 3 |  |  | 0.21
PP |  |  |  | obsyp štěrkopískem 0-20
VV |  |  |  | "viz. výkaz výměr"
TS |  |  |  | Technická specifikace položky odpovídá příslušné cenové soustavě
SD |  | 4 |  | Vodorovné konstrukce | [6 empty] | 0 | 0
P | 9 | R451523 |  | VÝPLŇ VRSTVY Z KAMENIVA DRCENÉHO, INDEX ZHUTNĚNÍ ID DO 0,9 | M3 | 0.88 | 0 | 0 |  |  | 0 | 0 |  | 0 | 3 |  |  | 0.21
PP |  |  |  | drenážní štěrk 16-32
VV |  |  |  | "viz. výkaz výměr"
TS |  |  |  | Technická specifikace položky odpovídá příslušné cenové soustavě
P | 10 | 451523 |  | VÝPLŇ VRSTVY Z KAMENIVA DRCENÉHO, INDEX ZHUTNĚNÍ ID DO 0,9 | M3 | 3.94 | 0 | 0 |  |  | 0 | 0 | OTSKP 2022 | 0 | 3 |  |  | 0.21
PP |  |  |  | podsyp štěrkopísek 0-20
VV |  |  |  | "viz. výkaz výměr"
TS |  |  |  | Technická specifikace položky odpovídá příslušné cenové soustavě
SD |  | 8 |  | Potrubí | [6 empty] | 0 | 0
P | 11 | 85133 |  | POTRUBÍ Z TRUB LITINOVÝCH TLAKOVÝCH HRDLOVÝCH DN DO 150MM | M | 45.85 | 0 | 0 |  |  | 0 | 0 | OTSKP 2022 | 0 | 3 |  |  | 0.21
PP |  |  |  | protikorozní ochrana - PE povrstvení, tvarovky s epoxidovou ochranou vrstvou
VV |  |  |  | 45.850000 = 45,850 [A]
TS |  |  |  | Technická specifikace položky odpovídá příslušné cenové soustavě
P | 12 | 891133 |  | ŠOUPÁTKA DN DO 150MM | KUS | 2 | 0 | 0 |  |  | 0 | 0 | OTSKP 2022 | 0 | 3 |  |  | 0.21
PP
VV |  |  |  | 2.000000 = 2,000 [A]
TS |  |  |  | Technická specifikace položky odpovídá příslušné cenové soustavě
P | 13 | 891126 |  | ŠOUPÁTKA DN DO 80MM | KUS | 1 | 0 | 0 |  |  | 0 | 0 | OTSKP 2022 | 0 | 3 |  |  | 0.21
PP
VV |  |  |  | 1.000000 = 1,000 [A]
TS |  |  |  | Technická specifikace položky odpovídá příslušné cenové soustavě
P | 14 | 891333 |  | MONTÁŽNÍ VLOŽKY DN DO 150MM | KUS | 1 | 0 | 0 |  |  | 0 | 0 | OTSKP 2022 | 0 | 3 |  |  | 0.21
PP
VV |  |  |  | 1.000000 = 1,000 [A]
TS |  |  |  | Technická specifikace položky odpovídá příslušné cenové soustavě
P | 15 | R896669 |  | VODOMĚRNÁ SESTAVA DN100 | KUS | 1 | 0 | 0 |  |  | 0 | 0 |  | 0 | 3 |  |  | 0.21
PP |  |  |  | viz. výkres č. 2.401
VV |  |  |  | 1.000000 = 1,000 [A]
TS |  |  |  | kompletní dodávka
P | 16 | 891933 |  | ZEMNÍ SOUPRAVY DN DO 150MM S POKLOPEM | KUS | 2 | 0 | 0 |  |  | 0 | 0 | OTSKP 2022 | 0 | 3 |  |  | 0.21
PP
VV |  |  |  | 2.000000 = 2,000 [A]
TS |  |  |  | Technická specifikace položky odpovídá příslušné cenové soustavě
P | 17 | 89943 |  | VÝŘEZ, VÝSEK, ÚTES NA POTRUBÍ DN DO 150MM | KUS | 1 | 0 | 0 |  |  | 0 | 0 | OTSKP 2022 | 0 | 3 |  |  | 0.21
PP
VV |  |  |  | 1.000000 = 1,000 [A]
TS |  |  |  | Technická specifikace položky odpovídá příslušné cenové soustavě
P | 18 | 899309 |  | DOPLŇKY NA POTRUBÍ - VÝSTRAŽNÁ FÓLIE | M | 45.85 | 0 | 0 |  |  | 0 | 0 | OTSKP 2022 | 0 | 3 |  |  | 0.21
PP
VV |  |  |  | 45.850000 = 45,850 [A]
TS |  |  |  | Technická specifikace položky odpovídá příslušné cenové soustavě
P | 19 | R89952 |  | ZAFOUKÁNÍ POTRUBÍ V ZEMI | M3 | 0.707 | 0 | 0 |  |  | 0 | 0 |  | 0 | 3 |  |  | 0.21
PP |  |  |  | Vyplnění stávajícího potrubí
VV |  |  |  | "viz. výkaz výměr"
TS |  |  |  | - dodání čerstvého betonu (betonové směsi) požadované kvality, jeho uložení do požadovaného tvaru při jakékoliv hustotě výztuže, konzistenci čerstvého betonu a způsobu hutnění, ošetření a ochranu betonu, - zhotovení nepropustného, mrazuvzdorného betonu a betonu požadované trvanlivosti a vlastností, - užití potřebných přísad a technologií výroby betonu, - zřízení pracovních a dilatačních spar, včetně potřebných úprav, výplně, vložek, opracování, očištění a ošetření, - bednění požadovaných konstr. (i ztracené) s úpravou dle požadované kvality povrchu betonu, včetně odbedňovacích a odskružovacích prostředků, - podpěrné konstr. (skruže) a lešení všech druhů pro bednění, uložení čerstvého betonu, výztuže a doplňkových konstr., vč. požadovaných otvorů, ochranných a bezpečnostních opatření a základů těchto konstrukcí a lešení, - vytvoření kotevních čel, kapes, nálitků, a sedel, - zřízení všech požadovaných otvorů, kapes, výklenků, prostupů, dutin, drážek a pod., vč. ztížení práce a úprav kolem nich, - úpravy pro osazení výztuže, doplňkových konstrukcí a vybavení, - úpravy povrchu pro položení požadované izolace, povlaků a nátěrů, případně vyspravení, - ztížení práce u kabelových a injektážních trubek a ostatních zařízení osazovaných do betonu, - konstrukce betonových kloubů, upevnění kotevních prvků a doplňkových konstrukcí, - nátěry zabraňující soudržnost betonu a bednění, - výplň, těsnění a tmelení spar a spojů, - opatření povrchů betonu izolací proti zemní vlhkosti v částech, kde přijdou do styku se zeminou nebo kamenivem, - případné zřízení spojovací vrstvy u základů, - úpravy pro osazení zařízení ochrany konstrukce proti vlivu bludných proudů
P | 20 | 899631 |  | TLAKOVÉ ZKOUŠKY POTRUBÍ DN DO 150MM | M | 45.85 | 0 | 0 |  |  | 0 | 0 | OTSKP 2022 | 0 | 3 |  |  | 0.21
PP
VV |  |  |  | 45.850000 = 45,850 [A]
TS |  |  |  | Technická specifikace položky odpovídá příslušné cenové soustavě
P | 21 | 89973 |  | PROPLACH A DEZINFEKCE VODOVODNÍHO POTRUBÍ DN DO 150MM | M | 45.85 | 0 | 0 |  |  | 0 | 0 | OTSKP 2022 | 0 | 3 |  |  | 0.21
PP
VV |  |  |  | 45.850000 = 45,850 [A]
TS |  |  |  | Technická specifikace položky odpovídá příslušné cenové soustavě
SD |  | 9 |  | Ostatní práce | [6 empty] | 0 | 0
P | 22 | 969133 |  | VYBOURÁNÍ POTRUBÍ DN DO 150MM VODOVODNÍCH | M | 10 | 0 | 0 |  |  | 0 | 0 | OTSKP 2022 | 0 | 3 |  |  | 0.21
PP
VV |  |  |  | 10.000000 = 10,000 [A]
TS |  |  |  | Technická specifikace položky odpovídá příslušné cenové soustavě
SD |  | R015 |  | LIKVIDACE ODPADŮ včetně dopravy | [6 empty] | 0 | 0
P | 1 | R015111 | 901 | LIKVIDACE ODPADŮ NEKONTAMINOVANÝCH - 17 05 04 VYTĚŽENÉ ZEMINY A HORNINY - I. TŘÍDA TĚŽITELNOSTI včetně dopravy | T | 47.196 | 0 | 0 |  |  | 0 | 0 | ODP+d 22 NEMASE 2022 | 0 | 3 |  |  | 0.21
PP |  |  |  | Evidenční položka. Neoceňovat v objektu SO/PS, položka se oceňuje pouze v objektu SO 90-90.
VV |  |  |  | "viz. výkaz výměr"
TS |  |  |  | 1. Položka obsahuje: – veškeré poplatky provozovateli skládky, recyklační linky nebo jiného zařízení na zpracování nebo likvidaci odpadů související s převzetím, uložením, zpracováním nebo likvidací odpadu – náklady spojené s dopravou odpadu z místa stavby na místo převzetí provozovatelem skládky, recyklační linky nebo jiného zařízení na zpracování nebo likvidaci odpadů - platí pro jakýkoliv způsob dopravy (po suchu, po vodě, ve vzduchu, ppř. dopravníky) a zahrnuje i potřebný počet naložení nebo přeložení či úpravou v případě meziskládkování - náklady spojené s vyložením, manipulací, rozhrnutím či úpravou do figury s materiálem v místě skládky 3. Způsob měření: Tunou se rozumí hmotnost odpadu vytříděného v souladu se zákonem č. 185/2001 Sb., o nakládání s odpady, v platném znění.

## SO 38-71-53
SŽDC05 | [14 empty] | 3
S | Stavba: | 3273214901_zm11 |  | Modernizace trati Nemanice I - Ševětín, část "B" Red Fidic | [6 empty] | D.2.1.6 | 0 | AspeEsticon | 0 | 2
O | Objekt: | D.2.1.6 |  | Potrubní vedení | [9 empty] | 0.12 | 2
Typ | Poř. číslo | Kód položky | Varianta | Název položky | MJ | Množství | Jednotková hmotnost | Celková hmotnost |  |  | Jednotková cena |  | Cenové soustavy | 0.21
Dodávka
[9 empty] | Jednotková | Celkem | Jednotková | Celkem |  |  |  | Počet položek s nulovou cenou | 4
O1 |  | SO 38-71-53 |  | Ševětín, úprava vodovodu km 24,848 | [6 empty] | 0 | 0
SD |  | 1 |  | Zemní práce | [6 empty] | 0 | 0
P | 1 | 13273 |  | HLOUBENÍ RÝH ŠÍŘ DO 2M PAŽ I NEPAŽ TŘ. I | M3 | 12 | 0 | 0 |  |  | 0 | 0 | OTSKP 2022 | 0 | 3 |  |  | 0.21
PP
VV |  |  |  | 12.000000 = 12,000 [A]
TS |  |  |  | Technická specifikace položky odpovídá příslušné cenové soustavě
P | 2 | 17411 |  | ZÁSYP JAM A RÝH ZEMINOU SE ZHUTNĚNÍM | M3 | 11 | 0 | 0 |  |  | 0 | 0 | OTSKP 2022 | 0 | 3 |  |  | 0.21
PP
VV |  |  |  | 11.000000 = 11,000 [A]
TS |  |  |  | Technická specifikace položky odpovídá příslušné cenové soustavě
P | 3 | R89957 |  | OCHRANA POTRUBÍ BET PANELY | M2 | 35 | 0 | 0 |  |  | 0 | 0 |  | 0 | 3 |  |  | 0.21
PP
VV |  |  |  | 35.000000 = 35,000 [A]
TS |  |  |  | doprava a manipulace, podsyp a uložení panelů
P | 4 | 17581 |  | OBSYP POTRUBÍ A OBJEKTŮ Z NAKUPOVANÝCH MATERIÁLŮ | M3 | 1 | 0 | 0 |  |  | 0 | 0 | OTSKP 2022 | 0 | 3 |  |  | 0.21
PP |  |  |  | obsyp štěrkopískem 0-20
VV |  |  |  | 1.000000 = 1,000 [A]
TS |  |  |  | Technická specifikace položky odpovídá příslušné cenové soustavě

## SO 38-71-61
SŽDC05 | [14 empty] | 3
S | Stavba: | 3273214901_zm11 |  | Modernizace trati Nemanice I - Ševětín, část "B" Red Fidic | [6 empty] | D.2.1.6 | 0 | AspeEsticon | 0 | 2
O | Objekt: | D.2.1.6 |  | Potrubní vedení | [9 empty] | 0.12 | 2
Typ | Poř. číslo | Kód položky | Varianta | Název položky | MJ | Množství | Jednotková hmotnost | Celková hmotnost |  |  | Jednotková cena |  | Cenové soustavy | 0.21
Dodávka
[9 empty] | Jednotková | Celkem | Jednotková | Celkem |  |  |  | Počet položek s nulovou cenou | 13
O1 |  | SO 38-71-61 |  | Nemanice-Ševětín, zajištění ochrany vodovodu km 20,752 | [6 empty] | 0 | 0
SD |  | 0 |  | Všeobecné konstrukce a práce | [6 empty] | 0 | 0
P | 1 | R01 |  | Akcelerometr | KUS | 2 | 0 | 0 |  |  | 0 | 0 |  | 0 | 3 |  |  | 0.21
PP |  |  |  | Akcelerometr - měření při trhacích pracech
VV |  |  |  | "2=2,000 [A]"
TS |  |  |  | Technická specifikace položky odpovídá příslušné cenové soustavě
P | 2 | R02 |  | Nivelační profil | SOUBOR | 1 | 0 | 0 |  |  | 0 | 0 |  | 0 | 3 |  |  | 0.21
PP |  |  |  | Nivelační profil - 10 bodů, 10 x měření
VV |  |  |  | "1=1,000 [A]"
TS |  |  |  | Technická specifikace položky odpovídá příslušné cenové soustavě
P | 3 | R02852 |  | PRŮZKUMNÉ PRÁCE DIAGNOSTIKY KONSTRUKCÍ | KČ | 1 | 0 | 0 |  |  | 0 | 0 |  | 0 | 3 |  |  | 0.21
PP |  |  |  | zjištění stáv.stavu vodovodu
VV |  |  |  | "1=1,000 [A]"
TS |  |  |  | Technická specifikace položky odpovídá příslušné cenové soustavě
P | 4 | R02911 |  | OSTATNÍ POŽADAVKY - GEODETICKÉ ZAMĚŘENÍ A VYTÝČENÍ | KPL | 1 | 0 | 0 |  |  | 0 | 0 |  | 0 | 3 |  |  | 0.21
PP |  |  |  | zaměření směrové a výškové polohy vodovodu
VV |  |  |  | "1=1,000 [A]"
TS |  |  |  | Technická specifikace položky odpovídá příslušné cenové soustavě
P | 5 | R02943 |  | OSTATNÍ POŽADAVKY - VYPRACOVÁNÍ RDS | KPL | 1 | 0 | 0 |  |  | 0 | 0 |  | 0 | 3 |  |  | 0.21
PP
VV |  |  |  | "1=1,000 [A]"
TS |  |  |  | Technická specifikace položky odpovídá příslušné cenové soustavě
P | 6 | R02960 |  | OSTATNÍ POŽADAVKY - ODBORNÝ DOZOR | KPL | 1 | 0 | 0 |  |  | 0 | 0 |  | 0 | 3 |  |  | 0.21
PP |  |  |  | správce vodovodu
VV |  |  |  | "1=1,000 [A]"
TS |  |  |  | Technická specifikace položky odpovídá příslušné cenové soustavě
SD |  | 1 |  | Zemní práce | [6 empty] | 0 | 0
P | 7 | 11332 |  | ODSTRANĚNÍ PODKLADŮ ZPEVNĚNÝCH PLOCH Z KAMENIVA NESTMELENÉHO | M3 | 23.625 | 0 | 0 |  |  | 0 | 0 | OTSKP 2022 | 0 | 3 |  |  | 0.21
PP |  |  |  | odstranění podsypu panelů, vč.odvozu
VV |  |  |  | "157,5*0,15=23,625 [A]"
TS |  |  |  | Technická specifikace položky odpovídá příslušné cenové soustavě
P | 8 | 11346 |  | ODSTRANĚNÍ KRYTU ZPEVNĚNÝCH PLOCH ZE SILNIČ DÍLCŮ (PANELŮ) VČET PODKL | M3 | 23.625 | 0 | 0 |  |  | 0 | 0 | OTSKP 2022 | 0 | 3 |  |  | 0.21
PP |  |  |  | dočasná ochrana stáv. vodovodu silničními panely 3 x1,5 m, odstranění - demontáž, odvoz a zpětné uložení na deponii panelů, zajistí zhotovitel stavby
VV |  |  |  | "157,5*0,15=23,625 [A]"
TS |  |  |  | Technická specifikace položky odpovídá příslušné cenové soustavě
P | 9 | 13173 |  | HLOUBENÍ JAM ZAPAŽ I NEPAŽ TŘ. I | M3 | 184 | 0 | 0 |  |  | 0 | 0 | OTSKP 2022 | 0 | 3 |  |  | 0.21
PP |  |  |  | kopané sondy na stáv.vodovodu - niv.body 10ks, ověř.tl. potrubí 9 ks, akcelerometr 2 ks, ochrana panely 2 ks, jámy 2x2 m, výkopek uložen vedle sond, bude použit pro zpětný zásyp
VV |  |  |  | "(2*2*2)*23=184,000 [A]"
TS |  |  |  | Technická specifikace položky odpovídá příslušné cenové soustavě
P | 10 | 17411 |  | ZÁSYP JAM A RÝH ZEMINOU SE ZHUTNĚNÍM | M3 | 184 | 0 | 0 |  |  | 0 | 0 | OTSKP 2022 | 0 | 3 |  |  | 0.21
PP |  |  |  | zásyp sond na stáv.vodovodu
VV |  |  |  | "(2*2*2)*23=184,000 [A]"
TS |  |  |  | Technická specifikace položky odpovídá příslušné cenové soustavě
SD |  | 5 |  | Komunikace | [6 empty] | 0 | 0
P | 11 | 56343 |  | VOZOVKOVÉ VRSTVY ZE ŠTĚRKOPÍSKU TL. DO 150MM | M2 | 157.5 | 0 | 0 |  |  | 0 | 0 | OTSKP 2022 | 0 | 3 |  |  | 0.21
PP |  |  |  | dočasná ochrana stáv.vodovodu silničními panely - štěrkopískový podsyp (tl.150 mm) panelů, plocha 157,5m2
VV |  |  |  | "18*3+19,5*3+15*3=157,500 [A]"
TS |  |  |  | Technická specifikace položky odpovídá příslušné cenové soustavě
P | 12 | R58300 |  | KRYT ZE SINIČNÍCH DÍLCŮ (PANELŮ) | M3 | 23.625 | 0 | 0 |  |  | 0 | 0 |  | 0 | 3 |  |  | 0.21
PP |  |  |  | dočasná ochrana stáv. vodovodu silničními panely 3 x1,5 m, plocha 157,5 m2, R- položka, dovoz panelů z deponie a jejich osazení zajistí zhotovitel stavby, předpoklad opakovaného použití vlastních panelů dodavatele
VV |  |  |  | "(18*3+19,5*3+15*3)*0,15=23,625 [A]"
TS |  |  |  | Technická specifikace položky odpovídá příslušné cenové soustavě
SD |  | 8 |  | Potrubí | [6 empty] | 0 | 0
P | 13 | R899691 |  | RADIOGRAFICKÁ ZKOUŠK POTRUBÍ DN PŘES 800MM | KOMPL | 1 | 0 | 0 |  |  | 0 | 0 |  | 0 | 3 |  |  | 0.21
PP |  |  |  | rentgenová nebo ultrazvuková zkouška - ověření tloušťky stěny potrubí - ocel DN 1000, 11 x v sondách
VV |  |  |  | "1=1,000 [A]"
TS |  |  |  | Technická specifikace položky odpovídá příslušné cenové soustavě

## SO 38-71-62
SŽDC05 | [14 empty] | 3
S | Stavba: | 3273214901_zm11 |  | Modernizace trati Nemanice I - Ševětín, část "B" Red Fidic | [6 empty] | D.2.1.6 | 0 | AspeEsticon | 0 | 2
O | Objekt: | D.2.1.6 |  | Potrubní vedení | [9 empty] | 0.12 | 2
Typ | Poř. číslo | Kód položky | Varianta | Název položky | MJ | Množství | Jednotková hmotnost | Celková hmotnost |  |  | Jednotková cena |  | Cenové soustavy | 0.21
Dodávka
[9 empty] | Jednotková | Celkem | Jednotková | Celkem |  |  |  | Počet položek s nulovou cenou | 32
O1 |  | SO 38-71-62 |  | Nemanice - Ševětín, přípojka požárního vodovodu pro Chotýčanský tunel | [6 empty] | 0 | 0
SD |  | 0 |  | Všeobecné konstrukce a práce | [6 empty] | 0 | 0
P | 1 | R02911 |  | OSTATNÍ POŽADAVKY - GEODETICKÉ ZAMĚŘENÍ A VYTÝČENÍ | KPL | 1 | 0 | 0 |  |  | 0 | 0 |  | 0 | 3 |  |  | 0.21
PP |  |  |  | zaměření směrové a výškové polohy vodovodu
VV |  |  |  | "1=1,000 [A]"
TS |  |  |  | Technická specifikace položky odpovídá příslušné cenové soustavě
P | 2 | R02943 |  | OSTATNÍ POŽADAVKY - VYPRACOVÁNÍ RDS | KPL | 1 | 0 | 0 |  |  | 0 | 0 |  | 0 | 3 |  |  | 0.21
PP
VV |  |  |  | "1=1,000 [A]"
TS |  |  |  | Technická specifikace položky odpovídá příslušné cenové soustavě
P | 3 | R02945 |  | OSTAT POŽADAVKY - GEOMETRICKÝ PLÁN | KČ | 1 | 0 | 0 |  |  | 0 | 0 |  | 0 | 3 |  |  | 0.21
PP
VV |  |  |  | "1=1,000 [A]"
TS |  |  |  | Technická specifikace položky odpovídá příslušné cenové soustavě
SD |  | 1 |  | Zemní práce | [6 empty] | 0 | 0
P | 5 | 12110 |  | SEJMUTÍ ORNICE NEBO LESNÍ PŮDY | M3 | 397.5 | 0 | 0 |  |  | 0 | 0 | OTSKP 2022 | 0 | 3 |  |  | 0.21
PP |  |  |  | sejmutí ornice v tl. 30 cm v pásu šíře 5 m v trase vodovodu mimo těleso komunikace, ornice bude použita pro zpětné rozprostření, vč.odvozu ornice na mezideponii v prostoru staveništ
VV |  |  |  | "(265*5)*0,3=397,500 [A]"
TS |  |  |  | Technická specifikace položky odpovídá příslušné cenové soustavě
P | 6 | 12573 |  | VYKOPÁVKY ZE ZEMNÍKŮ A SKLÁDEK TŘ. I | M3 | 808.4 | 0 | 0 |  |  | 0 | 0 | OTSKP 2022 | 0 | 3 |  |  | 0.21
PP |  |  |  | natěžení a dovoz materiálů (výkopku) z mezideponie, včetně rozvozných vzdáleností, zásyp rýh - 410,90 m3, ornice 397,50 m3
VV |  |  |  | "410,9+397,5=808,400 [A]"
TS |  |  |  | Technická specifikace položky odpovídá příslušné cenové soustavě
P | 7 | 13273 |  | HLOUBENÍ RÝH ŠÍŘ DO 2M PAŽ I NEPAŽ TŘ. I | M3 | 584.768 | 0 | 0 |  |  | 0 | 0 | OTSKP 2022 | 0 | 3 |  |  | 0.21
PP |  |  |  | rýha šíře 1,0 m - potrubí , výkop pro AŠ 3,2x4,9 m, vč.odvozu výkopku na deponii (výkopek pro zpětný zásyp - 410,90 m3) , na skládku - přebytek výkopku - vytlačená kubatura (173,87m3)
VV |  |  |  | "544*1+3,2*4,9*2,6=584,768 [A]"
TS |  |  |  | Technická specifikace položky odpovídá příslušné cenové soustavě
P | 8 | 17120 |  | ULOŽENÍ SYPANINY DO NÁSYPŮ A NA SKLÁDKY BEZ ZHUTNĚNÍ | M3 | 982.27 | 0 | 0 |  |  | 0 | 0 | OTSKP 2022 | 0 | 3 |  |  | 0.21
PP |  |  |  | uložení přebytku výkopku na skládku - 173,87 m3, výkopku pro zásyp na deponii 410,90 m3, ornice na deponii - 397,5 m3
VV |  |  |  | "173,87+410,90+397,5=982,270 [A]"
TS |  |  |  | Technická specifikace položky odpovídá příslušné cenové soustavě
P | 9 | 17411 |  | ZÁSYP JAM A RÝH ZEMINOU SE ZHUTNĚNÍM | M3 | 410.9 | 0 | 0 |  |  | 0 | 0 | OTSKP 2022 | 0 | 3 |  |  | 0.21
PP |  |  |  | zásyp rýh
VV |  |  |  | "584,77-173,87=410,900 [A]"
TS |  |  |  | Technická specifikace položky odpovídá příslušné cenové soustavě
P | 10 | 17581 |  | OBSYP POTRUBÍ A OBJEKTŮ Z NAKUPOVANÝCH MATERIÁLŮ | M3 | 113.9 | 0 | 0 |  |  | 0 | 0 | OTSKP 2022 | 0 | 3 |  |  | 0.21
PP |  |  |  | obsyp potrubí vodovodu štěrkopískem 0-4 mm, příp.0-8 mm
VV |  |  |  | "113,9=113,900 [A]"
TS |  |  |  | Technická specifikace položky odpovídá příslušné cenové soustavě
P | 11 | 18230 |  | ROZPROSTŘENÍ ORNICE V ROVINĚ | M3 | 397.5 | 0 | 0 |  |  | 0 | 0 | OTSKP 2022 | 0 | 3 |  |  | 0.21
PP |  |  |  | zpětné rozprostření ornice v tl. 30 cm mimo těleso komunikace
VV |  |  |  | "(265*5)*0,3=397,500 [A]"
TS |  |  |  | Technická specifikace položky odpovídá příslušné cenové soustavě
P | 12 | 18242 |  | ZALOŽENÍ TRÁVNÍKU HYDROOSEVEM NA ORNICI | M2 | 1325 | 0 | 0 |  |  | 0 | 0 | OTSKP 2022 | 0 | 3 |  |  | 0.21
PP |  |  |  | na znovurozprostřené ornici
VV |  |  |  | "plocha dle pol.č.18230 265*5=1 325,000 [A]"
TS |  |  |  | Technická specifikace položky odpovídá příslušné cenové soustavě
P | 13 | 18247 |  | OŠETŘOVÁNÍ TRÁVNÍKU | M2 | 3975 | 0 | 0 |  |  | 0 | 0 | OTSKP 2022 | 0 | 3 |  |  | 0.21
PP |  |  |  | 3x pokosení se shrabáním, naložení shrabků na doprav.prostředek, s odvozem a se složením
VV |  |  |  | "plocha dle pol.č.18230 1325*3=3 975,000 [A]"
TS |  |  |  | Technická specifikace položky odpovídá příslušné cenové soustavě
P | 14 | 183511 |  | CHEMICKÉ ODPLEVELENÍ CELOPLOŠNÉ | M2 | 1325 | 0 | 0 |  |  | 0 | 0 | OTSKP 2022 | 0 | 3 |  |  | 0.21
PP |  |  |  | na znovurozprostřené ornici
VV |  |  |  | "plocha dle pol.č.18230 265*5=1 325,000 [A]"
TS |  |  |  | Technická specifikace položky odpovídá příslušné cenové soustavě
SD |  | 2 |  | Základy | [6 empty] | 0 | 0
P | 15 | 21262 |  | TRATIVODY KOMPLET Z TRUB Z PLAST HMOT DN DO 100MM | M | 296.9 | 0 | 0 |  |  | 0 | 0 | OTSKP 2022 | 0 | 3 |  |  | 0.21
PP |  |  |  | drenáž DN 100, vč.štěrkového podsypu a obsypu
VV |  |  |  | "296,9=296,900 [A]"
TS |  |  |  | Technická specifikace položky odpovídá příslušné cenové soustavě
SD |  | 4 |  | Vodorovné konstrukce | [6 empty] | 0 | 0
P | 16 | 451312 |  | PODKLADNÍ A VÝPLŇOVÉ VRSTVY Z PROSTÉHO BETONU C12/15 | M3 | 0.984 | 0 | 0 |  |  | 0 | 0 | OTSKP 2022 | 0 | 3 |  |  | 0.21
PP |  |  |  | podkl.beton pod AŠ tl.0,10 m, beton C 12/15
VV |  |  |  | "4,1*2,4*0,1=0,984 [A]"
TS |  |  |  | Technická specifikace položky odpovídá příslušné cenové soustavě
P | 17 | 45152 |  | PODKLADNÍ A VÝPLŇOVÉ VRSTVY Z KAMENIVA DRCENÉHO | M3 | 38.597 | 0 | 0 |  |  | 0 | 0 | OTSKP 2022 | 0 | 3 |  |  | 0.21
PP |  |  |  | pískový podsyp (0-4 mm) tl. 130 mm pod potrubím
VV |  |  |  | "296,9*1*0,13=38,597 [A] podsyp potrubí"
TS |  |  |  | Technická specifikace položky odpovídá příslušné cenové soustavě
SD |  | 7 |  | Přidružená stavební výroba | [6 empty] | 0 | 0
P | 18 | 72226 |  | VODOMĚRY | KUS | 1 | 0 | 0 |  |  | 0 | 0 | OTSKP 2022 | 0 | 3 |  |  | 0.21
PP |  |  |  | vodoměr závitový DN50 - dle standardů provozovatele vodovodu, ve vod.šachtě
VV |  |  |  | "1=1,000 [A]"
TS |  |  |  | Technická specifikace položky odpovídá příslušné cenové soustavě
SD |  | 8 |  | Potrubí | [6 empty] | 0 | 0
P | 19 | 85215 |  | POTRUBÍ Z TRUB LITINOVÝCH TLAKOVÝCH PŘÍRUB DN DO 50MM | M | 0.7 | 0 | 0 |  |  | 0 | 0 | OTSKP 2022 | 0 | 3 |  |  | 0.21
PP |  |  |  | TP 50/200 - 1ks,TP 50/250 - 2ks
VV |  |  |  | "0,2+0,5=0,700 [A]"
TS |  |  |  | Technická specifikace položky odpovídá příslušné cenové soustavě
P | 20 | 87326 |  | POTRUBÍ Z TRUB PLASTOVÝCH TLAKOVÝCH SVAŘOVANÝCH DN DO 80MM | M | 296.9 | 0 | 0 |  |  | 0 | 0 | OTSKP 2022 | 0 | 3 |  |  | 0.21
PP |  |  |  | Plastové potrubí PE 100 d.90/8,2 mm SDR 11
VV |  |  |  | "296,9=296,900 [A]"
TS |  |  |  | Technická specifikace položky odpovídá příslušné cenové soustavě
P | 21 | 891115 |  | ŠOUPÁTKA DN DO 50MM | KUS | 2 | 0 | 0 |  |  | 0 | 0 | OTSKP 2022 | 0 | 3 |  |  | 0.21
PP |  |  |  | Šoupátko přírubové DN 50, těžká protikorozní ochrana epoxidovým povrstvením, PN 16, vč.ruč.kola
VV |  |  |  | "2=2,000 [A]"
TS |  |  |  | Technická specifikace položky odpovídá příslušné cenové soustavě
P | 22 | 891126 |  | ŠOUPÁTKA DN DO 80MM | KUS | 3 | 0 | 0 |  |  | 0 | 0 | OTSKP 2022 | 0 | 3 |  |  | 0.21
PP |  |  |  | Šoupátko přírubové DN 80, těžká protikorozní ochrana epoxidovým povrstvením, PN 16
VV |  |  |  | "3=3,000 [A]"
TS |  |  |  | Technická specifikace položky odpovídá příslušné cenové soustavě
P | 23 | 891213 |  | VENTILY DN DO 25MM | KUS | 1 | 0 | 0 |  |  | 0 | 0 | OTSKP 2022 | 0 | 3 |  |  | 0.21
PP |  |  |  | výtok.ventil kulový 1 " s přípopojením na hadici
VV |  |  |  | "1=1,000 [A]"
TS |  |  |  | Technická specifikace položky odpovídá příslušné cenové soustavě
P | 24 | 891215 |  | VENTILY DN DO 50MM | KUS | 2 | 0 | 0 |  |  | 0 | 0 | OTSKP 2022 | 0 | 3 |  |  | 0.21
PP |  |  |  | Lapač nečistot, filtr přírubový DN 50 mm - tvárná litina, těžká protikorozní ochrana epoxidovým povrstvením, PN 16, síto nerezové, oka 2*2 mm, vodoměrná sestava - 1ks Uzavírací (škrtící) ventil, přírubový DN 50, škrticí kuželka s opláštěním z EPDM, indikace polohy, aretační zařízení - tvárná litina, těžká protikorozní ochrana epoxidovým povrstvením, PN 16 - 1 ks
VV |  |  |  | "1+1=2,000 [A]"
TS |  |  |  | Technická specifikace položky odpovídá příslušné cenové soustavě
P | 25 | 891615 |  | KLAPKY DN DO 50MM | KUS | 1 | 0 | 0 |  |  | 0 | 0 | OTSKP 2022 | 0 | 3 |  |  | 0.21
PP |  |  |  | zpětná klapka DN 50 - vodoměrná sestava
VV |  |  |  | "1=1,000 [A]"
TS |  |  |  | Technická specifikace položky odpovídá příslušné cenové soustavě
P | 26 | 891926 |  | ZEMNÍ SOUPRAVY DN DO 80MM S POKLOPEM | KUS | 3 | 0 | 0 |  |  | 0 | 0 | OTSKP 2022 | 0 | 3 |  |  | 0.21
PP |  |  |  | Ovládací souprava teleskopická pro šoupátko DN 80, komplet - uliční poklop, podkladní deska
VV |  |  |  | "3=3,000 [A]"
TS |  |  |  | Technická specifikace položky odpovídá příslušné cenové soustavě
P | 27 | R893386 |  | ŠACHTY ARMATURNÍ ZE ŽELBET VČET VÝTUŽE PŮDORYS PLOCHY DO 6,5M2 | KUS | 1 | 0 | 0 |  |  | 0 | 0 |  | 0 | 3 |  |  | 0.21
PP |  |  |  | prefabrikovaná nebo monolit. vodoměrná šachta 3,20 x1,75 m, beton C 30/37 XA1, tl stěn dna a stropu 0,25 m, vč. vstup.komínce, uzamykatelný čtvercový lit. nebo kompozit. poklop 600/600 mm uzamykatelný, tř.B 125,žebříku či stupadel, madla, vystrojení, odvětrání, bloků pod potrubím, prostupů,čerp.jímky
VV |  |  |  | "1=1,000 [A]"
TS |  |  |  | Technická specifikace položky odpovídá příslušné cenové soustavě
P | 28 | 899308 |  | DOPLŇKY NA POTRUBÍ - SIGNALIZAČ VODIČ | M | 311.745 | 0 | 0 |  |  | 0 | 0 | OTSKP 2022 | 0 | 3 |  |  | 0.21
PP |  |  |  | vyhledávací vodič CYY min.4 mm2
VV |  |  |  | "296,9*1,05=311,745 [A]"
TS |  |  |  | Technická specifikace položky odpovídá příslušné cenové soustavě
P | 29 | 899309 |  | DOPLŇKY NA POTRUBÍ - VÝSTRAŽNÁ FÓLIE | M | 296.9 | 0 | 0 |  |  | 0 | 0 | OTSKP 2022 | 0 | 3 |  |  | 0.21
PP |  |  |  | bílá barva - pozor vodovod
VV |  |  |  | "296,9=296,900 [A]"
TS |  |  |  | Technická specifikace položky odpovídá příslušné cenové soustavě
P | 30 | 899611 |  | TLAKOVÉ ZKOUŠKY POTRUBÍ DN DO 80MM | M | 296.9 | 0 | 0 |  |  | 0 | 0 | OTSKP 2022 | 0 | 3 |  |  | 0.21
PP |  |  |  | PE d.90
VV |  |  |  | "296,9=296,900 [A]"
TS |  |  |  | Technická specifikace položky odpovídá příslušné cenové soustavě
P | 31 | 89971 |  | PROPLACH A DEZINFEKCE VODOVODNÍHO POTRUBÍ DN DO 80MM | M | 296.9 | 0 | 0 |  |  | 0 | 0 | OTSKP 2022 | 0 | 3 |  |  | 0.21
PP |  |  |  | PE d.90
VV |  |  |  | "296,9=296,900 [A]"
TS |  |  |  | Technická specifikace položky odpovídá příslušné cenové soustavě
SD |  | 9 |  | Ostatní konstrukce a práce | [6 empty] | 0 | 0
P | 32 | R93658 |  | OCHRANNÉ TYČOVÉ ZNAKY - ORIENTAČNÍ SLOUPKY | KUS | 6 | 0 | 0 |  |  | 0 | 0 |  | 0 | 3 |  |  | 0.21
PP |  |  |  | orientační sloupek v lomech vodovodu - ocel.trubka 78/3 mm, dl.2,8 m, žárově zinkovaná, vč.uzavření sloupku,vč. nátěru, vč.betonové patky,vč.ochran.skruže
VV |  |  |  | "6=6,000 [A] trasa přeložky"
TS |  |  |  | Technická specifikace položky odpovídá příslušné cenové soustavě
SD |  | R015 |  | LIKVIDACE ODPADŮ včetně dopravy | [6 empty] | 0 | 0
P | 4 | R015111 | 901 | LIKVIDACE ODPADŮ NEKONTAMINOVANÝCH - 17 05 04 VYTĚŽENÉ ZEMINY A HORNINY - I. TŘÍDA TĚŽITELNOSTI, včetně dopravy | T | 365.127 | 0 | 0 |  |  | 0 | 0 | ODP+d 22 NEMASE 2022 | 0 | 3 |  |  | 0.21
PP |  |  |  | přebytek výkopku - 173,87 m3 Evidenční položka. Neoceňovat v objektu SO/PS, položka se oceňuje pouze v objektu SO 90-90.
VV |  |  |  | "173,87*2,1=365,127 [A]"
TS |  |  |  | 1. Položka obsahuje: – veškeré poplatky provozovateli skládky, recyklační linky nebo jiného zařízení na zpracování nebo likvidaci odpadů související s převzetím, uložením, zpracováním nebo likvidací odpadu – náklady spojené s dopravou odpadu z místa stavby na místo převzetí provozovatelem skládky, recyklační linky nebo jiného zařízení na zpracování nebo likvidaci odpadů - platí pro jakýkoliv způsob dopravy (po suchu, po vodě, ve vzduchu, ppř. dopravníky) a zahrnuje i potřebný počet naložení nebo přeložení či úpravou v případě meziskládkování - náklady spojené s vyložením, manipulací, rozhrnutím či úpravou do figury s materiálem v místě skládky 3. Způsob měření: Tunou se rozumí hmotnost odpadu vytříděného v souladu se zákonem č. 185/2001 Sb., o nakládání s odpady, v platném znění.

## SO 38-71-64.1
SŽDC05 | [14 empty] | 3
S | Stavba: | 3273214901_zm11 |  | Modernizace trati Nemanice I - Ševětín, část "B" Red Fidic | [6 empty] | D.2.1.6 | 0 | AspeEsticon | 0 | 2
O | Objekt: | D.2.1.6 |  | Potrubní vedení | [9 empty] | 0.12 | 2
Typ | Poř. číslo | Kód položky | Varianta | Název položky | MJ | Množství | Jednotková hmotnost | Celková hmotnost |  |  | Jednotková cena |  | Cenové soustavy | 0.21
Dodávka
[9 empty] | Jednotková | Celkem | Jednotková | Celkem |  |  |  | Počet položek s nulovou cenou | 54
O1 |  | SO 38-71-64.1 |  | Nemanice - Ševětín, přeložka vodovodu km 21,300 | [6 empty] | 0 | 0
SD |  | 0 |  | Všeobecné konstrukce a práce | [6 empty] | 0 | 0
P | 1 | R01431 |  | POPLATKY ZA VYPUŠTĚNOU VODU | KPL | 1 | 0 | 0 |  |  | 0 | 0 |  | 0 | 3 |  |  | 0.21
PP
VV |  |  |  | "1=1,000 [A] náklady dle ceny vody v době provádění a délky vypuštěného úseku"
TS |  |  |  | Technická specifikace položky odpovídá příslušné cenové soustavě
P | 2 | R02911 |  | OSTATNÍ POŽADAVKY - GEODETICKÉ ZAMĚŘENÍ A VYTÝČENÍ | KPL | 1 | 0 | 0 |  |  | 0 | 0 |  | 0 | 3 |  |  | 0.21
PP |  |  |  | zaměření směrové a výškové polohy vodovodu
VV |  |  |  | "1=1,000 [A]"
TS |  |  |  | Technická specifikace položky odpovídá příslušné cenové soustavě
P | 3 | R02943 |  | OSTATNÍ POŽADAVKY - VYPRACOVÁNÍ RDS | KPL | 1 | 0 | 0 |  |  | 0 | 0 |  | 0 | 3 |  |  | 0.21
PP
VV |  |  |  | "1=1,000 [A]"
TS |  |  |  | Technická specifikace položky odpovídá příslušné cenové soustavě
P | 4 | R02944 |  | OSTAT POŽADAVKY - DOKUMENTACE SKUTEČ PROVEDENÍ V DIGIT FORMĚ | KPL | 1 | 0 | 0 |  |  | 0 | 0 |  | 0 | 3 |  |  | 0.21
PP
VV |  |  |  | 1.000000 = 1,000 [A]
TS |  |  |  | Technická specifikace položky odpovídá příslušné cenové soustavě
P | 5 | R02945 |  | OSTAT POŽADAVKY - GEOMETRICKÝ PLÁN | KČ | 1 | 0 | 0 |  |  | 0 | 0 |  | 0 | 3 |  |  | 0.21
PP
VV |  |  |  | "1=1,000 [A]"
TS |  |  |  | Technická specifikace položky odpovídá příslušné cenové soustavě
P | 6 | R02960 |  | OSTATNÍ POŽADAVKY - ODBORNÝ DOZOR | KPL | 1 | 0 | 0 |  |  | 0 | 0 |  | 0 | 3 |  |  | 0.21
PP
VV |  |  |  | "1=1,000 [A]"
TS |  |  |  | Technická specifikace položky odpovídá příslušné cenové soustavě
SD |  | 1 |  | Zemní práce | [6 empty] | 0 | 0
P | 8 | 12110 |  | SEJMUTÍ ORNICE NEBO LESNÍ PŮDY | M3 | 2625.6 | 0 | 0 |  |  | 0 | 0 | OTSKP 2022 | 0 | 3 |  |  | 0.21
PP |  |  |  | sejmutí ornice v tl. 30 cm v pásu šíře 12 m v trase vodovodu mimo těleso komunikace, v pásu 8 m v trase rušeného vodovodu, ornice bude použita pro zpětné rozprostření, vč.odvozu ornice na mezideponii v prostoru staveniště
VV |  |  |  | "(666*12+95*8)*0,3=2 625,600 [A]"
TS |  |  |  | Technická specifikace položky odpovídá příslušné cenové soustavě
P | 9 | 12273 |  | ODKOPÁVKY A PROKOPÁVKY OBECNÉ TŘ. I | M3 | 50 | 0 | 0 |  |  | 0 | 0 | OTSKP 2022 | 0 | 3 |  |  | 0.21
PP |  |  |  | zrušení proviz. zemní hrázky pro vypouštěnou vodu z potrubí při proplachu (50 m3), vč.odvozu zeminy na deponii
VV |  |  |  | "50=50,000 [A] zrušení zem.hrázky"
TS |  |  |  | Technická specifikace položky odpovídá příslušné cenové soustavě
P | 10 | 12573 |  | VYKOPÁVKY ZE ZEMNÍKŮ A SKLÁDEK TŘ. I | M3 | 8870.53 | 0 | 0 |  |  | 0 | 0 | OTSKP 2022 | 0 | 3 |  |  | 0.21
PP |  |  |  | natěžení a dovoz materiálů (výkopku) z mezideponie, včetně rozvozných vzdáleností, zásyp jam a rýh - 6244,93m3, ornice 2625,6 m3
VV |  |  |  | "6244,93+2625,6=8 870,530 [A]"
TS |  |  |  | Technická specifikace položky odpovídá příslušné cenové soustavě
P | 11 | 13173 |  | HLOUBENÍ JAM ZAPAŽ I NEPAŽ TŘ. I | M3 | 5480.84 | 0 | 0 |  |  | 0 | 0 | OTSKP 2022 | 0 | 3 |  |  | 0.21
PP |  |  |  | svahovaná jáma pro potrubí a chráničku (222,23+5055,82 m3), výkop jam pro kal.šachtu,tl.objekt a vzduš.šachtu (82,16+42,59+78,04 m3), vč.odvozu výkopku na deponii (výkopek pro zásyp jam 3531,41 m3, rýh 541,91 m3), na skládku bez dopravy(přebytek výkopku - 1407,52 m3)
VV |  |  |  | "5055,82+222,23+82,16+42,59+78,04=5 480,840 [A]"
TS |  |  |  | Technická specifikace položky odpovídá příslušné cenové soustavě
P | 12 | 13273 |  | HLOUBENÍ RÝH ŠÍŘ DO 2M PAŽ I NEPAŽ TŘ. I | M3 | 2178 | 0 | 0 |  |  | 0 | 0 | OTSKP 2022 | 0 | 3 |  |  | 0.21
PP |  |  |  | rýha šíře 1,62 m - obkopání stáv.potrubí, rýha 1,1 m pro odkalení, vč.odvozu výkopku na deponii (výkopek pro zpětný zásyp)
VV |  |  |  | "2164,3+13,7=2 178,000 [A]"
TS |  |  |  | Technická specifikace položky odpovídá příslušné cenové soustavě
P | 13 | 14118 |  | PROTLAČOVÁNÍ OCEL POTRUBÍ DN DO 1600MM | M | 41.5 | 0 | 0 |  |  | 0 | 0 | OTSKP 2022 | 0 | 3 |  |  | 0.21
PP |  |  |  | protlak z oc.trub DN 1600 (41,50 m- chránička), vč.startovací a koncové jámy, vč.vystrojení
VV |  |  |  | "41,5=41,500 [A]"
TS |  |  |  | Technická specifikace položky odpovídá příslušné cenové soustavě
P | 14 | 17120 |  | ULOŽENÍ SYPANINY DO NÁSYPŮ A NA SKLÁDKY BEZ ZHUTNĚNÍ | M3 | 10284.44 | 0 | 0 |  |  | 0 | 0 | OTSKP 2022 | 0 | 3 |  |  | 0.21
PP |  |  |  | uložení přebytku výkopku na skládku - 1413,91 m3, výkopku pro zásyp na deponii 6244,93 m3, ornice na deponii 2625,6 m3
VV |  |  |  | "1413,91+6244,93+2625,6=10 284,440 [A]"
TS |  |  |  | Technická specifikace položky odpovídá příslušné cenové soustavě
P | 15 | 17411 |  | ZÁSYP JAM A RÝH ZEMINOU SE ZHUTNĚNÍM | M3 | 6244.93 | 0 | 0 |  |  | 0 | 0 | OTSKP 2022 | 0 | 3 |  |  | 0.21
PP |  |  |  | zásyp rýh - 2713,52 m3, zásyp jam 3531,41 m3
VV |  |  |  | "2713,52+3531,41=6 244,930 [A]"
TS |  |  |  | Technická specifikace položky odpovídá příslušné cenové soustavě
P | 16 | 17581 |  | OBSYP POTRUBÍ A OBJEKTŮ Z NAKUPOVANÝCH MATERIÁLŮ | M3 | 1039.887 | 0 | 0 |  |  | 0 | 0 | OTSKP 2022 | 0 | 3 |  |  | 0.21
PP |  |  |  | obsyp potrubí vodovodu štěrkopískem 0-4 mm, příp.0-8 mm
VV |  |  |  | "1,504*644,3+3,013*21,7+0,6*1,1*8,3=1 039,887 [A]"
TS |  |  |  | Technická specifikace položky odpovídá příslušné cenové soustavě
P | 17 | 17710 |  | ZEMNÍ HRÁZKY ZE ZEMIN SE ZHUTNĚNÍM | M3 | 50 | 0 | 0 |  |  | 0 | 0 | OTSKP 2022 | 0 | 3 |  |  | 0.21
PP |  |  |  | zřízení proviz. zemní hrázky pro vypouštěnou vodu z potrubí při proplachu (50 m3),
VV |  |  |  | "50=50,000 [A]"
TS |  |  |  | Technická specifikace položky odpovídá příslušné cenové soustavě
P | 18 | 18230 |  | ROZPROSTŘENÍ ORNICE V ROVINĚ | M3 | 2625.6 | 0 | 0 |  |  | 0 | 0 | OTSKP 2022 | 0 | 3 |  |  | 0.21
PP |  |  |  | zpětné rozprostření ornice v tl. 30 cm mimo těleso komunikace
VV |  |  |  | "(666*12+95*8)*0,3=2 625,600 [A]"
TS |  |  |  | Technická specifikace položky odpovídá příslušné cenové soustavě
P | 19 | 18242 |  | ZALOŽENÍ TRÁVNÍKU HYDROOSEVEM NA ORNICI | M2 | 8752 | 0 | 0 |  |  | 0 | 0 | OTSKP 2022 | 0 | 3 |  |  | 0.21
PP |  |  |  | na znovurozprostřené ornici
VV |  |  |  | "plocha dle pol.č.18230 (666*12+95*8)=8 752,000 [A]"
TS |  |  |  | Technická specifikace položky odpovídá příslušné cenové soustavě
P | 20 | 18247 |  | OŠETŘOVÁNÍ TRÁVNÍKU | M2 | 26256 | 0 | 0 |  |  | 0 | 0 | OTSKP 2022 | 0 | 3 |  |  | 0.21
PP |  |  |  | 3x pokosení se shrabáním, naložení shrabků na doprav.prostředek, s odvozem a se složením
VV |  |  |  | "plocha dle pol.č.18230 3*(666*12+95*8)=26 256,000 [A]"
TS |  |  |  | Technická specifikace položky odpovídá příslušné cenové soustavě
P | 21 | 183511 |  | CHEMICKÉ ODPLEVELENÍ CELOPLOŠNÉ | M2 | 8752 | 0 | 0 |  |  | 0 | 0 | OTSKP 2022 | 0 | 3 |  |  | 0.21
PP |  |  |  | na znovurozprostřené ornici
VV |  |  |  | "plocha dle pol.č.18230 (666*12+95*8)=8 752,000 [A]"
TS |  |  |  | Technická specifikace položky odpovídá příslušné cenové soustavě
SD |  | 2 |  | Základy | [6 empty] | 0 | 0
P | 22 | 21261 |  | TRATIVODY KOMPLET Z TRUB Z PLAST HMOT DN DO 80MM | M | 709.8 | 0 | 0 |  |  | 0 | 0 | OTSKP 2022 | 0 | 3 |  |  | 0.21
PP |  |  |  | drenáž DN 80, vč.štěrkového podsypu a obsypu
VV |  |  |  | "709,8=709,800 [A]"
TS |  |  |  | Technická specifikace položky odpovídá příslušné cenové soustavě
SD |  | 4 |  | Vodorovné konstrukce | [6 empty] | 0 | 0
P | 23 | 451312 |  | PODKLADNÍ A VÝPLŇOVÉ VRSTVY Z PROSTÉHO BETONU C12/15 | M3 | 312.615 | 0 | 0 |  |  | 0 | 0 | OTSKP 2022 | 0 | 3 |  |  | 0.21
PP |  |  |  | opěrné bet.bloky v lomech potrubí - beton C 12/15, 17 ks (308,8 m3), vč.bednění, vč.kotev z oc. S235J2, podkl.beton pod kal.šachtu tl. objekt a vzdušník.šachtu
VV |  |  |  | "308,8+3,9*3*0,1+3,6*3,6*0,1+3,55*3,8*0,1=312,615 [A]"
TS |  |  |  | Technická specifikace položky odpovídá příslušné cenové soustavě
P | 24 | 45152 |  | PODKLADNÍ A VÝPLŇOVÉ VRSTVY Z KAMENIVA DRCENÉHO | M3 | 232.776 | 0 | 0 |  |  | 0 | 0 | OTSKP 2022 | 0 | 3 |  |  | 0.21
PP |  |  |  | pískový podsyp (0-4 mm) tl. 100 mm pod potrubím a chráničkou, podsyp pod kal.šachtou,tl.objektem a vzduš.šachtou
VV |  |  |  | "0,325*644,3+0,6*21,7+0,1*1,1*8,3+4,7*3,8*0,2+4,4*4,4*0,2+4,35*4,6*0,1=232,776 [A] podsyp potrubí a objektů"
TS |  |  |  | Technická specifikace položky odpovídá příslušné cenové soustavě
SD |  | 5 |  | Komunikace | [6 empty] | 0 | 0
P | 25 | 56343 |  | VOZOVKOVÉ VRSTVY ZE ŠTĚRKOPÍSKU TL. DO 150MM | M2 | 500 | 0 | 0 |  |  | 0 | 0 | OTSKP 2022 | 0 | 3 |  |  | 0.21
PP |  |  |  | štěrkopískový podsyp (tl.150 mm) panelů, plocha 500 m2
VV |  |  |  | "500=500,000 [A]"
TS |  |  |  | Technická specifikace položky odpovídá příslušné cenové soustavě
P | 26 | 58300 |  | KRYT ZE SINIČNÍCH DÍLCŮ (PANELŮ) | M3 | 75 | 0 | 0 |  |  | 0 | 0 | OTSKP 2022 | 0 | 3 |  |  | 0.21
PP |  |  |  | obnova panelové plochy v prostoru kamenolomu Ševětín, panely 3 x1,5 m, plocha 500 m2,
VV |  |  |  | "500*0,15=75,000 [A]"
TS |  |  |  | Technická specifikace položky odpovídá příslušné cenové soustavě
P | 27 | R56 |  | ÚČELOVÁ KOMUNIKACE | M2 | 909 | 0 | 0 |  |  | 0 | 0 |  | 0 | 3 |  |  | 0.21
PP |  |  |  | S 4,5/30, skladba dle výkresové dokumentace a popisu v TZ
VV |  |  |  | "909=909,000 [A]"
TS |  |  |  | Technická specifikace položky odpovídá příslušné cenové soustavě
SD |  | 8 |  | Potrubí | [6 empty] | 0 | 0
P | 28 | 86334 |  | POTRUBÍ Z TRUB OCELOVÝCH DN DO 200MM | M | 3.2 | 0 | 0 |  |  | 0 | 0 | OTSKP 2022 | 0 | 3 |  |  | 0.21
PP |  |  |  | ocelové potrubí DN 200-219,1/7,1 mm
VV |  |  |  | "3,2=3,200 [A]"
TS |  |  |  | Technická specifikace položky odpovídá příslušné cenové soustavě
P | 29 | 86345 |  | POTRUBÍ Z TRUB OCELOVÝCH DN DO 300MM | M | 1.2 | 0 | 0 |  |  | 0 | 0 | OTSKP 2022 | 0 | 3 |  |  | 0.21
PP |  |  |  | ocelové potrubí DN 300-323,9/7,1 mm
VV |  |  |  | "1,2=1,200 [A]"
TS |  |  |  | Technická specifikace položky odpovídá příslušné cenové soustavě
P | 30 | 87445 |  | POTRUBÍ Z TRUB PLASTOVÝCH ODPADNÍCH DN DO 300MM | M | 8.3 | 0 | 0 |  |  | 0 | 0 | OTSKP 2022 | 0 | 3 |  |  | 0.21
PP |  |  |  | PE 100 RC d.315/28,6 mm SDR 11 - odpad z tl.šachty
VV |  |  |  | "8,3=8,300 [A]"
TS |  |  |  | Technická specifikace položky odpovídá příslušné cenové soustavě
P | 31 | 891133 |  | ŠOUPÁTKA DN DO 150MM | KUS | 2 | 0 | 0 |  |  | 0 | 0 | OTSKP 2022 | 0 | 3 |  |  | 0.21
PP |  |  |  | Šoupátko přírubové DN 150, těžká protikorozní ochrana epoxidovým povrstvením, PN 16
VV |  |  |  | "2=2,000 [A]"
TS |  |  |  | Technická specifikace položky odpovídá příslušné cenové soustavě
P | 32 | 891134 |  | ŠOUPÁTKA DN DO 200MM | KUS | 2 | 0 | 0 |  |  | 0 | 0 | OTSKP 2022 | 0 | 3 |  |  | 0.21
PP |  |  |  | Šoupátko přírubové DN 200, těžká protikorozní ochrana epoxidovým povrstvením, PN 16
VV |  |  |  | "2=2,000 [A]"
TS |  |  |  | Technická specifikace položky odpovídá příslušné cenové soustavě
P | 33 | 891145 |  | ŠOUPÁTKA DN DO 300MM | KUS | 2 | 0 | 0 |  |  | 0 | 0 | OTSKP 2022 | 0 | 3 |  |  | 0.21
PP |  |  |  | Šoupátko přírubové DN 300, těžká protikorozní ochrana epoxidovým povrstvením, PN 16
VV |  |  |  | "2=2,000 [A]"
TS |  |  |  | Technická specifikace položky odpovídá příslušné cenové soustavě
P | 34 | 891233 |  | VENTILY DN DO 150MM | KUS | 1 | 0 | 0 |  |  | 0 | 0 | OTSKP 2022 | 0 | 3 |  |  | 0.21
PP |  |  |  | Automatický odvzdušňovací ventil DN 150, těžká protikorozní ochrana epoxidovým povrstvením, PN 16
VV |  |  |  | "1=1,000 [A]"
TS |  |  |  | Technická specifikace položky odpovídá příslušné cenové soustavě
P | 35 | 891345 |  | MONTÁŽNÍ VLOŽKY DN DO 300MM | KUS | 1 | 0 | 0 |  |  | 0 | 0 | OTSKP 2022 | 0 | 3 |  |  | 0.21
PP |  |  |  | Montážní vložka, jednostranně průchozí šrouby, těžká protikorozní ochrana epoxidovým povrstvením, PN 16
VV |  |  |  | "1=1,000 [A]"
TS |  |  |  | Technická specifikace položky odpovídá příslušné cenové soustavě
P | 36 | 891933 |  | ZEMNÍ SOUPRAVY DN DO 150MM S POKLOPEM | KUS | 2 | 0 | 0 |  |  | 0 | 0 | OTSKP 2022 | 0 | 3 |  |  | 0.21
PP |  |  |  | Teleskopická ovládací souprava pro šoupátko DN 150, komplet s šoupátkovým poklopem a podkladní deskou
VV |  |  |  | "2=2,000 [A]"
TS |  |  |  | Technická specifikace položky odpovídá příslušné cenové soustavě
P | 37 | 891934 |  | ZEMNÍ SOUPRAVY DN DO 200MM S POKLOPEM | KUS | 2 | 0 | 0 |  |  | 0 | 0 | OTSKP 2022 | 0 | 3 |  |  | 0.21
PP |  |  |  | Teleskopická ovládací souprava pro šoupátko DN 200, komplet s šoupátkovým poklopem a podkladní deskou
VV |  |  |  | "2=2,000 [A]"
TS |  |  |  | Technická specifikace položky odpovídá příslušné cenové soustavě
P | 38 | 891945 |  | ZEMNÍ SOUPRAVY DN DO 300MM S POKLOPEM | KUS | 2 | 0 | 0 |  |  | 0 | 0 | OTSKP 2022 | 0 | 3 |  |  | 0.21
PP |  |  |  | Teleskopická ovládací souprava pro šoupátko DN 300, komplet s šoupátkovým poklopem a podkladní deskou
VV |  |  |  | "2=2,000 [A]"
TS |  |  |  | Technická specifikace položky odpovídá příslušné cenové soustavě
P | 39 | 899303 |  | DOPLŇKY NA POTRUBÍ - POCH | KUS | 1 | 0 | 0 |  |  | 0 | 0 | OTSKP 2022 | 0 | 3 |  |  | 0.21
PP |  |  |  | POCH, vč.skříňky na plast.sloupku, směr.sloupku s bet.patkou a skruží, vč.kabelů a fólie
VV |  |  |  | "1=1,000 [A]"
TS |  |  |  | Technická specifikace položky odpovídá příslušné cenové soustavě
P | 40 | 899309 |  | DOPLŇKY NA POTRUBÍ - VÝSTRAŽNÁ FÓLIE | M | 2138.9 | 0 | 0 |  |  | 0 | 0 | OTSKP 2022 | 0 | 3 |  |  | 0.21
PP |  |  |  | bílá barva - pozor vodovod - potrubí DN 1000, DN 300, uložené v zemi
VV |  |  |  | "2129,4+9,5=2 138,900 [A]"
TS |  |  |  | Technická specifikace položky odpovídá příslušné cenové soustavě
P | 41 | 899652 |  | ZKOUŠKA VODOTĚSNOSTI POTRUBÍ DN DO 300MM | M | 8.3 | 0 | 0 |  |  | 0 | 0 | OTSKP 2022 | 0 | 3 |  |  | 0.21
PP |  |  |  | plast DN 300 - odpad
VV |  |  |  | "8,3=8,300 [A]"
TS |  |  |  | Technická specifikace položky odpovídá příslušné cenové soustavě
P | 42 | 899691 |  | TLAKOVÉ ZKOUŠKY POTRUBÍ DN PŘES 800MM | M | 709.8 | 0 | 0 |  |  | 0 | 0 | OTSKP 2022 | 0 | 3 |  |  | 0.21
PP |  |  |  | ocel DN 1000
VV |  |  |  | "709,8=709,800 [A]"
TS |  |  |  | Technická specifikace položky odpovídá příslušné cenové soustavě
P | 43 | 89979 |  | PROPLACH A DEZINFEKCE VODOVOD POTRUBÍ DN PŘES 800MM | M | 709.8 | 0 | 0 |  |  | 0 | 0 | OTSKP 2022 | 0 | 3 |  |  | 0.21
PP |  |  |  | ocel DN 1000
VV |  |  |  | "709,8=709,800 [A]"
TS |  |  |  | - napuštění a vypuštění vody, dodání vody a dezinfekčního prostředku, bakteriologický rozbor vody.
P | 44 | R863711A |  | POTRUBÍ Z TRUB OCELOVÝCH DN DO 1000MM S CEMENTACÍ | M | 709.8 | 0 | 0 |  |  | 0 | 0 |  | 0 | 3 |  |  | 0.21
PP |  |  |  | Ocelové potrubí 1016/20 - 29,8m třívrstvá plastová izolace N-n, vnitřní cementová výstelka
VV |  |  |  | "709,8=709,800 [A]"
TS |  |  |  | Technická specifikace položky odpovídá příslušné cenové soustavě
P | 45 | R86672 |  | CHRÁNIČKY Z TRUB OCELOVÝCH DN DO 1200MM | M | 7.4 | 0 | 0 |  |  | 0 | 0 |  | 0 | 3 |  |  | 0.21
PP |  |  |  | Ocelové potrubí 1220/10 - chránička, žárové pozinkování, vnitřní epoxidový nástřik, konec chrániček DN 1600 , potrubí prostupu 1,4 m
VV |  |  |  | "6+1,4=7,400 [A]"
TS |  |  |  | Technická specifikace položky odpovídá příslušné cenové soustavě
P | 46 | R86684 |  | CHRÁNIČKY Z TRUB OCELOVÝCH DN DO 1600MM | M | 33.8 | 0 | 0 |  |  | 0 | 0 |  | 0 | 3 |  |  | 0.21
PP |  |  |  | Ocelové potrubí 1620/14.2 - chránička, žárové pozinkování, vnitřní epoxidový nástřik
VV |  |  |  | "33,8=33,800 [A]"
TS |  |  |  | Technická specifikace položky odpovídá příslušné cenové soustavě
P | 47 | R86871 |  | NASUNUTÍ OCELOVÉ POTRUBNÍ SEKCE DN DO 1000MM DO OCELOVÉ CHRÁNIČKY | M | 75.3 | 0 | 0 |  |  | 0 | 0 |  | 0 | 3 |  |  | 0.21
PP |  |  |  | nasunutí ocel. svařovaných trub DN 1000 do ocelové chráničky DN 1600, 1200, vč.uzavírací pryž.manžety 1220/1016 EPDM (6ks), vč.kluzných objímek d.1016 výška 90 mm, po 1,5 m( 616ks)
VV |  |  |  | "75,3=75,300 [A]"
TS |  |  |  | Technická specifikace položky odpovídá příslušné cenové soustavě
P | 48 | R893116 |  | ŠACHTY ARMATUR Z BETON DÍLCŮ PŮDORYS PLOCHY DO 6,5M2 | KUS | 2 | 0 | 0 |  |  | 0 | 0 |  | 0 | 3 |  |  | 0.21
PP |  |  |  | kalníková šachta vnitřních rozměrů 3,1x2 m, tl.stěn dna a stropu 200 mm, beton C30/37-XC2-XF2-XA2 (CZ,F.1)-CL 0.20-DMAX22-S3, výztuž ocel B500B, kompletní vč.poklopu 600/900 kompozit uzamyk.,žebříku,madel,bloků pod potrubím,izolace,vstup.komínce, roštu, čerp.jímky,mazaniny,prostupů, okap.chodníku - 1 ks tlumící objekt vnitřních rozměrů 2,8x2,2 m, tl.stěn a stropu 200 mm,příčka 200mm, dno 350-400mm, beton C30/37-XC2-XF2-XA2 (CZ,F.1)-CL 0.20-DMAX22-S3, výztuž oc, B500B, kompletní vč.kompozit.zábradlí h1,15m, zákl.desky,žulového obkladu náraz.stěn tl.120 mm, prostupů - 1 ks
VV |  |  |  | "1+1=2,000 [A]"
TS |  |  |  | Technická specifikace položky odpovídá příslušné cenové soustavě
P | 49 | R893118 |  | ŠACHTY ARMATUR Z BETON DÍLCŮ PŮDORYS PLOCHY PŘES 7,5M2 | KUS | 1 | 0 | 0 |  |  | 0 | 0 |  | 0 | 3 |  |  | 0.21
PP |  |  |  | vzdušníková šachta vnitřních rozměrů 3,1x2,8 m, tl.stěn 200 mm,dna 300 mm a stropu 250 mm, beton C30/37-XC2-XF2-XA2 (CZ,F.1)-CL 0.20-DMAX22-S3, výztuž ocel B500B, kompletní vč.poklopu 600/900 kompozit uzamyk.,žebříku,madel,bloků pod potrubím,izolace,vstup.komínce, montážní plošiny, čerp.jímky,mazaniny,prostupů, okap.chodníku - 1 ks
VV |  |  |  | "1=1,000 [A]"
TS |  |  |  | Technická specifikace položky odpovídá příslušné cenové soustavě
P | 50 | R899600 |  | PENETRAČNÍ ZKOUŠKA SVARŮ CHRÁNIČEK | SOUBOR | 1 | 0 | 0 |  |  | 0 | 0 |  | 0 | 3 |  |  | 0.21
PP
VV |  |  |  | "1=1,000 [A]"
TS |  |  |  | Technická specifikace položky odpovídá příslušné cenové soustavě
P | 51 | R899600A |  | ELEKTROJISKROVÁ ZKOUŠKA | M | 709.8 | 0 | 0 |  |  | 0 | 0 |  | 0 | 3 |  |  | 0.21
PP |  |  |  | elektrojiskrová zkouška celistvosti a pórovitosti izolace ocel.potrubí DN 1000
VV |  |  |  | "709,8=709,800 [A]"
TS |  |  |  | Technická specifikace položky odpovídá příslušné cenové soustavě
P | 52 | R899603 |  | RENTGENOVÁ ZKOUŠKA SVARŮ | SOUBOR | 1 | 0 | 0 |  |  | 0 | 0 |  | 0 | 3 |  |  | 0.21
PP |  |  |  | rentgenová zkouška kvality svarů ocelového potrubí DN 1000
VV |  |  |  | "1=1,000 [A]"
TS |  |  |  | Technická specifikace položky odpovídá příslušné cenové soustavě
SD |  | 9 |  | Ostatní konstrukce a práce | [6 empty] | 0 | 0
P | 53 | 969171 |  | VYBOURÁNÍ POTRUBÍ DN DO 1000MM VODOVODNÍCH | M | 668.2 | 0 | 0 |  |  | 0 | 0 | OTSKP 2022 | 0 | 3 |  |  | 0.21
PP |  |  |  | vybourání a rozřezání stáv.vodovodního potrubí oc.DN 1000, vč.odstranění z výkopu, vč.odvozu na skládku či předání provozovateli vodovodů,
VV |  |  |  | "668,2=668,200 [A]"
TS |  |  |  | Technická specifikace položky odpovídá příslušné cenové soustavě
P | 54 | R93658 |  | OCHRANNÉ TYČOVÉ ZNAKY - ORIENTAČNÍ SLOUPKY | KUS | 14 | 0 | 0 |  |  | 0 | 0 |  | 0 | 3 |  |  | 0.21
PP |  |  |  | orientační sloupek v lomech vodovodu - ocel.trubka 78/3 mm, dl.2,8 m, žárově zinkovaná, vč.uzavření sloupku,vč. nátěru, vč.betonové patky, vč.ochranné skruže
VV |  |  |  | "14=14,000 [A] trasa přeložky"
TS |  |  |  | Technická specifikace položky odpovídá příslušné cenové soustavě
SD |  | R015 |  | LIKVIDACE ODPADŮ včetně dopravy | [6 empty] | 0 | 0
P | 7 | R015111 | 901 | LIKVIDACE ODPADŮ NEKONTAMINOVANÝCH - 17 05 04 VYTĚŽENÉ ZEMINY A HORNINY - I. TŘÍDA TĚŽITELNOSTI, včetně dopravy | T | 2969.211 | 0 | 0 |  |  | 0 | 0 | ODP+d 22 NEMASE 2022 | 0 | 3 |  |  | 0.21
PP |  |  |  | přebytek výkopku - 1413,91 m3 Evidenční položka. Neoceňovat v objektu SO/PS, položka se oceňuje pouze v objektu SO 90-90.
VV |  |  |  | "(5480,84+2224,5-6278,1-13,33)*2,1=2 969,211 [A]"
TS |  |  |  | 1. Položka obsahuje: – veškeré poplatky provozovateli skládky, recyklační linky nebo jiného zařízení na zpracování nebo likvidaci odpadů související s převzetím, uložením, zpracováním nebo likvidací odpadu – náklady spojené s dopravou odpadu z místa stavby na místo převzetí provozovatelem skládky, recyklační linky nebo jiného zařízení na zpracování nebo likvidaci odpadů - platí pro jakýkoliv způsob dopravy (po suchu, po vodě, ve vzduchu, ppř. dopravníky) a zahrnuje i potřebný počet naložení nebo přeložení či úpravou v případě meziskládkování - náklady spojené s vyložením, manipulací, rozhrnutím či úpravou do figury s materiálem v místě skládky 3. Způsob měření: Tunou se rozumí hmotnost odpadu vytříděného v souladu se zákonem č. 185/2001 Sb., o nakládání s odpady, v platném znění.

## SO 38-71-64.2
SŽDC05 | [14 empty] | 3
S | Stavba: | 3273214901_zm11 |  | Modernizace trati Nemanice I - Ševětín, část "B" Red Fidic | [6 empty] | D.2.1.6 | 0 | AspeEsticon | 0 | 2
O | Objekt: | D.2.1.6 |  | Potrubní vedení | [9 empty] | 0.12 | 2
Typ | Poř. číslo | Kód položky | Varianta | Název položky | MJ | Množství | Jednotková hmotnost | Celková hmotnost |  |  | Jednotková cena |  | Cenové soustavy | 0.21
Dodávka
[9 empty] | Jednotková | Celkem | Jednotková | Celkem |  |  |  | Počet položek s nulovou cenou | 18
O1 |  | SO 38-71-64.2 |  | Nemanice - Ševětín, přeložka vodovodu km 21,300 - Obslužná komunikace | [6 empty] | 0 | 0
SD |  | 0 |  | Všeobecné konstrukce a práce | [6 empty] | 0 | 0
P | 1 | R02911 |  | OSTATNÍ POŽADAVKY - GEODETICKÉ ZAMĚŘENÍ A VYTÝČENÍ | KPL | 1 | 0 | 0 |  |  | 0 | 0 |  | 0 | 3 |  |  | 0.21
PP |  |  |  | zaměření směrové a výškové polohy komunikace
VV |  |  |  | "1=1,000 [A]"
TS |  |  |  | Technická specifikace položky odpovídá příslušné cenové soustavě
P | 2 | R02943 |  | OSTATNÍ POŽADAVKY - VYPRACOVÁNÍ RDS | KPL | 1 | 0 | 0 |  |  | 0 | 0 |  | 0 | 3 |  |  | 0.21
PP
VV |  |  |  | "1=1,000 [A]"
TS |  |  |  | Technická specifikace položky odpovídá příslušné cenové soustavě
P | 3 | R02944 |  | OSTAT POŽADAVKY - DOKUMENTACE SKUTEČ PROVEDENÍ V DIGIT FORMĚ | KPL | 1 | 0 | 0 |  |  | 0 | 0 |  | 0 | 3 |  |  | 0.21
PP
VV |  |  |  | 1.000000 = 1,000 [A]
TS |  |  |  | Technická specifikace položky odpovídá příslušné cenové soustavě
P | 4 | R02945 |  | OSTAT POŽADAVKY - GEOMETRICKÝ PLÁN | KČ | 1 | 0 | 0 |  |  | 0 | 0 |  | 0 | 3 |  |  | 0.21
PP
VV |  |  |  | "1=1,000 [A]"
TS |  |  |  | Technická specifikace položky odpovídá příslušné cenové soustavě
SD |  | 1 |  | Zemní práce | [6 empty] | 0 | 0
P | 6 | 12573 |  | VYKOPÁVKY ZE ZEMNÍKŮ A SKLÁDEK TŘ. I | M3 | 28.74 | 0 | 0 |  |  | 0 | 0 | OTSKP 2022 | 0 | 3 |  |  | 0.21
PP |  |  |  | natěžení a dovoz materiálů (výkopku) z mezideponie, včetně rozvozných vzdáleností, zásyp rýh - 4,65 m3, zásyp jámy 24,09 m3
VV |  |  |  | "4,65+24,09=28,740 [A]"
TS |  |  |  | Technická specifikace položky odpovídá příslušné cenové soustavě
P | 7 | 13173 |  | HLOUBENÍ JAM ZAPAŽ I NEPAŽ TŘ. I | M3 | 56.502 | 0 | 0 |  |  | 0 | 0 | OTSKP 2022 | 0 | 3 |  |  | 0.21
PP |  |  |  | pažená stav.jáma šíře 3,6 m pro propustek, vč.odvozu výkopku na deponii (výkopek pro zpětný zásyp - 24,09 m3) , na skládku - přebytek výkopku - vytlačená kubatura (32,41 m3) - bez dopravy
VV |  |  |  | "3,6*2,15*7,3=56,502 [A]"
TS |  |  |  | Technická specifikace položky odpovídá příslušné cenové soustavě
P | 8 | 13273 |  | HLOUBENÍ RÝH ŠÍŘ DO 2M PAŽ I NEPAŽ TŘ. I | M3 | 34.65 | 0 | 0 |  |  | 0 | 0 | OTSKP 2022 | 0 | 3 |  |  | 0.21
PP |  |  |  | rýha šíře 0,80 m pro čela propustku, vč.odvozu výkopku na deponii (výkopek pro zpětný zásyp - 4,65m3) , na skládku bez dopravy - přebytek výkopku - vytlačená kubatura (30 m3)
VV |  |  |  | "2,75*0,8*15,75=34,650 [A]"
TS |  |  |  | Technická specifikace položky odpovídá příslušné cenové soustavě
P | 9 | 17120 |  | ULOŽENÍ SYPANINY DO NÁSYPŮ A NA SKLÁDKY BEZ ZHUTNĚNÍ | M3 | 91.15 | 0 | 0 |  |  | 0 | 0 | OTSKP 2022 | 0 | 3 |  |  | 0.21
PP |  |  |  | uložení přebytku výkopku na skládku - 62,41 m3, výkopku pro zásyp na deponii 28,74 m3
VV |  |  |  | "62,41+28,74=91,150 [A]"
TS |  |  |  | Technická specifikace položky odpovídá příslušné cenové soustavě
P | 10 | 17411 |  | ZÁSYP JAM A RÝH ZEMINOU SE ZHUTNĚNÍM | M3 | 28.74 | 0 | 0 |  |  | 0 | 0 | OTSKP 2022 | 0 | 3 |  |  | 0.21
PP |  |  |  | zásyp rýh - 4,65 m3, zásyp jámy 24,09 m3
VV |  |  |  | "34,65-30=4,650 [A] rýha " "56,50-32,41=24,090 [B] jáma " "A+B=28,740 [C]"
TS |  |  |  | Technická specifikace položky odpovídá příslušné cenové soustavě
SD |  | 4 |  | Vodorovné konstrukce | [6 empty] | 0 | 0
P | 11 | 451314 |  | PODKLADNÍ A VÝPLŇOVÉ VRSTVY Z PROSTÉHO BETONU C25/30 | M3 | 7.884 | 0 | 0 |  |  | 0 | 0 | OTSKP 2022 | 0 | 3 |  |  | 0.21
PP |  |  |  | bet.lože tl.300 mm bet. C25/30 XF3 pod propustkem, šíře 3,6 m, tl. 30 cm
VV |  |  |  | "3,60*0,3*7,3=7,884 [A]"
TS |  |  |  | Technická specifikace položky odpovídá příslušné cenové soustavě
SD |  | 5 |  | Komunikace | [6 empty] | 0 | 0
P | 12 | R56730 |  | OBSLUŽNÁ KOMUNIKACE | M2 | 2315 | 0 | 0 |  |  | 0 | 0 |  | 0 | 3 |  |  | 0.21
PP |  |  |  | obslužná komunikace vč.obratiště délky 287 m, skladba dle výkresové dokumentace a popisu v TZ (200 mm vibrovaný štěrk, 200 mm štěrkodrť SDb 0/32 Gf) komplet, vč.zemních prací - sejmutí ornice a odvozu a uložení na skládku, odvozu přebytku výkopku na skládku vč.uložení a poplatku za skládku, dovozu výkopku z deponie pro provedení násypů, provedení příkopů
VV |  |  |  | "2315=2 315,000 [A]"
TS |  |  |  | Technická specifikace položky odpovídá příslušné cenové soustavě
P | 13 | 58211 |  | DLÁŽDĚNÉ KRYTY Z VELKÝCH KOSTEK DO LOŽE Z KAMENIVA | M2 | 15 | 0 | 0 |  |  | 0 | 0 | OTSKP 2022 | 0 | 3 |  |  | 0.21
PP |  |  |  | pás - kamenná dlažba do lože z kameniva
VV |  |  |  | "15=15,000 [A]"
TS |  |  |  | Technická specifikace položky odpovídá příslušné cenové soustavě
SD |  | 9 |  | Ostatní konstrukce a práce | [6 empty] | 0 | 0
P | 14 | 9111A1 |  | ZÁBRADLÍ SILNIČNÍ S VODOR MADLY - DODÁVKA A MONTÁŽ | M | 15.75 | 0 | 0 |  |  | 0 | 0 | OTSKP 2022 | 0 | 3 |  |  | 0.21
PP |  |  |  | zábradlí na čelech propustku, vč.kotvení, vč.nátěrů
VV |  |  |  | "10,65+5,1=15,750 [A]"
TS |  |  |  | Technická specifikace položky odpovídá příslušné cenové soustavě
P | 15 | 91228 |  | SMĚROVÉ SLOUPKY Z PLAST HMOT VČETNĚ ODRAZNÉHO PÁSKU | KUS | 2 | 0 | 0 |  |  | 0 | 0 | OTSKP 2022 | 0 | 3 |  |  | 0.21
PP |  |  |  | sloupky Z11G
VV |  |  |  | "2=2,000 [A]"
TS |  |  |  | Technická specifikace položky odpovídá příslušné cenové soustavě
P | 16 | 915111 |  | VODOROVNÉ DOPRAVNÍ ZNAČENÍ BARVOU HLADKÉ - DODÁVKA A POKLÁDKA | M2 | 4.413 | 0 | 0 |  |  | 0 | 0 | OTSKP 2022 | 0 | 3 |  |  | 0.21
PP |  |  |  | vodorovná čára V4 délka 35,3 m, šíře125 mm, barva, hladká
VV |  |  |  | "35,3*0,125=4,413 [A]"
TS |  |  |  | Technická specifikace položky odpovídá příslušné cenové soustavě
P | 17 | 918115 |  | ČELA PROPUSTU Z BETONU DO C 30/37 | M3 | 23.635 | 0 | 0 |  |  | 0 | 0 | OTSKP 2022 | 0 | 3 |  |  | 0.21
PP |  |  |  | čela propustku z žel.bet. C 30/37-XF4, tl. 780 mm (základy) a 650 mm, vč.říms, délka čel 10,65 a 5,1 m
VV |  |  |  | "(0,78*0,9+1,4*0,52+0,45*0,65)*15,75-2,4*1,4*2*0,52=23,635 [A]"
TS |  |  |  | Technická specifikace položky odpovídá příslušné cenové soustavě
P | 18 | 91841 |  | PROPUSTY RÁMOVÉ 200/100 | M | 7.3 | 0 | 0 |  |  | 0 | 0 | OTSKP 2022 | 0 | 3 |  |  | 0.21
PP |  |  |  | prefabrikovaný rámový propustek 2000/1000 mm, tl.stěn, stropu a dna 200 mm
VV |  |  |  | "7,30=7,300 [A]"
TS |  |  |  | Technická specifikace položky odpovídá příslušné cenové soustavě
SD |  | R015 |  | LIKVIDACE ODPADŮ včetně dopravy | [6 empty] | 0 | 0
P | 5 | R015111 | 901 | LIKVIDACE ODPADŮ NEKONTAMINOVANÝCH - 17 05 04 VYTĚŽENÉ ZEMINY A HORNINY - I. TŘÍDA TĚŽITELNOSTI, včetně dopravy | T | 131.061 | 0 | 0 |  |  | 0 | 0 | ODP+d 22 NEMASE 2022 | 0 | 3 |  |  | 0.21
PP |  |  |  | přebytek výkopku z výkopu jámy pro propustek (32,41 m3) a čela propustku (30 m3) Evidenční položka. Neoceňovat v objektu SO/PS, položka se oceňuje pouze v objektu SO 90-90.
VV |  |  |  | "(32,41+30)*2,1=131,061 [A]"
TS |  |  |  | 1. Položka obsahuje: – veškeré poplatky provozovateli skládky, recyklační linky nebo jiného zařízení na zpracování nebo likvidaci odpadů související s převzetím, uložením, zpracováním nebo likvidací odpadu – náklady spojené s dopravou odpadu z místa stavby na místo převzetí provozovatelem skládky, recyklační linky nebo jiného zařízení na zpracování nebo likvidaci odpadů - platí pro jakýkoliv způsob dopravy (po suchu, po vodě, ve vzduchu, ppř. dopravníky) a zahrnuje i potřebný počet naložení nebo přeložení či úpravou v případě meziskládkování - náklady spojené s vyložením, manipulací, rozhrnutím či úpravou do figury s materiálem v místě skládky 3. Způsob měření: Tunou se rozumí hmotnost odpadu vytříděného v souladu se zákonem č. 185/2001 Sb., o nakládání s odpady, v platném znění.

## SO 38-71-64.3
SŽDC05 | [14 empty] | 3
S | Stavba: | 3273214901_zm11 |  | Modernizace trati Nemanice I - Ševětín, část "B" Red Fidic | [6 empty] | D.2.1.6 | 0 | AspeEsticon | 0 | 2
O | Objekt: | D.2.1.6 |  | Potrubní vedení | [9 empty] | 0.12 | 2
Typ | Poř. číslo | Kód položky | Varianta | Název položky | MJ | Množství | Jednotková hmotnost | Celková hmotnost |  |  | Jednotková cena |  | Cenové soustavy | 0.21
Dodávka
[9 empty] | Jednotková | Celkem | Jednotková | Celkem |  |  |  | Počet položek s nulovou cenou | 26
O1 |  | SO 38-71-64.3 |  | Nemanice - Ševětín, přeložka vodovodu km 21,300 – Přípojka areálu Kámen a písek, spol. s r.o. | [6 empty] | 0 | 0
SD |  | 0 |  | Všeobecné konstrukce a práce | [6 empty] | 0 | 0
P | 1 | R01431 |  | POPLATKY ZA VYPUŠTĚNOU VODU | KPL | 1 | 0 | 0 |  |  | 0 | 0 |  | 0 | 3 |  |  | 0.21
PP
VV |  |  |  | "1=1,000 [A] náklady dle ceny vody v době provádění a délky vypuštěného úseku"
TS |  |  |  | Technická specifikace položky odpovídá příslušné cenové soustavě
P | 2 | R02911 |  | OSTATNÍ POŽADAVKY - GEODETICKÉ ZAMĚŘENÍ A VYTÝČENÍ | KPL | 1 | 0 | 0 |  |  | 0 | 0 |  | 0 | 3 |  |  | 0.21
PP |  |  |  | zaměření směrové a výškové polohy vodovodu
VV |  |  |  | "1=1,000 [A]"
TS |  |  |  | Technická specifikace položky odpovídá příslušné cenové soustavě
P | 3 | R02943 |  | OSTATNÍ POŽADAVKY - VYPRACOVÁNÍ RDS | KPL | 1 | 0 | 0 |  |  | 0 | 0 |  | 0 | 3 |  |  | 0.21
PP
VV |  |  |  | "1=1,000 [A]"
TS |  |  |  | Technická specifikace položky odpovídá příslušné cenové soustavě
P | 4 | R02944 |  | OSTAT POŽADAVKY - DOKUMENTACE SKUTEČ PROVEDENÍ V DIGIT FORMĚ | KPL | 1 | 0 | 0 |  |  | 0 | 0 |  | 0 | 3 |  |  | 0.21
PP
VV |  |  |  | 1.000000 = 1,000 [A]
TS |  |  |  | Technická specifikace položky odpovídá příslušné cenové soustavě
P | 5 | R02945 |  | OSTAT POŽADAVKY - GEOMETRICKÝ PLÁN | KČ | 1 | 0 | 0 |  |  | 0 | 0 |  | 0 | 3 |  |  | 0.21
PP
VV |  |  |  | "1=1,000 [A]"
TS |  |  |  | Technická specifikace položky odpovídá příslušné cenové soustavě
P | 6 | R02960 |  | OSTATNÍ POŽADAVKY - ODBORNÝ DOZOR | KPL | 1 | 0 | 0 |  |  | 0 | 0 |  | 0 | 3 |  |  | 0.21
PP
VV |  |  |  | "1=1,000 [A]"
TS |  |  |  | Technická specifikace položky odpovídá příslušné cenové soustavě
SD |  | 1 |  | Zemní práce | [6 empty] | 0 | 0
P | 8 | 12573 |  | VYKOPÁVKY ZE ZEMNÍKŮ A SKLÁDEK TŘ. I | M3 | 57.483 | 0 | 0 |  |  | 0 | 0 | OTSKP 2022 | 0 | 3 |  |  | 0.21
PP |  |  |  | natěžení a dovoz materiálů (výkopku) z mezideponie, včetně rozvozných vzdáleností, zásyp rýh - 57,483 m3
VV |  |  |  | "57,483=57,483 [A]"
TS |  |  |  | Technická specifikace položky odpovídá příslušné cenové soustavě
P | 9 | 13273 |  | HLOUBENÍ RÝH ŠÍŘ DO 2M PAŽ I NEPAŽ TŘ. I | M3 | 78.31 | 0 | 0 |  |  | 0 | 0 | OTSKP 2022 | 0 | 3 |  |  | 0.21
PP |  |  |  | rýha 1 m pro přípojku a potrubí d.110, vč.odvozu výkopku na deponii (výkopek pro zpětný zásyp 57,483 m3) a na skládku (přebytek výkopku 20,827 m3)
VV |  |  |  | "57,483+20,827=78,310 [A]"
TS |  |  |  | Technická specifikace položky odpovídá příslušné cenové soustavě
P | 10 | 17120 |  | ULOŽENÍ SYPANINY DO NÁSYPŮ A NA SKLÁDKY BEZ ZHUTNĚNÍ | M3 | 78.31 | 0 | 0 |  |  | 0 | 0 | OTSKP 2022 | 0 | 3 |  |  | 0.21
PP |  |  |  | uložení přebytku výkopku na skládku - 20,827 m3, výkopku pro zásyp na deponii57,483 m3
VV |  |  |  | "20,827+57,483=78,310 [A]"
TS |  |  |  | Technická specifikace položky odpovídá příslušné cenové soustavě
P | 11 | 17411 |  | ZÁSYP JAM A RÝH ZEMINOU SE ZHUTNĚNÍM | M3 | 57.483 | 0 | 0 |  |  | 0 | 0 | OTSKP 2022 | 0 | 3 |  |  | 0.21
PP |  |  |  | zásyp rýh - 57,483 m3
VV |  |  |  | "78,31-20,827=57,483 [A]"
TS |  |  |  | Technická specifikace položky odpovídá příslušné cenové soustavě
P | 12 | 17581 |  | OBSYP POTRUBÍ A OBJEKTŮ Z NAKUPOVANÝCH MATERIÁLŮ | M3 | 16.09 | 0 | 0 |  |  | 0 | 0 | OTSKP 2022 | 0 | 3 |  |  | 0.21
PP |  |  |  | obsyp potrubí vodovodu štěrkopískem 0-4 mm, příp.0-8 mm
VV |  |  |  | "16,09=16,090 [A]"
TS |  |  |  | Technická specifikace položky odpovídá příslušné cenové soustavě
SD |  | 2 |  | Základy | [6 empty] | 0 | 0
P | 13 | 21261 |  | TRATIVODY KOMPLET Z TRUB Z PLAST HMOT DN DO 80MM | M | 45.7 | 0 | 0 |  |  | 0 | 0 | OTSKP 2022 | 0 | 3 |  |  | 0.21
PP |  |  |  | drenáž DN 80, vč.štěrkového podsypu a obsypu
VV |  |  |  | "31+14,7=45,700 [A]"
TS |  |  |  | Technická specifikace položky odpovídá příslušné cenové soustavě
SD |  | 4 |  | Vodorovné konstrukce | [6 empty] | 0 | 0
P | 14 | 45152 |  | PODKLADNÍ A VÝPLŇOVÉ VRSTVY Z KAMENIVA DRCENÉHO | M3 | 4.57 | 0 | 0 |  |  | 0 | 0 | OTSKP 2022 | 0 | 3 |  |  | 0.21
PP |  |  |  | pískový podsyp (0-4 mm) tl. 100 mm pod potrubím
VV |  |  |  | "(31+14,7)*1*0,1=4,570 [A] podsyp potrubí"
TS |  |  |  | Technická specifikace položky odpovídá příslušné cenové soustavě
P | 15 | 45169 |  | PODKL A VÝPLŇ VRSTVY ZE STABILIZOVANÉHO POPÍLKU | M3 | 0.12 | 0 | 0 |  |  | 0 | 0 | OTSKP 2022 | 0 | 3 |  |  | 0.21
PP |  |  |  | zaplnění stáv.potrubí PE d.32 a d.110 popílkobetonem
VV |  |  |  | "0,12=0,120 [A]"
TS |  |  |  | Technická specifikace položky odpovídá příslušné cenové soustavě
SD |  | 7 |  | Přidružená stavební výroba | [6 empty] | 0 | 0
P | 16 | R72226 |  | VODOMĚRY | KUS | 1 | 0 | 0 |  |  | 0 | 0 |  | 0 | 3 |  |  | 0.21
PP |  |  |  | vodoměrná sestava závitová 1" dle standardů provozovatele vodovodu, ve vzduš..šachtě
VV |  |  |  | "1=1,000 [A]"
TS |  |  |  | Technická specifikace položky odpovídá příslušné cenové soustavě
SD |  | 8 |  | Potrubí | [6 empty] | 0 | 0
P | 17 | 87313 |  | POTRUBÍ Z TRUB PLASTOVÝCH TLAKOVÝCH SVAŘOVANÝCH DN DO 25MM | M | 31 | 0 | 0 |  |  | 0 | 0 | OTSKP 2022 | 0 | 3 |  |  | 0.21
PP |  |  |  | PE 100 RC d.32/3 mm SDR 11, přípojka
VV |  |  |  | "31=31,000 [A]"
TS |  |  |  | Technická specifikace položky odpovídá příslušné cenové soustavě
P | 18 | 87327 |  | POTRUBÍ Z TRUB PLASTOVÝCH TLAKOVÝCH SVAŘOVANÝCH DN DO 100MM | M | 14.7 | 0 | 0 |  |  | 0 | 0 | OTSKP 2022 | 0 | 3 |  |  | 0.21
PP |  |  |  | PE 100 RC d.110/10 mm SDR 11
VV |  |  |  | "14,7=14,700 [A]"
TS |  |  |  | Technická specifikace položky odpovídá příslušné cenové soustavě
P | 19 | 899308 |  | DOPLŇKY NA POTRUBÍ - SIGNALIZAČ VODIČ | M | 47.985 | 0 | 0 |  |  | 0 | 0 | OTSKP 2022 | 0 | 3 |  |  | 0.21
PP |  |  |  | vyhledávací vodič CY min.2,5 mm2 nad PE potrubím
VV |  |  |  | "(31+14,7)*1,05=47,985 [A]"
TS |  |  |  | Technická specifikace položky odpovídá příslušné cenové soustavě
P | 20 | 899309 |  | DOPLŇKY NA POTRUBÍ - VÝSTRAŽNÁ FÓLIE | M | 45.7 | 0 | 0 |  |  | 0 | 0 | OTSKP 2022 | 0 | 3 |  |  | 0.21
PP |  |  |  | bílá barva - pozor vodovod - potrubí d.32 a d.110 uložené v zemi
VV |  |  |  | "31+14,7=45,700 [A]"
TS |  |  |  | Technická specifikace položky odpovídá příslušné cenové soustavě
P | 21 | 899611 |  | TLAKOVÉ ZKOUŠKY POTRUBÍ DN DO 80MM | M | 31 | 0 | 0 |  |  | 0 | 0 | OTSKP 2022 | 0 | 3 |  |  | 0.21
PP |  |  |  | přípojka PE d.32
VV |  |  |  | "31=31,000 [A]"
TS |  |  |  | Technická specifikace položky odpovídá příslušné cenové soustavě
P | 22 | 899621 |  | TLAKOVÉ ZKOUŠKY POTRUBÍ DN DO 100MM | M | 14.7 | 0 | 0 |  |  | 0 | 0 | OTSKP 2022 | 0 | 3 |  |  | 0.21
PP |  |  |  | PE d.110
VV |  |  |  | "14,7=14,700 [A]"
TS |  |  |  | Technická specifikace položky odpovídá příslušné cenové soustavě
P | 23 | 89971 |  | PROPLACH A DEZINFEKCE VODOVODNÍHO POTRUBÍ DN DO 80MM | M | 31 | 0 | 0 |  |  | 0 | 0 | OTSKP 2022 | 0 | 3 |  |  | 0.21
PP |  |  |  | PE d.32 - přípojka
VV |  |  |  | "31=31,000 [A]"
TS |  |  |  | Technická specifikace položky odpovídá příslušné cenové soustavě
P | 24 | 89972 |  | PROPLACH A DEZINFEKCE VODOVODNÍHO POTRUBÍ DN DO 100MM | M | 14.7 | 0 | 0 |  |  | 0 | 0 | OTSKP 2022 | 0 | 3 |  |  | 0.21
PP |  |  |  | PE d.110
VV |  |  |  | "14,70=14,700 [A]"
TS |  |  |  | Technická specifikace položky odpovídá příslušné cenové soustavě
P | 25 | R893117 |  | ŠACHTY ARMATUR Z BETON DÍLCŮ PŮDORYS PLOCHY DO 7,5M2 | KUS | 1 | 0 | 0 |  |  | 0 | 0 |  | 0 | 3 |  |  | 0.21
PP |  |  |  | Přeložení čerpací stanice lomu - posun
VV |  |  |  | "1=1,000 [A]"
TS |  |  |  | Technická specifikace položky odpovídá příslušné cenové soustavě
SD |  | 9 |  | Ostatní konstrukce a práce | [6 empty] | 0 | 0
P | 26 | R93658 |  | OCHRANNÉ TYČOVÉ ZNAKY - ORIENTAČNÍ SLOUPKY | KUS | 4 | 0 | 0 |  |  | 0 | 0 |  | 0 | 3 |  |  | 0.21
PP |  |  |  | orientační sloupek v lomech vodovodu - ocel.trubka 78/3 mm, dl.2,8 m, žárově zinkovaná, vč.uzavření sloupku,vč. nátěru, vč.betonové patky, vč.ochranné skruže
VV |  |  |  | "4=4,000 [A] trasa přeložky"
TS |  |  |  | Technická specifikace položky odpovídá příslušné cenové soustavě
SD |  | R015 |  | LIKVIDACE ODPADŮ včetně dopravy | [6 empty] | 0 | 0
P | 7 | R015111 | 901 | LIKVIDACE ODPADŮ NEKONTAMINOVANÝCH - 17 05 04 VYTĚŽENÉ ZEMINY A HORNINY - I. TŘÍDA TĚŽITELNOSTI, včetně dopravy | T | 43.737 | 0 | 0 |  |  | 0 | 0 | ODP+d 22 NEMASE 2022 | 0 | 3 |  |  | 0.21
PP |  |  |  | přebytek výkopku - 20,827 m3 Evidenční položka. Neoceňovat v objektu SO/PS, položka se oceňuje pouze v objektu SO 90-90.
VV |  |  |  | "(78,31-57,483)*2,1=43,737 [A]"
TS |  |  |  | 1. Položka obsahuje: – veškeré poplatky provozovateli skládky, recyklační linky nebo jiného zařízení na zpracování nebo likvidaci odpadů související s převzetím, uložením, zpracováním nebo likvidací odpadu – náklady spojené s dopravou odpadu z místa stavby na místo převzetí provozovatelem skládky, recyklační linky nebo jiného zařízení na zpracování nebo likvidaci odpadů - platí pro jakýkoliv způsob dopravy (po suchu, po vodě, ve vzduchu, ppř. dopravníky) a zahrnuje i potřebný počet naložení nebo přeložení či úpravou v případě meziskládkování - náklady spojené s vyložením, manipulací, rozhrnutím či úpravou do figury s materiálem v místě skládky 3. Způsob měření: Tunou se rozumí hmotnost odpadu vytříděného v souladu se zákonem č. 185/2001 Sb., o nakládání s odpady, v platném znění.

## SO 38-73-51
SŽDC05 | [14 empty] | 3
S | Stavba: | 3273214901_zm11 |  | Modernizace trati Nemanice I - Ševětín, část "B" Red Fidic | [6 empty] | D.2.1.6 | 0 | AspeEsticon | 0 | 2
O | Objekt: | D.2.1.6 |  | Potrubní vedení | [9 empty] | 0.12 | 2
Typ | Poř. číslo | Kód položky | Varianta | Název položky | MJ | Množství | Jednotková hmotnost | Celková hmotnost |  |  | Jednotková cena |  | Cenové soustavy | 0.21
Dodávka
[9 empty] | Jednotková | Celkem | Jednotková | Celkem |  |  |  | Počet položek s nulovou cenou | 55
O1 |  | SO 38-73-51 |  | Nemanice-Ševětín, přeložka produktovodu Čepro km 19,101 | [6 empty] | 0 | 0
SD |  | 0 |  | Všeobecné konstrukce a práce | [6 empty] | 0 | 0
P | 1 | R01 |  | Akcelerometr | KUS | 2 | 0 | 0 |  |  | 0 | 0 |  | 0 | 3 |  |  | 0.21
PP |  |  |  | Akcelerometr - měření při trhacích pracech
VV |  |  |  | "`2=2,000 [A]` " "Celkem "2 = 2,000 [B]
TS |  |  |  | Technická specifikace položky odpovídá příslušné cenové soustavě
P | 2 | R01432 |  | POPLATKY ZA VYPUŠTĚNÉ MÉDIUM | KPL | 1 | 0 | 0 |  |  | 0 | 0 |  | 0 | 3 |  |  | 0.21
PP |  |  |  | poplatky za vypuštěné médium z potrubí produktovodu, součástí položky je uzavření návazných úseků produktovodu, vyprázdnění potrubí produktovodu, zajištění zachování funkčnosti katodové ochrany překlenutím kabelem vodivě spojeným na stávající potrubí, po provedení přeložky pak obnovení funkčnosti produktovodu - naplnění médiem. Vyprázdnění potrubí a nezbytný odborný dozor provede provozovatel produktovodu na objednávku dle s dodavatelem vzájemně odsouhlaseného harmonogramu.
VV |  |  |  | "`1=1,000 [A]` " "Celkem "1 = 1,000 [B]
TS |  |  |  | Technická specifikace položky odpovídá příslušné cenové soustavě
P | 3 | R02 |  | Nivelační profil | SOUBOR | 1 | 0 | 0 |  |  | 0 | 0 |  | 0 | 3 |  |  | 0.21
PP |  |  |  | Nivelační profil - 10 bodů, 10 x měření
VV |  |  |  | "`1=1,000 [A]` " "Celkem "1 = 1,000 [B]
TS |  |  |  | Technická specifikace položky odpovídá příslušné cenové soustavě
P | 4 | R02852 |  | PRŮZKUMNÉ PRÁCE DIAGNOSTIKY KONSTRUKCÍ | KČ | 1 | 0 | 0 |  |  | 0 | 0 |  | 0 | 3 |  |  | 0.21
PP |  |  |  | zjištění stáv.stavu produktovodu
VV |  |  |  | "`1=1,000 [A]` " "Celkem "1 = 1,000 [B]
TS |  |  |  | Technická specifikace položky odpovídá příslušné cenové soustavě
P | 5 | R02911 |  | OSTATNÍ POŽADAVKY - GEODETICKÉ ZAMĚŘENÍ A VYTÝČENÍ | KPL | 1 | 0 | 0 |  |  | 0 | 0 |  | 0 | 3 |  |  | 0.21
PP |  |  |  | zaměření směrové a výškové polohy produktovodu
VV |  |  |  | "`1=1,000 [A]` " "Celkem "1 = 1,000 [B]
TS |  |  |  | Technická specifikace položky odpovídá příslušné cenové soustavě
P | 6 | R02943 |  | OSTATNÍ POŽADAVKY - VYPRACOVÁNÍ RDS | KPL | 1 | 0 | 0 |  |  | 0 | 0 |  | 0 | 3 |  |  | 0.21
PP
VV |  |  |  | "`1=1,000 [A]` " "Celkem "1 = 1,000 [B]
TS |  |  |  | Technická specifikace položky odpovídá příslušné cenové soustavě
P | 7 | R02944 |  | OSTAT POŽADAVKY - DOKUMENTACE SKUTEČ PROVEDENÍ V DIGIT FORMĚ | KPL | 1 | 0 | 0 |  |  | 0 | 0 |  | 0 | 3 |  |  | 0.21
PP
VV |  |  |  | "1.000000 = 1,000 [A] " "Celkem "1 = 1,000 [B]
TS |  |  |  | Technická specifikace položky odpovídá příslušné cenové soustavě
P | 8 | R02945 |  | OSTAT POŽADAVKY - GEOMETRICKÝ PLÁN | KČ | 1 | 0 | 0 |  |  | 0 | 0 |  | 0 | 3 |  |  | 0.21
PP
VV |  |  |  | "`1=1,000 [A]` " "Celkem "1 = 1,000 [B]
TS |  |  |  | Technická specifikace položky odpovídá příslušné cenové soustavě
P | 9 | R02960 |  | OSTATNÍ POŽADAVKY - ODBORNÝ DOZOR | KPL | 1 | 0 | 0 |  |  | 0 | 0 |  | 0 | 3 |  |  | 0.21
PP |  |  |  | správce produktovodu, přítomnost HZS
VV |  |  |  | "`1=1,000 [A]` " "Celkem "1 = 1,000 [B]
TS |  |  |  | Technická specifikace položky odpovídá příslušné cenové soustavě
P | 10 | R02960c |  | OSTATNÍ POŽADAVKY | KPL | 2 | 0 | 0 |  |  | 0 | 0 |  | 0 | 3 |  |  | 0.21
PP |  |  |  | dle PD provádění bypasu- souprava STOPLE, uzavření stáv.potrubí DN 150 a bypas, vč.přepouštěcího potrubí
VV |  |  |  | "`2=2,000 [A]` " "Celkem "2 = 2,000 [B]
TS |  |  |  | Technická specifikace položky odpovídá příslušné cenové soustavě
P | 11 | R03 |  | Úpravy na stávajících zařízeních ČEPRO | SOUBOR | 1 | 0 | 0 |  |  | 0 | 0 |  | 0 | 3 |  |  | 0.21
PP |  |  |  | Úpravy na stávajících zařízeních ČEPRO (úprava řídícího systému, atd.),SCADA
VV |  |  |  | "`1=1,000 [A]` " "Celkem "1 = 1,000 [B]
TS |  |  |  | Technická specifikace položky odpovídá příslušné cenové soustavě
P | 12 | R04 |  | Ostatní náklady | SOUBOR | 2 | 0 | 0 |  |  | 0 | 0 |  | 0 | 3 |  |  | 0.21
PP |  |  |  | Ostatní náklady(ostraha, náklady na odstavení,….)
VV |  |  |  | "`2=2,000 [A]` " "Celkem "2 = 2,000 [B]
TS |  |  |  | Technická specifikace položky odpovídá příslušné cenové soustavě
P | 55 | R031 |  | Úpravy na stávajících zařízeních ČEPRO | SOUBOR | 1 | 0 | 0 |  |  | 0 | 0 |  | 0 | 3 |  |  | 0.21
PP |  |  |  | Úpravy na stávajících zařízeních ČEPRO - přemístění ED domku 1 x do provizorní polohy (po dobu výstavby), 1x zpět do definitivní polohy, vč. výměny silových a sdělovacích kabelů mezi ED a AS
VV |  |  |  | "`1=1,000 [A]` " "Celkem "1 = 1,000 [B]
TS |  |  |  | Technická specifikace položky odpovídá příslušné cenové soustavě
SD |  | 1 |  | Zemní práce | [6 empty] | 0 | 0
P | 14 | 12110 |  | SEJMUTÍ ORNICE NEBO LESNÍ PŮDY | M3 | 673.5 | 0 | 0 |  |  | 0 | 0 | OTSKP 2022 | 0 | 3 |  |  | 0.21
PP |  |  |  | sejmutí ornice v tl. 30 cm ploše záboru v trase produktovodu mimo těleso komunikace a v trase obslužné komunikace, ornice bude použita pro zpětné rozprostření, vč.odvozu ornice na mezideponii v prostoru staveniště, přebytek ornice 58,5 m3 na skládku v prostoru staveniště
VV |  |  |  | "2245*0,3=673,500 [A] " "Celkem "673,5 = 673,500 [B]
TS |  |  |  | Technická specifikace položky odpovídá příslušné cenové soustavě
P | 15 | 12573 |  | VYKOPÁVKY ZE ZEMNÍKŮ A SKLÁDEK TŘ. I | M3 | 1160.849 | 0 | 0 |  |  | 0 | 0 | OTSKP 2022 | 0 | 3 |  |  | 0.21
PP |  |  |  | natěžení a dovoz materiálů (výkopku) z mezideponie, včetně rozvozných vzdáleností, zásyp rýh - 440,87 m3, zásyp jam - 233,71 m3, ornice pro zpět.rozprostření - 285 m3
VV |  |  |  | "334,436+211,413+615=1 160,849 [A] " "Celkem "1160,849 = 1160,849 [B]
TS |  |  |  | Technická specifikace položky odpovídá příslušné cenové soustavě
P | 16 | 13173 |  | HLOUBENÍ JAM ZAPAŽ I NEPAŽ TŘ. I | M3 | 232.733 | 0 | 0 |  |  | 0 | 0 | OTSKP 2022 | 0 | 3 |  |  | 0.21
PP |  |  |  | svahovaná jáma (1:1) pro obkop stáv.šachty - 104,523m3, pro novou AŠ - 128,31 m3 , vč.odvozu výkopku na deponii (výkopek pro zásyp - 211,513 m3), na skládku bez dopravy (přebytek výkopku - 21,32 m3)
VV |  |  |  | "104,423+128,31=232,733 [A] " "Celkem "232,733 = 232,733 [B]
TS |  |  |  | Technická specifikace položky odpovídá příslušné cenové soustavě
P | 17 | 13273 |  | HLOUBENÍ RÝH ŠÍŘ DO 2M PAŽ I NEPAŽ TŘ. I | M3 | 447.8 | 0 | 0 |  |  | 0 | 0 | OTSKP 2022 | 0 | 3 |  |  | 0.21
PP |  |  |  | rýha šíře 1,30 m - výkop pro přeložku dl.71 m (167,7 m3), rýha 1,3 m - pro prov.obtok dl.72 m (80,6 m3), rýha šíře 1 m pro rušení stáv.produktovodu dl.57 m (142,5 m3),rýha šíře 1,00 m pro kabel.přeložku dl.57m (57,0 m3, vč.odvozu výkopku na deponii (výkopek pro zpětný zásyp - 334,436m3) , na skládku bez dopravy - přebytek výkopku - vytlačená kubatura (113,364m3)
VV |  |  |  | "167,7+80,6+142,5+57=447,800 [A] " "Celkem "447,8 = 447,800 [B]
TS |  |  |  | Technická specifikace položky odpovídá příslušné cenové soustavě
P | 18 | 141146 |  | PROTLAČOVÁNÍ OCELOVÉHO POTRUBÍ DN DO 400MM | M | 70 | 0 | 0 |  |  | 0 | 0 | OTSKP 2022 | 0 | 3 |  |  | 0.21
PP |  |  |  | protlak z oc.trub DN 400 (23 m přeložka, 24 m prov.obtok), srovnatelně - řízený podvrt z plastového potrubí PE DN 400 pro kabelové chráničky - 23 m, vč.startovací a koncové jámy, vč.vystrojení
VV |  |  |  | "23+24+23=70,000 [A] " "Celkem "70 = 70,000 [B]
TS |  |  |  | Technická specifikace položky odpovídá příslušné cenové soustavě
P | 19 | 17120 |  | ULOŽENÍ SYPANINY DO NÁSYPŮ A NA SKLÁDKY BEZ ZHUTNĚNÍ | M3 | 1354.133 | 0 | 0 |  |  | 0 | 0 | OTSKP 2022 | 0 | 3 |  |  | 0.21
PP |  |  |  | uložení přebytku výkopku na skládku - 134,684 m3, výkopku pro zásyp na deponii 545,949 m3, ornice 673,50 m3 na deponii
VV |  |  |  | "134,684+545,949+673,50=1 354,133 [A] " "Celkem "1354,133 = 1354,133 [B]
TS |  |  |  | Technická specifikace položky odpovídá příslušné cenové soustavě
P | 20 | 17411 |  | ZÁSYP JAM A RÝH ZEMINOU SE ZHUTNĚNÍM | M3 | 545.949 | 0 | 0 |  |  | 0 | 0 | OTSKP 2022 | 0 | 3 |  |  | 0.21
PP |  |  |  | zásyp rýh pro přeložku, pro prov.obtok, pro rušení stáv.produktovodu, pro kabely zásyp jam pro obkop stáv.šachty a pro novou AŠ
VV |  |  |  | "96,668+66,768+142,5+28,5=334,436 [A] rýhy 104,523+106,99=211,513 [B] A+B=545,949 [C] " "Celkem "545,949 = 545,949 [B]
TS |  |  |  | Technická specifikace položky odpovídá příslušné cenové soustavě
P | 21 | 17581 |  | OBSYP POTRUBÍ A OBJEKTŮ Z NAKUPOVANÝCH MATERIÁLŮ | M3 | 74.151 | 0 | 0 |  |  | 0 | 0 | OTSKP 2022 | 0 | 3 |  |  | 0.21
PP |  |  |  | obsyp potrubí a chrániček(vč.chrániček pro kabely) štěrkopískem 0-4 mm, příp.0-8 mm - přeložky
VV |  |  |  | "51,351+22,8=74,151 [A] " "Celkem "74,151 = 74,151 [B]
TS |  |  |  | Technická specifikace položky odpovídá příslušné cenové soustavě
P | 22 | 18230 |  | ROZPROSTŘENÍ ORNICE V ROVINĚ | M3 | 615 | 0 | 0 |  |  | 0 | 0 | OTSKP 2022 | 0 | 3 |  |  | 0.21
PP |  |  |  | zpětné rozprostření ornice v tl. 30 cm mimo těleso komunikace a plochy obslužné komunikace
VV |  |  |  | "(2245-195)*0,3=615,000 [A] " "Celkem "615 = 615,000 [B]
TS |  |  |  | Technická specifikace položky odpovídá příslušné cenové soustavě
P | 23 | 18242 |  | ZALOŽENÍ TRÁVNÍKU HYDROOSEVEM NA ORNICI | M2 | 2050 | 0 | 0 |  |  | 0 | 0 | OTSKP 2022 | 0 | 3 |  |  | 0.21
PP |  |  |  | na znovurozprostřené ornici
VV |  |  |  | "plocha dle pol.č.18230 (2245-195)=2 050,000 [A] " "Celkem "2050 = 2050,000 [B]
TS |  |  |  | Technická specifikace položky odpovídá příslušné cenové soustavě
P | 24 | 18247 |  | OŠETŘOVÁNÍ TRÁVNÍKU | M2 | 6150 | 0 | 0 |  |  | 0 | 0 | OTSKP 2022 | 0 | 3 |  |  | 0.21
PP |  |  |  | 3x pokosení se shrabáním, naložení shrabků na doprav.prostředek, s odvozem a se složením
VV |  |  |  | "plocha dle pol.č.18230 3*(2245-195)=6 150,000 [A] " "Celkem "6150 = 6150,000 [B]
TS |  |  |  | Technická specifikace položky odpovídá příslušné cenové soustavě
P | 25 | 183511 |  | CHEMICKÉ ODPLEVELENÍ CELOPLOŠNÉ | M2 | 2050 | 0 | 0 |  |  | 0 | 0 | OTSKP 2022 | 0 | 3 |  |  | 0.21
PP |  |  |  | na znovurozprostřené ornici
VV |  |  |  | "plocha dle pol.č.18230 2245-195=2 050,000 [A] " "Celkem "2050 = 2050,000 [B]
TS |  |  |  | Technická specifikace položky odpovídá příslušné cenové soustavě
SD |  | 4 |  | Vodorovné konstrukce | [6 empty] | 0 | 0
P | 26 | 45152 |  | PODKLADNÍ A VÝPLŇOVÉ VRSTVY Z KAMENIVA DRCENÉHO | M3 | 32.862 | 0 | 0 |  |  | 0 | 0 | OTSKP 2022 | 0 | 3 |  |  | 0.21
PP |  |  |  | pískový podsyp (0-4 mm) tl. 140 mm pod potrubím přeložky a prov.obtoku, pod kabel.chráničkou tl. 100 mm, drť 8/16 pod AŠ tl.200 mm
VV |  |  |  | "0,14*1,3*(20+51)+70*1,3*0,14+57*1*0,1=31,362 [A] podsyp potrubí 3*2,5*0,2=1,500 [B] A+B=32,862 [C] " "Celkem "32,862 = 32,862 [B]
TS |  |  |  | Technická specifikace položky odpovídá příslušné cenové soustavě
P | 27 | 45169 |  | PODKL A VÝPLŇ VRSTVY ZE STABILIZOVANÉHO POPÍLKU | M3 | 4.644 | 0 | 0 |  |  | 0 | 0 | OTSKP 2022 | 0 | 3 |  |  | 0.21
PP |  |  |  | výplň provizorní chráničky DN 400 popílkobetonem - 24 m (3,014m3), stáv. chráničky DN 400 popílkobetonem - 13 m (1,63 m3)
VV |  |  |  | "3,014+1,63=4,644 [A] " "Celkem "4,644 = 4,644 [B]
TS |  |  |  | Technická specifikace položky odpovídá příslušné cenové soustavě
SD |  | 5 |  | Komunikace | [6 empty] | 0 | 0
P | 28 | 567303 |  | VRSTVY PRO OBNOVU A OPRAVY ZE ŠTĚRKODRTI | M3 | 37.2 | 0 | 0 |  |  | 0 | 0 | OTSKP 2022 | 0 | 3 |  |  | 0.21
PP |  |  |  | obnova podkladních vrstev stáv.komunikace ze štěrkodrti ŠDB 0/63 mm v tl. 150 mm 248m2
VV |  |  |  | "(194+54)*0,15=37,200 [A] " "Celkem "37,2 = 37,200 [B]
TS |  |  |  | Technická specifikace položky odpovídá příslušné cenové soustavě
P | 29 | 577212 |  | VRSTVY PRO OBNOVU, OPRAVY - SPOJ POSTŘIK DO 0,5KG/M2 | M2 | 248 | 0 | 0 |  |  | 0 | 0 | OTSKP 2022 | 0 | 3 |  |  | 0.21
PP |  |  |  | v trase produktovodu 248 m2, obnova, PS-C 0,30 kg/m2
VV |  |  |  | "194+54 plocha ze situace dle Acad=248,000 [A] " "Celkem "248 = 248,000 [B]
TS |  |  |  | Technická specifikace položky odpovídá příslušné cenové soustavě
P | 30 | 577221 |  | VRSTVY PRO OBNOVU, OPRAVY - INFILTRAČ POSTŘIK DO 1,0KG/M2 | M2 | 248 | 0 | 0 |  |  | 0 | 0 | OTSKP 2022 | 0 | 3 |  |  | 0.21
PP |  |  |  | v trase produktovodu , obnova, PI-C 0,7 kg/m2
VV |  |  |  | "194+54 plocha ze situace dle Acad=248,000 [A] " "Celkem "248 = 248,000 [B]
TS |  |  |  | Technická specifikace položky odpovídá příslušné cenové soustavě
P | 31 | 5774AE |  | VRSTVY PRO OBNOVU A OPRAVY Z ASF BETONU ACO 11+, 11S | M3 | 9.92 | 0 | 0 |  |  | 0 | 0 | OTSKP 2022 | 0 | 3 |  |  | 0.21
PP |  |  |  | v trase produktovodu 248m2,obnova, asf.beton ACO 11, 50/70, tl. 40 mm
VV |  |  |  | "248*0,04 plocha ze situace dle Acad=9,920 [A] " "Celkem "9,92 = 9,920 [B]
TS |  |  |  | Technická specifikace položky odpovídá příslušné cenové soustavě
P | 32 | 5774EG |  | VRSTVY PRO OBNOVU A OPRAVY Z ASF BETONU ACP 16+, 16S | M3 | 19.84 | 0 | 0 |  |  | 0 | 0 | OTSKP 2022 | 0 | 3 |  |  | 0.21
PP |  |  |  | v trase produktovodu 248m2,obnova, asf.beton ACP 16+, tl. 70 mm
VV |  |  |  | "248*0,08 plocha ze situace dle Acad=19,840 [A] " "Celkem "19,84 = 19,840 [B]
TS |  |  |  | Technická specifikace položky odpovídá příslušné cenové soustavě
SD |  | 7 |  | Přidružená stavební výroba | [6 empty] | 0 | 0
P | 33 | 76796 |  | VRATA A VRÁTKA | M2 | 6.3 | 0 | 0 |  |  | 0 | 0 |  | 0 | 3 |  |  | 0.21
PP |  |  |  | dvoukřídlá vrata 3,5 x 1,8 m, křídla 1 a 2,5 m, vč.sloupků, patek
VV |  |  |  | "3,5*1,8=6,300 [A] " "Celkem "6,3 = 6,300 [B]
TS |  |  |  | Technická specifikace položky odpovídá příslušné cenové soustavě
P | 34 | R741 |  | PŘÍPOJKA NN | M | 80 | 0 | 0 |  |  | 0 | 0 |  | 0 | 3 |  |  | 0.21
PP |  |  |  | Přípojka NN 80 m, Přenosové kabely pro přenos datového signálu 80 m
VV |  |  |  | "80=80,000 [A] " "Celkem "80 = 80,000 [B]
TS |  |  |  | Technická specifikace položky odpovídá příslušné cenové soustavě
P | 35 | R742 |  | Elektroinstalace | SOUBOR | 1 | 0 | 0 |  |  | 0 | 0 |  | 0 | 3 |  |  | 0.21
PP |  |  |  | Rozvaděč, hromosvod,katodová ochrana
VV |  |  |  | "1=1,000 [A] " "Celkem "1 = 1,000 [B]
TS |  |  |  | Technická specifikace položky odpovídá příslušné cenové soustavě
P | 36 | R767912 |  | OPLOCENÍ Z DRÁTĚNÉHO PLETIVA POZINKOVANÉHO VYSOKOPEVNOSTNÍHO | M2 | 104.4 | 0 | 0 |  |  | 0 | 0 |  | 0 | 3 |  |  | 0.21
PP |  |  |  | oplocení nové šachty délky 24 m, obnova oplocení stáv.šachty délky 34 m, výška 1,80 m, vč.sloupků délky 2,6m, vč. patek, podhrabových desek, ostnatého drátu
VV |  |  |  | "(24+34)*1,8=104,400 [A] " "Celkem "104,4 = 104,400 [B]
TS |  |  |  | Technická specifikace položky odpovídá příslušné cenové soustavě
SD |  | 8 |  | Potrubí | [6 empty] | 0 | 0
P | 37 | 86333 |  | POTRUBÍ Z TRUB OCELOVÝCH DN DO 150MM | M | 188 | 0 | 0 |  |  | 0 | 0 | OTSKP 2022 | 0 | 3 |  |  | 0.21
PP |  |  |  | montáž ocel.potrubí DN 150 (168x8,0mm) ocel jakosti L 360 MB dle EN 10 208-2, PN 63, trouby se zesílenou tloušťkou stěny a s trojitou PE izolací přeložka 94 m, provizorní obtok 94m
VV |  |  |  | "94+94=188,000 [A] " "Celkem "188 = 188,000 [B]
TS |  |  |  | Technická specifikace položky odpovídá příslušné cenové soustavě
P | 38 | 86646 |  | CHRÁNIČKY Z TRUB OCELOVÝCH DN DO 400MM | M | 51 | 0 | 0 |  |  | 0 | 0 | OTSKP 2022 | 0 | 3 |  |  | 0.21
PP |  |  |  | chránička produktovodu DN 400 (DN 426 x 8), jakost materiálu 11 353, bude opatřena tovární izolací PE
VV |  |  |  | "51=51,000 [A] " "Celkem "51 = 51,000 [B]
TS |  |  |  | Technická specifikace položky odpovídá příslušné cenové soustavě
P | 39 | 86833 |  | NASUNUTÍ OCELOVÉ POTRUBNÍ SEKCE DN DO 150MM DO OCELOVÉ CHRÁNIČKY | M | 98 | 0 | 0 |  |  | 0 | 0 | OTSKP 2022 | 0 | 3 |  |  | 0.21
PP |  |  |  | nasunutí oc.trouby DN 150 do chráničky DN 400, vč.kluzných prstenců a manžet 400/150 přeložka - 74 m, obtok24 m u přeložky - 74 m, vč. vytvoření atmosféry z inertního plynu – dusíku, vč. čidla - tlaková hladina bude kontrolována čidlem
VV |  |  |  | "74+24=98,000 [A] " "Celkem "98 = 98,000 [B]
TS |  |  |  | Technická specifikace položky odpovídá příslušné cenové soustavě
P | 40 | 87627 |  | CHRÁNIČKY Z TRUB PLASTOVÝCH DN DO 100MM | M | 160 | 0 | 0 |  |  | 0 | 0 | OTSKP 2022 | 0 | 3 |  |  | 0.21
PP |  |  |  | kabelová chránička PE d.110
VV |  |  |  | "160=160,000 [A] " "Celkem "160 = 160,000 [B]
TS |  |  |  | Technická specifikace položky odpovídá příslušné cenové soustavě
P | 41 | 87827 |  | NASUNUTÍ PLAST TRUB DN DO 100MM DO CHRÁNIČKY | M | 46 | 0 | 0 |  |  | 0 | 0 | OTSKP 2022 | 0 | 3 |  |  | 0.21
PP |  |  |  | nasunutí PE trouby d. 110 (kabel.chráničky) do protlaku PE DN 400, vč.kluzných prstenců a manžet 400/110
VV |  |  |  | "2*23=46,000 [A] " "Celkem "46 = 46,000 [B]
TS |  |  |  | Technická specifikace položky odpovídá příslušné cenové soustavě
P | 42 | 891133 |  | ŠOUPÁTKA DN DO 150MM | KUS | 2 | 0 | 0 |  |  | 0 | 0 | OTSKP 2022 | 0 | 3 |  |  | 0.21
PP |  |  |  | kulový uzávěr DN 150 s ručním ovládáním na provizorním obtoku
VV |  |  |  | "2=2,000 [A] " "Celkem "2 = 2,000 [B]
TS |  |  |  | Technická specifikace položky odpovídá příslušné cenové soustavě
P | 43 | 899309 |  | DOPLŇKY NA POTRUBÍ - VÝSTRAŽNÁ FÓLIE | M | 128 | 0 | 0 |  |  | 0 | 0 | OTSKP 2022 | 0 | 3 |  |  | 0.21
PP |  |  |  | nad potrubím přeložky ve výkopu (20 m) a v chráničce (51 m) - pozor produktovod nad chráničkou pro kabely ve výkopu 57 m - pozor kabely
VV |  |  |  | "20+51+57=128,000 [A] " "Celkem "128 = 128,000 [B]
TS |  |  |  | Technická specifikace položky odpovídá příslušné cenové soustavě
P | 44 | 89943 |  | VÝŘEZ, VÝSEK, ÚTES NA POTRUBÍ DN DO 150MM | KUS | 6 | 0 | 0 |  |  | 0 | 0 | OTSKP 2022 | 0 | 3 |  |  | 0.21
PP |  |  |  | vyřez na stávajícím oc.potrubí produktovodu DN 150 - 2 +2ks, na obtoku 2 ks
VV |  |  |  | "2+2+2=6,000 [A] " "Celkem "6 = 6,000 [B]
TS |  |  |  | Technická specifikace položky odpovídá příslušné cenové soustavě
P | 45 | 899631 |  | TLAKOVÉ ZKOUŠKY POTRUBÍ DN DO 150MM | M | 188 | 0 | 0 |  |  | 0 | 0 | OTSKP 2022 | 0 | 3 |  |  | 0.21
PP |  |  |  | tlak.zkouška ocel.potrubí DN 150 , přeložka 94 m, provizorní obtok 94 m
VV |  |  |  | "94+94=188,000 [A] " "Celkem "188 = 188,000 [B]
TS |  |  |  | Technická specifikace položky odpovídá příslušné cenové soustavě
P | 46 | 899639R |  | JISKROVÁ ZKOUŠKA POTRUBÍ DN DO 150MM | M | 188 | 0 | 0 |  |  | 0 | 0 |  | 0 | 3 |  |  | 0.21
PP |  |  |  | jiskrová zkouška celistvosti a pórovitosti izolace potrubí ocelového DN 150, přeložka 94 m, provizorní obtok 94 m
VV |  |  |  | "94+94=188,000 [A] " "Celkem "188 = 188,000 [B]
TS |  |  |  | Technická specifikace položky odpovídá příslušné cenové soustavě
P | 47 | R08 |  | Armaturní uzel | KS | 2 | 0 | 0 |  |  | 0 | 0 |  | 0 | 3 |  |  | 0.21
PP |  |  |  | Armaturní uzel na obtokovém potrubí
VV |  |  |  | "2=2,000 [A] " "Celkem "2 = 2,000 [B]
TS |  |  |  | Technická specifikace položky odpovídá příslušné cenové soustavě
P | 48 | R893116 |  | ŠACHTY ARMATUR Z BETON DÍLCŮ PŮDORYS PLOCHY DO 6,5M2 | KUS | 1 | 0 | 0 |  |  | 0 | 0 |  | 0 | 3 |  |  | 0.21
PP |  |  |  | prefa arm.šachta 2,78x2,3 m výšky 3,2 m, tl.stěn 0,14 m, tl.dna 0,20 m,stropu 0,1-0,12 m , beton SCC 45/55, XC4, XD3, vč.nátěrů, vč.vystrojeni viz výkres a popis v TZ - poklop, žebřík,odvětrání,průchodky, bloky vč.dodávky a montáže - kulový uzávěr Grove DN 150 PN 63 se servopohonem, snímač tlaku
VV |  |  |  | "1=1,000 [A] " "Celkem "1 = 1,000 [B]
TS |  |  |  | Technická specifikace položky odpovídá příslušné cenové soustavě
P | 49 | R893117 |  | ŠACHTY ARMATUR Z BETON DÍLCŮ PŮDORYS PLOCHY DO 7,5M2 | KUS | 1 | 0 | 0 |  |  | 0 | 0 |  | 0 | 3 |  |  | 0.21
PP |  |  |  | úprava stávající arm.šachty otočením
VV |  |  |  | "1=1,000 [A] " "Celkem "1 = 1,000 [B]
TS |  |  |  | Technická specifikace položky odpovídá příslušné cenové soustavě
P | 50 | R899633 |  | RADIOGRAFICKÁ ZKOUŠKA POTRUBÍ DN DO 150MM | M | 188 | 0 | 0 |  |  | 0 | 0 |  | 0 | 3 |  |  | 0.21
PP |  |  |  | rentgenová zkouška svarů potrubí ocelového DN 150 , přeložka 94 m, provizorní obtok 94 m
VV |  |  |  | "94+94=188,000 [A] " "Celkem "188 = 188,000 [B]
TS |  |  |  | Technická specifikace položky odpovídá příslušné cenové soustavě
P | 51 | R899634 |  | KALIBRACE POTRUBÍ DN DO 150MM | M | 94 | 0 | 0 |  |  | 0 | 0 |  | 0 | 3 |  |  | 0.21
PP |  |  |  | zkouška průchodnosti potrubí ocelového DN 150 - přeložka
VV |  |  |  | "94=94,000 [A] " "Celkem "94 = 94,000 [B]
TS |  |  |  | Technická specifikace položky odpovídá příslušné cenové soustavě
P | 52 | R899635 |  | STRESSTESTOVÁ ZKOUŠKA POTRUBÍ DN DO 150MM | M | 94 | 0 | 0 |  |  | 0 | 0 |  | 0 | 3 |  |  | 0.21
PP |  |  |  | stresstestová zkouška potrubí ocelového DN 150 - přeložka
VV |  |  |  | "94=94,000 [A] " "Celkem "94 = 94,000 [B]
TS |  |  |  | Technická specifikace položky odpovídá příslušné cenové soustavě
SD |  | 9 |  | Ostatní konstrukce a práce | [6 empty] | 0 | 0
P | 53 | 969333 |  | VYBOURÁNÍ POTRUBÍ DN DO 150MM PLYNOVÝCH | M | 188 | 0 | 0 |  |  | 0 | 0 | OTSKP 2022 | 0 | 3 |  |  | 0.21
PP |  |  |  | srovnatelně- demontáž stáv. produktovodu potrubí ocel DN 150 - 94m (1,504 t), provizorního obtoku ocel DN 150 - 94 m (2,970t), předání provozovateli distribuční soustavy (PDS) a technické infrastruktury nebo odvoz a uložení na skládku, provizorní potrubí obtoku si může ponechat zhotovitel
VV |  |  |  | "94+94=188,000 [A] " "Celkem "188 = 188,000 [B]
TS |  |  |  | Technická specifikace položky odpovídá příslušné cenové soustavě
P | 54 | 969433 |  | PROPLACH PLYN POTRUBÍ DN DO 150MM VZDUCHEM NEBO INERT PLYNEM | M | 282 | 0 | 0 |  |  | 0 | 0 | OTSKP 2022 | 0 | 3 |  |  | 0.21
PP |  |  |  | Po dobu montážních prací na přeložce produktovou bude překládaný úsek zajištěn pro zachování funkčnosti katodové ochrany překlenutím kabelem vodivě spojeným na stávající potrubí. Vyprázdnění potrubí a nezbytný odborný dozor provede provozovatel produktovodu na objednávku dle s dodavatelem vzájemně odsouhlaseného harmonogramu. Odstavený úsek potrubí bude zakonzervován s maximálním zřetelem na zamezení jakékoliv kontaminace okolí. Postup provádění konzervace stávajícího vedení navrhne provozovatel. Investor stavby (případně určený stavebník) tento postup následně projedná s příslušným orgánem životního prostředí. Zakonzervované potrubí musí být v celé délce vyčištěno. Kritérium úspěšnosti čištění je určeno hodnotou pro vypouštění průmyslových odpadních vod ze zpracování ropy do vod povrchových – tj. 5 mg/l vztaženo ke koncentraci NEL ve vzorku vody odebraného z posledního proplachu. Vzorky musí být analyzovány laboratoří akreditovanou na ropné látky, která potvrdí požadovanou hodnotu nejméně ve dvou odebraných vzorcích. Poté bude potrubí považováno za vyčištěné. Při čištění potrubí musí být provedena opatření k zajištění bezpečnosti potrubí proti výbuchu hořlavých plynů a par. Dodavatel prací zajistí všechny potřebné komponenty, zařízení a techniku nutnou pro úspěšné provedení čištění. Dále pak likvidaci všech odpadů a odpadních vod, které vzniknou v průběhu čištění. Celkové stavební postupy s časovými vazbami jsou detailně rozpracovány v části projektové dokumentace Organizace výstavby, která obsahuje komplexní pohled na prováděné práce a předpokládané časové vazby. V dalším stupni dokumentace budou vyřešeny napojení mezi jednotlivými stavebními postupy.
VV |  |  |  | "94+94+94=282,000 [A] stávající potrubí 94m, obtok 94 m, přeložka 94 m " "Celkem "282 = 282,000 [B]
TS |  |  |  | Technická specifikace položky odpovídá příslušné cenové soustavě
SD |  | R015 |  | LIKVIDACE ODPADŮ včetně dopravy | [6 empty] | 0 | 0
P | 13 | R015111 | 901 | LIKVIDACE ODPADŮ NEKONTAMINOVANÝCH - 17 05 04 VYTĚŽENÉ ZEMINY A HORNINY - I. TŘÍDA TĚŽITELNOSTI, včetně dopravy | T | 282.836 | 0 | 0 |  |  | 0 | 0 | ODP+d 22 NEMASE 2022 | 0 | 3 |  |  | 0.21
PP |  |  |  | přebytek výkopku - 134,684 m3 Evidenční položka. Neoceňovat v objektu SO/PS, položka se oceňuje pouze v objektu SO 90-90.
VV |  |  |  | "(680,633-545,949) *2,1=282,836 [A] " "Celkem "282,836 = 282,836 [B]
TS |  |  |  | 1. Položka obsahuje: – veškeré poplatky provozovateli skládky, recyklační linky nebo jiného zařízení na zpracování nebo likvidaci odpadů související s převzetím, uložením, zpracováním nebo likvidací odpadu – náklady spojené s dopravou odpadu z místa stavby na místo převzetí provozovatelem skládky, recyklační linky nebo jiného zařízení na zpracování nebo likvidaci odpadů - platí pro jakýkoliv způsob dopravy (po suchu, po vodě, ve vzduchu, ppř. dopravníky) a zahrnuje i potřebný počet naložení nebo přeložení či úpravou v případě meziskládkování - náklady spojené s vyložením, manipulací, rozhrnutím či úpravou do figury s materiálem v místě skládky 3. Způsob měření: Tunou se rozumí hmotnost odpadu vytříděného v souladu se zákonem č. 185/2001 Sb., o nakládání s odpady, v platném znění.

## SO 46-70-01
SŽDC05 | [14 empty] | 3
S | Stavba: | 3273214901_zm11 |  | Modernizace trati Nemanice I - Ševětín, část "B" Red Fidic | [6 empty] | D.2.1.6 | 0 | AspeEsticon | 0 | 2
O | Objekt: | D.2.1.6 |  | Potrubní vedení | [9 empty] | 0.12 | 2
Typ | Poř. číslo | Kód položky | Varianta | Název položky | MJ | Množství | Jednotková hmotnost | Celková hmotnost |  |  | Jednotková cena |  | Cenové soustavy | 0.21
Dodávka
[9 empty] | Jednotková | Celkem | Jednotková | Celkem |  |  |  | Počet položek s nulovou cenou | 14
O1 |  | SO 46-70-01 |  | ŽST Veselí n.L., kanalizace TO | [6 empty] | 0 | 0
SD |  | 1 |  | Zemní práce | [6 empty] | 0 | 0
P | 2 | 11511 |  | ČERPÁNÍ VODY DO 500 L/MIN | HOD | 48 | 0 | 0 |  |  | 0 | 0 | OTSKP 2022 | 0 | 3 |  |  | 0.21
PP
VV |  |  |  | 48.000000 = 48,000 [A]
TS |  |  |  | Technická specifikace položky odpovídá příslušné cenové soustavě
P | 3 | 13273 |  | HLOUBENÍ RÝH ŠÍŘ DO 2M PAŽ I NEPAŽ TŘ. I | M3 | 53.12 | 0 | 0 |  |  | 0 | 0 | OTSKP 2022 | 0 | 3 |  |  | 0.21
PP
VV |  |  |  | 53.120000 = 53,120 [A]
TS |  |  |  | Technická specifikace položky odpovídá příslušné cenové soustavě
P | 4 | 17120 |  | ULOŽENÍ SYPANINY DO NÁSYPŮ A NA SKLÁDKY BEZ ZHUTNĚNÍ | M3 | 53.12 | 0 | 0 |  |  | 0 | 0 | OTSKP 2022 | 0 | 3 |  |  | 0.21
PP
VV |  |  |  | "viz. výkaz výměr"
TS |  |  |  | Technická specifikace položky odpovídá příslušné cenové soustavě
P | 5 | 17481 |  | ZÁSYP JAM A RÝH Z NAKUPOVANÝCH MATERIÁLŮ | M3 | 28.21 | 0 | 0 |  |  | 0 | 0 | OTSKP 2022 | 0 | 3 |  |  | 0.21
PP |  |  |  | zásyp štěrkopískem 0-32
VV |  |  |  | "viz. výkaz výměr"
TS |  |  |  | Technická specifikace položky odpovídá příslušné cenové soustavě
P | 6 | 17581 |  | OBSYP POTRUBÍ A OBJEKTŮ Z NAKUPOVANÝCH MATERIÁLŮ | M3 | 17.95 | 0 | 0 |  |  | 0 | 0 | OTSKP 2022 | 0 | 3 |  |  | 0.21
PP |  |  |  | obsyp štěrkopískem 0-20
VV |  |  |  | "viz. výkaz výměr"
TS |  |  |  | Technická specifikace položky odpovídá příslušné cenové soustavě
SD |  | 4 |  | Vodorovné konstrukce | [6 empty] | 0 | 0
P | 7 | 451523 |  | VÝPLŇ VRSTVY Z KAMENIVA DRCENÉHO, INDEX ZHUTNĚNÍ ID DO 0,9 | M3 | 5.75 | 0 | 0 |  |  | 0 | 0 | OTSKP 2022 | 0 | 3 |  |  | 0.21
PP |  |  |  | podsyp štěrkopísek 0-20
VV |  |  |  | "viz. výkaz výměr"
TS |  |  |  | Technická specifikace položky odpovídá příslušné cenové soustavě
SD |  | 8 |  | Potrubí | [6 empty] | 0 | 0
P | 8 | 87433 |  | POTRUBÍ Z TRUB PLASTOVÝCH ODPADNÍCH DN DO 150MM | M | 4 | 0 | 0 |  |  | 0 | 0 | OTSKP 2022 | 0 | 3 |  |  | 0.21
PP |  |  |  | PP SN 12
VV |  |  |  | 4.000000 = 4,000 [A]
TS |  |  |  | Technická specifikace položky odpovídá příslušné cenové soustavě
P | 9 | 87434 |  | POTRUBÍ Z TRUB PLASTOVÝCH ODPADNÍCH DN DO 200MM | M | 38.31 | 0 | 0 |  |  | 0 | 0 | OTSKP 2022 | 0 | 3 |  |  | 0.21
PP |  |  |  | PP SN 12
VV |  |  |  | 38.310000 = 38,310 [A]
TS |  |  |  | Technická specifikace položky odpovídá příslušné cenové soustavě
P | 10 | 894858 |  | ŠACHTY KANALIZAČNÍ PLASTOVÉ D 600MM | KUS | 2 | 0 | 0 |  |  | 0 | 0 | OTSKP 2022 | 0 | 3 |  |  | 0.21
PP
VV |  |  |  | 2.000000 = 2,000 [A]
TS |  |  |  | Technická specifikace položky odpovídá příslušné cenové soustavě
P | 11 | 89944 |  | VÝŘEZ, VÝSEK, ÚTES NA POTRUBÍ DN DO 200MM | KUS | 2 | 0 | 0 |  |  | 0 | 0 | OTSKP 2022 | 0 | 3 |  |  | 0.21
PP
VV |  |  |  | 2.000000 = 2,000 [A]
TS |  |  |  | Technická specifikace položky odpovídá příslušné cenové soustavě
P | 12 | 899632 |  | ZKOUŠKA VODOTĚSNOSTI POTRUBÍ DN DO 150MM | M | 4 | 0 | 0 |  |  | 0 | 0 | OTSKP 2022 | 0 | 3 |  |  | 0.21
PP
VV |  |  |  | 4.000000 = 4,000 [A]
TS |  |  |  | Technická specifikace položky odpovídá příslušné cenové soustavě
P | 13 | 899642 |  | ZKOUŠKA VODOTĚSNOSTI POTRUBÍ DN DO 200MM | M | 38.31 | 0 | 0 |  |  | 0 | 0 | OTSKP 2022 | 0 | 3 |  |  | 0.21
PP
VV |  |  |  | 38.310000 = 38,310 [A]
TS |  |  |  | Technická specifikace položky odpovídá příslušné cenové soustavě
P | 14 | 89980 |  | TELEVIZNÍ PROHLÍDKA POTRUBÍ | M | 42.31 | 0 | 0 |  |  | 0 | 0 | OTSKP 2022 | 0 | 3 |  |  | 0.21
PP
VV |  |  |  | 42.310000 = 42,310 [A]
TS |  |  |  | Technická specifikace položky odpovídá příslušné cenové soustavě
SD |  | R015 |  | LIKVIDACE ODPADŮ včetně dopravy | [6 empty] | 0 | 0
P | 1 | R015111 | 901 | LIKVIDACE ODPADŮ NEKONTAMINOVANÝCH - 17 05 04 VYTĚŽENÉ ZEMINY A HORNINY - I. TŘÍDA TĚŽITELNOSTI včetně dopravy | T | 95.616 | 0 | 0 |  |  | 0 | 0 | ODP+d 22 NEMASE 2022 | 0 | 3 |  |  | 0.21
PP |  |  |  | Evidenční položka. Neoceňovat v objektu SO/PS, položka se oceňuje pouze v objektu SO 90-90.
VV |  |  |  | "viz. výkaz výměr"
TS |  |  |  | 1. Položka obsahuje: – veškeré poplatky provozovateli skládky, recyklační linky nebo jiného zařízení na zpracování nebo likvidaci odpadů související s převzetím, uložením, zpracováním nebo likvidací odpadu – náklady spojené s dopravou odpadu z místa stavby na místo převzetí provozovatelem skládky, recyklační linky nebo jiného zařízení na zpracování nebo likvidaci odpadů - platí pro jakýkoliv způsob dopravy (po suchu, po vodě, ve vzduchu, ppř. dopravníky) a zahrnuje i potřebný počet naložení nebo přeložení či úpravou v případě meziskládkování - náklady spojené s vyložením, manipulací, rozhrnutím či úpravou do figury s materiálem v místě skládky 3. Způsob měření: Tunou se rozumí hmotnost odpadu vytříděného v souladu se zákonem č. 185/2001 Sb., o nakládání s odpady, v platném znění.

## SO 30-32-51
SŽDC05 | [14 empty] | 3
S | Stavba: | 3273214901_zm11 |  | Modernizace trati Nemanice I - Ševětín, část "B" Red Fidic | [6 empty] | D.2.1.8 | 0 | AspeEsticon | 0 | 2
O | Objekt: | D.2.1.8 |  | Pozemní komunikace | [9 empty] | 0.12 | 2
Typ | Poř. číslo | Kód položky | Varianta | Název položky | MJ | Množství | Jednotková hmotnost | Celková hmotnost |  |  | Jednotková cena |  | Cenové soustavy | 0.21
Dodávka
[9 empty] | Jednotková | Celkem | Jednotková | Celkem |  |  |  | Počet položek s nulovou cenou | 35
O1 |  | SO 30-32-51 |  | Nemanice-Ševětín, staveništní komunikace | [6 empty] | 0 | 0
SD |  | 1 |  | Zemní práce | [6 empty] | 0 | 0
P | 1 | 11313A |  | ODSTRANENÍ KRYTU ZPEVNENÝCH PLOCH S ASFALTOVÝM POJIVEM - BEZ DOPRAVY | M3 | 124 | 0 | 0 |  |  | 0 | 0 | OTSKP 2022 | 0 | 3 |  |  | 0.21
PP
VV |  |  |  | "situace - měřeno "1240*0.1 = 124,000 [A]
TS |  |  |  | Položka zahrnuje veškerou manipulaci s vybouranou sutí a s vybouranými hmotami, krome vodorovné dopravy, vc. uložení na skládku. Nezahrnuje poplatek za skládku, který se vykazuje v položce 0141** (s výjimkou malého množství bouraného materiálu, kde je možné poplatek zahrnout do jednotkové ceny bourání – tento fakt musí být uveden v doplnujícím textu k položce).
P | 2 | 11315A |  | ODSTRANENÍ KRYTU ZPEVNENÝCH PLOCH Z BETONU - BEZ DOPRAVY | M3 | 1165 | 0 | 0 |  |  | 0 | 0 | OTSKP 2022 | 0 | 3 |  |  | 0.21
PP
VV |  |  |  | "situace - měřeno "2912.5*0.4 = 1165,000 [A]
TS |  |  |  | Položka zahrnuje veškerou manipulaci s vybouranou sutí a s vybouranými hmotami, krome vodorovné dopravy, vc. uložení na skládku. Nezahrnuje poplatek za skládku, který se vykazuje v položce 0141** (s výjimkou malého množství bouraného materiálu, kde je možné poplatek zahrnout do jednotkové ceny bourání – tento fakt musí být uveden v doplnujícím textu k položce).
P | 3 | 11332A | 1 | ODSTRANENÍ PODKLADU ZPEVNENÝCH PLOCH Z KAMENIVA NESTMELENÉHO - BEZ DOPRAVY | M3 | 1500 | 0 | 0 |  |  | 0 | 0 | OTSKP 2022 | 0 | 3 |  |  | 0.21
PP
VV |  |  |  | 3000*0.5 = 1500,000 [A]
TS |  |  |  | Položka zahrnuje veškerou manipulaci s vybouranou sutí a s vybouranými hmotami, krome vodorovné dopravy, vc. uložení na skládku. Nezahrnuje poplatek za skládku, který se vykazuje v položce 0141** (s výjimkou malého množství bouraného materiálu, kde je možné poplatek zahrnout do jednotkové ceny bourání – tento fakt musí být uveden v doplnujícím textu k položce).
P | 4 | 11332A | 2 | ODSTRANENÍ PODKLADU ZPEVNENÝCH PLOCH Z KAMENIVA NESTMELENÉHO - BEZ DOPRAVY | M3 | 248 | 0 | 0 |  |  | 0 | 0 | OTSKP 2022 | 0 | 3 |  |  | 0.21
PP
VV |  |  |  | 496*0.5 = 248,000 [A]
TS |  |  |  | Položka zahrnuje veškerou manipulaci s vybouranou sutí a s vybouranými hmotami, krome vodorovné dopravy, vc. uložení na skládku. Nezahrnuje poplatek za skládku, který se vykazuje v položce 0141** (s výjimkou malého množství bouraného materiálu, kde je možné poplatek zahrnout do jednotkové ceny bourání – tento fakt musí být uveden v doplnujícím textu k položce).
P | 5 | 121104 |  | SEJMUTÍ ORNICE NEBO LESNÍ PUDY S ODVOZEM DO 5KM | M3 | 2250 | 0 | 0 |  |  | 0 | 0 | OTSKP 2022 | 0 | 3 |  |  | 0.21
PP |  |  |  | Ornice zpětné využití v rámci toho samého stavebního objektu
VV |  |  |  | 15000*0.15 = 2250,000 [A]
TS |  |  |  | položka zahrnuje sejmutí ornice bez ohledu na tlouštku vrstvy a její vodorovnou dopravu nezahrnuje uložení na trvalou skládku
P | 6 | 12190 |  | PŘEVRSTVENÍ ORNICE | M3 | 2250 | 0 | 0 |  |  | 0 | 0 | OTSKP 2022 | 0 | 3 |  |  | 0.21
PP
VV |  |  |  | 2250 = 2250,000 [A]
TS |  |  |  | položka zahrnuje převrstvení ornice na skládce
P | 7 | 123734 |  | ODKOP PRO SPOD STAVBU SILNIC A ŽELEZNIC TR. I, ODVOZ DO 5KM | M3 | 1090 | 0 | 0 |  |  | 0 | 0 | OTSKP 2022 | 0 | 3 |  |  | 0.21
PP |  |  |  | Výkop - zemina zpětně použitá v rámci toho samého stavebního objektu - VHODNÉ ZEMINY DLE PŘEDPISU SŽ S4 Výkop - zemina, kterou je možné zpětně použít v jiných stavebních objektech - VHODNÉ ZEMINY DLE PŘEDPISU SŽ S4
VV |  |  |  | "PŘ "973+117 = 1090,000 [A]
TS |  |  |  | položka zahrnuje: - vodorovná a svislá doprava, premístení, preložení, manipulace s výkopkem - kompletní provedení vykopávky nezapažené i zapažené - ošetrení výkopište po celou dobu práce v nem vc. klimatických opatrení - ztížení vykopávek v blízkosti podzemního vedení, konstrukcí a objektu vc. jejich docasného zajištení - ztížení pod vodou, v okolí výbušnin, ve stísnených prostorech a pod. - príplatek za lepivost - težení po vrstvách, pásech a po jiných nutných cástech (figurách) - cerpání vody vc. cerpacích jímek, potrubí a pohotovostní cerpací soupravy (viz ustanovení k pol. 1151,2) - potrebné snížení hladiny podzemní vody - težení a rozpojování jednotlivých balvanu - vytahování a nošení výkopku - svahování a presvah. svahu do konecného tvaru, výmena hornin v podloží a v pláni znehodnocené klimatickými vlivy - rucní vykopávky, odstranení korenu a napadávek - pažení, vzeprení a rozeprení vc. prepažování (vyjma štetových sten) - úpravu, ochranu a ocištení dna, základové spáry, sten a svahu - zhutnení podloží, prípadne i svahu vc. svahování - zrízení stupnu v podloží a lavic na svazích, není-li pro tyto práce zrízena samostatná položka - udržování výkopište a jeho ochrana proti vode - odvedení nebo obvedení vody v okolí výkopište a ve výkopišti - trídení výkopku - veškeré pomocné konstrukce umožnující provedení vykopávky (príjezdy, sjezdy, nájezdy, lešení, podper. konstr., premostení, zpevnené plochy, zakrytí a pod.) - nezahrnuje uložení zeminy (na skládku, do násypu) ani poplatky za skládku, vykazují se v položce c.0141**
P | 8 | 12373A |  | ODKOP PRO SPOD STAVBU SILNIC A ŽELEZNIC TR. I - BEZ DOPRAVY | M3 | 51 | 0 | 0 |  |  | 0 | 0 | OTSKP 2022 | 0 | 3 |  |  | 0.21
PP |  |  |  | Výkop - nevhodná zemina a kamenivo, která bude uložena na skládku k likvidaci
VV |  |  |  | "PŘ "51 = 51,000 [A]
TS |  |  |  | položka zahrnuje: - svislá doprava, premístení, preložení, manipulace s výkopkem - kompletní provedení vykopávky nezapažené i zapažené - ošetrení výkopište po celou dobu práce v nem vc. klimatických opatrení - ztížení vykopávek v blízkosti podzemního vedení, konstrukcí a objektu vc. jejich docasného zajištení - ztížení pod vodou, v okolí výbušnin, ve stísnených prostorech a pod. - príplatek za lepivost - težení po vrstvách, pásech a po jiných nutných cástech (figurách) - cerpání vody vc. cerpacích jímek, potrubí a pohotovostní cerpací soupravy (viz ustanovení k pol. 1151,2) - potrebné snížení hladiny podzemní vody - težení a rozpojování jednotlivých balvanu - vytahování a nošení výkopku - svahování a presvah. svahu do konecného tvaru, výmena hornin v podloží a v pláni znehodnocené klimatickými vlivy - rucní vykopávky, odstranení korenu a napadávek - pažení, vzeprení a rozeprení vc. prepažování (vyjma štetových sten) - úpravu, ochranu a ocištení dna, základové spáry, sten a svahu - zhutnení podloží, prípadne i svahu vc. svahování - zrízení stupnu v podloží a lavic na svazích, není-li pro tyto práce zrízena samostatná položka - udržování výkopište a jeho ochrana proti vode - odvedení nebo obvedení vody v okolí výkopište a ve výkopišti - trídení výkopku - veškeré pomocné konstrukce umožnující provedení vykopávky (príjezdy, sjezdy, nájezdy, lešení, podper. konstr., premostení, zpevnené plochy, zakrytí a pod.) - nezahrnuje uložení zeminy (na skládku, do násypu) ani poplatky za skládku, vykazují se v položce c.0141**
P | 9 | 125734 |  | VYKOPÁVKY ZE ZEMNÍKU A SKLÁDEK TR. I, ODVOZ DO 5KM | M3 | 1024 | 0 | 0 |  |  | 0 | 0 | OTSKP 2022 | 0 | 3 |  |  | 0.21
PP
VV |  |  |  | "PŘ "1024 = 1024,000 [A]
TS |  |  |  | položka zahrnuje: - vodorovná a svislá doprava, premístení, preložení, manipulace s výkopkem - kompletní provedení vykopávky nezapažené i zapažené - ošetrení výkopište po celou dobu práce v nem vc. klimatických opatrení - ztížení vykopávek v blízkosti podzemního vedení, konstrukcí a objektu vc. jejich docasného zajištení - ztížení pod vodou, v okolí výbušnin, ve stísnených prostorech a pod. - príplatek za lepivost - težení po vrstvách, pásech a po jiných nutných cástech (figurách) - cerpání vody vc. cerpacích jímek, potrubí a pohotovostní cerpací soupravy (viz ustanovení k pol. 1151,2) - potrebné snížení hladiny podzemní vody - težení a rozpojování jednotlivých balvanu - vytahování a nošení výkopku - rucní vykopávky, odstranení korenu a napadávek - pažení, vzeprení a rozeprení vc. prepažování (vyjma štetových sten) - úpravu, ochranu a ocištení dna, základové spáry, sten a svahu - udržování výkopište a jeho ochrana proti vode - odvedení nebo obvedení vody v okolí výkopište a ve výkopišti - trídení výkopku - veškeré pomocné konstrukce umožnující provedení vykopávky (príjezdy, sjezdy, nájezdy, lešení, podper. konstr., premostení, zpevnené plochy, zakrytí a pod.) položka nezahrnuje: - práce spojené s otvírkou zemníku
P | 10 | 17110 |  | ULOŽENÍ SYPANINY DO NÁSYPŮ SE ZHUTNĚNÍM | M3 | 973 | 0 | 0 |  |  | 0 | 0 | OTSKP 2022 | 0 | 3 |  |  | 0.21
PP |  |  |  | Výkop - zemina zpětně použitá v rámci toho samého stavebního objektu - VHODNÉ ZEMINY DLE PŘEDPISU SŽ S4
VV |  |  |  | 973 = 973,000 [A]
TS |  |  |  | položka zahrnuje: - kompletní provedení zemní konstrukce vč. výběru vhodného materiálu - úprava ukládaného materiálu vlhčením, tříděním, promícháním nebo vysoušením, příp. jiné úpravy za účelem zlepšení jeho mech. vlastností - hutnění i různé míry hutnění - ošetření úložiště po celou dobu práce v něm vč. klimatických opatření - ztížení v okolí vedení, konstrukcí a objektů a jejich dočasné zajištění - ztížení provádění vč. hutnění ve ztížených podmínkách a stísněných prostorech - ztížené ukládání sypaniny pod vodu - ukládání po vrstvách a po jiných nutných částech (figurách) vč. dosypávek - spouštění a nošení materiálu - výměna částí zemní konstrukce znehodnocené klimatickými vlivy - ruční hutnění a výplň jam a prohlubní v podloží - úprava, očištění, ochrana a zhutnění podloží - svahování, hutnění a uzavírání povrchů svahů - zřízení lavic na svazích - udržování úložiště a jeho ochrana proti vodě - odvedení nebo obvedení vody v okolí úložiště a v úložišti - veškeré pomocné konstrukce umožňující provedení zemní konstrukce (příjezdy, sjezdy, nájezdy, lešení, podpěrné konstrukce, přemostění, zpevněné plochy, zakrytí a pod.)
P | 11 | 17120 |  | ULOŽENÍ SYPANINY DO NÁSYPŮ A NA SKLÁDKY BEZ ZHUTNĚNÍ | M3 | 3340 | 0 | 0 |  |  | 0 | 0 | OTSKP 2022 | 0 | 3 |  |  | 0.21
PP |  |  |  | Výkop - celkové množství materiálu včetně zpětného použití v rámci stavebního objektu
VV |  |  |  | 2250+1090 = 3340,000 [A]
TS |  |  |  | položka zahrnuje: - kompletní provedení zemní konstrukce do předepsaného tvaru - ošetření úložiště po celou dobu práce v něm vč. klimatických opatření - ztížení v okolí vedení, konstrukcí a objektů a jejich dočasné zajištění - ztížení provádění ve ztížených podmínkách a stísněných prostorech - ztížené ukládání sypaniny pod vodu - ukládání po vrstvách a po jiných nutných částech (figurách) vč. dosypávek - spouštění a nošení materiálu - úprava, očištění a ochrana podloží a svahů - svahování, uzavírání povrchů svahů - udržování úložiště a jeho ochrana proti vodě - odvedení nebo obvedení vody v okolí úložiště a v úložišti - veškeré pomocné konstrukce umožňující provedení zemní konstrukce (příjezdy, sjezdy, nájezdy, lešení, podpěrné konstrukce, přemostění, zpevněné plochy, zakrytí a pod.)
P | 12 | 18020 |  | VŠEOBECNÉ ÚPRAVY ZEMĚDĚLSKÝCH PLOCH | M2 | 8956 | 0 | 0 |  |  | 0 | 0 | OTSKP 2022 | 0 | 3 |  |  | 0.21
PP
VV |  |  |  | "Situace "8956 = 8956,000 [A]
TS |  |  |  | Všeobecné úpravy musí zahrnovat úpravu území po uskutečnění stavby, tak jak je požadováno v zadávací dokumentaci s výjimkou těch prací, pro které jsou uvedeny samostatné položky.
P | 13 | 18220 |  | ROZPROSTRENÍ ORNICE VE SVAHU | M3 | 40 | 0 | 0 |  |  | 0 | 0 | OTSKP 2022 | 0 | 3 |  |  | 0.21
PP
VV |  |  |  | "Situace "40 = 40,000 [A]
TS |  |  |  | položka zahrnuje: nutné premístení ornice z docasných skládek vzdálených do 50m rozprostrení ornice v predepsané tlouštce ve svahu pres 1:5
P | 14 | 18510 |  | BIOLOGICKÁ REKULTIVACE DVOULETÁ | M2 | 8956 | 0 | 0 |  |  | 0 | 0 | OTSKP 2022 | 0 | 3 |  |  | 0.21
PP
VV |  |  |  | "Plocha situace "8956 = 8956,000 [A]
TS |  |  |  | položka zahrnuje veškerý materiál, výrobky a polotovary, včetně mimostaveništní a vnitrostaveništní dopravy (rovněž přesuny), včetně naložení a složení, případně s uložením
P | 15 | 18710 |  | OŠETRENÍ ORNICE NA SKLÁDCE | M3 | 2250 | 0 | 0 |  |  | 0 | 0 | OTSKP 2022 | 0 | 3 |  |  | 0.21
PP
VV |  |  |  | 2250 = 2250,000 [A]
TS |  |  |  | Položka zahrnuje urovnání skládky do výšky max. 3m se sklony svahu 1:2 a mírnejšími, založení trávníku (event. ošetrení chemicky pred založením trávníku pri casové prodleve mezi nasypáním skládky a osetím), 1x za rok ošetrení chemicky, 2x za rok sekání.
SD |  | 2 |  | Základy | [6 empty] | 0 | 0
P | 16 | 21361 |  | DRENÁŽNÍ VRSTVY Z GEOTEXTILIE | M2 | 56 | 0 | 0 |  |  | 0 | 0 | OTSKP 2022 | 0 | 3 |  |  | 0.21
PP
VV |  |  |  | "Situace "56 = 56,000 [A]
TS |  |  |  | Položka zahrnuje: - dodávku předepsané geotextilie (včetně nutných přesahů) pro drenážní vrstvu, včetně mimostaveništní a vnitrostaveništní dopravy - provedení drenážní vrstvy předepsaných rozměrů a předepsaného tvaru
SD |  | 4 |  | Vodorovné konstrukce | [6 empty] | 0 | 0
P | 17 | 45159 |  | PODKL A VÝPLŇ VRSTVY Z UPRAVENÉHO KAMENE | M3 | 190 | 0 | 0 |  |  | 0 | 0 | OTSKP 2022 | 0 | 3 |  |  | 0.21
PP
VV |  |  |  | "PŘ "190 = 190,000 [A]
TS |  |  |  | položka zahrnuje dodávku předepsaného kamene, mimostaveništní a vnitrostaveništní dopravu a jeho uložení není-li v zadávací dokumentaci uvedeno jinak, jedná se o nakupovaný materiál
P | 18 | 46451 |  | POHOZ DNA A SVAHŮ Z LOMOVÉHO KAMENE | M3 | 30 | 0 | 0 |  |  | 0 | 0 | OTSKP 2022 | 0 | 3 |  |  | 0.21
PP
VV |  |  |  | 30 = 30,000 [A]
TS |  |  |  | položka zahrnuje dodávku předepsaného kamene, mimostaveništní a vnitrostaveništní dopravu a jeho uložení není-li v zadávací dokumentaci uvedeno jinak, jedná se o nakupovaný materiál
SD |  | 5 |  | Komunikace | [6 empty] | 0 | 0
P | 19 | 56212 |  | VOZOVKOVÉ VRSTVY Z MATERIÁLŮ STABIL CEMENTEM TL DO 100MM | M2 | 611 | 0 | 0 |  |  | 0 | 0 | OTSKP 2022 | 0 | 3 |  |  | 0.21
PP
VV |  |  |  | "Odečteno ze situace "611 = 611,000 [A]
TS |  |  |  | - dodání směsi v požadované kvalitě - očištění podkladu - uložení směsi dle předepsaného technologického předpisu a zhutnění vrstvy v předepsané tloušťce - zřízení vrstvy bez rozlišení šířky, pokládání vrstvy po etapách, včetně pracovních spar a spojů - úpravu napojení, ukončení - úpravu dilatačních spar včetně předepsané výztuže - nezahrnuje postřiky, nátěry - nezahrnuje úpravu povrchu krytu
P | 20 | 56333 |  | VOZOVKOVÉ VRSTVY ZE ŠTĚRKODRTI TL. DO 150MM | M2 | 670 | 0 | 0 |  |  | 0 | 0 | OTSKP 2022 | 0 | 3 |  |  | 0.21
PP
VV |  |  |  | "Odečteno ze situace "670 = 670,000 [A]
TS |  |  |  | - dodání kameniva předepsané kvality a zrnitosti - rozprostření a zhutnění vrstvy v předepsané tloušťce - zřízení vrstvy bez rozlišení šířky, pokládání vrstvy po etapách - nezahrnuje postřiky, nátěry
P | 21 | 56354 |  | VOZOVKOVÉ VRSTVY Z MECH ZPEV ZEMINY TL. DO 200MM | M2 | 7500 | 0 | 0 |  |  | 0 | 0 | OTSKP 2022 | 0 | 3 |  |  | 0.21
PP
VV |  |  |  | "Odečteno ze situace "7500 = 7500,000 [A]
TS |  |  |  | - dodání kameniva předepsané kvality a zrnitosti - rozprostření a zhutnění vrstvy v předepsané tloušťce - zřízení vrstvy bez rozlišení šířky, pokládání vrstvy po etapách - nezahrnuje postřiky, nátěry
P | 22 | 56932 |  | ZPEVNĚNÍ KRAJNIC ZE ŠTĚRKODRTI TL. DO 100MM | M2 | 190 | 0 | 0 |  |  | 0 | 0 | OTSKP 2022 | 0 | 3 |  |  | 0.21
PP
VV |  |  |  | "Odečteno ze situace "190 = 190,000 [A]
TS |  |  |  | - dodání kameniva předepsané kvality a zrnitosti - rozprostření a zhutnění vrstvy v předepsané tloušťce - zřízení vrstvy bez rozlišení šířky, pokládání vrstvy po etapách
P | 23 | 572123 |  | INFILTRAČNÍ POSTŘIK Z EMULZE DO 1,0KG/M2 | M2 | 611 | 0 | 0 |  |  | 0 | 0 | OTSKP 2022 | 0 | 3 |  |  | 0.21
PP
VV |  |  |  | "Odečteno ze situace "611 = 611,000 [A]
TS |  |  |  | - dodání všech předepsaných materiálů pro postřiky v předepsaném množství - provedení dle předepsaného technologického předpisu - zřízení vrstvy bez rozlišení šířky, pokládání vrstvy po etapách - úpravu napojení, ukončení
P | 24 | 572214 |  | SPOJOVACÍ POSTŘIK Z MODIFIK EMULZE DO 0,5KG/M2 | M2 | 524 | 0 | 0 |  |  | 0 | 0 | OTSKP 2022 | 0 | 3 |  |  | 0.21
PP
VV |  |  |  | "Odečteno ze situace "524 = 524,000 [A]
TS |  |  |  | - dodání všech předepsaných materiálů pro postřiky v předepsaném množství - provedení dle předepsaného technologického předpisu - zřízení vrstvy bez rozlišení šířky, pokládání vrstvy po etapách - úpravu napojení, ukončení
P | 25 | 574A33 |  | ASFALTOVÝ BETON PRO OBRUSNÉ VRSTVY ACO 11 TL. 40MM | M2 | 524 | 0 | 0 |  |  | 0 | 0 | OTSKP 2022 | 0 | 3 |  |  | 0.21
PP
VV |  |  |  | "Odečteno ze situace "524 = 524,000 [A]
TS |  |  |  | - dodání směsi v požadované kvalitě - očištění podkladu - uložení směsi dle předepsaného technologického předpisu, zhutnění vrstvy v předepsané tloušťce - zřízení vrstvy bez rozlišení šířky, pokládání vrstvy po etapách, včetně pracovních spar a spojů - úpravu napojení, ukončení podél obrubníků, dilatačních zařízení, odvodňovacích proužků, odvodňovačů, vpustí, šachet a pod. - nezahrnuje postřiky, nátěry - nezahrnuje těsnění podél obrubníků, dilatačních zařízení, odvodňovacích proužků, odvodňovačů, vpustí, šachet a pod.
P | 26 | 581143 |  | CEMENTOBETONOVÝ KRYT JEDNOVRSTVÝ NEVYZTUŽENÝ TŘ.II TL. DO 200MM | M2 | 7284 | 0 | 0 |  |  | 0 | 0 | OTSKP 2022 | 0 | 3 |  |  | 0.21
PP
VV |  |  |  | "Odečteno ze situace "7284 = 7284,000 [A]
TS |  |  |  | - dodání směsi v požadované kvalitě - očištění podkladu - uložení směsi dle předepsaného technologického předpisu a zhutnění vrstvy v předepsané tloušťce - zřízení vrstvy bez rozlišení šířky, pokládání vrstvy po etapách, včetně pracovních spar a spojů - úpravu napojení, ukončení - úpravu dilatačních spar včetně předepsané výztuže - úpravu povrchu krytu uvedenou v kapitole 7.10 ČSN 73 6123-1 - navrtání otvorů a osazení kotev a kluzných trnů v napojovacích spárách - nezahrnuje postřiky, nátěry
SD |  | 9 |  | Ostatní konstrukce a práce | [6 empty] | 0 | 0
P | 27 | 91228 |  | SMĚROVÉ SLOUPKY Z PLAST HMOT VČETNĚ ODRAZNÉHO PÁSKU | KUS | 8 | 0 | 0 |  |  | 0 | 0 | OTSKP 2022 | 0 | 3 |  |  | 0.21
PP
VV |  |  |  | "Ze situace "8 = 8,000 [A]
TS |  |  |  | položka zahrnuje: - dodání a osazení sloupku včetně nutných zemních prací - vnitrostaveništní a mimostaveništní doprava - odrazky plastové nebo z retroreflexní fólie
P | 28 | 914121 |  | DOPRAVNÍ ZNAČKY ZÁKLADNÍ VELIKOSTI OCELOVÉ FÓLIE TŘ 1 - DODÁVKA A MONTÁŽ | KUS | 24 | 0 | 0 |  |  | 0 | 0 | OTSKP 2022 | 0 | 3 |  |  | 0.21
PP
VV |  |  |  | "Ze situace "24 = 24,000 [A]
TS |  |  |  | položka zahrnuje: - dodávku a montáž značek v požadovaném provedení
P | 29 | 914123 |  | DOPRAVNÍ ZNAČKY ZÁKLADNÍ VELIKOSTI OCELOVÉ FÓLIE TŘ 1 - DEMONTÁŽ | KUS | 25 | 0 | 0 |  |  | 0 | 0 | OTSKP 2022 | 0 | 3 |  |  | 0.21
PP
VV |  |  |  | "Ze situace "25 = 25,000 [A]
TS |  |  |  | Položka zahrnuje odstranění, demontáž a odklizení materiálu s odvozem na předepsané místo
P | 30 | 921331 |  | ŽELEZNIČNÍ PŘEJEZD A PŘECHOD ZE ZÁDLAŽBOVÝCH PANELŮ PRO KOLEJ NA DŘEVĚNÝCH PRAŽCÍCH | M2 | 70 | 0 | 0 |  |  | 0 | 0 | OTSKP 2022 | 0 | 3 |  |  | 0.21
PP
VV |  |  |  | "Ze situace "70 = 70,000 [A]
TS |  |  |  | 1. Položka obsahuje: – úpravu a hutnění podloží přejezdové konstrukce – dodávku přejezdové konstrukce s veškerými prvky a částmi daného typu přejezdové konstrukce včetně závěrných zídek a jejich betonového základu dle odpovídajících vzorových listů a TKP – montáž přejezdové konstrukce z dílů a součástí na místě při přerušení železničního a silničního provozu – speciální montážní nářadí, závěsné zařízení – ochranné náběhy, koncové i mezilehlé zarážky, podélnou fixaci atd. – příplatky za ztížené podmínky vyskytující se při zřízení přejezdu, např. za překážky na straně koleje ap. 2. Položka neobsahuje: – zřízení, pronájem a odstranění dopravního značení objízdné trasy – úpravy koleje (např. posun pražců, doplnění kolejového lože, směrová a výšková úprava) – silniční panely v přechodu těles a prefabrikované základy pod závěrnými zídkami – prahovou vpusť 3. Způsob měření: Měří se půdorysná plocha (pojízdná nebo pochozí) vlastní přejezdové konstrukce tvořené daným systémem. kolejnice a žlábky se z plochy neodečítají. Do plochy se nezapočítávají ochranné klíny, prahové vpusti apod.
P | 31 | 965311 |  | ROZEBRÁNÍ PŘEJEZDU, PŘECHODU Z DÍLCŮ | M2 | 70 | 0 | 0 |  |  | 0 | 0 | OTSKP 2022 | 0 | 3 |  |  | 0.21
PP
VV |  |  |  | "Ze situace "70 = 70,000 [A]
TS |  |  |  | 1. Položka obsahuje: – rozebrání železničního přejezdu nebo přechodu do součástí včetně hrubého očištění – naložení vybouraného materiálu na dopravní prostředek – příplatky za ztížené podmínky při práci v kolejišti, např. za překážky na straně koleje apod. 2. Položka neobsahuje: – náklady na zřízení a odstranění dopravního značení objízdné trasy – odvoz vybouraného materiálu do skladu nebo na likvidaci – poplatky za likvidaci odpadů, nacení se položkami ze ssd 0 3. Způsob měření: Měří se půdorysná plocha (pojízdná nebo pochozí) vlastní přejezdové konstrukce tvořené daným systémem. kolejnice a žlábky se z plochy neodečítají. Do plochy se nezapočítávají ochranné klíny, prahové vpusti apod.
SD |  | R015 |  | LIKVIDACE ODPADŮ včetně dopravy | [6 empty] | 0 | 0
P | 32 | R015111 | 901 | LIKVIDACE ODPADŮ NEKONTAMINOVANÝCH - 17 05 04 VYTĚŽENÉ ZEMINY A HORNINY - I. TŘÍDA TĚŽITELNOSTI včetně dopravy | T | 92.208 | 0 | 0 |  |  | 0 | 0 | ODP+d 22 NEMASE 2022 | 0 | 3 |  |  | 0.21
PP |  |  |  | Evidenční položka. Neoceňovat v objektu SO/PS, položka se oceňuje pouze v objektu SO 90-90.
VV |  |  |  | 51*1,808 = 92,208 [A]
TS |  |  |  | 1. Položka obsahuje: – veškeré poplatky provozovateli skládky, recyklační linky nebo jiného zařízení na zpracování nebo likvidaci odpadů související s převzetím, uložením, zpracováním nebo likvidací odpadu – náklady spojené s dopravou odpadu z místa stavby na místo převzetí provozovatelem skládky, recyklační linky nebo jiného zařízení na zpracování nebo likvidaci odpadů - platí pro jakýkoliv způsob dopravy (po suchu, po vodě, ve vzduchu, ppř. dopravníky) a zahrnuje i potřebný počet naložení nebo přeložení či úpravou v případě meziskládkování - náklady spojené s vyložením, manipulací, rozhrnutím či úpravou do figury s materiálem v místě skládky 3. Způsob měření: Tunou se rozumí hmotnost odpadu vytříděného v souladu se zákonem č. 185/2001 Sb., o nakládání s odpady, v platném znění.
P | 33 | R015130 | 905 | LIKVIDACE ODPADŮ NEKONTAMINOVANÝCH - 17 03 02 VYBOURANÝ ASFALTOVÝ BETON BEZ DEHTU včetně dopravy | T | 186 | 0 | 0 |  |  | 0 | 0 | ODP+d 22 NEMASE 2022 | 0 | 3 |  |  | 0.21
PP |  |  |  | Evidenční položka. Neoceňovat v objektu SO/PS, položka se oceňuje pouze v objektu SO 90-90.
VV |  |  |  | 124*1.5 = 186,000 [A]
TS |  |  |  | 1. Položka obsahuje: – veškeré poplatky provozovateli skládky, recyklační linky nebo jiného zařízení na zpracování nebo likvidaci odpadů související s převzetím, uložením, zpracováním nebo likvidací odpadu - náklady spojené s dopravou odpadu z místa stavby na místo převzetí provozovatelem skládky, recyklační linky nebo jiného zařízení na zpracování nebo likvidaci odpadů - platí pro jakýkoliv způsob dopravy (po suchu, po vodě, ve vzduchu, ppř. dopravníky) a zahrnuje i potřebný počet naložení nebo přeložení či úpravou v případě meziskládkování - náklady spojené s vyložením, manipulací, rozhrnutím či úpravou do figury s materiálem v místě skládky 3. Způsob měření: Tunou se rozumí hmotnost odpadu vytříděného v souladu se zákonem č. 185/2001 Sb., o nakládání s odpady, v platném znění.
P | 34 | R015140 | 906 | LIKVIDACE ODPADŮ NEKONTAMINOVANÝCH - 17 01 01 BETON Z DEMOLIC OBJEKTŮ, ZÁKLADŮ TV včetně dopravy | T | 2912.5 | 0 | 0 |  |  | 0 | 0 | ODP+d 22 NEMASE 2022 | 0 | 3 |  |  | 0.21
PP |  |  |  | Evidenční položka. Neoceňovat v objektu SO/PS, položka se oceňuje pouze v objektu SO 90-90.
VV |  |  |  | 1165*2.5 = 2912,500 [A]
TS |  |  |  | 1. Položka obsahuje: – veškeré poplatky provozovateli skládky, recyklační linky nebo jiného zařízení na zpracování nebo likvidaci odpadů související s převzetím, uložením, zpracováním nebo likvidací odpadu - náklady spojené s dopravou odpadu z místa stavby na místo převzetí provozovatelem skládky, recyklační linky nebo jiného zařízení na zpracování nebo likvidaci odpadů - platí pro jakýkoliv způsob dopravy (po suchu, po vodě, ve vzduchu, ppř. dopravníky) a zahrnuje i potřebný počet naložení nebo přeložení či úpravou v případě meziskládkování - náklady spojené s vyložením, manipulací, rozhrnutím či úpravou do figury s materiálem v místě skládky 3. Způsob měření: Tunou se rozumí hmotnost odpadu vytříděného v souladu se zákonem č. 185/2001 Sb., o nakládání s odpady, v platném znění.
P | 35 | R015330 | 921 | LIKVIDACE ODPADŮ NEKONTAMINOVANÝCH - 17 05 04 KAMENNÁ SUŤ včetně dopravy | T | 3557.18 | 0 | 0 |  |  | 0 | 0 | ODP+d 22 NEMASE 2022 | 0 | 3 |  |  | 0.21
PP |  |  |  | Evidenční položka. Neoceňovat v objektu SO/PS, položka se oceňuje pouze v objektu SO 90-90.
VV |  |  |  | (1500+248)*2,035 = 3557,180 [A]
TS |  |  |  | 1. Položka obsahuje: - veškeré poplatky provozovateli skládky, recyklační linky nebo jiného zařízení na zpracování nebo likvidaci odpadů související s převzetím, uložením, zpracováním nebo likvidací odpadu - náklady spojené s dopravou odpadu z místa stavby na místo převzetí provozovatelem skládky, recyklační linky nebo jiného zařízení na zpracování nebo likvidaci odpadů - platí pro jakýkoliv způsob dopravy (po suchu, po vodě, ve vzduchu, ppř. dopravníky) a zahrnuje i potřebný počet naložení nebo přeložení či úpravou v případě meziskládkování - náklady spojené s vyložením, manipulací, rozhrnutím či úpravou do figury s materiálem v místě skládky 3. Způsob měření: Tunou se rozumí hmotnost odpadu vytříděného v souladu se zákonem č. 185/2001 Sb., o nakládání s odpady, v platném znění.

## SO 30-32-52
SŽDC05 | [14 empty] | 3
S | Stavba: | 3273214901_zm11 |  | Modernizace trati Nemanice I - Ševětín, část "B" Red Fidic | [6 empty] | D.2.1.8 | 0 | AspeEsticon | 0 | 2
O | Objekt: | D.2.1.8 |  | Pozemní komunikace | [9 empty] | 0.12 | 2
Typ | Poř. číslo | Kód položky | Varianta | Název položky | MJ | Množství | Jednotková hmotnost | Celková hmotnost |  |  | Jednotková cena |  | Cenové soustavy | 0.21
Dodávka
[9 empty] | Jednotková | Celkem | Jednotková | Celkem |  |  |  | Počet položek s nulovou cenou | 7
O1 |  | SO 30-32-52 |  | Nemanice-Ševětín, dopravní opatření | [6 empty] | 0 | 0
SD |  | 0 |  | Všeobecné konstrukce a práce | [6 empty] | 0 | 0
P | 1 | 02710 | R | POMOC PRÁCE ZŘÍZ NEBO ZAJIŠŤ OBJÍŽĎKY A PŘÍSTUP CESTY | KPL | 1 | 0 | 0 |  |  | 0 | 0 |  | 0 | 3 |  |  | 0.21
PP
VV |  |  |  | 1 = 1,000 [A]
TS |  |  |  | zahrnuje veškeré náklady spojené s objednatelem požadovanými zařízeními
P | 2 | 02940 | R | OSTATNÍ POŽADAVKY - VYPRACOVÁNÍ DOKUMENTACE | KPL | 1 | 0 | 0 |  |  | 0 | 0 |  | 0 | 3 |  |  | 0.21
PP |  |  |  | PASPORTIZACE KOMUNIKACÍ OBJÍZDNÝCH TRAS
VV |  |  |  | 1 = 1,000 [A]
TS |  |  |  | zahrnuje veškeré náklady spojené s objednatelem požadovanými pracemi
SD |  | 3 |  | Svislé konstrukce | [6 empty] | 0 | 0
P | 3 | 347 | R | HYGIENICKÁ OPATŘENÍ - PROTIHLUKOVÁ STAVENIŠTNÍ DOPRAVA (DÉLKA OBYT. ZÁSTAVBY - 8km) | KPL | 1 | 0 | 0 |  |  | 0 | 0 |  | 0 | 3 |  |  | 0.21
PP
VV |  |  |  | 1 = 1,000 [A]
TS
SD |  | 5 |  | Komunikace | [6 empty] | 0 | 0
P | 4 | 572123 |  | INFILTRAČNÍ POSTŘIK Z EMULZE DO 1,0KG/M2 | M2 | 20000 | 0 | 0 |  |  | 0 | 0 | OTSKP 2022 | 0 | 3 |  |  | 0.21
PP
VV |  |  |  | 20000 = 20000,000 [A]
TS |  |  |  | - dodání všech předepsaných materiálů pro postřiky v předepsaném množství - provedení dle předepsaného technologického předpisu - zřízení vrstvy bez rozlišení šířky, pokládání vrstvy po etapách - úpravu napojení, ukončení
P | 5 | 57711 |  | VRSTVY PRO OBNOVU, OPRAVY - VTLAČOVANÝ ASFALTOVÝ BETON | M3 | 3000 | 0 | 0 |  |  | 0 | 0 | OTSKP 2022 | 0 | 3 |  |  | 0.21
PP
VV |  |  |  | 3000 = 3000,000 [A]
TS |  |  |  | - dodání směsi v požadované kvalitě - očištění podkladu - uložení směsi dle předepsaného technologického předpisu, zhutnění vrstvy v předepsané tloušťce - zřízení vrstvy bez rozlišení šířky, pokládání vrstvy po etapách, včetně pracovních spar a spojů - úpravu napojení, ukončení podél obrubníků, dilatačních zařízení, odvodňovacích proužků, odvodňovačů, vpustí, šachet a pod. - nezahrnuje postřiky, nátěry - nezahrnuje těsnění podél obrubníků, dilatačních zařízení, odvodňovacích proužků, odvodňovačů, vpustí, šachet a pod.
SD |  | 9 |  | Ostatní konstrukce a práce | [6 empty] | 0 | 0
P | 6 | 91 | R | HYGIENICKÁ OPATŘENÍ - OMEZENÍ PRAŠNOSTI (ČIŠTĚNÍ, KROPENÍ) A OSTATNÍ (VIBRACE) | KPL | 1 | 0 | 0 |  |  | 0 | 0 |  | 0 | 3 |  |  | 0.21
PP
VV |  |  |  | 1 = 1,000 [A]
TS
P | 7 | 914 | R | DOČASNÉ DOPRAVNÍ ZNAČENÍ | KPL | 1 | 0 | 0 |  |  | 0 | 0 |  | 0 | 3 |  |  | 0.21
PP
VV |  |  |  | 1 = 1,000 [A]
TS

## SO 31-30-53
SŽDC05 | [14 empty] | 3
S | Stavba: | 3273214901_zm11 |  | Modernizace trati Nemanice I - Ševětín, část "B" Red Fidic | [6 empty] | D.2.1.8 | 0 | AspeEsticon | 0 | 2
O | Objekt: | D.2.1.8 |  | Pozemní komunikace | [9 empty] | 0.12 | 2
Typ | Poř. číslo | Kód položky | Varianta | Název položky | MJ | Množství | Jednotková hmotnost | Celková hmotnost |  |  | Jednotková cena |  | Cenové soustavy | 0.21
Dodávka
[9 empty] | Jednotková | Celkem | Jednotková | Celkem |  |  |  | Počet položek s nulovou cenou | 47
O1 |  | SO 31-30-53 |  | Nemanice, přeložka polní cesty | [6 empty] | 0 | 0
SD |  | 1 |  | Zemní práce | [6 empty] | 0 | 0
P | 1 | 11332A |  | ODSTRANENÍ PODKLADU ZPEVNENÝCH PLOCH Z KAMENIVA NESTMELENÉHO - BEZ DOPRAVY | M3 | 14.1 | 0 | 0 |  |  | 0 | 0 | OTSKP 2022 | 0 | 3 |  |  | 0.21
PP
VV |  |  |  | 47*0.3 = 14,100 [A]
TS |  |  |  | Položka zahrnuje veškerou manipulaci s vybouranou sutí a s vybouranými hmotami, krome vodorovné dopravy, vc. uložení na skládku. Nezahrnuje poplatek za skládku, který se vykazuje v položce 0141** (s výjimkou malého množství bouraného materiálu, kde je možné poplatek zahrnout do jednotkové ceny bourání – tento fakt musí být uveden v doplnujícím textu k položce).
P | 2 | 11333A |  | ODSTRANENÍ PODKLADU ZPEVNENÝCH PLOCH S ASFALT POJIVEM - BEZ DOPRAVY | M3 | 7.05 | 0 | 0 |  |  | 0 | 0 | OTSKP 2022 | 0 | 3 |  |  | 0.21
PP
VV |  |  |  | 47*0.15 = 7,050 [A]
TS |  |  |  | Položka zahrnuje veškerou manipulaci s vybouranou sutí a s vybouranými hmotami, krome vodorovné dopravy, vc. uložení na skládku. Nezahrnuje poplatek za skládku, který se vykazuje v položce 0141** (s výjimkou malého množství bouraného materiálu, kde je možné poplatek zahrnout do jednotkové ceny bourání – tento fakt musí být uveden v doplnujícím textu k položce).
P | 3 | 121104 |  | SEJMUTÍ ORNICE NEBO LESNÍ PUDY S ODVOZEM DO 5KM | M3 | 1043.1 | 0 | 0 |  |  | 0 | 0 | OTSKP 2022 | 0 | 3 |  |  | 0.21
PP |  |  |  | Ornice zpětné využití v rámci toho samého stavebního objektu
VV |  |  |  | "sejmutí humusu "(3477*0,3) = 1043,100 [B] "Celkové množství "1043.100000 = 1043,100 [A]
TS |  |  |  | položka zahrnuje sejmutí ornice bez ohledu na tlouštku vrstvy a její vodorovnou dopravu nezahrnuje uložení na trvalou skládku
P | 4 | 12190 |  | PŘEVRSTVENÍ ORNICE | M3 | 1043.1 | 0 | 0 |  |  | 0 | 0 | OTSKP 2022 | 0 | 3 |  |  | 0.21
PP
VV |  |  |  | 1043,1 = 1043,100 [A]
TS |  |  |  | položka zahrnuje převrstvení ornice na skládce
P | 5 | 123731 |  | ODKOP PRO SPOD STAVBU SILNIC A ŽELEZNIC TR. I, ODVOZ DO 1KM | M3 | 158.875 | 0 | 0 |  |  | 0 | 0 | OTSKP 2022 | 0 | 3 |  |  | 0.21
PP |  |  |  | Výkop - zemina zpětně použitá v rámci toho samého stavebního objektu - VHODNÉ ZEMINY DLE PŘEDPISU SŽ S4
VV |  |  |  | 158,875 = 158,875 [A]
TS |  |  |  | položka zahrnuje: - vodorovná a svislá doprava, premístení, preložení, manipulace s výkopkem - kompletní provedení vykopávky nezapažené i zapažené - ošetrení výkopište po celou dobu práce v nem vc. klimatických opatrení - ztížení vykopávek v blízkosti podzemního vedení, konstrukcí a objektu vc. jejich docasného zajištení - ztížení pod vodou, v okolí výbušnin, ve stísnených prostorech a pod. - príplatek za lepivost - težení po vrstvách, pásech a po jiných nutných cástech (figurách) - cerpání vody vc. cerpacích jímek, potrubí a pohotovostní cerpací soupravy (viz ustanovení k pol. 1151,2) - potrebné snížení hladiny podzemní vody - težení a rozpojování jednotlivých balvanu - vytahování a nošení výkopku - svahování a presvah. svahu do konecného tvaru, výmena hornin v podloží a v pláni znehodnocené klimatickými vlivy - rucní vykopávky, odstranení korenu a napadávek - pažení, vzeprení a rozeprení vc. prepažování (vyjma štetových sten) - úpravu, ochranu a ocištení dna, základové spáry, sten a svahu - zhutnení podloží, prípadne i svahu vc. svahování - zrízení stupnu v podloží a lavic na svazích, není-li pro tyto práce zrízena samostatná položka - udržování výkopište a jeho ochrana proti vode - odvedení nebo obvedení vody v okolí výkopište a ve výkopišti - trídení výkopku - veškeré pomocné konstrukce umožnující provedení vykopávky (príjezdy, sjezdy, nájezdy, lešení, podper. konstr., premostení, zpevnené plochy, zakrytí a pod.) - nezahrnuje uložení zeminy (na skládku, do násypu) ani poplatky za skládku, vykazují se v položce c.0141**
P | 6 | 123734 |  | ODKOP PRO SPOD STAVBU SILNIC A ŽELEZNIC TR. I, ODVOZ DO 5KM | M3 | 1569.4 | 0 | 0 |  |  | 0 | 0 | OTSKP 2022 | 0 | 3 |  |  | 0.21
PP |  |  |  | Výkop - zemina, kterou je možné zpětně použít v jiných stavebních objektech - VHODNÉ ZEMINY DLE PŘEDPISU SŽ S4
VV |  |  |  | 766 = 766,000 [C] 803,400000 "(17131)" = 803,400 [A] "Celkové množství "1569.400000 = 1569,400 [B]
TS |  |  |  | položka zahrnuje: - vodorovná a svislá doprava, premístení, preložení, manipulace s výkopkem - kompletní provedení vykopávky nezapažené i zapažené - ošetrení výkopište po celou dobu práce v nem vc. klimatických opatrení - ztížení vykopávek v blízkosti podzemního vedení, konstrukcí a objektu vc. jejich docasného zajištení - ztížení pod vodou, v okolí výbušnin, ve stísnených prostorech a pod. - príplatek za lepivost - težení po vrstvách, pásech a po jiných nutných cástech (figurách) - cerpání vody vc. cerpacích jímek, potrubí a pohotovostní cerpací soupravy (viz ustanovení k pol. 1151,2) - potrebné snížení hladiny podzemní vody - težení a rozpojování jednotlivých balvanu - vytahování a nošení výkopku - svahování a presvah. svahu do konecného tvaru, výmena hornin v podloží a v pláni znehodnocené klimatickými vlivy - rucní vykopávky, odstranení korenu a napadávek - pažení, vzeprení a rozeprení vc. prepažování (vyjma štetových sten) - úpravu, ochranu a ocištení dna, základové spáry, sten a svahu - zhutnení podloží, prípadne i svahu vc. svahování - zrízení stupnu v podloží a lavic na svazích, není-li pro tyto práce zrízena samostatná položka - udržování výkopište a jeho ochrana proti vode - odvedení nebo obvedení vody v okolí výkopište a ve výkopišti - trídení výkopku - veškeré pomocné konstrukce umožnující provedení vykopávky (príjezdy, sjezdy, nájezdy, lešení, podper. konstr., premostení, zpevnené plochy, zakrytí a pod.) - nezahrnuje uložení zeminy (na skládku, do násypu) ani poplatky za skládku, vykazují se v položce c.0141**
P | 7 | 12373A |  | ODKOP PRO SPOD STAVBU SILNIC A ŽELEZNIC TŘ. I - BEZ DOPRAVY | M3 | 92.5 | 0 | 0 |  |  | 0 | 0 | OTSKP 2022 | 0 | 3 |  |  | 0.21
PP |  |  |  | Výkop - nevhodná zemina
VV |  |  |  | 1850*0,05 = 92,500 [A]
TS |  |  |  | položka zahrnuje: - svislá doprava, přemístění, přeložení, manipulace s výkopkem - kompletní provedení vykopávky nezapažené i zapažené - ošetření výkopiště po celou dobu práce v něm vč. klimatických opatření - ztížení vykopávek v blízkosti podzemního vedení, konstrukcí a objektů vč. jejich dočasného zajištění - ztížení pod vodou, v okolí výbušnin, ve stísněných prostorech a pod. - příplatek za lepivost - těžení po vrstvách, pásech a po jiných nutných částech (figurách) - čerpání vody vč. čerpacích jímek, potrubí a pohotovostní čerpací soupravy (viz ustanovení k pol. 1151,2) - potřebné snížení hladiny podzemní vody - těžení a rozpojování jednotlivých balvanů - vytahování a nošení výkopku - svahování a přesvah. svahů do konečného tvaru, výměna hornin v podloží a v pláni znehodnocené klimatickými vlivy - ruční vykopávky, odstranění kořenů a napadávek - pažení, vzepření a rozepření vč. přepažování (vyjma štětových stěn) - úpravu, ochranu a očištění dna, základové spáry, stěn a svahů - zhutnění podloží, případně i svahů vč. svahování - zřízení stupňů v podloží a lavic na svazích, není-li pro tyto práce zřízena samostatná položka - udržování výkopiště a jeho ochrana proti vodě - odvedení nebo obvedení vody v okolí výkopiště a ve výkopišti - třídění výkopku - veškeré pomocné konstrukce umožňující provedení vykopávky (příjezdy, sjezdy, nájezdy, lešení, podpěr. konstr., přemostění, zpevněné plochy, zakrytí a pod.) - nezahrnuje uložení zeminy (na skládku, do násypu) ani poplatky za skládku, vykazují se v položce č.0141**
P | 8 | 125731 |  | VYKOPÁVKY ZE ZEMNÍKU A SKLÁDEK TR. I, ODVOZ DO 1KM | M3 | 158.875 | 0 | 0 |  |  | 0 | 0 | OTSKP 2022 | 0 | 3 |  |  | 0.21
PP
VV |  |  |  | 158,875 = 158,875 [A]
TS |  |  |  | položka zahrnuje: - vodorovná a svislá doprava, premístení, preložení, manipulace s výkopkem - kompletní provedení vykopávky nezapažené i zapažené - ošetrení výkopište po celou dobu práce v nem vc. klimatických opatrení - ztížení vykopávek v blízkosti podzemního vedení, konstrukcí a objektu vc. jejich docasného zajištení - ztížení pod vodou, v okolí výbušnin, ve stísnených prostorech a pod. - príplatek za lepivost - težení po vrstvách, pásech a po jiných nutných cástech (figurách) - cerpání vody vc. cerpacích jímek, potrubí a pohotovostní cerpací soupravy (viz ustanovení k pol. 1151,2) - potrebné snížení hladiny podzemní vody - težení a rozpojování jednotlivých balvanu - vytahování a nošení výkopku - rucní vykopávky, odstranení korenu a napadávek - pažení, vzeprení a rozeprení vc. prepažování (vyjma štetových sten) - úpravu, ochranu a ocištení dna, základové spáry, sten a svahu - udržování výkopište a jeho ochrana proti vode - odvedení nebo obvedení vody v okolí výkopište a ve výkopišti - trídení výkopku - veškeré pomocné konstrukce umožnující provedení vykopávky (príjezdy, sjezdy, nájezdy, lešení, podper. konstr., premostení, zpevnené plochy, zakrytí a pod.) položka nezahrnuje: - práce spojené s otvírkou zemníku
P | 9 | 125734 |  | VYKOPÁVKY ZE ZEMNÍKU A SKLÁDEK TR. I, ODVOZ DO 5KM | M3 | 961 | 0 | 0 |  |  | 0 | 0 | OTSKP 2022 | 0 | 3 |  |  | 0.21
PP
VV |  |  |  | 766+195 = 961,000 [A]
TS |  |  |  | položka zahrnuje: - vodorovná a svislá doprava, premístení, preložení, manipulace s výkopkem - kompletní provedení vykopávky nezapažené i zapažené - ošetrení výkopište po celou dobu práce v nem vc. klimatických opatrení - ztížení vykopávek v blízkosti podzemního vedení, konstrukcí a objektu vc. jejich docasného zajištení - ztížení pod vodou, v okolí výbušnin, ve stísnených prostorech a pod. - príplatek za lepivost - težení po vrstvách, pásech a po jiných nutných cástech (figurách) - cerpání vody vc. cerpacích jímek, potrubí a pohotovostní cerpací soupravy (viz ustanovení k pol. 1151,2) - potrebné snížení hladiny podzemní vody - težení a rozpojování jednotlivých balvanu - vytahování a nošení výkopku - rucní vykopávky, odstranení korenu a napadávek - pažení, vzeprení a rozeprení vc. prepažování (vyjma štetových sten) - úpravu, ochranu a ocištení dna, základové spáry, sten a svahu - udržování výkopište a jeho ochrana proti vode - odvedení nebo obvedení vody v okolí výkopište a ve výkopišti - trídení výkopku - veškeré pomocné konstrukce umožnující provedení vykopávky (príjezdy, sjezdy, nájezdy, lešení, podper. konstr., premostení, zpevnené plochy, zakrytí a pod.) položka nezahrnuje: - práce spojené s otvírkou zemníku
P | 10 | 13273 |  | HLOUBENÍ RÝH ŠÍŘ DO 2M PAŽ I NEPAŽ TŘ. I | M3 | 70.125 | 0 | 0 |  |  | 0 | 0 | OTSKP 2022 | 0 | 3 |  |  | 0.21
PP |  |  |  | Výkop - zemina zpětně použitá v rámci toho samého stavebního objektu - VHODNÉ ZEMINY DLE PŘEDPISU SŽ S4 Výkop - zemina, kterou je možné zpětně použít v jiných stavebních objektech - VHODNÉ ZEMINY DLE PŘEDPISU SŽ S4
VV |  |  |  | "propustky "(15+10.5)*2.75 = 70,125 [A]
TS |  |  |  | položka zahrnuje: - vodorovná a svislá doprava, přemístění, přeložení, manipulace s výkopkem - kompletní provedení vykopávky nezapažené i zapažené - ošetření výkopiště po celou dobu práce v něm vč. klimatických opatření - ztížení vykopávek v blízkosti podzemního vedení, konstrukcí a objektů vč. jejich dočasného zajištění - ztížení pod vodou, v okolí výbušnin, ve stísněných prostorech a pod. - příplatek za lepivost - těžení po vrstvách, pásech a po jiných nutných částech (figurách) - čerpání vody vč. čerpacích jímek, potrubí a pohotovostní čerpací soupravy (viz ustanovení k pol. 1151,2) - potřebné snížení hladiny podzemní vody - těžení a rozpojování jednotlivých balvanů - vytahování a nošení výkopku - svahování a přesvah. svahů do konečného tvaru, výměna hornin v podloží a v pláni znehodnocené klimatickými vlivy - ruční vykopávky, odstranění kořenů a napadávek - pažení, vzepření a rozepření vč. přepažování (vyjma štětových stěn) - úpravu, ochranu a očištění dna, základové spáry, stěn a svahů - odvedení nebo obvedení vody v okolí výkopiště a ve výkopišti - třídění výkopku - veškeré pomocné konstrukce umožňující provedení vykopávky (příjezdy, sjezdy, nájezdy, lešení, podpěr. konstr., přemostění, zpevněné plochy, zakrytí a pod.) - nezahrnuje uložení zeminy (na skládku, do násypu) ani poplatky za skládku, vykazují se v položce č.0141**
P | 11 | 17110 |  | ULOŽENÍ SYPANINY DO NÁSYPŮ SE ZHUTNĚNÍM | M3 | 130 | 0 | 0 |  |  | 0 | 0 | OTSKP 2022 | 0 | 3 |  |  | 0.21
PP
VV |  |  |  | 130 = 130,000 [A]
TS |  |  |  | položka zahrnuje: - kompletní provedení zemní konstrukce vč. výběru vhodného materiálu - úprava ukládaného materiálu vlhčením, tříděním, promícháním nebo vysoušením, příp. jiné úpravy za účelem zlepšení jeho mech. vlastností - hutnění i různé míry hutnění - ošetření úložiště po celou dobu práce v něm vč. klimatických opatření - ztížení v okolí vedení, konstrukcí a objektů a jejich dočasné zajištění - ztížení provádění vč. hutnění ve ztížených podmínkách a stísněných prostorech - ztížené ukládání sypaniny pod vodu - ukládání po vrstvách a po jiných nutných částech (figurách) vč. dosypávek - spouštění a nošení materiálu - výměna částí zemní konstrukce znehodnocené klimatickými vlivy - ruční hutnění a výplň jam a prohlubní v podloží - úprava, očištění, ochrana a zhutnění podloží - svahování, hutnění a uzavírání povrchů svahů - zřízení lavic na svazích - udržování úložiště a jeho ochrana proti vodě - odvedení nebo obvedení vody v okolí úložiště a v úložišti - veškeré pomocné konstrukce umožňující provedení zemní konstrukce (příjezdy, sjezdy, nájezdy, lešení, podpěrné konstrukce, přemostění, zpevněné plochy, zakrytí a pod.)
P | 12 | 17120 |  | ULOŽENÍ SYPANINY DO NÁSYPŮ A NA SKLÁDKY BEZ ZHUTNĚNÍ | M3 | 2771.375 | 0 | 0 |  |  | 0 | 0 | OTSKP 2022 | 0 | 3 |  |  | 0.21
PP |  |  |  | Výkop - celkové množství materiálu včetně zpětného použití v rámci stavebního objektu
VV |  |  |  | "odkop_1km "158,875 = 158,875 [B] "odkop_5km "1569,4 = 1569,400 [C] "ornice "1043,1 = 1043,100 [D] "Celkové množství "2771.375000 = 2771,375 [A]
TS |  |  |  | položka zahrnuje: - kompletní provedení zemní konstrukce do předepsaného tvaru - ošetření úložiště po celou dobu práce v něm vč. klimatických opatření - ztížení v okolí vedení, konstrukcí a objektů a jejich dočasné zajištění - ztížení provádění ve ztížených podmínkách a stísněných prostorech - ztížené ukládání sypaniny pod vodu - ukládání po vrstvách a po jiných nutných částech (figurách) vč. dosypávek - spouštění a nošení materiálu - úprava, očištění a ochrana podloží a svahů - svahování, uzavírání povrchů svahů - udržování úložiště a jeho ochrana proti vodě - odvedení nebo obvedení vody v okolí úložiště a v úložišti - veškeré pomocné konstrukce umožňující provedení zemní konstrukce (příjezdy, sjezdy, nájezdy, lešení, podpěrné konstrukce, přemostění, zpevněné plochy, zakrytí a pod.)
P | 13 | 17131 |  | ULOŽENÍ SYPANINY DO NÁSYPŮ V AKTIVNÍ ZÓNĚ SE ZHUT SE ZLEPŠENÍM ZEMINY | M3 | 803.4 | 0 | 0 |  |  | 0 | 0 | OTSKP 2022 | 0 | 3 |  |  | 0.21
PP |  |  |  | Vhodný materiál ze stavby
VV |  |  |  | "plocha x tl "2678*0.3 = 803,400 [A]
TS |  |  |  | položka zahrnuje: - kompletní provedení zemní konstrukce vč. výběru vhodného materiálu - úprava ukládaného materiálu vlhčením, tříděním, promícháním nebo vysoušením, příp. jiné úpravy za účelem zlepšení jeho mech. vlastností - hutnění i různé míry hutnění - ošetření úložiště po celou dobu práce v něm vč. klimatických opatření - ztížení v okolí vedení, konstrukcí a objektů a jejich dočasné zajištění - ztížení provádění vč. hutnění ve ztížených podmínkách a stísněných prostorech - ztížené ukládání sypaniny pod vodu - ukládání po vrstvách a po jiných nutných částech (figurách) vč. dosypávek - spouštění a nošení materiálu - výměna částí zemní konstrukce znehodnocené klimatickými vlivy - ruční hutnění a výplň jam a prohlubní v podloží - úprava, očištění, ochrana a zhutnění podloží - svahování, hutnění a uzavírání povrchů svahů - zřízení lavic na svazích - udržování úložiště a jeho ochrana proti vodě - odvedení nebo obvedení vody v okolí úložiště a v úložišti - veškeré pomocné konstrukce umožňující provedení zemní konstrukce (příjezdy, sjezdy, nájezdy, lešení, podpěrné konstrukce, přemostění, zpevněné plochy, zakrytí a pod.)
P | 14 | 17511 |  | OBSYP POTRUBÍ A OBJEKTŮ SE ZHUTNĚNÍM | M3 | 28.05 | 0 | 0 |  |  | 0 | 0 | OTSKP 2022 | 0 | 3 |  |  | 0.21
PP
VV |  |  |  | (15+10.5)*1.1 = 28,050 [A]
TS |  |  |  | položka zahrnuje: - kompletní provedení zemní konstrukce vč. výběru vhodného materiálu - úprava ukládaného materiálu vlhčením, tříděním, promícháním nebo vysoušením, příp. jiné úpravy za účelem zlepšení jeho mech. vlastností - hutnění i různé míry hutnění - ošetření úložiště po celou dobu práce v něm vč. klimatických opatření - ztížení v okolí vedení, konstrukcí a objektů a jejich dočasné zajištění - ztížení provádění vč. hutnění ve ztížených podmínkách a stísněných prostorech - ztížené ukládání sypaniny pod vodu - ukládání po vrstvách a po jiných nutných částech (figurách) vč. dosypávek - spouštění a nošení materiálu - výměna částí zemní konstrukce znehodnocené klimatickými vlivy - ruční hutnění a výplň jam a prohlubní v podloží - úprava, očištění, ochrana a zhutnění podloží - svahování, hutnění a uzavírání povrchů svahů - zřízení lavic na svazích - udržování úložiště a jeho ochrana proti vodě - odvedení nebo obvedení vody v okolí úložiště a v úložišti - veškeré pomocné konstrukce umožňující provedení zemní konstrukce (příjezdy, sjezdy, nájezdy, lešení, podpěrné konstrukce, přemostění, zpevněné plochy, zakrytí a pod.) - zemina vytlačená potrubím o DN do 180mm se od kubatury obsypů neodečítá
P | 15 | 18020 |  | VŠEOBECNÉ ÚPRAVY ZEMĚDĚLSKÝCH PLOCH | M2 | 100 | 0 | 0 |  |  | 0 | 0 | OTSKP 2022 | 0 | 3 |  |  | 0.21
PP
VV |  |  |  | 100 = 100,000 [A]
TS |  |  |  | Všeobecné úpravy musí zahrnovat úpravu území po uskutečnění stavby, tak jak je požadováno v zadávací dokumentaci s výjimkou těch prací, pro které jsou uvedeny samostatné položky.
P | 16 | 18110 |  | ÚPRAVA PLÁNĚ SE ZHUTNĚNÍM V HORNINĚ TŘ. I | M2 | 2678 | 0 | 0 |  |  | 0 | 0 | OTSKP 2022 | 0 | 3 |  |  | 0.21
PP
VV |  |  |  | 2678 = 2678,000 [A]
TS |  |  |  | položka zahrnuje úpravu pláně včetně vyrovnání výškových rozdílů. Míru zhutnění určuje projekt.
P | 17 | 18222 |  | ROZPROSTŘENÍ ORNICE VE SVAHU V TL DO 0,15M | M2 | 1138.33 | 0 | 0 |  |  | 0 | 0 | OTSKP 2022 | 0 | 3 |  |  | 0.21
PP
VV |  |  |  | 1138,33 = 1138,330 [A]
TS |  |  |  | položka zahrnuje: nutné přemístění ornice z dočasných skládek vzdálených do 50m rozprostření ornice v předepsané tloušťce ve svahu přes 1:5
P | 18 | 18234 |  | ROZPROSTŘENÍ ORNICE V ROVINĚ V TL DO 0,25M | M2 | 100 | 0 | 0 |  |  | 0 | 0 | OTSKP 2022 | 0 | 3 |  |  | 0.21
PP
VV |  |  |  | "rekultivace "100 = 100,000 [A]
TS |  |  |  | položka zahrnuje: nutné přemístění ornice z dočasných skládek vzdálených do 50m rozprostření ornice v předepsané tloušťce v rovině a ve svahu do 1:5
P | 19 | 18242 |  | ZALOŽENÍ TRÁVNÍKU HYDROOSEVEM NA ORNICI | M2 | 1238.33 | 0 | 0 |  |  | 0 | 0 | OTSKP 2022 | 0 | 3 |  |  | 0.21
PP
VV |  |  |  | 1138,33+100 = 1238,330 [A]
TS |  |  |  | Zahrnuje dodání předepsané travní směsi, hydroosev na ornici, zalévání, první pokosení, to vše bez ohledu na sklon terénu
P | 20 | 18247 |  | OŠETŘOVÁNÍ TRÁVNÍKU | M2 | 1238.33 | 0 | 0 |  |  | 0 | 0 | OTSKP 2022 | 0 | 3 |  |  | 0.21
PP
VV |  |  |  | 1238,33 = 1238,330 [A]
TS |  |  |  | Zahrnuje pokosení se shrabáním, naložení shrabků na dopravní prostředek, s odvozem a se složením, to vše bez ohledu na sklon terénu zahrnuje nutné zalití a hnojení
P | 21 | 18510 |  | BIOLOGICKÁ REKULTIVACE DVOULETÁ | M2 | 100 | 0 | 0 |  |  | 0 | 0 | OTSKP 2022 | 0 | 3 |  |  | 0.21
PP
VV |  |  |  | 100 = 100,000 [A]
TS |  |  |  | položka zahrnuje veškerý materiál, výrobky a polotovary, včetně mimostaveništní a vnitrostaveništní dopravy (rovněž přesuny), včetně naložení a složení, případně s uložením
P | 22 | 18710 |  | OŠETRENÍ ORNICE NA SKLÁDCE | M3 | 1043.1 | 0 | 0 |  |  | 0 | 0 | OTSKP 2022 | 0 | 3 |  |  | 0.21
PP
VV |  |  |  | 1043,1 = 1043,100 [A]
TS |  |  |  | Položka zahrnuje urovnání skládky do výšky max. 3m se sklony svahu 1:2 a mírnejšími, založení trávníku (event. ošetrení chemicky pred založením trávníku pri casové prodleve mezi nasypáním skládky a osetím), 1x za rok ošetrení chemicky, 2x za rok sekání.
SD |  | 4 |  | Vodorovné konstrukce | [6 empty] | 0 | 0
P | 23 | 452212 |  | PODKLAD KONSTR Z LOM KAMENE NA MC | M3 | 18.4 | 0 | 0 |  |  | 0 | 0 | OTSKP 2022 | 0 | 3 |  |  | 0.21
PP
VV |  |  |  | 92*0,2 = 18,400 [A]
TS |  |  |  | Položka zahrnuje veškerý materiál, výrobky a polotovary, včetně mimostaveništní a vnitrostaveništní dopravy (rovněž přesuny), včetně naložení a složení, případně s uložením.
P | 24 | 465512 |  | DLAŽBY Z LOMOVÉHO KAMENE NA MC | M3 | 27.6 | 0 | 0 |  |  | 0 | 0 | OTSKP 2022 | 0 | 3 |  |  | 0.21
PP
VV |  |  |  | 92*0.3 = 27,600 [A]
TS |  |  |  | položka zahrnuje: - nutné zemní práce (svahování, úpravu pláně a pod.) - zřízení spojovací vrstvy - zřízení lože dlažby z cementové malty předepsané kvality a předepsané tloušťky - dodávku a položení dlažby z lomového kamene do předepsaného tvaru - spárování, těsnění, tmelení a vyplnění spar MC případně s vyklínováním - úprava povrchu pro odvedení srážkové vody - nezahrnuje podklad pod dlažbu, vykazuje se samostatně položkami SD 45
SD |  | 5 |  | Komunikace | [6 empty] | 0 | 0
P | 25 | 56114 |  | PODKLADNÍ BETON TL. DO 200MM | M2 | 38.7 | 0 | 0 |  |  | 0 | 0 | OTSKP 2022 | 0 | 3 |  |  | 0.21
PP |  |  |  | propustek DN800 + DN600
VV |  |  |  | "dl x pl + dl x pl (propustky) "15*1.6+10.5*1.4 = 38,700 [A]
TS |  |  |  | - dodání směsi v požadované kvalitě - očištění podkladu - uložení směsi dle předepsaného technologického předpisu a zhutnění vrstvy v předepsané tloušťce - zřízení vrstvy bez rozlišení šířky, pokládání vrstvy po etapách, včetně pracovních spar a spojů - úpravu napojení, ukončení - úpravu dilatačních spar včetně předepsané výztuže - nezahrnuje postřiky, nátěry - nezahrnuje úpravu povrchu krytu
P | 26 | 56142 |  | KAMENIVO ZPEVNĚNÉ CEMENTEM TL. DO 100MM | M2 | 2052.75 | 0 | 0 |  |  | 0 | 0 | OTSKP 2022 | 0 | 3 |  |  | 0.21
PP
VV |  |  |  | "ACO x koef rozš "1955,000000 "(574B33)"*1,05 = 2052,750 [A]
TS |  |  |  | - dodání směsi v požadované kvalitě - očištění podkladu - uložení směsi dle předepsaného technologického předpisu a zhutnění vrstvy v předepsané tloušťce - zřízení vrstvy bez rozlišení šířky, pokládání vrstvy po etapách, včetně pracovních spar a spojů - úpravu napojení, ukončení - úpravu dilatačních spar včetně předepsané výztuže - nezahrnuje postřiky, nátěry - nezahrnuje úpravu povrchu krytu
P | 27 | 56333 |  | VOZOVKOVÉ VRSTVY ZE ŠTĚRKODRTI TL. DO 150MM | M2 | 2580.6 | 0 | 0 |  |  | 0 | 0 | OTSKP 2022 | 0 | 3 |  |  | 0.21
PP
VV |  |  |  | "ACO x koef rozš "1955,000000 "(574B33)"*1,32 = 2580,600 [A]
TS |  |  |  | - dodání kameniva předepsané kvality a zrnitosti - rozprostření a zhutnění vrstvy v předepsané tloušťce - zřízení vrstvy bez rozlišení šířky, pokládání vrstvy po etapách - nezahrnuje postřiky, nátěry
P | 28 | 56334 |  | VOZOVKOVÉ VRSTVY ZE ŠTĚRKODRTI TL. DO 200MM | M2 | 540 | 0 | 0 |  |  | 0 | 0 | OTSKP 2022 | 0 | 3 |  |  | 0.21
PP |  |  |  | výměna podloží pod mostním objektem
VV |  |  |  | "plocha x 2 vrstvy "270*2 = 540,000 [A]
TS |  |  |  | - dodání kameniva předepsané kvality a zrnitosti - rozprostření a zhutnění vrstvy v předepsané tloušťce - zřízení vrstvy bez rozlišení šířky, pokládání vrstvy po etapách - nezahrnuje postřiky, nátěry
P | 29 | 56933 |  | ZPEVNĚNÍ KRAJNIC ZE ŠTĚRKODRTI TL. DO 150MM | M2 | 217 | 0 | 0 |  |  | 0 | 0 | OTSKP 2022 | 0 | 3 |  |  | 0.21
PP
VV |  |  |  | "odměřeno acad "217 = 217,000 [A]
TS |  |  |  | - dodání kameniva předepsané kvality a zrnitosti - rozprostření a zhutnění vrstvy v předepsané tloušťce - zřízení vrstvy bez rozlišení šířky, pokládání vrstvy po etapách
P | 30 | 572214 |  | SPOJOVACÍ POSTŘIK Z MODIFIK EMULZE DO 0,5KG/M2 | M2 | 1955 | 0 | 0 |  |  | 0 | 0 | OTSKP 2022 | 0 | 3 |  |  | 0.21
PP
VV |  |  |  | 1955,000000 "(574B33)" = 1955,000 [A]
TS |  |  |  | - dodání všech předepsaných materiálů pro postřiky v předepsaném množství - provedení dle předepsaného technologického předpisu - zřízení vrstvy bez rozlišení šířky, pokládání vrstvy po etapách - úpravu napojení, ukončení
P | 31 | 574B33 |  | ASFALTOVÝ BETON PRO OBRUSNÉ VRSTVY MODIFIK ACO 11 TL. 40MM | M2 | 1955 | 0 | 0 |  |  | 0 | 0 | OTSKP 2022 | 0 | 3 |  |  | 0.21
PP
VV |  |  |  | "odměřeno acad "1955 = 1955,000 [A]