## Rekapitulace stavby
Export Komplet | [24 empty] | VZ | 2.0 | ZAMOK |  |  |  |  | False | False | {5bd9c4c7-2e1c-420d-8f1f-78b59e4acf24}
[31 empty] | 0,01 | 21
[31 empty] | 0,01 | 12
|  | REKAPITULACE STAVBY | [15 empty] | v --- níže se nacházejí doplnkové a pomocné údaje k sestavám --- v | [11 empty] | Návod na vyplnění | 0,001
|  | Kód: |  |  |  |  | 65425042 | [22 empty] | Měnit lze pouze buňky se žlutým podbarvením! 1) v Rekapitulaci stavby vyplňte údaje o Účastníkovi (přenesou se do ostatních sestav i v jiných listech) 2) na vybraných listech vyplňte v sestavě Soupis prací ceny u položek | 0,01
|  | Stavba: |  |  |  |  | Cyklická obnova trati v úseku Včelná - Horní Dvořiště. | [23 empty] | 0,01
|  | KSO: |  |  |  |  | 824 | [6 empty] | CC-CZ: |  | 212 | [14 empty] | 0,01
|  | Místo: |  |  |  |  | trať 196 dle JŘ, TÚ H. Dvořiště - Včelná | [6 empty] | Datum: |  | 26. 6. 2025 | [14 empty] | 0,01
0,01
|  | Zadavatel: | [11 empty] | IČ: |  | 70994234 | [14 empty] | 0,01
|  |  | Správa železnic, státní organizace, OŘ Plzeň | [10 empty] | DIČ: |  | CZ70994234 | [14 empty] | 0,01
0,01
|  | Účastník: | [11 empty] | IČ: |  | Vyplň údaj | [14 empty] | 0,01
|  |  | Vyplň údaj | [10 empty] | DIČ: |  | Vyplň údaj | [14 empty] | 0,01
False
|  | Projektant: | [11 empty] | IČ: | [16 empty] | False
[14 empty] | DIČ: | [16 empty] | True
0,01
|  | Zpracovatel: | [11 empty] | IČ: | [16 empty] | 0,01
|  |  | Libor Brabenec | [10 empty] | DIČ: | [16 empty] | True
Poznámka:
Soupis prací je sestaven s využitím Cenové soustavy "Sborník pro údržbu a opravy železniční infrastruktury". Položky, které pochází z této cenové soustavy, jsou ve sloupci 'Cenová soustava' označeny popisem 'Sborník UOŽI' a úrovní příslušného kalendářního pololetí. Veškeré další informace vymezující popis a podmínky použití těchto položek z Cenové soustavy, které nejsou uvedeny přímo v soupisu prací, jsou neomezeně dálkově k dispozici na www.sfdi.cz, sekce 'Pravidla, metodiky a ceníky'.
|  | Cena bez DPH | [11 empty] | 0
[8 empty] | Sazba daně |  | Základ daně |  |  |  | Výše daně
|  | DPH |  | základní |  |  |  | 21% |  | 0 |  |  |  | 0
|  |  |  | snížená |  |  |  | 12% |  | 0 |  |  |  | 0
|  |  |  | zákl. přenesená |  |  |  | 21% |  | 0 |  |  |  | 0
|  |  |  | sníž. přenesená |  |  |  | 12% |  | 0 |  |  |  | 0
|  |  |  | nulová |  |  |  | 0% |  | 0 |  |  |  | 0
|  | Cena s DPH | [6 empty] | v |  | CZK |  |  | 0
REKAPITULACE OBJEKTŮ STAVBY A SOUPISŮ PRACÍ
| Kód: | [6 empty] | 65425042
| Stavba: | [6 empty] | Cyklická obnova trati v úseku Včelná - Horní Dvořiště.
| Místo: | [6 empty] | trať 196 dle JŘ, TÚ H. Dvořiště - Včelná |  |  |  |  | Datum: |  | 26. 6. 2025
| Zadavatel: | [6 empty] | Správa železnic, státní organizace, OŘ Plzeň |  |  |  |  | Projektant: |  |  |  |  | Informatívní údaje z listů zakázek
| Účastník: | [11 empty] | Zpracovatel: |  | Libor Brabenec
| Kód |  |  |  | Popis | [6 empty] | Cena bez DPH [CZK] |  |  |  | Cena s DPH [CZK] | Typ | z toho Ostat. náklady [CZK] | DPH [CZK] | Normohodiny [h] | DPH základní [CZK] | DPH snížená [CZK] | DPH základní přenesená [CZK] | DPH snížená přenesená [CZK] | Základna DPH základní | Základna DPH snížená | Základna DPH zákl. přenesená | Základna DPH sníž. přenesená | Základna DPH nulová
| Náklady stavby celkem | [10 empty] | 0 |  |  |  | 0 |  | 0 | 0 | 0 | 0 | 0 | 0 | 0 | 0 | 0 | 0 | 0 | 0 |  | D | 0 | ###NOIMPORT### | IMPORT | {5bd9c4c7-2e1c-420d-8f1f-78b59e4acf24} | {00000000-0000-0000-0000-000000000000} | 824
|  | SO 01 |  |  |  | TÚ Kaplice - Velešín, km 87,115 – 93,397, TSO P5564, P5565 | [5 empty] | 0 |  |  |  | 0 | STA | 0 | 0 | 0 | 0 | 0 | 0 | 0 | 0 | 0 | 0 | 0 | 0 |  | D | 1 | ###NOIMPORT### | IMPORT | {2ee3fe4e-aeed-483d-9274-f349cbc002ad} | {5bd9c4c7-2e1c-420d-8f1f-78b59e4acf24} | 824 | 2
/ |  |  | SO 01-01 |  |  |  | Železniční svršek |  |  |  |  | 0 |  |  |  | 0 | Soupis | 0 | 0 | 0 | 0 | 0 | 0 | 0 | 0 | 0 | 0 | 0 | 0 |  |  | 2 |  | IMPORT | {b13abaf6-f08b-4ea9-92b2-d6e2e23a7503} | {2ee3fe4e-aeed-483d-9274-f349cbc002ad} | 824
/ |  |  | SO 01-02 |  |  |  | Materiál a práce dodávané zadavatelem - NEOCEŇOVAT! |  |  |  |  | 0 |  |  |  | 0 | Soupis | 0 | 0 | 0 | 0 | 0 | 0 | 0 | 0 | 0 | 0 | 0 | 0 |  |  | 2 |  | IMPORT | {e259499b-d899-43a9-b4de-ab113326b8d9} | {2ee3fe4e-aeed-483d-9274-f349cbc002ad} | 824
|  | SO 02 |  |  |  | Žst. Kaplice, 1. SK, km 86,270 - 87,002 | [5 empty] | 0 |  |  |  | 0 | STA | 0 | 0 | 0 | 0 | 0 | 0 | 0 | 0 | 0 | 0 | 0 | 0 |  | D | 1 | ###NOIMPORT### | IMPORT | {e20df4b7-2ac4-4ae1-98a2-21b3d72694b1} | {5bd9c4c7-2e1c-420d-8f1f-78b59e4acf24} | 824 | 2
/ |  |  | SO 02-01 |  |  |  | Železniční svršek |  |  |  |  | 0 |  |  |  | 0 | Soupis | 0 | 0 | 0 | 0 | 0 | 0 | 0 | 0 | 0 | 0 | 0 | 0 |  |  | 2 |  | IMPORT | {395d5eb6-9106-41db-825a-4888becd0e50} | {e20df4b7-2ac4-4ae1-98a2-21b3d72694b1} | 824
/ |  |  | SO 02-02 |  |  |  | Materiál a práce dodávané zadavatelem - NEOCEŇOVAT! |  |  |  |  | 0 |  |  |  | 0 | Soupis | 0 | 0 | 0 | 0 | 0 | 0 | 0 | 0 | 0 | 0 | 0 | 0 |  |  | 2 |  | IMPORT | {b3860e9d-1542-4d84-ad54-9148f53c750a} | {e20df4b7-2ac4-4ae1-98a2-21b3d72694b1} | 824
|  | SO 03 |  |  |  | Žst. Kaplice, 2. SK, km 86,273 - 87,002 | [5 empty] | 0 |  |  |  | 0 | STA | 0 | 0 | 0 | 0 | 0 | 0 | 0 | 0 | 0 | 0 | 0 | 0 |  | D | 1 | ###NOIMPORT### | IMPORT | {207075a8-78d4-4aaa-9baa-92934720350d} | {5bd9c4c7-2e1c-420d-8f1f-78b59e4acf24} | 824 | 2
/ |  |  | SO 03-01 |  |  |  | Železniční svršek |  |  |  |  | 0 |  |  |  | 0 | Soupis | 0 | 0 | 0 | 0 | 0 | 0 | 0 | 0 | 0 | 0 | 0 | 0 |  |  | 2 |  | IMPORT | {9b4b8b04-4874-46d6-b45b-0a1e8b598eb4} | {207075a8-78d4-4aaa-9baa-92934720350d} | 824
/ |  |  | SO 03-02 |  |  |  | Materiál a práce dodávané zadavatelem - NEOCEŇOVAT! |  |  |  |  | 0 |  |  |  | 0 | Soupis | 0 | 0 | 0 | 0 | 0 | 0 | 0 | 0 | 0 | 0 | 0 | 0 |  |  | 2 |  | IMPORT | {a77c852b-3e42-4ad0-a6f5-b785875e2e3e} | {207075a8-78d4-4aaa-9baa-92934720350d} | 824
|  | SO 04 |  |  |  | Žst. Velešín, 1. SK, km 93,466 - 94,033 | [5 empty] | 0 |  |  |  | 0 | STA | 0 | 0 | 0 | 0 | 0 | 0 | 0 | 0 | 0 | 0 | 0 | 0 |  | D | 1 | ###NOIMPORT### | IMPORT | {c3e87132-608a-4041-9f15-e475689a653f} | {5bd9c4c7-2e1c-420d-8f1f-78b59e4acf24} | 824 | 2
/ |  |  | SO 04-01 |  |  |  | Železniční svršek |  |  |  |  | 0 |  |  |  | 0 | Soupis | 0 | 0 | 0 | 0 | 0 | 0 | 0 | 0 | 0 | 0 | 0 | 0 |  |  | 2 |  | IMPORT | {c1a97678-3e3e-4396-a902-9d5d356cea64} | {c3e87132-608a-4041-9f15-e475689a653f} | 824
/ |  |  | SO 04-02 |  |  |  | Materiál a práce dodávané zadavatelem - NEOCEŇOVAT! |  |  |  |  | 0 |  |  |  | 0 | Soupis | 0 | 0 | 0 | 0 | 0 | 0 | 0 | 0 | 0 | 0 | 0 | 0 |  |  | 2 |  | IMPORT | {8b21c806-28f3-46b9-b5b8-80e3065162e6} | {c3e87132-608a-4041-9f15-e475689a653f} | 824
|  | SO 05 |  |  |  | Žst. Velešín, 2. SK, km 93,530 - 93,994 | [5 empty] | 0 |  |  |  | 0 | STA | 0 | 0 | 0 | 0 | 0 | 0 | 0 | 0 | 0 | 0 | 0 | 0 |  | D | 1 | ###NOIMPORT### | IMPORT | {34573cad-4bfd-4dc7-956d-c5e9f0eb46f7} | {5bd9c4c7-2e1c-420d-8f1f-78b59e4acf24} | 824 | 2
/ |  |  | SO 05-01 |  |  |  | Železniční svršek |  |  |  |  | 0 |  |  |  | 0 | Soupis | 0 | 0 | 0 | 0 | 0 | 0 | 0 | 0 | 0 | 0 | 0 | 0 |  |  | 2 |  | IMPORT | {5d6801cd-6eee-40cd-a824-896ab299632f} | {34573cad-4bfd-4dc7-956d-c5e9f0eb46f7} | 824
|  | SO 06 |  |  |  | TÚ Omlenice - Kaplice, km 83,600 – 85,820, GPK 80,432 - 83,600 + 85,820 - 86,197 | [5 empty] | 0 |  |  |  | 0 | STA | 0 | 0 | 0 | 0 | 0 | 0 | 0 | 0 | 0 | 0 | 0 | 0 |  | D | 1 | ###NOIMPORT### | IMPORT | {288d3a75-c755-48e3-a0de-339bf5f1b4ae} | {5bd9c4c7-2e1c-420d-8f1f-78b59e4acf24} | 824 | 2
/ |  |  | SO 06-01 |  |  |  | Železniční svršek |  |  |  |  | 0 |  |  |  | 0 | Soupis | 0 | 0 | 0 | 0 | 0 | 0 | 0 | 0 | 0 | 0 | 0 | 0 |  |  | 2 |  | IMPORT | {e43e76d6-a83b-46d5-9208-ea078164f46a} | {288d3a75-c755-48e3-a0de-339bf5f1b4ae} | 824
/ |  |  | SO 06-02 |  |  |  | Materiál a práce dodávané zadavatelem - NEOCEŇOVAT! |  |  |  |  | 0 |  |  |  | 0 | Soupis | 0 | 0 | 0 | 0 | 0 | 0 | 0 | 0 | 0 | 0 | 0 | 0 |  |  | 2 |  | IMPORT | {01653740-1da1-4857-8ac4-b0422b96a24d} | {288d3a75-c755-48e3-a0de-339bf5f1b4ae} | 824
|  | SO 07 |  |  |  | TÚ Velešín - Holkov, km 94,185 - 98,524, TSO P5567, P5569, P5570 | [5 empty] | 0 |  |  |  | 0 | STA | 0 | 0 | 0 | 0 | 0 | 0 | 0 | 0 | 0 | 0 | 0 | 0 |  | D | 1 | ###NOIMPORT### | IMPORT | {8acce7b3-9e73-4975-b893-16167ac2d712} | {5bd9c4c7-2e1c-420d-8f1f-78b59e4acf24} | 824 | 2
/ |  |  | SO 07-01 |  |  |  | Železniční svršek |  |  |  |  | 0 |  |  |  | 0 | Soupis | 0 | 0 | 0 | 0 | 0 | 0 | 0 | 0 | 0 | 0 | 0 | 0 |  |  | 2 |  | IMPORT | {483e281d-6cc5-4b32-91e1-ab625f5ce629} | {8acce7b3-9e73-4975-b893-16167ac2d712} | 824
/ |  |  | SO 07-02 |  |  |  | Materiál a práce dodávané zadavatelem - NEOCEŇOVAT! |  |  |  |  | 0 |  |  |  | 0 | Soupis | 0 | 0 | 0 | 0 | 0 | 0 | 0 | 0 | 0 | 0 | 0 | 0 |  |  | 2 |  | IMPORT | {b16d8707-9ba8-43e9-9bff-894f7d13c463} | {8acce7b3-9e73-4975-b893-16167ac2d712} | 824
|  | SO 08 |  |  |  | TÚ Rybník - Omlenice, km 70,053 - 70,293, TSO P5558 v km 70,092 | [5 empty] | 0 |  |  |  | 0 | STA | 0 | 0 | 0 | 0 | 0 | 0 | 0 | 0 | 0 | 0 | 0 | 0 |  | D | 1 | ###NOIMPORT### | IMPORT | {7c1901f1-6d74-41b6-b5e6-982d9b718768} | {5bd9c4c7-2e1c-420d-8f1f-78b59e4acf24} | 824 | 2
/ |  |  | SO 08-01 |  |  |  | Železniční svršek |  |  |  |  | 0 |  |  |  | 0 | Soupis | 0 | 0 | 0 | 0 | 0 | 0 | 0 | 0 | 0 | 0 | 0 | 0 |  |  | 2 |  | IMPORT | {e85e64aa-2293-497b-81e8-e926b215b429} | {7c1901f1-6d74-41b6-b5e6-982d9b718768} | 824
/ |  |  | SO 08-02 |  |  |  | Materiál a práce dodávané zadavatelem - NEOCEŇOVAT! |  |  |  |  | 0 |  |  |  | 0 | Soupis | 0 | 0 | 0 | 0 | 0 | 0 | 0 | 0 | 0 | 0 | 0 | 0 |  |  | 2 |  | IMPORT | {8fa0d0fd-8fb9-4dd8-9eb4-4f7d0adfcc8e} | {7c1901f1-6d74-41b6-b5e6-982d9b718768} | 824
|  | SO 09 |  |  |  | Žst. Rybník, 1. SK, km 69,490 - 70,014 | [5 empty] | 0 |  |  |  | 0 | STA | 0 | 0 | 0 | 0 | 0 | 0 | 0 | 0 | 0 | 0 | 0 | 0 |  | D | 1 | ###NOIMPORT### | IMPORT | {332c83d8-938d-4723-9a93-ce1244cba0f7} | {5bd9c4c7-2e1c-420d-8f1f-78b59e4acf24} | 824 | 2
/ |  |  | SO 09-01 |  |  |  | Železniční svršek |  |  |  |  | 0 |  |  |  | 0 | Soupis | 0 | 0 | 0 | 0 | 0 | 0 | 0 | 0 | 0 | 0 | 0 | 0 |  |  | 2 |  | IMPORT | {15e83b85-2c58-4619-81b4-560f04dce492} | {332c83d8-938d-4723-9a93-ce1244cba0f7} | 824
|  | SO 10 |  |  |  | Žst. Rybník, 2. SK, km 69,498 - 70,012 | [5 empty] | 0 |  |  |  | 0 | STA | 0 | 0 | 0 | 0 | 0 | 0 | 0 | 0 | 0 | 0 | 0 | 0 |  | D | 1 | ###NOIMPORT### | IMPORT | {377e1549-8be5-4160-8d20-47700779d8ed} | {5bd9c4c7-2e1c-420d-8f1f-78b59e4acf24} | 824 | 2
/ |  |  | SO 10-01 |  |  |  | Železniční svršek |  |  |  |  | 0 |  |  |  | 0 | Soupis | 0 | 0 | 0 | 0 | 0 | 0 | 0 | 0 | 0 | 0 | 0 | 0 |  |  | 2 |  | IMPORT | {50d93280-b6f5-45a9-869f-83c9e86e1d62} | {377e1549-8be5-4160-8d20-47700779d8ed} | 824
|  | SO 11 |  |  |  | TÚ státní hranice - H. Dvořiště, km 61,097 - 61,887, GPK 63,432 - 69,171 | [5 empty] | 0 |  |  |  | 0 | STA | 0 | 0 | 0 | 0 | 0 | 0 | 0 | 0 | 0 | 0 | 0 | 0 |  | D | 1 | ###NOIMPORT### | IMPORT | {e62ff258-eb37-4dd5-8e6c-6cc3f3e01fb9} | {5bd9c4c7-2e1c-420d-8f1f-78b59e4acf24} | 824 | 2
/ |  |  | SO 11-01 |  |  |  | Železniční svršek |  |  |  |  | 0 |  |  |  | 0 | Soupis | 0 | 0 | 0 | 0 | 0 | 0 | 0 | 0 | 0 | 0 | 0 | 0 |  |  | 2 |  | IMPORT | {5ef677f4-c2b5-4919-8c56-e7d7360aac79} | {e62ff258-eb37-4dd5-8e6c-6cc3f3e01fb9} | 824
|  | SO 12 |  |  |  | TÚ Rybník - Omlenice, km 70,270 - 71,343, GPK 71,343 - 71,658 | [5 empty] | 0 |  |  |  | 0 | STA | 0 | 0 | 0 | 0 | 0 | 0 | 0 | 0 | 0 | 0 | 0 | 0 |  | D | 1 | ###NOIMPORT### | IMPORT | {c3d3e5fa-6689-4622-937f-2145e105f123} | {5bd9c4c7-2e1c-420d-8f1f-78b59e4acf24} | 824 | 2
/ |  |  | SO 12-01 |  |  |  | Železniční svršek |  |  |  |  | 0 |  |  |  | 0 | Soupis | 0 | 0 | 0 | 0 | 0 | 0 | 0 | 0 | 0 | 0 | 0 | 0 |  |  | 2 |  | IMPORT | {1b6cf9e3-7ef4-420c-8ee3-f068eee4548a} | {c3d3e5fa-6689-4622-937f-2145e105f123} | 824
|  | SO 13 |  |  |  | TÚ Rybník - Omlenice, km 71,658 - 72,050, GPK 72,050 - 75,350 | [5 empty] | 0 |  |  |  | 0 | STA | 0 | 0 | 0 | 0 | 0 | 0 | 0 | 0 | 0 | 0 | 0 | 0 |  | D | 1 | ###NOIMPORT### | IMPORT | {a04ca302-fed2-44b3-b23a-8f3b5ebb55c9} | {5bd9c4c7-2e1c-420d-8f1f-78b59e4acf24} | 824 | 2
/ |  |  | SO 13-01 |  |  |  | Železniční svršek |  |  |  |  | 0 |  |  |  | 0 | Soupis | 0 | 0 | 0 | 0 | 0 | 0 | 0 | 0 | 0 | 0 | 0 | 0 |  |  | 2 |  | IMPORT | {70b94eda-03fe-4af1-ae49-3ab6c9742884} | {a04ca302-fed2-44b3-b23a-8f3b5ebb55c9} | 824
|  | SO 14 |  |  |  | TÚ Rybník - Omlenice, km 75,350 - 76,975, GPK 76,975 - 77,250 | [5 empty] | 0 |  |  |  | 0 | STA | 0 | 0 | 0 | 0 | 0 | 0 | 0 | 0 | 0 | 0 | 0 | 0 |  | D | 1 | ###NOIMPORT### | IMPORT | {36ba0196-e062-4824-93ab-6d48d2eb9eda} | {5bd9c4c7-2e1c-420d-8f1f-78b59e4acf24} | 824 | 2
/ |  |  | SO 14-01 |  |  |  | Železniční svršek |  |  |  |  | 0 |  |  |  | 0 | Soupis | 0 | 0 | 0 | 0 | 0 | 0 | 0 | 0 | 0 | 0 | 0 | 0 |  |  | 2 |  | IMPORT | {d03b4d08-663c-4974-9f87-dce4f2df6616} | {36ba0196-e062-4824-93ab-6d48d2eb9eda} | 824
|  | SO 15 |  |  |  | TÚ Rybník - Omlenice, km 77,400 - 79,537, SVK 78,420 - 78,870 + 79,020 - 79,537, TSO P5561 | [5 empty] | 0 |  |  |  | 0 | STA | 0 | 0 | 0 | 0 | 0 | 0 | 0 | 0 | 0 | 0 | 0 | 0 |  | D | 1 | ###NOIMPORT### | IMPORT | {a9c3f704-9d77-487e-8032-d4289c323efc} | {5bd9c4c7-2e1c-420d-8f1f-78b59e4acf24} | 824 | 2
/ |  |  | SO 15-01 |  |  |  | Železniční svršek |  |  |  |  | 0 |  |  |  | 0 | Soupis | 0 | 0 | 0 | 0 | 0 | 0 | 0 | 0 | 0 | 0 | 0 | 0 |  |  | 2 |  | IMPORT | {32fe6b88-3918-4613-9db2-a0e3a9b15188} | {a9c3f704-9d77-487e-8032-d4289c323efc} | 824
/ |  |  | SO 15-02 |  |  |  | Materiál a práce dodávané zadavatelem - NEOCEŇOVAT! |  |  |  |  | 0 |  |  |  | 0 | Soupis | 0 | 0 | 0 | 0 | 0 | 0 | 0 | 0 | 0 | 0 | 0 | 0 |  |  | 2 |  | IMPORT | {5d223ede-7658-40d7-9dd6-bd74f49deea5} | {a9c3f704-9d77-487e-8032-d4289c323efc} | 824
|  | SO 16 |  |  |  | Žst. Omlenice, 1. SK, km 79,758 - 80,398 | [5 empty] | 0 |  |  |  | 0 | STA | 0 | 0 | 0 | 0 | 0 | 0 | 0 | 0 | 0 | 0 | 0 | 0 |  | D | 1 | ###NOIMPORT### | IMPORT | {1f28d1d8-c8a6-4b4a-9dab-21bff01bc1eb} | {5bd9c4c7-2e1c-420d-8f1f-78b59e4acf24} | 824 | 2
/ |  |  | SO 16-01 |  |  |  | Železniční svršek |  |  |  |  | 0 |  |  |  | 0 | Soupis | 0 | 0 | 0 | 0 | 0 | 0 | 0 | 0 | 0 | 0 | 0 | 0 |  |  | 2 |  | IMPORT | {3598769a-3b96-4ce6-abed-68c3fc42ba24} | {1f28d1d8-c8a6-4b4a-9dab-21bff01bc1eb} | 824
|  | SO 17 |  |  |  | TÚ Rybník - Omlenice, km 77,250 - 77,400 | [5 empty] | 0 |  |  |  | 0 | STA | 0 | 0 | 0 | 0 | 0 | 0 | 0 | 0 | 0 | 0 | 0 | 0 |  | D | 1 | ###NOIMPORT### | IMPORT | {2b294475-99c5-4a05-8da4-b89fd6796867} | {5bd9c4c7-2e1c-420d-8f1f-78b59e4acf24} | 824 | 2
/ |  |  | SO 17-01 |  |  |  | Železniční svršek |  |  |  |  | 0 |  |  |  | 0 | Soupis | 0 | 0 | 0 | 0 | 0 | 0 | 0 | 0 | 0 | 0 | 0 | 0 |  |  | 2 |  | IMPORT | {ddebee11-d698-4e8e-a157-33e4cf83c5d5} | {2b294475-99c5-4a05-8da4-b89fd6796867} | 824
|  |  | SO 17-02 |  |  |  | Železniční spodek |  |  |  |  | 0 |  |  |  | 0 | Soupis | 0 | 0 | 0 | 0 | 0 | 0 | 0 | 0 | 0 | 0 | 0 | 0 |  | D | 2 | ###NOIMPORT### | IMPORT | {0ac3f2b3-9f19-44ed-933f-5e3cb47c2ec2} | {2b294475-99c5-4a05-8da4-b89fd6796867} | 824
/ |  |  |  | 17-02-01 |  |  |  | Zřízení odvodnění, km 77,195 - 77,487 |  |  |  | 0 |  |  |  | 0 | Soupis | 0 | 0 | 0 | 0 | 0 | 0 | 0 | 0 | 0 | 0 | 0 | 0 |  |  | 3 |  | IMPORT | {ff1cfb5a-35bf-4747-b5e6-2f5f9323514e} | {0ac3f2b3-9f19-44ed-933f-5e3cb47c2ec2} | 824
|  | SO 18 |  |  |  | Žst. Holkov, 1. SK, GPK km 98,595 - 99,398 | [5 empty] | 0 |  |  |  | 0 | STA | 0 | 0 | 0 | 0 | 0 | 0 | 0 | 0 | 0 | 0 | 0 | 0 |  | D | 1 | ###NOIMPORT### | IMPORT | {16aae53c-c7cf-4834-9ee8-3a3df583a38b} | {5bd9c4c7-2e1c-420d-8f1f-78b59e4acf24} | 824 | 2
/ |  |  | SO 18-01 |  |  |  | Železniční svršek |  |  |  |  | 0 |  |  |  | 0 | Soupis | 0 | 0 | 0 | 0 | 0 | 0 | 0 | 0 | 0 | 0 | 0 | 0 |  |  | 2 |  | IMPORT | {a55d360c-78dd-4594-9299-525553b33cfe} | {16aae53c-c7cf-4834-9ee8-3a3df583a38b} | 824
|  | SO 19 |  |  |  | TÚ Holkov - Kamenný Újezd, km 101,140 - 101,740, GPK 99,484 - 101,140 + 101,740 - 105,087 | [5 empty] | 0 |  |  |  | 0 | STA | 0 | 0 | 0 | 0 | 0 | 0 | 0 | 0 | 0 | 0 | 0 | 0 |  | D | 1 | ###NOIMPORT### | IMPORT | {fe523e9b-7f34-459d-a3d5-b2a80549ccd5} | {5bd9c4c7-2e1c-420d-8f1f-78b59e4acf24} | 824 | 2
/ |  |  | SO 19-01 |  |  |  | Železniční svršek |  |  |  |  | 0 |  |  |  | 0 | Soupis | 0 | 0 | 0 | 0 | 0 | 0 | 0 | 0 | 0 | 0 | 0 | 0 |  |  | 2 |  | IMPORT | {e4bf3037-0dc4-48ed-8f0b-2576384caae1} | {fe523e9b-7f34-459d-a3d5-b2a80549ccd5} | 824
/ |  |  | SO 19-02 |  |  |  | Materiál a práce dodávané zadavatelem - NEOCEŇOVAT! |  |  |  |  | 0 |  |  |  | 0 | Soupis | 0 | 0 | 0 | 0 | 0 | 0 | 0 | 0 | 0 | 0 | 0 | 0 |  |  | 2 |  | IMPORT | {f8e3a130-5403-43e9-9993-5515f038d666} | {fe523e9b-7f34-459d-a3d5-b2a80549ccd5} | 824
|  | SO 20 |  |  |  | TÚ Holkov - Kamenný Újezd, km 105,087 - 105,326 | [5 empty] | 0 |  |  |  | 0 | STA | 0 | 0 | 0 | 0 | 0 | 0 | 0 | 0 | 0 | 0 | 0 | 0 |  | D | 1 | ###NOIMPORT### | IMPORT | {9617716a-933e-4153-89ef-01f400c9905d} | {5bd9c4c7-2e1c-420d-8f1f-78b59e4acf24} | 824 | 2
/ |  |  | SO 20-01 |  |  |  | Železniční svršek |  |  |  |  | 0 |  |  |  | 0 | Soupis | 0 | 0 | 0 | 0 | 0 | 0 | 0 | 0 | 0 | 0 | 0 | 0 |  |  | 2 |  | IMPORT | {b93e6da2-acba-43a7-9561-7303bdbcf6e5} | {9617716a-933e-4153-89ef-01f400c9905d} | 824
/ |  |  | SO 20-02 |  |  |  | Materiál a práce dodávané zadavatelem - NEOCEŇOVAT! |  |  |  |  | 0 |  |  |  | 0 | Soupis | 0 | 0 | 0 | 0 | 0 | 0 | 0 | 0 | 0 | 0 | 0 | 0 |  |  | 2 |  | IMPORT | {adc080bf-2d87-4c50-a416-04254ad69f71} | {9617716a-933e-4153-89ef-01f400c9905d} | 824
|  | SO 21 |  |  |  | Žst. Kamenný Újezd 2. SK, km 105,406 - 105,920 | [5 empty] | 0 |  |  |  | 0 | STA | 0 | 0 | 0 | 0 | 0 | 0 | 0 | 0 | 0 | 0 | 0 | 0 |  | D | 1 | ###NOIMPORT### | IMPORT | {498a9f3e-ce13-49b2-bafe-766473f9bdc8} | {5bd9c4c7-2e1c-420d-8f1f-78b59e4acf24} | 824 | 2
/ |  |  | SO 21-01 |  |  |  | Železniční svršek |  |  |  |  | 0 |  |  |  | 0 | Soupis | 0 | 0 | 0 | 0 | 0 | 0 | 0 | 0 | 0 | 0 | 0 | 0 |  |  | 2 |  | IMPORT | {9dd8fa03-f6a8-4bd5-8f64-78f6e4feb900} | {498a9f3e-ce13-49b2-bafe-766473f9bdc8} | 824
|  | SO 22 |  |  |  | Žst. Kamenný Újezd, 1. SK, km 105,420 - 105,765 | [5 empty] | 0 |  |  |  | 0 | STA | 0 | 0 | 0 | 0 | 0 | 0 | 0 | 0 | 0 | 0 | 0 | 0 |  | D | 1 | ###NOIMPORT### | IMPORT | {2925326e-cf73-4442-80db-10afbde227fe} | {5bd9c4c7-2e1c-420d-8f1f-78b59e4acf24} | 824 | 2
/ |  |  | SO 22-01 |  |  |  | Železniční svršek |  |  |  |  | 0 |  |  |  | 0 | Soupis | 0 | 0 | 0 | 0 | 0 | 0 | 0 | 0 | 0 | 0 | 0 | 0 |  |  | 2 |  | IMPORT | {504f4abe-c63d-4482-91bf-5ab2bde4b222} | {2925326e-cf73-4442-80db-10afbde227fe} | 824
/ |  |  | SO 22-02 |  |  |  | Materiál a práce dodávané zadavatelem - NEOCEŇOVAT! |  |  |  |  | 0 |  |  |  | 0 | Soupis | 0 | 0 | 0 | 0 | 0 | 0 | 0 | 0 | 0 | 0 | 0 | 0 |  |  | 2 |  | IMPORT | {e251034f-5bee-4916-8ca2-640047bdfbf0} | {2925326e-cf73-4442-80db-10afbde227fe} | 824
|  | SO 23 |  |  |  | TÚ Kamenný Újezd - Včelná, km 109,000 - 110,920, GPK km 106,122 - 109,000 | [5 empty] | 0 |  |  |  | 0 | STA | 0 | 0 | 0 | 0 | 0 | 0 | 0 | 0 | 0 | 0 | 0 | 0 |  | D | 1 | ###NOIMPORT### | IMPORT | {19a7fdf7-e079-48c8-9aa7-b1cd19c2c7a6} | {5bd9c4c7-2e1c-420d-8f1f-78b59e4acf24} | 824 | 2
/ |  |  | SO 23-01 |  |  |  | Železniční svršek |  |  |  |  | 0 |  |  |  | 0 | Soupis | 0 | 0 | 0 | 0 | 0 | 0 | 0 | 0 | 0 | 0 | 0 | 0 |  |  | 2 |  | IMPORT | {f6e0d4e8-08c5-4e20-9107-7fb8bee3d404} | {19a7fdf7-e079-48c8-9aa7-b1cd19c2c7a6} | 824
/ |  |  | SO 23-02 |  |  |  | Materiál a práce dodávané zadavatelem - NEOCEŇOVAT! |  |  |  |  | 0 |  |  |  | 0 | Soupis | 0 | 0 | 0 | 0 | 0 | 0 | 0 | 0 | 0 | 0 | 0 | 0 |  |  | 2 |  | IMPORT | {6e42513e-bfc8-4231-b4a9-0fb4edbd7d09} | {19a7fdf7-e079-48c8-9aa7-b1cd19c2c7a6} | 824
|  | SO 24 |  |  |  | Žst. Včelná, 1. SK, km 111,005 - 111,502 | [5 empty] | 0 |  |  |  | 0 | STA | 0 | 0 | 0 | 0 | 0 | 0 | 0 | 0 | 0 | 0 | 0 | 0 |  | D | 1 | ###NOIMPORT### | IMPORT | {8e0b24cd-4c72-4412-8e46-163e2429dbb5} | {5bd9c4c7-2e1c-420d-8f1f-78b59e4acf24} | 824 | 2
/ |  |  | SO 24-01 |  |  |  | Železniční svršek |  |  |  |  | 0 |  |  |  | 0 | Soupis | 0 | 0 | 0 | 0 | 0 | 0 | 0 | 0 | 0 | 0 | 0 | 0 |  |  | 2 |  | IMPORT | {c04afd7b-439c-4634-95ad-fdf88317f70c} | {8e0b24cd-4c72-4412-8e46-163e2429dbb5} | 824
/ |  |  | SO 24-02 |  |  |  | Materiál a práce dodávané zadavatelem - NEOCEŇOVAT! |  |  |  |  | 0 |  |  |  | 0 | Soupis | 0 | 0 | 0 | 0 | 0 | 0 | 0 | 0 | 0 | 0 | 0 | 0 |  |  | 2 |  | IMPORT | {1c945252-1f04-4016-aa97-b37dc94114db} | {8e0b24cd-4c72-4412-8e46-163e2429dbb5} | 824
|  | SO 25 |  |  |  | TÚ Včelná - Č. Budějovice, úprava GPK km 111,880 - 115,975 | [5 empty] | 0 |  |  |  | 0 | STA | 0 | 0 | 0 | 0 | 0 | 0 | 0 | 0 | 0 | 0 | 0 | 0 |  | D | 1 | ###NOIMPORT### | IMPORT | {d869d390-e76e-43f3-b627-f607337482aa} | {5bd9c4c7-2e1c-420d-8f1f-78b59e4acf24} | 824 | 2
/ |  |  | SO 25-01 |  |  |  | Železniční svršek |  |  |  |  | 0 |  |  |  | 0 | Soupis | 0 | 0 | 0 | 0 | 0 | 0 | 0 | 0 | 0 | 0 | 0 | 0 |  |  | 2 |  | IMPORT | {2be41a8b-3d83-41e7-973c-d614b86468c9} | {d869d390-e76e-43f3-b627-f607337482aa} | 824
/ |  | SO 26 |  |  |  | Následné propracování | [5 empty] | 0 |  |  |  | 0 | STA | 0 | 0 | 0 | 0 | 0 | 0 | 0 | 0 | 0 | 0 | 0 | 0 |  |  | 1 |  | IMPORT | {09a0df45-0da1-4cdb-8b35-1c191108b513} | {5bd9c4c7-2e1c-420d-8f1f-78b59e4acf24} | 824 | 2
/ |  | VON |  |  |  | Vedlejší a ostatní náklady | [5 empty] | 0 |  |  |  | 0 | STA | 0 | 0 | 0 | 0 | 0 | 0 | 0 | 0 | 0 | 0 | 0 | 0 |  |  | 1 |  | IMPORT | {6699336d-db78-42f2-b6b4-fbcbc6009f61} | {5bd9c4c7-2e1c-420d-8f1f-78b59e4acf24} | 824 | 2
|  | SO M |  |  |  | Oprava mostu v km 93,352 Kaplice - Velešín | [5 empty] | 0 |  |  |  | 0 | STA | 0 | 0 | 0 | 0 | 0 | 0 | 0 | 0 | 0 | 0 | 0 | 0 |  | D | 1 | ###NOIMPORT### | IMPORT | {2f4ab6e6-fe0e-4b43-84fc-835d5ab3ceb7} | {5bd9c4c7-2e1c-420d-8f1f-78b59e4acf24} |  | 2
/ |  |  | SO 1 |  |  |  | Most 93,352 |  |  |  |  | 0 |  |  |  | 0 | Soupis | 0 | 0 | 0 | 0 | 0 | 0 | 0 | 0 | 0 | 0 | 0 | 0 |  |  | 2 |  | IMPORT | {05136e78-3d0a-4d9b-9006-d082700a09e9} | {2f4ab6e6-fe0e-4b43-84fc-835d5ab3ceb7}
/ |  |  | SO 2 |  |  |  | VON |  |  |  |  | 0 |  |  |  | 0 | Soupis | 0 | 0 | 0 | 0 | 0 | 0 | 0 | 0 | 0 | 0 | 0 | 0 |  |  | 2 |  | IMPORT | {4677d3b5-a461-4b97-afa0-6e3bac1c4e50} | {2f4ab6e6-fe0e-4b43-84fc-835d5ab3ceb7}

## SO 01-01 - Železniční svršek
{b13abaf6-f08b-4ea9-92b2-d6e2e23a7503}
2
| KRYCÍ LIST SOUPISU PRACÍ | [7 empty] | v --- níže se nacházejí doplnkové a pomocné údaje k sestavám --- v | [8 empty] | False
Stavba:
Cyklická obnova trati v úseku Včelná - Horní Dvořiště.
Objekt:
SO 01 - TÚ Kaplice - Velešín, km 87,115 – 93,397, TSO P5564, P5565
Soupis:
SO 01-01 - Železniční svršek
| KSO: |  | 824 |  |  | CC-CZ: | 212
| Místo: |  | trať 196 dle JŘ, TÚ Kaplice - Velešín |  |  | Datum: | 26. 6. 2025
| Zadavatel: |  |  |  |  | IČ: | 70994234
|  | Správa železnic, státní organizace, OŘ Plzeň |  |  |  | DIČ: | CZ70994234
| Účastník: |  |  |  |  | IČ: | Vyplň údaj
|  | Vyplň údaj |  |  |  | DIČ: | Vyplň údaj
| Projektant: |  |  |  |  | IČ:
DIČ:
| Zpracovatel: |  |  |  |  | IČ:
|  | Libor Brabenec |  |  |  | DIČ:
Poznámka:
Soupis prací je sestaven s využitím Cenové soustavy "Sborník pro údržbu a opravy železniční infrastruktury". Položky, které pochází z této cenové soustavy, jsou ve sloupci 'Cenová soustava' označeny popisem 'Sborník UOŽI' a úrovní příslušného kalendářního pololetí. Veškeré další informace vymezující popis a podmínky použití těchto položek z Cenové soustavy, které nejsou uvedeny přímo v soupisu prací, jsou neomezeně dálkově k dispozici na www.sfdi.cz, sekce 'Pravidla, metodiky a ceníky'.
| Cena bez DPH | [5 empty] | 0
|  |  | Základ daně |  |  | Sazba daně | Výše daně
| DPH | základní | 0 |  |  | 21% | 0
|  | snížená | 0 |  |  | 12% | 0
|  | zákl. přenesená | 0 |  |  | 21% | 0
|  | sníž. přenesená | 0 |  |  | 12% | 0
|  | nulová | 0 |  |  | 0% | 0
| Cena s DPH |  |  | v | CZK |  | 0
REKAPITULACE ČLENĚNÍ SOUPISU PRACÍ
Stavba:
Cyklická obnova trati v úseku Včelná - Horní Dvořiště.
Objekt:
SO 01 - TÚ Kaplice - Velešín, km 87,115 – 93,397, TSO P5564, P5565
Soupis:
SO 01-01 - Železniční svršek
Místo: |  |  | trať 196 dle JŘ, TÚ Kaplice - Velešín |  |  | Datum: | 26. 6. 2025
Zadavatel: |  |  | Správa železnic, státní organizace, OŘ Plzeň |  |  | Projektant:
Účastník: |  |  | Vyplň údaj |  |  | Zpracovatel: | Libor Brabenec
Kód dílu - Popis | [6 empty] | Cena celkem [CZK]
Náklady stavby celkem | [6 empty] | 0 | [11 empty] | -1
SOUPIS PRACÍ
Stavba:
Cyklická obnova trati v úseku Včelná - Horní Dvořiště.
Objekt:
SO 01 - TÚ Kaplice - Velešín, km 87,115 – 93,397, TSO P5564, P5565
Soupis:
SO 01-01 - Železniční svršek
Místo: |  |  | trať 196 dle JŘ, TÚ Kaplice - Velešín |  |  | Datum: | 26. 6. 2025
Zadavatel: |  |  | Správa železnic, státní organizace, OŘ Plzeň |  |  | Projektant:
Účastník: |  |  | Vyplň údaj |  |  | Zpracovatel: | Libor Brabenec
PČ | Typ | Kód | Popis | MJ | Množství | J.cena [CZK] | Cena celkem [CZK] | Cenová soustava |  | DPH | J. Nh [h] | Nh celkem [h] | J. hmotnost [t] | Hmotnost celkem [t] | J. suť [t] | Suť Celkem [t]
Náklady soupisu celkem | [6 empty] | 0 |  |  |  |  | 0 |  | 8545.8365 |  | 0 |  | D | -1 | [10 empty] | 0
1 | M | 5955101005 | Kamenivo drcené štěrk frakce 31,5/63 (32/63) třídy min. BII | t | 8478 |  | 0 |  |  | základní |  | 0 | 1 | 8478 | 0 | 0 | 8 | M | 0 |  |  |  | ROZPOCET | 0 | 0 | 0 | 0 | 0 | 1 | 0 | 4 | 2105229694
| PP |  | Kamenivo drcené štěrk frakce 31,5/63 (32/63) třídy min. BII | [14 empty] | PP | 0
| VV |  | 157*36*1,5 |  | 8478 | [12 empty] | VV | 0 | 2 | True | 1 | ROZPOCET
2 | M | 5963102140 | Pryžová přejezdová konstrukce Rosehill Rodded Rail pro zatížené komunikace spínaný šrouby vnější panely 900 mm, pryžová závěrná zídka, betonový podkladní blok | m | 7.2 |  | 0 |  |  | základní |  | 0 | 1.3 | 9.36 | 0 | 0 | 8 | M | 0 |  |  |  | ROZPOCET | 0 | 0 | 0 | 0 | 0 | 1 | 0 | 4 | -1568351855
| PP |  | Pryžová přejezdová konstrukce Rosehill Rodded Rail pro zatížené komunikace spínaný šrouby vnější panely 900 mm, pryžová závěrná zídka, betonový podkladní blok | [14 empty] | PP | 0
| VV |  | 7,2" přejezd P5564 km 87,151 |  | 7.2 | [12 empty] | VV | 0 | 2 | True | 1 | ROZPOCET
3 | M | 5963102140 | Pryžová přejezdová konstrukce Rosehill Rodded Rail pro zatížené komunikace spínaný šrouby vnější panely 900 mm, pryžová závěrná zídka, betonový podkladní blok | m | 9 |  | 0 |  |  | základní |  | 0 | 1.3 | 11.7 | 0 | 0 | 8 | M | 0 |  |  |  | ROZPOCET | 0 | 0 | 0 | 0 | 0 | 1 | 0 | 4 | -1167419069
| PP |  | Pryžová přejezdová konstrukce Rosehill Rodded Rail pro zatížené komunikace spínaný šrouby vnější panely 900 mm, pryžová závěrná zídka, betonový podkladní blok | [14 empty] | PP | 0
| VV |  | 9" přejezd P5565 km 89,265 |  | 9 | [12 empty] | VV | 0 | 2 | True | 1 | ROZPOCET
4 | M | 5963102180 | Pryžová přejezdová konstrukce Rosehill Rodded Rail pro zatížené komunikace spínaný šrouby, náběhový klín | kus | 4 |  | 0 |  |  | základní |  | 0 | 0.005 | 0.02 | 0 | 0 | 8 | M | 0 |  |  |  | ROZPOCET | 0 | 0 | 0 | 0 | 0 | 1 | 0 | 4 | 1674727913
| PP |  | Pryžová přejezdová konstrukce Rosehill Rodded Rail pro zatížené komunikace spínaný šrouby, náběhový klín | [14 empty] | PP | 0
| VV |  | 2" přejezd P5564 km 87,151 |  | 2 | [12 empty] | VV | 0 | 2 | True | 0 | ROZPOCET
| VV |  | 2" přejezd P5565 km 89,265 |  | 2 | [12 empty] | VV | 0 | 2 | True | 0 | ROZPOCET
| VV |  | Součet |  | 4 | [12 empty] | VV | 0 | 4 | True | 1 | ROZPOCET
5 | M | 5964161025 | Beton lehce zhutnitelný C 25/30;XC2 vyhovuje i XC1 F5 2 410 2 916 | m3 | 9.5 |  | 0 |  |  | základní |  | 0 | 2.429 | 23.0755 | 0 | 0 | 8 | M | 0 |  |  |  | ROZPOCET | 0 | 0 | 0 | 0 | 0 | 1 | 0 | 4 | -1164628804
| PP |  | Beton lehce zhutnitelný C 25/30;XC2 vyhovuje i XC1 F5 2 410 2 916 | [14 empty] | PP | 0
| VV |  | 6,98 " pro uložení bet. podkladních bloků |  | 6.98 | [12 empty] | VV | 0 | 2 | True | 0 | ROZPOCET
| VV |  | (9*0,6*0,2)+(2*(9*0,4*0,2)) " pro uložení odvodňovacího žlabu |  | 2.52 | [12 empty] | VV | 0 | 2 | True | 0 | ROZPOCET
| VV |  | Součet |  | 9.5 | [12 empty] | VV | 0 | 4 | True | 1 | ROZPOCET
6 | M | 5963146025 | Živičné přejezdové vozovky ACP 22S 50/70 hrubozrnný podkladní vrstva | t | 8.965 |  | 0 |  |  | základní |  | 0 | 0 | 0 | 0 | 0 | 8 | M | 0 |  |  |  | ROZPOCET | 0 | 0 | 0 | 0 | 0 | 1 | 0 | 4 | 337310031
| PP |  | Živičné přejezdové vozovky ACP 22S 50/70 hrubozrnný podkladní vrstva | [14 empty] | PP | 0
| VV |  | (5,5*4)*0,05*2,2" VLEVO P5564 v km 87,151 |  | 2.42 | [12 empty] | VV | 0 | 2 | True | 0 | ROZPOCET
| VV |  | (5,5*5)*0,05*2,2 " VPRAVO P5564 v km 87,151 |  | 3.025 | [12 empty] | VV | 0 | 2 | True | 0 | ROZPOCET
| VV |  | (8,0*1,5)*0,05*2,2 " VLEVO P5565 v km 89,265 |  | 1.32 | [12 empty] | VV | 0 | 2 | True | 0 | ROZPOCET
| VV |  | (8,0*2,5)*0,05*2,2 " VPRAVO P5565 v km 89,265 |  | 2.2 | [12 empty] | VV | 0 | 2 | True | 0 | ROZPOCET
| VV |  | Součet |  | 8.965 | [12 empty] | VV | 0 | 4 | True | 1 | ROZPOCET
7 | M | 5963146000 | Živičné přejezdové vozovky ACO 11S 50/70 střednězrnný-obrusná vrstva | t | 10.758 |  | 0 |  |  | základní |  | 0 | 0 | 0 | 0 | 0 | 8 | M | 0 |  |  |  | ROZPOCET | 0 | 0 | 0 | 0 | 0 | 1 | 0 | 4 | 1328256707
| PP |  | Živičné přejezdové vozovky ACO 11S 50/70 střednězrnný-obrusná vrstva | [14 empty] | PP | 0
| VV |  | (5,5*4)*0,06*2,2" VLEVO P5564 v km 87,151 |  | 2.904 | [12 empty] | VV | 0 | 2 | True | 0 | ROZPOCET
| VV |  | (5,5*5)*0,06*2,2 " VPRAVO P5564 v km 87,151 |  | 3.63 | [12 empty] | VV | 0 | 2 | True | 0 | ROZPOCET
| VV |  | (8,0*1,5)*0,06*2,2 " VLEVO P5565 v km 89,265 |  | 1.584 | [12 empty] | VV | 0 | 2 | True | 0 | ROZPOCET
| VV |  | (8*2,5)*0,06*2,2 " VPRAVO P5565 v km 89,265 |  | 2.64 | [12 empty] | VV | 0 | 2 | True | 0 | ROZPOCET
| VV |  | Součet |  | 10.758 | [12 empty] | VV | 0 | 4 | True | 1 | ROZPOCET
8 | M | 5963152000 | Asfaltová zálivka trvale pružná pro trhliny a spáry | kg | 9 |  | 0 |  |  | základní |  | 0 | 0 | 0 | 0 | 0 | 8 | M | 0 |  |  |  | ROZPOCET | 0 | 0 | 0 | 0 | 0 | 1 | 0 | 4 | 1614322371
| PP |  | Asfaltová zálivka trvale pružná pro trhliny a spáry | [14 empty] | PP | 0
| P |  | Poznámka k položce: 58 m | [14 empty] | P | 0
9 | M | ACO.10820N-R | ACO Drain RD300 - 0.0, žlab 2,0m, natur | kus | 5 |  | 0 |  |  | základní |  | 0 | 0.513 | 2.565 | 0 | 0 | 8 | M | 0 |  |  |  | ROZPOCET | 0 | 0 | 0 | 0 | 0 | 1 | 0 | 4 | -1214093915
| PP |  | ACO Drain RD300 - 0.0, žlab 2,0m, natur | [14 empty] | PP | 0
| P |  | Poznámka k položce: přejezd P5565 km 89,265 | [14 empty] | P | 0
| VV |  | 5 " ACO.10820N, RD 300 - Monolitický odvodňovací žlab natur, třída zatížení F 900 |  | 5 | [12 empty] | VV | 0 | 2 | True | 1 | ROZPOCET
10 | M | 5964161005 | Beton lehce zhutnitelný C 16/20;X0 F5 2 200 2 662 | m3 | 1.8 |  | 0 |  |  | základní |  | 0 | 2.234 | 4.0212 | 0 | 0 | 8 | M | 0 |  |  |  | ROZPOCET | 0 | 0 | 0 | 0 | 0 | 1 | 0 | 4 | 1022986980
| PP |  | Beton lehce zhutnitelný C 16/20;X0 F5 2 200 2 662 | [14 empty] | PP | 0
| VV |  | 120*0,30*0,05 "pod nástupištní desky zastávka Výheň (rektifikace hrany nástupiště po úpravě GPK) |  | 1.8 | [12 empty] | VV | 0 | 2 | True | 1 | ROZPOCET
11 | K | 5914115340 | Demontáž nástupištních desek Sudop K 230 | kus | 120 |  | 0 |  |  | základní |  | 0 | 0 | 0 | 0 | 0 | 4 | K | 0 |  |  |  | ROZPOCET | 0 | 0 | 0 | 0 | 0 | 1 | 0 | 4 | 166910958
| PP |  | Demontáž nástupištních desek Sudop K 230 Poznámka: 1. V cenách jsou započteny náklady na snesení, uložení nebo naložení na dopravní prostředek a uložení na úložišti. | [14 empty] | PP | 0
| VV |  | 120 "zastávka Výheň |  | 120 | [12 empty] | VV | 0 | 2 | True | 1 | ROZPOCET
12 | K | 5914125040 | Montáž nástupištních desek Sudop K 230 | m | 120 |  | 0 |  |  | základní |  | 0 | 0 | 0 | 0 | 0 | 4 | K | 0 |  |  |  | ROZPOCET | 0 | 0 | 0 | 0 | 0 | 1 | 0 | 4 | -541944956
| PP |  | Montáž nástupištních desek Sudop K 230 Poznámka: 1. V cenách jsou započteny náklady na manipulaci a montáž desek podle vzorového listu. 2. V cenách nejsou obsaženy náklady na dodávku materiálu. | [14 empty] | PP | 0
| VV |  | 120 "zastávka Výheň |  | 120 | [12 empty] | VV | 0 | 2 | True | 1 | ROZPOCET
13 | K | 5910135010 | Demontáž pražcové kotvy v koleji | kus | 1307 |  | 0 |  |  | základní |  | 0 | 0.01 | 13.07 | 0 | 0 | 4 | K | 0 |  |  |  | ROZPOCET | 0 | 0 | 0 | 0 | 0 | 1 | 0 | 4 | 1565717346
| PP |  | Demontáž pražcové kotvy v koleji Poznámka: 1. V cenách jsou započteny náklady na odstranění kameniva, demontáž, dohození a úpravu kameniva a naložení výzisku na dopravní prostředek. | [14 empty] | PP | 0
| VV |  | 60 + 67 + 345 + 230 + 242 + 33 + 81 + 80 + 169 |  | 1307 | [12 empty] | VV | 0 | 2 | True | 1 | ROZPOCET
14 | K | 5905085045 | Souvislé čištění KL strojně koleje pražce betonové | km | 6.282 |  | 0 |  |  | základní |  | 0 | 0 | 0 | 0 | 0 | 4 | K | 0 |  |  |  | ROZPOCET | 0 | 0 | 0 | 0 | 0 | 1 | 0 | 4 | -1962084228
| PP |  | Souvislé čištění KL strojně koleje pražce betonové Poznámka: 1. V cenách jsou započteny náklady na kontinuální čištění KL strojní čističkou, rozprostření výzisku na terén nebo naložení na dopravní prostředek, úpravu směrového a výškového uspořádání do pro | [14 empty] | PP | 0
| VV |  | 93,397-87,115 " 60 % zpět, 40% ODPAD (z toho 5 % ekol. likvidace 141 m3 + 95 % zpevnění zemního tělesa 2 681 m3) |  | 6.282 | [12 empty] | VV | 0 | 2 | True | 1 | ROZPOCET
15 | K | 5906020120 | Souvislá výměna pražců v KL otevřeném i zapuštěném pražce betonové příčné vystrojené | kus | 10480 |  | 0 |  |  | základní |  | 0 | 0 | 0 | 0 | 0 | 4 | K | 0 |  |  |  | ROZPOCET | 0 | 0 | 0 | 0 | 0 | 1 | 0 | 4 | -458646792
| PP |  | Souvislá výměna pražců v KL otevřeném i zapuštěném pražce betonové příčné vystrojené Poznámka: 1. V cenách jsou započteny náklady na souvislou výměnu pražců, demontáž upevňovadel, odstranění KL a části stezky, vysunutí a výměnu pražců, montáž upevňovadel, úpravu KL a části stezky, ošetření součástí mazivem a naložení výzisku na dopravní prostředek. U nevystrojených a výhybkových pražců dřevěných vrtání otvorů pro vrtule, impregnaci otvorů včetně impregnačního materiálu. 2. V cenách nejsou obsaženy náklady na podbití pražců, snížení KL pod patou kolejnice, dodávku materiálu, dopravu výzisku na skládku a skládkovné. | [14 empty] | PP | 0
| VV |  | 10480 "rozdělení „u“ |  | 10480 | [12 empty] | VV | 0 | 2 | True | 1 | ROZPOCET
16 | K | 5907050120 | Dělení kolejnic kyslíkem, soustavy S49 nebo T | kus | 502 |  | 0 |  |  | základní |  | 0 | 0 | 0 | 0 | 0 | 4 | K | 0 |  |  |  | ROZPOCET | 0 | 0 | 0 | 0 | 0 | 1 | 0 | 4 | -1674125382
| PP |  | Dělení kolejnic kyslíkem, soustavy S49 nebo T Poznámka: 1. V cenách jsou započteny náklady na manipulaci, podložení, označení a provedení řezu kolejnice. | [14 empty] | PP | 0
| VV |  | 502 |  | 502 | [12 empty] | VV | 0 | 2 | True | 1 | ROZPOCET
17 | K | 5907020016 | Souvislá výměna kolejnic stávající upevnění, tvar S49, T, 49E1 | m | 12564 |  | 0 |  |  | základní |  | 0 | 0 | 0 | 0 | 0 | 4 | K | 0 |  |  |  | ROZPOCET | 0 | 0 | 0 | 0 | 0 | 1 | 0 | 4 | -1876299297
| PP |  | Souvislá výměna kolejnic stávající upevnění, tvar S49, T, 49E1 Poznámka: 1. V cenách jsou započteny náklady na demontáž upevňovadel, výměnu kolejnic, dílů a součástí, montáž upevňovadel, úpravu dilatačních spár, pryžových podložek, zřízení nebo demontáž prozatímních styků a ošetření součástí mazivem. 2. V cenách nejsou započteny náklady na dělení kolejnic, zřízení svaru, demontáž nebo montáž styků. | [14 empty] | PP | 0
| VV |  | 2*6282 "L + P pás – 105 ks – délky 120 m, 52,5ks – L pás a 52,5 ks P pás |  | 12564 | [12 empty] | VV | 0 | 2 | True | 1 | ROZPOCET
18 | K | 5905105030 | Doplnění KL kamenivem souvisle strojně v koleji | m3 | 5652 |  | 0 |  |  | základní |  | 0 | 0 | 0 | 0 | 0 | 4 | K | 0 |  |  |  | ROZPOCET | 0 | 0 | 0 | 0 | 0 | 1 | 0 | 4 | 342937134
| PP |  | Doplnění KL kamenivem souvisle strojně v koleji Poznámka: 1. V cenách jsou započteny náklady na doplnění kameniva ojediněle ručně vidlemi a/nebo souvisle strojně z výsypných vozů případně nakladačem. 2. V cenách nejsou obsaženy náklady na dodávku kameniva. | [14 empty] | PP | 0
| VV |  | 157*36 |  | 5652 | [12 empty] | VV | 0 | 2 | True | 1 | ROZPOCET
19 | K | 5905115010 | Příplatek za úpravu nadvýšení KL v oblouku o malém poloměru | m | 2196 |  | 0 |  |  | základní |  | 0 | 0 | 0 | 0 | 0 | 4 | K | 0 |  |  |  | ROZPOCET | 0 | 0 | 0 | 0 | 0 | 1 | 0 | 4 | -1070849657
| PP |  | Příplatek za úpravu nadvýšení KL v oblouku o malém poloměru Poznámka: 1. V cenách jsou započteny náklady na úpravu nadvýšení KL ručně. 2. V cenách nejsou obsaženy náklady na doplnění a zřízení nadvýšení z vozů a na dodávku kameniva. | [14 empty] | PP | 0
| VV |  | 45+84+178+81+418+262+132+82+237+92+249+175+161 |  | 2196 | [12 empty] | VV | 0 | 2 | True | 1 | ROZPOCET
20 | K | 5909032020 | Přesná úprava GPK koleje směrové a výškové uspořádání pražce betonové | km | 6.282 |  | 0 |  |  | základní |  | 0 | 0 | 0 | 0 | 0 | 4 | K | 0 |  |  |  | ROZPOCET | 0 | 0 | 0 | 0 | 0 | 1 | 0 | 4 | -2147211001
| PP |  | Přesná úprava GPK koleje směrové a výškové uspořádání pražce betonové Poznámka: 1. V cenách jsou započteny náklady na úpravu směrového a výškového uspořádání strojní linkou ASP do projektované polohy s následným přesným kontrolním zaměřením prostorové polohy po ukončení prací (včetně případných technologických měření prostorové polohy koleje v průběhu prací),úpravu KL pluhem a měření mezních stavebních odchylek dle ČSN, měření technologických veličin a předání tištěných výstupů objednateli. 2. V cenách nejsou obsaženy náklady na zaměření prostorové polohy koleje před zahájením prací, doplnění a dodávku kameniva a snížení KL pod patou kolejnice. | [14 empty] | PP | 0
| VV |  | (2*6,282)-6,282 " 2x ASP (1. podbití v délce 6,282 km je součástí položky SČ č. 5905085045)! |  | 6.282 | [12 empty] | VV | 0 | 2 | True | 1 | ROZPOCET
21 | K | 7497350720 | Výšková regulace troleje | m | 6282 |  | 0 |  |  | základní |  | 0 | 0 | 0 | 0 | 0 | 4 | K | 0 |  |  |  | ROZPOCET | 0 | 0 | 0 | 0 | 0 | 1 | 0 | 4 | -2114851934
| PP |  | Výšková regulace troleje | [14 empty] | PP | 0
22 | K | 5905110010 | Snížení KL pod patou kolejnice v koleji | km | 6.282 |  | 0 |  |  | základní |  | 0 | 0 | 0 | 0 | 0 | 4 | K | 0 |  |  |  | ROZPOCET | 0 | 0 | 0 | 0 | 0 | 1 | 0 | 4 | 2018113520
| PP |  | Snížení KL pod patou kolejnice v koleji Poznámka: 1. V cenách jsou započteny náklady na snížení KL pod patou kolejnice ručně vidlemi. 2. V cenách nejsou obsaženy náklady na doplnění a dodávku kameniva. | [14 empty] | PP | 0
| VV |  | 6,282 |  | 6.282 | [12 empty] | VV | 0 | 2 | True | 1 | ROZPOCET
23 | K | 5910015020 | Odtavovací stykové svařování mobilní svářečkou kolejnic nových délky do 150 m tv. S49 | svar | 72 |  | 0 |  |  | základní |  | 0 | 0 | 0 | 0 | 0 | 4 | K | 0 |  |  |  | ROZPOCET | 0 | 0 | 0 | 0 | 0 | 1 | 0 | 4 | 1626183972
| PP |  | Odtavovací stykové svařování mobilní svářečkou kolejnic nových délky do 150 m tv. S49 Poznámka: 1. V cenách jsou započteny náklady na vybrání kameniva z mezipražcového prostoru, broušení kontaktních ploch, přisunutí kolejnice na svar, vyrovnání a svaření kolejnic, seříznutí svarového výronku v celém profilu kolejnice, obroušení pojížděných ploch, vizuální prohlídka, měření geometrie svaru a vedení výrobní dokumentace. 2. V cenách nejsou obsaženy náklady na kontrolu svaru ultrazvukem, podbití pražců a demontáž styku. | [14 empty] | PP | 0
| VV |  | 72 "montážní svary |  | 72 | [12 empty] | VV | 0 | 2 | True | 1 | ROZPOCET
24 | K | 5910020030 | Svařování kolejnic termitem plný předehřev standardní spára svar sériový tv. S49 | svar | 36 |  | 0 |  |  | základní |  | 0 | 0 | 0 | 0 | 0 | 4 | K | 0 |  |  |  | ROZPOCET | 0 | 0 | 0 | 0 | 0 | 1 | 0 | 4 | -686445093
| PP |  | Svařování kolejnic termitem plný předehřev standardní spára svar sériový tv. S49 Poznámka: 1. V cenách jsou započteny náklady na vybrání kameniva z mezipražcového prostoru, demontáž upevňovadel, směrové a výškové vyrovnání kolejnic, provedení svaru, montáž upevňovadel, vizuální kontrola, měření geometrie svaru. 2. V cenách nejsou obsaženy náklady na kontrolu svaru ultrazvukem, podbití pražců a demontáž styku. | [14 empty] | PP | 0
| VV |  | 36 "závěrné svary |  | 36 | [12 empty] | VV | 0 | 2 | True | 1 | ROZPOCET
25 | K | 5910035030 | Dosažení dovolené upínací teploty v BK prodloužením kolejnicového pásu v koleji tv. S49 | svar | 36 |  | 0 |  |  | základní |  | 0 | 0 | 0 | 0 | 0 | 4 | K | 0 |  |  |  | ROZPOCET | 0 | 0 | 0 | 0 | 0 | 1 | 0 | 4 | -1578480752
| PP |  | Dosažení dovolené upínací teploty v BK prodloužením kolejnicového pásu v koleji tv. S49 Poznámka: 1. V cenách jsou započteny náklady na montáž a demontáž napínacího zařízení nebo ohřevu kolejnic a udržování potřebného prodloužení kolejnicového pásu. 2. V cenách nejsou obsaženy náklady na demontáž upevňovadel a kolejnicových spojek. | [14 empty] | PP | 0
| VV |  | 36 |  | 36 | [12 empty] | VV | 0 | 2 | True | 1 | ROZPOCET
26 | K | 5910030310 | Příplatek za směrové vyrovnání kolejnic v obloucích o poloměru 300 m a menším | svar | 32 |  | 0 |  |  | základní |  | 0 | 0 | 0 | 0 | 0 | 4 | K | 0 |  |  |  | ROZPOCET | 0 | 0 | 0 | 0 | 0 | 1 | 0 | 4 | -334398168
| PP |  | Příplatek za směrové vyrovnání kolejnic v obloucích o poloměru 300 m a menším Poznámka: 1. V cenách jsou započteny náklady na použití přípravku pro směrové vyrovnání kolejnic. | [14 empty] | PP | 0
| VV |  | 8*4 |  | 32 | [12 empty] | VV | 0 | 2 | True | 1 | ROZPOCET
27 | K | 5910040315 | Umožnění volné dilatace kolejnice demontáž upevňovadel s osazením kluzných podložek | m | 12564 |  | 0 |  |  | základní |  | 0 | 0 | 0 | 0 | 0 | 4 | K | 0 |  |  |  | ROZPOCET | 0 | 0 | 0 | 0 | 0 | 1 | 0 | 4 | -371651378
| PP |  | Umožnění volné dilatace kolejnice demontáž upevňovadel s osazením kluzných podložek Poznámka: 1. V cenách jsou započteny náklady na uvolnění, demontáž a rovnoměrné prodloužení nebo zkrácení kolejnice, vyznačení značek a vedení dokumentace. 2. V cenách nejsou obsaženy náklady na demontáž kolejnicových spojek. | [14 empty] | PP | 0
| VV |  | 2*6282 "úprava UT L + P pás, od výh. č. 12 Kaplice po výh. č. 1 Velešín |  | 12564 | [12 empty] | VV | 0 | 2 | True | 1 | ROZPOCET
28 | K | 5910040415 | Umožnění volné dilatace kolejnice montáž upevňovadel s odstraněním kluzných podložek | m | 12564 |  | 0 |  |  | základní |  | 0 | 0 | 0 | 0 | 0 | 4 | K | 0 |  |  |  | ROZPOCET | 0 | 0 | 0 | 0 | 0 | 1 | 0 | 4 | 1133482706
| PP |  | Umožnění volné dilatace kolejnice montáž upevňovadel s odstraněním kluzných podložek Poznámka: 1. V cenách jsou započteny náklady na uvolnění, demontáž a rovnoměrné prodloužení nebo zkrácení kolejnice, vyznačení značek a vedení dokumentace. 2. V cenách nejsou obsaženy náklady na demontáž kolejnicových spojek. | [14 empty] | PP | 0
| VV |  | 2*6282 "úprava UT L + P pás, od výh. č. 12 Kaplice po výh. č. 1 Velešín |  | 12564 | [12 empty] | VV | 0 | 2 | True | 1 | ROZPOCET
29 | K | 5910045015 | Zajištění polohy kolejnice bočními válečkovými opěrkami | m | 4392 |  | 0 |  |  | základní |  | 0 | 0 | 0 | 0 | 0 | 4 | K | 0 |  |  |  | ROZPOCET | 0 | 0 | 0 | 0 | 0 | 1 | 0 | 4 | 176357336
| PP |  | Zajištění polohy kolejnice bočními válečkovými opěrkami Poznámka: 1. V ceně jsou započteny náklady na montáž a demontáž bočních opěrek v oblouku o malém poloměru. | [14 empty] | PP | 0
| VV |  | 2*(45+84+178+81+418+262+132+82+237+92+249+175+161) |  | 4392 | [12 empty] | VV | 0 | 2 | True | 1 | ROZPOCET
30 | K | 5909050010 | Stabilizace kolejového lože koleje nově zřízeného nebo čistého | km | 6.282 |  | 0 |  |  | základní |  | 0 | 0 | 0 | 0 | 0 | 4 | K | 0 |  |  |  | ROZPOCET | 0 | 0 | 0 | 0 | 0 | 1 | 0 | 4 | 1437157707
| PP |  | Stabilizace kolejového lože koleje nově zřízeného nebo čistého Poznámka: 1. V cenách jsou započteny náklady na stabilizaci v režimu s řízeným (konstantním) poklesem včetně měření a předání tištěných výstupů. | [14 empty] | PP | 0
| VV |  | 6,282 |  | 6.282 | [12 empty] | VV | 0 | 2 | True | 1 | ROZPOCET
31 | K | 5912060015 | Demontáž zajišťovací značky konzolové | kus | 8 |  | 0 |  |  | základní |  | 0 | 0 | 0 | 0 | 0 | 4 | K | 0 |  |  |  | ROZPOCET | 0 | 0 | 0 | 0 | 0 | 1 | 0 | 4 | -1752196901
| PP |  | Demontáž zajišťovací značky konzolové Poznámka: 1. V cenách jsou započteny náklady na demontáž součástí značky, úpravu a urovnání terénu. | [14 empty] | PP | 0
| VV |  | 8 "jen poškozené |  | 8 | [12 empty] | VV | 0 | 2 | True | 1 | ROZPOCET
32 | K | 5904005110 | Vysečení travního porostu strojně kolovou nebo kolejovou mechanizací se sekacím adaptérem | ha | 0.358 |  | 0 |  |  | základní |  | 0 | 0 | 0 | 0 | 0 | 4 | K | 0 |  |  |  | ROZPOCET | 0 | 0 | 0 | 0 | 0 | 1 | 0 | 4 | -543938313
| PP |  | Vysečení travního porostu strojně kolovou nebo kolejovou mechanizací se sekacím adaptérem Poznámka: 1. V cenách jsou započteny náklady na provedení s ponecháním pokosu na místě, a/nebo mulčování u likvidace strojně. 2. V cenách nejsou obsaženy náklady na | [14 empty] | PP | 0
| VV |  | (597*6)/10000 |  | 0.358 | [12 empty] | VV | 0 | 2 | True | 1 | ROZPOCET
33 | K | 5914020010 | Čištění otevřených odvodňovacích zařízení strojně příkop zpevněný | m3 | 119.4 |  | 0 |  |  | základní |  | 0 | 0 | 0 | 0 | 0 | 4 | K | 0 |  |  |  | ROZPOCET | 0 | 0 | 0 | 0 | 0 | 1 | 0 | 4 | 100109167
| PP |  | Čištění otevřených odvodňovacích zařízení strojně příkop zpevněný Poznámka: 1. V cenách jsou započteny náklady na odtěžení nánosu a nečistot, rozprostření výzisku na terén nebo naložení na dopravní prostředek. 2. V cenách nejsou obsaženy náklady na doprav | [14 empty] | PP | 0
| VV |  | 597*1*0,2 |  | 119.4 | [12 empty] | VV | 0 | 2 | True | 1 | ROZPOCET
34 | K | 5915015020 | Svahování zemního tělesa železničního spodku v zářezu | m2 | 1194 |  | 0 |  |  | základní |  | 0 | 0 | 0 | 0 | 0 | 4 | K | 0 |  |  |  | ROZPOCET | 0 | 0 | 0 | 0 | 0 | 1 | 0 | 4 | 1081612366
| PP |  | Svahování zemního tělesa železničního spodku v zářezu Poznámka: 1. V cenách jsou započteny náklady na svahování železničního tělesa a uložení výzisku na terén nebo naložení na dopravní prostředek. | [14 empty] | PP | 0
| VV |  | 597*2 |  | 1194 | [12 empty] | VV | 0 | 2 | True | 1 | ROZPOCET
35 | K | 7594107415 | Demontáž lanového ukolejnění / propojení ze stojiny kolejnice | kus | 123 |  | 0 |  |  | základní |  | 0 | 0 | 0 | 0 | 0 | 4 | K | 0 |  |  |  | ROZPOCET | 0 | 0 | 0 | 0 | 0 | 1 | 0 | 4 | 2115709516
| PP |  | Demontáž lanového ukolejnění / propojení ze stojiny kolejnice | [14 empty] | PP | 0
| VV |  | 123 "sloupy EU – č. 52 – 148, 1,2,3,4,5,6 + 4x výstražník + 12x propustek + 4x PHS |  | 123 | [12 empty] | VV | 0 | 2 | True | 1 | ROZPOCET
36 | K | 7594105415 | Montáž připojení lanového ukolejnění / propojení na stojinu kolejnice | kus | 123 |  | 0 |  |  | základní |  | 0 | 0 | 0 | 0 | 0 | 4 | K | 0 |  |  |  | ROZPOCET | 0 | 0 | 0 | 0 | 0 | 1 | 0 | 4 | 1342524311
| PP |  | Montáž připojení lanového ukolejnění / propojení na stojinu kolejnice | [14 empty] | PP | 0
| VV |  | 123 "sloupy EU – č. 52 – 148, 1,2,3,4,5,6 + 4x výstražník + 12x propustek + 4x PHS |  | 123 | [12 empty] | VV | 0 | 2 | True | 1 | ROZPOCET
37 | K | 7592007050 | Demontáž počítacího bodu (senzoru) RSR 180 | kus | 8 |  | 0 |  |  | základní |  | 0 | 0 | 0 | 0 | 0 | 4 | K | 0 |  |  |  | ROZPOCET | 0 | 0 | 0 | 0 | 0 | 1 | 0 | 4 | 186167014
| PP |  | Demontáž počítacího bodu (senzoru) RSR 180 | [14 empty] | PP | 0
| VV |  | 8 "km 87,155 – L, 87,585 – P + L, 88,650 – L, 89,260 – P, 89,280 – P, 90,190 – P, 91,860 – P |  | 8 | [12 empty] | VV | 0 | 2 | True | 1 | ROZPOCET
38 | K | 7592005050 | Montáž počítacího bodu (senzoru) RSR 180 | kus | 8 |  | 0 |  |  | základní |  | 0 | 0 | 0 | 0 | 0 | 4 | K | 0 |  |  |  | ROZPOCET | 0 | 0 | 0 | 0 | 0 | 1 | 0 | 4 | -582594874
| PP |  | Montáž počítacího bodu (senzoru) RSR 180 - uložení a připevnění na určené místo, seřízení polohy, přezkoušení | [14 empty] | PP | 0
| VV |  | 8 "km 87,155 – L, 87,585 – P + L, 88,650 – L, 89,260 – P, 89,280 – P, 90,190 – P, 91,860 – P |  | 8 | [12 empty] | VV | 0 | 2 | True | 1 | ROZPOCET
39 | K | 5913035220 | Demontáž celopryžové přejezdové konstrukce silně zatížené v koleji část vnitřní | m | 15.6 |  | 0 |  |  | základní |  | 0 | 0.258 | 4.0248 | 0 | 0 | 4 | K | 0 |  |  |  | ROZPOCET | 0 | 0 | 0 | 0 | 0 | 1 | 0 | 4 | -755292869
| PP |  | Demontáž celopryžové přejezdové konstrukce silně zatížené v koleji část vnitřní Poznámka: 1. V cenách jsou započteny náklady na demontáž konstrukce, naložení na dopravní prostředek. | [14 empty] | PP | 0
| VV |  | 7,2" P5564 km 87,151 Rosehill VÝZISK |  | 7.2 | [12 empty] | VV | 0 | 2 | True | 0 | ROZPOCET
| VV |  | 8,4 "P5565 km 89,265 Strail VÝZISK |  | 8.4 | [12 empty] | VV | 0 | 2 | True | 0 | ROZPOCET
| VV |  | Součet |  | 15.6 | [12 empty] | VV | 0 | 4 | True | 1 | ROZPOCET
40 | K | 5913025030 | Demontáž dílů přejezdu celopryžového v koleji náběhový klín | kus | 4 |  | 0 |  |  | základní |  | 0 | 0 | 0 | 0 | 0 | 4 | K | 0 |  |  |  | ROZPOCET | 0 | 0 | 0 | 0 | 0 | 1 | 0 | 4 | -298622259
| PP |  | Demontáž dílů přejezdu celopryžového v koleji náběhový klín Poznámka: 1. V cenách jsou započteny náklady na demontáž a naložení dílů na dopravní prostředek. | [14 empty] | PP | 0
| VV |  | 2" P5564 km 87,151 Rosehill VÝZISK |  | 2 | [12 empty] | VV | 0 | 2 | True | 0 | ROZPOCET
| VV |  | 2 "P5565 km 89,265 Strail VÝZISK |  | 2 | [12 empty] | VV | 0 | 2 | True | 0 | ROZPOCET
| VV |  | Součet |  | 4 | [12 empty] | VV | 0 | 4 | True | 1 | ROZPOCET
41 | K | 5915010020 | Těžení zeminy nebo horniny železničního spodku třídy těžitelnosti I skupiny 2 | m3 | 39.99 |  | 0 |  |  | základní |  | 0 | 0 | 0 | 0 | 0 | 4 | K | 0 |  |  |  | ROZPOCET | 0 | 0 | 0 | 0 | 0 | 1 | 0 | 4 | -538278922
| PP |  | Těžení zeminy nebo horniny železničního spodku třídy těžitelnosti I skupiny 2 Poznámka: 1. V cenách jsou započteny náklady na těžení a uložení výzisku na terén nebo naložení na dopravní prostředek a uložení na úložišti. | [14 empty] | PP | 0
| VV |  | 2*(8*1*1)" P5564 km 87,151 Rosehill |  | 16 | [12 empty] | VV | 0 | 2 | True | 0 | ROZPOCET
| VV |  | 2*(10,0*1*1) "P5565 km 89,265 Rosehill |  | 20 | [12 empty] | VV | 0 | 2 | True | 0 | ROZPOCET
| VV |  | 9,5*0,6*0,7 " P5565 km 89,265 Rosehill příprava pro silniční vpusť |  | 3.99 | [12 empty] | VV | 0 | 2 | True | 0 | ROZPOCET
| VV |  | Součet |  | 39.99 | [12 empty] | VV | 0 | 4 | True | 1 | ROZPOCET
42 | K | 5913040230 | Montáž celopryžové přejezdové konstrukce silně zatížené v koleji část vnější a vnitřní včetně závěrných zídek | m | 16.2 |  | 0 |  |  | základní |  | 0 | 0 | 0 | 0 | 0 | 4 | K | 0 |  |  |  | ROZPOCET | 0 | 0 | 0 | 0 | 0 | 1 | 0 | 4 | 580630533
| PP |  | Montáž celopryžové přejezdové konstrukce silně zatížené v koleji část vnější a vnitřní včetně závěrných zídek Poznámka: 1. V cenách jsou započteny náklady na montáž konstrukce. 2. V cenách nejsou obsaženy náklady na dodávku materiálu. | [14 empty] | PP | 0
| VV |  | 7,2" P5564 km 87,151 Rosehill |  | 7.2 | [12 empty] | VV | 0 | 2 | True | 0 | ROZPOCET
| VV |  | 9,0 "P5565 km 89,265 Rosehill |  | 9 | [12 empty] | VV | 0 | 2 | True | 0 | ROZPOCET
| VV |  | Součet |  | 16.2 | [12 empty] | VV | 0 | 4 | True | 1 | ROZPOCET
43 | K | 5913030030 | Montáž dílů přejezdu celopryžového v koleji náběhový klín | kus | 4 |  | 0 |  |  | základní |  | 0 | 0 | 0 | 0 | 0 | 4 | K | 0 |  |  |  | ROZPOCET | 0 | 0 | 0 | 0 | 0 | 1 | 0 | 4 | -82102572
| PP |  | Montáž dílů přejezdu celopryžového v koleji náběhový klín Poznámka: 1. V cenách jsou započteny náklady na montáž dílů. 2. V cenách nejsou obsaženy náklady na dodávku materiálu. | [14 empty] | PP | 0
| VV |  | 2" P5564 km 87,151 Rosehill |  | 2 | [12 empty] | VV | 0 | 2 | True | 0 | ROZPOCET
| VV |  | 2 "P5565 km 89,265 Rosehill |  | 2 | [12 empty] | VV | 0 | 2 | True | 0 | ROZPOCET
| VV |  | Součet |  | 4 | [12 empty] | VV | 0 | 4 | True | 1 | ROZPOCET
44 | K | 5913235020 | Dělení AB komunikace řezáním hloubky do 20 cm | m | 29 |  | 0 |  |  | základní |  | 0 | 0 | 0 | 0 | 0 | 4 | K | 0 |  |  |  | ROZPOCET | 0 | 0 | 0 | 0 | 0 | 1 | 0 | 4 | -821193643
| PP |  | Dělení AB komunikace řezáním hloubky do 20 cm Poznámka: 1. V cenách jsou započteny náklady na provedení úkolu. | [14 empty] | PP | 0
| VV |  | 13" P5564 km 87,151 Rosehill VÝZISK |  | 13 | [12 empty] | VV | 0 | 2 | True | 0 | ROZPOCET
| VV |  | 16 "P5565 km 89,265 Strail VÝZISK |  | 16 | [12 empty] | VV | 0 | 2 | True | 0 | ROZPOCET
| VV |  | Součet |  | 29 | [12 empty] | VV | 0 | 4 | True | 1 | ROZPOCET
45 | K | 5913240020 | Odstranění AB komunikace odtěžením nebo frézováním hloubky do 20 cm | m2 | 106.5 |  | 0 |  |  | základní |  | 0 | 0 | 0 | 0 | 0 | 4 | K | 0 |  |  |  | ROZPOCET | 0 | 0 | 0 | 0 | 0 | 1 | 0 | 4 | -1993576650
| PP |  | Odstranění AB komunikace odtěžením nebo frézováním hloubky do 20 cm Poznámka: 1. V cenách jsou započteny náklady na odtěžení nebo frézování a naložení výzisku na dopravní prostředek. | [14 empty] | PP | 0
| VV |  | (6,5*4)+(6,5*5)" vlevo + vpravo P5564 km 87,151 Rosehill VÝZISK |  | 58.5 | [12 empty] | VV | 0 | 2 | True | 0 | ROZPOCET
| VV |  | (2,5*8)+(3,5*8) "vlevo + vpravo P5565 km 89,265 Strail VÝZISK |  | 48 | [12 empty] | VV | 0 | 2 | True | 0 | ROZPOCET
| VV |  | Součet |  | 106.5 | [12 empty] | VV | 0 | 4 | True | 1 | ROZPOCET
46 | K | 5913250010 | Zřízení konstrukce vozovky asfaltobetonové dle vzorového listu Ž lehké - ložní a obrusná vrstva tloušťky do 12 cm | m2 | 81.5 |  | 0 |  |  | základní |  | 0 | 0 | 0 | 0 | 0 | 4 | K | 0 |  |  |  | ROZPOCET | 0 | 0 | 0 | 0 | 0 | 1 | 0 | 4 | 523648476
| PP |  | Zřízení konstrukce vozovky asfaltobetonové dle vzorového listu Ž lehké - ložní a obrusná vrstva tloušťky do 12 cm Poznámka: 1. V cenách jsou započteny náklady na zřízení netuhé vozovky podle VL s živičným podkladem ze stmelených vrstev podle vzorového listu Ž. 2. V cenách nejsou obsaženy náklady na dodávku materiálu. | [14 empty] | PP | 0
| VV |  | (5,5*4)+(5,5*5)" vlevo + vpravo P5564 km 87,151 Rosehill |  | 49.5 | [12 empty] | VV | 0 | 2 | True | 0 | ROZPOCET
| VV |  | (8*1,5)+(8*2,5) " vlevo + vpravo P5565 km 89,265 Rosehill |  | 32 | [12 empty] | VV | 0 | 2 | True | 0 | ROZPOCET
| VV |  | Součet |  | 81.5 | [12 empty] | VV | 0 | 4 | True | 1 | ROZPOCET
47 | K | 5914015110 | Čištění odvodňovacích zařízení ručně žlab s mřížkou (ekodrén) | m | 9 |  | 0 |  |  | základní |  | 0 | 0 | 0 | 0 | 0 | 4 | K | 0 |  |  |  | ROZPOCET | 0 | 0 | 0 | 0 | 0 | 1 | 0 | 4 | -1331419277
| PP |  | Čištění odvodňovacích zařízení ručně žlab s mřížkou (ekodrén) Poznámka: 1. V cenách jsou započteny náklady na vyčištění od nánosu a nečistot a rozprostření výzisku na terén nebo naložení na dopravní prostředek. 2. V cenách nejsou obsaženy náklady na dopravu a skládkovné. | [14 empty] | PP | 0
| VV |  | 9" P5564 km 87,151 |  | 9 | [12 empty] | VV | 0 | 2 | True | 1 | ROZPOCET
48 | K | 5914030510 | Demontáž dílů otevřeného odvodnění silničního žlabu s mřížkou | m | 8.4 |  | 0 |  |  | základní |  | 0 | 0 | 0 | 0 | 0 | 4 | K | 0 |  |  |  | ROZPOCET | 0 | 0 | 0 | 0 | 0 | 1 | 0 | 4 | 2001179635
| PP |  | Demontáž dílů otevřeného odvodnění silničního žlabu s mřížkou Poznámka: 1. V cenách jsou započteny náklady na demontáž dílů, zához, urovnání a úpravu terénu nebo naložení výzisku na dopravní prostředek. 2. V cenách nejsou obsaženy náklady na dopravu a skládkovné. | [14 empty] | PP | 0
| VV |  | 8,4 " P5565 km 89,265 Rosehill |  | 8.4 | [12 empty] | VV | 0 | 2 | True | 1 | ROZPOCET
49 | K | 5914035550 | Zřízení otevřených odvodňovacích zařízení prahové vpusti prefabrikované díly | m | 9.5 |  | 0 |  |  | základní |  | 0 | 0 | 0 | 0 | 0 | 4 | K | 0 |  |  |  | ROZPOCET | 0 | 0 | 0 | 0 | 0 | 1 | 0 | 4 | 1238916288
| PP |  | Zřízení otevřených odvodňovacích zařízení prahové vpusti prefabrikované díly Poznámka: 1. V cenách jsou započteny náklady na zřízení podkladní vrstvy a uložení zařízení podle vzorového listu a rozprostření výzisku na terén nebo naložení na dopravní prostředek. 2. V cenách nejsou obsaženy náklady na provedení výkopku, ruční dočištění a dodávku materiálu. | [14 empty] | PP | 0
| VV |  | 9,5 " P5565 km 89,265 Rosehill |  | 9.5 | [12 empty] | VV | 0 | 2 | True | 1 | ROZPOCET
50 | K | 9903200100 | Přeprava mechanizace na místo prováděných prací o hmotnosti přes 12 t přes 50 do 100 km | kus | 3 |  | 0 |  |  | základní |  | 0 | 0 | 0 | 0 | 0 | 4 | K | 0 |  |  |  | ROZPOCET | 0 | 0 | 0 | 0 | 0 | 1 | 0 | 4 | -768802840
| PP |  | Přeprava mechanizace na místo prováděných prací o hmotnosti přes 12 t přes 50 do 100 km Poznámka: 1. Ceny jsou určeny pro dopravu mechanizmů na místo prováděných prací po silnici i po kolejích. 2. V ceně jsou započteny i náklady na zpáteční cestu dopravního prostředku. Měrnou jednotkou je kus přepravovaného stroje. | [14 empty] | PP | 0
| P |  | Poznámka k položce: Pro I. etapu stavby (SO 01 až SO 06 v roce 2025) ROK 2025 – Kaplice – Velešín, Omlenice – Kaplice | [14 empty] | P | 0
| VV |  | 1+1+1 |  | 3 | [12 empty] | VV | 0 | 2 | True | 1 | ROZPOCET
51 | K | 9903200200 | Přeprava mechanizace na místo prováděných prací o hmotnosti přes 12 t do 200 km | kus | 6 |  | 0 |  |  | základní |  | 0 | 0 | 0 | 0 | 0 | 4 | K | 0 |  |  |  | ROZPOCET | 0 | 0 | 0 | 0 | 0 | 1 | 0 | 4 | 339398990
| PP |  | Přeprava mechanizace na místo prováděných prací o hmotnosti přes 12 t do 200 km Poznámka: 1. Ceny jsou určeny pro dopravu mechanizmů na místo prováděných prací po silnici i po kolejích. 2. V ceně jsou započteny i náklady na zpáteční cestu dopravního prostředku. Měrnou jednotkou je kus přepravovaného stroje. | [14 empty] | PP | 0
| P |  | Poznámka k položce: Pro I. etapu stavby (SO 01 až SO 06 v roce 2025) ROK 2025 – Kaplice – Velešín, Omlenice – Kaplice | [14 empty] | P | 0
| VV |  | 1+1+1+1+1+1 |  | 6 | [12 empty] | VV | 0 | 2 | True | 1 | ROZPOCET
52 | K | 9902900200 | Naložení objemnějšího kusového materiálu, vybouraných hmot | t | 2236.41 |  | 0 |  |  | základní |  | 0 | 0 | 0 | 0 | 0 | 4 | K | 0 |  |  |  | ROZPOCET | 0 | 0 | 0 | 0 | 0 | 1 | 0 | 4 | 186664327
| PP |  | Naložení objemnějšího kusového materiálu, vybouraných hmot Poznámka: 1. Ceny jsou určeny pro nakládání materiálu v případech, kdy není naložení součástí dodávky materiálu nebo není uvedeno v popisu cen a pro nakládání z meziskládky. 2. Ceny se použijí i pro nakládání materiálu z vlastních zásob objednatele. | [14 empty] | PP | 0
| VV |  | 4530*0,297"STARÉ vystrojené SB8 z deponie stavby do žst. Veselí nad Lužnicí do 60 km |  | 1345.41 | [12 empty] | VV | 0 | 2 | True | 0 | ROZPOCET
| VV |  | 3000*0,297"STARÉ vystrojené SB8 z deponie stavby do žst. Chýnov do 90 km |  | 891 | [12 empty] | VV | 0 | 2 | True | 0 | ROZPOCET
| VV |  | Součet |  | 2236.41 | [12 empty] | VV | 0 | 4 | True | 1 | ROZPOCET
53 | K | 9902200100 | Doprava materiálu těžkou mechanizací nosnosti přes 3,5 t objemnějšího kusového materiálu (prefabrikátů, stožárů, výhybek, rozvaděčů, vybouraných hmot atd.) do 10 km | t | 10017.654 |  | 0 |  |  | základní |  | 0 | 0 | 0 | 0 | 0 | 4 | K | 0 |  |  |  | ROZPOCET | 0 | 0 | 0 | 0 | 0 | 1 | 0 | 4 | -1912399905
| PP |  | Doprava materiálu těžkou mechanizací nosnosti přes 3,5 t objemnějšího kusového materiálu (prefabrikátů, stožárů, výhybek, rozvaděčů, vybouraných hmot atd.) do 10 km Poznámka: 1. Ceny jsou určeny pro dopravu silničními i kolejovými vozidly. 2. V cenách dop | [14 empty] | PP | 0
| VV |  | 9,36+11,7+2,565 "NOVÉ přejezdové konstrukce + NOVÝ žlab do 300 km |  | 23.625 | [12 empty] | VV | 0 | 2 | True | 0 | ROZPOCET
| VV |  | 622,314 " NOVÉ kolejnice z žst. Kaplice (Velešín) do žkm stavby do 10 km |  | 622.314 | [12 empty] | VV | 0 | 2 | True | 0 | ROZPOCET
| VV |  | 3414,861+12,099 " NOVÉ pražce od výrobce do žkm stavby do 300 km |  | 3426.96 | [12 empty] | VV | 0 | 2 | True | 0 | ROZPOCET
| VV |  | (10360*(0,270+0,027))+622 "STARÉ bet. pražce vč. upevnění + STARÉ kolejnice ze žkm stavby na deponii do 10 km |  | 3698.92 | [12 empty] | VV | 0 | 2 | True | 0 | ROZPOCET
| VV |  | 4530*0,297"STARÉ vystrojené SB8 z deponie stavby do žst. Veselí nad Lužnicí do 60 km |  | 1345.41 | [12 empty] | VV | 0 | 2 | True | 0 | ROZPOCET
| VV |  | 3000*0,297"STARÉ vystrojené SB8 z deponie stavby do žst. Chýnov do 90 km |  | 891 | [12 empty] | VV | 0 | 2 | True | 0 | ROZPOCET
| VV |  | 4,025"STARÉ přej. konstr. do 10 km VÝZISK |  | 4.025 | [12 empty] | VV | 0 | 2 | True | 0 | ROZPOCET
| VV |  | 5 " STARÝ žlab odvodňovací na SKLÁDKU do 20 km |  | 5 | [12 empty] | VV | 0 | 2 | True | 0 | ROZPOCET
| VV |  | 8*0,05"STARÉ ZZ do 20 km |  | 0.4 | [12 empty] | VV | 0 | 2 | True | 0 | ROZPOCET
| VV |  | Součet |  | 10017.654 | [12 empty] | VV | 0 | 4 | True | 1 | ROZPOCET
54 | K | 9902209200 | Doprava materiálu těžkou mechanizací nosnosti přes 3,5 t objemnějšího kusového materiálu (prefabrikátů, stožárů, výhybek, rozvaděčů, vybouraných hmot atd.) příplatek za každých dalších 10 km | t | 113927.415 |  | 0 |  |  | základní |  | 0 | 0 | 0 | 0 | 0 | 4 | K | 0 |  |  |  | ROZPOCET | 0 | 0 | 0 | 0 | 0 | 1 | 0 | 4 | -1525518979
| PP |  | Doprava materiálu těžkou mechanizací nosnosti přes 3,5 t objemnějšího kusového materiálu (prefabrikátů, stožárů, výhybek, rozvaděčů, vybouraných hmot atd.) příplatek za každých dalších 10 km Poznámka: 1. Ceny jsou určeny pro dopravu silničními i kolejovým | [14 empty] | PP | 0
| VV |  | 29*(9,36+11,7+2,565) "NOVÉ přejezdové konstrukce + NOVÝ žlab do 300 km |  | 685.125 | [12 empty] | VV | 0 | 2 | True | 0 | ROZPOCET
| VV |  | 29*(3414,861+12,099) " NOVÉ pražce od výrobce do žkm stavby do 300 km |  | 99381.84 | [12 empty] | VV | 0 | 2 | True | 0 | ROZPOCET
| VV |  | 5*(4530*0,297) " STARÉ vystrojené betonové pražce 7 530 ks z deponie stavby do žst. Veselí nad Lužnicí do 60 km (VÝZISK) |  | 6727.05 | [12 empty] | VV | 0 | 2 | True | 0 | ROZPOCET
| VV |  | 8*(3000*0,297)"STARÉ vystrojené SB8 z deponie stavby do žst. Chýnov do 90 km |  | 7128 | [12 empty] | VV | 0 | 2 | True | 0 | ROZPOCET
| VV |  | 1*5 " STARÝ žlab odvodňovací na SKLÁDKU do 20 km |  | 5 | [12 empty] | VV | 0 | 2 | True | 0 | ROZPOCET
| VV |  | 1*(8*0,05)"STARÉ ZZ do 20 km |  | 0.4 | [12 empty] | VV | 0 | 2 | True | 0 | ROZPOCET
| VV |  | Součet |  | 113927.415 | [12 empty] | VV | 0 | 4 | True | 1 | ROZPOCET
55 | K | 9902900100 | Naložení sypanin, drobného kusového materiálu, suti | t | 270.641 |  | 0 |  |  | základní |  | 0 | 0 | 0 | 0 | 0 | 4 | K | 0 |  |  |  | ROZPOCET | 0 | 0 | 0 | 0 | 0 | 1 | 0 | 4 | 1867875948
| PP |  | Naložení sypanin, drobného kusového materiálu, suti Poznámka: 1. Ceny jsou určeny pro nakládání materiálu v případech, kdy není naložení součástí dodávky materiálu nebo není uvedeno v popisu cen a pro nakládání z meziskládky. 2. Ceny se použijí i pro nakl | [14 empty] | PP | 0
| VV |  | 253,8 "STARÝ štěrk ze SČ skládka do 20 km |  | 253.8 | [12 empty] | VV | 0 | 2 | True | 0 | ROZPOCET
| VV |  | 3,771 "Staré plasty skládka do 20 km |  | 3.771 | [12 empty] | VV | 0 | 2 | True | 0 | ROZPOCET
| VV |  | 13,07 "STARÉ kotvy do H. Dvořiště do 30 km |  | 13.07 | [12 empty] | VV | 0 | 2 | True | 0 | ROZPOCET
| VV |  | Součet |  | 270.641 | [12 empty] | VV | 0 | 4 | True | 1 | ROZPOCET
56 | K | 9902100100 | Doprava materiálu těžkou mechanizací nosnosti přes 3,5 t sypanin (kameniva, písku, suti, dlažebních kostek, atd.) do 10 km | t | 8879.64 |  | 0 |  |  | základní |  | 0 | 0 | 0 | 0 | 0 | 4 | K | 0 |  |  |  | ROZPOCET | 0 | 0 | 0 | 0 | 0 | 1 | 0 | 4 | -311931512
| PP |  | Doprava materiálu těžkou mechanizací nosnosti přes 3,5 t sypanin (kameniva, písku, suti, dlažebních kostek, atd.) do 10 km Poznámka: 1. Ceny jsou určeny pro dopravu silničními i kolejovými vozidly. 2. V cenách dopravy jsou započteny náklady na přepravu ma | [14 empty] | PP | 0
| VV |  | 8478+8,965+10,758+9,5" NOVÝ štěrk + asfalt + beton do žkm stavby do 20 km |  | 8507.223 | [12 empty] | VV | 0 | 2 | True | 0 | ROZPOCET
| VV |  | 71,982 "STARÁ zemina z přejezdů skládka do 20 km |  | 71.982 | [12 empty] | VV | 0 | 2 | True | 0 | ROZPOCET
| VV |  | 253,8 "STARÝ štěrk ze SČ skládka do 20 km |  | 253.8 | [12 empty] | VV | 0 | 2 | True | 0 | ROZPOCET
| VV |  | 25,773 "STARÝ asfalt skládka do 20 km |  | 25.773 | [12 empty] | VV | 0 | 2 | True | 0 | ROZPOCET
| VV |  | 3,771 "Staré plasty skládka do 20 km |  | 3.771 | [12 empty] | VV | 0 | 2 | True | 0 | ROZPOCET
| VV |  | 13,07 "STARÉ kotvy do H. Dvořiště do 30 km |  | 13.07 | [12 empty] | VV | 0 | 2 | True | 0 | ROZPOCET
| VV |  | 4,021 "NOVÝ beton do 10 km |  | 4.021 | [12 empty] | VV | 0 | 2 | True | 0 | ROZPOCET
| VV |  | Součet |  | 8879.64 | [12 empty] | VV | 0 | 4 | True | 1 | ROZPOCET
57 | K | 9902109200 | Doprava materiálu těžkou mechanizací nosnosti přes 3,5 t sypanin (kameniva, písku, suti, dlažebních kostek, atd.) příplatek za každých dalších 10 km | t | 8888.689 |  | 0 |  |  | základní |  | 0 | 0 | 0 | 0 | 0 | 4 | K | 0 |  |  |  | ROZPOCET | 0 | 0 | 0 | 0 | 0 | 1 | 0 | 4 | -729009631
| PP |  | Doprava materiálu těžkou mechanizací nosnosti přes 3,5 t sypanin (kameniva, písku, suti, dlažebních kostek, atd.) příplatek za každých dalších 10 km Poznámka: 1. Ceny jsou určeny pro dopravu silničními i kolejovými vozidly. 2. V cenách dopravy jsou započt | [14 empty] | PP | 0
| VV |  | 1*(8478+8,965+10,758+9,5)" NOVÝ štěrk + asfalt + beton do žkm stavby do 20 km |  | 8507.223 | [12 empty] | VV | 0 | 2 | True | 0 | ROZPOCET
| VV |  | 1*71,982 "STARÁ zemina z přejezdů skládka do 20 km |  | 71.982 | [12 empty] | VV | 0 | 2 | True | 0 | ROZPOCET
| VV |  | 1*253,8 "STARÝ štěrk ze SČ skládka do 20 km |  | 253.8 | [12 empty] | VV | 0 | 2 | True | 0 | ROZPOCET
| VV |  | 1*25,773 "STARÝ asfalt skládka do 20 km |  | 25.773 | [12 empty] | VV | 0 | 2 | True | 0 | ROZPOCET
| VV |  | 1*3,771 "Staré plasty skládka do 20 km |  | 3.771 | [12 empty] | VV | 0 | 2 | True | 0 | ROZPOCET
| VV |  | 2*13,07 "STARÉ kotvy do H. Dvořiště do 30 km |  | 26.14 | [12 empty] | VV | 0 | 2 | True | 0 | ROZPOCET
| VV |  | Součet |  | 8888.689 | [12 empty] | VV | 0 | 4 | True | 1 | ROZPOCET
58 | K | 9909000100 | Poplatek za uložení suti nebo hmot na oficiální skládku | t | 97.755 |  | 0 |  |  | základní |  | 0 | 0 | 0 | 0 | 0 | 4 | K | 0 |  |  |  | ROZPOCET | 0 | 0 | 0 | 0 | 0 | 1 | 0 | 4 | -824048355
| PP |  | Poplatek za uložení suti nebo hmot na oficiální skládku Poznámka: 1. V cenách jsou započteny náklady na uložení stavebního odpadu na oficiální skládku. 2. Ceny jsou doporučené, je třeba zohlednit regionální rozdíly v cenách poplatků za uložení suti a odpa | [14 empty] | PP | 0
| VV |  | (2*(8*1*1))*1,8" P5564 km 87,151 Rosehill (závěrné zídky) |  | 28.8 | [12 empty] | VV | 0 | 2 | True | 0 | ROZPOCET
| VV |  | (2*(10,0*1*1))*1,8 "P5565 km 89,265 Rosehill (závěrné zídky) |  | 36 | [12 empty] | VV | 0 | 2 | True | 0 | ROZPOCET
| VV |  | (9,5*0,6*0,7)*1,8 " P5565 km 89,265 Rosehill příprava pro silniční vpusť |  | 7.182 | [12 empty] | VV | 0 | 2 | True | 0 | ROZPOCET
| VV |  | 58,5*0,11*2,2" P5564 km 87,151 |  | 14.157 | [12 empty] | VV | 0 | 2 | True | 0 | ROZPOCET
| VV |  | 48*0,11*2,2 "P5565 km 89,265 |  | 11.616 | [12 empty] | VV | 0 | 2 | True | 0 | ROZPOCET
| VV |  | Součet |  | 97.755 | [12 empty] | VV | 0 | 4 | True | 1 | ROZPOCET
59 | K | 9909000110 | Poplatek za uložení výzisku ze štěrkového lože nekontaminovaného | t | 253.8 |  | 0 |  |  | základní |  | 0 | 0 | 0 | 0 | 0 | 4 | K | 0 |  |  |  | ROZPOCET | 0 | 0 | 0 | 0 | 0 | 1 | 0 | 4 | 367367676
| PP |  | Poplatek za uložení výzisku ze štěrkového lože nekontaminovaného Poznámka: 1. V cenách jsou započteny náklady na uložení stavebního odpadu na oficiální skládku. 2. Ceny jsou doporučené, je třeba zohlednit regionální rozdíly v cenách poplatků za uložení su | [14 empty] | PP | 0
| VV |  | 141*1,8 |  | 253.8 | [12 empty] | VV | 0 | 2 | True | 1 | ROZPOCET
60 | K | 9909000500 | Poplatek za uložení odpadu betonových prefabrikátů | t | 5.4 |  | 0 |  |  | základní |  | 0 | 0 | 0 | 0 | 0 | 4 | K | 0 |  |  |  | ROZPOCET | 0 | 0 | 0 | 0 | 0 | 1 | 0 | 4 | 270176464
| PP |  | Poplatek za uložení odpadu betonových prefabrikátů Poznámka: 1. V cenách jsou započteny náklady na uložení stavebního odpadu na oficiální skládku. 2. Ceny jsou doporučené, je třeba zohlednit regionální rozdíly v cenách poplatků za uložení suti a odpadů. T | [14 empty] | PP | 0
| VV |  | 5"STARÝ betonový žlab P5565 |  | 5 | [12 empty] | VV | 0 | 2 | True | 0 | ROZPOCET
| VV |  | 8*0,05"STARÉ ZZ |  | 0.4 | [12 empty] | VV | 0 | 2 | True | 0 | ROZPOCET
| VV |  | Součet |  | 5.4 | [12 empty] | VV | 0 | 4 | True | 1 | ROZPOCET
61 | K | 9909000400 | Poplatek za likvidaci plastových součástí | t | 3.771 |  | 0 |  |  | základní |  | 0 | 0 | 0 | 0 | 0 | 4 | K | 0 |  |  |  | ROZPOCET | 0 | 0 | 0 | 0 | 0 | 1 | 0 | 4 | 973740511
| PP |  | Poplatek za likvidaci plastových součástí Poznámka: 1. V cenách jsou započteny náklady na uložení stavebního odpadu na oficiální skládku. 2. Ceny jsou doporučené, je třeba zohlednit regionální rozdíly v cenách poplatků za uložení suti a odpadů. Tyto se mo | [14 empty] | PP | 0
| VV |  | (10360*2*0,182)/1000 " pryž. podl. |  | 3.771 | [12 empty] | VV | 0 | 2 | True | 1 | ROZPOCET

## SO 01-02 - Materiál a prá...
{e259499b-d899-43a9-b4de-ab113326b8d9}
2
| KRYCÍ LIST SOUPISU PRACÍ | [7 empty] | v --- níže se nacházejí doplnkové a pomocné údaje k sestavám --- v | [8 empty] | False
Stavba:
Cyklická obnova trati v úseku Včelná - Horní Dvořiště.
Objekt:
SO 01 - TÚ Kaplice - Velešín, km 87,115 – 93,397, TSO P5564, P5565
Soupis:
SO 01-02 - Materiál a práce dodávané zadavatelem - NEOCEŇOVAT!
| KSO: |  | 824 |  |  | CC-CZ:
| Místo: |  | trať 196 dle JŘ, TÚ Kaplice - Velešín |  |  | Datum: | 26. 6. 2025
| Zadavatel: |  |  |  |  | IČ: | 70994234
|  | Správa železnic, státní organizace, OŘ Plzeň |  |  |  | DIČ: | CZ70994234
| Účastník: |  |  |  |  | IČ: | Vyplň údaj
|  | Vyplň údaj |  |  |  | DIČ: | Vyplň údaj
| Projektant: |  |  |  |  | IČ:
DIČ:
| Zpracovatel: |  |  |  |  | IČ:
|  | Libor Brabenec |  |  |  | DIČ:
Poznámka:
Soupis prací je sestaven s využitím Cenové soustavy "Sborník pro údržbu a opravy železniční infrastruktury". Položky, které pochází z této cenové soustavy, jsou ve sloupci 'Cenová soustava' označeny popisem 'Sborník UOŽI' a úrovní příslušného kalendářního pololetí. Veškeré další informace vymezující popis a podmínky použití těchto položek z Cenové soustavy, které nejsou uvedeny přímo v soupisu prací, jsou neomezeně dálkově k dispozici na www.sfdi.cz, sekce 'Pravidla, metodiky a ceníky'.
| Cena bez DPH | [5 empty] | 0
|  |  | Základ daně |  |  | Sazba daně | Výše daně
| DPH | základní | 0 |  |  | 21% | 0
|  | snížená | 0 |  |  | 12% | 0
|  | zákl. přenesená | 0 |  |  | 21% | 0
|  | sníž. přenesená | 0 |  |  | 12% | 0
|  | nulová | 0 |  |  | 0% | 0
| Cena s DPH |  |  | v | CZK |  | 0
REKAPITULACE ČLENĚNÍ SOUPISU PRACÍ
Stavba:
Cyklická obnova trati v úseku Včelná - Horní Dvořiště.
Objekt:
SO 01 - TÚ Kaplice - Velešín, km 87,115 – 93,397, TSO P5564, P5565
Soupis:
SO 01-02 - Materiál a práce dodávané zadavatelem - NEOCEŇOVAT!
Místo: |  |  | trať 196 dle JŘ, TÚ Kaplice - Velešín |  |  | Datum: | 26. 6. 2025
Zadavatel: |  |  | Správa železnic, státní organizace, OŘ Plzeň |  |  | Projektant:
Účastník: |  |  | Vyplň údaj |  |  | Zpracovatel: | Libor Brabenec
Kód dílu - Popis | [6 empty] | Cena celkem [CZK]
Náklady stavby celkem | [6 empty] | 0 | [11 empty] | -1
SOUPIS PRACÍ
Stavba:
Cyklická obnova trati v úseku Včelná - Horní Dvořiště.
Objekt:
SO 01 - TÚ Kaplice - Velešín, km 87,115 – 93,397, TSO P5564, P5565
Soupis:
SO 01-02 - Materiál a práce dodávané zadavatelem - NEOCEŇOVAT!
Místo: |  |  | trať 196 dle JŘ, TÚ Kaplice - Velešín |  |  | Datum: | 26. 6. 2025
Zadavatel: |  |  | Správa železnic, státní organizace, OŘ Plzeň |  |  | Projektant:
Účastník: |  |  | Vyplň údaj |  |  | Zpracovatel: | Libor Brabenec
PČ | Typ | Kód | Popis | MJ | Množství | J.cena [CZK] | Cena celkem [CZK] | Cenová soustava |  | DPH | J. Nh [h] | Nh celkem [h] | J. hmotnost [t] | Hmotnost celkem [t] | J. suť [t] | Suť Celkem [t]
Náklady soupisu celkem | [6 empty] | 0 |  |  |  |  | 0 |  | 4049.274 |  | 0 |  | D | -1 | [10 empty] | 0
1 | M | 5956140030 | Pražec betonový příčný vystrojený včetně kompletů pro pružné bezpodkladnicové upevnění, dl. 2,6 m, upevnění W14, pro kolejnici 49E1 v úklonu 1:40 | kus | 10443 | 0 | 0 |  |  | základní |  | 0 | 0.327 | 3414.861 | 0 | 0 | 8 | M | 0 |  |  |  | ROZPOCET | 0 | 0 | 0 | 0 | 0 | 1 | 0 | 4 | 292236952
| PP |  | Pražec betonový příčný vystrojený včetně kompletů pro pružné bezpodkladnicové upevnění, dl. 2,6 m, upevnění W14, pro kolejnici 49E1 v úklonu 1:40 | [14 empty] | PP | 0
| P |  | Poznámka k položce: Dodá zadavatel SŽ, s. o., OŘ Plzeň! N E O C E Ň O V A T ! Dopravu od výrobce do žkm stavby zajišťuje ZHOTOVITEL! | [14 empty] | P | 0
| VV |  | 10480-(17+20) |  | 10443 | [12 empty] | VV | 0 | 2 | True | 1 | ROZPOCET
2 | M | 5956140030-R | Pražec betonový příčný vystrojený včetně kompletů pro pružné bezpodkladnicové upevnění, dl. 2,6 m, upevnění W14, pro kolejnici 49E1 v úklonu 1:40 | kus | 37 | 0 | 0 |  |  | základní |  | 0 | 0.327 | 12.099 | 0 | 0 | 8 | M | 0 |  |  |  | ROZPOCET | 0 | 0 | 0 | 0 | 0 | 1 | 0 | 4 | -46957837
| PP |  | Pražec betonový příčný vystrojený včetně kompletů pro pružné bezpodkladnicové upevnění, dl. 2,6 m, upevnění W14, pro kolejnici 49E1 v úklonu 1:40 - s ANTIKOROZNÍ úpravou upevnění | [14 empty] | PP | 0
| P |  | Poznámka k položce: Dodá zadavatel SŽ, s. o., OŘ Plzeň! N E O C E Ň O V A T ! Dopravu od výrobce do žkm stavby zajišťuje ZHOTOVITEL! s ANTIKOROZNÍ úpravou upevnění | [14 empty] | P | 0
| VV |  | 17+20 "P5564 + P5565 upevnění s ANTIKOROZNÍ úpravoou |  | 37 | [12 empty] | VV | 0 | 2 | True | 1 | ROZPOCET
3 | M | 5957104035 | Kolejnicové pásy třídy R260 tv. 49 E1 délky 120 metrů | kus | 105 | 0 | 0 |  |  | základní |  | 0 | 5.9268 | 622.314 | 0 | 0 | 8 | M | 0 |  |  |  | ROZPOCET | 0 | 0 | 0 | 0 | 0 | 1 | 0 | 4 | -1642243320
| PP |  | Kolejnicové pásy třídy R260 tv. 49 E1 délky 120 metrů | [14 empty] | PP | 0
| P |  | Poznámka k položce: Dodá zadavatel SŽ, s. o., OŘ Plzeň! N E O C E Ň O V A T ! Dodání do žst. Kaplice | [14 empty] | P | 0

## SO 02-01 - Železniční svršek
{395d5eb6-9106-41db-825a-4888becd0e50}
2
| KRYCÍ LIST SOUPISU PRACÍ | [7 empty] | v --- níže se nacházejí doplnkové a pomocné údaje k sestavám --- v | [8 empty] | False
Stavba:
Cyklická obnova trati v úseku Včelná - Horní Dvořiště.
Objekt:
SO 02 - Žst. Kaplice, 1. SK, km 86,270 - 87,002
Soupis:
SO 02-01 - Železniční svršek
| KSO: |  | 824 |  |  | CC-CZ: | 212
| Místo: |  | trať 196 dle JŘ, žst. Kaplice |  |  | Datum: | 26. 6. 2025
| Zadavatel: |  |  |  |  | IČ: | 70994234
|  | Správa železnic, státní organizace, OŘ Plzeň |  |  |  | DIČ: | CZ70994234
| Účastník: |  |  |  |  | IČ: | Vyplň údaj
|  | Vyplň údaj |  |  |  | DIČ: | Vyplň údaj
| Projektant: |  |  |  |  | IČ:
DIČ:
| Zpracovatel: |  |  |  |  | IČ:
|  | Libor Brabenec |  |  |  | DIČ:
Poznámka:
Soupis prací je sestaven s využitím Cenové soustavy "Sborník pro údržbu a opravy železniční infrastruktury". Položky, které pochází z této cenové soustavy, jsou ve sloupci 'Cenová soustava' označeny popisem 'Sborník UOŽI' a úrovní příslušného kalendářního pololetí. Veškeré další informace vymezující popis a podmínky použití těchto položek z Cenové soustavy, které nejsou uvedeny přímo v soupisu prací, jsou neomezeně dálkově k dispozici na www.sfdi.cz, sekce 'Pravidla, metodiky a ceníky'.
| Cena bez DPH | [5 empty] | 0
|  |  | Základ daně |  |  | Sazba daně | Výše daně
| DPH | základní | 0 |  |  | 21% | 0
|  | snížená | 0 |  |  | 12% | 0
|  | zákl. přenesená | 0 |  |  | 21% | 0
|  | sníž. přenesená | 0 |  |  | 12% | 0
|  | nulová | 0 |  |  | 0% | 0
| Cena s DPH |  |  | v | CZK |  | 0
REKAPITULACE ČLENĚNÍ SOUPISU PRACÍ
Stavba:
Cyklická obnova trati v úseku Včelná - Horní Dvořiště.
Objekt:
SO 02 - Žst. Kaplice, 1. SK, km 86,270 - 87,002
Soupis:
SO 02-01 - Železniční svršek
Místo: |  |  | trať 196 dle JŘ, žst. Kaplice |  |  | Datum: | 26. 6. 2025
Zadavatel: |  |  | Správa železnic, státní organizace, OŘ Plzeň |  |  | Projektant:
Účastník: |  |  | Vyplň údaj |  |  | Zpracovatel: | Libor Brabenec
Kód dílu - Popis | [6 empty] | Cena celkem [CZK]
Náklady stavby celkem | [6 empty] | 0 | [11 empty] | -1
SOUPIS PRACÍ
Stavba:
Cyklická obnova trati v úseku Včelná - Horní Dvořiště.
Objekt:
SO 02 - Žst. Kaplice, 1. SK, km 86,270 - 87,002
Soupis:
SO 02-01 - Železniční svršek
Místo: |  |  | trať 196 dle JŘ, žst. Kaplice |  |  | Datum: | 26. 6. 2025
Zadavatel: |  |  | Správa železnic, státní organizace, OŘ Plzeň |  |  | Projektant:
Účastník: |  |  | Vyplň údaj |  |  | Zpracovatel: | Libor Brabenec
PČ | Typ | Kód | Popis | MJ | Množství | J.cena [CZK] | Cena celkem [CZK] | Cenová soustava |  | DPH | J. Nh [h] | Nh celkem [h] | J. hmotnost [t] | Hmotnost celkem [t] | J. suť [t] | Suť Celkem [t]
Náklady soupisu celkem | [6 empty] | 0 |  |  |  |  | 0 |  | 540 |  | 0 |  | D | -1 | [10 empty] | 0
1 | M | 5955101005 | Kamenivo drcené štěrk frakce 31,5/63 (32/63) třídy min. BII | t | 540 |  | 0 |  |  | základní |  | 0 | 1 | 540 | 0 | 0 | 8 | M | 0 |  |  |  | ROZPOCET | 0 | 0 | 0 | 0 | 0 | 1 | 0 | 4 | 2105229694
| PP |  | Kamenivo drcené štěrk frakce 31,5/63 (32/63) třídy min. BII | [14 empty] | PP | 0
| VV |  | 10*36*1,5 |  | 540 | [12 empty] | VV | 0 | 2 | True | 1 | ROZPOCET
2 | K | 5913060020 | Demontáž dílů betonové přejezdové konstrukce vnitřního panelu | kus | 2 |  | 0 |  |  | základní |  | 0 | 0 | 0 | 0 | 0 | 4 | K | 0 |  |  |  | ROZPOCET | 0 | 0 | 0 | 0 | 0 | 1 | 0 | 4 | -1557097125
| PP |  | Demontáž dílů betonové přejezdové konstrukce vnitřního panelu Poznámka: 1. V cenách jsou započteny náklady na demontáž konstrukce a naložení na dopravní prostředek. | [14 empty] | PP | 0
| VV |  | 2 |  | 2 | [12 empty] | VV | 0 | 2 | True | 1 | ROZPOCET
3 | K | 5913060010 | Demontáž dílů betonové přejezdové konstrukce vnějšího panelu | kus | 4 |  | 0 |  |  | základní |  | 0 | 0 | 0 | 0 | 0 | 4 | K | 0 |  |  |  | ROZPOCET | 0 | 0 | 0 | 0 | 0 | 1 | 0 | 4 | 2036924051
| PP |  | Demontáž dílů betonové přejezdové konstrukce vnějšího panelu Poznámka: 1. V cenách jsou započteny náklady na demontáž konstrukce a naložení na dopravní prostředek. | [14 empty] | PP | 0
| VV |  | 2+2 |  | 4 | [12 empty] | VV | 0 | 2 | True | 1 | ROZPOCET
4 | K | 5913065020 | Montáž dílů betonové přejezdové konstrukce v koleji vnitřního panelu | kus | 2 |  | 0 |  |  | základní |  | 0 | 0 | 0 | 0 | 0 | 4 | K | 0 |  |  |  | ROZPOCET | 0 | 0 | 0 | 0 | 0 | 1 | 0 | 4 | -21524662
| PP |  | Montáž dílů betonové přejezdové konstrukce v koleji vnitřního panelu Poznámka: 1. V cenách jsou započteny náklady na montáž dílů. 2. V cenách nejsou obsaženy náklady na dodávku materiálu. | [14 empty] | PP | 0
| VV |  | 2 |  | 2 | [12 empty] | VV | 0 | 2 | True | 1 | ROZPOCET
5 | K | 5913065010 | Montáž dílů betonové přejezdové konstrukce v koleji vnějšího panelu | kus | 4 |  | 0 |  |  | základní |  | 0 | 0 | 0 | 0 | 0 | 4 | K | 0 |  |  |  | ROZPOCET | 0 | 0 | 0 | 0 | 0 | 1 | 0 | 4 | -482073935
| PP |  | Montáž dílů betonové přejezdové konstrukce v koleji vnějšího panelu Poznámka: 1. V cenách jsou započteny náklady na montáž dílů. 2. V cenách nejsou obsaženy náklady na dodávku materiálu. | [14 empty] | PP | 0
| VV |  | 2+2 |  | 4 | [12 empty] | VV | 0 | 2 | True | 1 | ROZPOCET
6 | K | 5906020120 | Souvislá výměna pražců v KL otevřeném i zapuštěném pražce betonové příčné vystrojené | kus | 1228 |  | 0 |  |  | základní |  | 0 | 0 | 0 | 0 | 0 | 4 | K | 0 |  |  |  | ROZPOCET | 0 | 0 | 0 | 0 | 0 | 1 | 0 | 4 | -458646792
| PP |  | Souvislá výměna pražců v KL otevřeném i zapuštěném pražce betonové příčné vystrojené Poznámka: 1. V cenách jsou započteny náklady na souvislou výměnu pražců, demontáž upevňovadel, odstranění KL a části stezky, vysunutí a výměnu pražců, montáž upevňovadel, úpravu KL a části stezky, ošetření součástí mazivem a naložení výzisku na dopravní prostředek. U nevystrojených a výhybkových pražců dřevěných vrtání otvorů pro vrtule, impregnaci otvorů včetně impregnačního materiálu. 2. V cenách nejsou obsaženy náklady na podbití pražců, snížení KL pod patou kolejnice, dodávku materiálu, dopravu výzisku na skládku a skládkovné. | [14 empty] | PP | 0
| VV |  | 1228 |  | 1228 | [12 empty] | VV | 0 | 2 | True | 1 | ROZPOCET
7 | K | 5907050120 | Dělení kolejnic kyslíkem, soustavy S49 nebo T | kus | 60 |  | 0 |  |  | základní |  | 0 | 0 | 0 | 0 | 0 | 4 | K | 0 |  |  |  | ROZPOCET | 0 | 0 | 0 | 0 | 0 | 1 | 0 | 4 | -1674125382
| PP |  | Dělení kolejnic kyslíkem, soustavy S49 nebo T Poznámka: 1. V cenách jsou započteny náklady na manipulaci, podložení, označení a provedení řezu kolejnice. | [14 empty] | PP | 0
| VV |  | 60 |  | 60 | [12 empty] | VV | 0 | 2 | True | 1 | ROZPOCET
8 | K | 5907020016 | Souvislá výměna kolejnic stávající upevnění, tvar S49, T, 49E1 | m | 1464 |  | 0 |  |  | základní |  | 0 | 0 | 0 | 0 | 0 | 4 | K | 0 |  |  |  | ROZPOCET | 0 | 0 | 0 | 0 | 0 | 1 | 0 | 4 | -1876299297
| PP |  | Souvislá výměna kolejnic stávající upevnění, tvar S49, T, 49E1 Poznámka: 1. V cenách jsou započteny náklady na demontáž upevňovadel, výměnu kolejnic, dílů a součástí, montáž upevňovadel, úpravu dilatačních spár, pryžových podložek, zřízení nebo demontáž prozatímních styků a ošetření součástí mazivem. 2. V cenách nejsou započteny náklady na dělení kolejnic, zřízení svaru, demontáž nebo montáž styků. | [14 empty] | PP | 0
| VV |  | 2*732 |  | 1464 | [12 empty] | VV | 0 | 2 | True | 1 | ROZPOCET
9 | K | 5905105030 | Doplnění KL kamenivem souvisle strojně v koleji | m3 | 360 |  | 0 |  |  | základní |  | 0 | 0 | 0 | 0 | 0 | 4 | K | 0 |  |  |  | ROZPOCET | 0 | 0 | 0 | 0 | 0 | 1 | 0 | 4 | 342937134
| PP |  | Doplnění KL kamenivem souvisle strojně v koleji Poznámka: 1. V cenách jsou započteny náklady na doplnění kameniva ojediněle ručně vidlemi a/nebo souvisle strojně z výsypných vozů případně nakladačem. 2. V cenách nejsou obsaženy náklady na dodávku kameniva. | [14 empty] | PP | 0
| VV |  | 10*36 |  | 360 | [12 empty] | VV | 0 | 2 | True | 1 | ROZPOCET
10 | K | 5909032020 | Přesná úprava GPK koleje směrové a výškové uspořádání pražce betonové | km | 1.464 |  | 0 |  |  | základní |  | 0 | 0 | 0 | 0 | 0 | 4 | K | 0 |  |  |  | ROZPOCET | 0 | 0 | 0 | 0 | 0 | 1 | 0 | 4 | -2147211001
| PP |  | Přesná úprava GPK koleje směrové a výškové uspořádání pražce betonové Poznámka: 1. V cenách jsou započteny náklady na úpravu směrového a výškového uspořádání strojní linkou ASP do projektované polohy s následným přesným kontrolním zaměřením prostorové polohy po ukončení prací (včetně případných technologických měření prostorové polohy koleje v průběhu prací),úpravu KL pluhem a měření mezních stavebních odchylek dle ČSN, měření technologických veličin a předání tištěných výstupů objednateli. 2. V cenách nejsou obsaženy náklady na zaměření prostorové polohy koleje před zahájením prací, doplnění a dodávku kameniva a snížení KL pod patou kolejnice. | [14 empty] | PP | 0
| VV |  | 2*0,732 |  | 1.464 | [12 empty] | VV | 0 | 2 | True | 1 | ROZPOCET
11 | K | 5909050020 | Stabilizace kolejového lože koleje stávajícího | km | 0.732 |  | 0 |  |  | základní |  | 0 | 0 | 0 | 0 | 0 | 4 | K | 0 |  |  |  | ROZPOCET | 0 | 0 | 0 | 0 | 0 | 1 | 0 | 4 | 475341386
| PP |  | Stabilizace kolejového lože koleje stávajícího Poznámka: 1. V cenách jsou započteny náklady na stabilizaci v režimu s řízeným (konstantním) poklesem včetně měření a předání tištěných výstupů. | [14 empty] | PP | 0
| VV |  | 0,732 |  | 0.732 | [12 empty] | VV | 0 | 2 | True | 1 | ROZPOCET
12 | K | 7497350720 | Výšková regulace troleje | m | 732 |  | 0 |  |  | základní |  | 0 | 0 | 0 | 0 | 0 | 4 | K | 0 |  |  |  | ROZPOCET | 0 | 0 | 0 | 0 | 0 | 1 | 0 | 4 | 808305521
| PP |  | Výšková regulace troleje | [14 empty] | PP | 0
13 | K | 5905110010 | Snížení KL pod patou kolejnice v koleji | km | 0.732 |  | 0 |  |  | základní |  | 0 | 0 | 0 | 0 | 0 | 4 | K | 0 |  |  |  | ROZPOCET | 0 | 0 | 0 | 0 | 0 | 1 | 0 | 4 | 2018113520
| PP |  | Snížení KL pod patou kolejnice v koleji Poznámka: 1. V cenách jsou započteny náklady na snížení KL pod patou kolejnice ručně vidlemi. 2. V cenách nejsou obsaženy náklady na doplnění a dodávku kameniva. | [14 empty] | PP | 0
| VV |  | 0,732 |  | 0.732 | [12 empty] | VV | 0 | 2 | True | 1 | ROZPOCET
14 | K | 5910015020 | Odtavovací stykové svařování mobilní svářečkou kolejnic nových délky do 150 m tv. S49 | svar | 12 |  | 0 |  |  | základní |  | 0 | 0 | 0 | 0 | 0 | 4 | K | 0 |  |  |  | ROZPOCET | 0 | 0 | 0 | 0 | 0 | 1 | 0 | 4 | 1626183972
| PP |  | Odtavovací stykové svařování mobilní svářečkou kolejnic nových délky do 150 m tv. S49 Poznámka: 1. V cenách jsou započteny náklady na vybrání kameniva z mezipražcového prostoru, broušení kontaktních ploch, přisunutí kolejnice na svar, vyrovnání a svaření kolejnic, seříznutí svarového výronku v celém profilu kolejnice, obroušení pojížděných ploch, vizuální prohlídka, měření geometrie svaru a vedení výrobní dokumentace. 2. V cenách nejsou obsaženy náklady na kontrolu svaru ultrazvukem, podbití pražců a demontáž styku. | [14 empty] | PP | 0
| VV |  | 12 "montážní svary |  | 12 | [12 empty] | VV | 0 | 2 | True | 1 | ROZPOCET
15 | K | 5910020130 | Svařování kolejnic termitem plný předehřev standardní spára svar jednotlivý tv. S49 | svar | 4 |  | 0 |  |  | základní |  | 0 | 0 | 0 | 0 | 0 | 4 | K | 0 |  |  |  | ROZPOCET | 0 | 0 | 0 | 0 | 0 | 1 | 0 | 4 | -686445093
| PP |  | Svařování kolejnic termitem plný předehřev standardní spára svar jednotlivý tv. S49 Poznámka: 1. V cenách jsou započteny náklady na vybrání kameniva z mezipražcového prostoru, demontáž upevňovadel, směrové a výškové vyrovnání kolejnic, provedení svaru, montáž upevňovadel, vizuální kontrola, měření geometrie svaru. 2. V cenách nejsou obsaženy náklady na kontrolu svaru ultrazvukem, podbití pražců a demontáž styku. | [14 empty] | PP | 0
| VV |  | 4 "závěrné svary |  | 4 | [12 empty] | VV | 0 | 2 | True | 1 | ROZPOCET
16 | K | 5910035030 | Dosažení dovolené upínací teploty v BK prodloužením kolejnicového pásu v koleji tv. S49 | svar | 4 |  | 0 |  |  | základní |  | 0 | 0 | 0 | 0 | 0 | 4 | K | 0 |  |  |  | ROZPOCET | 0 | 0 | 0 | 0 | 0 | 1 | 0 | 4 | -1578480752
| PP |  | Dosažení dovolené upínací teploty v BK prodloužením kolejnicového pásu v koleji tv. S49 Poznámka: 1. V cenách jsou započteny náklady na montáž a demontáž napínacího zařízení nebo ohřevu kolejnic a udržování potřebného prodloužení kolejnicového pásu. 2. V cenách nejsou obsaženy náklady na demontáž upevňovadel a kolejnicových spojek. | [14 empty] | PP | 0
| VV |  | 4 |  | 4 | [12 empty] | VV | 0 | 2 | True | 1 | ROZPOCET
17 | K | 5910040315 | Umožnění volné dilatace kolejnice demontáž upevňovadel s osazením kluzných podložek | m | 1464 |  | 0 |  |  | základní |  | 0 | 0 | 0 | 0 | 0 | 4 | K | 0 |  |  |  | ROZPOCET | 0 | 0 | 0 | 0 | 0 | 1 | 0 | 4 | -371651378
| PP |  | Umožnění volné dilatace kolejnice demontáž upevňovadel s osazením kluzných podložek Poznámka: 1. V cenách jsou započteny náklady na uvolnění, demontáž a rovnoměrné prodloužení nebo zkrácení kolejnice, vyznačení značek a vedení dokumentace. 2. V cenách nejsou obsaženy náklady na demontáž kolejnicových spojek. | [14 empty] | PP | 0
| VV |  | 2*732 |  | 1464 | [12 empty] | VV | 0 | 2 | True | 1 | ROZPOCET
18 | K | 5910040415 | Umožnění volné dilatace kolejnice montáž upevňovadel s odstraněním kluzných podložek | m | 1464 |  | 0 |  |  | základní |  | 0 | 0 | 0 | 0 | 0 | 4 | K | 0 |  |  |  | ROZPOCET | 0 | 0 | 0 | 0 | 0 | 1 | 0 | 4 | 1133482706
| PP |  | Umožnění volné dilatace kolejnice montáž upevňovadel s odstraněním kluzných podložek Poznámka: 1. V cenách jsou započteny náklady na uvolnění, demontáž a rovnoměrné prodloužení nebo zkrácení kolejnice, vyznačení značek a vedení dokumentace. 2. V cenách nejsou obsaženy náklady na demontáž kolejnicových spojek. | [14 empty] | PP | 0
| VV |  | 2*732 |  | 1464 | [12 empty] | VV | 0 | 2 | True | 1 | ROZPOCET
19 | K | 7592007050 | Demontáž počítacího bodu (senzoru) RSR 180 | kus | 2 |  | 0 |  |  | základní |  | 0 | 0 | 0 | 0 | 0 | 4 | K | 0 |  |  |  | ROZPOCET | 0 | 0 | 0 | 0 | 0 | 1 | 0 | 4 | 186167014
| PP |  | Demontáž počítacího bodu (senzoru) RSR 180 | [14 empty] | PP | 0
| VV |  | 2"u S1 km 86,311 L pás, u L1 km 86,937 L pás |  | 2 | [12 empty] | VV | 0 | 2 | True | 1 | ROZPOCET
20 | K | 7592005050 | Montáž počítacího bodu (senzoru) RSR 180 | kus | 2 |  | 0 |  |  | základní |  | 0 | 0 | 0 | 0 | 0 | 4 | K | 0 |  |  |  | ROZPOCET | 0 | 0 | 0 | 0 | 0 | 1 | 0 | 4 | -582594874
| PP |  | Montáž počítacího bodu (senzoru) RSR 180 - uložení a připevnění na určené místo, seřízení polohy, přezkoušení | [14 empty] | PP | 0
| VV |  | 2"u S1 km 86,311 L pás, u L1 km 86,937 L pás |  | 2 | [12 empty] | VV | 0 | 2 | True | 1 | ROZPOCET
21 | K | 5906105010 | Demontáž pražce dřevěný | kus | 669 |  | 0 |  |  | základní |  | 0 | 0 | 0 | 0 | 0 | 4 | K | 0 |  |  |  | ROZPOCET | 0 | 0 | 0 | 0 | 0 | 1 | 0 | 4 | -1492075315
| PP |  | Demontáž pražce dřevěný Poznámka: 1. V cenách jsou započteny náklady na manipulaci, demontáž, odstrojení do součástí a uložení pražců. | [14 empty] | PP | 0
| VV |  | 669 |  | 669 | [12 empty] | VV | 0 | 2 | True | 1 | ROZPOCET
22 | K | 9902900200 | Naložení objemnějšího kusového materiálu, vybouraných hmot | t | 56.865 |  | 0 |  |  | základní |  | 0 | 0 | 0 | 0 | 0 | 4 | K | 0 |  |  |  | ROZPOCET | 0 | 0 | 0 | 0 | 0 | 1 | 0 | 4 | 186664327
| PP |  | Naložení objemnějšího kusového materiálu, vybouraných hmot Poznámka: 1. Ceny jsou určeny pro nakládání materiálu v případech, kdy není naložení součástí dodávky materiálu nebo není uvedeno v popisu cen a pro nakládání z meziskládky. 2. Ceny se použijí i pro nakládání materiálu z vlastních zásob objednatele. | [14 empty] | PP | 0
| VV |  | 669*0,085"STARÉ dřevěné pražce SKlÁDKA do 20 km |  | 56.865 | [12 empty] | VV | 0 | 2 | True | 1 | ROZPOCET
23 | K | 9902200100 | Doprava materiálu těžkou mechanizací nosnosti přes 3,5 t objemnějšího kusového materiálu (prefabrikátů, stožárů, výhybek, rozvaděčů, vybouraných hmot atd.) do 10 km | t | 458.421 |  | 0 |  |  | základní |  | 0 | 0 | 0 | 0 | 0 | 4 | K | 0 |  |  |  | ROZPOCET | 0 | 0 | 0 | 0 | 0 | 1 | 0 | 4 | -1912399905
| PP |  | Doprava materiálu těžkou mechanizací nosnosti přes 3,5 t objemnějšího kusového materiálu (prefabrikátů, stožárů, výhybek, rozvaděčů, vybouraných hmot atd.) do 10 km Poznámka: 1. Ceny jsou určeny pro dopravu silničními i kolejovými vozidly. 2. V cenách dop | [14 empty] | PP | 0
| VV |  | 401,556 " NOVÉ pražce od výrobce do žkm stavby do 300 km |  | 401.556 | [12 empty] | VV | 0 | 2 | True | 0 | ROZPOCET
| VV |  | (669*0,085) "STARÉ dřevěné pražce SKLÁDKA do 20 km |  | 56.865 | [12 empty] | VV | 0 | 2 | True | 0 | ROZPOCET
| VV |  | Součet |  | 458.421 | [12 empty] | VV | 0 | 4 | True | 1 | ROZPOCET
24 | K | 9902209200 | Doprava materiálu těžkou mechanizací nosnosti přes 3,5 t objemnějšího kusového materiálu (prefabrikátů, stožárů, výhybek, rozvaděčů, vybouraných hmot atd.) příplatek za každých dalších 10 km | t | 11701.989 |  | 0 |  |  | základní |  | 0 | 0 | 0 | 0 | 0 | 4 | K | 0 |  |  |  | ROZPOCET | 0 | 0 | 0 | 0 | 0 | 1 | 0 | 4 | -1525518979
| PP |  | Doprava materiálu těžkou mechanizací nosnosti přes 3,5 t objemnějšího kusového materiálu (prefabrikátů, stožárů, výhybek, rozvaděčů, vybouraných hmot atd.) příplatek za každých dalších 10 km Poznámka: 1. Ceny jsou určeny pro dopravu silničními i kolejovým | [14 empty] | PP | 0
| VV |  | 29*401,556 " NOVÉ pražce od výrobce do žkm stavby do 300 km |  | 11645.124 | [12 empty] | VV | 0 | 2 | True | 0 | ROZPOCET
| VV |  | 1*(669*0,085) "STARÉ dřevěné pražce SKLÁDKA do 20 km |  | 56.865 | [12 empty] | VV | 0 | 2 | True | 0 | ROZPOCET
| VV |  | Součet |  | 11701.989 | [12 empty] | VV | 0 | 4 | True | 1 | ROZPOCET
25 | K | 9902900100 | Naložení sypanin, drobného kusového materiálu, suti | t | 0.557 |  | 0 |  |  | základní |  | 0 | 0 | 0 | 0 | 0 | 4 | K | 0 |  |  |  | ROZPOCET | 0 | 0 | 0 | 0 | 0 | 1 | 0 | 4 | 1867875948
| PP |  | Naložení sypanin, drobného kusového materiálu, suti Poznámka: 1. Ceny jsou určeny pro nakládání materiálu v případech, kdy není naložení součástí dodávky materiálu nebo není uvedeno v popisu cen a pro nakládání z meziskládky. 2. Ceny se použijí i pro nakládání materiálu z vlastních zásob objednatele. | [14 empty] | PP | 0
| VV |  | 0,557 "Staré plasty skládka do 20 km |  | 0.557 | [12 empty] | VV | 0 | 2 | True | 1 | ROZPOCET
26 | K | 9902100100 | Doprava materiálu těžkou mechanizací nosnosti přes 3,5 t sypanin (kameniva, písku, suti, dlažebních kostek, atd.) do 10 km | t | 540.557 |  | 0 |  |  | základní |  | 0 | 0 | 0 | 0 | 0 | 4 | K | 0 |  |  |  | ROZPOCET | 0 | 0 | 0 | 0 | 0 | 1 | 0 | 4 | -311931512
| PP |  | Doprava materiálu těžkou mechanizací nosnosti přes 3,5 t sypanin (kameniva, písku, suti, dlažebních kostek, atd.) do 10 km Poznámka: 1. Ceny jsou určeny pro dopravu silničními i kolejovými vozidly. 2. V cenách dopravy jsou započteny náklady na přepravu materiálu na místo určení včetně složení a poplatku za použití dopravní cesty. 3. Měrnou jednotkou je tuna přepravovaného materiálu. | [14 empty] | PP | 0
| VV |  | 10*36*1,5" NOVÝ štěrk do 20 km |  | 540 | [12 empty] | VV | 0 | 2 | True | 0 | ROZPOCET
| VV |  | 0,557 "Staré plasty skládka do 20 km |  | 0.557 | [12 empty] | VV | 0 | 2 | True | 0 | ROZPOCET
| VV |  | Součet |  | 540.557 | [12 empty] | VV | 0 | 4 | True | 1 | ROZPOCET
27 | K | 9902109200 | Doprava materiálu těžkou mechanizací nosnosti přes 3,5 t sypanin (kameniva, písku, suti, dlažebních kostek, atd.) příplatek za každých dalších 10 km | t | 540.557 |  | 0 |  |  | základní |  | 0 | 0 | 0 | 0 | 0 | 4 | K | 0 |  |  |  | ROZPOCET | 0 | 0 | 0 | 0 | 0 | 1 | 0 | 4 | -729009631
| PP |  | Doprava materiálu těžkou mechanizací nosnosti přes 3,5 t sypanin (kameniva, písku, suti, dlažebních kostek, atd.) příplatek za každých dalších 10 km Poznámka: 1. Ceny jsou určeny pro dopravu silničními i kolejovými vozidly. 2. V cenách dopravy jsou započteny náklady na přepravu materiálu na místo určení včetně složení a poplatku za použití dopravní cesty. 3. Měrnou jednotkou je tuna přepravovaného materiálu. | [14 empty] | PP | 0
| VV |  | 1*(10*36*1,5)" NOVÝ štěrk do 20 km |  | 540 | [12 empty] | VV | 0 | 2 | True | 0 | ROZPOCET
| VV |  | 1*0,557 "Staré plasty skládka do 20 km |  | 0.557 | [12 empty] | VV | 0 | 2 | True | 0 | ROZPOCET
| VV |  | Součet |  | 540.557 | [12 empty] | VV | 0 | 4 | True | 1 | ROZPOCET
28 | K | 9909000300 | Poplatek za likvidaci dřevěných kolejnicových podpor | t | 56.865 |  | 0 |  |  | základní |  | 0 | 0 | 0 | 0 | 0 | 4 | K | 0 |  |  |  | ROZPOCET | 0 | 0 | 0 | 0 | 0 | 1 | 0 | 4 | 909361350
| PP |  | Poplatek za likvidaci dřevěných kolejnicových podpor Poznámka: 1. V cenách jsou započteny náklady na uložení stavebního odpadu na oficiální skládku. 2. Ceny jsou doporučené, je třeba zohlednit regionální rozdíly v cenách poplatků za uložení suti a odpadů. Tyto se mohou výrazně lišit s ohledem nejen na region, ale také na množství a druh ukládaného odpadu. | [14 empty] | PP | 0
| VV |  | 669*0,085 |  | 56.865 | [12 empty] | VV | 0 | 2 | True | 1 | ROZPOCET
29 | K | 9909000400 | Poplatek za likvidaci plastových součástí | t | 0.557 |  | 0 |  |  | základní |  | 0 | 0 | 0 | 0 | 0 | 4 | K | 0 |  |  |  | ROZPOCET | 0 | 0 | 0 | 0 | 0 | 1 | 0 | 4 | 973740511
| PP |  | Poplatek za likvidaci plastových součástí Poznámka: 1. V cenách jsou započteny náklady na uložení stavebního odpadu na oficiální skládku. 2. Ceny jsou doporučené, je třeba zohlednit regionální rozdíly v cenách poplatků za uložení suti a odpadů. Tyto se mohou výrazně lišit s ohledem nejen na region, ale také na množství a druh ukládaného odpadu. | [14 empty] | PP | 0
| VV |  | ((1199*2*0,182)+(669*2*0,09))/1000 " pryž. podl. + polyetyl. podl. |  | 0.557 | [12 empty] | VV | 0 | 2 | True | 1 | ROZPOCET

## SO 02-02 - Materiál a prá...
{b3860e9d-1542-4d84-ad54-9148f53c750a}
2
| KRYCÍ LIST SOUPISU PRACÍ | [7 empty] | v --- níže se nacházejí doplnkové a pomocné údaje k sestavám --- v | [8 empty] | False
Stavba:
Cyklická obnova trati v úseku Včelná - Horní Dvořiště.
Objekt:
SO 02 - Žst. Kaplice, 1. SK, km 86,270 - 87,002
Soupis:
SO 02-02 - Materiál a práce dodávané zadavatelem - NEOCEŇOVAT!
| KSO: |  | 824 |  |  | CC-CZ:
| Místo: |  | trať 196 dle JŘ, žst. Kaplice |  |  | Datum: | 26. 6. 2025
| Zadavatel: |  |  |  |  | IČ: | 70994234
|  | Správa železnic, státní organizace, OŘ Plzeň |  |  |  | DIČ: | CZ70994234
| Účastník: |  |  |  |  | IČ: | Vyplň údaj
|  | Vyplň údaj |  |  |  | DIČ: | Vyplň údaj
| Projektant: |  |  |  |  | IČ:
DIČ:
| Zpracovatel: |  |  |  |  | IČ:
|  | Libor Brabenec |  |  |  | DIČ:
Poznámka:
Soupis prací je sestaven s využitím Cenové soustavy "Sborník pro údržbu a opravy železniční infrastruktury". Položky, které pochází z této cenové soustavy, jsou ve sloupci 'Cenová soustava' označeny popisem 'Sborník UOŽI' a úrovní příslušného kalendářního pololetí. Veškeré další informace vymezující popis a podmínky použití těchto položek z Cenové soustavy, které nejsou uvedeny přímo v soupisu prací, jsou neomezeně dálkově k dispozici na www.sfdi.cz, sekce 'Pravidla, metodiky a ceníky'.
| Cena bez DPH | [5 empty] | 0
|  |  | Základ daně |  |  | Sazba daně | Výše daně
| DPH | základní | 0 |  |  | 21% | 0
|  | snížená | 0 |  |  | 12% | 0
|  | zákl. přenesená | 0 |  |  | 21% | 0
|  | sníž. přenesená | 0 |  |  | 12% | 0
|  | nulová | 0 |  |  | 0% | 0
| Cena s DPH |  |  | v | CZK |  | 0
REKAPITULACE ČLENĚNÍ SOUPISU PRACÍ
Stavba:
Cyklická obnova trati v úseku Včelná - Horní Dvořiště.
Objekt:
SO 02 - Žst. Kaplice, 1. SK, km 86,270 - 87,002
Soupis:
SO 02-02 - Materiál a práce dodávané zadavatelem - NEOCEŇOVAT!
Místo: |  |  | trať 196 dle JŘ, žst. Kaplice |  |  | Datum: | 26. 6. 2025
Zadavatel: |  |  | Správa železnic, státní organizace, OŘ Plzeň |  |  | Projektant:
Účastník: |  |  | Vyplň údaj |  |  | Zpracovatel: | Libor Brabenec
Kód dílu - Popis | [6 empty] | Cena celkem [CZK]
Náklady stavby celkem | [6 empty] | 0 | [11 empty] | -1
SOUPIS PRACÍ
Stavba:
Cyklická obnova trati v úseku Včelná - Horní Dvořiště.
Objekt:
SO 02 - Žst. Kaplice, 1. SK, km 86,270 - 87,002
Soupis:
SO 02-02 - Materiál a práce dodávané zadavatelem - NEOCEŇOVAT!
Místo: |  |  | trať 196 dle JŘ, žst. Kaplice |  |  | Datum: | 26. 6. 2025
Zadavatel: |  |  | Správa železnic, státní organizace, OŘ Plzeň |  |  | Projektant:
Účastník: |  |  | Vyplň údaj |  |  | Zpracovatel: | Libor Brabenec
PČ | Typ | Kód | Popis | MJ | Množství | J.cena [CZK] | Cena celkem [CZK] | Cenová soustava |  | DPH | J. Nh [h] | Nh celkem [h] | J. hmotnost [t] | Hmotnost celkem [t] | J. suť [t] | Suť Celkem [t]
Náklady soupisu celkem | [6 empty] | 0 |  |  |  |  | 0 |  | 474.1593 |  | 0 |  | D | -1 | [10 empty] | 0
1 | M | 5957104035 | Kolejnicové pásy třídy R260 tv. 49 E1 délky 120 metrů | kus | 12 | 0 | 0 |  |  | základní |  | 0 | 5.9268 | 71.1216 | 0 | 0 | 8 | M | 0 |  |  |  | ROZPOCET | 0 | 0 | 0 | 0 | 0 | 1 | 0 | 4 | 471882770
| PP |  | Kolejnicové pásy třídy R260 tv. 49 E1 délky 120 metrů | [14 empty] | PP | 0
| P |  | Poznámka k položce: Dodá zadavatel SŽ, s. o., OŘ Plzeň! N E O C E Ň O V A T ! Dodání do žst. Kaplice | [14 empty] | P | 0
2 | M | 5957104021 | Kolejnicové pásy třídy R260 tv. 49 E1 délky 30 metrů | kus | 1 | 0 | 0 |  |  | základní |  | 0 | 1.4817 | 1.4817 | 0 | 0 | 8 | M | 0 |  |  |  | ROZPOCET | 0 | 0 | 0 | 0 | 0 | 1 | 0 | 4 | -1642243320
| PP |  | Kolejnicové pásy třídy R260 tv. 49 E1 délky 30 metrů | [14 empty] | PP | 0
| P |  | Poznámka k položce: Dodá zadavatel SŽ, s. o., OŘ Plzeň! N E O C E Ň O V A T ! Dodání do žst. Kaplice | [14 empty] | P | 0
3 | M | 5956140030 | Pražec betonový příčný vystrojený včetně kompletů pro pružné bezpodkladnicové upevnění, dl. 2,6 m, upevnění W14, pro kolejnici 49E1 v úklonu 1:40 | kus | 1228 | 0 | 0 |  |  | základní |  | 0 | 0.327 | 401.556 | 0 | 0 | 8 | M | 0 |  |  |  | ROZPOCET | 0 | 0 | 0 | 0 | 0 | 1 | 0 | 4 | 1071618775
| PP |  | Pražec betonový příčný vystrojený včetně kompletů pro pružné bezpodkladnicové upevnění, dl. 2,6 m, upevnění W14, pro kolejnici 49E1 v úklonu 1:40 | [14 empty] | PP | 0
| P |  | Poznámka k položce: Dodá zadavatel SŽ, s. o., OŘ Plzeň! N E O C E Ň O V A T ! Dopravu od výrobce do žkm stavby zajišťuje ZHOTOVITEL! | [14 empty] | P | 0
| VV |  | 1228 |  | 1228 | [12 empty] | VV | 0 | 2 | True | 1 | ROZPOCET

## SO 03-01 - Železniční svršek
{9b4b8b04-4874-46d6-b45b-0a1e8b598eb4}
2
| KRYCÍ LIST SOUPISU PRACÍ | [7 empty] | v --- níže se nacházejí doplnkové a pomocné údaje k sestavám --- v | [8 empty] | False
Stavba:
Cyklická obnova trati v úseku Včelná - Horní Dvořiště.
Objekt:
SO 03 - Žst. Kaplice, 2. SK, km 86,273 - 87,002
Soupis:
SO 03-01 - Železniční svršek
| KSO: |  | 824 |  |  | CC-CZ: | 212
| Místo: |  | trať 196 dle JŘ, žst. Kaplice |  |  | Datum: | 26. 6. 2025
| Zadavatel: |  |  |  |  | IČ: | 70994234
|  | Správa železnic, státní organizace, OŘ Plzeň |  |  |  | DIČ: | CZ70994234
| Účastník: |  |  |  |  | IČ: | Vyplň údaj
|  | Vyplň údaj |  |  |  | DIČ: | Vyplň údaj
| Projektant: |  |  |  |  | IČ:
DIČ:
| Zpracovatel: |  |  |  |  | IČ:
|  | Libor Brabenec |  |  |  | DIČ:
Poznámka:
Soupis prací je sestaven s využitím Cenové soustavy "Sborník pro údržbu a opravy železniční infrastruktury". Položky, které pochází z této cenové soustavy, jsou ve sloupci 'Cenová soustava' označeny popisem 'Sborník UOŽI' a úrovní příslušného kalendářního pololetí. Veškeré další informace vymezující popis a podmínky použití těchto položek z Cenové soustavy, které nejsou uvedeny přímo v soupisu prací, jsou neomezeně dálkově k dispozici na www.sfdi.cz, sekce 'Pravidla, metodiky a ceníky'.
| Cena bez DPH | [5 empty] | 0
|  |  | Základ daně |  |  | Sazba daně | Výše daně
| DPH | základní | 0 |  |  | 21% | 0
|  | snížená | 0 |  |  | 12% | 0
|  | zákl. přenesená | 0 |  |  | 21% | 0
|  | sníž. přenesená | 0 |  |  | 12% | 0
|  | nulová | 0 |  |  | 0% | 0
| Cena s DPH |  |  | v | CZK |  | 0
REKAPITULACE ČLENĚNÍ SOUPISU PRACÍ
Stavba:
Cyklická obnova trati v úseku Včelná - Horní Dvořiště.
Objekt:
SO 03 - Žst. Kaplice, 2. SK, km 86,273 - 87,002
Soupis:
SO 03-01 - Železniční svršek
Místo: |  |  | trať 196 dle JŘ, žst. Kaplice |  |  | Datum: | 26. 6. 2025
Zadavatel: |  |  | Správa železnic, státní organizace, OŘ Plzeň |  |  | Projektant:
Účastník: |  |  | Vyplň údaj |  |  | Zpracovatel: | Libor Brabenec
Kód dílu - Popis | [6 empty] | Cena celkem [CZK]
Náklady stavby celkem | [6 empty] | 0 | [11 empty] | -1
SOUPIS PRACÍ
Stavba:
Cyklická obnova trati v úseku Včelná - Horní Dvořiště.
Objekt:
SO 03 - Žst. Kaplice, 2. SK, km 86,273 - 87,002
Soupis:
SO 03-01 - Železniční svršek
Místo: |  |  | trať 196 dle JŘ, žst. Kaplice |  |  | Datum: | 26. 6. 2025
Zadavatel: |  |  | Správa železnic, státní organizace, OŘ Plzeň |  |  | Projektant:
Účastník: |  |  | Vyplň údaj |  |  | Zpracovatel: | Libor Brabenec
PČ | Typ | Kód | Popis | MJ | Množství | J.cena [CZK] | Cena celkem [CZK] | Cenová soustava |  | DPH | J. Nh [h] | Nh celkem [h] | J. hmotnost [t] | Hmotnost celkem [t] | J. suť [t] | Suť Celkem [t]
Náklady soupisu celkem | [6 empty] | 0 |  |  |  |  | 0 |  | 574.778 |  | 0 |  | D | -1 | [10 empty] | 0
1 | M | 5955101005 | Kamenivo drcené štěrk frakce 31,5/63 (32/63) třídy min. BII | t | 540 |  | 0 |  |  | základní |  | 0 | 1 | 540 | 0 | 0 | 8 | M | 0 |  |  |  | ROZPOCET | 0 | 0 | 0 | 0 | 0 | 1 | 0 | 4 | 2105229694
| PP |  | Kamenivo drcené štěrk frakce 31,5/63 (32/63) třídy min. BII | [14 empty] | PP | 0
| VV |  | 10*36*1,5 |  | 540 | [12 empty] | VV | 0 | 2 | True | 1 | ROZPOCET
2 | M | 5955101006 | Kamenivo drcené štěrk frakce 4/8 | t | 20.787 |  | 0 |  |  | základní |  | 0 | 1 | 20.787 | 0 | 0 | 8 | M | 0 |  |  |  | ROZPOCET | 0 | 0 | 0 | 0 | 0 | 1 | 0 | 4 | -2018104623
| PP |  | Kamenivo drcené štěrk frakce 4/8 | [14 empty] | PP | 0
| VV |  | ((102,4*0,14)*1,45)" pod zámkovou dlažbu |  | 20.787 | [12 empty] | VV | 0 | 2 | True | 1 | ROZPOCET
3 | M | 5964161020 | Beton lehce zhutnitelný C 25/30;X0 F5 2 395 2 898 | m3 | 5.76 |  | 0 |  |  | základní |  | 0 | 2.429 | 13.991 | 0 | 0 | 8 | M | 0 |  |  |  | ROZPOCET | 0 | 0 | 0 | 0 | 0 | 1 | 0 | 4 | 509418522
| PP |  | Beton lehce zhutnitelný C 25/30;X0 F5 2 395 2 898 | [14 empty] | PP | 0
| VV |  | 128*0,3*0,15 |  | 5.76 | [12 empty] | VV | 0 | 2 | True | 1 | ROZPOCET
4 | K | 5913060020 | Demontáž dílů betonové přejezdové konstrukce vnitřního panelu | kus | 2 |  | 0 |  |  | základní |  | 0 | 0 | 0 | 0 | 0 | 4 | K | 0 |  |  |  | ROZPOCET | 0 | 0 | 0 | 0 | 0 | 1 | 0 | 4 | -1557097125
| PP |  | Demontáž dílů betonové přejezdové konstrukce vnitřního panelu Poznámka: 1. V cenách jsou započteny náklady na demontáž konstrukce a naložení na dopravní prostředek. | [14 empty] | PP | 0
| VV |  | 2 |  | 2 | [12 empty] | VV | 0 | 2 | True | 1 | ROZPOCET
5 | K | 5913060010 | Demontáž dílů betonové přejezdové konstrukce vnějšího panelu | kus | 4 |  | 0 |  |  | základní |  | 0 | 0 | 0 | 0 | 0 | 4 | K | 0 |  |  |  | ROZPOCET | 0 | 0 | 0 | 0 | 0 | 1 | 0 | 4 | 2036924051
| PP |  | Demontáž dílů betonové přejezdové konstrukce vnějšího panelu Poznámka: 1. V cenách jsou započteny náklady na demontáž konstrukce a naložení na dopravní prostředek. | [14 empty] | PP | 0
| VV |  | 2+2 |  | 4 | [12 empty] | VV | 0 | 2 | True | 1 | ROZPOCET
6 | K | 5913065020 | Montáž dílů betonové přejezdové konstrukce v koleji vnitřního panelu | kus | 2 |  | 0 |  |  | základní |  | 0 | 0 | 0 | 0 | 0 | 4 | K | 0 |  |  |  | ROZPOCET | 0 | 0 | 0 | 0 | 0 | 1 | 0 | 4 | -21524662
| PP |  | Montáž dílů betonové přejezdové konstrukce v koleji vnitřního panelu Poznámka: 1. V cenách jsou započteny náklady na montáž dílů. 2. V cenách nejsou obsaženy náklady na dodávku materiálu. | [14 empty] | PP | 0
| VV |  | 2 |  | 2 | [12 empty] | VV | 0 | 2 | True | 1 | ROZPOCET
7 | K | 5913065010 | Montáž dílů betonové přejezdové konstrukce v koleji vnějšího panelu | kus | 4 |  | 0 |  |  | základní |  | 0 | 0 | 0 | 0 | 0 | 4 | K | 0 |  |  |  | ROZPOCET | 0 | 0 | 0 | 0 | 0 | 1 | 0 | 4 | -482073935
| PP |  | Montáž dílů betonové přejezdové konstrukce v koleji vnějšího panelu Poznámka: 1. V cenách jsou započteny náklady na montáž dílů. 2. V cenách nejsou obsaženy náklady na dodávku materiálu. | [14 empty] | PP | 0
| VV |  | 2+2 |  | 4 | [12 empty] | VV | 0 | 2 | True | 1 | ROZPOCET
8 | K | 5906020120 | Souvislá výměna pražců v KL otevřeném i zapuštěném pražce betonové příčné vystrojené | kus | 1220 |  | 0 |  |  | základní |  | 0 | 0 | 0 | 0 | 0 | 4 | K | 0 |  |  |  | ROZPOCET | 0 | 0 | 0 | 0 | 0 | 1 | 0 | 4 | -458646792
| PP |  | Souvislá výměna pražců v KL otevřeném i zapuštěném pražce betonové příčné vystrojené Poznámka: 1. V cenách jsou započteny náklady na souvislou výměnu pražců, demontáž upevňovadel, odstranění KL a části stezky, vysunutí a výměnu pražců, montáž upevňovadel, úpravu KL a části stezky, ošetření součástí mazivem a naložení výzisku na dopravní prostředek. U nevystrojených a výhybkových pražců dřevěných vrtání otvorů pro vrtule, impregnaci otvorů včetně impregnačního materiálu. 2. V cenách nejsou obsaženy náklady na podbití pražců, snížení KL pod patou kolejnice, dodávku materiálu, dopravu výzisku na skládku a skládkovné. | [14 empty] | PP | 0
| VV |  | 1220 |  | 1220 | [12 empty] | VV | 0 | 2 | True | 1 | ROZPOCET
9 | K | 5907050120 | Dělení kolejnic kyslíkem, soustavy S49 nebo T | kus | 60 |  | 0 |  |  | základní |  | 0 | 0 | 0 | 0 | 0 | 4 | K | 0 |  |  |  | ROZPOCET | 0 | 0 | 0 | 0 | 0 | 1 | 0 | 4 | -1674125382
| PP |  | Dělení kolejnic kyslíkem, soustavy S49 nebo T Poznámka: 1. V cenách jsou započteny náklady na manipulaci, podložení, označení a provedení řezu kolejnice. | [14 empty] | PP | 0
| VV |  | 60 |  | 60 | [12 empty] | VV | 0 | 2 | True | 1 | ROZPOCET
10 | K | 5907020016 | Souvislá výměna kolejnic stávající upevnění, tvar S49, T, 49E1 | m | 1458 |  | 0 |  |  | základní |  | 0 | 0 | 0 | 0 | 0 | 4 | K | 0 |  |  |  | ROZPOCET | 0 | 0 | 0 | 0 | 0 | 1 | 0 | 4 | -1876299297
| PP |  | Souvislá výměna kolejnic stávající upevnění, tvar S49, T, 49E1 Poznámka: 1. V cenách jsou započteny náklady na demontáž upevňovadel, výměnu kolejnic, dílů a součástí, montáž upevňovadel, úpravu dilatačních spár, pryžových podložek, zřízení nebo demontáž prozatímních styků a ošetření součástí mazivem. 2. V cenách nejsou započteny náklady na dělení kolejnic, zřízení svaru, demontáž nebo montáž styků. | [14 empty] | PP | 0
| VV |  | 2*729 |  | 1458 | [12 empty] | VV | 0 | 2 | True | 1 | ROZPOCET
11 | K | 5905105030 | Doplnění KL kamenivem souvisle strojně v koleji | m3 | 360 |  | 0 |  |  | základní |  | 0 | 0 | 0 | 0 | 0 | 4 | K | 0 |  |  |  | ROZPOCET | 0 | 0 | 0 | 0 | 0 | 1 | 0 | 4 | 342937134
| PP |  | Doplnění KL kamenivem souvisle strojně v koleji Poznámka: 1. V cenách jsou započteny náklady na doplnění kameniva ojediněle ručně vidlemi a/nebo souvisle strojně z výsypných vozů případně nakladačem. 2. V cenách nejsou obsaženy náklady na dodávku kameniva. | [14 empty] | PP | 0
| VV |  | 10*36 |  | 360 | [12 empty] | VV | 0 | 2 | True | 1 | ROZPOCET
12 | K | 5909032020 | Přesná úprava GPK koleje směrové a výškové uspořádání pražce betonové | km | 1.458 |  | 0 |  |  | základní |  | 0 | 0 | 0 | 0 | 0 | 4 | K | 0 |  |  |  | ROZPOCET | 0 | 0 | 0 | 0 | 0 | 1 | 0 | 4 | -2147211001
| PP |  | Přesná úprava GPK koleje směrové a výškové uspořádání pražce betonové Poznámka: 1. V cenách jsou započteny náklady na úpravu směrového a výškového uspořádání strojní linkou ASP do projektované polohy s následným přesným kontrolním zaměřením prostorové polohy po ukončení prací (včetně případných technologických měření prostorové polohy koleje v průběhu prací),úpravu KL pluhem a měření mezních stavebních odchylek dle ČSN, měření technologických veličin a předání tištěných výstupů objednateli. 2. V cenách nejsou obsaženy náklady na zaměření prostorové polohy koleje před zahájením prací, doplnění a dodávku kameniva a snížení KL pod patou kolejnice. | [14 empty] | PP | 0
| VV |  | 2*0,729 |  | 1.458 | [12 empty] | VV | 0 | 2 | True | 1 | ROZPOCET
13 | K | 5909050020 | Stabilizace kolejového lože koleje stávajícího | km | 0.729 |  | 0 |  |  | základní |  | 0 | 0 | 0 | 0 | 0 | 4 | K | 0 |  |  |  | ROZPOCET | 0 | 0 | 0 | 0 | 0 | 1 | 0 | 4 | 1283198186
| PP |  | Stabilizace kolejového lože koleje stávajícího Poznámka: 1. V cenách jsou započteny náklady na stabilizaci v režimu s řízeným (konstantním) poklesem včetně měření a předání tištěných výstupů. | [14 empty] | PP | 0
| VV |  | 0,729 |  | 0.729 | [12 empty] | VV | 0 | 2 | True | 1 | ROZPOCET
14 | K | 7497350720 | Výšková regulace troleje | m | 729 |  | 0 |  |  | základní |  | 0 | 0 | 0 | 0 | 0 | 4 | K | 0 |  |  |  | ROZPOCET | 0 | 0 | 0 | 0 | 0 | 1 | 0 | 4 | 673533744
| PP |  | Výšková regulace troleje | [14 empty] | PP | 0
15 | K | 5905110010 | Snížení KL pod patou kolejnice v koleji | km | 0.729 |  | 0 |  |  | základní |  | 0 | 0 | 0 | 0 | 0 | 4 | K | 0 |  |  |  | ROZPOCET | 0 | 0 | 0 | 0 | 0 | 1 | 0 | 4 | 2018113520
| PP |  | Snížení KL pod patou kolejnice v koleji Poznámka: 1. V cenách jsou započteny náklady na snížení KL pod patou kolejnice ručně vidlemi. 2. V cenách nejsou obsaženy náklady na doplnění a dodávku kameniva. | [14 empty] | PP | 0
| VV |  | 0,729 |  | 0.729 | [12 empty] | VV | 0 | 2 | True | 1 | ROZPOCET
16 | K | 5910015020 | Odtavovací stykové svařování mobilní svářečkou kolejnic nových délky do 150 m tv. S49 | svar | 12 |  | 0 |  |  | základní |  | 0 | 0 | 0 | 0 | 0 | 4 | K | 0 |  |  |  | ROZPOCET | 0 | 0 | 0 | 0 | 0 | 1 | 0 | 4 | 1626183972
| PP |  | Odtavovací stykové svařování mobilní svářečkou kolejnic nových délky do 150 m tv. S49 Poznámka: 1. V cenách jsou započteny náklady na vybrání kameniva z mezipražcového prostoru, broušení kontaktních ploch, přisunutí kolejnice na svar, vyrovnání a svaření kolejnic, seříznutí svarového výronku v celém profilu kolejnice, obroušení pojížděných ploch, vizuální prohlídka, měření geometrie svaru a vedení výrobní dokumentace. 2. V cenách nejsou obsaženy náklady na kontrolu svaru ultrazvukem, podbití pražců a demontáž styku. | [14 empty] | PP | 0
| VV |  | 12 "montážní svary |  | 12 | [12 empty] | VV | 0 | 2 | True | 1 | ROZPOCET
17 | K | 5910020130 | Svařování kolejnic termitem plný předehřev standardní spára svar jednotlivý tv. S49 | svar | 4 |  | 0 |  |  | základní |  | 0 | 0 | 0 | 0 | 0 | 4 | K | 0 |  |  |  | ROZPOCET | 0 | 0 | 0 | 0 | 0 | 1 | 0 | 4 | -686445093
| PP |  | Svařování kolejnic termitem plný předehřev standardní spára svar jednotlivý tv. S49 Poznámka: 1. V cenách jsou započteny náklady na vybrání kameniva z mezipražcového prostoru, demontáž upevňovadel, směrové a výškové vyrovnání kolejnic, provedení svaru, montáž upevňovadel, vizuální kontrola, měření geometrie svaru. 2. V cenách nejsou obsaženy náklady na kontrolu svaru ultrazvukem, podbití pražců a demontáž styku. | [14 empty] | PP | 0
| VV |  | 4 "závěrné svary |  | 4 | [12 empty] | VV | 0 | 2 | True | 1 | ROZPOCET
18 | K | 5910035030 | Dosažení dovolené upínací teploty v BK prodloužením kolejnicového pásu v koleji tv. S49 | svar | 4 |  | 0 |  |  | základní |  | 0 | 0 | 0 | 0 | 0 | 4 | K | 0 |  |  |  | ROZPOCET | 0 | 0 | 0 | 0 | 0 | 1 | 0 | 4 | -1578480752
| PP |  | Dosažení dovolené upínací teploty v BK prodloužením kolejnicového pásu v koleji tv. S49 Poznámka: 1. V cenách jsou započteny náklady na montáž a demontáž napínacího zařízení nebo ohřevu kolejnic a udržování potřebného prodloužení kolejnicového pásu. 2. V cenách nejsou obsaženy náklady na demontáž upevňovadel a kolejnicových spojek. | [14 empty] | PP | 0
| VV |  | 4 |  | 4 | [12 empty] | VV | 0 | 2 | True | 1 | ROZPOCET
19 | K | 5910040315 | Umožnění volné dilatace kolejnice demontáž upevňovadel s osazením kluzných podložek | m | 1458 |  | 0 |  |  | základní |  | 0 | 0 | 0 | 0 | 0 | 4 | K | 0 |  |  |  | ROZPOCET | 0 | 0 | 0 | 0 | 0 | 1 | 0 | 4 | -371651378
| PP |  | Umožnění volné dilatace kolejnice demontáž upevňovadel s osazením kluzných podložek Poznámka: 1. V cenách jsou započteny náklady na uvolnění, demontáž a rovnoměrné prodloužení nebo zkrácení kolejnice, vyznačení značek a vedení dokumentace. 2. V cenách nejsou obsaženy náklady na demontáž kolejnicových spojek. | [14 empty] | PP | 0
| VV |  | 2*729 |  | 1458 | [12 empty] | VV | 0 | 2 | True | 1 | ROZPOCET
20 | K | 5910040415 | Umožnění volné dilatace kolejnice montáž upevňovadel s odstraněním kluzných podložek | m | 1458 |  | 0 |  |  | základní |  | 0 | 0 | 0 | 0 | 0 | 4 | K | 0 |  |  |  | ROZPOCET | 0 | 0 | 0 | 0 | 0 | 1 | 0 | 4 | 1133482706
| PP |  | Umožnění volné dilatace kolejnice montáž upevňovadel s odstraněním kluzných podložek Poznámka: 1. V cenách jsou započteny náklady na uvolnění, demontáž a rovnoměrné prodloužení nebo zkrácení kolejnice, vyznačení značek a vedení dokumentace. 2. V cenách nejsou obsaženy náklady na demontáž kolejnicových spojek. | [14 empty] | PP | 0
| VV |  | 2*729 |  | 1458 | [12 empty] | VV | 0 | 2 | True | 1 | ROZPOCET
21 | K | 7592007050 | Demontáž počítacího bodu (senzoru) RSR 180 | kus | 2 |  | 0 |  |  | základní |  | 0 | 0 | 0 | 0 | 0 | 4 | K | 0 |  |  |  | ROZPOCET | 0 | 0 | 0 | 0 | 0 | 1 | 0 | 4 | 186167014
| PP |  | Demontáž počítacího bodu (senzoru) RSR 180 | [14 empty] | PP | 0
| VV |  | 2"u S2 km 86,311 L pás, u L2 km 86,937 L pás |  | 2 | [12 empty] | VV | 0 | 2 | True | 1 | ROZPOCET
22 | K | 7592005050 | Montáž počítacího bodu (senzoru) RSR 180 | kus | 2 |  | 0 |  |  | základní |  | 0 | 0 | 0 | 0 | 0 | 4 | K | 0 |  |  |  | ROZPOCET | 0 | 0 | 0 | 0 | 0 | 1 | 0 | 4 | -582594874
| PP |  | Montáž počítacího bodu (senzoru) RSR 180 - uložení a připevnění na určené místo, seřízení polohy, přezkoušení | [14 empty] | PP | 0
| VV |  | 2"u S2 km 86,311 L pás, u L2 km 86,937 L pás |  | 2 | [12 empty] | VV | 0 | 2 | True | 1 | ROZPOCET
23 | K | 5914120020 | Demontáž nástupiště úrovňového hrana Tischer | m | 128 |  | 0 |  |  | základní |  | 0 | 0 | 0 | 0 | 0 | 4 | K | 0 |  |  |  | ROZPOCET | 0 | 0 | 0 | 0 | 0 | 1 | 0 | 4 | 1769372729
| PP |  | Demontáž nástupiště úrovňového hrana Tischer Poznámka: 1. V cenách jsou započteny náklady na snesení dílů i zásypu a jejich uložení na plochu nebo naložení na dopravní prostředek a uložení na úložišti. | [14 empty] | PP | 0
| VV |  | 69+10+49 |  | 128 | [12 empty] | VV | 0 | 2 | True | 1 | ROZPOCET
24 | K | 5913280035 | Demontáž dílů komunikace ze zámkové dlažby uložení v podsypu | m2 | 102.4 |  | 0 |  |  | základní |  | 0 | 0 | 0 | 0 | 0 | 4 | K | 0 |  |  |  | ROZPOCET | 0 | 0 | 0 | 0 | 0 | 1 | 0 | 4 | -463996007
| PP |  | Demontáž dílů komunikace ze zámkové dlažby uložení v podsypu Poznámka: 1. V cenách jsou započteny náklady na odstranění dlažby nebo obrubníku a naložení na dopravní prostředek. | [14 empty] | PP | 0
| VV |  | 128*0,80 |  | 102.4 | [12 empty] | VV | 0 | 2 | True | 1 | ROZPOCET
25 | K | 5914130020 | Montáž nástupiště úrovňového hrana Tischer | m | 128 |  | 0 |  |  | základní |  | 0 | 0 | 0 | 0 | 0 | 4 | K | 0 |  |  |  | ROZPOCET | 0 | 0 | 0 | 0 | 0 | 1 | 0 | 4 | -700173188
| PP |  | Montáž nástupiště úrovňového hrana Tischer Poznámka: 1. V cenách jsou započteny náklady na úpravu terénu, montáž a zásyp podle vzorového listu. 2. V cenách nejsou obsaženy náklady na dodávku materiálu. | [14 empty] | PP | 0
| VV |  | 69+10+49 |  | 128 | [12 empty] | VV | 0 | 2 | True | 1 | ROZPOCET
26 | K | 5913285035 | Montáž dílů komunikace ze zámkové dlažby uložení v podsypu | m2 | 102.4 |  | 0 |  |  | základní |  | 0 | 0 | 0 | 0 | 0 | 4 | K | 0 |  |  |  | ROZPOCET | 0 | 0 | 0 | 0 | 0 | 1 | 0 | 4 | -395328649
| PP |  | Montáž dílů komunikace ze zámkové dlažby uložení v podsypu Poznámka: 1. V cenách jsou započteny náklady na osazení dlažby nebo obrubníku. 2. V cenách nejsou obsaženy náklady na dodávku materiálu. | [14 empty] | PP | 0
| VV |  | 128*0,80 |  | 102.4 | [12 empty] | VV | 0 | 2 | True | 1 | ROZPOCET
27 | K | 5906105010 | Demontáž pražce dřevěný | kus | 665 |  | 0 |  |  | základní |  | 0 | 0 | 0 | 0 | 0 | 4 | K | 0 |  |  |  | ROZPOCET | 0 | 0 | 0 | 0 | 0 | 1 | 0 | 4 | -1492075315
| PP |  | Demontáž pražce dřevěný Poznámka: 1. V cenách jsou započteny náklady na manipulaci, demontáž, odstrojení do součástí a uložení pražců. | [14 empty] | PP | 0
| VV |  | 665 |  | 665 | [12 empty] | VV | 0 | 2 | True | 1 | ROZPOCET
28 | K | 9902900200 | Naložení objemnějšího kusového materiálu, vybouraných hmot | t | 56.525 |  | 0 |  |  | základní |  | 0 | 0 | 0 | 0 | 0 | 4 | K | 0 |  |  |  | ROZPOCET | 0 | 0 | 0 | 0 | 0 | 1 | 0 | 4 | 186664327
| PP |  | Naložení objemnějšího kusového materiálu, vybouraných hmot Poznámka: 1. Ceny jsou určeny pro nakládání materiálu v případech, kdy není naložení součástí dodávky materiálu nebo není uvedeno v popisu cen a pro nakládání z meziskládky. 2. Ceny se použijí i pro nakládání materiálu z vlastních zásob objednatele. | [14 empty] | PP | 0
| VV |  | 665*0,085"STARÉ dřevěné pražce SKlÁDKA do 20 km |  | 56.525 | [12 empty] | VV | 0 | 2 | True | 1 | ROZPOCET
29 | K | 9902200100 | Doprava materiálu těžkou mechanizací nosnosti přes 3,5 t objemnějšího kusového materiálu (prefabrikátů, stožárů, výhybek, rozvaděčů, vybouraných hmot atd.) do 10 km | t | 455.465 |  | 0 |  |  | základní |  | 0 | 0 | 0 | 0 | 0 | 4 | K | 0 |  |  |  | ROZPOCET | 0 | 0 | 0 | 0 | 0 | 1 | 0 | 4 | -1912399905
| PP |  | Doprava materiálu těžkou mechanizací nosnosti přes 3,5 t objemnějšího kusového materiálu (prefabrikátů, stožárů, výhybek, rozvaděčů, vybouraných hmot atd.) do 10 km Poznámka: 1. Ceny jsou určeny pro dopravu silničními i kolejovými vozidly. 2. V cenách dop | [14 empty] | PP | 0
| VV |  | 398,940 " NOVÉ pražce od výrobce do žkm stavby do 300 km |  | 398.94 | [12 empty] | VV | 0 | 2 | True | 0 | ROZPOCET
| VV |  | (665*0,085) "STARÉ dřevěné pražce SKLÁDKA do 20 km |  | 56.525 | [12 empty] | VV | 0 | 2 | True | 0 | ROZPOCET
| VV |  | Součet |  | 455.465 | [12 empty] | VV | 0 | 4 | True | 1 | ROZPOCET
30 | K | 9902209200 | Doprava materiálu těžkou mechanizací nosnosti přes 3,5 t objemnějšího kusového materiálu (prefabrikátů, stožárů, výhybek, rozvaděčů, vybouraných hmot atd.) příplatek za každých dalších 10 km | t | 11625.785 |  | 0 |  |  | základní |  | 0 | 0 | 0 | 0 | 0 | 4 | K | 0 |  |  |  | ROZPOCET | 0 | 0 | 0 | 0 | 0 | 1 | 0 | 4 | -1525518979
| PP |  | Doprava materiálu těžkou mechanizací nosnosti přes 3,5 t objemnějšího kusového materiálu (prefabrikátů, stožárů, výhybek, rozvaděčů, vybouraných hmot atd.) příplatek za každých dalších 10 km Poznámka: 1. Ceny jsou určeny pro dopravu silničními i kolejovým | [14 empty] | PP | 0
| VV |  | 29*398,940 " NOVÉ pražce od výrobce do žkm stavby do 300 km |  | 11569.26 | [12 empty] | VV | 0 | 2 | True | 0 | ROZPOCET
| VV |  | 1*(665*0,085) "STARÉ dřevěné pražce SKLÁDKA do 20 km |  | 56.525 | [12 empty] | VV | 0 | 2 | True | 0 | ROZPOCET
| VV |  | Součet |  | 11625.785 | [12 empty] | VV | 0 | 4 | True | 1 | ROZPOCET
31 | K | 9902900100 | Naložení sypanin, drobného kusového materiálu, suti | t | 0.553 |  | 0 |  |  | základní |  | 0 | 0 | 0 | 0 | 0 | 4 | K | 0 |  |  |  | ROZPOCET | 0 | 0 | 0 | 0 | 0 | 1 | 0 | 4 | 1867875948
| PP |  | Naložení sypanin, drobného kusového materiálu, suti Poznámka: 1. Ceny jsou určeny pro nakládání materiálu v případech, kdy není naložení součástí dodávky materiálu nebo není uvedeno v popisu cen a pro nakládání z meziskládky. 2. Ceny se použijí i pro nakládání materiálu z vlastních zásob objednatele. | [14 empty] | PP | 0
| VV |  | 0,553 "Staré plasty skládka do 20 km |  | 0.553 | [12 empty] | VV | 0 | 2 | True | 1 | ROZPOCET
32 | K | 9902100100 | Doprava materiálu těžkou mechanizací nosnosti přes 3,5 t sypanin (kameniva, písku, suti, dlažebních kostek, atd.) do 10 km | t | 575.331 |  | 0 |  |  | základní |  | 0 | 0 | 0 | 0 | 0 | 4 | K | 0 |  |  |  | ROZPOCET | 0 | 0 | 0 | 0 | 0 | 1 | 0 | 4 | -311931512
| PP |  | Doprava materiálu těžkou mechanizací nosnosti přes 3,5 t sypanin (kameniva, písku, suti, dlažebních kostek, atd.) do 10 km Poznámka: 1. Ceny jsou určeny pro dopravu silničními i kolejovými vozidly. 2. V cenách dopravy jsou započteny náklady na přepravu materiálu na místo určení včetně složení a poplatku za použití dopravní cesty. 3. Měrnou jednotkou je tuna přepravovaného materiálu. | [14 empty] | PP | 0
| VV |  | (10*36*1,5)+20,787+13,991" NOVÝ štěrk + štěrk + beton do 20 km |  | 574.778 | [12 empty] | VV | 0 | 2 | True | 0 | ROZPOCET
| VV |  | 0,553 "Staré plasty skládka do 20 km |  | 0.553 | [12 empty] | VV | 0 | 2 | True | 0 | ROZPOCET
| VV |  | Součet |  | 575.331 | [12 empty] | VV | 0 | 4 | True | 1 | ROZPOCET
33 | K | 9902109200 | Doprava materiálu těžkou mechanizací nosnosti přes 3,5 t sypanin (kameniva, písku, suti, dlažebních kostek, atd.) příplatek za každých dalších 10 km | t | 575.331 |  | 0 |  |  | základní |  | 0 | 0 | 0 | 0 | 0 | 4 | K | 0 |  |  |  | ROZPOCET | 0 | 0 | 0 | 0 | 0 | 1 | 0 | 4 | -729009631
| PP |  | Doprava materiálu těžkou mechanizací nosnosti přes 3,5 t sypanin (kameniva, písku, suti, dlažebních kostek, atd.) příplatek za každých dalších 10 km Poznámka: 1. Ceny jsou určeny pro dopravu silničními i kolejovými vozidly. 2. V cenách dopravy jsou započteny náklady na přepravu materiálu na místo určení včetně složení a poplatku za použití dopravní cesty. 3. Měrnou jednotkou je tuna přepravovaného materiálu. | [14 empty] | PP | 0
| VV |  | 1*((10*36*1,5)+20,787+13,991)" NOVÝ štěrk + štěrk + beton do 20 km |  | 574.778 | [12 empty] | VV | 0 | 2 | True | 0 | ROZPOCET
| VV |  | 1*0,553 "Staré plasty skládka do 20 km |  | 0.553 | [12 empty] | VV | 0 | 2 | True | 0 | ROZPOCET
| VV |  | Součet |  | 575.331 | [12 empty] | VV | 0 | 4 | True | 1 | ROZPOCET
34 | K | 9909000300 | Poplatek za likvidaci dřevěných kolejnicových podpor | t | 56.525 |  | 0 |  |  | základní |  | 0 | 0 | 0 | 0 | 0 | 4 | K | 0 |  |  |  | ROZPOCET | 0 | 0 | 0 | 0 | 0 | 1 | 0 | 4 | 909361350
| PP |  | Poplatek za likvidaci dřevěných kolejnicových podpor Poznámka: 1. V cenách jsou započteny náklady na uložení stavebního odpadu na oficiální skládku. 2. Ceny jsou doporučené, je třeba zohlednit regionální rozdíly v cenách poplatků za uložení suti a odpadů. Tyto se mohou výrazně lišit s ohledem nejen na region, ale také na množství a druh ukládaného odpadu. | [14 empty] | PP | 0
| VV |  | 665*0,085 |  | 56.525 | [12 empty] | VV | 0 | 2 | True | 1 | ROZPOCET
35 | K | 9909000400 | Poplatek za likvidaci plastových součástí | t | 0.553 |  | 0 |  |  | základní |  | 0 | 0 | 0 | 0 | 0 | 4 | K | 0 |  |  |  | ROZPOCET | 0 | 0 | 0 | 0 | 0 | 1 | 0 | 4 | 973740511
| PP |  | Poplatek za likvidaci plastových součástí Poznámka: 1. V cenách jsou započteny náklady na uložení stavebního odpadu na oficiální skládku. 2. Ceny jsou doporučené, je třeba zohlednit regionální rozdíly v cenách poplatků za uložení suti a odpadů. Tyto se mohou výrazně lišit s ohledem nejen na region, ale také na množství a druh ukládaného odpadu. | [14 empty] | PP | 0
| VV |  | ((1191*2*0,182)+(665*2*0,09))/1000 " pryž. podl. + polyetyl. podl. |  | 0.553 | [12 empty] | VV | 0 | 2 | True | 1 | ROZPOCET

## SO 03-02 - Materiál a prá...
{a77c852b-3e42-4ad0-a6f5-b785875e2e3e}
2
| KRYCÍ LIST SOUPISU PRACÍ | [7 empty] | v --- níže se nacházejí doplnkové a pomocné údaje k sestavám --- v | [8 empty] | False
Stavba:
Cyklická obnova trati v úseku Včelná - Horní Dvořiště.
Objekt:
SO 03 - Žst. Kaplice, 2. SK, km 86,273 - 87,002
Soupis:
SO 03-02 - Materiál a práce dodávané zadavatelem - NEOCEŇOVAT!
| KSO: |  | 824 |  |  | CC-CZ:
| Místo: |  | trať 196 dle JŘ, žst. Kaplice |  |  | Datum: | 26. 6. 2025
| Zadavatel: |  |  |  |  | IČ: | 70994234
|  | Správa železnic, státní organizace, OŘ Plzeň |  |  |  | DIČ: | CZ70994234
| Účastník: |  |  |  |  | IČ: | Vyplň údaj
|  | Vyplň údaj |  |  |  | DIČ: | Vyplň údaj
| Projektant: |  |  |  |  | IČ:
DIČ:
| Zpracovatel: |  |  |  |  | IČ:
|  | Libor Brabenec |  |  |  | DIČ:
Poznámka:
Soupis prací je sestaven s využitím Cenové soustavy "Sborník pro údržbu a opravy železniční infrastruktury". Položky, které pochází z této cenové soustavy, jsou ve sloupci 'Cenová soustava' označeny popisem 'Sborník UOŽI' a úrovní příslušného kalendářního pololetí. Veškeré další informace vymezující popis a podmínky použití těchto položek z Cenové soustavy, které nejsou uvedeny přímo v soupisu prací, jsou neomezeně dálkově k dispozici na www.sfdi.cz, sekce 'Pravidla, metodiky a ceníky'.
| Cena bez DPH | [5 empty] | 0
|  |  | Základ daně |  |  | Sazba daně | Výše daně
| DPH | základní | 0 |  |  | 21% | 0
|  | snížená | 0 |  |  | 12% | 0
|  | zákl. přenesená | 0 |  |  | 21% | 0
|  | sníž. přenesená | 0 |  |  | 12% | 0
|  | nulová | 0 |  |  | 0% | 0
| Cena s DPH |  |  | v | CZK |  | 0
REKAPITULACE ČLENĚNÍ SOUPISU PRACÍ
Stavba:
Cyklická obnova trati v úseku Včelná - Horní Dvořiště.
Objekt:
SO 03 - Žst. Kaplice, 2. SK, km 86,273 - 87,002
Soupis:
SO 03-02 - Materiál a práce dodávané zadavatelem - NEOCEŇOVAT!
Místo: |  |  | trať 196 dle JŘ, žst. Kaplice |  |  | Datum: | 26. 6. 2025
Zadavatel: |  |  | Správa železnic, státní organizace, OŘ Plzeň |  |  | Projektant:
Účastník: |  |  | Vyplň údaj |  |  | Zpracovatel: | Libor Brabenec
Kód dílu - Popis | [6 empty] | Cena celkem [CZK]
Náklady stavby celkem | [6 empty] | 0 | [11 empty] | -1
SOUPIS PRACÍ
Stavba:
Cyklická obnova trati v úseku Včelná - Horní Dvořiště.
Objekt:
SO 03 - Žst. Kaplice, 2. SK, km 86,273 - 87,002
Soupis:
SO 03-02 - Materiál a práce dodávané zadavatelem - NEOCEŇOVAT!
Místo: |  |  | trať 196 dle JŘ, žst. Kaplice |  |  | Datum: | 26. 6. 2025
Zadavatel: |  |  | Správa železnic, státní organizace, OŘ Plzeň |  |  | Projektant:
Účastník: |  |  | Vyplň údaj |  |  | Zpracovatel: | Libor Brabenec
PČ | Typ | Kód | Popis | MJ | Množství | J.cena [CZK] | Cena celkem [CZK] | Cenová soustava |  | DPH | J. Nh [h] | Nh celkem [h] | J. hmotnost [t] | Hmotnost celkem [t] | J. suť [t] | Suť Celkem [t]
Náklady soupisu celkem | [6 empty] | 0 |  |  |  |  | 0 |  | 471.5433 |  | 0 |  | D | -1 | [10 empty] | 0
1 | M | 5957104035 | Kolejnicové pásy třídy R260 tv. 49 E1 délky 120 metrů | kus | 12 | 0 | 0 |  |  | základní |  | 0 | 5.9268 | 71.1216 | 0 | 0 | 8 | M | 0 |  |  |  | ROZPOCET | 0 | 0 | 0 | 0 | 0 | 1 | 0 | 4 | 471882770
| PP |  | Kolejnicové pásy třídy R260 tv. 49 E1 délky 120 metrů | [14 empty] | PP | 0
| P |  | Poznámka k položce: Dodá zadavatel SŽ, s. o., OŘ Plzeň! N E O C E Ň O V A T ! Dodání do žst. Kaplice | [14 empty] | P | 0
2 | M | 5957104021 | Kolejnicové pásy třídy R260 tv. 49 E1 délky 30 metrů | kus | 1 | 0 | 0 |  |  | základní |  | 0 | 1.4817 | 1.4817 | 0 | 0 | 8 | M | 0 |  |  |  | ROZPOCET | 0 | 0 | 0 | 0 | 0 | 1 | 0 | 4 | -1642243320
| PP |  | Kolejnicové pásy třídy R260 tv. 49 E1 délky 30 metrů | [14 empty] | PP | 0
| P |  | Poznámka k položce: Dodá zadavatel SŽ, s. o., OŘ Plzeň! N E O C E Ň O V A T ! Dodání do žst. Kaplice | [14 empty] | P | 0
3 | M | 5956140030 | Pražec betonový příčný vystrojený včetně kompletů pro pružné bezpodkladnicové upevnění, dl. 2,6 m, upevnění W14, pro kolejnici 49E1 v úklonu 1:40 | kus | 1220 | 0 | 0 |  |  | základní |  | 0 | 0.327 | 398.94 | 0 | 0 | 8 | M | 0 |  |  |  | ROZPOCET | 0 | 0 | 0 | 0 | 0 | 1 | 0 | 4 | 1071618775
| PP |  | Pražec betonový příčný vystrojený včetně kompletů pro pružné bezpodkladnicové upevnění, dl. 2,6 m, upevnění W14, pro kolejnici 49E1 v úklonu 1:40 | [14 empty] | PP | 0
| P |  | Poznámka k položce: Dodá zadavatel SŽ, s. o., OŘ Plzeň! N E O C E Ň O V A T ! Dopravu od výrobce do žkm stavby zajišťuje ZHOTOVITEL! | [14 empty] | P | 0
| VV |  | 1220 |  | 1220 | [12 empty] | VV | 0 | 2 | True | 1 | ROZPOCET

## SO 04-01 - Železniční svršek
{c1a97678-3e3e-4396-a902-9d5d356cea64}
2
| KRYCÍ LIST SOUPISU PRACÍ | [7 empty] | v --- níže se nacházejí doplnkové a pomocné údaje k sestavám --- v | [8 empty] | False
Stavba:
Cyklická obnova trati v úseku Včelná - Horní Dvořiště.
Objekt:
SO 04 - Žst. Velešín, 1. SK, km 93,466 - 94,033
Soupis:
SO 04-01 - Železniční svršek
| KSO: |  | 824 |  |  | CC-CZ: | 212
| Místo: |  | trať 196 dle JŘ, žst. Velešín |  |  | Datum: | 26. 6. 2025
| Zadavatel: |  |  |  |  | IČ: | 70994234
|  | Správa železnic, státní organizace, OŘ Plzeň |  |  |  | DIČ: | CZ70994234
| Účastník: |  |  |  |  | IČ: | Vyplň údaj
|  | Vyplň údaj |  |  |  | DIČ: | Vyplň údaj
| Projektant: |  |  |  |  | IČ:
DIČ:
| Zpracovatel: |  |  |  |  | IČ:
|  | Libor Brabenec |  |  |  | DIČ:
Poznámka:
Soupis prací je sestaven s využitím Cenové soustavy "Sborník pro údržbu a opravy železniční infrastruktury". Položky, které pochází z této cenové soustavy, jsou ve sloupci 'Cenová soustava' označeny popisem 'Sborník UOŽI' a úrovní příslušného kalendářního pololetí. Veškeré další informace vymezující popis a podmínky použití těchto položek z Cenové soustavy, které nejsou uvedeny přímo v soupisu prací, jsou neomezeně dálkově k dispozici na www.sfdi.cz, sekce 'Pravidla, metodiky a ceníky'.
| Cena bez DPH | [5 empty] | 0
|  |  | Základ daně |  |  | Sazba daně | Výše daně
| DPH | základní | 0 |  |  | 21% | 0
|  | snížená | 0 |  |  | 12% | 0
|  | zákl. přenesená | 0 |  |  | 21% | 0
|  | sníž. přenesená | 0 |  |  | 12% | 0
|  | nulová | 0 |  |  | 0% | 0
| Cena s DPH |  |  | v | CZK |  | 0
REKAPITULACE ČLENĚNÍ SOUPISU PRACÍ
Stavba:
Cyklická obnova trati v úseku Včelná - Horní Dvořiště.
Objekt:
SO 04 - Žst. Velešín, 1. SK, km 93,466 - 94,033
Soupis:
SO 04-01 - Železniční svršek
Místo: |  |  | trať 196 dle JŘ, žst. Velešín |  |  | Datum: | 26. 6. 2025
Zadavatel: |  |  | Správa železnic, státní organizace, OŘ Plzeň |  |  | Projektant:
Účastník: |  |  | Vyplň údaj |  |  | Zpracovatel: | Libor Brabenec
Kód dílu - Popis | [6 empty] | Cena celkem [CZK]
Náklady stavby celkem | [6 empty] | 0 | [11 empty] | -1
SOUPIS PRACÍ
Stavba:
Cyklická obnova trati v úseku Včelná - Horní Dvořiště.
Objekt:
SO 04 - Žst. Velešín, 1. SK, km 93,466 - 94,033
Soupis:
SO 04-01 - Železniční svršek
Místo: |  |  | trať 196 dle JŘ, žst. Velešín |  |  | Datum: | 26. 6. 2025
Zadavatel: |  |  | Správa železnic, státní organizace, OŘ Plzeň |  |  | Projektant:
Účastník: |  |  | Vyplň údaj |  |  | Zpracovatel: | Libor Brabenec
PČ | Typ | Kód | Popis | MJ | Množství | J.cena [CZK] | Cena celkem [CZK] | Cenová soustava |  | DPH | J. Nh [h] | Nh celkem [h] | J. hmotnost [t] | Hmotnost celkem [t] | J. suť [t] | Suť Celkem [t]
Náklady soupisu celkem | [6 empty] | 0 |  |  |  |  | 0 |  | 465.2375 |  | 0 |  | D | -1 | [10 empty] | 0
1 | M | 5955101005 | Kamenivo drcené štěrk frakce 31,5/63 (32/63) třídy min. BII | t | 432 |  | 0 |  |  | základní |  | 0 | 1 | 432 | 0 | 0 | 8 | M | 0 |  |  |  | ROZPOCET | 0 | 0 | 0 | 0 | 0 | 1 | 0 | 4 | 2105229694
| PP |  | Kamenivo drcené štěrk frakce 31,5/63 (32/63) třídy min. BII | [14 empty] | PP | 0
| VV |  | 8*36*1,5 |  | 432 | [12 empty] | VV | 0 | 2 | True | 1 | ROZPOCET
2 | M | 5955101006 | Kamenivo drcené štěrk frakce 4/8 | t | 21.214 |  | 0 |  |  | základní |  | 0 | 1 | 21.214 | 0 | 0 | 8 | M | 0 |  |  |  | ROZPOCET | 0 | 0 | 0 | 0 | 0 | 1 | 0 | 4 | -2018104623
| PP |  | Kamenivo drcené štěrk frakce 4/8 | [14 empty] | PP | 0
| VV |  | ((104,5*0,14)*1,45)" pod zámkovou dlažbu |  | 21.214 | [12 empty] | VV | 0 | 2 | True | 1 | ROZPOCET
3 | M | 5964161020 | Beton lehce zhutnitelný C 25/30;X0 F5 2 395 2 898 | m3 | 4.95 |  | 0 |  |  | základní |  | 0 | 2.429 | 12.0236 | 0 | 0 | 8 | M | 0 |  |  |  | ROZPOCET | 0 | 0 | 0 | 0 | 0 | 1 | 0 | 4 | 509418522
| PP |  | Beton lehce zhutnitelný C 25/30;X0 F5 2 395 2 898 | [14 empty] | PP | 0
| VV |  | 110*0,3*0,15 |  | 4.95 | [12 empty] | VV | 0 | 2 | True | 1 | ROZPOCET
4 | K | 5906020120 | Souvislá výměna pražců v KL otevřeném i zapuštěném pražce betonové příčné vystrojené | kus | 945 |  | 0 |  |  | základní |  | 0 | 0 | 0 | 0 | 0 | 4 | K | 0 |  |  |  | ROZPOCET | 0 | 0 | 0 | 0 | 0 | 1 | 0 | 4 | -458646792
| PP |  | Souvislá výměna pražců v KL otevřeném i zapuštěném pražce betonové příčné vystrojené Poznámka: 1. V cenách jsou započteny náklady na souvislou výměnu pražců, demontáž upevňovadel, odstranění KL a části stezky, vysunutí a výměnu pražců, montáž upevňovadel, úpravu KL a části stezky, ošetření součástí mazivem a naložení výzisku na dopravní prostředek. U nevystrojených a výhybkových pražců dřevěných vrtání otvorů pro vrtule, impregnaci otvorů včetně impregnačního materiálu. 2. V cenách nejsou obsaženy náklady na podbití pražců, snížení KL pod patou kolejnice, dodávku materiálu, dopravu výzisku na skládku a skládkovné. | [14 empty] | PP | 0
| VV |  | 945 |  | 945 | [12 empty] | VV | 0 | 2 | True | 1 | ROZPOCET
5 | K | 5907050120 | Dělení kolejnic kyslíkem, soustavy S49 nebo T | kus | 46 |  | 0 |  |  | základní |  | 0 | 0 | 0 | 0 | 0 | 4 | K | 0 |  |  |  | ROZPOCET | 0 | 0 | 0 | 0 | 0 | 1 | 0 | 4 | -1674125382
| PP |  | Dělení kolejnic kyslíkem, soustavy S49 nebo T Poznámka: 1. V cenách jsou započteny náklady na manipulaci, podložení, označení a provedení řezu kolejnice. | [14 empty] | PP | 0
| VV |  | 46 |  | 46 | [12 empty] | VV | 0 | 2 | True | 1 | ROZPOCET
6 | K | 5907020016 | Souvislá výměna kolejnic stávající upevnění, tvar S49, T, 49E1 | m | 1134 |  | 0 |  |  | základní |  | 0 | 0 | 0 | 0 | 0 | 4 | K | 0 |  |  |  | ROZPOCET | 0 | 0 | 0 | 0 | 0 | 1 | 0 | 4 | -1876299297
| PP |  | Souvislá výměna kolejnic stávající upevnění, tvar S49, T, 49E1 Poznámka: 1. V cenách jsou započteny náklady na demontáž upevňovadel, výměnu kolejnic, dílů a součástí, montáž upevňovadel, úpravu dilatačních spár, pryžových podložek, zřízení nebo demontáž prozatímních styků a ošetření součástí mazivem. 2. V cenách nejsou započteny náklady na dělení kolejnic, zřízení svaru, demontáž nebo montáž styků. | [14 empty] | PP | 0
| VV |  | 2*567 |  | 1134 | [12 empty] | VV | 0 | 2 | True | 1 | ROZPOCET
7 | K | 5905105030 | Doplnění KL kamenivem souvisle strojně v koleji | m3 | 288 |  | 0 |  |  | základní |  | 0 | 0 | 0 | 0 | 0 | 4 | K | 0 |  |  |  | ROZPOCET | 0 | 0 | 0 | 0 | 0 | 1 | 0 | 4 | 342937134
| PP |  | Doplnění KL kamenivem souvisle strojně v koleji Poznámka: 1. V cenách jsou započteny náklady na doplnění kameniva ojediněle ručně vidlemi a/nebo souvisle strojně z výsypných vozů případně nakladačem. 2. V cenách nejsou obsaženy náklady na dodávku kameniva. | [14 empty] | PP | 0
| VV |  | 8*36 |  | 288 | [12 empty] | VV | 0 | 2 | True | 1 | ROZPOCET
8 | K | 5909032020 | Přesná úprava GPK koleje směrové a výškové uspořádání pražce betonové | km | 1.134 |  | 0 |  |  | základní |  | 0 | 0 | 0 | 0 | 0 | 4 | K | 0 |  |  |  | ROZPOCET | 0 | 0 | 0 | 0 | 0 | 1 | 0 | 4 | -2147211001
| PP |  | Přesná úprava GPK koleje směrové a výškové uspořádání pražce betonové Poznámka: 1. V cenách jsou započteny náklady na úpravu směrového a výškového uspořádání strojní linkou ASP do projektované polohy s následným přesným kontrolním zaměřením prostorové polohy po ukončení prací (včetně případných technologických měření prostorové polohy koleje v průběhu prací),úpravu KL pluhem a měření mezních stavebních odchylek dle ČSN, měření technologických veličin a předání tištěných výstupů objednateli. 2. V cenách nejsou obsaženy náklady na zaměření prostorové polohy koleje před zahájením prací, doplnění a dodávku kameniva a snížení KL pod patou kolejnice. | [14 empty] | PP | 0
| VV |  | 2*0,567 |  | 1.134 | [12 empty] | VV | 0 | 2 | True | 1 | ROZPOCET
9 | K | 5909050020 | Stabilizace kolejového lože koleje stávajícího | km | 0.567 |  | 0 |  |  | základní |  | 0 | 0 | 0 | 0 | 0 | 4 | K | 0 |  |  |  | ROZPOCET | 0 | 0 | 0 | 0 | 0 | 1 | 0 | 4 | -1884058312
| PP |  | Stabilizace kolejového lože koleje stávajícího Poznámka: 1. V cenách jsou započteny náklady na stabilizaci v režimu s řízeným (konstantním) poklesem včetně měření a předání tištěných výstupů. | [14 empty] | PP | 0
| VV |  | 0,567 |  | 0.567 | [12 empty] | VV | 0 | 2 | True | 1 | ROZPOCET
10 | K | 7497350720 | Výšková regulace troleje | m | 567 |  | 0 |  |  | základní |  | 0 | 0 | 0 | 0 | 0 | 4 | K | 0 |  |  |  | ROZPOCET | 0 | 0 | 0 | 0 | 0 | 1 | 0 | 4 | -1384166529
| PP |  | Výšková regulace troleje | [14 empty] | PP | 0
11 | K | 5905110010 | Snížení KL pod patou kolejnice v koleji | km | 0.567 |  | 0 |  |  | základní |  | 0 | 0 | 0 | 0 | 0 | 4 | K | 0 |  |  |  | ROZPOCET | 0 | 0 | 0 | 0 | 0 | 1 | 0 | 4 | 2018113520
| PP |  | Snížení KL pod patou kolejnice v koleji Poznámka: 1. V cenách jsou započteny náklady na snížení KL pod patou kolejnice ručně vidlemi. 2. V cenách nejsou obsaženy náklady na doplnění a dodávku kameniva. | [14 empty] | PP | 0
| VV |  | 0,567 |  | 0.567 | [12 empty] | VV | 0 | 2 | True | 1 | ROZPOCET
12 | K | 5910015020 | Odtavovací stykové svařování mobilní svářečkou kolejnic nových délky do 150 m tv. S49 | svar | 8 |  | 0 |  |  | základní |  | 0 | 0 | 0 | 0 | 0 | 4 | K | 0 |  |  |  | ROZPOCET | 0 | 0 | 0 | 0 | 0 | 1 | 0 | 4 | 1626183972
| PP |  | Odtavovací stykové svařování mobilní svářečkou kolejnic nových délky do 150 m tv. S49 Poznámka: 1. V cenách jsou započteny náklady na vybrání kameniva z mezipražcového prostoru, broušení kontaktních ploch, přisunutí kolejnice na svar, vyrovnání a svaření kolejnic, seříznutí svarového výronku v celém profilu kolejnice, obroušení pojížděných ploch, vizuální prohlídka, měření geometrie svaru a vedení výrobní dokumentace. 2. V cenách nejsou obsaženy náklady na kontrolu svaru ultrazvukem, podbití pražců a demontáž styku. | [14 empty] | PP | 0
| VV |  | 8"montážní svary |  | 8 | [12 empty] | VV | 0 | 2 | True | 1 | ROZPOCET
13 | K | 5910020130 | Svařování kolejnic termitem plný předehřev standardní spára svar jednotlivý tv. S49 | svar | 4 |  | 0 |  |  | základní |  | 0 | 0 | 0 | 0 | 0 | 4 | K | 0 |  |  |  | ROZPOCET | 0 | 0 | 0 | 0 | 0 | 1 | 0 | 4 | -686445093
| PP |  | Svařování kolejnic termitem plný předehřev standardní spára svar jednotlivý tv. S49 Poznámka: 1. V cenách jsou započteny náklady na vybrání kameniva z mezipražcového prostoru, demontáž upevňovadel, směrové a výškové vyrovnání kolejnic, provedení svaru, montáž upevňovadel, vizuální kontrola, měření geometrie svaru. 2. V cenách nejsou obsaženy náklady na kontrolu svaru ultrazvukem, podbití pražců a demontáž styku. | [14 empty] | PP | 0
| VV |  | 4 "závěrné svary |  | 4 | [12 empty] | VV | 0 | 2 | True | 1 | ROZPOCET
14 | K | 5910035030 | Dosažení dovolené upínací teploty v BK prodloužením kolejnicového pásu v koleji tv. S49 | svar | 4 |  | 0 |  |  | základní |  | 0 | 0 | 0 | 0 | 0 | 4 | K | 0 |  |  |  | ROZPOCET | 0 | 0 | 0 | 0 | 0 | 1 | 0 | 4 | -1578480752
| PP |  | Dosažení dovolené upínací teploty v BK prodloužením kolejnicového pásu v koleji tv. S49 Poznámka: 1. V cenách jsou započteny náklady na montáž a demontáž napínacího zařízení nebo ohřevu kolejnic a udržování potřebného prodloužení kolejnicového pásu. 2. V cenách nejsou obsaženy náklady na demontáž upevňovadel a kolejnicových spojek. | [14 empty] | PP | 0
| VV |  | 4 |  | 4 | [12 empty] | VV | 0 | 2 | True | 1 | ROZPOCET
15 | K | 5910040315 | Umožnění volné dilatace kolejnice demontáž upevňovadel s osazením kluzných podložek | m | 1134 |  | 0 |  |  | základní |  | 0 | 0 | 0 | 0 | 0 | 4 | K | 0 |  |  |  | ROZPOCET | 0 | 0 | 0 | 0 | 0 | 1 | 0 | 4 | -371651378
| PP |  | Umožnění volné dilatace kolejnice demontáž upevňovadel s osazením kluzných podložek Poznámka: 1. V cenách jsou započteny náklady na uvolnění, demontáž a rovnoměrné prodloužení nebo zkrácení kolejnice, vyznačení značek a vedení dokumentace. 2. V cenách nejsou obsaženy náklady na demontáž kolejnicových spojek. | [14 empty] | PP | 0
| VV |  | 2*567 |  | 1134 | [12 empty] | VV | 0 | 2 | True | 1 | ROZPOCET
16 | K | 5910040415 | Umožnění volné dilatace kolejnice montáž upevňovadel s odstraněním kluzných podložek | m | 1134 |  | 0 |  |  | základní |  | 0 | 0 | 0 | 0 | 0 | 4 | K | 0 |  |  |  | ROZPOCET | 0 | 0 | 0 | 0 | 0 | 1 | 0 | 4 | 1133482706
| PP |  | Umožnění volné dilatace kolejnice montáž upevňovadel s odstraněním kluzných podložek Poznámka: 1. V cenách jsou započteny náklady na uvolnění, demontáž a rovnoměrné prodloužení nebo zkrácení kolejnice, vyznačení značek a vedení dokumentace. 2. V cenách nejsou obsaženy náklady na demontáž kolejnicových spojek. | [14 empty] | PP | 0
| VV |  | 2*567 |  | 1134 | [12 empty] | VV | 0 | 2 | True | 1 | ROZPOCET
17 | K | 7592007050 | Demontáž počítacího bodu (senzoru) RSR 180 | kus | 2 |  | 0 |  |  | základní |  | 0 | 0 | 0 | 0 | 0 | 4 | K | 0 |  |  |  | ROZPOCET | 0 | 0 | 0 | 0 | 0 | 1 | 0 | 4 | 186167014
| PP |  | Demontáž počítacího bodu (senzoru) RSR 180 | [14 empty] | PP | 0
| VV |  | 2"u S1 km 93,513 L pás, u Lc1 km 93,990 L pás |  | 2 | [12 empty] | VV | 0 | 2 | True | 1 | ROZPOCET
18 | K | 7592005050 | Montáž počítacího bodu (senzoru) RSR 180 | kus | 2 |  | 0 |  |  | základní |  | 0 | 0 | 0 | 0 | 0 | 4 | K | 0 |  |  |  | ROZPOCET | 0 | 0 | 0 | 0 | 0 | 1 | 0 | 4 | -582594874
| PP |  | Montáž počítacího bodu (senzoru) RSR 180 - uložení a připevnění na určené místo, seřízení polohy, přezkoušení | [14 empty] | PP | 0
| VV |  | 2" u S1 km 93,513 L pás, u Lc1 km 93,990 L pás |  | 2 | [12 empty] | VV | 0 | 2 | True | 1 | ROZPOCET
19 | K | 5914120020 | Demontáž nástupiště úrovňového hrana Tischer | m | 110 |  | 0 |  |  | základní |  | 0 | 0 | 0 | 0 | 0 | 4 | K | 0 |  |  |  | ROZPOCET | 0 | 0 | 0 | 0 | 0 | 1 | 0 | 4 | 1769372729
| PP |  | Demontáž nástupiště úrovňového hrana Tischer Poznámka: 1. V cenách jsou započteny náklady na snesení dílů i zásypu a jejich uložení na plochu nebo naložení na dopravní prostředek a uložení na úložišti. | [14 empty] | PP | 0
| VV |  | 110 |  | 110 | [12 empty] | VV | 0 | 2 | True | 1 | ROZPOCET
20 | K | 5913280035 | Demontáž dílů komunikace ze zámkové dlažby uložení v podsypu | m2 | 104.5 |  | 0 |  |  | základní |  | 0 | 0 | 0 | 0 | 0 | 4 | K | 0 |  |  |  | ROZPOCET | 0 | 0 | 0 | 0 | 0 | 1 | 0 | 4 | -463996007
| PP |  | Demontáž dílů komunikace ze zámkové dlažby uložení v podsypu Poznámka: 1. V cenách jsou započteny náklady na odstranění dlažby nebo obrubníku a naložení na dopravní prostředek. | [14 empty] | PP | 0
| VV |  | 110*0,95 |  | 104.5 | [12 empty] | VV | 0 | 2 | True | 1 | ROZPOCET
21 | K | 5914130020 | Montáž nástupiště úrovňového hrana Tischer | m | 110 |  | 0 |  |  | základní |  | 0 | 0 | 0 | 0 | 0 | 4 | K | 0 |  |  |  | ROZPOCET | 0 | 0 | 0 | 0 | 0 | 1 | 0 | 4 | -700173188
| PP |  | Montáž nástupiště úrovňového hrana Tischer Poznámka: 1. V cenách jsou započteny náklady na úpravu terénu, montáž a zásyp podle vzorového listu. 2. V cenách nejsou obsaženy náklady na dodávku materiálu. | [14 empty] | PP | 0
| VV |  | 110 |  | 110 | [12 empty] | VV | 0 | 2 | True | 1 | ROZPOCET
22 | K | 5913285035 | Montáž dílů komunikace ze zámkové dlažby uložení v podsypu | m2 | 104.5 |  | 0 |  |  | základní |  | 0 | 0 | 0 | 0 | 0 | 4 | K | 0 |  |  |  | ROZPOCET | 0 | 0 | 0 | 0 | 0 | 1 | 0 | 4 | -395328649
| PP |  | Montáž dílů komunikace ze zámkové dlažby uložení v podsypu Poznámka: 1. V cenách jsou započteny náklady na osazení dlažby nebo obrubníku. 2. V cenách nejsou obsaženy náklady na dodávku materiálu. | [14 empty] | PP | 0
| VV |  | 110*0,95 |  | 104.5 | [12 empty] | VV | 0 | 2 | True | 1 | ROZPOCET
23 | K | 5906105010 | Demontáž pražce dřevěný | kus | 46 |  | 0 |  |  | základní |  | 0 | 0 | 0 | 0 | 0 | 4 | K | 0 |  |  |  | ROZPOCET | 0 | 0 | 0 | 0 | 0 | 1 | 0 | 4 | -1492075315
| PP |  | Demontáž pražce dřevěný Poznámka: 1. V cenách jsou započteny náklady na manipulaci, demontáž, odstrojení do součástí a uložení pražců. | [14 empty] | PP | 0
| VV |  | 46 |  | 46 | [12 empty] | VV | 0 | 2 | True | 1 | ROZPOCET
24 | K | 9902900200 | Naložení objemnějšího kusového materiálu, vybouraných hmot | t | 3.91 |  | 0 |  |  | základní |  | 0 | 0 | 0 | 0 | 0 | 4 | K | 0 |  |  |  | ROZPOCET | 0 | 0 | 0 | 0 | 0 | 1 | 0 | 4 | 186664327
| PP |  | Naložení objemnějšího kusového materiálu, vybouraných hmot Poznámka: 1. Ceny jsou určeny pro nakládání materiálu v případech, kdy není naložení součástí dodávky materiálu nebo není uvedeno v popisu cen a pro nakládání z meziskládky. 2. Ceny se použijí i pro nakládání materiálu z vlastních zásob objednatele. | [14 empty] | PP | 0
| VV |  | 46*0,085"STARÉ dřevěné pražce SKlÁDKA do 20 km |  | 3.91 | [12 empty] | VV | 0 | 2 | True | 1 | ROZPOCET
25 | K | 9902200100 | Doprava materiálu těžkou mechanizací nosnosti přes 3,5 t objemnějšího kusového materiálu (prefabrikátů, stožárů, výhybek, rozvaděčů, vybouraných hmot atd.) do 10 km | t | 372.193 |  | 0 |  |  | základní |  | 0 | 0 | 0 | 0 | 0 | 4 | K | 0 |  |  |  | ROZPOCET | 0 | 0 | 0 | 0 | 0 | 1 | 0 | 4 | -1912399905
| PP |  | Doprava materiálu těžkou mechanizací nosnosti přes 3,5 t objemnějšího kusového materiálu (prefabrikátů, stožárů, výhybek, rozvaděčů, vybouraných hmot atd.) do 10 km Poznámka: 1. Ceny jsou určeny pro dopravu silničními i kolejovými vozidly. 2. V cenách dop | [14 empty] | PP | 0
| VV |  | 59,268 " NOVÉ kolejnice z žst. Kaplice do žkm stavby do 10 km |  | 59.268 | [12 empty] | VV | 0 | 2 | True | 0 | ROZPOCET
| VV |  | 309,015 " NOVÉ pražce od výrobce do žkm stavby do 300 km |  | 309.015 | [12 empty] | VV | 0 | 2 | True | 0 | ROZPOCET
| VV |  | (46*0,085) "STARÉ dřevěné pražce SKLÁDKA do 20 km |  | 3.91 | [12 empty] | VV | 0 | 2 | True | 0 | ROZPOCET
| VV |  | Součet |  | 372.193 | [12 empty] | VV | 0 | 4 | True | 1 | ROZPOCET
26 | K | 9902209200 | Doprava materiálu těžkou mechanizací nosnosti přes 3,5 t objemnějšího kusového materiálu (prefabrikátů, stožárů, výhybek, rozvaděčů, vybouraných hmot atd.) příplatek za každých dalších 10 km | t | 8965.345 |  | 0 |  |  | základní |  | 0 | 0 | 0 | 0 | 0 | 4 | K | 0 |  |  |  | ROZPOCET | 0 | 0 | 0 | 0 | 0 | 1 | 0 | 4 | -1525518979
| PP |  | Doprava materiálu těžkou mechanizací nosnosti přes 3,5 t objemnějšího kusového materiálu (prefabrikátů, stožárů, výhybek, rozvaděčů, vybouraných hmot atd.) příplatek za každých dalších 10 km Poznámka: 1. Ceny jsou určeny pro dopravu silničními i kolejovým | [14 empty] | PP | 0
| VV |  | 29*309,015 " NOVÉ pražce od výrobce do žkm stavby do 300 km |  | 8961.435 | [12 empty] | VV | 0 | 2 | True | 0 | ROZPOCET
| VV |  | 1*(46*0,085) "STARÉ dřevěné pražce SKLÁDKA do 20 km |  | 3.91 | [12 empty] | VV | 0 | 2 | True | 0 | ROZPOCET
| VV |  | Součet |  | 8965.345 | [12 empty] | VV | 0 | 4 | True | 1 | ROZPOCET
27 | K | 9902900100 | Naložení sypanin, drobného kusového materiálu, suti | t | 0.025 |  | 0 |  |  | základní |  | 0 | 0 | 0 | 0 | 0 | 4 | K | 0 |  |  |  | ROZPOCET | 0 | 0 | 0 | 0 | 0 | 1 | 0 | 4 | 1867875948
| PP |  | Naložení sypanin, drobného kusového materiálu, suti Poznámka: 1. Ceny jsou určeny pro nakládání materiálu v případech, kdy není naložení součástí dodávky materiálu nebo není uvedeno v popisu cen a pro nakládání z meziskládky. 2. Ceny se použijí i pro nakl | [14 empty] | PP | 0
| VV |  | 0,025 "Staré plasty skládka do 20 km |  | 0.025 | [12 empty] | VV | 0 | 2 | True | 1 | ROZPOCET
28 | K | 9902100100 | Doprava materiálu těžkou mechanizací nosnosti přes 3,5 t sypanin (kameniva, písku, suti, dlažebních kostek, atd.) do 10 km | t | 465.263 |  | 0 |  |  | základní |  | 0 | 0 | 0 | 0 | 0 | 4 | K | 0 |  |  |  | ROZPOCET | 0 | 0 | 0 | 0 | 0 | 1 | 0 | 4 | -311931512
| PP |  | Doprava materiálu těžkou mechanizací nosnosti přes 3,5 t sypanin (kameniva, písku, suti, dlažebních kostek, atd.) do 10 km Poznámka: 1. Ceny jsou určeny pro dopravu silničními i kolejovými vozidly. 2. V cenách dopravy jsou započteny náklady na přepravu ma | [14 empty] | PP | 0
| VV |  | (8*36*1,5)+21,214+12,024" NOVÝ štěrk + štěrk + beton do 20 km |  | 465.238 | [12 empty] | VV | 0 | 2 | True | 0 | ROZPOCET
| VV |  | 0,025 "Staré plasty skládka do 20 km |  | 0.025 | [12 empty] | VV | 0 | 2 | True | 0 | ROZPOCET
| VV |  | Součet |  | 465.263 | [12 empty] | VV | 0 | 4 | True | 1 | ROZPOCET
29 | K | 9902109200 | Doprava materiálu těžkou mechanizací nosnosti přes 3,5 t sypanin (kameniva, písku, suti, dlažebních kostek, atd.) příplatek za každých dalších 10 km | t | 465.263 |  | 0 |  |  | základní |  | 0 | 0 | 0 | 0 | 0 | 4 | K | 0 |  |  |  | ROZPOCET | 0 | 0 | 0 | 0 | 0 | 1 | 0 | 4 | -729009631
| PP |  | Doprava materiálu těžkou mechanizací nosnosti přes 3,5 t sypanin (kameniva, písku, suti, dlažebních kostek, atd.) příplatek za každých dalších 10 km Poznámka: 1. Ceny jsou určeny pro dopravu silničními i kolejovými vozidly. 2. V cenách dopravy jsou započt | [14 empty] | PP | 0
| VV |  | 1*(8*36*1,5)+21,214+12,024" NOVÝ štěrk + štěrk + beton do 20 km |  | 465.238 | [12 empty] | VV | 0 | 2 | True | 0 | ROZPOCET
| VV |  | 1*0,025 "Staré plasty skládka do 20 km |  | 0.025 | [12 empty] | VV | 0 | 2 | True | 0 | ROZPOCET
| VV |  | Součet |  | 465.263 | [12 empty] | VV | 0 | 4 | True | 1 | ROZPOCET
30 | K | 9909000300 | Poplatek za likvidaci dřevěných kolejnicových podpor | t | 3.91 |  | 0 |  |  | základní |  | 0 | 0 | 0 | 0 | 0 | 4 | K | 0 |  |  |  | ROZPOCET | 0 | 0 | 0 | 0 | 0 | 1 | 0 | 4 | 909361350
| PP |  | Poplatek za likvidaci dřevěných kolejnicových podpor Poznámka: 1. V cenách jsou započteny náklady na uložení stavebního odpadu na oficiální skládku. 2. Ceny jsou doporučené, je třeba zohlednit regionální rozdíly v cenách poplatků za uložení suti a odpadů. Tyto se mohou výrazně lišit s ohledem nejen na region, ale také na množství a druh ukládaného odpadu. | [14 empty] | PP | 0
| VV |  | 46*0,085 |  | 3.91 | [12 empty] | VV | 0 | 2 | True | 1 | ROZPOCET
31 | K | 9909000400 | Poplatek za likvidaci plastových součástí | t | 0.025 |  | 0 |  |  | základní |  | 0 | 0 | 0 | 0 | 0 | 4 | K | 0 |  |  |  | ROZPOCET | 0 | 0 | 0 | 0 | 0 | 1 | 0 | 4 | 973740511
| PP |  | Poplatek za likvidaci plastových součástí Poznámka: 1. V cenách jsou započteny náklady na uložení stavebního odpadu na oficiální skládku. 2. Ceny jsou doporučené, je třeba zohlednit regionální rozdíly v cenách poplatků za uložení suti a odpadů. Tyto se mo | [14 empty] | PP | 0
| VV |  | ((46*2*0,182)+(46*2*0,09))/1000 " pryž. podl. + polyetyl. podl. u dřevěných pražců |  | 0.025 | [12 empty] | VV | 0 | 2 | True | 1 | ROZPOCET

## SO 04-02 - Materiál a prá...
{8b21c806-28f3-46b9-b5b8-80e3065162e6}
2
| KRYCÍ LIST SOUPISU PRACÍ | [7 empty] | v --- níže se nacházejí doplnkové a pomocné údaje k sestavám --- v | [8 empty] | False
Stavba:
Cyklická obnova trati v úseku Včelná - Horní Dvořiště.
Objekt:
SO 04 - Žst. Velešín, 1. SK, km 93,466 - 94,033
Soupis:
SO 04-02 - Materiál a práce dodávané zadavatelem - NEOCEŇOVAT!
| KSO: |  | 824 |  |  | CC-CZ:
| Místo: |  | trať 196 dle JŘ, žst. Velešín |  |  | Datum: | 26. 6. 2025
| Zadavatel: |  |  |  |  | IČ: | 70994234
|  | Správa železnic, státní organizace, OŘ Plzeň |  |  |  | DIČ: | CZ70994234
| Účastník: |  |  |  |  | IČ: | Vyplň údaj
|  | Vyplň údaj |  |  |  | DIČ: | Vyplň údaj
| Projektant: |  |  |  |  | IČ:
DIČ:
| Zpracovatel: |  |  |  |  | IČ:
|  | Libor Brabenec |  |  |  | DIČ:
Poznámka:
Soupis prací je sestaven s využitím Cenové soustavy "Sborník pro údržbu a opravy železniční infrastruktury". Položky, které pochází z této cenové soustavy, jsou ve sloupci 'Cenová soustava' označeny popisem 'Sborník UOŽI' a úrovní příslušného kalendářního pololetí. Veškeré další informace vymezující popis a podmínky použití těchto položek z Cenové soustavy, které nejsou uvedeny přímo v soupisu prací, jsou neomezeně dálkově k dispozici na www.sfdi.cz, sekce 'Pravidla, metodiky a ceníky'.
| Cena bez DPH | [5 empty] | 0
|  |  | Základ daně |  |  | Sazba daně | Výše daně
| DPH | základní | 0 |  |  | 21% | 0
|  | snížená | 0 |  |  | 12% | 0
|  | zákl. přenesená | 0 |  |  | 21% | 0
|  | sníž. přenesená | 0 |  |  | 12% | 0
|  | nulová | 0 |  |  | 0% | 0
| Cena s DPH |  |  | v | CZK |  | 0
REKAPITULACE ČLENĚNÍ SOUPISU PRACÍ
Stavba:
Cyklická obnova trati v úseku Včelná - Horní Dvořiště.
Objekt:
SO 04 - Žst. Velešín, 1. SK, km 93,466 - 94,033
Soupis:
SO 04-02 - Materiál a práce dodávané zadavatelem - NEOCEŇOVAT!
Místo: |  |  | trať 196 dle JŘ, žst. Velešín |  |  | Datum: | 26. 6. 2025
Zadavatel: |  |  | Správa železnic, státní organizace, OŘ Plzeň |  |  | Projektant:
Účastník: |  |  | Vyplň údaj |  |  | Zpracovatel: | Libor Brabenec
Kód dílu - Popis | [6 empty] | Cena celkem [CZK]
Náklady stavby celkem | [6 empty] | 0 | [11 empty] | -1
SOUPIS PRACÍ
Stavba:
Cyklická obnova trati v úseku Včelná - Horní Dvořiště.
Objekt:
SO 04 - Žst. Velešín, 1. SK, km 93,466 - 94,033
Soupis:
SO 04-02 - Materiál a práce dodávané zadavatelem - NEOCEŇOVAT!
Místo: |  |  | trať 196 dle JŘ, žst. Velešín |  |  | Datum: | 26. 6. 2025
Zadavatel: |  |  | Správa železnic, státní organizace, OŘ Plzeň |  |  | Projektant:
Účastník: |  |  | Vyplň údaj |  |  | Zpracovatel: | Libor Brabenec
PČ | Typ | Kód | Popis | MJ | Množství | J.cena [CZK] | Cena celkem [CZK] | Cenová soustava |  | DPH | J. Nh [h] | Nh celkem [h] | J. hmotnost [t] | Hmotnost celkem [t] | J. suť [t] | Suť Celkem [t]
Náklady soupisu celkem | [6 empty] | 0 |  |  |  |  | 0 |  | 368.283 |  | 0 |  | D | -1 | [7 empty] | 0
1 | M | 5957104035 | Kolejnicové pásy třídy R260 tv. 49 E1 délky 120 metrů | kus | 10 | 0 | 0 |  |  | základní |  | 0 | 5.9268 | 59.268 | 0 | 0 | 8 | M | 0 | ROZPOCET | 0 | 0 | 0 | 0 | 0 | 1 | 0 | 4 | 471882770
| PP |  | Kolejnicové pásy třídy R260 tv. 49 E1 délky 120 metrů | [14 empty] | PP | 0
| P |  | Poznámka k položce: Dodá zadavatel SŽ, s. o., OŘ Plzeň! N E O C E Ň O V A T ! Dodání do žst. Kaplice | [14 empty] | P | 0
2 | M | 5956140030 | Pražec betonový příčný vystrojený včetně kompletů pro pružné bezpodkladnicové upevnění, dl. 2,6 m, upevnění W14, pro kolejnici 49E1 v úklonu 1:40 | kus | 945 | 0 | 0 |  |  | základní |  | 0 | 0.327 | 309.015 | 0 | 0 | 8 | M | 0 | ROZPOCET | 0 | 0 | 0 | 0 | 0 | 1 | 0 | 4 | 1071618775
| PP |  | Pražec betonový příčný vystrojený včetně kompletů pro pružné bezpodkladnicové upevnění, dl. 2,6 m, upevnění W14, pro kolejnici 49E1 v úklonu 1:40 | [14 empty] | PP | 0
| P |  | Poznámka k položce: Dodá zadavatel SŽ, s. o., OŘ Plzeň! N E O C E Ň O V A T ! Dopravu od výrobce do žkm stavby zajišťuje ZHOTOVITEL! | [14 empty] | P | 0

## SO 05-01 - Železniční svršek
{5d6801cd-6eee-40cd-a824-896ab299632f}
2
| KRYCÍ LIST SOUPISU PRACÍ | [7 empty] | v --- níže se nacházejí doplnkové a pomocné údaje k sestavám --- v | [8 empty] | False
Stavba:
Cyklická obnova trati v úseku Včelná - Horní Dvořiště.
Objekt:
SO 05 - Žst. Velešín, 2. SK, km 93,530 - 93,994
Soupis:
SO 05-01 - Železniční svršek
| KSO: |  | 824 |  |  | CC-CZ: | 212
| Místo: |  | trať 196 dle JŘ, žst. Velešín |  |  | Datum: | 26. 6. 2025
| Zadavatel: |  |  |  |  | IČ: | 70994234
|  | Správa železnic, státní organizace, OŘ Plzeň |  |  |  | DIČ: | CZ70994234
| Účastník: |  |  |  |  | IČ: | Vyplň údaj
|  | Vyplň údaj |  |  |  | DIČ: | Vyplň údaj
| Projektant: |  |  |  |  | IČ:
DIČ:
| Zpracovatel: |  |  |  |  | IČ:
|  | Libor Brabenec |  |  |  | DIČ:
Poznámka:
Soupis prací je sestaven s využitím Cenové soustavy "Sborník pro údržbu a opravy železniční infrastruktury". Položky, které pochází z této cenové soustavy, jsou ve sloupci 'Cenová soustava' označeny popisem 'Sborník UOŽI' a úrovní příslušného kalendářního pololetí. Veškeré další informace vymezující popis a podmínky použití těchto položek z Cenové soustavy, které nejsou uvedeny přímo v soupisu prací, jsou neomezeně dálkově k dispozici na www.sfdi.cz, sekce 'Pravidla, metodiky a ceníky'.
| Cena bez DPH | [5 empty] | 0
|  |  | Základ daně |  |  | Sazba daně | Výše daně
| DPH | základní | 0 |  |  | 21% | 0
|  | snížená | 0 |  |  | 12% | 0
|  | zákl. přenesená | 0 |  |  | 21% | 0
|  | sníž. přenesená | 0 |  |  | 12% | 0
|  | nulová | 0 |  |  | 0% | 0
| Cena s DPH |  |  | v | CZK |  | 0
REKAPITULACE ČLENĚNÍ SOUPISU PRACÍ
Stavba:
Cyklická obnova trati v úseku Včelná - Horní Dvořiště.
Objekt:
SO 05 - Žst. Velešín, 2. SK, km 93,530 - 93,994
Soupis:
SO 05-01 - Železniční svršek
Místo: |  |  | trať 196 dle JŘ, žst. Velešín |  |  | Datum: | 26. 6. 2025
Zadavatel: |  |  | Správa železnic, státní organizace, OŘ Plzeň |  |  | Projektant:
Účastník: |  |  | Vyplň údaj |  |  | Zpracovatel: | Libor Brabenec
Kód dílu - Popis | [6 empty] | Cena celkem [CZK]
Náklady stavby celkem | [6 empty] | 0 | [11 empty] | -1
SOUPIS PRACÍ
Stavba:
Cyklická obnova trati v úseku Včelná - Horní Dvořiště.
Objekt:
SO 05 - Žst. Velešín, 2. SK, km 93,530 - 93,994
Soupis:
SO 05-01 - Železniční svršek
Místo: |  |  | trať 196 dle JŘ, žst. Velešín |  |  | Datum: | 26. 6. 2025
Zadavatel: |  |  | Správa železnic, státní organizace, OŘ Plzeň |  |  | Projektant:
Účastník: |  |  | Vyplň údaj |  |  | Zpracovatel: | Libor Brabenec
PČ | Typ | Kód | Popis | MJ | Množství | J.cena [CZK] | Cena celkem [CZK] | Cenová soustava |  | DPH | J. Nh [h] | Nh celkem [h] | J. hmotnost [t] | Hmotnost celkem [t] | J. suť [t] | Suť Celkem [t]
Náklady soupisu celkem | [6 empty] | 0 |  |  |  |  | 0 |  | 330.3898 |  | 0 |  | D | -1 | [10 empty] | 0
1 | M | 5958140005 | Podkladnice žebrová tv. S4pl | kus | 1476 |  | 0 |  |  | základní |  | 0 | 0.00742 | 10.9519 | 0 | 0 | 8 | M | 0 |  |  |  | ROZPOCET | 0 | 0 | 0 | 0 | 0 | 1 | 0 | 4 | 773034957
| PP |  | Podkladnice žebrová tv. S4pl | [14 empty] | PP | 0
| VV |  | 738*2 |  | 1476 | [12 empty] | VV | 0 | 2 | True | 1 | ROZPOCET
2 | M | 5958134075 | Součásti upevňovací vrtule R1(145) | kus | 5904 |  | 0 |  |  | základní |  | 0 | 0.00052 | 3.0701 | 0 | 0 | 8 | M | 0 |  |  |  | ROZPOCET | 0 | 0 | 0 | 0 | 0 | 1 | 0 | 4 | 1945371473
| PP |  | Součásti upevňovací vrtule R1(145) | [14 empty] | PP | 0
| VV |  | 8*738 |  | 5904 | [12 empty] | VV | 0 | 2 | True | 1 | ROZPOCET
3 | M | 5958134040 | Součásti upevňovací kroužek pružný dvojitý Fe 6 | kus | 5904 |  | 0 |  |  | základní |  | 0 | 9e-05 | 0.53136 | 0 | 0 | 8 | M | 0 |  |  |  | ROZPOCET | 0 | 0 | 0 | 0 | 0 | 1 | 0 | 4 | -2011928083
| PP |  | Součásti upevňovací kroužek pružný dvojitý Fe 6 | [14 empty] | PP | 0
| VV |  | 8*738 |  | 5904 | [12 empty] | VV | 0 | 2 | True | 1 | ROZPOCET
4 | M | 5958158070 | Podložka polyetylenová pod podkladnici 380/160/2 (S4, R4) | kus | 1476 |  | 0 |  |  | základní |  | 0 | 9e-05 | 0.13284 | 0 | 0 | 8 | M | 0 |  |  |  | ROZPOCET | 0 | 0 | 0 | 0 | 0 | 1 | 0 | 4 | 1717673088
| PP |  | Podložka polyetylenová pod podkladnici 380/160/2 (S4, R4) | [14 empty] | PP | 0
| VV |  | 2*738 |  | 1476 | [12 empty] | VV | 0 | 2 | True | 1 | ROZPOCET
5 | M | 5958158005 | Podložka pryžová pod patu kolejnice S49 183/126/6 | kus | 1476 |  | 0 |  |  | základní |  | 0 | 0.00018 | 0.26568 | 0 | 0 | 8 | M | 0 |  |  |  | ROZPOCET | 0 | 0 | 0 | 0 | 0 | 1 | 0 | 4 | 1713473285
| PP |  | Podložka pryžová pod patu kolejnice S49 183/126/6 | [14 empty] | PP | 0
| VV |  | 2*738 |  | 1476 | [12 empty] | VV | 0 | 2 | True | 1 | ROZPOCET
6 | M | 5958128005 | Komplety Skl 24 (šroub RS 0, matice M 22, podložka Uls 6) | kus | 2952 |  | 0 |  |  | základní |  | 0 | 0.00111 | 3.2767 | 0 | 0 | 8 | M | 0 |  |  |  | ROZPOCET | 0 | 0 | 0 | 0 | 0 | 1 | 0 | 4 | -371881897
| PP |  | Komplety Skl 24 (šroub RS 0, matice M 22, podložka Uls 6) | [14 empty] | PP | 0
| VV |  | 4*738 |  | 2952 | [12 empty] | VV | 0 | 2 | True | 1 | ROZPOCET
7 | M | 5955101005 | Kamenivo drcené štěrk frakce 31,5/63 (32/63) třídy min. BII | t | 270 |  | 0 |  |  | základní |  | 0 | 1 | 270 | 0 | 0 | 8 | M | 0 |  |  |  | ROZPOCET | 0 | 0 | 0 | 0 | 0 | 1 | 0 | 4 | 2105229694
| PP |  | Kamenivo drcené štěrk frakce 31,5/63 (32/63) třídy min. BII | [14 empty] | PP | 0
| VV |  | 5*36*1,5 |  | 270 | [12 empty] | VV | 0 | 2 | True | 1 | ROZPOCET
8 | M | 5955101006 | Kamenivo drcené štěrk frakce 4/8 | t | 27.405 |  | 0 |  |  | základní |  | 0 | 1 | 27.405 | 0 | 0 | 8 | M | 0 |  |  |  | ROZPOCET | 0 | 0 | 0 | 0 | 0 | 1 | 0 | 4 | -2018104623
| PP |  | Kamenivo drcené štěrk frakce 4/8 | [14 empty] | PP | 0
| VV |  | ((135*0,14)*1,45)" pod zámkovou dlažbu |  | 27.405 | [12 empty] | VV | 0 | 2 | True | 1 | ROZPOCET
9 | M | 5964161020 | Beton lehce zhutnitelný C 25/30;X0 F5 2 395 2 898 | m3 | 6.075 |  | 0 |  |  | základní |  | 0 | 2.429 | 14.7562 | 0 | 0 | 8 | M | 0 |  |  |  | ROZPOCET | 0 | 0 | 0 | 0 | 0 | 1 | 0 | 4 | 509418522
| PP |  | Beton lehce zhutnitelný C 25/30;X0 F5 2 395 2 898 | [14 empty] | PP | 0
| VV |  | 135*0,3*0,15 |  | 6.075 | [12 empty] | VV | 0 | 2 | True | 1 | ROZPOCET
10 | K | 5908045026 | Výměna podkladnice čtyři vrtule pražce dřevěné nebo betonové | kus | 1476 |  | 0 |  |  | základní |  | 0 | 0 | 0 | 0 | 0 | 4 | K | 0 |  |  |  | ROZPOCET | 0 | 0 | 0 | 0 | 0 | 1 | 0 | 4 | -458646792
| PP |  | Výměna podkladnice čtyři vrtule pražce dřevěné nebo betonové Poznámka: 1. V cenách jsou započteny náklady na demontáž podkladnice, teslování, kolíčkování, převrtání a impregnaci úložné plochy a otvorů včetně impregnačního materiálu,výměnu a montáž podkladnice u pražců dřevěných a betonových, naložení výzisku na dopravní prostředek a ošetření součástí mazivem. | [14 empty] | PP | 0
| VV |  | 2*738 |  | 1476 | [12 empty] | VV | 0 | 2 | True | 1 | ROZPOCET
11 | K | 5907050120 | Dělení kolejnic kyslíkem, soustavy S49 nebo T | kus | 2 |  | 0 |  |  | základní |  | 0 | 0 | 0 | 0 | 0 | 4 | K | 0 |  |  |  | ROZPOCET | 0 | 0 | 0 | 0 | 0 | 1 | 0 | 4 | -1674125382
| PP |  | Dělení kolejnic kyslíkem, soustavy S49 nebo T Poznámka: 1. V cenách jsou započteny náklady na manipulaci, podložení, označení a provedení řezu kolejnice. | [14 empty] | PP | 0
| VV |  | 2 |  | 2 | [12 empty] | VV | 0 | 2 | True | 1 | ROZPOCET
12 | K | 5905105030 | Doplnění KL kamenivem souvisle strojně v koleji | m3 | 180 |  | 0 |  |  | základní |  | 0 | 0 | 0 | 0 | 0 | 4 | K | 0 |  |  |  | ROZPOCET | 0 | 0 | 0 | 0 | 0 | 1 | 0 | 4 | 342937134
| PP |  | Doplnění KL kamenivem souvisle strojně v koleji Poznámka: 1. V cenách jsou započteny náklady na doplnění kameniva ojediněle ručně vidlemi a/nebo souvisle strojně z výsypných vozů případně nakladačem. 2. V cenách nejsou obsaženy náklady na dodávku kameniva. | [14 empty] | PP | 0
| VV |  | 5*36 |  | 180 | [12 empty] | VV | 0 | 2 | True | 1 | ROZPOCET
13 | K | 5909032020 | Přesná úprava GPK koleje směrové a výškové uspořádání pražce betonové | km | 0.514 |  | 0 |  |  | základní |  | 0 | 0 | 0 | 0 | 0 | 4 | K | 0 |  |  |  | ROZPOCET | 0 | 0 | 0 | 0 | 0 | 1 | 0 | 4 | -2147211001
| PP |  | Přesná úprava GPK koleje směrové a výškové uspořádání pražce betonové Poznámka: 1. V cenách jsou započteny náklady na úpravu směrového a výškového uspořádání strojní linkou ASP do projektované polohy s následným přesným kontrolním zaměřením prostorové polohy po ukončení prací (včetně případných technologických měření prostorové polohy koleje v průběhu prací),úpravu KL pluhem a měření mezních stavebních odchylek dle ČSN, měření technologických veličin a předání tištěných výstupů objednateli. 2. V cenách nejsou obsaženy náklady na zaměření prostorové polohy koleje před zahájením prací, doplnění a dodávku kameniva a snížení KL pod patou kolejnice. | [14 empty] | PP | 0
| VV |  | 1*0,514 |  | 0.514 | [12 empty] | VV | 0 | 2 | True | 1 | ROZPOCET
14 | K | 5909050020 | Stabilizace kolejového lože koleje stávajícího | km | 0.514 |  | 0 |  |  | základní |  | 0 | 0 | 0 | 0 | 0 | 4 | K | 0 |  |  |  | ROZPOCET | 0 | 0 | 0 | 0 | 0 | 1 | 0 | 4 | -1143551227
| PP |  | Stabilizace kolejového lože koleje stávajícího Poznámka: 1. V cenách jsou započteny náklady na stabilizaci v režimu s řízeným (konstantním) poklesem včetně měření a předání tištěných výstupů. | [14 empty] | PP | 0
| VV |  | 0,514 |  | 0.514 | [12 empty] | VV | 0 | 2 | True | 1 | ROZPOCET
15 | K | 7497350720 | Výšková regulace troleje | m | 514 |  | 0 |  |  | základní |  | 0 | 0 | 0 | 0 | 0 | 4 | K | 0 |  |  |  | ROZPOCET | 0 | 0 | 0 | 0 | 0 | 1 | 0 | 4 | -278835136
| PP |  | Výšková regulace troleje | [14 empty] | PP | 0
16 | K | 5905110010 | Snížení KL pod patou kolejnice v koleji | km | 0.514 |  | 0 |  |  | základní |  | 0 | 0 | 0 | 0 | 0 | 4 | K | 0 |  |  |  | ROZPOCET | 0 | 0 | 0 | 0 | 0 | 1 | 0 | 4 | 2018113520
| PP |  | Snížení KL pod patou kolejnice v koleji Poznámka: 1. V cenách jsou započteny náklady na snížení KL pod patou kolejnice ručně vidlemi. 2. V cenách nejsou obsaženy náklady na doplnění a dodávku kameniva. | [14 empty] | PP | 0
| VV |  | 0,514 |  | 0.514 | [12 empty] | VV | 0 | 2 | True | 1 | ROZPOCET
17 | K | 5910020130 | Svařování kolejnic termitem plný předehřev standardní spára svar jednotlivý tv. S49 | svar | 2 |  | 0 |  |  | základní |  | 0 | 0 | 0 | 0 | 0 | 4 | K | 0 |  |  |  | ROZPOCET | 0 | 0 | 0 | 0 | 0 | 1 | 0 | 4 | 1626183972
| PP |  | Svařování kolejnic termitem plný předehřev standardní spára svar jednotlivý tv. S49 Poznámka: 1. V cenách jsou započteny náklady na vybrání kameniva z mezipražcového prostoru, demontáž upevňovadel, směrové a výškové vyrovnání kolejnic, provedení svaru, mo | [14 empty] | PP | 0
| VV |  | 2"závěrné svary |  | 2 | [12 empty] | VV | 0 | 2 | True | 1 | ROZPOCET
18 | K | 5910035030 | Dosažení dovolené upínací teploty v BK prodloužením kolejnicového pásu v koleji tv. S49 | svar | 2 |  | 0 |  |  | základní |  | 0 | 0 | 0 | 0 | 0 | 4 | K | 0 |  |  |  | ROZPOCET | 0 | 0 | 0 | 0 | 0 | 1 | 0 | 4 | 880441352
| PP |  | Dosažení dovolené upínací teploty v BK prodloužením kolejnicového pásu v koleji tv. S49 Poznámka: 1. V cenách jsou započteny náklady na montáž a demontáž napínacího zařízení nebo ohřevu kolejnic a udržování potřebného prodloužení kolejnicového pásu. 2. V | [14 empty] | PP | 0
| VV |  | 2 |  | 2 | [12 empty] | VV | 0 | 2 | True | 1 | ROZPOCET
19 | K | 5910040315 | Umožnění volné dilatace kolejnice demontáž upevňovadel s osazením kluzných podložek | m | 200 |  | 0 |  |  | základní |  | 0 | 0 | 0 | 0 | 0 | 4 | K | 0 |  |  |  | ROZPOCET | 0 | 0 | 0 | 0 | 0 | 1 | 0 | 4 | -371651378
| PP |  | Umožnění volné dilatace kolejnice demontáž upevňovadel s osazením kluzných podložek Poznámka: 1. V cenách jsou započteny náklady na uvolnění, demontáž a rovnoměrné prodloužení nebo zkrácení kolejnice, vyznačení značek a vedení dokumentace. 2. V cenách nej | [14 empty] | PP | 0
| VV |  | 2*(50+50) |  | 200 | [12 empty] | VV | 0 | 2 | True | 1 | ROZPOCET
20 | K | 5910040415 | Umožnění volné dilatace kolejnice montáž upevňovadel s odstraněním kluzných podložek | m | 200 |  | 0 |  |  | základní |  | 0 | 0 | 0 | 0 | 0 | 4 | K | 0 |  |  |  | ROZPOCET | 0 | 0 | 0 | 0 | 0 | 1 | 0 | 4 | 1133482706
| PP |  | Umožnění volné dilatace kolejnice montáž upevňovadel s odstraněním kluzných podložek Poznámka: 1. V cenách jsou započteny náklady na uvolnění, demontáž a rovnoměrné prodloužení nebo zkrácení kolejnice, vyznačení značek a vedení dokumentace. 2. V cenách ne | [14 empty] | PP | 0
| VV |  | 2*(50+50) |  | 200 | [12 empty] | VV | 0 | 2 | True | 1 | ROZPOCET
21 | K | 7592007050 | Demontáž počítacího bodu (senzoru) RSR 180 | kus | 2 |  | 0 |  |  | základní |  | 0 | 0 | 0 | 0 | 0 | 4 | K | 0 |  |  |  | ROZPOCET | 0 | 0 | 0 | 0 | 0 | 1 | 0 | 4 | 186167014
| PP |  | Demontáž počítacího bodu (senzoru) RSR 180 | [14 empty] | PP | 0
| VV |  | 2"u S2 km 93,547 L pás, u Lc2 km 93,950 L pás |  | 2 | [12 empty] | VV | 0 | 2 | True | 1 | ROZPOCET
22 | K | 7592005050 | Montáž počítacího bodu (senzoru) RSR 180 | kus | 2 |  | 0 |  |  | základní |  | 0 | 0 | 0 | 0 | 0 | 4 | K | 0 |  |  |  | ROZPOCET | 0 | 0 | 0 | 0 | 0 | 1 | 0 | 4 | -582594874
| PP |  | Montáž počítacího bodu (senzoru) RSR 180 - uložení a připevnění na určené místo, seřízení polohy, přezkoušení | [14 empty] | PP | 0
| VV |  | 2" u S2 km 93,547 L pás, u Lc2 km 93,950 L pás |  | 2 | [12 empty] | VV | 0 | 2 | True | 1 | ROZPOCET
23 | K | 5914120020 | Demontáž nástupiště úrovňového hrana Tischer | m | 135 |  | 0 |  |  | základní |  | 0 | 0 | 0 | 0 | 0 | 4 | K | 0 |  |  |  | ROZPOCET | 0 | 0 | 0 | 0 | 0 | 1 | 0 | 4 | 1769372729
| PP |  | Demontáž nástupiště úrovňového hrana Tischer Poznámka: 1. V cenách jsou započteny náklady na snesení dílů i zásypu a jejich uložení na plochu nebo naložení na dopravní prostředek a uložení na úložišti. | [14 empty] | PP | 0
| VV |  | 135 |  | 135 | [12 empty] | VV | 0 | 2 | True | 1 | ROZPOCET
24 | K | 5913280035 | Demontáž dílů komunikace ze zámkové dlažby uložení v podsypu | m2 | 135 |  | 0 |  |  | základní |  | 0 | 0 | 0 | 0 | 0 | 4 | K | 0 |  |  |  | ROZPOCET | 0 | 0 | 0 | 0 | 0 | 1 | 0 | 4 | -463996007
| PP |  | Demontáž dílů komunikace ze zámkové dlažby uložení v podsypu Poznámka: 1. V cenách jsou započteny náklady na odstranění dlažby nebo obrubníku a naložení na dopravní prostředek. | [14 empty] | PP | 0
| VV |  | 135*1 |  | 135 | [12 empty] | VV | 0 | 2 | True | 1 | ROZPOCET
25 | K | 5914130020 | Montáž nástupiště úrovňového hrana Tischer | m | 135 |  | 0 |  |  | základní |  | 0 | 0 | 0 | 0 | 0 | 4 | K | 0 |  |  |  | ROZPOCET | 0 | 0 | 0 | 0 | 0 | 1 | 0 | 4 | -700173188
| PP |  | Montáž nástupiště úrovňového hrana Tischer Poznámka: 1. V cenách jsou započteny náklady na úpravu terénu, montáž a zásyp podle vzorového listu. 2. V cenách nejsou obsaženy náklady na dodávku materiálu. | [14 empty] | PP | 0
| VV |  | 135 |  | 135 | [12 empty] | VV | 0 | 2 | True | 1 | ROZPOCET
26 | K | 5913285035 | Montáž dílů komunikace ze zámkové dlažby uložení v podsypu | m2 | 135 |  | 0 |  |  | základní |  | 0 | 0 | 0 | 0 | 0 | 4 | K | 0 |  |  |  | ROZPOCET | 0 | 0 | 0 | 0 | 0 | 1 | 0 | 4 | -395328649
| PP |  | Montáž dílů komunikace ze zámkové dlažby uložení v podsypu Poznámka: 1. V cenách jsou započteny náklady na osazení dlažby nebo obrubníku. 2. V cenách nejsou obsaženy náklady na dodávku materiálu. | [14 empty] | PP | 0
| VV |  | 135*1 |  | 135 | [12 empty] | VV | 0 | 2 | True | 1 | ROZPOCET
27 | K | 5999005010 | Třídění spojovacích a upevňovacích součástí | t | 18.5 |  | 0 |  |  | základní |  | 0 | 0 | 0 | 0 | 0 | 4 | K | 0 |  |  |  | ROZPOCET | 0 | 0 | 0 | 0 | 0 | 1 | 0 | 4 | 586937127
| PP |  | Třídění spojovacích a upevňovacích součástí Poznámka: 1. V cenách jsou započteny náklady na manipulaci, vytřídění a uložení materiálu na úložiště nebo do skladu. | [14 empty] | PP | 0
| VV |  | 18,5 |  | 18.5 | [12 empty] | VV | 0 | 2 | True | 1 | ROZPOCET
28 | K | 7594107415 | Demontáž lanového ukolejnění / propojení ze stojiny kolejnice | kus | 33 |  | 0 |  |  | základní |  | 0 | 0 | 0 | 0 | 0 | 4 | K | 0 |  |  |  | ROZPOCET | 0 | 0 | 0 | 0 | 0 | 1 | 0 | 4 | -1189318670
| PP |  | Demontáž lanového ukolejnění / propojení ze stojiny kolejnice | [14 empty] | PP | 0
| VV |  | 33 "sloupy EU č. 127 – 156, nástupiště – 1x, zábradlí – 1x, propustek – 1x |  | 33 | [12 empty] | VV | 0 | 2 | True | 1 | ROZPOCET
29 | K | 7594105415 | Montáž připojení lanového ukolejnění / propojení na stojinu kolejnice | kus | 33 |  | 0 |  |  | základní |  | 0 | 0 | 0 | 0 | 0 | 4 | K | 0 |  |  |  | ROZPOCET | 0 | 0 | 0 | 0 | 0 | 1 | 0 | 4 | 2090746291
| PP |  | Montáž připojení lanového ukolejnění / propojení na stojinu kolejnice | [14 empty] | PP | 0
| VV |  | 33 "sloupy EU č. 127 – 156, nástupiště – 1x, zábradlí – 1x, propustek – 1x |  | 33 | [12 empty] | VV | 0 | 2 | True | 1 | ROZPOCET
30 | K | 9902900100 | Naložení sypanin, drobného kusového materiálu, suti | t | 6.97 |  | 0 |  |  | základní |  | 0 | 0 | 0 | 0 | 0 | 4 | K | 0 |  |  |  | ROZPOCET | 0 | 0 | 0 | 0 | 0 | 1 | 0 | 4 | 1867875948
| PP |  | Naložení sypanin, drobného kusového materiálu, suti Poznámka: 1. Ceny jsou určeny pro nakládání materiálu v případech, kdy není naložení součástí dodávky materiálu nebo není uvedeno v popisu cen a pro nakládání z meziskládky. 2. Ceny se použijí i pro nakládání materiálu z vlastních zásob objednatele. | [14 empty] | PP | 0
| VV |  | 1,066 "Staré plasty skládka do 20 km |  | 1.066 | [12 empty] | VV | 0 | 2 | True | 0 | ROZPOCET
| VV |  | 5,904 "Staré R2 VÝZISK do H. Dvořiště do 40 km |  | 5.904 | [12 empty] | VV | 0 | 2 | True | 0 | ROZPOCET
| VV |  | Součet |  | 6.97 | [12 empty] | VV | 0 | 4 | True | 1 | ROZPOCET
31 | K | 9902100100 | Doprava materiálu těžkou mechanizací nosnosti přes 3,5 t sypanin (kameniva, písku, suti, dlažebních kostek, atd.) do 10 km | t | 871.36 |  | 0 |  |  | základní |  | 0 | 0 | 0 | 0 | 0 | 4 | K | 0 |  |  |  | ROZPOCET | 0 | 0 | 0 | 0 | 0 | 1 | 0 | 4 | -311931512
| PP |  | Doprava materiálu těžkou mechanizací nosnosti přes 3,5 t sypanin (kameniva, písku, suti, dlažebních kostek, atd.) do 10 km Poznámka: 1. Ceny jsou určeny pro dopravu silničními i kolejovými vozidly. 2. V cenách dopravy jsou započteny náklady na přepravu materiálu na místo určení včetně složení a poplatku za použití dopravní cesty. 3. Měrnou jednotkou je tuna přepravovaného materiálu. | [14 empty] | PP | 0
| VV |  | (536*1,5)+27,405+14,756" NOVÝ štěrk + štěrk + beton do 20 km |  | 846.161 | [12 empty] | VV | 0 | 2 | True | 0 | ROZPOCET
| VV |  | 18,229 " NOVÝ drobný materiál do žkm stavby do 200 km |  | 18.229 | [12 empty] | VV | 0 | 2 | True | 0 | ROZPOCET
| VV |  | 1,066"Staré plasty skládka do 20 km |  | 1.066 | [12 empty] | VV | 0 | 2 | True | 0 | ROZPOCET
| VV |  | 5,904 "Staré R2 VÝZISK do H. Dvořiště do 40 km |  | 5.904 | [12 empty] | VV | 0 | 2 | True | 0 | ROZPOCET
| VV |  | Součet |  | 871.36 | [12 empty] | VV | 0 | 4 | True | 1 | ROZPOCET
32 | K | 9902109200 | Doprava materiálu těžkou mechanizací nosnosti přes 3,5 t sypanin (kameniva, písku, suti, dlažebních kostek, atd.) příplatek za každých dalších 10 km | t | 1211.29 |  | 0 |  |  | základní |  | 0 | 0 | 0 | 0 | 0 | 4 | K | 0 |  |  |  | ROZPOCET | 0 | 0 | 0 | 0 | 0 | 1 | 0 | 4 | -729009631
| PP |  | Doprava materiálu těžkou mechanizací nosnosti přes 3,5 t sypanin (kameniva, písku, suti, dlažebních kostek, atd.) příplatek za každých dalších 10 km Poznámka: 1. Ceny jsou určeny pro dopravu silničními i kolejovými vozidly. 2. V cenách dopravy jsou započteny náklady na přepravu materiálu na místo určení včetně složení a poplatku za použití dopravní cesty. 3. Měrnou jednotkou je tuna přepravovaného materiálu. | [14 empty] | PP | 0
| VV |  | 1*((536*1,5)+27,405+14,756)" NOVÝ štěrk + štěrk + beton do 20 km |  | 846.161 | [12 empty] | VV | 0 | 2 | True | 0 | ROZPOCET
| VV |  | 19*18,229 " NOVÝ drobný materiál do žkm stavby do 200 km |  | 346.351 | [12 empty] | VV | 0 | 2 | True | 0 | ROZPOCET
| VV |  | 1*(1,066)"Staré plasty skládka do 20 km |  | 1.066 | [12 empty] | VV | 0 | 2 | True | 0 | ROZPOCET
| VV |  | 3*5,904 "Staré R2 VÝZISK do H. Dvořiště do 40 km |  | 17.712 | [12 empty] | VV | 0 | 2 | True | 0 | ROZPOCET
| VV |  | Součet |  | 1211.29 | [12 empty] | VV | 0 | 4 | True | 1 | ROZPOCET
33 | K | 9909000400 | Poplatek za likvidaci plastových součástí | t | 1.066 |  | 0 |  |  | základní |  | 0 | 0 | 0 | 0 | 0 | 4 | K | 0 |  |  |  | ROZPOCET | 0 | 0 | 0 | 0 | 0 | 1 | 0 | 4 | 973740511
| PP |  | Poplatek za likvidaci plastových součástí Poznámka: 1. V cenách jsou započteny náklady na uložení stavebního odpadu na oficiální skládku. 2. Ceny jsou doporučené, je třeba zohlednit regionální rozdíly v cenách poplatků za uložení suti a odpadů. Tyto se mohou výrazně lišit s ohledem nejen na region, ale také na množství a druh ukládaného odpadu. | [14 empty] | PP | 0
| VV |  | ((738*2*0,182)+(738*4*0,160)+(738*8*0,055))/1000 " pryž. podl. + penefol. podl. + dist. kroužek |  | 1.066 | [12 empty] | VV | 0 | 2 | True | 1 | ROZPOCET

## SO 06-01 - Železniční svršek
{e43e76d6-a83b-46d5-9208-ea078164f46a}
2
| KRYCÍ LIST SOUPISU PRACÍ | [7 empty] | v --- níže se nacházejí doplnkové a pomocné údaje k sestavám --- v | [8 empty] | False
Stavba:
Cyklická obnova trati v úseku Včelná - Horní Dvořiště.
Objekt:
SO 06 - TÚ Omlenice - Kaplice, km 83,600 – 85,820, GPK 80,432 - 83,600 + 85,820 - 86,197
Soupis:
SO 06-01 - Železniční svršek
| KSO: |  | 824 |  |  | CC-CZ: | 212
| Místo: |  | trať 196 dle JŘ, TÚ Omlenice - Kaplice |  |  | Datum: | 26. 6. 2025
| Zadavatel: |  |  |  |  | IČ: | 70994234
|  | Správa železnic, státní organizace, OŘ Plzeň |  |  |  | DIČ: | CZ70994234
| Účastník: |  |  |  |  | IČ: | Vyplň údaj
|  | Vyplň údaj |  |  |  | DIČ: | Vyplň údaj
| Projektant: |  |  |  |  | IČ:
DIČ:
| Zpracovatel: |  |  |  |  | IČ:
|  | Libor Brabenec |  |  |  | DIČ:
Poznámka:
Soupis prací je sestaven s využitím Cenové soustavy "Sborník pro údržbu a opravy železniční infrastruktury". Položky, které pochází z této cenové soustavy, jsou ve sloupci 'Cenová soustava' označeny popisem 'Sborník UOŽI' a úrovní příslušného kalendářního pololetí. Veškeré další informace vymezující popis a podmínky použití těchto položek z Cenové soustavy, které nejsou uvedeny přímo v soupisu prací, jsou neomezeně dálkově k dispozici na www.sfdi.cz, sekce 'Pravidla, metodiky a ceníky'.
| Cena bez DPH | [5 empty] | 0
|  |  | Základ daně |  |  | Sazba daně | Výše daně
| DPH | základní | 0 |  |  | 21% | 0
|  | snížená | 0 |  |  | 12% | 0
|  | zákl. přenesená | 0 |  |  | 21% | 0
|  | sníž. přenesená | 0 |  |  | 12% | 0
|  | nulová | 0 |  |  | 0% | 0
| Cena s DPH |  |  | v | CZK |  | 0
REKAPITULACE ČLENĚNÍ SOUPISU PRACÍ
Stavba:
Cyklická obnova trati v úseku Včelná - Horní Dvořiště.
Objekt:
SO 06 - TÚ Omlenice - Kaplice, km 83,600 – 85,820, GPK 80,432 - 83,600 + 85,820 - 86,197
Soupis:
SO 06-01 - Železniční svršek
Místo: |  |  | trať 196 dle JŘ, TÚ Omlenice - Kaplice |  |  | Datum: | 26. 6. 2025
Zadavatel: |  |  | Správa železnic, státní organizace, OŘ Plzeň |  |  | Projektant:
Účastník: |  |  | Vyplň údaj |  |  | Zpracovatel: | Libor Brabenec
Kód dílu - Popis | [6 empty] | Cena celkem [CZK]
Náklady stavby celkem | [6 empty] | 0 | [11 empty] | -1
SOUPIS PRACÍ
Stavba:
Cyklická obnova trati v úseku Včelná - Horní Dvořiště.
Objekt:
SO 06 - TÚ Omlenice - Kaplice, km 83,600 – 85,820, GPK 80,432 - 83,600 + 85,820 - 86,197
Soupis:
SO 06-01 - Železniční svršek
Místo: |  |  | trať 196 dle JŘ, TÚ Omlenice - Kaplice |  |  | Datum: | 26. 6. 2025
Zadavatel: |  |  | Správa železnic, státní organizace, OŘ Plzeň |  |  | Projektant:
Účastník: |  |  | Vyplň údaj |  |  | Zpracovatel: | Libor Brabenec
PČ | Typ | Kód | Popis | MJ | Množství | J.cena [CZK] | Cena celkem [CZK] | Cenová soustava |  | DPH | J. Nh [h] | Nh celkem [h] | J. hmotnost [t] | Hmotnost celkem [t] | J. suť [t] | Suť Celkem [t]
Náklady soupisu celkem | [6 empty] | 0 |  |  |  |  | 0 |  | 3942.19 |  | 43.65 |  | D | -1 | [10 empty] | 0
1 | M | 5955101005 | Kamenivo drcené štěrk frakce 31,5/63 (32/63) třídy min. BII | t | 3942 |  | 0 |  |  | základní |  | 0 | 1 | 3942 | 0 | 0 | 8 | M | 0 |  |  |  | ROZPOCET | 0 | 0 | 0 | 0 | 0 | 1 | 0 | 4 | 2105229694
| PP |  | Kamenivo drcené štěrk frakce 31,5/63 (32/63) třídy min. BII | [14 empty] | PP | 0
| VV |  | 55*36*1,5" km 83,600 - 85,820 = 2 220 m |  | 2970 | [12 empty] | VV | 0 | 2 | True | 0 | ROZPOCET
| VV |  | 16*36*1,5" km 80,432 – 83,600 = 3 168 m |  | 864 | [12 empty] | VV | 0 | 2 | True | 0 | ROZPOCET
| VV |  | 2*36*1,5" 85,820 – 86,197 = 377 m |  | 108 | [12 empty] | VV | 0 | 2 | True | 0 | ROZPOCET
| VV |  | Součet |  | 3942 | [12 empty] | VV | 0 | 4 | True | 1 | ROZPOCET
2 | K | 5910135010 | Demontáž pražcové kotvy v koleji | kus | 19 |  | 0 |  |  | základní |  | 0 | 0.01 | 0.19 | 0 | 0 | 4 | K | 0 |  |  |  | ROZPOCET | 0 | 0 | 0 | 0 | 0 | 1 | 0 | 4 | 1565717346
| PP |  | Demontáž pražcové kotvy v koleji Poznámka: 1. V cenách jsou započteny náklady na odstranění kameniva, demontáž, dohození a úpravu kameniva a naložení výzisku na dopravní prostředek. | [14 empty] | PP | 0
| VV |  | 19 |  | 19 | [12 empty] | VV | 0 | 2 | True | 1 | ROZPOCET
3 | K | 5905085045 | Souvislé čištění KL strojně koleje pražce betonové | km | 1.72 |  | 0 |  |  | základní |  | 0 | 0 | 0 | 0 | 0 | 4 | K | 0 |  |  |  | ROZPOCET | 0 | 0 | 0 | 0 | 0 | 1 | 0 | 4 | -1962084228
| PP |  | Souvislé čištění KL strojně koleje pražce betonové Poznámka: 1. V cenách jsou započteny náklady na kontinuální čištění KL strojní čističkou, rozprostření výzisku na terén nebo naložení na dopravní prostředek, úpravu směrového a výškového uspořádání do pro | [14 empty] | PP | 0
| VV |  | 85,820-83,600-0,500 " 60 % zpět, 40% ODPAD (z toho 5 % ekol. likvidace 39 m3 + 95 % zpevnění zemního tělesa 735 m3) |  | 1.72 | [12 empty] | VV | 0 | 2 | True | 1 | ROZPOCET
4 | K | 5906020120 | Souvislá výměna pražců v KL otevřeném i zapuštěném pražce betonové příčné vystrojené | kus | 3710 |  | 0 |  |  | základní |  | 0 | 0 | 0 | 0 | 0 | 4 | K | 0 |  |  |  | ROZPOCET | 0 | 0 | 0 | 0 | 0 | 1 | 0 | 4 | -458646792
| PP |  | Souvislá výměna pražců v KL otevřeném i zapuštěném pražce betonové příčné vystrojené Poznámka: 1. V cenách jsou započteny náklady na souvislou výměnu pražců, demontáž upevňovadel, odstranění KL a části stezky, vysunutí a výměnu pražců, montáž upevňovadel, úpravu KL a části stezky, ošetření součástí mazivem a naložení výzisku na dopravní prostředek. U nevystrojených a výhybkových pražců dřevěných vrtání otvorů pro vrtule, impregnaci otvorů včetně impregnačního materiálu. 2. V cenách nejsou obsaženy náklady na podbití pražců, snížení KL pod patou kolejnice, dodávku materiálu, dopravu výzisku na skládku a skládkovné. | [14 empty] | PP | 0
| VV |  | 3710 "rozdělení „u“ |  | 3710 | [12 empty] | VV | 0 | 2 | True | 1 | ROZPOCET
5 | K | 5907050120 | Dělení kolejnic kyslíkem, soustavy S49 nebo T | kus | 180 |  | 0 |  |  | základní |  | 0 | 0 | 0 | 0 | 0 | 4 | K | 0 |  |  |  | ROZPOCET | 0 | 0 | 0 | 0 | 0 | 1 | 0 | 4 | -1674125382
| PP |  | Dělení kolejnic kyslíkem, soustavy S49 nebo T Poznámka: 1. V cenách jsou započteny náklady na manipulaci, podložení, označení a provedení řezu kolejnice. | [14 empty] | PP | 0
| VV |  | 180 |  | 180 | [12 empty] | VV | 0 | 2 | True | 1 | ROZPOCET
6 | K | 5907020016 | Souvislá výměna kolejnic stávající upevnění, tvar S49, T, 49E1 | m | 4440 |  | 0 |  |  | základní |  | 0 | 0 | 0 | 0 | 0 | 4 | K | 0 |  |  |  | ROZPOCET | 0 | 0 | 0 | 0 | 0 | 1 | 0 | 4 | -1876299297
| PP |  | Souvislá výměna kolejnic stávající upevnění, tvar S49, T, 49E1 Poznámka: 1. V cenách jsou započteny náklady na demontáž upevňovadel, výměnu kolejnic, dílů a součástí, montáž upevňovadel, úpravu dilatačních spár, pryžových podložek, zřízení nebo demontáž prozatímních styků a ošetření součástí mazivem. 2. V cenách nejsou započteny náklady na dělení kolejnic, zřízení svaru, demontáž nebo montáž styků. | [14 empty] | PP | 0
| VV |  | 2*2220 "L + P pás – 38ks – délky 120m, 19ks – L pás a 19ks P pás |  | 4440 | [12 empty] | VV | 0 | 2 | True | 1 | ROZPOCET
7 | K | 5905105030 | Doplnění KL kamenivem souvisle strojně v koleji | m3 | 2628 |  | 0 |  |  | základní |  | 0 | 0 | 0 | 0 | 0 | 4 | K | 0 |  |  |  | ROZPOCET | 0 | 0 | 0 | 0 | 0 | 1 | 0 | 4 | 342937134
| PP |  | Doplnění KL kamenivem souvisle strojně v koleji Poznámka: 1. V cenách jsou započteny náklady na doplnění kameniva ojediněle ručně vidlemi a/nebo souvisle strojně z výsypných vozů případně nakladačem. 2. V cenách nejsou obsaženy náklady na dodávku kameniva | [14 empty] | PP | 0
| VV |  | 55*36" km 83,600 - 85,820 2 220 m |  | 1980 | [12 empty] | VV | 0 | 2 | True | 0 | ROZPOCET
| VV |  | 16*36" km 80,432 – 83,600 = 3 168 m |  | 576 | [12 empty] | VV | 0 | 2 | True | 0 | ROZPOCET
| VV |  | 2*36" 85,820 – 86,197 = 377 m |  | 72 | [12 empty] | VV | 0 | 2 | True | 0 | ROZPOCET
| VV |  | Součet |  | 2628 | [12 empty] | VV | 0 | 4 | True | 1 | ROZPOCET
8 | K | 5905115010 | Příplatek za úpravu nadvýšení KL v oblouku o malém poloměru | m | 641 |  | 0 |  |  | základní |  | 0 | 0 | 0 | 0 | 0 | 4 | K | 0 |  |  |  | ROZPOCET | 0 | 0 | 0 | 0 | 0 | 1 | 0 | 4 | -1070849657
| PP |  | Příplatek za úpravu nadvýšení KL v oblouku o malém poloměru Poznámka: 1. V cenách jsou započteny náklady na úpravu nadvýšení KL ručně. 2. V cenách nejsou obsaženy náklady na doplnění a zřízení nadvýšení z vozů a na dodávku kameniva. | [14 empty] | PP | 0
| VV |  | 286+100+185+70 |  | 641 | [12 empty] | VV | 0 | 2 | True | 1 | ROZPOCET
9 | K | 5909032020 | Přesná úprava GPK koleje směrové a výškové uspořádání pražce betonové | km | 6.425 |  | 0 |  |  | základní |  | 0 | 0 | 0 | 0 | 0 | 4 | K | 0 |  |  |  | ROZPOCET | 0 | 0 | 0 | 0 | 0 | 1 | 0 | 4 | -2147211001
| PP |  | Přesná úprava GPK koleje směrové a výškové uspořádání pražce betonové Poznámka: 1. V cenách jsou započteny náklady na úpravu směrového a výškového uspořádání strojní linkou ASP do projektované polohy s následným přesným kontrolním zaměřením prostorové pol | [14 empty] | PP | 0
| VV |  | (2*2,300)-1,720 " 2x ASP (1. podbití v délce 1,720 km je součástí položky SČ č. 5905085045)! |  | 2.88 | [12 empty] | VV | 0 | 2 | True | 0 | ROZPOCET
| VV |  | 3,168" km 80,432 – 83,600 = 3 168 m |  | 3.168 | [12 empty] | VV | 0 | 2 | True | 0 | ROZPOCET
| VV |  | 0,377" 85,820 – 86,197 = 377 m |  | 0.377 | [12 empty] | VV | 0 | 2 | True | 0 | ROZPOCET
| VV |  | Součet |  | 6.425 | [12 empty] | VV | 0 | 4 | True | 1 | ROZPOCET
10 | K | 7497350720 | Výšková regulace troleje | m | 5845 |  | 0 |  |  | základní |  | 0 | 0 | 0 | 0 | 0 | 4 | K | 0 |  |  |  | ROZPOCET | 0 | 0 | 0 | 0 | 0 | 1 | 0 | 4 | -1241881081
| PP |  | Výšková regulace troleje | [14 empty] | PP | 0
| VV |  | 2300 |  | 2300 | [12 empty] | VV | 0 | 2 | True | 0 | ROZPOCET
| VV |  | 3168" km 80,432 – 83,600 = 3 168 m |  | 3168 | [12 empty] | VV | 0 | 2 | True | 0 | ROZPOCET
| VV |  | 377" 85,820 – 86,197 = 377 m |  | 377 | [12 empty] | VV | 0 | 2 | True | 0 | ROZPOCET
| VV |  | Součet |  | 5845 | [12 empty] | VV | 0 | 4 | True | 1 | ROZPOCET
11 | K | 5905110010 | Snížení KL pod patou kolejnice v koleji | km | 5.845 |  | 0 |  |  | základní |  | 0 | 0 | 0 | 0 | 0 | 4 | K | 0 |  |  |  | ROZPOCET | 0 | 0 | 0 | 0 | 0 | 1 | 0 | 4 | 2018113520
| PP |  | Snížení KL pod patou kolejnice v koleji Poznámka: 1. V cenách jsou započteny náklady na snížení KL pod patou kolejnice ručně vidlemi. 2. V cenách nejsou obsaženy náklady na doplnění a dodávku kameniva. | [14 empty] | PP | 0
| VV |  | 2,3 |  | 2.3 | [12 empty] | VV | 0 | 2 | True | 0 | ROZPOCET
| VV |  | 3,168" km 80,432 – 83,600 = 3 168 m |  | 3.168 | [12 empty] | VV | 0 | 2 | True | 0 | ROZPOCET
| VV |  | 0,377" 85,820 – 86,197 = 377 m |  | 0.377 | [12 empty] | VV | 0 | 2 | True | 0 | ROZPOCET
| VV |  | Součet |  | 5.845 | [12 empty] | VV | 0 | 4 | True | 1 | ROZPOCET
12 | K | 5910015020 | Odtavovací stykové svařování mobilní svářečkou kolejnic nových délky do 150 m tv. S49 | svar | 26 |  | 0 |  |  | základní |  | 0 | 0 | 0 | 0 | 0 | 4 | K | 0 |  |  |  | ROZPOCET | 0 | 0 | 0 | 0 | 0 | 1 | 0 | 4 | 1626183972
| PP |  | Odtavovací stykové svařování mobilní svářečkou kolejnic nových délky do 150 m tv. S49 Poznámka: 1. V cenách jsou započteny náklady na vybrání kameniva z mezipražcového prostoru, broušení kontaktních ploch, přisunutí kolejnice na svar, vyrovnání a svaření kolejnic, seříznutí svarového výronku v celém profilu kolejnice, obroušení pojížděných ploch, vizuální prohlídka, měření geometrie svaru a vedení výrobní dokumentace. 2. V cenách nejsou obsaženy náklady na kontrolu svaru ultrazvukem, podbití pražců a demontáž styku. | [14 empty] | PP | 0
| VV |  | 26 "montážní svary |  | 26 | [12 empty] | VV | 0 | 2 | True | 1 | ROZPOCET
13 | K | 5910020030 | Svařování kolejnic termitem plný předehřev standardní spára svar sériový tv. S49 | svar | 14 |  | 0 |  |  | základní |  | 0 | 0 | 0 | 0 | 0 | 4 | K | 0 |  |  |  | ROZPOCET | 0 | 0 | 0 | 0 | 0 | 1 | 0 | 4 | -686445093
| PP |  | Svařování kolejnic termitem plný předehřev standardní spára svar sériový tv. S49 Poznámka: 1. V cenách jsou započteny náklady na vybrání kameniva z mezipražcového prostoru, demontáž upevňovadel, směrové a výškové vyrovnání kolejnic, provedení svaru, montáž upevňovadel, vizuální kontrola, měření geometrie svaru. 2. V cenách nejsou obsaženy náklady na kontrolu svaru ultrazvukem, podbití pražců a demontáž styku. | [14 empty] | PP | 0
| VV |  | 14 "závěrné svary |  | 14 | [12 empty] | VV | 0 | 2 | True | 1 | ROZPOCET
14 | K | 5910035030 | Dosažení dovolené upínací teploty v BK prodloužením kolejnicového pásu v koleji tv. S49 | svar | 14 |  | 0 |  |  | základní |  | 0 | 0 | 0 | 0 | 0 | 4 | K | 0 |  |  |  | ROZPOCET | 0 | 0 | 0 | 0 | 0 | 1 | 0 | 4 | -1578480752
| PP |  | Dosažení dovolené upínací teploty v BK prodloužením kolejnicového pásu v koleji tv. S49 Poznámka: 1. V cenách jsou započteny náklady na montáž a demontáž napínacího zařízení nebo ohřevu kolejnic a udržování potřebného prodloužení kolejnicového pásu. 2. V cenách nejsou obsaženy náklady na demontáž upevňovadel a kolejnicových spojek. | [14 empty] | PP | 0
| VV |  | 14 |  | 14 | [12 empty] | VV | 0 | 2 | True | 1 | ROZPOCET
15 | K | 5910030310 | Příplatek za směrové vyrovnání kolejnic v obloucích o poloměru 300 m a menším | svar | 4 |  | 0 |  |  | základní |  | 0 | 0 | 0 | 0 | 0 | 4 | K | 0 |  |  |  | ROZPOCET | 0 | 0 | 0 | 0 | 0 | 1 | 0 | 4 | -334398168
| PP |  | Příplatek za směrové vyrovnání kolejnic v obloucích o poloměru 300 m a menším Poznámka: 1. V cenách jsou započteny náklady na použití přípravku pro směrové vyrovnání kolejnic. | [14 empty] | PP | 0
| VV |  | 4 |  | 4 | [12 empty] | VV | 0 | 2 | True | 1 | ROZPOCET
16 | K | 5910040315 | Umožnění volné dilatace kolejnice demontáž upevňovadel s osazením kluzných podložek | m | 4540 |  | 0 |  |  | základní |  | 0 | 0 | 0 | 0 | 0 | 4 | K | 0 |  |  |  | ROZPOCET | 0 | 0 | 0 | 0 | 0 | 1 | 0 | 4 | -371651378
| PP |  | Umožnění volné dilatace kolejnice demontáž upevňovadel s osazením kluzných podložek Poznámka: 1. V cenách jsou započteny náklady na uvolnění, demontáž a rovnoměrné prodloužení nebo zkrácení kolejnice, vyznačení značek a vedení dokumentace. 2. V cenách nejsou obsaženy náklady na demontáž kolejnicových spojek. | [14 empty] | PP | 0
| VV |  | 2*(25+2220+25) |  | 4540 | [12 empty] | VV | 0 | 2 | True | 1 | ROZPOCET
17 | K | 5910040415 | Umožnění volné dilatace kolejnice montáž upevňovadel s odstraněním kluzných podložek | m | 4540 |  | 0 |  |  | základní |  | 0 | 0 | 0 | 0 | 0 | 4 | K | 0 |  |  |  | ROZPOCET | 0 | 0 | 0 | 0 | 0 | 1 | 0 | 4 | 1133482706
| PP |  | Umožnění volné dilatace kolejnice montáž upevňovadel s odstraněním kluzných podložek Poznámka: 1. V cenách jsou započteny náklady na uvolnění, demontáž a rovnoměrné prodloužení nebo zkrácení kolejnice, vyznačení značek a vedení dokumentace. 2. V cenách nejsou obsaženy náklady na demontáž kolejnicových spojek. | [14 empty] | PP | 0
| VV |  | 2*(25+2220+25) |  | 4540 | [12 empty] | VV | 0 | 2 | True | 1 | ROZPOCET
18 | K | 5910045015 | Zajištění polohy kolejnice bočními válečkovými opěrkami | m | 1282 |  | 0 |  |  | základní |  | 0 | 0 | 0 | 0 | 0 | 4 | K | 0 |  |  |  | ROZPOCET | 0 | 0 | 0 | 0 | 0 | 1 | 0 | 4 | 176357336
| PP |  | Zajištění polohy kolejnice bočními válečkovými opěrkami Poznámka: 1. V ceně jsou započteny náklady na montáž a demontáž bočních opěrek v oblouku o malém poloměru. | [14 empty] | PP | 0
| VV |  | 2*(286+100+185+70) |  | 1282 | [12 empty] | VV | 0 | 2 | True | 1 | ROZPOCET
19 | K | 5909050010 | Stabilizace kolejového lože koleje nově zřízeného nebo čistého | km | 1.72 |  | 0 |  |  | základní |  | 0 | 0 | 0 | 0 | 0 | 4 | K | 0 |  |  |  | ROZPOCET | 0 | 0 | 0 | 0 | 0 | 1 | 0 | 4 | 1437157707
| PP |  | Stabilizace kolejového lože koleje nově zřízeného nebo čistého Poznámka: 1. V cenách jsou započteny náklady na stabilizaci v režimu s řízeným (konstantním) poklesem včetně měření a předání tištěných výstupů. | [14 empty] | PP | 0
| VV |  | 1,72 |  | 1.72 | [12 empty] | VV | 0 | 2 | True | 1 | ROZPOCET
20 | K | 5912060015 | Demontáž zajišťovací značky konzolové | kus | 4 |  | 0 |  |  | základní |  | 0 | 0 | 0 | 0 | 0 | 4 | K | 0 |  |  |  | ROZPOCET | 0 | 0 | 0 | 0 | 0 | 1 | 0 | 4 | -1752196901
| PP |  | Demontáž zajišťovací značky konzolové Poznámka: 1. V cenách jsou započteny náklady na demontáž součástí značky, úpravu a urovnání terénu. | [14 empty] | PP | 0
| VV |  | 4"jen poškozené |  | 4 | [12 empty] | VV | 0 | 2 | True | 1 | ROZPOCET
21 | K | 5904005110 | Vysečení travního porostu strojně kolovou nebo kolejovou mechanizací se sekacím adaptérem | ha | 0.23 |  | 0 |  |  | základní |  | 0 | 0 | 0 | 0 | 0 | 4 | K | 0 |  |  |  | ROZPOCET | 0 | 0 | 0 | 0 | 0 | 1 | 0 | 4 | -543938313
| PP |  | Vysečení travního porostu strojně kolovou nebo kolejovou mechanizací se sekacím adaptérem Poznámka: 1. V cenách jsou započteny náklady na provedení s ponecháním pokosu na místě, a/nebo mulčování u likvidace strojně. 2. V cenách nejsou obsaženy náklady na | [14 empty] | PP | 0
| VV |  | (383*6)/10000 |  | 0.23 | [12 empty] | VV | 0 | 2 | True | 1 | ROZPOCET
22 | K | 5914020010 | Čištění otevřených odvodňovacích zařízení strojně příkop zpevněný | m3 | 76.6 |  | 0 |  |  | základní |  | 0 | 0 | 0 | 0 | 0 | 4 | K | 0 |  |  |  | ROZPOCET | 0 | 0 | 0 | 0 | 0 | 1 | 0 | 4 | 100109167
| PP |  | Čištění otevřených odvodňovacích zařízení strojně příkop zpevněný Poznámka: 1. V cenách jsou započteny náklady na odtěžení nánosu a nečistot, rozprostření výzisku na terén nebo naložení na dopravní prostředek. 2. V cenách nejsou obsaženy náklady na doprav | [14 empty] | PP | 0
| VV |  | 383*1*0,2 |  | 76.6 | [12 empty] | VV | 0 | 2 | True | 1 | ROZPOCET
23 | K | 5915015020 | Svahování zemního tělesa železničního spodku v zářezu | m2 | 766 |  | 0 |  |  | základní |  | 0 | 0 | 0 | 0 | 0 | 4 | K | 0 |  |  |  | ROZPOCET | 0 | 0 | 0 | 0 | 0 | 1 | 0 | 4 | 1081612366
| PP |  | Svahování zemního tělesa železničního spodku v zářezu Poznámka: 1. V cenách jsou započteny náklady na svahování železničního tělesa a uložení výzisku na terén nebo naložení na dopravní prostředek. | [14 empty] | PP | 0
| VV |  | 383*2 |  | 766 | [12 empty] | VV | 0 | 2 | True | 1 | ROZPOCET
24 | K | 938902111-R | Čištění příkopů komunikací příkopovým rypadlem objem nánosu do 0,15 m3/m | m | 450 |  | 0 |  |  | základní |  | 0 | 0 | 0 | 0.097 | 43.65 | 4 | K | 0 |  |  |  | ROZPOCET | 0 | 0 | 0 | 0 | 0 | 1 | 0 | 4 | -1010830029
| PP |  | Profilace a čištění příkopů komunikací příkopovým rypadlem s odstraněním travnatého porostu nebo nánosu, s úpravou dna a svahů do předepsaného profilu a s naložením na dopravní prostředek nebo s přemístěním na hromady na vzdálenost do 20 m nezpevněných nebo zpevněných objemu nánosu do 0,15 m3/m | [14 empty] | PP | 0
| VV |  | 450 "83,600 – 83,900 P, 85,450 – 85,600 P |  | 450 | [12 empty] | VV | 0 | 2 | True | 1 | ROZPOCET
25 | K | 5913165010 | Demontáž polymerové přejezdové konstrukce část vnější a vnitřní bez závěrných zídek | m | 13.2 |  | 0 |  |  | základní |  | 0 | 0 | 0 | 0 | 0 | 4 | K | 0 |  |  |  | ROZPOCET | 0 | 0 | 0 | 0 | 0 | 1 | 0 | 4 | -1156914547
| PP |  | Demontáž polymerové přejezdové konstrukce část vnější a vnitřní bez závěrných zídek Poznámka: 1. V cenách jsou započteny náklady na demontáž a naložení na dopravní prostředek. | [14 empty] | PP | 0
| VV |  | 13,2 "P5563 v km 86,142 BODAN bude zpětně osazen pouze z důvodu 1x ASP |  | 13.2 | [12 empty] | VV | 0 | 2 | True | 1 | ROZPOCET
26 | K | 5913155030 | Demontáž dílů polymerového přejezdu náběhového klínu | kus | 2 |  | 0 |  |  | základní |  | 0 | 0 | 0 | 0 | 0 | 4 | K | 0 |  |  |  | ROZPOCET | 0 | 0 | 0 | 0 | 0 | 1 | 0 | 4 | -1880648559
| PP |  | Demontáž dílů polymerového přejezdu náběhového klínu Poznámka: 1. V cenách jsou započteny náklady na demontáž a naložení na dopravní prostředek. | [14 empty] | PP | 0
| VV |  | 2 "P5563 v km 86,142 BODAN bude zpětně osazen pouze z důvodu 1x ASP |  | 2 | [12 empty] | VV | 0 | 2 | True | 1 | ROZPOCET
27 | K | 5913170010 | Montáž polymerové přejezdové konstrukce část vnější a vnitřní bez závěrných zídek | m | 13.2 |  | 0 |  |  | základní |  | 0 | 0 | 0 | 0 | 0 | 4 | K | 0 |  |  |  | ROZPOCET | 0 | 0 | 0 | 0 | 0 | 1 | 0 | 4 | 794553375
| PP |  | Montáž polymerové přejezdové konstrukce část vnější a vnitřní bez závěrných zídek Poznámka: 1. V cenách jsou započteny náklady na montáž a manipulaci. 2. V cenách nejsou obsaženy náklady na dodávku materiálu. | [14 empty] | PP | 0
| VV |  | 13,2 "P5563 v km 86,142 BODAN bude zpětně osazen pouze z důvodu 1x ASP |  | 13.2 | [12 empty] | VV | 0 | 2 | True | 1 | ROZPOCET
28 | K | 5913160030 | Montáž dílů polymerového přejezdu náběhového klínu | kus | 2 |  | 0 |  |  | základní |  | 0 | 0 | 0 | 0 | 0 | 4 | K | 0 |  |  |  | ROZPOCET | 0 | 0 | 0 | 0 | 0 | 1 | 0 | 4 | 694812630
| PP |  | Montáž dílů polymerového přejezdu náběhového klínu Poznámka: 1. V cenách jsou započteny náklady na montáž a manipulaci. 2. V cenách nejsou obsaženy náklady na dodávku materiálu. | [14 empty] | PP | 0
| VV |  | 2 "P5563 v km 86,142 BODAN bude zpětně osazen pouze z důvodu 1x ASP |  | 2 | [12 empty] | VV | 0 | 2 | True | 1 | ROZPOCET
29 | K | 7594107415 | Demontáž lanového ukolejnění / propojení ze stojiny kolejnice | kus | 50 |  | 0 |  |  | základní |  | 0 | 0 | 0 | 0 | 0 | 4 | K | 0 |  |  |  | ROZPOCET | 0 | 0 | 0 | 0 | 0 | 1 | 0 | 4 | 2115709516
| PP |  | Demontáž lanového ukolejnění / propojení ze stojiny kolejnice | [14 empty] | PP | 0
| VV |  | 50 "sloupy EU – č. 73 – 117, 4x propustek + 2x PHS |  | 50 | [12 empty] | VV | 0 | 2 | True | 1 | ROZPOCET
30 | K | 7594105415 | Montáž připojení lanového ukolejnění / propojení na stojinu kolejnice | kus | 50 |  | 0 |  |  | základní |  | 0 | 0 | 0 | 0 | 0 | 4 | K | 0 |  |  |  | ROZPOCET | 0 | 0 | 0 | 0 | 0 | 1 | 0 | 4 | 1342524311
| PP |  | Montáž připojení lanového ukolejnění / propojení na stojinu kolejnice | [14 empty] | PP | 0
| VV |  | 50 "sloupy EU – č. 73 – 117, 4x propustek + 2x PHS |  | 50 | [12 empty] | VV | 0 | 2 | True | 1 | ROZPOCET
31 | K | 7592007050 | Demontáž počítacího bodu (senzoru) RSR 180 | kus | 3 |  | 0 |  |  | základní |  | 0 | 0 | 0 | 0 | 0 | 4 | K | 0 |  |  |  | ROZPOCET | 0 | 0 | 0 | 0 | 0 | 1 | 0 | 4 | 186167014
| PP |  | Demontáž počítacího bodu (senzoru) RSR 180 | [14 empty] | PP | 0
| VV |  | 3 "km 84,370 – P, 85,830 – P, 85,832 – P |  | 3 | [12 empty] | VV | 0 | 2 | True | 1 | ROZPOCET
32 | K | 7592005050 | Montáž počítacího bodu (senzoru) RSR 180 | kus | 3 |  | 0 |  |  | základní |  | 0 | 0 | 0 | 0 | 0 | 4 | K | 0 |  |  |  | ROZPOCET | 0 | 0 | 0 | 0 | 0 | 1 | 0 | 4 | -582594874
| PP |  | Montáž počítacího bodu (senzoru) RSR 180 - uložení a připevnění na určené místo, seřízení polohy, přezkoušení | [14 empty] | PP | 0
| VV |  | 3 "km 84,370 – P, 85,830 – P, 85,832 – P |  | 3 | [12 empty] | VV | 0 | 2 | True | 1 | ROZPOCET
33 | K | 9902200100 | Doprava materiálu těžkou mechanizací nosnosti přes 3,5 t objemnějšího kusového materiálu (prefabrikátů, stožárů, výhybek, rozvaděčů, vybouraných hmot atd.) do 10 km | t | 2741.104 |  | 0 |  |  | základní |  | 0 | 0 | 0 | 0 | 0 | 4 | K | 0 |  |  |  | ROZPOCET | 0 | 0 | 0 | 0 | 0 | 1 | 0 | 4 | -1912399905
| PP |  | Doprava materiálu těžkou mechanizací nosnosti přes 3,5 t objemnějšího kusového materiálu (prefabrikátů, stožárů, výhybek, rozvaděčů, vybouraných hmot atd.) do 10 km Poznámka: 1. Ceny jsou určeny pro dopravu silničními i kolejovými vozidly. 2. V cenách dop | [14 empty] | PP | 0
| VV |  | 225,218" NOVÉ kolejnice z žst. Kaplice do žkm stavby do 10 km . |  | 225.218 | [12 empty] | VV | 0 | 2 | True | 0 | ROZPOCET
| VV |  | 1213,17 " NOVÉ pražce od výrobce do žkm stavby do 300 km |  | 1213.17 | [12 empty] | VV | 0 | 2 | True | 0 | ROZPOCET
| VV |  | (3628*(0,270+0,027))+225 "STARÉ bet. pražce vč. upevnění + STARÉ kolejnice ze žkm stavby na deponii do 10 km (žst. Kaplice) |  | 1302.516 | [12 empty] | VV | 0 | 2 | True | 0 | ROZPOCET
| VV |  | 4*0,05"STARÉ ZZ do 20 km |  | 0.2 | [12 empty] | VV | 0 | 2 | True | 0 | ROZPOCET
| VV |  | Součet |  | 2741.104 | [12 empty] | VV | 0 | 4 | True | 1 | ROZPOCET
34 | K | 9902209200 | Doprava materiálu těžkou mechanizací nosnosti přes 3,5 t objemnějšího kusového materiálu (prefabrikátů, stožárů, výhybek, rozvaděčů, vybouraných hmot atd.) příplatek za každých dalších 10 km | t | 35182.13 |  | 0 |  |  | základní |  | 0 | 0 | 0 | 0 | 0 | 4 | K | 0 |  |  |  | ROZPOCET | 0 | 0 | 0 | 0 | 0 | 1 | 0 | 4 | -223244886
| PP |  | Doprava materiálu těžkou mechanizací nosnosti přes 3,5 t objemnějšího kusového materiálu (prefabrikátů, stožárů, výhybek, rozvaděčů, vybouraných hmot atd.) příplatek za každých dalších 10 km Poznámka: 1. Ceny jsou určeny pro dopravu silničními i kolejovým | [14 empty] | PP | 0
| VV |  | 29*1213,17 " NOVÉ pražce od výrobce do žkm stavby do 300 km |  | 35181.93 | [12 empty] | VV | 0 | 2 | True | 0 | ROZPOCET
| VV |  | 1*(4*0,05)"STARÉ ZZ do 20 km |  | 0.2 | [12 empty] | VV | 0 | 2 | True | 0 | ROZPOCET
| VV |  | Součet |  | 35182.13 | [12 empty] | VV | 0 | 4 | True | 1 | ROZPOCET
35 | K | 9902900100 | Naložení sypanin, drobného kusového materiálu, suti | t | 71.711 |  | 0 |  |  | základní |  | 0 | 0 | 0 | 0 | 0 | 4 | K | 0 |  |  |  | ROZPOCET | 0 | 0 | 0 | 0 | 0 | 1 | 0 | 4 | 1867875948
| PP |  | Naložení sypanin, drobného kusového materiálu, suti Poznámka: 1. Ceny jsou určeny pro nakládání materiálu v případech, kdy není naložení součástí dodávky materiálu nebo není uvedeno v popisu cen a pro nakládání z meziskládky. 2. Ceny se použijí i pro nakl | [14 empty] | PP | 0
| VV |  | 70,2 "STARÝ štěrk ze SČ skládka do 20 km . |  | 70.2 | [12 empty] | VV | 0 | 2 | True | 0 | ROZPOCET
| VV |  | 1,321 "Staré plasty skládka do 20 km |  | 1.321 | [12 empty] | VV | 0 | 2 | True | 0 | ROZPOCET
| VV |  | 0,19 "STARÉ kotvy do H. Dvořiště do 30 km |  | 0.19 | [12 empty] | VV | 0 | 2 | True | 0 | ROZPOCET
| VV |  | Součet |  | 71.711 | [12 empty] | VV | 0 | 4 | True | 1 | ROZPOCET
36 | K | 9902100100 | Doprava materiálu těžkou mechanizací nosnosti přes 3,5 t sypanin (kameniva, písku, suti, dlažebních kostek, atd.) do 10 km | t | 4013.711 |  | 0 |  |  | základní |  | 0 | 0 | 0 | 0 | 0 | 4 | K | 0 |  |  |  | ROZPOCET | 0 | 0 | 0 | 0 | 0 | 1 | 0 | 4 | -311931512
| PP |  | Doprava materiálu těžkou mechanizací nosnosti přes 3,5 t sypanin (kameniva, písku, suti, dlažebních kostek, atd.) do 10 km Poznámka: 1. Ceny jsou určeny pro dopravu silničními i kolejovými vozidly. 2. V cenách dopravy jsou započteny náklady na přepravu ma | [14 empty] | PP | 0
| VV |  | 2970+(16*36*1,5)+(2*36*1,5)" NOVÝ štěrk do žkm stavby do 20 km |  | 3942 | [12 empty] | VV | 0 | 2 | True | 0 | ROZPOCET
| VV |  | 70,2 "STARÝ štěrk ze SČ skládka do 20 km |  | 70.2 | [12 empty] | VV | 0 | 2 | True | 0 | ROZPOCET
| VV |  | 1,321 "Staré plasty skládka do 20 km |  | 1.321 | [12 empty] | VV | 0 | 2 | True | 0 | ROZPOCET
| VV |  | 0,19 "STARÉ kotvy do H. Dvořiště do 30 km |  | 0.19 | [12 empty] | VV | 0 | 2 | True | 0 | ROZPOCET
| VV |  | Součet |  | 4013.711 | [12 empty] | VV | 0 | 4 | True | 1 | ROZPOCET
37 | K | 9902109200 | Doprava materiálu těžkou mechanizací nosnosti přes 3,5 t sypanin (kameniva, písku, suti, dlažebních kostek, atd.) příplatek za každých dalších 10 km | t | 4013.901 |  | 0 |  |  | základní |  | 0 | 0 | 0 | 0 | 0 | 4 | K | 0 |  |  |  | ROZPOCET | 0 | 0 | 0 | 0 | 0 | 1 | 0 | 4 | -729009631
| PP |  | Doprava materiálu těžkou mechanizací nosnosti přes 3,5 t sypanin (kameniva, písku, suti, dlažebních kostek, atd.) příplatek za každých dalších 10 km Poznámka: 1. Ceny jsou určeny pro dopravu silničními i kolejovými vozidly. 2. V cenách dopravy jsou započt | [14 empty] | PP | 0
| VV |  | 1*(2970+(16*36*1,5)+(2*36*1,5)) " NOVÝ štěrk do žkm stavby do 20 km |  | 3942 | [12 empty] | VV | 0 | 2 | True | 0 | ROZPOCET
| VV |  | 1*70,2 "STARÝ štěrk ze SČ skládka do 20 km |  | 70.2 | [12 empty] | VV | 0 | 2 | True | 0 | ROZPOCET
| VV |  | 1*1,321 "Staré plasty skládka do 20 km |  | 1.321 | [12 empty] | VV | 0 | 2 | True | 0 | ROZPOCET
| VV |  | 2*0,19 "STARÉ kotvy do H. Dvořiště do 30 km |  | 0.38 | [12 empty] | VV | 0 | 2 | True | 0 | ROZPOCET
| VV |  | Součet |  | 4013.901 | [12 empty] | VV | 0 | 4 | True | 1 | ROZPOCET
38 | K | 9909000110 | Poplatek za uložení výzisku ze štěrkového lože nekontaminovaného | t | 70.2 |  | 0 |  |  | základní |  | 0 | 0 | 0 | 0 | 0 | 4 | K | 0 |  |  |  | ROZPOCET | 0 | 0 | 0 | 0 | 0 | 1 | 0 | 4 | 367367676
| PP |  | Poplatek za uložení výzisku ze štěrkového lože nekontaminovaného Poznámka: 1. V cenách jsou započteny náklady na uložení stavebního odpadu na oficiální skládku. 2. Ceny jsou doporučené, je třeba zohlednit regionální rozdíly v cenách poplatků za uložení su | [14 empty] | PP | 0
| VV |  | 39*1,8 |  | 70.2 | [12 empty] | VV | 0 | 2 | True | 1 | ROZPOCET
39 | K | 9909000500 | Poplatek za uložení odpadu betonových prefabrikátů | t | 0.2 |  | 0 |  |  | základní |  | 0 | 0 | 0 | 0 | 0 | 4 | K | 0 |  |  |  | ROZPOCET | 0 | 0 | 0 | 0 | 0 | 1 | 0 | 4 | 243910426
| PP |  | Poplatek za uložení odpadu betonových prefabrikátů Poznámka: 1. V cenách jsou započteny náklady na uložení stavebního odpadu na oficiální skládku. 2. Ceny jsou doporučené, je třeba zohlednit regionální rozdíly v cenách poplatků za uložení suti a odpadů. T | [14 empty] | PP | 0
| VV |  | 4*0,05"STARÉ ZZ |  | 0.2 | [12 empty] | VV | 0 | 2 | True | 1 | ROZPOCET
40 | K | 9909000400 | Poplatek za likvidaci plastových součástí | t | 1.321 |  | 0 |  |  | základní |  | 0 | 0 | 0 | 0 | 0 | 4 | K | 0 |  |  |  | ROZPOCET | 0 | 0 | 0 | 0 | 0 | 1 | 0 | 4 | 973740511
| PP |  | Poplatek za likvidaci plastových součástí Poznámka: 1. V cenách jsou započteny náklady na uložení stavebního odpadu na oficiální skládku. 2. Ceny jsou doporučené, je třeba zohlednit regionální rozdíly v cenách poplatků za uložení suti a odpadů. Tyto se mohou výrazně lišit s ohledem nejen na region, ale také na množství a druh ukládaného odpadu. | [14 empty] | PP | 0
| VV |  | (3628*2*0,182)/1000 " pryž. podl. |  | 1.321 | [12 empty] | VV | 0 | 2 | True | 1 | ROZPOCET

## SO 06-02 - Materiál a prá...
{01653740-1da1-4857-8ac4-b0422b96a24d}
2
| KRYCÍ LIST SOUPISU PRACÍ | [7 empty] | v --- níže se nacházejí doplnkové a pomocné údaje k sestavám --- v | [8 empty] | False
Stavba:
Cyklická obnova trati v úseku Včelná - Horní Dvořiště.
Objekt:
SO 06 - TÚ Omlenice - Kaplice, km 83,600 – 85,820, GPK 80,432 - 83,600 + 85,820 - 86,197
Soupis:
SO 06-02 - Materiál a práce dodávané zadavatelem - NEOCEŇOVAT!
| KSO: |  | 824 |  |  | CC-CZ:
| Místo: |  | trať 196 dle JŘ, TÚ Omlenice - Kaplice |  |  | Datum: | 26. 6. 2025
| Zadavatel: |  |  |  |  | IČ: | 70994234
|  | Správa železnic, státní organizace, OŘ Plzeň |  |  |  | DIČ: | CZ70994234
| Účastník: |  |  |  |  | IČ: | Vyplň údaj
|  | Vyplň údaj |  |  |  | DIČ: | Vyplň údaj
| Projektant: |  |  |  |  | IČ:
DIČ:
| Zpracovatel: |  |  |  |  | IČ:
|  | Libor Brabenec |  |  |  | DIČ:
Poznámka:
Soupis prací je sestaven s využitím Cenové soustavy "Sborník pro údržbu a opravy železniční infrastruktury". Položky, které pochází z této cenové soustavy, jsou ve sloupci 'Cenová soustava' označeny popisem 'Sborník UOŽI' a úrovní příslušného kalendářního pololetí. Veškeré další informace vymezující popis a podmínky použití těchto položek z Cenové soustavy, které nejsou uvedeny přímo v soupisu prací, jsou neomezeně dálkově k dispozici na www.sfdi.cz, sekce 'Pravidla, metodiky a ceníky'.
| Cena bez DPH | [5 empty] | 0
|  |  | Základ daně |  |  | Sazba daně | Výše daně
| DPH | základní | 0 |  |  | 21% | 0
|  | snížená | 0 |  |  | 12% | 0
|  | zákl. přenesená | 0 |  |  | 21% | 0
|  | sníž. přenesená | 0 |  |  | 12% | 0
|  | nulová | 0 |  |  | 0% | 0
| Cena s DPH |  |  | v | CZK |  | 0
REKAPITULACE ČLENĚNÍ SOUPISU PRACÍ
Stavba:
Cyklická obnova trati v úseku Včelná - Horní Dvořiště.
Objekt:
SO 06 - TÚ Omlenice - Kaplice, km 83,600 – 85,820, GPK 80,432 - 83,600 + 85,820 - 86,197
Soupis:
SO 06-02 - Materiál a práce dodávané zadavatelem - NEOCEŇOVAT!
Místo: |  |  | trať 196 dle JŘ, TÚ Omlenice - Kaplice |  |  | Datum: | 26. 6. 2025
Zadavatel: |  |  | Správa železnic, státní organizace, OŘ Plzeň |  |  | Projektant:
Účastník: |  |  | Vyplň údaj |  |  | Zpracovatel: | Libor Brabenec
Kód dílu - Popis | [6 empty] | Cena celkem [CZK]
Náklady stavby celkem | [6 empty] | 0 | [11 empty] | -1
SOUPIS PRACÍ
Stavba:
Cyklická obnova trati v úseku Včelná - Horní Dvořiště.
Objekt:
SO 06 - TÚ Omlenice - Kaplice, km 83,600 – 85,820, GPK 80,432 - 83,600 + 85,820 - 86,197
Soupis:
SO 06-02 - Materiál a práce dodávané zadavatelem - NEOCEŇOVAT!
Místo: |  |  | trať 196 dle JŘ, TÚ Omlenice - Kaplice |  |  | Datum: | 26. 6. 2025
Zadavatel: |  |  | Správa železnic, státní organizace, OŘ Plzeň |  |  | Projektant:
Účastník: |  |  | Vyplň údaj |  |  | Zpracovatel: | Libor Brabenec
PČ | Typ | Kód | Popis | MJ | Množství | J.cena [CZK] | Cena celkem [CZK] | Cenová soustava |  | DPH | J. Nh [h] | Nh celkem [h] | J. hmotnost [t] | Hmotnost celkem [t] | J. suť [t] | Suť Celkem [t]
Náklady soupisu celkem | [6 empty] | 0 |  |  |  |  | 0 |  | 1438.3884 |  | 0 |  | D | -1 | [10 empty] | 0
1 | M | 5956140030 | Pražec betonový příčný vystrojený včetně kompletů pro pružné bezpodkladnicové upevnění, dl. 2,6 m, upevnění W14, pro kolejnici 49E1 v úklonu 1:40 | kus | 3710 | 0 | 0 |  |  | základní |  | 0 | 0.327 | 1213.17 | 0 | 0 | 8 | M | 0 |  |  |  | ROZPOCET | 0 | 0 | 0 | 0 | 0 | 1 | 0 | 4 | 292236952
| PP |  | Pražec betonový příčný vystrojený včetně kompletů pro pružné bezpodkladnicové upevnění, dl. 2,6 m, upevnění W14, pro kolejnici 49E1 v úklonu 1:40 | [14 empty] | PP | 0
| P |  | Poznámka k položce: Dodá zadavatel SŽ, s. o., OŘ Plzeň! N E O C E Ň O V A T ! Dodání do žst. Kaplice | [14 empty] | P | 0
| VV |  | 3710 |  | 3710 | [12 empty] | VV | 0 | 2 | True | 1 | ROZPOCET
2 | M | 5957104035 | Kolejnicové pásy třídy R260 tv. 49 E1 délky 120 metrů | kus | 38 | 0 | 0 |  |  | základní |  | 0 | 5.9268 | 225.2184 | 0 | 0 | 8 | M | 0 |  |  |  | ROZPOCET | 0 | 0 | 0 | 0 | 0 | 1 | 0 | 4 | -1642243320
| PP |  | Kolejnicové pásy třídy R260 tv. 49 E1 délky 120 metrů | [14 empty] | PP | 0
| P |  | Poznámka k položce: Dodá zadavatel SŽ, s. o., OŘ Plzeň! N E O C E Ň O V A T ! Dodání do žst. Kaplice | [14 empty] | P | 0

## SO 07-01 - Železniční svršek
{483e281d-6cc5-4b32-91e1-ab625f5ce629}
2
| KRYCÍ LIST SOUPISU PRACÍ | [7 empty] | v --- níže se nacházejí doplnkové a pomocné údaje k sestavám --- v | [8 empty] | False
Stavba:
Cyklická obnova trati v úseku Včelná - Horní Dvořiště.
Objekt:
SO 07 - TÚ Velešín - Holkov, km 94,185 - 98,524, TSO P5567, P5569, P5570
Soupis:
SO 07-01 - Železniční svršek
| KSO: |  | 824 |  |  | CC-CZ: | 212
| Místo: |  | trať 196 dle JŘ, TÚ Velešín - Holkov |  |  | Datum: | 26. 6. 2025
| Zadavatel: |  |  |  |  | IČ: | 70994234
|  | Správa železnic, státní organizace, OŘ Plzeň |  |  |  | DIČ: | CZ70994234
| Účastník: |  |  |  |  | IČ: | Vyplň údaj
|  | Vyplň údaj |  |  |  | DIČ: | Vyplň údaj
| Projektant: |  |  |  |  | IČ:
DIČ:
| Zpracovatel: |  |  |  |  | IČ:
|  | Libor Brabenec |  |  |  | DIČ:
Poznámka:
Soupis prací je sestaven s využitím Cenové soustavy "Sborník pro údržbu a opravy železniční infrastruktury". Položky, které pochází z této cenové soustavy, jsou ve sloupci 'Cenová soustava' označeny popisem 'Sborník UOŽI' a úrovní příslušného kalendářního pololetí. Veškeré další informace vymezující popis a podmínky použití těchto položek z Cenové soustavy, které nejsou uvedeny přímo v soupisu prací, jsou neomezeně dálkově k dispozici na www.sfdi.cz, sekce 'Pravidla, metodiky a ceníky'.
| Cena bez DPH | [5 empty] | 0
|  |  | Základ daně |  |  | Sazba daně | Výše daně
| DPH | základní | 0 |  |  | 21% | 0
|  | snížená | 0 |  |  | 12% | 0
|  | zákl. přenesená | 0 |  |  | 21% | 0
|  | sníž. přenesená | 0 |  |  | 12% | 0
|  | nulová | 0 |  |  | 0% | 0
| Cena s DPH |  |  | v | CZK |  | 0
REKAPITULACE ČLENĚNÍ SOUPISU PRACÍ
Stavba:
Cyklická obnova trati v úseku Včelná - Horní Dvořiště.
Objekt:
SO 07 - TÚ Velešín - Holkov, km 94,185 - 98,524, TSO P5567, P5569, P5570
Soupis:
SO 07-01 - Železniční svršek
Místo: |  |  | trať 196 dle JŘ, TÚ Velešín - Holkov |  |  | Datum: | 26. 6. 2025
Zadavatel: |  |  | Správa železnic, státní organizace, OŘ Plzeň |  |  | Projektant:
Účastník: |  |  | Vyplň údaj |  |  | Zpracovatel: | Libor Brabenec
Kód dílu - Popis | [6 empty] | Cena celkem [CZK]
Náklady stavby celkem | [6 empty] | 0 | [11 empty] | -1
SOUPIS PRACÍ
Stavba:
Cyklická obnova trati v úseku Včelná - Horní Dvořiště.
Objekt:
SO 07 - TÚ Velešín - Holkov, km 94,185 - 98,524, TSO P5567, P5569, P5570
Soupis:
SO 07-01 - Železniční svršek
Místo: |  |  | trať 196 dle JŘ, TÚ Velešín - Holkov |  |  | Datum: | 26. 6. 2025
Zadavatel: |  |  | Správa železnic, státní organizace, OŘ Plzeň |  |  | Projektant:
Účastník: |  |  | Vyplň údaj |  |  | Zpracovatel: | Libor Brabenec
PČ | Typ | Kód | Popis | MJ | Množství | J.cena [CZK] | Cena celkem [CZK] | Cenová soustava |  | DPH | J. Nh [h] | Nh celkem [h] | J. hmotnost [t] | Hmotnost celkem [t] | J. suť [t] | Suť Celkem [t]
Náklady soupisu celkem | [6 empty] | 0 |  |  |  |  | 0 |  | 6013.4786 |  | 43.65 |  | D | -1 | [10 empty] | 0
1 | M | 5955101005 | Kamenivo drcené štěrk frakce 31,5/63 (32/63) třídy min. BII | t | 5940 |  | 0 |  |  | základní |  | 0 | 1 | 5940 | 0 | 0 | 8 | M | 0 |  |  |  | ROZPOCET | 0 | 0 | 0 | 0 | 0 | 1 | 0 | 4 | 2105229694
| PP |  | Kamenivo drcené štěrk frakce 31,5/63 (32/63) třídy min. BII | [14 empty] | PP | 0
| VV |  | 110*36*1,5 |  | 5940 | [12 empty] | VV | 0 | 2 | True | 1 | ROZPOCET
2 | M | 5963102140 | Pryžová přejezdová konstrukce Rosehill Rodded Rail pro zatížené komunikace spínaný šrouby vnější panely 900 mm, pryžová závěrná zídka, betonový podkladní blok | m | 7.2 |  | 0 |  |  | základní |  | 0 | 1.3 | 9.36 | 0 | 0 | 8 | M | 0 |  |  |  | ROZPOCET | 0 | 0 | 0 | 0 | 0 | 1 | 0 | 4 | -1568351855
| PP |  | Pryžová přejezdová konstrukce Rosehill Rodded Rail pro zatížené komunikace spínaný šrouby vnější panely 900 mm, pryžová závěrná zídka, betonový podkladní blok | [14 empty] | PP | 0
| VV |  | 7,2" přejezd P5567 km 95,333 |  | 7.2 | [12 empty] | VV | 0 | 2 | True | 1 | ROZPOCET
3 | M | 5963102140 | Pryžová přejezdová konstrukce Rosehill Rodded Rail pro zatížené komunikace spínaný šrouby vnější panely 900 mm, pryžová závěrná zídka, betonový podkladní blok | m | 7.2 |  | 0 |  |  | základní |  | 0 | 1.3 | 9.36 | 0 | 0 | 8 | M | 0 |  |  |  | ROZPOCET | 0 | 0 | 0 | 0 | 0 | 1 | 0 | 4 | -1167419069
| PP |  | Pryžová přejezdová konstrukce Rosehill Rodded Rail pro zatížené komunikace spínaný šrouby vnější panely 900 mm, pryžová závěrná zídka, betonový podkladní blok | [14 empty] | PP | 0
| VV |  | 7,2" přejezd P5569 km 96,094 |  | 7.2 | [12 empty] | VV | 0 | 2 | True | 1 | ROZPOCET
4 | M | 5963102180 | Pryžová přejezdová konstrukce Rosehill Rodded Rail pro zatížené komunikace spínaný šrouby, náběhový klín | kus | 4 |  | 0 |  |  | základní |  | 0 | 0.005 | 0.02 | 0 | 0 | 8 | M | 0 |  |  |  | ROZPOCET | 0 | 0 | 0 | 0 | 0 | 1 | 0 | 4 | 1674727913
| PP |  | Pryžová přejezdová konstrukce Rosehill Rodded Rail pro zatížené komunikace spínaný šrouby, náběhový klín | [14 empty] | PP | 0
| VV |  | 2" přejezd P5567 km 95,333 |  | 2 | [12 empty] | VV | 0 | 2 | True | 0 | ROZPOCET
| VV |  | 2" přejezd P5569 km 96,094 |  | 2 | [12 empty] | VV | 0 | 2 | True | 0 | ROZPOCET
| VV |  | Součet |  | 4 | [12 empty] | VV | 0 | 4 | True | 1 | ROZPOCET
5 | M | 5963122090-R | Přejezd z polymerového betonu - pryžové komponenty | soubor | 1 |  | 0 |  |  | základní |  | 0 | 0.1 | 0.1 | 0 | 0 | 8 | M | 0 |  |  |  | ROZPOCET | 0 | 0 | 0 | 0 | 0 | 1 | 0 | 4 | 922447967
| PP |  | Přejezd z polymerového betonu - pryžové komponenty | [14 empty] | PP | 0
| P |  | Poznámka k položce: P5570 km 98,133 - přejezd stávající BODAN 7,2 m | [14 empty] | P | 0
| VV |  | 1"BODAN P5570 v km 98,133 |  | 1 | [12 empty] | VV | 0 | 2 | True | 1 | ROZPOCET
6 | M | 5964161025 | Beton lehce zhutnitelný C 25/30;XC2 vyhovuje i XC1 F5 2 410 2 916 | m3 | 7.2 |  | 0 |  |  | základní |  | 0 | 2.429 | 17.4888 | 0 | 0 | 8 | M | 0 |  |  |  | ROZPOCET | 0 | 0 | 0 | 0 | 0 | 1 | 0 | 4 | -1164628804
| PP |  | Beton lehce zhutnitelný C 25/30;XC2 vyhovuje i XC1 F5 2 410 2 916 | [14 empty] | PP | 0
| VV |  | 3*(2*(0,6*8*0,25)) " pro uložení bet. podkladních bloků |  | 7.2 | [12 empty] | VV | 0 | 2 | True | 1 | ROZPOCET
7 | M | 5963146025 | Živičné přejezdové vozovky ACP 22S 50/70 hrubozrnný podkladní vrstva | t | 11.88 |  | 0 |  |  | základní |  | 0 | 0 | 0 | 0 | 0 | 8 | M | 0 |  |  |  | ROZPOCET | 0 | 0 | 0 | 0 | 0 | 1 | 0 | 4 | 337310031
| PP |  | Živičné přejezdové vozovky ACP 22S 50/70 hrubozrnný podkladní vrstva | [14 empty] | PP | 0
| VV |  | 21*0,05*2,2" VLEVO P5567 v km 95,333 |  | 2.31 | [12 empty] | VV | 0 | 2 | True | 0 | ROZPOCET
| VV |  | 21*0,05*2,2 " VPRAVO P5567 v km 95,333 |  | 2.31 | [12 empty] | VV | 0 | 2 | True | 0 | ROZPOCET
| VV |  | 12*0,05*2,2 " VLEVO P5569 v km 96,094 |  | 1.32 | [12 empty] | VV | 0 | 2 | True | 0 | ROZPOCET
| VV |  | 12*0,05*2,2 " VPRAVO P5569 v km 96,094 |  | 1.32 | [12 empty] | VV | 0 | 2 | True | 0 | ROZPOCET
| VV |  | 22,40*0,05*2,2 " VLEVO P5570 v km 98,133 |  | 2.464 | [12 empty] | VV | 0 | 2 | True | 0 | ROZPOCET
| VV |  | 19,60*0,05*2,2 " VPRAVO P5570 v km 98,133 |  | 2.156 | [12 empty] | VV | 0 | 2 | True | 0 | ROZPOCET
| VV |  | Součet |  | 11.88 | [12 empty] | VV | 0 | 4 | True | 1 | ROZPOCET
8 | M | 5963146000 | Živičné přejezdové vozovky ACO 11S 50/70 střednězrnný-obrusná vrstva | t | 14.256 |  | 0 |  |  | základní |  | 0 | 0 | 0 | 0 | 0 | 8 | M | 0 |  |  |  | ROZPOCET | 0 | 0 | 0 | 0 | 0 | 1 | 0 | 4 | 1328256707
| PP |  | Živičné přejezdové vozovky ACO 11S 50/70 střednězrnný-obrusná vrstva | [14 empty] | PP | 0
| VV |  | 21*0,06*2,2" VLEVO P5567 v km 95,333 |  | 2.772 | [12 empty] | VV | 0 | 2 | True | 0 | ROZPOCET
| VV |  | 21*0,06*2,2 " VPRAVO P5567 v km 95,333 |  | 2.772 | [12 empty] | VV | 0 | 2 | True | 0 | ROZPOCET
| VV |  | 12*0,06*2,2 " VLEVO P5569 v km 96,094 |  | 1.584 | [12 empty] | VV | 0 | 2 | True | 0 | ROZPOCET
| VV |  | 12*0,06*2,2 " VPRAVO P5569 v km 96,094 |  | 1.584 | [12 empty] | VV | 0 | 2 | True | 0 | ROZPOCET
| VV |  | 22,40*0,06*2,2 " VLEVO P5570 v km 98,133 |  | 2.957 | [12 empty] | VV | 0 | 2 | True | 0 | ROZPOCET
| VV |  | 19,60*0,06*2,2 " VPRAVO P5570 v km 98,133 |  | 2.587 | [12 empty] | VV | 0 | 2 | True | 0 | ROZPOCET
| VV |  | Součet |  | 14.256 | [12 empty] | VV | 0 | 4 | True | 1 | ROZPOCET
9 | M | 5963152000 | Asfaltová zálivka trvale pružná pro trhliny a spáry | kg | 12 |  | 0 |  |  | základní |  | 0 | 0 | 0 | 0 | 0 | 8 | M | 0 |  |  |  | ROZPOCET | 0 | 0 | 0 | 0 | 0 | 1 | 0 | 4 | -1114508240
| PP |  | Asfaltová zálivka trvale pružná pro trhliny a spáry | [14 empty] | PP | 0
| P |  | Poznámka k položce: 72 m | [14 empty] | P | 0
10 | M | 5964161005 | Beton lehce zhutnitelný C 16/20;X0 F5 2 200 2 662 | m3 | 3.3 |  | 0 |  |  | základní |  | 0 | 2.234 | 7.3722 | 0 | 0 | 8 | M | 0 |  |  |  | ROZPOCET | 0 | 0 | 0 | 0 | 0 | 1 | 0 | 4 | -722091559
| PP |  | Beton lehce zhutnitelný C 16/20;X0 F5 2 200 2 662 | [14 empty] | PP | 0
| VV |  | 220*0,30*0,05 "pod nástupištní desky zastávka Velešín město (rektifikace hrany nástupiště po úpravě GPK) |  | 3.3 | [12 empty] | VV | 0 | 2 | True | 1 | ROZPOCET
11 | K | 5914115360 | Demontáž nástupištních desek Sudop KS 230 | kus | 220 |  | 0 |  |  | základní |  | 0 | 0 | 0 | 0 | 0 | 4 | K | 0 |  |  |  | ROZPOCET | 0 | 0 | 0 | 0 | 0 | 1 | 0 | 4 | 360396827
| PP |  | Demontáž nástupištních desek Sudop KS 230 Poznámka: 1. V cenách jsou započteny náklady na snesení, uložení nebo naložení na dopravní prostředek a uložení na úložišti. | [14 empty] | PP | 0
| VV |  | 220 "nástupištní desky zastávka Velešín město (rektifikace hrany nástupiště po úpravě GPK) |  | 220 | [12 empty] | VV | 0 | 2 | True | 1 | ROZPOCET
12 | K | 5914125060 | Montáž nástupištních desek Sudop KS 230 | m | 220 |  | 0 |  |  | základní |  | 0 | 0 | 0 | 0 | 0 | 4 | K | 0 |  |  |  | ROZPOCET | 0 | 0 | 0 | 0 | 0 | 1 | 0 | 4 | -701809479
| PP |  | Montáž nástupištních desek Sudop KS 230 Poznámka: 1. V cenách jsou započteny náklady na manipulaci a montáž desek podle vzorového listu. 2. V cenách nejsou obsaženy náklady na dodávku materiálu. | [14 empty] | PP | 0
| VV |  | 220 "nástupištní desky zastávka Velešín město (rektifikace hrany nástupiště po úpravě GPK) |  | 220 | [12 empty] | VV | 0 | 2 | True | 1 | ROZPOCET
13 | K | 5914115340 | Demontáž nástupištních desek Sudop K 230 | kus | 220 |  | 0 |  |  | základní |  | 0 | 0 | 0 | 0 | 0 | 4 | K | 0 |  |  |  | ROZPOCET | 0 | 0 | 0 | 0 | 0 | 1 | 0 | 4 | 166910958
| PP |  | Demontáž nástupištních desek Sudop K 230 Poznámka: 1. V cenách jsou započteny náklady na snesení, uložení nebo naložení na dopravní prostředek a uložení na úložišti. | [14 empty] | PP | 0
| VV |  | 220 "zastávka Městys |  | 220 | [12 empty] | VV | 0 | 2 | True | 1 | ROZPOCET
14 | K | 5914125040 | Montáž nástupištních desek Sudop K 230 | m | 220 |  | 0 |  |  | základní |  | 0 | 0 | 0 | 0 | 0 | 4 | K | 0 |  |  |  | ROZPOCET | 0 | 0 | 0 | 0 | 0 | 1 | 0 | 4 | -541944956
| PP |  | Montáž nástupištních desek Sudop K 230 Poznámka: 1. V cenách jsou započteny náklady na manipulaci a montáž desek podle vzorového listu. 2. V cenách nejsou obsaženy náklady na dodávku materiálu. | [14 empty] | PP | 0
| VV |  | 220"zastávka Městys |  | 220 | [12 empty] | VV | 0 | 2 | True | 1 | ROZPOCET
15 | K | 5910135010 | Demontáž pražcové kotvy v koleji | kus | 80 |  | 0 |  |  | základní |  | 0 | 0.01 | 0.8 | 0 | 0 | 4 | K | 0 |  |  |  | ROZPOCET | 0 | 0 | 0 | 0 | 0 | 1 | 0 | 4 | 1565717346
| PP |  | Demontáž pražcové kotvy v koleji Poznámka: 1. V cenách jsou započteny náklady na odstranění kameniva, demontáž, dohození a úpravu kameniva a naložení výzisku na dopravní prostředek. | [14 empty] | PP | 0
| VV |  | 80 |  | 80 | [12 empty] | VV | 0 | 2 | True | 1 | ROZPOCET
16 | K | 5905085045 | Souvislé čištění KL strojně koleje pražce betonové | km | 4.339 |  | 0 |  |  | základní |  | 0 | 0 | 0 | 0 | 0 | 4 | K | 0 |  |  |  | ROZPOCET | 0 | 0 | 0 | 0 | 0 | 1 | 0 | 4 | -1962084228
| PP |  | Souvislé čištění KL strojně koleje pražce betonové Poznámka: 1. V cenách jsou započteny náklady na kontinuální čištění KL strojní čističkou, rozprostření výzisku na terén nebo naložení na dopravní prostředek, úpravu směrového a výškového uspořádání do pro | [14 empty] | PP | 0
| VV |  | 98,524-94,185 " 60 % zpět, 40% ODPAD (z toho 5 % ekol. likvidace 98 m3 + 95 % zpevnění zemního tělesa 1 855 m3) |  | 4.339 | [12 empty] | VV | 0 | 2 | True | 1 | ROZPOCET
17 | K | 5906020120 | Souvislá výměna pražců v KL otevřeném i zapuštěném pražce betonové příčné vystrojené | kus | 7240 |  | 0 |  |  | základní |  | 0 | 0 | 0 | 0 | 0 | 4 | K | 0 |  |  |  | ROZPOCET | 0 | 0 | 0 | 0 | 0 | 1 | 0 | 4 | -458646792
| PP |  | Souvislá výměna pražců v KL otevřeném i zapuštěném pražce betonové příčné vystrojené Poznámka: 1. V cenách jsou započteny náklady na souvislou výměnu pražců, demontáž upevňovadel, odstranění KL a části stezky, vysunutí a výměnu pražců, montáž upevňovadel, úpravu KL a části stezky, ošetření součástí mazivem a naložení výzisku na dopravní prostředek. U nevystrojených a výhybkových pražců dřevěných vrtání otvorů pro vrtule, impregnaci otvorů včetně impregnačního materiálu. 2. V cenách nejsou obsaženy náklady na podbití pražců, snížení KL pod patou kolejnice, dodávku materiálu, dopravu výzisku na skládku a skládkovné. | [14 empty] | PP | 0
| VV |  | 7240 "rozdělení „u“ |  | 7240 | [12 empty] | VV | 0 | 2 | True | 1 | ROZPOCET
18 | K | 5907050120 | Dělení kolejnic kyslíkem, soustavy S49 nebo T | kus | 348 |  | 0 |  |  | základní |  | 0 | 0 | 0 | 0 | 0 | 4 | K | 0 |  |  |  | ROZPOCET | 0 | 0 | 0 | 0 | 0 | 1 | 0 | 4 | -1674125382
| PP |  | Dělení kolejnic kyslíkem, soustavy S49 nebo T Poznámka: 1. V cenách jsou započteny náklady na manipulaci, podložení, označení a provedení řezu kolejnice. | [14 empty] | PP | 0
| VV |  | 348 |  | 348 | [12 empty] | VV | 0 | 2 | True | 1 | ROZPOCET
19 | K | 5907020016 | Souvislá výměna kolejnic stávající upevnění, tvar S49, T, 49E1 | m | 8678 |  | 0 |  |  | základní |  | 0 | 0 | 0 | 0 | 0 | 4 | K | 0 |  |  |  | ROZPOCET | 0 | 0 | 0 | 0 | 0 | 1 | 0 | 4 | -1876299297
| PP |  | Souvislá výměna kolejnic stávající upevnění, tvar S49, T, 49E1 Poznámka: 1. V cenách jsou započteny náklady na demontáž upevňovadel, výměnu kolejnic, dílů a součástí, montáž upevňovadel, úpravu dilatačních spár, pryžových podložek, zřízení nebo demontáž prozatímních styků a ošetření součástí mazivem. 2. V cenách nejsou započteny náklady na dělení kolejnic, zřízení svaru, demontáž nebo montáž styků. | [14 empty] | PP | 0
| VV |  | 2*4339 "L + P pás – 73ks – délky 120m, 36,5ks – L pás a 36,5ks P pás |  | 8678 | [12 empty] | VV | 0 | 2 | True | 1 | ROZPOCET
20 | K | 5905105030 | Doplnění KL kamenivem souvisle strojně v koleji | m3 | 3960 |  | 0 |  |  | základní |  | 0 | 0 | 0 | 0 | 0 | 4 | K | 0 |  |  |  | ROZPOCET | 0 | 0 | 0 | 0 | 0 | 1 | 0 | 4 | 342937134
| PP |  | Doplnění KL kamenivem souvisle strojně v koleji Poznámka: 1. V cenách jsou započteny náklady na doplnění kameniva ojediněle ručně vidlemi a/nebo souvisle strojně z výsypných vozů případně nakladačem. 2. V cenách nejsou obsaženy náklady na dodávku kameniva. | [14 empty] | PP | 0
| VV |  | 110*36 |  | 3960 | [12 empty] | VV | 0 | 2 | True | 1 | ROZPOCET
21 | K | 5905115010 | Příplatek za úpravu nadvýšení KL v oblouku o malém poloměru | m | 1033 |  | 0 |  |  | základní |  | 0 | 0 | 0 | 0 | 0 | 4 | K | 0 |  |  |  | ROZPOCET | 0 | 0 | 0 | 0 | 0 | 1 | 0 | 4 | -1070849657
| PP |  | Příplatek za úpravu nadvýšení KL v oblouku o malém poloměru Poznámka: 1. V cenách jsou započteny náklady na úpravu nadvýšení KL ručně. 2. V cenách nejsou obsaženy náklady na doplnění a zřízení nadvýšení z vozů a na dodávku kameniva. | [14 empty] | PP | 0
| VV |  | 33+94+303+160+125+97+221 |  | 1033 | [12 empty] | VV | 0 | 2 | True | 1 | ROZPOCET
22 | K | 5909032020 | Přesná úprava GPK koleje směrové a výškové uspořádání pražce betonové | km | 4.339 |  | 0 |  |  | základní |  | 0 | 0 | 0 | 0 | 0 | 4 | K | 0 |  |  |  | ROZPOCET | 0 | 0 | 0 | 0 | 0 | 1 | 0 | 4 | -2147211001
| PP |  | Přesná úprava GPK koleje směrové a výškové uspořádání pražce betonové Poznámka: 1. V cenách jsou započteny náklady na úpravu směrového a výškového uspořádání strojní linkou ASP do projektované polohy s následným přesným kontrolním zaměřením prostorové polohy po ukončení prací (včetně případných technologických měření prostorové polohy koleje v průběhu prací),úpravu KL pluhem a měření mezních stavebních odchylek dle ČSN, měření technologických veličin a předání tištěných výstupů objednateli. 2. V cenách nejsou obsaženy náklady na zaměření prostorové polohy koleje před zahájením prací, doplnění a dodávku kameniva a snížení KL pod patou kolejnice. | [14 empty] | PP | 0
| VV |  | (2*4,339)-4,339 " 2x ASP (1. podbití v délce 4,339 km je součástí položky SČ č. 5905085045)! |  | 4.339 | [12 empty] | VV | 0 | 2 | True | 1 | ROZPOCET
23 | K | 7497350720 | Výšková regulace troleje | m | 4339 |  | 0 |  |  | základní |  | 0 | 0 | 0 | 0 | 0 | 4 | K | 0 |  |  |  | ROZPOCET | 0 | 0 | 0 | 0 | 0 | 1 | 0 | 4 | -416268550
| PP |  | Výšková regulace troleje | [14 empty] | PP | 0
24 | K | 5905110010 | Snížení KL pod patou kolejnice v koleji | km | 4.339 |  | 0 |  |  | základní |  | 0 | 0 | 0 | 0 | 0 | 4 | K | 0 |  |  |  | ROZPOCET | 0 | 0 | 0 | 0 | 0 | 1 | 0 | 4 | 2018113520
| PP |  | Snížení KL pod patou kolejnice v koleji Poznámka: 1. V cenách jsou započteny náklady na snížení KL pod patou kolejnice ručně vidlemi. 2. V cenách nejsou obsaženy náklady na doplnění a dodávku kameniva. | [14 empty] | PP | 0
| VV |  | 4,339 |  | 4.339 | [12 empty] | VV | 0 | 2 | True | 1 | ROZPOCET
25 | K | 5910015020 | Odtavovací stykové svařování mobilní svářečkou kolejnic nových délky do 150 m tv. S49 | svar | 48 |  | 0 |  |  | základní |  | 0 | 0 | 0 | 0 | 0 | 4 | K | 0 |  |  |  | ROZPOCET | 0 | 0 | 0 | 0 | 0 | 1 | 0 | 4 | 1626183972
| PP |  | Odtavovací stykové svařování mobilní svářečkou kolejnic nových délky do 150 m tv. S49 Poznámka: 1. V cenách jsou započteny náklady na vybrání kameniva z mezipražcového prostoru, broušení kontaktních ploch, přisunutí kolejnice na svar, vyrovnání a svaření kolejnic, seříznutí svarového výronku v celém profilu kolejnice, obroušení pojížděných ploch, vizuální prohlídka, měření geometrie svaru a vedení výrobní dokumentace. 2. V cenách nejsou obsaženy náklady na kontrolu svaru ultrazvukem, podbití pražců a demontáž styku. | [14 empty] | PP | 0
| VV |  | 48 "montážní svary |  | 48 | [12 empty] | VV | 0 | 2 | True | 1 | ROZPOCET
26 | K | 5910020030 | Svařování kolejnic termitem plný předehřev standardní spára svar sériový tv. S49 | svar | 28 |  | 0 |  |  | základní |  | 0 | 0 | 0 | 0 | 0 | 4 | K | 0 |  |  |  | ROZPOCET | 0 | 0 | 0 | 0 | 0 | 1 | 0 | 4 | -686445093
| PP |  | Svařování kolejnic termitem plný předehřev standardní spára svar sériový tv. S49 Poznámka: 1. V cenách jsou započteny náklady na vybrání kameniva z mezipražcového prostoru, demontáž upevňovadel, směrové a výškové vyrovnání kolejnic, provedení svaru, montáž upevňovadel, vizuální kontrola, měření geometrie svaru. 2. V cenách nejsou obsaženy náklady na kontrolu svaru ultrazvukem, podbití pražců a demontáž styku. | [14 empty] | PP | 0
| VV |  | 28 "závěrné svary |  | 28 | [12 empty] | VV | 0 | 2 | True | 1 | ROZPOCET
27 | K | 5910035030 | Dosažení dovolené upínací teploty v BK prodloužením kolejnicového pásu v koleji tv. S49 | svar | 28 |  | 0 |  |  | základní |  | 0 | 0 | 0 | 0 | 0 | 4 | K | 0 |  |  |  | ROZPOCET | 0 | 0 | 0 | 0 | 0 | 1 | 0 | 4 | -1578480752
| PP |  | Dosažení dovolené upínací teploty v BK prodloužením kolejnicového pásu v koleji tv. S49 Poznámka: 1. V cenách jsou započteny náklady na montáž a demontáž napínacího zařízení nebo ohřevu kolejnic a udržování potřebného prodloužení kolejnicového pásu. 2. V cenách nejsou obsaženy náklady na demontáž upevňovadel a kolejnicových spojek. | [14 empty] | PP | 0
| VV |  | 28 |  | 28 | [12 empty] | VV | 0 | 2 | True | 1 | ROZPOCET
28 | K | 5910030310 | Příplatek za směrové vyrovnání kolejnic v obloucích o poloměru 300 m a menším | svar | 4 |  | 0 |  |  | základní |  | 0 | 0 | 0 | 0 | 0 | 4 | K | 0 |  |  |  | ROZPOCET | 0 | 0 | 0 | 0 | 0 | 1 | 0 | 4 | -334398168
| PP |  | Příplatek za směrové vyrovnání kolejnic v obloucích o poloměru 300 m a menším Poznámka: 1. V cenách jsou započteny náklady na použití přípravku pro směrové vyrovnání kolejnic. | [14 empty] | PP | 0
| VV |  | 4 |  | 4 | [12 empty] | VV | 0 | 2 | True | 1 | ROZPOCET
29 | K | 5910040315 | Umožnění volné dilatace kolejnice demontáž upevňovadel s osazením kluzných podložek | m | 8678 |  | 0 |  |  | základní |  | 0 | 0 | 0 | 0 | 0 | 4 | K | 0 |  |  |  | ROZPOCET | 0 | 0 | 0 | 0 | 0 | 1 | 0 | 4 | -371651378
| PP |  | Umožnění volné dilatace kolejnice demontáž upevňovadel s osazením kluzných podložek Poznámka: 1. V cenách jsou započteny náklady na uvolnění, demontáž a rovnoměrné prodloužení nebo zkrácení kolejnice, vyznačení značek a vedení dokumentace. 2. V cenách nejsou obsaženy náklady na demontáž kolejnicových spojek. | [14 empty] | PP | 0
| VV |  | 2*4339 "úprava UT L + P pás, od výh. č. 12 Velešín po výh. č. 1 Holkov |  | 8678 | [12 empty] | VV | 0 | 2 | True | 1 | ROZPOCET
30 | K | 5910040415 | Umožnění volné dilatace kolejnice montáž upevňovadel s odstraněním kluzných podložek | m | 8678 |  | 0 |  |  | základní |  | 0 | 0 | 0 | 0 | 0 | 4 | K | 0 |  |  |  | ROZPOCET | 0 | 0 | 0 | 0 | 0 | 1 | 0 | 4 | 1133482706
| PP |  | Umožnění volné dilatace kolejnice montáž upevňovadel s odstraněním kluzných podložek Poznámka: 1. V cenách jsou započteny náklady na uvolnění, demontáž a rovnoměrné prodloužení nebo zkrácení kolejnice, vyznačení značek a vedení dokumentace. 2. V cenách nejsou obsaženy náklady na demontáž kolejnicových spojek. | [14 empty] | PP | 0
| VV |  | 2*4339 "úprava UT L + P pás, od výh. č. 12 Velešín po výh. č. 1 Holkov |  | 8678 | [12 empty] | VV | 0 | 2 | True | 1 | ROZPOCET
31 | K | 5910045015 | Zajištění polohy kolejnice bočními válečkovými opěrkami | m | 2066 |  | 0 |  |  | základní |  | 0 | 0 | 0 | 0 | 0 | 4 | K | 0 |  |  |  | ROZPOCET | 0 | 0 | 0 | 0 | 0 | 1 | 0 | 4 | 176357336
| PP |  | Zajištění polohy kolejnice bočními válečkovými opěrkami Poznámka: 1. V ceně jsou započteny náklady na montáž a demontáž bočních opěrek v oblouku o malém poloměru. | [14 empty] | PP | 0
| VV |  | 2*(33+94+303+160+125+97+221) |  | 2066 | [12 empty] | VV | 0 | 2 | True | 1 | ROZPOCET
32 | K | 5909050010 | Stabilizace kolejového lože koleje nově zřízeného nebo čistého | km | 4.339 |  | 0 |  |  | základní |  | 0 | 0 | 0 | 0 | 0 | 4 | K | 0 |  |  |  | ROZPOCET | 0 | 0 | 0 | 0 | 0 | 1 | 0 | 4 | 1437157707
| PP |  | Stabilizace kolejového lože koleje nově zřízeného nebo čistého Poznámka: 1. V cenách jsou započteny náklady na stabilizaci v režimu s řízeným (konstantním) poklesem včetně měření a předání tištěných výstupů. | [14 empty] | PP | 0
| VV |  | 4,339 |  | 4.339 | [12 empty] | VV | 0 | 2 | True | 1 | ROZPOCET
33 | K | 5912060015 | Demontáž zajišťovací značky konzolové | kus | 6 |  | 0 |  |  | základní |  | 0 | 0 | 0 | 0 | 0 | 4 | K | 0 |  |  |  | ROZPOCET | 0 | 0 | 0 | 0 | 0 | 1 | 0 | 4 | -1752196901
| PP |  | Demontáž zajišťovací značky konzolové Poznámka: 1. V cenách jsou započteny náklady na demontáž součástí značky, úpravu a urovnání terénu. | [14 empty] | PP | 0
| VV |  | 6 "jen poškozené |  | 6 | [12 empty] | VV | 0 | 2 | True | 1 | ROZPOCET
34 | K | 5904005110 | Vysečení travního porostu strojně kolovou nebo kolejovou mechanizací se sekacím adaptérem | ha | 0.358 |  | 0 |  |  | základní |  | 0 | 0 | 0 | 0 | 0 | 4 | K | 0 |  |  |  | ROZPOCET | 0 | 0 | 0 | 0 | 0 | 1 | 0 | 4 | -543938313
| PP |  | Vysečení travního porostu strojně kolovou nebo kolejovou mechanizací se sekacím adaptérem Poznámka: 1. V cenách jsou započteny náklady na provedení s ponecháním pokosu na místě, a/nebo mulčování u likvidace strojně. 2. V cenách nejsou obsaženy náklady na | [14 empty] | PP | 0
| P |  | Poznámka k položce: TZZ 4 v km 87,160 – 87,600 L, 87,200 – 87,600 P, 89,480 – 89,680 P, TZZ 3 v km 89,480 – 89,680 L, 89,820 – 90,200 L, TZZ 4 v km 89,880 – 90,050 P | [14 empty] | P | 0
| VV |  | (597*6)/10000 |  | 0.358 | [12 empty] | VV | 0 | 2 | True | 1 | ROZPOCET
35 | K | 5914020010 | Čištění otevřených odvodňovacích zařízení strojně příkop zpevněný | m3 | 119.4 |  | 0 |  |  | základní |  | 0 | 0 | 0 | 0 | 0 | 4 | K | 0 |  |  |  | ROZPOCET | 0 | 0 | 0 | 0 | 0 | 1 | 0 | 4 | 100109167
| PP |  | Čištění otevřených odvodňovacích zařízení strojně příkop zpevněný Poznámka: 1. V cenách jsou započteny náklady na odtěžení nánosu a nečistot, rozprostření výzisku na terén nebo naložení na dopravní prostředek. 2. V cenách nejsou obsaženy náklady na doprav | [14 empty] | PP | 0
| VV |  | 597*1*0,2 |  | 119.4 | [12 empty] | VV | 0 | 2 | True | 1 | ROZPOCET
36 | K | 5915015020 | Svahování zemního tělesa železničního spodku v zářezu | m2 | 1194 |  | 0 |  |  | základní |  | 0 | 0 | 0 | 0 | 0 | 4 | K | 0 |  |  |  | ROZPOCET | 0 | 0 | 0 | 0 | 0 | 1 | 0 | 4 | 1081612366
| PP |  | Svahování zemního tělesa železničního spodku v zářezu Poznámka: 1. V cenách jsou započteny náklady na svahování železničního tělesa a uložení výzisku na terén nebo naložení na dopravní prostředek. | [14 empty] | PP | 0
| VV |  | 597*2 |  | 1194 | [12 empty] | VV | 0 | 2 | True | 1 | ROZPOCET
37 | K | 938902111-R | Čištění příkopů komunikací příkopovým rypadlem objem nánosu do 0,15 m3/m | m | 450 |  | 0 |  |  | základní |  | 0 | 0 | 0 | 0.097 | 43.65 | 4 | K | 0 |  |  |  | ROZPOCET | 0 | 0 | 0 | 0 | 0 | 1 | 0 | 4 | -2053652828
| PP |  | Profilace a čištění příkopů komunikací příkopovým rypadlem s odstraněním travnatého porostu nebo nánosu, s úpravou dna a svahů do předepsaného profilu a s naložením na dopravní prostředek nebo s přemístěním na hromady na vzdálenost do 20 m nezpevněných nebo zpevněných objemu nánosu do 0,15 m3/m | [14 empty] | PP | 0
| VV |  | 450 "94,800 – 94,880 P, 94,900 – 95,000 L, 95,150 – 95,300 P, 95,600 – 95,900 P, 97,300 – 97,350 L + P, 97,400 – 97,850 P, 97,650 – 97,850 L |  | 450 | [12 empty] | VV | 0 | 2 | True | 1 | ROZPOCET
38 | K | 7594107415 | Demontáž lanového ukolejnění / propojení ze stojiny kolejnice | kus | 104 |  | 0 |  |  | základní |  | 0 | 0 | 0 | 0 | 0 | 4 | K | 0 |  |  |  | ROZPOCET | 0 | 0 | 0 | 0 | 0 | 1 | 0 | 4 | 2115709516
| PP |  | Demontáž lanového ukolejnění / propojení ze stojiny kolejnice | [14 empty] | PP | 0
| VV |  | 104 "sloupy EU – č. 38,39,40,41,1 – 82,1,2,3,4 + 6x výstražník + 4x propustek + 4x PHS |  | 104 | [12 empty] | VV | 0 | 2 | True | 1 | ROZPOCET
39 | K | 7594105415 | Montáž připojení lanového ukolejnění / propojení na stojinu kolejnice | kus | 104 |  | 0 |  |  | základní |  | 0 | 0 | 0 | 0 | 0 | 4 | K | 0 |  |  |  | ROZPOCET | 0 | 0 | 0 | 0 | 0 | 1 | 0 | 4 | 1342524311
| PP |  | Montáž připojení lanového ukolejnění / propojení na stojinu kolejnice | [14 empty] | PP | 0
| VV |  | 104 "sloupy EU – č. 38,39,40,41,1 – 82,1,2,3,4 + 6x výstražník + 4x propustek + 4x PHS |  | 104 | [12 empty] | VV | 0 | 2 | True | 1 | ROZPOCET
40 | K | 7592007050 | Demontáž počítacího bodu (senzoru) RSR 180 | kus | 12 |  | 0 |  |  | základní |  | 0 | 0 | 0 | 0 | 0 | 4 | K | 0 |  |  |  | ROZPOCET | 0 | 0 | 0 | 0 | 0 | 1 | 0 | 4 | 186167014
| PP |  | Demontáž počítacího bodu (senzoru) RSR 180 | [14 empty] | PP | 0
| VV |  | 6"km 94,180 – P, 94,520 – P, 94,521 – P, 95,320 – L, 95,340 – L, 95,560 – L |  | 6 | [12 empty] | VV | 0 | 2 | True | 0 | ROZPOCET
| VV |  | 6"km 96,080 – L, 96,105 – L, 96,890 – L, 98,110 – L, 98,163 – L, 98,520 - L |  | 6 | [12 empty] | VV | 0 | 2 | True | 0 | ROZPOCET
| VV |  | Součet |  | 12 | [12 empty] | VV | 0 | 4 | True | 1 | ROZPOCET
41 | K | 7592005050 | Montáž počítacího bodu (senzoru) RSR 180 | kus | 12 |  | 0 |  |  | základní |  | 0 | 0 | 0 | 0 | 0 | 4 | K | 0 |  |  |  | ROZPOCET | 0 | 0 | 0 | 0 | 0 | 1 | 0 | 4 | -582594874
| PP |  | Montáž počítacího bodu (senzoru) RSR 180 - uložení a připevnění na určené místo, seřízení polohy, přezkoušení | [14 empty] | PP | 0
| VV |  | 6"km 94,180 – P, 94,520 – P, 94,521 – P, 95,320 – L, 95,340 – L, 95,560 – L |  | 6 | [12 empty] | VV | 0 | 2 | True | 0 | ROZPOCET
| VV |  | 6"km 96,080 – L, 96,105 – L, 96,890 – L, 98,110 – L, 98,163 – L, 98,520 - L |  | 6 | [12 empty] | VV | 0 | 2 | True | 0 | ROZPOCET
| VV |  | Součet |  | 12 | [12 empty] | VV | 0 | 4 | True | 1 | ROZPOCET
42 | K | 5913035230 | Demontáž celopryžové přejezdové konstrukce silně zatížené v koleji část vnější a vnitřní včetně závěrných zídek | m | 6 |  | 0 |  |  | základní |  | 0 | 1.4 | 8.4 | 0 | 0 | 4 | K | 0 |  |  |  | ROZPOCET | 0 | 0 | 0 | 0 | 0 | 1 | 0 | 4 | -1806999376
| PP |  | Demontáž celopryžové přejezdové konstrukce silně zatížené v koleji část vnější a vnitřní včetně závěrných zídek Poznámka: 1. V cenách jsou započteny náklady na demontáž konstrukce, naložení na dopravní prostředek. | [14 empty] | PP | 0
| VV |  | 6,0" P5567 km 95,333 STRAIL beton. ZD VÝZISK |  | 6 | [12 empty] | VV | 0 | 2 | True | 1 | ROZPOCET
43 | K | 5913035220 | Demontáž celopryžové přejezdové konstrukce silně zatížené v koleji část vnitřní | m | 7.2 |  | 0 |  |  | základní |  | 0 | 0.258 | 1.8576 | 0 | 0 | 4 | K | 0 |  |  |  | ROZPOCET | 0 | 0 | 0 | 0 | 0 | 1 | 0 | 4 | -755292869
| PP |  | Demontáž celopryžové přejezdové konstrukce silně zatížené v koleji část vnitřní Poznámka: 1. V cenách jsou započteny náklady na demontáž konstrukce, naložení na dopravní prostředek. | [14 empty] | PP | 0
| VV |  | 7,2 "P5569 km 96,094 ROSEHILL VÝZISK |  | 7.2 | [12 empty] | VV | 0 | 2 | True | 1 | ROZPOCET
44 | K | 5913165010 | Demontáž polymerové přejezdové konstrukce část vnější a vnitřní bez závěrných zídek | m | 7.2 |  | 0 |  |  | základní |  | 0 | 0 | 0 | 0 | 0 | 4 | K | 0 |  |  |  | ROZPOCET | 0 | 0 | 0 | 0 | 0 | 1 | 0 | 4 | -1125916011
| PP |  | Demontáž polymerové přejezdové konstrukce část vnější a vnitřní bez závěrných zídek Poznámka: 1. V cenách jsou započteny náklady na demontáž a naložení na dopravní prostředek. | [14 empty] | PP | 0
| VV |  | 7,2 "P5570 km 98,133 BODAN bude zpětně osazen |  | 7.2 | [12 empty] | VV | 0 | 2 | True | 1 | ROZPOCET
45 | K | 5913025030 | Demontáž dílů přejezdu celopryžového v koleji náběhový klín | kus | 4 |  | 0 |  |  | základní |  | 0 | 0 | 0 | 0 | 0 | 4 | K | 0 |  |  |  | ROZPOCET | 0 | 0 | 0 | 0 | 0 | 1 | 0 | 4 | -298622259
| PP |  | Demontáž dílů přejezdu celopryžového v koleji náběhový klín Poznámka: 1. V cenách jsou započteny náklady na demontáž a naložení dílů na dopravní prostředek. | [14 empty] | PP | 0
| VV |  | 2" P5567 km 95,333 STRAIL beton. ZD VÝZISK |  | 2 | [12 empty] | VV | 0 | 2 | True | 0 | ROZPOCET
| VV |  | 2 "P5569 km 96,094 ROSEHILL VÝZISK |  | 2 | [12 empty] | VV | 0 | 2 | True | 0 | ROZPOCET
| VV |  | Součet |  | 4 | [12 empty] | VV | 0 | 4 | True | 1 | ROZPOCET
46 | K | 5913155030 | Demontáž dílů polymerového přejezdu náběhového klínu | kus | 2 |  | 0 |  |  | základní |  | 0 | 0 | 0 | 0 | 0 | 4 | K | 0 |  |  |  | ROZPOCET | 0 | 0 | 0 | 0 | 0 | 1 | 0 | 4 | 973493236
| PP |  | Demontáž dílů polymerového přejezdu náběhového klínu Poznámka: 1. V cenách jsou započteny náklady na demontáž a naložení na dopravní prostředek. | [14 empty] | PP | 0
| VV |  | 2 "P5570 km 98,133 BODAN bude zpětně osazen |  | 2 | [12 empty] | VV | 0 | 2 | True | 1 | ROZPOCET
47 | K | 5915010020 | Těžení zeminy nebo horniny železničního spodku třídy těžitelnosti I skupiny 2 | m3 | 24 |  | 0 |  |  | základní |  | 0 | 0 | 0 | 0 | 0 | 4 | K | 0 |  |  |  | ROZPOCET | 0 | 0 | 0 | 0 | 0 | 1 | 0 | 4 | 374919560
| PP |  | Těžení zeminy nebo horniny železničního spodku třídy těžitelnosti I skupiny 2 Poznámka: 1. V cenách jsou započteny náklady na těžení a uložení výzisku na terén nebo naložení na dopravní prostředek a uložení na úložišti. | [14 empty] | PP | 0
| VV |  | (2*(3*1*1))" P5567 v km 95,333 Rosehill (závěrné zídky - rozšíření stáv. výkopu) |  | 6 | [12 empty] | VV | 0 | 2 | True | 0 | ROZPOCET
| VV |  | (2*(9*1*1)) "P5569 v km 96,094 Rosehill (nový výkop pro závěrné zídky) |  | 18 | [12 empty] | VV | 0 | 2 | True | 0 | ROZPOCET
| VV |  | Součet |  | 24 | [12 empty] | VV | 0 | 4 | True | 1 | ROZPOCET
48 | K | 5913040230 | Montáž celopryžové přejezdové konstrukce silně zatížené v koleji část vnější a vnitřní včetně závěrných zídek | m | 14.4 |  | 0 |  |  | základní |  | 0 | 1.3 | 18.72 | 0 | 0 | 4 | K | 0 |  |  |  | ROZPOCET | 0 | 0 | 0 | 0 | 0 | 1 | 0 | 4 | 580630533
| PP |  | Montáž celopryžové přejezdové konstrukce silně zatížené v koleji část vnější a vnitřní včetně závěrných zídek Poznámka: 1. V cenách jsou započteny náklady na montáž konstrukce. 2. V cenách nejsou obsaženy náklady na dodávku materiálu. | [14 empty] | PP | 0
| VV |  | 7,2" P5567 km 95,333 Rosehill |  | 7.2 | [12 empty] | VV | 0 | 2 | True | 0 | ROZPOCET
| VV |  | 7,2 "P5569 km 96,094 Rosehill |  | 7.2 | [12 empty] | VV | 0 | 2 | True | 0 | ROZPOCET
| VV |  | Součet |  | 14.4 | [12 empty] | VV | 0 | 4 | True | 1 | ROZPOCET
49 | K | 5913170010 | Montáž polymerové přejezdové konstrukce část vnější a vnitřní bez závěrných zídek | m | 7.2 |  | 0 |  |  | základní |  | 0 | 0 | 0 | 0 | 0 | 4 | K | 0 |  |  |  | ROZPOCET | 0 | 0 | 0 | 0 | 0 | 1 | 0 | 4 | 2021798706
| PP |  | Montáž polymerové přejezdové konstrukce část vnější a vnitřní bez závěrných zídek Poznámka: 1. V cenách jsou započteny náklady na montáž a manipulaci. 2. V cenách nejsou obsaženy náklady na dodávku materiálu. | [14 empty] | PP | 0
| VV |  | 7,2 "P5570 km 98,133 BODAN bude zpětně osazen |  | 7.2 | [12 empty] | VV | 0 | 2 | True | 1 | ROZPOCET
50 | K | 5913160030 | Montáž dílů polymerového přejezdu náběhového klínu | kus | 2 |  | 0 |  |  | základní |  | 0 | 0 | 0 | 0 | 0 | 4 | K | 0 |  |  |  | ROZPOCET | 0 | 0 | 0 | 0 | 0 | 1 | 0 | 4 | -15315156
| PP |  | Montáž dílů polymerového přejezdu náběhového klínu Poznámka: 1. V cenách jsou započteny náklady na montáž a manipulaci. 2. V cenách nejsou obsaženy náklady na dodávku materiálu. | [14 empty] | PP | 0
| VV |  | 2 "P5570 km 98,133 BODAN bude zpětně osazen |  | 2 | [12 empty] | VV | 0 | 2 | True | 1 | ROZPOCET
51 | K | 5913030030 | Montáž dílů přejezdu celopryžového v koleji náběhový klín | kus | 4 |  | 0 |  |  | základní |  | 0 | 0 | 0 | 0 | 0 | 4 | K | 0 |  |  |  | ROZPOCET | 0 | 0 | 0 | 0 | 0 | 1 | 0 | 4 | -82102572
| PP |  | Montáž dílů přejezdu celopryžového v koleji náběhový klín Poznámka: 1. V cenách jsou započteny náklady na montáž dílů. 2. V cenách nejsou obsaženy náklady na dodávku materiálu. | [14 empty] | PP | 0
| VV |  | 2" P5567 km 95,333 Rosehill |  | 2 | [12 empty] | VV | 0 | 2 | True | 0 | ROZPOCET
| VV |  | 2 "P5569 km 96,094 Rosehill |  | 2 | [12 empty] | VV | 0 | 2 | True | 0 | ROZPOCET
| VV |  | Součet |  | 4 | [12 empty] | VV | 0 | 4 | True | 1 | ROZPOCET
52 | K | 5913235020 | Dělení AB komunikace řezáním hloubky do 20 cm | m | 38 |  | 0 |  |  | základní |  | 0 | 0 | 0 | 0 | 0 | 4 | K | 0 |  |  |  | ROZPOCET | 0 | 0 | 0 | 0 | 0 | 1 | 0 | 4 | -821193643
| PP |  | Dělení AB komunikace řezáním hloubky do 20 cm Poznámka: 1. V cenách jsou započteny náklady na provedení úkolu. | [14 empty] | PP | 0
| VV |  | 2*6" P5567 km 95,333 Rosehill |  | 12 | [12 empty] | VV | 0 | 2 | True | 0 | ROZPOCET
| VV |  | 2*6 "P5569 km 96,094 Rosehill |  | 12 | [12 empty] | VV | 0 | 2 | True | 0 | ROZPOCET
| VV |  | 2*7 "P5570 km 98,133 BODAN bude zpětně osazen |  | 14 | [12 empty] | VV | 0 | 2 | True | 0 | ROZPOCET
| VV |  | Součet |  | 38 | [12 empty] | VV | 0 | 4 | True | 1 | ROZPOCET
53 | K | 5913240020 | Odstranění AB komunikace odtěžením nebo frézováním hloubky do 20 cm | m2 | 132 |  | 0 |  |  | základní |  | 0 | 0 | 0 | 0 | 0 | 4 | K | 0 |  |  |  | ROZPOCET | 0 | 0 | 0 | 0 | 0 | 1 | 0 | 4 | -1993576650
| PP |  | Odstranění AB komunikace odtěžením nebo frézováním hloubky do 20 cm Poznámka: 1. V cenách jsou započteny náklady na odtěžení nebo frézování a naložení výzisku na dopravní prostředek. | [14 empty] | PP | 0
| VV |  | (4,5*6)+(4,5*6)" P5567 km 95,333 Rosehill |  | 54 | [12 empty] | VV | 0 | 2 | True | 0 | ROZPOCET
| VV |  | (6*3)+(6*3) "P5569 km 96,094 Rosehill |  | 36 | [12 empty] | VV | 0 | 2 | True | 0 | ROZPOCET
| VV |  | (7*3,2)+(7*2,8) "P5570 km 98,133 BODAN bude zpětně osazen |  | 42 | [12 empty] | VV | 0 | 2 | True | 0 | ROZPOCET
| VV |  | Součet |  | 132 | [12 empty] | VV | 0 | 4 | True | 1 | ROZPOCET
54 | K | 5913250010 | Zřízení konstrukce vozovky asfaltobetonové dle vzorového listu Ž lehké - ložní a obrusná vrstva tloušťky do 12 cm | m2 | 108 |  | 0 |  |  | základní |  | 0 | 0 | 0 | 0 | 0 | 4 | K | 0 |  |  |  | ROZPOCET | 0 | 0 | 0 | 0 | 0 | 1 | 0 | 4 | 523648476
| PP |  | Zřízení konstrukce vozovky asfaltobetonové dle vzorového listu Ž lehké - ložní a obrusná vrstva tloušťky do 12 cm Poznámka: 1. V cenách jsou započteny náklady na zřízení netuhé vozovky podle VL s živičným podkladem ze stmelených vrstev podle vzorového listu Ž. 2. V cenách nejsou obsaženy náklady na dodávku materiálu. | [14 empty] | PP | 0
| VV |  | (3,5*6)+(3,5*6)"vlevo + vpravo P5567 km 95,333 Rosehill |  | 42 | [12 empty] | VV | 0 | 2 | True | 0 | ROZPOCET
| VV |  | (6*2)+(6*2) "vlevo + vpravo P5569 km 96,094 Rosehill |  | 24 | [12 empty] | VV | 0 | 2 | True | 0 | ROZPOCET
| VV |  | (7*3,2)+(7*2,8) "vlevo + vpravo P5570 km 98,133 BODAN bude zpětně osazen |  | 42 | [12 empty] | VV | 0 | 2 | True | 0 | ROZPOCET
| VV |  | Součet |  | 108 | [12 empty] | VV | 0 | 4 | True | 1 | ROZPOCET
55 | K | 9903200100 | Přeprava mechanizace na místo prováděných prací o hmotnosti přes 12 t přes 50 do 100 km | kus | 3 |  | 0 |  |  | základní |  | 0 | 0 | 0 | 0 | 0 | 4 | K | 0 |  |  |  | ROZPOCET | 0 | 0 | 0 | 0 | 0 | 1 | 0 | 4 | -1646171639
| PP |  | Přeprava mechanizace na místo prováděných prací o hmotnosti přes 12 t přes 50 do 100 km Poznámka: 1. Ceny jsou určeny pro dopravu mechanizmů na místo prováděných prací po silnici i po kolejích. 2. V ceně jsou započteny i náklady na zpáteční cestu dopravního prostředku. Měrnou jednotkou je kus přepravovaného stroje. | [14 empty] | PP | 0
| P |  | Poznámka k položce: Pro 2. etapu stavby v roce 2026 | [14 empty] | P | 0
| VV |  | 1+1+1 |  | 3 | [12 empty] | VV | 0 | 2 | True | 1 | ROZPOCET
56 | K | 9903200200 | Přeprava mechanizace na místo prováděných prací o hmotnosti přes 12 t do 200 km | kus | 4 |  | 0 |  |  | základní |  | 0 | 0 | 0 | 0 | 0 | 4 | K | 0 |  |  |  | ROZPOCET | 0 | 0 | 0 | 0 | 0 | 1 | 0 | 4 | -982219818
| PP |  | Přeprava mechanizace na místo prováděných prací o hmotnosti přes 12 t do 200 km Poznámka: 1. Ceny jsou určeny pro dopravu mechanizmů na místo prováděných prací po silnici i po kolejích. 2. V ceně jsou započteny i náklady na zpáteční cestu dopravního prost | [14 empty] | PP | 0
| P |  | Poznámka k položce: Pro 2. etapu stavby v roce 2026 | [14 empty] | P | 0
| VV |  | 1+1+1+1 |  | 4 | [12 empty] | VV | 0 | 2 | True | 1 | ROZPOCET
57 | K | 9903200300 | Přeprava mechanizace na místo prováděných prací o hmotnosti přes 12 t do 300 km | kus | 2 |  | 0 |  |  | základní |  | 0 | 0 | 0 | 0 | 0 | 4 | K | 0 |  |  |  | ROZPOCET | 0 | 0 | 0 | 0 | 0 | 1 | 0 | 4 | -1126583821
| PP |  | Přeprava mechanizace na místo prováděných prací o hmotnosti přes 12 t do 300 km Poznámka: 1. Ceny jsou určeny pro dopravu mechanizmů na místo prováděných prací po silnici i po kolejích. 2. V ceně jsou započteny i náklady na zpáteční cestu dopravního prost | [14 empty] | PP | 0
| P |  | Poznámka k položce: Pro 2. etapu stavby v roce 2026 | [14 empty] | P | 0
| VV |  | 1+1 |  | 2 | [12 empty] | VV | 0 | 2 | True | 1 | ROZPOCET
58 | K | 9902200100 | Doprava materiálu těžkou mechanizací nosnosti přes 3,5 t objemnějšího kusového materiálu (prefabrikátů, stožárů, výhybek, rozvaděčů, vybouraných hmot atd.) do 10 km | t | 5371.153 |  | 0 |  |  | základní |  | 0 | 0 | 0 | 0 | 0 | 4 | K | 0 |  |  |  | ROZPOCET | 0 | 0 | 0 | 0 | 0 | 1 | 0 | 4 | -1912399905
| PP |  | Doprava materiálu těžkou mechanizací nosnosti přes 3,5 t objemnějšího kusového materiálu (prefabrikátů, stožárů, výhybek, rozvaděčů, vybouraných hmot atd.) do 10 km Poznámka: 1. Ceny jsou určeny pro dopravu silničními i kolejovými vozidly. 2. V cenách dop | [14 empty] | PP | 0
| VV |  | 9,36+9,36+0,1 "NOVÉ přejezdové kce P5567 v km 95,333, P5569 v km 96,094 + část kce P5570 v km 98,133 do 300 km |  | 18.82 | [12 empty] | VV | 0 | 2 | True | 0 | ROZPOCET
| VV |  | 432,656 " NOVÉ kolejnice z žst. Velešín do žkm stavby do 10 km |  | 432.656 | [12 empty] | VV | 0 | 2 | True | 0 | ROZPOCET
| VV |  | 2350,803+16,677 " NOVÉ pražce od výrobce do žkm stavby do 300 km |  | 2367.48 | [12 empty] | VV | 0 | 2 | True | 0 | ROZPOCET
| VV |  | (7101*(0,270+0,027))+432,6 "STARÉ bet. pražce vč. upevnění + STARÉ kolejnice ze žkm stavby na deponii do 10 km |  | 2541.597 | [12 empty] | VV | 0 | 2 | True | 0 | ROZPOCET
| VV |  | 8,4+1,9"STARÉ přej. konstr. do 10 km VÝZISK |  | 10.3 | [12 empty] | VV | 0 | 2 | True | 0 | ROZPOCET
| VV |  | 6*0,05"STARÉ ZZ do 20 km |  | 0.3 | [12 empty] | VV | 0 | 2 | True | 0 | ROZPOCET
| VV |  | Součet |  | 5371.153 | [12 empty] | VV | 0 | 4 | True | 1 | ROZPOCET
59 | K | 9902209200 | Doprava materiálu těžkou mechanizací nosnosti přes 3,5 t objemnějšího kusového materiálu (prefabrikátů, stožárů, výhybek, rozvaděčů, vybouraných hmot atd.) příplatek za každých dalších 10 km | t | 69203 |  | 0 |  |  | základní |  | 0 | 0 | 0 | 0 | 0 | 4 | K | 0 |  |  |  | ROZPOCET | 0 | 0 | 0 | 0 | 0 | 1 | 0 | 4 | -1525518979
| PP |  | Doprava materiálu těžkou mechanizací nosnosti přes 3,5 t objemnějšího kusového materiálu (prefabrikátů, stožárů, výhybek, rozvaděčů, vybouraných hmot atd.) příplatek za každých dalších 10 km Poznámka: 1. Ceny jsou určeny pro dopravu silničními i kolejovým | [14 empty] | PP | 0
| VV |  | 29*(2350,803+16,677) " NOVÉ pražce od výrobce do žkm stavby do 300 km |  | 68656.92 | [12 empty] | VV | 0 | 2 | True | 0 | ROZPOCET
| VV |  | 29*(9,36+9,36+0,1) "NOVÉ přejezdové kce P5567 v km 95,333, P5569 v km 96,094 + část kce P5570 v km 98,133 do 300 km |  | 545.78 | [12 empty] | VV | 0 | 2 | True | 0 | ROZPOCET
| VV |  | 1*(6*0,05)"STARÉ ZZ do 20 km |  | 0.3 | [12 empty] | VV | 0 | 2 | True | 0 | ROZPOCET
| VV |  | Součet |  | 69203 | [12 empty] | VV | 0 | 4 | True | 1 | ROZPOCET
60 | K | 9902900100 | Naložení sypanin, drobného kusového materiálu, suti | t | 179.785 |  | 0 |  |  | základní |  | 0 | 0 | 0 | 0 | 0 | 4 | K | 0 |  |  |  | ROZPOCET | 0 | 0 | 0 | 0 | 0 | 1 | 0 | 4 | 1867875948
| PP |  | Naložení sypanin, drobného kusového materiálu, suti Poznámka: 1. Ceny jsou určeny pro nakládání materiálu v případech, kdy není naložení součástí dodávky materiálu nebo není uvedeno v popisu cen a pro nakládání z meziskládky. 2. Ceny se použijí i pro nakl | [14 empty] | PP | 0
| VV |  | 176,4 "STARÝ štěrk ze SČ skládka do 20 km |  | 176.4 | [12 empty] | VV | 0 | 2 | True | 0 | ROZPOCET
| VV |  | 2,585 "Staré plasty skládka do 20 km |  | 2.585 | [12 empty] | VV | 0 | 2 | True | 0 | ROZPOCET
| VV |  | 0,8 "STARÉ kotvy do H. Dvořiště do 30 km |  | 0.8 | [12 empty] | VV | 0 | 2 | True | 0 | ROZPOCET
| VV |  | Součet |  | 179.785 | [12 empty] | VV | 0 | 4 | True | 1 | ROZPOCET
61 | K | 9902100100 | Doprava materiálu těžkou mechanizací nosnosti přes 3,5 t sypanin (kameniva, písku, suti, dlažebních kostek, atd.) do 10 km | t | 6245.926 |  | 0 |  |  | základní |  | 0 | 0 | 0 | 0 | 0 | 4 | K | 0 |  |  |  | ROZPOCET | 0 | 0 | 0 | 0 | 0 | 1 | 0 | 4 | -311931512
| PP |  | Doprava materiálu těžkou mechanizací nosnosti přes 3,5 t sypanin (kameniva, písku, suti, dlažebních kostek, atd.) do 10 km Poznámka: 1. Ceny jsou určeny pro dopravu silničními i kolejovými vozidly. 2. V cenách dopravy jsou započteny náklady na přepravu ma | [14 empty] | PP | 0
| VV |  | 5940+11,88+14,256+17,489" NOVÝ štěrk + asfalt + beton do žkm stavby do 20 km |  | 5983.625 | [12 empty] | VV | 0 | 2 | True | 0 | ROZPOCET
| VV |  | 43,2 "STARÁ zemina z přejezdů skládka do 20 km |  | 43.2 | [12 empty] | VV | 0 | 2 | True | 0 | ROZPOCET
| VV |  | 176,4 "STARÝ štěrk ze SČ skládka do 20 km |  | 176.4 | [12 empty] | VV | 0 | 2 | True | 0 | ROZPOCET
| VV |  | 31,944 "STARÝ asfalt skládka do 20 km |  | 31.944 | [12 empty] | VV | 0 | 2 | True | 0 | ROZPOCET
| VV |  | 2,585 "Staré plasty skládka do 20 km |  | 2.585 | [12 empty] | VV | 0 | 2 | True | 0 | ROZPOCET
| VV |  | 0,8 "STARÉ kotvy do H. Dvořiště do 30 km |  | 0.8 | [12 empty] | VV | 0 | 2 | True | 0 | ROZPOCET
| VV |  | 7,372 "NOVÝ beton do 10 km |  | 7.372 | [12 empty] | VV | 0 | 2 | True | 0 | ROZPOCET
| VV |  | Součet |  | 6245.926 | [12 empty] | VV | 0 | 4 | True | 1 | ROZPOCET
62 | K | 9902109200 | Doprava materiálu těžkou mechanizací nosnosti přes 3,5 t sypanin (kameniva, písku, suti, dlažebních kostek, atd.) příplatek za každých dalších 10 km | t | 6239.354 |  | 0 |  |  | základní |  | 0 | 0 | 0 | 0 | 0 | 4 | K | 0 |  |  |  | ROZPOCET | 0 | 0 | 0 | 0 | 0 | 1 | 0 | 4 | -729009631
| PP |  | Doprava materiálu těžkou mechanizací nosnosti přes 3,5 t sypanin (kameniva, písku, suti, dlažebních kostek, atd.) příplatek za každých dalších 10 km Poznámka: 1. Ceny jsou určeny pro dopravu silničními i kolejovými vozidly. 2. V cenách dopravy jsou započt | [14 empty] | PP | 0
| VV |  | 1*(5940+11,88+14,256+17,489)" NOVÝ štěrk + asfalt + beton do žkm stavby do 20 km |  | 5983.625 | [12 empty] | VV | 0 | 2 | True | 0 | ROZPOCET
| VV |  | 1*43,2 "STARÁ zemina z přejezdů skládka do 20 km |  | 43.2 | [12 empty] | VV | 0 | 2 | True | 0 | ROZPOCET
| VV |  | 1*176,4 "STARÝ štěrk ze SČ skládka do 20 km |  | 176.4 | [12 empty] | VV | 0 | 2 | True | 0 | ROZPOCET
| VV |  | 1*31,944 "STARÝ asfalt skládka do 20 km |  | 31.944 | [12 empty] | VV | 0 | 2 | True | 0 | ROZPOCET
| VV |  | 1*2,585 "Staré plasty skládka do 20 km |  | 2.585 | [12 empty] | VV | 0 | 2 | True | 0 | ROZPOCET
| VV |  | 2*0,8 "STARÉ kotvy do H. Dvořiště do 30 km |  | 1.6 | [12 empty] | VV | 0 | 2 | True | 0 | ROZPOCET
| VV |  | Součet |  | 6239.354 | [12 empty] | VV | 0 | 4 | True | 1 | ROZPOCET
63 | K | 9909000100 | Poplatek za uložení suti nebo hmot na oficiální skládku | t | 75.144 |  | 0 |  |  | základní |  | 0 | 0 | 0 | 0 | 0 | 4 | K | 0 |  |  |  | ROZPOCET | 0 | 0 | 0 | 0 | 0 | 1 | 0 | 4 | -824048355
| PP |  | Poplatek za uložení suti nebo hmot na oficiální skládku Poznámka: 1. V cenách jsou započteny náklady na uložení stavebního odpadu na oficiální skládku. 2. Ceny jsou doporučené, je třeba zohlednit regionální rozdíly v cenách poplatků za uložení suti a odpa | [14 empty] | PP | 0
| VV |  | (2*(3*1*1))*1,8" P5567 v km 95,333 Rosehill (závěrné zídky - rozšíření stáv. výkopu) |  | 10.8 | [12 empty] | VV | 0 | 2 | True | 0 | ROZPOCET
| VV |  | (2*(9*1*1))*1,8 "P5569 v km 96,094 Rosehill (nový výkop pro závěrné zídky) |  | 32.4 | [12 empty] | VV | 0 | 2 | True | 0 | ROZPOCET
| VV |  | 54*0,11*2,2" P5567 km 95,333 Rosehill |  | 13.068 | [12 empty] | VV | 0 | 2 | True | 0 | ROZPOCET
| VV |  | 36*0,11*2,2" P5569 km 96,094 Rosehill |  | 8.712 | [12 empty] | VV | 0 | 2 | True | 0 | ROZPOCET
| VV |  | 42*0,11*2,2 " P5570 km 98,133 BODAN bude zpětně osazen |  | 10.164 | [12 empty] | VV | 0 | 2 | True | 0 | ROZPOCET
| VV |  | Součet |  | 75.144 | [12 empty] | VV | 0 | 4 | True | 1 | ROZPOCET
64 | K | 9909000110 | Poplatek za uložení výzisku ze štěrkového lože nekontaminovaného | t | 176.4 |  | 0 |  |  | základní |  | 0 | 0 | 0 | 0 | 0 | 4 | K | 0 |  |  |  | ROZPOCET | 0 | 0 | 0 | 0 | 0 | 1 | 0 | 4 | 367367676
| PP |  | Poplatek za uložení výzisku ze štěrkového lože nekontaminovaného Poznámka: 1. V cenách jsou započteny náklady na uložení stavebního odpadu na oficiální skládku. 2. Ceny jsou doporučené, je třeba zohlednit regionální rozdíly v cenách poplatků za uložení su | [14 empty] | PP | 0
| VV |  | 98*1,8 |  | 176.4 | [12 empty] | VV | 0 | 2 | True | 1 | ROZPOCET
65 | K | 9909000500 | Poplatek za uložení odpadu betonových prefabrikátů | t | 0.3 |  | 0 |  |  | základní |  | 0 | 0 | 0 | 0 | 0 | 4 | K | 0 |  |  |  | ROZPOCET | 0 | 0 | 0 | 0 | 0 | 1 | 0 | 4 | 2099596482
| PP |  | Poplatek za uložení odpadu betonových prefabrikátů Poznámka: 1. V cenách jsou započteny náklady na uložení stavebního odpadu na oficiální skládku. 2. Ceny jsou doporučené, je třeba zohlednit regionální rozdíly v cenách poplatků za uložení suti a odpadů. T | [14 empty] | PP | 0
| VV |  | 6*0,05"STARÉ ZZ |  | 0.3 | [12 empty] | VV | 0 | 2 | True | 1 | ROZPOCET
66 | K | 9909000400 | Poplatek za likvidaci plastových součástí | t | 2.585 |  | 0 |  |  | základní |  | 0 | 0 | 0 | 0 | 0 | 4 | K | 0 |  |  |  | ROZPOCET | 0 | 0 | 0 | 0 | 0 | 1 | 0 | 4 | 973740511
| PP |  | Poplatek za likvidaci plastových součástí Poznámka: 1. V cenách jsou započteny náklady na uložení stavebního odpadu na oficiální skládku. 2. Ceny jsou doporučené, je třeba zohlednit regionální rozdíly v cenách poplatků za uložení suti a odpadů. Tyto se mohou výrazně lišit s ohledem nejen na region, ale také na množství a druh ukládaného odpadu. | [14 empty] | PP | 0
| VV |  | (7101*2*0,182)/1000 " pryž. podl. |  | 2.585 | [12 empty] | VV | 0 | 2 | True | 1 | ROZPOCET

## SO 07-02 - Materiál a prá...
{b16d8707-9ba8-43e9-9bff-894f7d13c463}
2
| KRYCÍ LIST SOUPISU PRACÍ | [7 empty] | v --- níže se nacházejí doplnkové a pomocné údaje k sestavám --- v | [8 empty] | False
Stavba:
Cyklická obnova trati v úseku Včelná - Horní Dvořiště.
Objekt:
SO 07 - TÚ Velešín - Holkov, km 94,185 - 98,524, TSO P5567, P5569, P5570
Soupis:
SO 07-02 - Materiál a práce dodávané zadavatelem - NEOCEŇOVAT!
| KSO: |  | 824 |  |  | CC-CZ:
| Místo: |  | trať 196 dle JŘ, TÚ Velešín - Holkov |  |  | Datum: | 26. 6. 2025
| Zadavatel: |  |  |  |  | IČ: | 70994234
|  | Správa železnic, státní organizace, OŘ Plzeň |  |  |  | DIČ: | CZ70994234
| Účastník: |  |  |  |  | IČ: | Vyplň údaj
|  | Vyplň údaj |  |  |  | DIČ: | Vyplň údaj
| Projektant: |  |  |  |  | IČ:
DIČ:
| Zpracovatel: |  |  |  |  | IČ:
|  | Libor Brabenec |  |  |  | DIČ:
Poznámka:
Soupis prací je sestaven s využitím Cenové soustavy "Sborník pro údržbu a opravy železniční infrastruktury". Položky, které pochází z této cenové soustavy, jsou ve sloupci 'Cenová soustava' označeny popisem 'Sborník UOŽI' a úrovní příslušného kalendářního pololetí. Veškeré další informace vymezující popis a podmínky použití těchto položek z Cenové soustavy, které nejsou uvedeny přímo v soupisu prací, jsou neomezeně dálkově k dispozici na www.sfdi.cz, sekce 'Pravidla, metodiky a ceníky'.
| Cena bez DPH | [5 empty] | 0
|  |  | Základ daně |  |  | Sazba daně | Výše daně
| DPH | základní | 0 |  |  | 21% | 0
|  | snížená | 0 |  |  | 12% | 0
|  | zákl. přenesená | 0 |  |  | 21% | 0
|  | sníž. přenesená | 0 |  |  | 12% | 0
|  | nulová | 0 |  |  | 0% | 0
| Cena s DPH |  |  | v | CZK |  | 0
REKAPITULACE ČLENĚNÍ SOUPISU PRACÍ
Stavba:
Cyklická obnova trati v úseku Včelná - Horní Dvořiště.
Objekt:
SO 07 - TÚ Velešín - Holkov, km 94,185 - 98,524, TSO P5567, P5569, P5570
Soupis:
SO 07-02 - Materiál a práce dodávané zadavatelem - NEOCEŇOVAT!
Místo: |  |  | trať 196 dle JŘ, TÚ Velešín - Holkov |  |  | Datum: | 26. 6. 2025
Zadavatel: |  |  | Správa železnic, státní organizace, OŘ Plzeň |  |  | Projektant:
Účastník: |  |  | Vyplň údaj |  |  | Zpracovatel: | Libor Brabenec
Kód dílu - Popis | [6 empty] | Cena celkem [CZK]
Náklady stavby celkem | [6 empty] | 0 | [11 empty] | -1
SOUPIS PRACÍ
Stavba:
Cyklická obnova trati v úseku Včelná - Horní Dvořiště.
Objekt:
SO 07 - TÚ Velešín - Holkov, km 94,185 - 98,524, TSO P5567, P5569, P5570
Soupis:
SO 07-02 - Materiál a práce dodávané zadavatelem - NEOCEŇOVAT!
Místo: |  |  | trať 196 dle JŘ, TÚ Velešín - Holkov |  |  | Datum: | 26. 6. 2025
Zadavatel: |  |  | Správa železnic, státní organizace, OŘ Plzeň |  |  | Projektant:
Účastník: |  |  | Vyplň údaj |  |  | Zpracovatel: | Libor Brabenec
PČ | Typ | Kód | Popis | MJ | Množství | J.cena [CZK] | Cena celkem [CZK] | Cenová soustava |  | DPH | J. Nh [h] | Nh celkem [h] | J. hmotnost [t] | Hmotnost celkem [t] | J. suť [t] | Suť Celkem [t]
Náklady soupisu celkem | [6 empty] | 0 |  |  |  |  | 0 |  | 2800.1364 |  | 0 |  | D | -1 | [10 empty] | 0
1 | M | 5956140030 | Pražec betonový příčný vystrojený včetně kompletů pro pružné bezpodkladnicové upevnění, dl. 2,6 m, upevnění W14, pro kolejnici 49E1 v úklonu 1:40 | kus | 7189 | 0 | 0 |  |  | základní |  | 0 | 0.327 | 2350.803 | 0 | 0 | 8 | M | 0 |  |  |  | ROZPOCET | 0 | 0 | 0 | 0 | 0 | 1 | 0 | 4 | 292236952
| PP |  | Pražec betonový příčný vystrojený včetně kompletů pro pružné bezpodkladnicové upevnění, dl. 2,6 m, upevnění W14, pro kolejnici 49E1 v úklonu 1:40 | [14 empty] | PP | 0
| P |  | Poznámka k položce: Dodá zadavatel SŽ, s. o., OŘ Plzeň! N E O C E Ň O V A T ! Dopravu od výrobce do žkm stavby zajišťuje ZHOTOVITEL! | [14 empty] | P | 0
| VV |  | 7240-(17+17+17) |  | 7189 | [12 empty] | VV | 0 | 2 | True | 1 | ROZPOCET
2 | M | 5956140030-R | Pražec betonový příčný vystrojený včetně kompletů pro pružné bezpodkladnicové upevnění, dl. 2,6 m, upevnění W14, pro kolejnici 49E1 v úklonu 1:40 | kus | 51 | 0 | 0 |  |  | základní |  | 0 | 0.327 | 16.677 | 0 | 0 | 8 | M | 0 |  |  |  | ROZPOCET | 0 | 0 | 0 | 0 | 0 | 1 | 0 | 4 | -46957837
| PP |  | Pražec betonový příčný vystrojený včetně kompletů pro pružné bezpodkladnicové upevnění, dl. 2,6 m, upevnění W14, pro kolejnici 49E1 v úklonu 1:40 - s ANTIKOROZNÍ úpravou upevnění | [14 empty] | PP | 0
| P |  | Poznámka k položce: Dodá zadavatel SŽ, s. o., OŘ Plzeň! N E O C E Ň O V A T ! Dopravu od výrobce do žkm stavby zajišťuje ZHOTOVITEL! s ANTIKOROZNÍ úpravou upevnění | [14 empty] | P | 0
| VV |  | 17 +17+17 "P5567 + P5569 +P5570 upevnění s ANTIKOROZNÍ úpravou |  | 51 | [12 empty] | VV | 0 | 2 | True | 1 | ROZPOCET
3 | M | 5957104035 | Kolejnicové pásy třídy R260 tv. 49 E1 délky 120 metrů | kus | 73 | 0 | 0 |  |  | základní |  | 0 | 5.9268 | 432.6564 | 0 | 0 | 8 | M | 0 |  |  |  | ROZPOCET | 0 | 0 | 0 | 0 | 0 | 1 | 0 | 4 | -1642243320
| PP |  | Kolejnicové pásy třídy R260 tv. 49 E1 délky 120 metrů | [14 empty] | PP | 0
| P |  | Poznámka k položce: Dodá zadavatel SŽ, s. o., OŘ Plzeň! N E O C E Ň O V A T ! Dodání do žst. Velešín | [14 empty] | P | 0

## SO 08-01 - Železniční svršek
{e85e64aa-2293-497b-81e8-e926b215b429}
2
| KRYCÍ LIST SOUPISU PRACÍ | [7 empty] | v --- níže se nacházejí doplnkové a pomocné údaje k sestavám --- v | [8 empty] | False
Stavba:
Cyklická obnova trati v úseku Včelná - Horní Dvořiště.
Objekt:
SO 08 - TÚ Rybník - Omlenice, km 70,053 - 70,293, TSO P5558 v km 70,092
Soupis:
SO 08-01 - Železniční svršek
| KSO: |  | 824 |  |  | CC-CZ: | 212
| Místo: |  | trať 196 dle JŘ, TÚ Rybník - Omlenice |  |  | Datum: | 26. 6. 2025
| Zadavatel: |  |  |  |  | IČ: | 70994234
|  | Správa železnic, státní organizace, OŘ Plzeň |  |  |  | DIČ: | CZ70994234
| Účastník: |  |  |  |  | IČ: | Vyplň údaj
|  | Vyplň údaj |  |  |  | DIČ: | Vyplň údaj
| Projektant: |  |  |  |  | IČ:
DIČ:
| Zpracovatel: |  |  |  |  | IČ:
|  | Libor Brabenec |  |  |  | DIČ:
Poznámka:
Soupis prací je sestaven s využitím Cenové soustavy "Sborník pro údržbu a opravy železniční infrastruktury". Položky, které pochází z této cenové soustavy, jsou ve sloupci 'Cenová soustava' označeny popisem 'Sborník UOŽI' a úrovní příslušného kalendářního pololetí. Veškeré další informace vymezující popis a podmínky použití těchto položek z Cenové soustavy, které nejsou uvedeny přímo v soupisu prací, jsou neomezeně dálkově k dispozici na www.sfdi.cz, sekce 'Pravidla, metodiky a ceníky'.
| Cena bez DPH | [5 empty] | 0
|  |  | Základ daně |  |  | Sazba daně | Výše daně
| DPH | základní | 0 |  |  | 21% | 0
|  | snížená | 0 |  |  | 12% | 0
|  | zákl. přenesená | 0 |  |  | 21% | 0
|  | sníž. přenesená | 0 |  |  | 12% | 0
|  | nulová | 0 |  |  | 0% | 0
| Cena s DPH |  |  | v | CZK |  | 0
REKAPITULACE ČLENĚNÍ SOUPISU PRACÍ
Stavba:
Cyklická obnova trati v úseku Včelná - Horní Dvořiště.
Objekt:
SO 08 - TÚ Rybník - Omlenice, km 70,053 - 70,293, TSO P5558 v km 70,092
Soupis:
SO 08-01 - Železniční svršek
Místo: |  |  | trať 196 dle JŘ, TÚ Rybník - Omlenice |  |  | Datum: | 26. 6. 2025
Zadavatel: |  |  | Správa železnic, státní organizace, OŘ Plzeň |  |  | Projektant:
Účastník: |  |  | Vyplň údaj |  |  | Zpracovatel: | Libor Brabenec
Kód dílu - Popis | [6 empty] | Cena celkem [CZK]
Náklady stavby celkem | [6 empty] | 0 | [11 empty] | -1
SOUPIS PRACÍ
Stavba:
Cyklická obnova trati v úseku Včelná - Horní Dvořiště.
Objekt:
SO 08 - TÚ Rybník - Omlenice, km 70,053 - 70,293, TSO P5558 v km 70,092
Soupis:
SO 08-01 - Železniční svršek
Místo: |  |  | trať 196 dle JŘ, TÚ Rybník - Omlenice |  |  | Datum: | 26. 6. 2025
Zadavatel: |  |  | Správa železnic, státní organizace, OŘ Plzeň |  |  | Projektant:
Účastník: |  |  | Vyplň údaj |  |  | Zpracovatel: | Libor Brabenec
PČ | Typ | Kód | Popis | MJ | Množství | J.cena [CZK] | Cena celkem [CZK] | Cenová soustava |  | DPH | J. Nh [h] | Nh celkem [h] | J. hmotnost [t] | Hmotnost celkem [t] | J. suť [t] | Suť Celkem [t]
Náklady soupisu celkem | [6 empty] | 0 |  |  |  |  | 0 |  | 149.9898 |  | 0 |  | D | -1 | [10 empty] | 0
1 | M | 5955101005 | Kamenivo drcené štěrk frakce 31,5/63 (32/63) třídy min. BII | t | 81 |  | 0 |  |  | základní |  | 0 | 1 | 81 | 0 | 0 | 8 | M | 0 |  |  |  | ROZPOCET | 0 | 0 | 0 | 0 | 0 | 1 | 0 | 4 | 2105229694
| PP |  | Kamenivo drcené štěrk frakce 31,5/63 (32/63) třídy min. BII | [14 empty] | PP | 0
| VV |  | 1,5*36*1,5 |  | 81 | [12 empty] | VV | 0 | 2 | True | 1 | ROZPOCET
2 | M | 5958158005 | Podložka pryžová pod patu kolejnice S49 183/126/6 | kus | 670 |  | 0 |  |  | základní |  | 0 | 0.00018 | 0.1206 | 0 | 0 | 8 | M | 0 |  |  |  | ROZPOCET | 0 | 0 | 0 | 0 | 0 | 1 | 0 | 4 | -1619181818
| PP |  | Podložka pryžová pod patu kolejnice S49 183/126/6 | [14 empty] | PP | 0
| VV |  | 335*2 |  | 670 | [12 empty] | VV | 0 | 2 | True | 1 | ROZPOCET
3 | M | 5958128005 | Komplety Skl 24 (šroub RS 0, matice M 22, podložka Uls 6) | kus | 1340 |  | 0 |  |  | základní |  | 0 | 0.00111 | 1.4874 | 0 | 0 | 8 | M | 0 |  |  |  | ROZPOCET | 0 | 0 | 0 | 0 | 0 | 1 | 0 | 4 | 1534324089
| PP |  | Komplety Skl 24 (šroub RS 0, matice M 22, podložka Uls 6) | [14 empty] | PP | 0
| VV |  | 335*4 |  | 1340 | [12 empty] | VV | 0 | 2 | True | 1 | ROZPOCET
4 | M | 5963103090-R | Plastbetonová přejezdová konstrukce Bodan pro zatížené komunikace, vnější panely 900 mm, závěrná zídka | m | 9.6 |  | 0 |  |  | základní |  | 0 | 1.95 | 18.72 | 0 | 0 | 8 | M | 0 |  |  |  | ROZPOCET | 0 | 0 | 0 | 0 | 0 | 1 | 0 | 4 | 1670807686
| PP |  | Plastbetonová přejezdová konstrukce Bodan pro zatížené komunikace, vnější panely 900 mm, závěrná zídka | [14 empty] | PP | 0
5 | M | 5963146025 | Živičné přejezdové vozovky ACP 22S 50/70 hrubozrnný podkladní vrstva | t | 5.94 |  | 0 |  |  | základní |  | 0 | 0 | 0 | 0 | 0 | 8 | M | 0 |  |  |  | ROZPOCET | 0 | 0 | 0 | 0 | 0 | 1 | 0 | 4 | 337310031
| PP |  | Živičné přejezdové vozovky ACP 22S 50/70 hrubozrnný podkladní vrstva | [14 empty] | PP | 0
| VV |  | 9*3*0,05*2,2" VLEVO P5558 v km 70,092 |  | 2.97 | [12 empty] | VV | 0 | 2 | True | 0 | ROZPOCET
| VV |  | 9*3*0,05*2,2 " VPRAVO P5558 v km 70,092 |  | 2.97 | [12 empty] | VV | 0 | 2 | True | 0 | ROZPOCET
| VV |  | Součet |  | 5.94 | [12 empty] | VV | 0 | 4 | True | 1 | ROZPOCET
6 | M | 5963146000 | Živičné přejezdové vozovky ACO 11S 50/70 střednězrnný-obrusná vrstva | t | 7.128 |  | 0 |  |  | základní |  | 0 | 0 | 0 | 0 | 0 | 8 | M | 0 |  |  |  | ROZPOCET | 0 | 0 | 0 | 0 | 0 | 1 | 0 | 4 | 1328256707
| PP |  | Živičné přejezdové vozovky ACO 11S 50/70 střednězrnný-obrusná vrstva | [14 empty] | PP | 0
| VV |  | 9*3*0,06*2,2" VLEVO P5558 v km 70,092 |  | 3.564 | [12 empty] | VV | 0 | 2 | True | 0 | ROZPOCET
| VV |  | 9*3*0,06*2,2 " VPRAVO P5558 v km 70,092 |  | 3.564 | [12 empty] | VV | 0 | 2 | True | 0 | ROZPOCET
| VV |  | Součet |  | 7.128 | [12 empty] | VV | 0 | 4 | True | 1 | ROZPOCET
7 | M | 5963152000 | Asfaltová zálivka trvale pružná pro trhliny a spáry | kg | 6 |  | 0 |  |  | základní |  | 0 | 0 | 0 | 0 | 0 | 8 | M | 0 |  |  |  | ROZPOCET | 0 | 0 | 0 | 0 | 0 | 1 | 0 | 4 | -1114508240
| PP |  | Asfaltová zálivka trvale pružná pro trhliny a spáry | [14 empty] | PP | 0
8 | M | 5964127009-R | Odvodňovací žlaby štěrbinové betonové masívní | m | 9 |  | 0 |  |  | základní |  | 0 | 0.375 | 3.375 | 0 | 0 | 8 | M | 0 |  |  |  | ROZPOCET | 0 | 0 | 0 | 0 | 0 | 1 | 0 | 4 | 552806403
| PP |  | Odvodňovací žlaby štěrbinové betonové masívní | [14 empty] | PP | 0
| P |  | Poznámka k položce: "Poznámka k položce: žlab štěrbinový betonový s průběžnou štěrbinou v celkové délce 9 m (TZD-Q 400x500x4000 ... 2 ks + TZD-Q 400x500x1000 ... 1 ks)" | [14 empty] | P | 0
9 | M | 5964161025 | Beton lehce zhutnitelný C 25/30;XC2 vyhovuje i XC1 F5 2 410 2 916 | m3 | 4.095 |  | 0 |  |  | základní |  | 0 | 2.429 | 9.9468 | 0 | 0 | 8 | M | 0 |  |  |  | ROZPOCET | 0 | 0 | 0 | 0 | 0 | 1 | 0 | 4 | -1164628804
| PP |  | Beton lehce zhutnitelný C 25/30;XC2 vyhovuje i XC1 F5 2 410 2 916 | [14 empty] | PP | 0
| VV |  | 2*(0,6*10*0,26) " pro uložení bet. podkladních bloků |  | 3.12 | [12 empty] | VV | 0 | 2 | True | 0 | ROZPOCET
| VV |  | (0,65*10*0,15) " pro uložení bet. žlabu |  | 0.975 | [12 empty] | VV | 0 | 2 | True | 0 | ROZPOCET
| VV |  | Součet |  | 4.095 | [12 empty] | VV | 0 | 4 | True | 1 | ROZPOCET
10 | K | 5907050120 | Dělení kolejnic kyslíkem, soustavy S49 nebo T | kus | 30 |  | 0 |  |  | základní |  | 0 | 0 | 0 | 0 | 0 | 4 | K | 0 |  |  |  | ROZPOCET | 0 | 0 | 0 | 0 | 0 | 1 | 0 | 4 | -1674125382
| PP |  | Dělení kolejnic kyslíkem, soustavy S49 nebo T Poznámka: 1. V cenách jsou započteny náklady na manipulaci, podložení, označení a provedení řezu kolejnice. | [14 empty] | PP | 0
| VV |  | 30 |  | 30 | [12 empty] | VV | 0 | 2 | True | 1 | ROZPOCET
11 | K | 5906140155 | Demontáž kolejového roštu koleje v ose koleje pražce betonové, tvar S49, T, 49E1 | km | 0.01 |  | 0 |  |  | základní |  | 0 | 0 | 0 | 0 | 0 | 4 | K | 0 |  |  |  | ROZPOCET | 0 | 0 | 0 | 0 | 0 | 1 | 0 | 4 | 88523900
| PP |  | Demontáž kolejového roštu koleje v ose koleje pražce betonové, tvar S49, T, 49E1 Poznámka: 1. V cenách jsou započteny náklady na případné odstranění kameniva, rozebrání roštu do součástí, manipulaci, naložení výzisku na dopravní prostředek a uložení na úložišti. 2. V cenách nejsou obsaženy náklady na dopravu a vytřídění. | [14 empty] | PP | 0
12 | K | 5905055010 | Odstranění stávajícího kolejového lože odtěžením v koleji | m3 | 18 |  | 0 |  |  | základní |  | 0 | 0 | 0 | 0 | 0 | 4 | K | 0 |  |  |  | ROZPOCET | 0 | 0 | 0 | 0 | 0 | 1 | 0 | 4 | -1144028396
| PP |  | Odstranění stávajícího kolejového lože odtěžením v koleji Poznámka: 1. V cenách jsou započteny náklady na odstranění KL, úpravu pláně a rozprostření výzisku na terén nebo jeho naložení na dopravní prostředek. 2. V cenách nejsou obsaženy náklady na dopravu výzisku na skládku a skládkovné. | [14 empty] | PP | 0
| VV |  | 18 |  | 18 | [12 empty] | VV | 0 | 2 | True | 1 | ROZPOCET
13 | K | 5905060010 | Zřízení nového kolejového lože v koleji | m3 | 18 |  | 0 |  |  | základní |  | 0 | 0 | 0 | 0 | 0 | 4 | K | 0 |  |  |  | ROZPOCET | 0 | 0 | 0 | 0 | 0 | 1 | 0 | 4 | -23857004
| PP |  | Zřízení nového kolejového lože v koleji Poznámka: 1. V cenách jsou započteny náklady na zřízení KL, rozprostření vrstvy kameniva, zřízení homogenizované vrstvy kameniva a úprava KL do profilu. 2. V cenách nejsou obsaženy náklady na položení KR, úpravu směrového a výškového uspořádání, dodávku kameniva a snížení KL pod patou kolejnice. | [14 empty] | PP | 0
14 | K | 5906130345 | Montáž kolejového roštu v ose koleje pražce betonové vystrojené, tvar S49, 49E1 | km | 0.01 |  | 0 |  |  | základní |  | 0 | 0 | 0 | 0 | 0 | 4 | K | 0 |  |  |  | ROZPOCET | 0 | 0 | 0 | 0 | 0 | 1 | 0 | 4 | 642209787
| PP |  | Montáž kolejového roštu v ose koleje pražce betonové vystrojené, tvar S49, 49E1 Poznámka: 1. V cenách jsou započteny náklady na manipulaci a montáž KR, u pražců dřevěných nevystrojených i na vrtání pražců. 2. V cenách nejsou obsaženy náklady na dodávku materiálu. | [14 empty] | PP | 0
15 | K | 5907020391 | Souvislá výměna kolejnic současně s výměnou kompletů a pryžové podložky, tvar S49, T, 49E1 | m | 460 |  | 0 |  |  | základní |  | 0 | 0 | 0 | 0 | 0 | 4 | K | 0 |  |  |  | ROZPOCET | 0 | 0 | 0 | 0 | 0 | 1 | 0 | 4 | 577889847
| PP |  | Souvislá výměna kolejnic současně s výměnou kompletů a pryžové podložky, tvar S49, T, 49E1 Poznámka: 1. V cenách jsou započteny náklady na demontáž upevňovadel, výměnu kolejnic, dílů a součástí, montáž upevňovadel, úpravu dilatačních spár, pryžových podložek, zřízení nebo demontáž prozatímních styků a ošetření součástí mazivem. 2. V cenách nejsou započteny náklady na dělení kolejnic, zřízení svaru, demontáž nebo montáž styků. | [14 empty] | PP | 0
| VV |  | 480-(10+10) "odečtena část 10 m koleje, která je součástí položky 5906130345 montáž KR v ose koleje |  | 460 | [12 empty] | VV | 0 | 2 | True | 1 | ROZPOCET
16 | K | 5905105030 | Doplnění KL kamenivem souvisle strojně v koleji | m3 | 54 |  | 0 |  |  | základní |  | 0 | 0 | 0 | 0 | 0 | 4 | K | 0 |  |  |  | ROZPOCET | 0 | 0 | 0 | 0 | 0 | 1 | 0 | 4 | 342937134
| PP |  | Doplnění KL kamenivem souvisle strojně v koleji Poznámka: 1. V cenách jsou započteny náklady na doplnění kameniva ojediněle ručně vidlemi a/nebo souvisle strojně z výsypných vozů případně nakladačem. 2. V cenách nejsou obsaženy náklady na dodávku kameniva. | [14 empty] | PP | 0
| VV |  | 1,5*36 |  | 54 | [12 empty] | VV | 0 | 2 | True | 1 | ROZPOCET
17 | K | 5909032020 | Přesná úprava GPK koleje směrové a výškové uspořádání pražce betonové | km | 0.54 |  | 0 |  |  | základní |  | 0 | 0 | 0 | 0 | 0 | 4 | K | 0 |  |  |  | ROZPOCET | 0 | 0 | 0 | 0 | 0 | 1 | 0 | 4 | -2147211001
| PP |  | Přesná úprava GPK koleje směrové a výškové uspořádání pražce betonové Poznámka: 1. V cenách jsou započteny náklady na úpravu směrového a výškového uspořádání strojní linkou ASP do projektované polohy s následným přesným kontrolním zaměřením prostorové polohy po ukončení prací (včetně případných technologických měření prostorové polohy koleje v průběhu prací),úpravu KL pluhem a měření mezních stavebních odchylek dle ČSN, měření technologických veličin a předání tištěných výstupů objednateli. 2. V cenách nejsou obsaženy náklady na zaměření prostorové polohy koleje před zahájením prací, doplnění a dodávku kameniva a snížení KL pod patou kolejnice. | [14 empty] | PP | 0
| VV |  | 2*0,270 " 2x ASP |  | 0.54 | [12 empty] | VV | 0 | 2 | True | 1 | ROZPOCET
18 | K | 7497350720 | Výšková regulace troleje | m | 270 |  | 0 |  |  | základní |  | 0 | 0 | 0 | 0 | 0 | 4 | K | 0 |  |  |  | ROZPOCET | 0 | 0 | 0 | 0 | 0 | 1 | 0 | 4 | 357643280
| PP |  | Výšková regulace troleje | [14 empty] | PP | 0
19 | K | 5905110010 | Snížení KL pod patou kolejnice v koleji | km | 0.27 |  | 0 |  |  | základní |  | 0 | 0 | 0 | 0 | 0 | 4 | K | 0 |  |  |  | ROZPOCET | 0 | 0 | 0 | 0 | 0 | 1 | 0 | 4 | 2018113520
| PP |  | Snížení KL pod patou kolejnice v koleji Poznámka: 1. V cenách jsou započteny náklady na snížení KL pod patou kolejnice ručně vidlemi. 2. V cenách nejsou obsaženy náklady na doplnění a dodávku kameniva. | [14 empty] | PP | 0
| VV |  | 0,270 |  | 0.27 | [12 empty] | VV | 0 | 2 | True | 1 | ROZPOCET
20 | K | 5910015020 | Odtavovací stykové svařování mobilní svářečkou kolejnic nových délky do 150 m tv. S49 | svar | 4 |  | 0 |  |  | základní |  | 0 | 0 | 0 | 0 | 0 | 4 | K | 0 |  |  |  | ROZPOCET | 0 | 0 | 0 | 0 | 0 | 1 | 0 | 4 | 1626183972
| PP |  | Odtavovací stykové svařování mobilní svářečkou kolejnic nových délky do 150 m tv. S49 Poznámka: 1. V cenách jsou započteny náklady na vybrání kameniva z mezipražcového prostoru, broušení kontaktních ploch, přisunutí kolejnice na svar, vyrovnání a svaření kolejnic, seříznutí svarového výronku v celém profilu kolejnice, obroušení pojížděných ploch, vizuální prohlídka, měření geometrie svaru a vedení výrobní dokumentace. 2. V cenách nejsou obsaženy náklady na kontrolu svaru ultrazvukem, podbití pražců a demontáž styku. | [14 empty] | PP | 0
| VV |  | 4"montážní svary |  | 4 | [12 empty] | VV | 0 | 2 | True | 1 | ROZPOCET
21 | K | 5910020130 | Svařování kolejnic termitem plný předehřev standardní spára svar jednotlivý tv. S49 | svar | 2 |  | 0 |  |  | základní |  | 0 | 0 | 0 | 0 | 0 | 4 | K | 0 |  |  |  | ROZPOCET | 0 | 0 | 0 | 0 | 0 | 1 | 0 | 4 | -686445093
| PP |  | Svařování kolejnic termitem plný předehřev standardní spára svar jednotlivý tv. S49 Poznámka: 1. V cenách jsou započteny náklady na vybrání kameniva z mezipražcového prostoru, demontáž upevňovadel, směrové a výškové vyrovnání kolejnic, provedení svaru, montáž upevňovadel, vizuální kontrola, měření geometrie svaru. 2. V cenách nejsou obsaženy náklady na kontrolu svaru ultrazvukem, podbití pražců a demontáž styku. | [14 empty] | PP | 0
| VV |  | 2 "závěrné svary |  | 2 | [12 empty] | VV | 0 | 2 | True | 1 | ROZPOCET
22 | K | 5910035030 | Dosažení dovolené upínací teploty v BK prodloužením kolejnicového pásu v koleji tv. S49 | svar | 2 |  | 0 |  |  | základní |  | 0 | 0 | 0 | 0 | 0 | 4 | K | 0 |  |  |  | ROZPOCET | 0 | 0 | 0 | 0 | 0 | 1 | 0 | 4 | -1578480752
| PP |  | Dosažení dovolené upínací teploty v BK prodloužením kolejnicového pásu v koleji tv. S49 Poznámka: 1. V cenách jsou započteny náklady na montáž a demontáž napínacího zařízení nebo ohřevu kolejnic a udržování potřebného prodloužení kolejnicového pásu. 2. V cenách nejsou obsaženy náklady na demontáž upevňovadel a kolejnicových spojek. | [14 empty] | PP | 0
| VV |  | 2 |  | 2 | [12 empty] | VV | 0 | 2 | True | 1 | ROZPOCET
23 | K | 5910040315 | Umožnění volné dilatace kolejnice demontáž upevňovadel s osazením kluzných podložek | m | 580 |  | 0 |  |  | základní |  | 0 | 0 | 0 | 0 | 0 | 4 | K | 0 |  |  |  | ROZPOCET | 0 | 0 | 0 | 0 | 0 | 1 | 0 | 4 | -371651378
| PP |  | Umožnění volné dilatace kolejnice demontáž upevňovadel s osazením kluzných podložek Poznámka: 1. V cenách jsou započteny náklady na uvolnění, demontáž a rovnoměrné prodloužení nebo zkrácení kolejnice, vyznačení značek a vedení dokumentace. 2. V cenách nejsou obsaženy náklady na demontáž kolejnicových spojek. | [14 empty] | PP | 0
| VV |  | 2*(25+240+25) |  | 580 | [12 empty] | VV | 0 | 2 | True | 1 | ROZPOCET
24 | K | 5910040415 | Umožnění volné dilatace kolejnice montáž upevňovadel s odstraněním kluzných podložek | m | 580 |  | 0 |  |  | základní |  | 0 | 0 | 0 | 0 | 0 | 4 | K | 0 |  |  |  | ROZPOCET | 0 | 0 | 0 | 0 | 0 | 1 | 0 | 4 | 1133482706
| PP |  | Umožnění volné dilatace kolejnice montáž upevňovadel s odstraněním kluzných podložek Poznámka: 1. V cenách jsou započteny náklady na uvolnění, demontáž a rovnoměrné prodloužení nebo zkrácení kolejnice, vyznačení značek a vedení dokumentace. 2. V cenách nejsou obsaženy náklady na demontáž kolejnicových spojek. | [14 empty] | PP | 0
| VV |  | 2*(25+240+25) |  | 580 | [12 empty] | VV | 0 | 2 | True | 1 | ROZPOCET
25 | K | 7594107415 | Demontáž lanového ukolejnění / propojení ze stojiny kolejnice | kus | 11 |  | 0 |  |  | základní |  | 0 | 0 | 0 | 0 | 0 | 4 | K | 0 |  |  |  | ROZPOCET | 0 | 0 | 0 | 0 | 0 | 1 | 0 | 4 | 2115709516
| PP |  | Demontáž lanového ukolejnění / propojení ze stojiny kolejnice | [14 empty] | PP | 0
| VV |  | 11 "osvětlení č. 5, plot před výhybkou, přejezd P5558, sloupy EU – č. 40,41 – 2x,42,43, N04, 1,2 |  | 11 | [12 empty] | VV | 0 | 2 | True | 1 | ROZPOCET
26 | K | 7594105415 | Montáž připojení lanového ukolejnění / propojení na stojinu kolejnice | kus | 11 |  | 0 |  |  | základní |  | 0 | 0 | 0 | 0 | 0 | 4 | K | 0 |  |  |  | ROZPOCET | 0 | 0 | 0 | 0 | 0 | 1 | 0 | 4 | 1342524311
| PP |  | Montáž připojení lanového ukolejnění / propojení na stojinu kolejnice | [14 empty] | PP | 0
| VV |  | 11 "osvětlení č. 5, plot před výhybkou, přejezd P5558, sloupy EU – č. 40,41 – 2x,42,43, N04, 1,2 |  | 11 | [12 empty] | VV | 0 | 2 | True | 1 | ROZPOCET
27 | K | 7592007050 | Demontáž počítacího bodu (senzoru) RSR 180 | kus | 2 |  | 0 |  |  | základní |  | 0 | 0 | 0 | 0 | 0 | 4 | K | 0 |  |  |  | ROZPOCET | 0 | 0 | 0 | 0 | 0 | 1 | 0 | 4 | 186167014
| PP |  | Demontáž počítacího bodu (senzoru) RSR 180 | [14 empty] | PP | 0
| VV |  | 2"km 70,056 – P pás, 70,103 – P pás |  | 2 | [12 empty] | VV | 0 | 2 | True | 1 | ROZPOCET
28 | K | 7592005050 | Montáž počítacího bodu (senzoru) RSR 180 | kus | 2 |  | 0 |  |  | základní |  | 0 | 0 | 0 | 0 | 0 | 4 | K | 0 |  |  |  | ROZPOCET | 0 | 0 | 0 | 0 | 0 | 1 | 0 | 4 | -582594874
| PP |  | Montáž počítacího bodu (senzoru) RSR 180 - uložení a připevnění na určené místo, seřízení polohy, přezkoušení | [14 empty] | PP | 0
| VV |  | 2"km 70,056 – P pás, 70,103 – P pás |  | 2 | [12 empty] | VV | 0 | 2 | True | 1 | ROZPOCET
29 | K | 5913165030 | Demontáž polymerové přejezdové konstrukce část vnější a vnitřní včetně závěrných zídek | m | 9 |  | 0 |  |  | základní |  | 0 | 1.9 | 17.1 | 0 | 0 | 4 | K | 0 |  |  |  | ROZPOCET | 0 | 0 | 0 | 0 | 0 | 1 | 0 | 4 | -1125916011
| PP |  | Demontáž polymerové přejezdové konstrukce část vnější a vnitřní včetně závěrných zídek Poznámka: 1. V cenách jsou započteny náklady na demontáž a naložení na dopravní prostředek. | [14 empty] | PP | 0
| VV |  | 9 "P5558 v km 70,092 BODAN |  | 9 | [12 empty] | VV | 0 | 2 | True | 1 | ROZPOCET
30 | K | 5913155030 | Demontáž dílů polymerového přejezdu náběhového klínu | kus | 2 |  | 0 |  |  | základní |  | 0 | 0 | 0 | 0 | 0 | 4 | K | 0 |  |  |  | ROZPOCET | 0 | 0 | 0 | 0 | 0 | 1 | 0 | 4 | 973493236
| PP |  | Demontáž dílů polymerového přejezdu náběhového klínu Poznámka: 1. V cenách jsou započteny náklady na demontáž a naložení na dopravní prostředek. | [14 empty] | PP | 0
| VV |  | 2 "P5558 v km 70,092 BODAN |  | 2 | [12 empty] | VV | 0 | 2 | True | 1 | ROZPOCET
31 | K | 5915010020 | Těžení zeminy nebo horniny železničního spodku třídy těžitelnosti I skupiny 2 | m3 | 6.78 |  | 0 |  |  | základní |  | 0 | 0 | 0 | 0 | 0 | 4 | K | 0 |  |  |  | ROZPOCET | 0 | 0 | 0 | 0 | 0 | 1 | 0 | 4 | 374919560
| PP |  | Těžení zeminy nebo horniny železničního spodku třídy těžitelnosti I skupiny 2 Poznámka: 1. V cenách jsou započteny náklady na těžení a uložení výzisku na terén nebo naložení na dopravní prostředek a uložení na úložišti. | [14 empty] | PP | 0
| VV |  | 3 "P5558 v km 70,092 BODAN (závěrné zídky - rozšíření stáv. výkopu) |  | 3 | [12 empty] | VV | 0 | 2 | True | 0 | ROZPOCET
| VV |  | 9*0,6*0,7 " pro osazení nového štěrbinového žlabu |  | 3.78 | [12 empty] | VV | 0 | 2 | True | 0 | ROZPOCET
| VV |  | Součet |  | 6.78 | [12 empty] | VV | 0 | 4 | True | 1 | ROZPOCET
32 | K | 5914035520 | Zřízení otevřených odvodňovacích zařízení silničního žlabu štěrbinový | m | 9 |  | 0 |  |  | základní |  | 0 | 0 | 0 | 0 | 0 | 4 | K | 0 |  |  |  | ROZPOCET | 0 | 0 | 0 | 0 | 0 | 1 | 0 | 4 | -45808789
| PP |  | Zřízení otevřených odvodňovacích zařízení silničního žlabu štěrbinový Poznámka: 1. V cenách jsou započteny náklady na zřízení podkladní vrstvy a uložení zařízení podle vzorového listu a rozprostření výzisku na terén nebo naložení na dopravní prostředek. 2. V cenách nejsou obsaženy náklady na provedení výkopku, ruční dočištění a dodávku materiálu. | [14 empty] | PP | 0
| VV |  | 9 |  | 9 | [12 empty] | VV | 0 | 2 | True | 1 | ROZPOCET
33 | K | 5913170030 | Montáž polymerové přejezdové konstrukce část vnější a vnitřní včetně závěrných zídek | m | 9.6 |  | 0 |  |  | základní |  | 0 | 1.9 | 18.24 | 0 | 0 | 4 | K | 0 |  |  |  | ROZPOCET | 0 | 0 | 0 | 0 | 0 | 1 | 0 | 4 | 2021798706
| PP |  | Montáž polymerové přejezdové konstrukce část vnější a vnitřní včetně závěrných zídek Poznámka: 1. V cenách jsou započteny náklady na montáž a manipulaci. 2. V cenách nejsou obsaženy náklady na dodávku materiálu. | [14 empty] | PP | 0
| VV |  | 9,6 "P5558 v km 70,092 BODAN |  | 9.6 | [12 empty] | VV | 0 | 2 | True | 1 | ROZPOCET
34 | K | 5913160030 | Montáž dílů polymerového přejezdu náběhového klínu | kus | 2 |  | 0 |  |  | základní |  | 0 | 0 | 0 | 0 | 0 | 4 | K | 0 |  |  |  | ROZPOCET | 0 | 0 | 0 | 0 | 0 | 1 | 0 | 4 | -15315156
| PP |  | Montáž dílů polymerového přejezdu náběhového klínu Poznámka: 1. V cenách jsou započteny náklady na montáž a manipulaci. 2. V cenách nejsou obsaženy náklady na dodávku materiálu. | [14 empty] | PP | 0
| VV |  | 2 "P5558 v km 70,092 BODAN |  | 2 | [12 empty] | VV | 0 | 2 | True | 1 | ROZPOCET
35 | K | 5913235020 | Dělení AB komunikace řezáním hloubky do 20 cm | m | 18 |  | 0 |  |  | základní |  | 0 | 0 | 0 | 0 | 0 | 4 | K | 0 |  |  |  | ROZPOCET | 0 | 0 | 0 | 0 | 0 | 1 | 0 | 4 | -821193643
| PP |  | Dělení AB komunikace řezáním hloubky do 20 cm Poznámka: 1. V cenách jsou započteny náklady na provedení úkolu. | [14 empty] | PP | 0
| VV |  | 2*9 "P5558 v km 70,092 BODAN |  | 18 | [12 empty] | VV | 0 | 2 | True | 1 | ROZPOCET
36 | K | 5913240020 | Odstranění AB komunikace odtěžením nebo frézováním hloubky do 20 cm | m2 | 33 |  | 0 |  |  | základní |  | 0 | 0 | 0 | 0 | 0 | 4 | K | 0 |  |  |  | ROZPOCET | 0 | 0 | 0 | 0 | 0 | 1 | 0 | 4 | -1993576650
| PP |  | Odstranění AB komunikace odtěžením nebo frézováním hloubky do 20 cm Poznámka: 1. V cenách jsou započteny náklady na odtěžení nebo frézování a naložení výzisku na dopravní prostředek. | [14 empty] | PP | 0
| VV |  | (7,5*1,2)+(7,5*3,2) "vlevo + vpravo P5558 v km 70,092 BODAN |  | 33 | [12 empty] | VV | 0 | 2 | True | 1 | ROZPOCET
37 | K | 5913250010 | Zřízení konstrukce vozovky asfaltobetonové dle vzorového listu Ž lehké - ložní a obrusná vrstva tloušťky do 12 cm | m2 | 54 |  | 0 |  |  | základní |  | 0 | 0 | 0 | 0 | 0 | 4 | K | 0 |  |  |  | ROZPOCET | 0 | 0 | 0 | 0 | 0 | 1 | 0 | 4 | 523648476
| PP |  | Zřízení konstrukce vozovky asfaltobetonové dle vzorového listu Ž lehké - ložní a obrusná vrstva tloušťky do 12 cm Poznámka: 1. V cenách jsou započteny náklady na zřízení netuhé vozovky podle VL s živičným podkladem ze stmelených vrstev podle vzorového listu Ž. 2. V cenách nejsou obsaženy náklady na dodávku materiálu. | [14 empty] | PP | 0
| VV |  | 54 |  | 54 | [12 empty] | VV | 0 | 2 | True | 1 | ROZPOCET
38 | K | 9902200100 | Doprava materiálu těžkou mechanizací nosnosti přes 3,5 t objemnějšího kusového materiálu (prefabrikátů, stožárů, výhybek, rozvaděčů, vybouraných hmot atd.) do 10 km | t | 97.242 |  | 0 |  |  | základní |  | 0 | 0 | 0 | 0 | 0 | 4 | K | 0 |  |  |  | ROZPOCET | 0 | 0 | 0 | 0 | 0 | 1 | 0 | 4 | -1912399905
| PP |  | Doprava materiálu těžkou mechanizací nosnosti přes 3,5 t objemnějšího kusového materiálu (prefabrikátů, stožárů, výhybek, rozvaděčů, vybouraných hmot atd.) do 10 km Poznámka: 1. Ceny jsou určeny pro dopravu silničními i kolejovými vozidly. 2. V cenách dop | [14 empty] | PP | 0
| VV |  | 18,72 "NOVÁ přejezdová kce do 300 km |  | 18.72 | [12 empty] | VV | 0 | 2 | True | 0 | ROZPOCET
| VV |  | 3,4" NOVÝ štěrbinový žlab do 100 km |  | 3.4 | [12 empty] | VV | 0 | 2 | True | 0 | ROZPOCET
| VV |  | 23,707 " NOVÉ kolejnice z žst. Rybník do žkm stavby do 10 km |  | 23.707 | [12 empty] | VV | 0 | 2 | True | 0 | ROZPOCET
| VV |  | 5,559 " NOVÉ pražce od výrobce do žkm stavby do 300 km |  | 5.559 | [12 empty] | VV | 0 | 2 | True | 0 | ROZPOCET
| VV |  | (17*(0,270+0,027))+23,707 "STARÉ bet. pražce vč. upevnění + STARÉ kolejnice ze žkm stavby na deponii do 10 km |  | 28.756 | [12 empty] | VV | 0 | 2 | True | 0 | ROZPOCET
| VV |  | 17,1"STARÁ přej. konstr. do 10 km LIKVIDACE |  | 17.1 | [12 empty] | VV | 0 | 2 | True | 0 | ROZPOCET
| VV |  | Součet |  | 97.242 | [12 empty] | VV | 0 | 4 | True | 1 | ROZPOCET
39 | K | 9902209200 | Doprava materiálu těžkou mechanizací nosnosti přes 3,5 t objemnějšího kusového materiálu (prefabrikátů, stožárů, výhybek, rozvaděčů, vybouraných hmot atd.) příplatek za každých dalších 10 km | t | 734.691 |  | 0 |  |  | základní |  | 0 | 0 | 0 | 0 | 0 | 4 | K | 0 |  |  |  | ROZPOCET | 0 | 0 | 0 | 0 | 0 | 1 | 0 | 4 | -1525518979
| PP |  | Doprava materiálu těžkou mechanizací nosnosti přes 3,5 t objemnějšího kusového materiálu (prefabrikátů, stožárů, výhybek, rozvaděčů, vybouraných hmot atd.) příplatek za každých dalších 10 km Poznámka: 1. Ceny jsou určeny pro dopravu silničními i kolejovým | [14 empty] | PP | 0
| VV |  | 29*18,72 "NOVÁ přejezdová kce do 300 km |  | 542.88 | [12 empty] | VV | 0 | 2 | True | 0 | ROZPOCET
| VV |  | 29*5,559 " NOVÉ pražce od výrobce do žkm stavby do 300 km |  | 161.211 | [12 empty] | VV | 0 | 2 | True | 0 | ROZPOCET
| VV |  | 9*3,4" NOVÝ štěrbinový žlab do 100 km |  | 30.6 | [12 empty] | VV | 0 | 2 | True | 0 | ROZPOCET
| VV |  | Součet |  | 734.691 | [12 empty] | VV | 0 | 4 | True | 1 | ROZPOCET
40 | K | 9902100100 | Doprava materiálu těžkou mechanizací nosnosti přes 3,5 t sypanin (kameniva, písku, suti, dlažebních kostek, atd.) do 10 km | t | 152.398 |  | 0 |  |  | základní |  | 0 | 0 | 0 | 0 | 0 | 4 | K | 0 |  |  |  | ROZPOCET | 0 | 0 | 0 | 0 | 0 | 1 | 0 | 4 | -311931512
| PP |  | Doprava materiálu těžkou mechanizací nosnosti přes 3,5 t sypanin (kameniva, písku, suti, dlažebních kostek, atd.) do 10 km Poznámka: 1. Ceny jsou určeny pro dopravu silničními i kolejovými vozidly. 2. V cenách dopravy jsou započteny náklady na přepravu materiálu na místo určení včetně složení a poplatku za použití dopravní cesty. 3. Měrnou jednotkou je tuna přepravovaného materiálu. | [14 empty] | PP | 0
| VV |  | 81+5,94+7,128+4,095" NOVÝ štěrk + asfalt + beton do žkm stavby do 20 km |  | 98.163 | [12 empty] | VV | 0 | 2 | True | 0 | ROZPOCET
| VV |  | 1,487 "NOVÝ dhm materiál do 100 km |  | 1.487 | [12 empty] | VV | 0 | 2 | True | 0 | ROZPOCET
| VV |  | 6,8*1,8 "STARÁ zemina z přejezdu skládka do 10 km |  | 12.24 | [12 empty] | VV | 0 | 2 | True | 0 | ROZPOCET
| VV |  | 18*1,8 "STARÝ štěrk z přejezdu do 10 km |  | 32.4 | [12 empty] | VV | 0 | 2 | True | 0 | ROZPOCET
| VV |  | 7,986 "STARÝ asfalt skládka do 10 km |  | 7.986 | [12 empty] | VV | 0 | 2 | True | 0 | ROZPOCET
| VV |  | 0,122 "Staré plasty skládka do 10 km |  | 0.122 | [12 empty] | VV | 0 | 2 | True | 0 | ROZPOCET
| VV |  | Součet |  | 152.398 | [12 empty] | VV | 0 | 4 | True | 1 | ROZPOCET
41 | K | 9902109200 | Doprava materiálu těžkou mechanizací nosnosti přes 3,5 t sypanin (kameniva, písku, suti, dlažebních kostek, atd.) příplatek za každých dalších 10 km | t | 111.546 |  | 0 |  |  | základní |  | 0 | 0 | 0 | 0 | 0 | 4 | K | 0 |  |  |  | ROZPOCET | 0 | 0 | 0 | 0 | 0 | 1 | 0 | 4 | -729009631
| PP |  | Doprava materiálu těžkou mechanizací nosnosti přes 3,5 t sypanin (kameniva, písku, suti, dlažebních kostek, atd.) příplatek za každých dalších 10 km Poznámka: 1. Ceny jsou určeny pro dopravu silničními i kolejovými vozidly. 2. V cenách dopravy jsou započteny náklady na přepravu materiálu na místo určení včetně složení a poplatku za použití dopravní cesty. 3. Měrnou jednotkou je tuna přepravovaného materiálu. | [14 empty] | PP | 0
| VV |  | 1*(81+5,94+7,128+4,095)" NOVÝ štěrk + asfalt + beton do žkm stavby do 20 km |  | 98.163 | [12 empty] | VV | 0 | 2 | True | 0 | ROZPOCET
| VV |  | 9*1,487 "NOVÝ dhm materiál do 100 km |  | 13.383 | [12 empty] | VV | 0 | 2 | True | 0 | ROZPOCET
| VV |  | Součet |  | 111.546 | [12 empty] | VV | 0 | 4 | True | 1 | ROZPOCET
42 | K | 9909000500 | Poplatek za uložení odpadu betonových prefabrikátů | t | 17.1 |  | 0 |  |  | základní |  | 0 | 0 | 0 | 0 | 0 | 4 | K | 0 |  |  |  | ROZPOCET | 0 | 0 | 0 | 0 | 0 | 1 | 0 | 4 | 695190335
| PP |  | Poplatek za uložení odpadu betonových prefabrikátů Poznámka: 1. V cenách jsou započteny náklady na uložení stavebního odpadu na oficiální skládku. 2. Ceny jsou doporučené, je třeba zohlednit regionální rozdíly v cenách poplatků za uložení suti a odpadů. Tyto se mohou výrazně lišit s ohledem nejen na region, ale také na množství a druh ukládaného odpadu. | [14 empty] | PP | 0
| VV |  | 9*1,9"Přejezd BODAN včetně bet. zídek |  | 17.1 | [12 empty] | VV | 0 | 2 | True | 1 | ROZPOCET
43 | K | 9909000100 | Poplatek za uložení suti nebo hmot na oficiální skládku | t | 20.226 |  | 0 |  |  | základní |  | 0 | 0 | 0 | 0 | 0 | 4 | K | 0 |  |  |  | ROZPOCET | 0 | 0 | 0 | 0 | 0 | 1 | 0 | 4 | -824048355
| PP |  | Poplatek za uložení suti nebo hmot na oficiální skládku Poznámka: 1. V cenách jsou započteny náklady na uložení stavebního odpadu na oficiální skládku. 2. Ceny jsou doporučené, je třeba zohlednit regionální rozdíly v cenách poplatků za uložení suti a odpa | [14 empty] | PP | 0
| VV |  | 6,8*1,8 "STARÁ zemina zídky + z výkopu pro žlab do 10 km |  | 12.24 | [12 empty] | VV | 0 | 2 | True | 0 | ROZPOCET
| VV |  | 33*0,11*2,2 |  | 7.986 | [12 empty] | VV | 0 | 2 | True | 0 | ROZPOCET
| VV |  | Součet |  | 20.226 | [12 empty] | VV | 0 | 4 | True | 1 | ROZPOCET
44 | K | 9909000110 | Poplatek za uložení výzisku ze štěrkového lože nekontaminovaného | t | 32.4 |  | 0 |  |  | základní |  | 0 | 0 | 0 | 0 | 0 | 4 | K | 0 |  |  |  | ROZPOCET | 0 | 0 | 0 | 0 | 0 | 1 | 0 | 4 | 367367676
| PP |  | Poplatek za uložení výzisku ze štěrkového lože nekontaminovaného Poznámka: 1. V cenách jsou započteny náklady na uložení stavebního odpadu na oficiální skládku. 2. Ceny jsou doporučené, je třeba zohlednit regionální rozdíly v cenách poplatků za uložení su | [14 empty] | PP | 0
| VV |  | 18*1,8 |  | 32.4 | [12 empty] | VV | 0 | 2 | True | 1 | ROZPOCET
45 | K | 9909000400 | Poplatek za likvidaci plastových součástí | t | 0.122 |  | 0 |  |  | základní |  | 0 | 0 | 0 | 0 | 0 | 4 | K | 0 |  |  |  | ROZPOCET | 0 | 0 | 0 | 0 | 0 | 1 | 0 | 4 | 973740511
| PP |  | Poplatek za likvidaci plastových součástí Poznámka: 1. V cenách jsou započteny náklady na uložení stavebního odpadu na oficiální skládku. 2. Ceny jsou doporučené, je třeba zohlednit regionální rozdíly v cenách poplatků za uložení suti a odpadů. Tyto se mohou výrazně lišit s ohledem nejen na region, ale také na množství a druh ukládaného odpadu. | [14 empty] | PP | 0
| VV |  | (335*2*0,182)/1000 " pryž. podl. |  | 0.122 | [12 empty] | VV | 0 | 2 | True | 1 | ROZPOCET

## SO 08-02 - Materiál a prá...
{8fa0d0fd-8fb9-4dd8-9eb4-4f7d0adfcc8e}
2
| KRYCÍ LIST SOUPISU PRACÍ | [7 empty] | v --- níže se nacházejí doplnkové a pomocné údaje k sestavám --- v | [8 empty] | False
Stavba:
Cyklická obnova trati v úseku Včelná - Horní Dvořiště.
Objekt:
SO 08 - TÚ Rybník - Omlenice, km 70,053 - 70,293, TSO P5558 v km 70,092
Soupis:
SO 08-02 - Materiál a práce dodávané zadavatelem - NEOCEŇOVAT!
| KSO: |  | 824 |  |  | CC-CZ:
| Místo: |  | trať 196 dle JŘ, TÚ Rybník - Omlenice |  |  | Datum: | 26. 6. 2025
| Zadavatel: |  |  |  |  | IČ: | 70994234
|  | Správa železnic, státní organizace, OŘ Plzeň |  |  |  | DIČ: | CZ70994234
| Účastník: |  |  |  |  | IČ: | Vyplň údaj
|  | Vyplň údaj |  |  |  | DIČ: | Vyplň údaj
| Projektant: |  |  |  |  | IČ:
DIČ:
| Zpracovatel: |  |  |  |  | IČ:
|  | Libor Brabenec |  |  |  | DIČ:
Poznámka:
Soupis prací je sestaven s využitím Cenové soustavy "Sborník pro údržbu a opravy železniční infrastruktury". Položky, které pochází z této cenové soustavy, jsou ve sloupci 'Cenová soustava' označeny popisem 'Sborník UOŽI' a úrovní příslušného kalendářního pololetí. Veškeré další informace vymezující popis a podmínky použití těchto položek z Cenové soustavy, které nejsou uvedeny přímo v soupisu prací, jsou neomezeně dálkově k dispozici na www.sfdi.cz, sekce 'Pravidla, metodiky a ceníky'.
| Cena bez DPH | [5 empty] | 0
|  |  | Základ daně |  |  | Sazba daně | Výše daně
| DPH | základní | 0 |  |  | 21% | 0
|  | snížená | 0 |  |  | 12% | 0
|  | zákl. přenesená | 0 |  |  | 21% | 0
|  | sníž. přenesená | 0 |  |  | 12% | 0
|  | nulová | 0 |  |  | 0% | 0
| Cena s DPH |  |  | v | CZK |  | 0
REKAPITULACE ČLENĚNÍ SOUPISU PRACÍ
Stavba:
Cyklická obnova trati v úseku Včelná - Horní Dvořiště.
Objekt:
SO 08 - TÚ Rybník - Omlenice, km 70,053 - 70,293, TSO P5558 v km 70,092
Soupis:
SO 08-02 - Materiál a práce dodávané zadavatelem - NEOCEŇOVAT!
Místo: |  |  | trať 196 dle JŘ, TÚ Rybník - Omlenice |  |  | Datum: | 26. 6. 2025
Zadavatel: |  |  | Správa železnic, státní organizace, OŘ Plzeň |  |  | Projektant:
Účastník: |  |  | Vyplň údaj |  |  | Zpracovatel: | Libor Brabenec
Kód dílu - Popis | [6 empty] | Cena celkem [CZK]
Náklady stavby celkem | [6 empty] | 0 | [11 empty] | -1
SOUPIS PRACÍ
Stavba:
Cyklická obnova trati v úseku Včelná - Horní Dvořiště.
Objekt:
SO 08 - TÚ Rybník - Omlenice, km 70,053 - 70,293, TSO P5558 v km 70,092
Soupis:
SO 08-02 - Materiál a práce dodávané zadavatelem - NEOCEŇOVAT!
Místo: |  |  | trať 196 dle JŘ, TÚ Rybník - Omlenice |  |  | Datum: | 26. 6. 2025
Zadavatel: |  |  | Správa železnic, státní organizace, OŘ Plzeň |  |  | Projektant:
Účastník: |  |  | Vyplň údaj |  |  | Zpracovatel: | Libor Brabenec
PČ | Typ | Kód | Popis | MJ | Množství | J.cena [CZK] | Cena celkem [CZK] | Cenová soustava |  | DPH | J. Nh [h] | Nh celkem [h] | J. hmotnost [t] | Hmotnost celkem [t] | J. suť [t] | Suť Celkem [t]
Náklady soupisu celkem | [6 empty] | 0 |  |  |  |  | 0 |  | 29.2662 |  | 0 |  | D | -1 | [10 empty] | 0
1 | M | 5956140030-R | Pražec betonový příčný vystrojený včetně kompletů pro pružné bezpodkladnicové upevnění, dl. 2,6 m, upevnění W14, pro kolejnici 49E1 v úklonu 1:40 | kus | 17 | 0 | 0 |  |  | základní |  | 0 | 0.327 | 5.559 | 0 | 0 | 8 | M | 0 |  |  |  | ROZPOCET | 0 | 0 | 0 | 0 | 0 | 1 | 0 | 4 | -46957837
| PP |  | Pražec betonový příčný vystrojený včetně kompletů pro pružné bezpodkladnicové upevnění, dl. 2,6 m, upevnění W14, pro kolejnici 49E1 v úklonu 1:40 - s ANTIKOROZNÍ úpravou upevnění | [14 empty] | PP | 0
| P |  | Poznámka k položce: Dodá zadavatel SŽ, s. o., OŘ Plzeň! N E O C E Ň O V A T ! Dopravu od výrobce do žkm stavby zajišťuje ZHOTOVITEL! s ANTIKOROZNÍ úpravou upevnění | [14 empty] | P | 0
| VV |  | 17 "P5558 km 70,092 upevnění s ANTIKOROZNÍ úpravou |  | 17 | [12 empty] | VV | 0 | 2 | True | 1 | ROZPOCET
2 | M | 5957104035 | Kolejnicové pásy třídy R260 tv. 49 E1 délky 120 metrů | kus | 4 | 0 | 0 |  |  | základní |  | 0 | 5.9268 | 23.7072 | 0 | 0 | 8 | M | 0 |  |  |  | ROZPOCET | 0 | 0 | 0 | 0 | 0 | 1 | 0 | 4 | -1642243320
| PP |  | Kolejnicové pásy třídy R260 tv. 49 E1 délky 120 metrů | [14 empty] | PP | 0
| P |  | Poznámka k položce: Dodá zadavatel SŽ, s. o., OŘ Plzeň! N E O C E Ň O V A T ! Dodání do žst. Rybník | [14 empty] | P | 0

## SO 09-01 - Železniční svršek
{15e83b85-2c58-4619-81b4-560f04dce492}
2
| KRYCÍ LIST SOUPISU PRACÍ | [7 empty] | v --- níže se nacházejí doplnkové a pomocné údaje k sestavám --- v | [8 empty] | False
Stavba:
Cyklická obnova trati v úseku Včelná - Horní Dvořiště.
Objekt:
SO 09 - Žst. Rybník, 1. SK, km 69,490 - 70,014
Soupis:
SO 09-01 - Železniční svršek
| KSO: |  | 824 |  |  | CC-CZ: | 212
| Místo: |  | trať 196 dle JŘ, žst. Rybník |  |  | Datum: | 26. 6. 2025
| Zadavatel: |  |  |  |  | IČ: | 70994234
|  | Správa železnic, státní organizace, OŘ Plzeň |  |  |  | DIČ: | CZ70994234
| Účastník: |  |  |  |  | IČ: | Vyplň údaj
|  | Vyplň údaj |  |  |  | DIČ: | Vyplň údaj
| Projektant: |  |  |  |  | IČ:
DIČ:
| Zpracovatel: |  |  |  |  | IČ:
|  | Libor Brabenec |  |  |  | DIČ:
Poznámka:
Soupis prací je sestaven s využitím Cenové soustavy "Sborník pro údržbu a opravy železniční infrastruktury". Položky, které pochází z této cenové soustavy, jsou ve sloupci 'Cenová soustava' označeny popisem 'Sborník UOŽI' a úrovní příslušného kalendářního pololetí. Veškeré další informace vymezující popis a podmínky použití těchto položek z Cenové soustavy, které nejsou uvedeny přímo v soupisu prací, jsou neomezeně dálkově k dispozici na www.sfdi.cz, sekce 'Pravidla, metodiky a ceníky'.
| Cena bez DPH | [5 empty] | 0
|  |  | Základ daně |  |  | Sazba daně | Výše daně
| DPH | základní | 0 |  |  | 21% | 0
|  | snížená | 0 |  |  | 12% | 0
|  | zákl. přenesená | 0 |  |  | 21% | 0
|  | sníž. přenesená | 0 |  |  | 12% | 0
|  | nulová | 0 |  |  | 0% | 0
| Cena s DPH |  |  | v | CZK |  | 0
REKAPITULACE ČLENĚNÍ SOUPISU PRACÍ
Stavba:
Cyklická obnova trati v úseku Včelná - Horní Dvořiště.
Objekt:
SO 09 - Žst. Rybník, 1. SK, km 69,490 - 70,014
Soupis:
SO 09-01 - Železniční svršek
Místo: |  |  | trať 196 dle JŘ, žst. Rybník |  |  | Datum: | 26. 6. 2025
Zadavatel: |  |  | Správa železnic, státní organizace, OŘ Plzeň |  |  | Projektant:
Účastník: |  |  | Vyplň údaj |  |  | Zpracovatel: | Libor Brabenec
Kód dílu - Popis | [6 empty] | Cena celkem [CZK]
Náklady stavby celkem | [6 empty] | 0 | [11 empty] | -1
SOUPIS PRACÍ
Stavba:
Cyklická obnova trati v úseku Včelná - Horní Dvořiště.
Objekt:
SO 09 - Žst. Rybník, 1. SK, km 69,490 - 70,014
Soupis:
SO 09-01 - Železniční svršek
Místo: |  |  | trať 196 dle JŘ, žst. Rybník |  |  | Datum: | 26. 6. 2025
Zadavatel: |  |  | Správa železnic, státní organizace, OŘ Plzeň |  |  | Projektant:
Účastník: |  |  | Vyplň údaj |  |  | Zpracovatel: | Libor Brabenec
PČ | Typ | Kód | Popis | MJ | Množství | J.cena [CZK] | Cena celkem [CZK] | Cenová soustava |  | DPH | J. Nh [h] | Nh celkem [h] | J. hmotnost [t] | Hmotnost celkem [t] | J. suť [t] | Suť Celkem [t]
Náklady soupisu celkem | [6 empty] | 0 |  |  |  |  | 0 |  | 71.8828 |  | 0 |  | D | -1 | [10 empty] | 0
1 | M | 5955101005 | Kamenivo drcené štěrk frakce 31,5/63 (32/63) třídy min. BII | t | 54 |  | 0 |  |  | základní |  | 0 | 1 | 54 | 0 | 0 | 8 | M | 0 |  |  |  | ROZPOCET | 0 | 0 | 0 | 0 | 0 | 1 | 0 | 4 | 2105229694
| PP |  | Kamenivo drcené štěrk frakce 31,5/63 (32/63) třídy min. BII | [14 empty] | PP | 0
| VV |  | 1*36*1,5 |  | 54 | [12 empty] | VV | 0 | 2 | True | 1 | ROZPOCET
2 | M | 5958158005 | Podložka pryžová pod patu kolejnice S49 183/126/6 | kus | 1448 |  | 0 |  |  | základní |  | 0 | 0.00018 | 0.26064 | 0 | 0 | 8 | M | 0 |  |  |  | ROZPOCET | 0 | 0 | 0 | 0 | 0 | 1 | 0 | 4 | -1619181818
| PP |  | Podložka pryžová pod patu kolejnice S49 183/126/6 | [14 empty] | PP | 0
| VV |  | 724*2 |  | 1448 | [12 empty] | VV | 0 | 2 | True | 1 | ROZPOCET
3 | M | 5958128005 | Komplety Skl 24 (šroub RS 0, matice M 22, podložka Uls 6) | kus | 2896 |  | 0 |  |  | základní |  | 0 | 0.00111 | 3.2146 | 0 | 0 | 8 | M | 0 |  |  |  | ROZPOCET | 0 | 0 | 0 | 0 | 0 | 1 | 0 | 4 | 1534324089
| PP |  | Komplety Skl 24 (šroub RS 0, matice M 22, podložka Uls 6) | [14 empty] | PP | 0
| VV |  | 724*4 |  | 2896 | [12 empty] | VV | 0 | 2 | True | 1 | ROZPOCET
4 | M | 5958140005 | Podkladnice žebrová tv. S4pl | kus | 1448 |  | 0 |  |  | základní |  | 0 | 0.00742 | 10.7442 | 0 | 0 | 8 | M | 0 |  |  |  | ROZPOCET | 0 | 0 | 0 | 0 | 0 | 1 | 0 | 4 | 1738490253
| PP |  | Podkladnice žebrová tv. S4pl | [14 empty] | PP | 0
| VV |  | 724*2 |  | 1448 | [12 empty] | VV | 0 | 2 | True | 1 | ROZPOCET
5 | M | 5958134075 | Součásti upevňovací vrtule R1(145) | kus | 5792 |  | 0 |  |  | základní |  | 0 | 0.00052 | 3.0118 | 0 | 0 | 8 | M | 0 |  |  |  | ROZPOCET | 0 | 0 | 0 | 0 | 0 | 1 | 0 | 4 | 943084112
| PP |  | Součásti upevňovací vrtule R1(145) | [14 empty] | PP | 0
| VV |  | 724*8 |  | 5792 | [12 empty] | VV | 0 | 2 | True | 1 | ROZPOCET
6 | M | 5958134040 | Součásti upevňovací kroužek pružný dvojitý Fe 6 | kus | 5792 |  | 0 |  |  | základní |  | 0 | 9e-05 | 0.52128 | 0 | 0 | 8 | M | 0 |  |  |  | ROZPOCET | 0 | 0 | 0 | 0 | 0 | 1 | 0 | 4 | -212989324
| PP |  | Součásti upevňovací kroužek pružný dvojitý Fe 6 | [14 empty] | PP | 0
| VV |  | 724*8 |  | 5792 | [12 empty] | VV | 0 | 2 | True | 1 | ROZPOCET
7 | M | 5958158070 | Podložka polyetylenová pod podkladnici 380/160/2 (S4, R4) | kus | 1448 |  | 0 |  |  | základní |  | 0 | 9e-05 | 0.13032 | 0 | 0 | 8 | M | 0 |  |  |  | ROZPOCET | 0 | 0 | 0 | 0 | 0 | 1 | 0 | 4 | 938150078
| PP |  | Podložka polyetylenová pod podkladnici 380/160/2 (S4, R4) | [14 empty] | PP | 0
| VV |  | 724*2 |  | 1448 | [12 empty] | VV | 0 | 2 | True | 1 | ROZPOCET
8 | K | 5907050120 | Dělení kolejnic kyslíkem, soustavy S49 nebo T | kus | 2 |  | 0 |  |  | základní |  | 0 | 0 | 0 | 0 | 0 | 4 | K | 0 |  |  |  | ROZPOCET | 0 | 0 | 0 | 0 | 0 | 1 | 0 | 4 | -1674125382
| PP |  | Dělení kolejnic kyslíkem, soustavy S49 nebo T Poznámka: 1. V cenách jsou započteny náklady na manipulaci, podložení, označení a provedení řezu kolejnice. | [14 empty] | PP | 0
| VV |  | 2 |  | 2 | [12 empty] | VV | 0 | 2 | True | 1 | ROZPOCET
9 | K | 5908045026 | Výměna podkladnice čtyři vrtule pražce dřevěné nebo betonové | kus | 1448 |  | 0 |  |  | základní |  | 0 | 0 | 0 | 0 | 0 | 4 | K | 0 |  |  |  | ROZPOCET | 0 | 0 | 0 | 0 | 0 | 1 | 0 | 4 | 645278457
| PP |  | Výměna podkladnice čtyři vrtule pražce dřevěné nebo betonové Poznámka: 1. V cenách jsou započteny náklady na demontáž podkladnice, teslování, kolíčkování, převrtání a impregnaci úložné plochy a otvorů včetně impregnačního materiálu,výměnu a montáž podklad | [14 empty] | PP | 0
| VV |  | 2*724 |  | 1448 | [12 empty] | VV | 0 | 2 | True | 1 | ROZPOCET
10 | K | 5905105030 | Doplnění KL kamenivem souvisle strojně v koleji | m3 | 36 |  | 0 |  |  | základní |  | 0 | 0 | 0 | 0 | 0 | 4 | K | 0 |  |  |  | ROZPOCET | 0 | 0 | 0 | 0 | 0 | 1 | 0 | 4 | 342937134
| PP |  | Doplnění KL kamenivem souvisle strojně v koleji Poznámka: 1. V cenách jsou započteny náklady na doplnění kameniva ojediněle ručně vidlemi a/nebo souvisle strojně z výsypných vozů případně nakladačem. 2. V cenách nejsou obsaženy náklady na dodávku kameniva | [14 empty] | PP | 0
| VV |  | 1*36 |  | 36 | [12 empty] | VV | 0 | 2 | True | 1 | ROZPOCET
11 | K | 5909032020 | Přesná úprava GPK koleje směrové a výškové uspořádání pražce betonové | km | 0.6 |  | 0 |  |  | základní |  | 0 | 0 | 0 | 0 | 0 | 4 | K | 0 |  |  |  | ROZPOCET | 0 | 0 | 0 | 0 | 0 | 1 | 0 | 4 | -2147211001
| PP |  | Přesná úprava GPK koleje směrové a výškové uspořádání pražce betonové Poznámka: 1. V cenách jsou započteny náklady na úpravu směrového a výškového uspořádání strojní linkou ASP do projektované polohy s následným přesným kontrolním zaměřením prostorové polohy po ukončení prací (včetně případných technologických měření prostorové polohy koleje v průběhu prací),úpravu KL pluhem a měření mezních stavebních odchylek dle ČSN, měření technologických veličin a předání tištěných výstupů objednateli. 2. V cenách nejsou obsaženy náklady na zaměření prostorové polohy koleje před zahájením prací, doplnění a dodávku kameniva a snížení KL pod patou kolejnice. | [14 empty] | PP | 0
| VV |  | 0,6 " 1x ASP |  | 0.6 | [12 empty] | VV | 0 | 2 | True | 1 | ROZPOCET
12 | K | 5909050020 | Stabilizace kolejového lože koleje stávajícího | km | 0.6 |  | 0 |  |  | základní |  | 0 | 0 | 0 | 0 | 0 | 4 | K | 0 |  |  |  | ROZPOCET | 0 | 0 | 0 | 0 | 0 | 1 | 0 | 4 | -1871244593
| PP |  | Stabilizace kolejového lože koleje stávajícího Poznámka: 1. V cenách jsou započteny náklady na stabilizaci v režimu s řízeným (konstantním) poklesem včetně měření a předání tištěných výstupů. | [14 empty] | PP | 0
| VV |  | 0,6 |  | 0.6 | [12 empty] | VV | 0 | 2 | True | 1 | ROZPOCET
13 | K | 7497350720 | Výšková regulace troleje | m | 600 |  | 0 |  |  | základní |  | 0 | 0 | 0 | 0 | 0 | 4 | K | 0 |  |  |  | ROZPOCET | 0 | 0 | 0 | 0 | 0 | 1 | 0 | 4 | -2016582445
| PP |  | Výšková regulace troleje | [14 empty] | PP | 0
14 | K | 5905110010 | Snížení KL pod patou kolejnice v koleji | km | 0.6 |  | 0 |  |  | základní |  | 0 | 0 | 0 | 0 | 0 | 4 | K | 0 |  |  |  | ROZPOCET | 0 | 0 | 0 | 0 | 0 | 1 | 0 | 4 | 2018113520
| PP |  | Snížení KL pod patou kolejnice v koleji Poznámka: 1. V cenách jsou započteny náklady na snížení KL pod patou kolejnice ručně vidlemi. 2. V cenách nejsou obsaženy náklady na doplnění a dodávku kameniva. | [14 empty] | PP | 0
| VV |  | 0,6 |  | 0.6 | [12 empty] | VV | 0 | 2 | True | 1 | ROZPOCET
15 | K | 5910020130 | Svařování kolejnic termitem plný předehřev standardní spára svar jednotlivý tv. S49 | svar | 2 |  | 0 |  |  | základní |  | 0 | 0 | 0 | 0 | 0 | 4 | K | 0 |  |  |  | ROZPOCET | 0 | 0 | 0 | 0 | 0 | 1 | 0 | 4 | -686445093
| PP |  | Svařování kolejnic termitem plný předehřev standardní spára svar jednotlivý tv. S49 Poznámka: 1. V cenách jsou započteny náklady na vybrání kameniva z mezipražcového prostoru, demontáž upevňovadel, směrové a výškové vyrovnání kolejnic, provedení svaru, mo | [14 empty] | PP | 0
| VV |  | 2 "závěrné svary |  | 2 | [12 empty] | VV | 0 | 2 | True | 1 | ROZPOCET
16 | K | 5910035030 | Dosažení dovolené upínací teploty v BK prodloužením kolejnicového pásu v koleji tv. S49 | svar | 2 |  | 0 |  |  | základní |  | 0 | 0 | 0 | 0 | 0 | 4 | K | 0 |  |  |  | ROZPOCET | 0 | 0 | 0 | 0 | 0 | 1 | 0 | 4 | -1578480752
| PP |  | Dosažení dovolené upínací teploty v BK prodloužením kolejnicového pásu v koleji tv. S49 Poznámka: 1. V cenách jsou započteny náklady na montáž a demontáž napínacího zařízení nebo ohřevu kolejnic a udržování potřebného prodloužení kolejnicového pásu. 2. V | [14 empty] | PP | 0
| VV |  | 2 |  | 2 | [12 empty] | VV | 0 | 2 | True | 1 | ROZPOCET
17 | K | 5910040315 | Umožnění volné dilatace kolejnice demontáž upevňovadel s osazením kluzných podložek | m | 200 |  | 0 |  |  | základní |  | 0 | 0 | 0 | 0 | 0 | 4 | K | 0 |  |  |  | ROZPOCET | 0 | 0 | 0 | 0 | 0 | 1 | 0 | 4 | -371651378
| PP |  | Umožnění volné dilatace kolejnice demontáž upevňovadel s osazením kluzných podložek Poznámka: 1. V cenách jsou započteny náklady na uvolnění, demontáž a rovnoměrné prodloužení nebo zkrácení kolejnice, vyznačení značek a vedení dokumentace. 2. V cenách nej | [14 empty] | PP | 0
| VV |  | 2*(50+50) |  | 200 | [12 empty] | VV | 0 | 2 | True | 1 | ROZPOCET
18 | K | 5910040415 | Umožnění volné dilatace kolejnice montáž upevňovadel s odstraněním kluzných podložek | m | 200 |  | 0 |  |  | základní |  | 0 | 0 | 0 | 0 | 0 | 4 | K | 0 |  |  |  | ROZPOCET | 0 | 0 | 0 | 0 | 0 | 1 | 0 | 4 | 1133482706
| PP |  | Umožnění volné dilatace kolejnice montáž upevňovadel s odstraněním kluzných podložek Poznámka: 1. V cenách jsou započteny náklady na uvolnění, demontáž a rovnoměrné prodloužení nebo zkrácení kolejnice, vyznačení značek a vedení dokumentace. 2. V cenách ne | [14 empty] | PP | 0
| VV |  | 2*(50+50) |  | 200 | [12 empty] | VV | 0 | 2 | True | 1 | ROZPOCET
19 | K | 5999005010 | Třídění spojovacích a upevňovacích součástí | t | 18.3 |  | 0 |  |  | základní |  | 0 | 0 | 0 | 0 | 0 | 4 | K | 0 |  |  |  | ROZPOCET | 0 | 0 | 0 | 0 | 0 | 1 | 0 | 4 | 556573238
| PP |  | Třídění spojovacích a upevňovacích součástí Poznámka: 1. V cenách jsou započteny náklady na manipulaci, vytřídění a uložení materiálu na úložiště nebo do skladu. | [14 empty] | PP | 0
| VV |  | 18,3 |  | 18.3 | [12 empty] | VV | 0 | 2 | True | 1 | ROZPOCET
20 | K | 9902900100 | Naložení sypanin, drobného kusového materiálu, suti | t | 3.29 |  | 0 |  |  | základní |  | 0 | 0 | 0 | 0 | 0 | 4 | K | 0 |  |  |  | ROZPOCET | 0 | 0 | 0 | 0 | 0 | 1 | 0 | 4 | 486117542
| PP |  | Naložení sypanin, drobného kusového materiálu, suti Poznámka: 1. Ceny jsou určeny pro nakládání materiálu v případech, kdy není naložení součástí dodávky materiálu nebo není uvedeno v popisu cen a pro nakládání z meziskládky. 2. Ceny se použijí i pro nakl | [14 empty] | PP | 0
| VV |  | 3,29 "STARÉ vrtule R2 do TO Horní Dvořiště do 20 km |  | 3.29 | [12 empty] | VV | 0 | 2 | True | 1 | ROZPOCET
21 | K | 9902100100 | Doprava materiálu těžkou mechanizací nosnosti přes 3,5 t sypanin (kameniva, písku, suti, dlažebních kostek, atd.) do 10 km | t | 94.47 |  | 0 |  |  | základní |  | 0 | 0 | 0 | 0 | 0 | 4 | K | 0 |  |  |  | ROZPOCET | 0 | 0 | 0 | 0 | 0 | 1 | 0 | 4 | -311931512
| PP |  | Doprava materiálu těžkou mechanizací nosnosti přes 3,5 t sypanin (kameniva, písku, suti, dlažebních kostek, atd.) do 10 km Poznámka: 1. Ceny jsou určeny pro dopravu silničními i kolejovými vozidly. 2. V cenách dopravy jsou započteny náklady na přepravu ma | [14 empty] | PP | 0
| VV |  | 17,883 "NOVÝ dhm materiál do 100 km |  | 17.883 | [12 empty] | VV | 0 | 2 | True | 0 | ROZPOCET
| VV |  | 54 "NOVÝ štěrk do žkm stavby do 10 km |  | 54 | [12 empty] | VV | 0 | 2 | True | 0 | ROZPOCET
| VV |  | 0,843"Staré plasty skládka do 10 km |  | 0.843 | [12 empty] | VV | 0 | 2 | True | 0 | ROZPOCET
| VV |  | 3,29 "STARÉ vrtule R2 z deponie do TO Horní Dvořiště do 20 km |  | 3.29 | [12 empty] | VV | 0 | 2 | True | 0 | ROZPOCET
| VV |  | 0,843+3,2+10,6+3,29+0,521"STARÉ dhm ze žkm stavby na deponii do 10 km |  | 18.454 | [12 empty] | VV | 0 | 2 | True | 0 | ROZPOCET
| VV |  | Součet |  | 94.47 | [12 empty] | VV | 0 | 4 | True | 1 | ROZPOCET
22 | K | 9902109200 | Doprava materiálu těžkou mechanizací nosnosti přes 3,5 t sypanin (kameniva, písku, suti, dlažebních kostek, atd.) příplatek za každých dalších 10 km | t | 164.237 |  | 0 |  |  | základní |  | 0 | 0 | 0 | 0 | 0 | 4 | K | 0 |  |  |  | ROZPOCET | 0 | 0 | 0 | 0 | 0 | 1 | 0 | 4 | -729009631
| PP |  | Doprava materiálu těžkou mechanizací nosnosti přes 3,5 t sypanin (kameniva, písku, suti, dlažebních kostek, atd.) příplatek za každých dalších 10 km Poznámka: 1. Ceny jsou určeny pro dopravu silničními i kolejovými vozidly. 2. V cenách dopravy jsou započt | [14 empty] | PP | 0
| VV |  | 9*17,883 "NOVÝ dhm materiál do 100 km |  | 160.947 | [12 empty] | VV | 0 | 2 | True | 0 | ROZPOCET
| VV |  | 1*3,29 "STARÉ vrtule R2 z deponie do TO Horní Dvořiště do 20 km |  | 3.29 | [12 empty] | VV | 0 | 2 | True | 0 | ROZPOCET
| VV |  | Součet |  | 164.237 | [12 empty] | VV | 0 | 4 | True | 1 | ROZPOCET
23 | K | 9909000400 | Poplatek za likvidaci plastových součástí | t | 0.843 |  | 0 |  |  | základní |  | 0 | 0 | 0 | 0 | 0 | 4 | K | 0 |  |  |  | ROZPOCET | 0 | 0 | 0 | 0 | 0 | 1 | 0 | 4 | 973740511
| PP |  | Poplatek za likvidaci plastových součástí Poznámka: 1. V cenách jsou započteny náklady na uložení stavebního odpadu na oficiální skládku. 2. Ceny jsou doporučené, je třeba zohlednit regionální rozdíly v cenách poplatků za uložení suti a odpadů. Tyto se mo | [14 empty] | PP | 0
| VV |  | ((724*2*0,182)+(724*4*0,09)+(724*8*0,055))/1000 " pryž. podl. + polyetyl. podl + dist. kroužek |  | 0.843 | [12 empty] | VV | 0 | 2 | True | 1 | ROZPOCET

## SO 10-01 - Železniční svršek
{50d93280-b6f5-45a9-869f-83c9e86e1d62}
2
| KRYCÍ LIST SOUPISU PRACÍ | [7 empty] | v --- níže se nacházejí doplnkové a pomocné údaje k sestavám --- v | [8 empty] | False
Stavba:
Cyklická obnova trati v úseku Včelná - Horní Dvořiště.
Objekt:
SO 10 - Žst. Rybník, 2. SK, km 69,498 - 70,012
Soupis:
SO 10-01 - Železniční svršek
| KSO: |  | 824 |  |  | CC-CZ: | 212
| Místo: |  | trať 196 dle JŘ, žst. Rybník |  |  | Datum: | 26. 6. 2025
| Zadavatel: |  |  |  |  | IČ: | 70994234
|  | Správa železnic, státní organizace, OŘ Plzeň |  |  |  | DIČ: | CZ70994234
| Účastník: |  |  |  |  | IČ: | Vyplň údaj
|  | Vyplň údaj |  |  |  | DIČ: | Vyplň údaj
| Projektant: |  |  |  |  | IČ:
DIČ:
| Zpracovatel: |  |  |  |  | IČ:
|  | Libor Brabenec |  |  |  | DIČ:
Poznámka:
Soupis prací je sestaven s využitím Cenové soustavy "Sborník pro údržbu a opravy železniční infrastruktury". Položky, které pochází z této cenové soustavy, jsou ve sloupci 'Cenová soustava' označeny popisem 'Sborník UOŽI' a úrovní příslušného kalendářního pololetí. Veškeré další informace vymezující popis a podmínky použití těchto položek z Cenové soustavy, které nejsou uvedeny přímo v soupisu prací, jsou neomezeně dálkově k dispozici na www.sfdi.cz, sekce 'Pravidla, metodiky a ceníky'.
| Cena bez DPH | [5 empty] | 0
|  |  | Základ daně |  |  | Sazba daně | Výše daně
| DPH | základní | 0 |  |  | 21% | 0
|  | snížená | 0 |  |  | 12% | 0
|  | zákl. přenesená | 0 |  |  | 21% | 0
|  | sníž. přenesená | 0 |  |  | 12% | 0
|  | nulová | 0 |  |  | 0% | 0
| Cena s DPH |  |  | v | CZK |  | 0
REKAPITULACE ČLENĚNÍ SOUPISU PRACÍ
Stavba:
Cyklická obnova trati v úseku Včelná - Horní Dvořiště.
Objekt:
SO 10 - Žst. Rybník, 2. SK, km 69,498 - 70,012
Soupis:
SO 10-01 - Železniční svršek
Místo: |  |  | trať 196 dle JŘ, žst. Rybník |  |  | Datum: | 26. 6. 2025
Zadavatel: |  |  | Správa železnic, státní organizace, OŘ Plzeň |  |  | Projektant:
Účastník: |  |  | Vyplň údaj |  |  | Zpracovatel: | Libor Brabenec
Kód dílu - Popis | [6 empty] | Cena celkem [CZK]
Náklady stavby celkem | [6 empty] | 0 | [11 empty] | -1
SOUPIS PRACÍ
Stavba:
Cyklická obnova trati v úseku Včelná - Horní Dvořiště.
Objekt:
SO 10 - Žst. Rybník, 2. SK, km 69,498 - 70,012
Soupis:
SO 10-01 - Železniční svršek
Místo: |  |  | trať 196 dle JŘ, žst. Rybník |  |  | Datum: | 26. 6. 2025
Zadavatel: |  |  | Správa železnic, státní organizace, OŘ Plzeň |  |  | Projektant:
Účastník: |  |  | Vyplň údaj |  |  | Zpracovatel: | Libor Brabenec
PČ | Typ | Kód | Popis | MJ | Množství | J.cena [CZK] | Cena celkem [CZK] | Cenová soustava |  | DPH | J. Nh [h] | Nh celkem [h] | J. hmotnost [t] | Hmotnost celkem [t] | J. suť [t] | Suť Celkem [t]
Náklady soupisu celkem | [6 empty] | 0 |  |  |  |  | 0 |  | 71.1418 |  | 0 |  | D | -1 | [10 empty] | 0
1 | M | 5955101005 | Kamenivo drcené štěrk frakce 31,5/63 (32/63) třídy min. BII | t | 54 |  | 0 |  |  | základní |  | 0 | 1 | 54 | 0 | 0 | 8 | M | 0 |  |  |  | ROZPOCET | 0 | 0 | 0 | 0 | 0 | 1 | 0 | 4 | 2105229694
| PP |  | Kamenivo drcené štěrk frakce 31,5/63 (32/63) třídy min. BII | [14 empty] | PP | 0
| VV |  | 1*36*1,5 |  | 54 | [12 empty] | VV | 0 | 2 | True | 1 | ROZPOCET
2 | M | 5958158005 | Podložka pryžová pod patu kolejnice S49 183/126/6 | kus | 1388 |  | 0 |  |  | základní |  | 0 | 0.00018 | 0.24984 | 0 | 0 | 8 | M | 0 |  |  |  | ROZPOCET | 0 | 0 | 0 | 0 | 0 | 1 | 0 | 4 | -1619181818
| PP |  | Podložka pryžová pod patu kolejnice S49 183/126/6 | [14 empty] | PP | 0
| VV |  | 694*2 |  | 1388 | [12 empty] | VV | 0 | 2 | True | 1 | ROZPOCET
3 | M | 5958128005 | Komplety Skl 24 (šroub RS 0, matice M 22, podložka Uls 6) | kus | 2776 |  | 0 |  |  | základní |  | 0 | 0.00111 | 3.0814 | 0 | 0 | 8 | M | 0 |  |  |  | ROZPOCET | 0 | 0 | 0 | 0 | 0 | 1 | 0 | 4 | 1534324089
| PP |  | Komplety Skl 24 (šroub RS 0, matice M 22, podložka Uls 6) | [14 empty] | PP | 0
| VV |  | 694*4 |  | 2776 | [12 empty] | VV | 0 | 2 | True | 1 | ROZPOCET
4 | M | 5958140005 | Podkladnice žebrová tv. S4pl | kus | 1388 |  | 0 |  |  | základní |  | 0 | 0.00742 | 10.299 | 0 | 0 | 8 | M | 0 |  |  |  | ROZPOCET | 0 | 0 | 0 | 0 | 0 | 1 | 0 | 4 | 1738490253
| PP |  | Podkladnice žebrová tv. S4pl | [14 empty] | PP | 0
| VV |  | 694*2 |  | 1388 | [12 empty] | VV | 0 | 2 | True | 1 | ROZPOCET
5 | M | 5958134075 | Součásti upevňovací vrtule R1(145) | kus | 5552 |  | 0 |  |  | základní |  | 0 | 0.00052 | 2.887 | 0 | 0 | 8 | M | 0 |  |  |  | ROZPOCET | 0 | 0 | 0 | 0 | 0 | 1 | 0 | 4 | 943084112
| PP |  | Součásti upevňovací vrtule R1(145) | [14 empty] | PP | 0
| VV |  | 694*8 |  | 5552 | [12 empty] | VV | 0 | 2 | True | 1 | ROZPOCET
6 | M | 5958134040 | Součásti upevňovací kroužek pružný dvojitý Fe 6 | kus | 5552 |  | 0 |  |  | základní |  | 0 | 9e-05 | 0.49968 | 0 | 0 | 8 | M | 0 |  |  |  | ROZPOCET | 0 | 0 | 0 | 0 | 0 | 1 | 0 | 4 | -212989324
| PP |  | Součásti upevňovací kroužek pružný dvojitý Fe 6 | [14 empty] | PP | 0
| VV |  | 694*8 |  | 5552 | [12 empty] | VV | 0 | 2 | True | 1 | ROZPOCET
7 | M | 5958158070 | Podložka polyetylenová pod podkladnici 380/160/2 (S4, R4) | kus | 1388 |  | 0 |  |  | základní |  | 0 | 9e-05 | 0.12492 | 0 | 0 | 8 | M | 0 |  |  |  | ROZPOCET | 0 | 0 | 0 | 0 | 0 | 1 | 0 | 4 | 938150078
| PP |  | Podložka polyetylenová pod podkladnici 380/160/2 (S4, R4) | [14 empty] | PP | 0
| VV |  | 694*2 |  | 1388 | [12 empty] | VV | 0 | 2 | True | 1 | ROZPOCET
8 | K | 5907050120 | Dělení kolejnic kyslíkem, soustavy S49 nebo T | kus | 2 |  | 0 |  |  | základní |  | 0 | 0 | 0 | 0 | 0 | 4 | K | 0 |  |  |  | ROZPOCET | 0 | 0 | 0 | 0 | 0 | 1 | 0 | 4 | -1674125382
| PP |  | Dělení kolejnic kyslíkem, soustavy S49 nebo T Poznámka: 1. V cenách jsou započteny náklady na manipulaci, podložení, označení a provedení řezu kolejnice. | [14 empty] | PP | 0
| VV |  | 2 |  | 2 | [12 empty] | VV | 0 | 2 | True | 1 | ROZPOCET
9 | K | 5908045026 | Výměna podkladnice čtyři vrtule pražce dřevěné nebo betonové | kus | 1388 |  | 0 |  |  | základní |  | 0 | 0 | 0 | 0 | 0 | 4 | K | 0 |  |  |  | ROZPOCET | 0 | 0 | 0 | 0 | 0 | 1 | 0 | 4 | 645278457
| PP |  | Výměna podkladnice čtyři vrtule pražce dřevěné nebo betonové Poznámka: 1. V cenách jsou započteny náklady na demontáž podkladnice, teslování, kolíčkování, převrtání a impregnaci úložné plochy a otvorů včetně impregnačního materiálu,výměnu a montáž podklad | [14 empty] | PP | 0
| VV |  | 2*694 |  | 1388 | [12 empty] | VV | 0 | 2 | True | 1 | ROZPOCET
10 | K | 5905105030 | Doplnění KL kamenivem souvisle strojně v koleji | m3 | 36 |  | 0 |  |  | základní |  | 0 | 0 | 0 | 0 | 0 | 4 | K | 0 |  |  |  | ROZPOCET | 0 | 0 | 0 | 0 | 0 | 1 | 0 | 4 | 342937134
| PP |  | Doplnění KL kamenivem souvisle strojně v koleji Poznámka: 1. V cenách jsou započteny náklady na doplnění kameniva ojediněle ručně vidlemi a/nebo souvisle strojně z výsypných vozů případně nakladačem. 2. V cenách nejsou obsaženy náklady na dodávku kameniva | [14 empty] | PP | 0
| VV |  | 1*36 |  | 36 | [12 empty] | VV | 0 | 2 | True | 1 | ROZPOCET
11 | K | 5909032020 | Přesná úprava GPK koleje směrové a výškové uspořádání pražce betonové | km | 0.55 |  | 0 |  |  | základní |  | 0 | 0 | 0 | 0 | 0 | 4 | K | 0 |  |  |  | ROZPOCET | 0 | 0 | 0 | 0 | 0 | 1 | 0 | 4 | -2147211001
| PP |  | Přesná úprava GPK koleje směrové a výškové uspořádání pražce betonové Poznámka: 1. V cenách jsou započteny náklady na úpravu směrového a výškového uspořádání strojní linkou ASP do projektované polohy s následným přesným kontrolním zaměřením prostorové polohy po ukončení prací (včetně případných technologických měření prostorové polohy koleje v průběhu prací),úpravu KL pluhem a měření mezních stavebních odchylek dle ČSN, měření technologických veličin a předání tištěných výstupů objednateli. 2. V cenách nejsou obsaženy náklady na zaměření prostorové polohy koleje před zahájením prací, doplnění a dodávku kameniva a snížení KL pod patou kolejnice. | [14 empty] | PP | 0
| VV |  | 0,55 " 1x ASP |  | 0.55 | [12 empty] | VV | 0 | 2 | True | 1 | ROZPOCET
12 | K | 7497350720 | Výšková regulace troleje | m | 550 |  | 0 |  |  | základní |  | 0 | 0 | 0 | 0 | 0 | 4 | K | 0 |  |  |  | ROZPOCET | 0 | 0 | 0 | 0 | 0 | 1 | 0 | 4 | 1404877239
| PP |  | Výšková regulace troleje | [14 empty] | PP | 0
13 | K | 5905110010 | Snížení KL pod patou kolejnice v koleji | km | 0.55 |  | 0 |  |  | základní |  | 0 | 0 | 0 | 0 | 0 | 4 | K | 0 |  |  |  | ROZPOCET | 0 | 0 | 0 | 0 | 0 | 1 | 0 | 4 | 2018113520
| PP |  | Snížení KL pod patou kolejnice v koleji Poznámka: 1. V cenách jsou započteny náklady na snížení KL pod patou kolejnice ručně vidlemi. 2. V cenách nejsou obsaženy náklady na doplnění a dodávku kameniva. | [14 empty] | PP | 0
| VV |  | 0,55 |  | 0.55 | [12 empty] | VV | 0 | 2 | True | 1 | ROZPOCET
14 | K | 5910020130 | Svařování kolejnic termitem plný předehřev standardní spára svar jednotlivý tv. S49 | svar | 2 |  | 0 |  |  | základní |  | 0 | 0 | 0 | 0 | 0 | 4 | K | 0 |  |  |  | ROZPOCET | 0 | 0 | 0 | 0 | 0 | 1 | 0 | 4 | -686445093
| PP |  | Svařování kolejnic termitem plný předehřev standardní spára svar jednotlivý tv. S49 Poznámka: 1. V cenách jsou započteny náklady na vybrání kameniva z mezipražcového prostoru, demontáž upevňovadel, směrové a výškové vyrovnání kolejnic, provedení svaru, mo | [14 empty] | PP | 0
| VV |  | 2 "závěrné svary |  | 2 | [12 empty] | VV | 0 | 2 | True | 1 | ROZPOCET
15 | K | 5910035030 | Dosažení dovolené upínací teploty v BK prodloužením kolejnicového pásu v koleji tv. S49 | svar | 2 |  | 0 |  |  | základní |  | 0 | 0 | 0 | 0 | 0 | 4 | K | 0 |  |  |  | ROZPOCET | 0 | 0 | 0 | 0 | 0 | 1 | 0 | 4 | -1578480752
| PP |  | Dosažení dovolené upínací teploty v BK prodloužením kolejnicového pásu v koleji tv. S49 Poznámka: 1. V cenách jsou započteny náklady na montáž a demontáž napínacího zařízení nebo ohřevu kolejnic a udržování potřebného prodloužení kolejnicového pásu. 2. V | [14 empty] | PP | 0
| VV |  | 2 |  | 2 | [12 empty] | VV | 0 | 2 | True | 1 | ROZPOCET
16 | K | 5910040315 | Umožnění volné dilatace kolejnice demontáž upevňovadel s osazením kluzných podložek | m | 200 |  | 0 |  |  | základní |  | 0 | 0 | 0 | 0 | 0 | 4 | K | 0 |  |  |  | ROZPOCET | 0 | 0 | 0 | 0 | 0 | 1 | 0 | 4 | -371651378
| PP |  | Umožnění volné dilatace kolejnice demontáž upevňovadel s osazením kluzných podložek Poznámka: 1. V cenách jsou započteny náklady na uvolnění, demontáž a rovnoměrné prodloužení nebo zkrácení kolejnice, vyznačení značek a vedení dokumentace. 2. V cenách nej | [14 empty] | PP | 0
| VV |  | 2*(50+50) |  | 200 | [12 empty] | VV | 0 | 2 | True | 1 | ROZPOCET
17 | K | 5910040415 | Umožnění volné dilatace kolejnice montáž upevňovadel s odstraněním kluzných podložek | m | 200 |  | 0 |  |  | základní |  | 0 | 0 | 0 | 0 | 0 | 4 | K | 0 |  |  |  | ROZPOCET | 0 | 0 | 0 | 0 | 0 | 1 | 0 | 4 | 1133482706
| PP |  | Umožnění volné dilatace kolejnice montáž upevňovadel s odstraněním kluzných podložek Poznámka: 1. V cenách jsou započteny náklady na uvolnění, demontáž a rovnoměrné prodloužení nebo zkrácení kolejnice, vyznačení značek a vedení dokumentace. 2. V cenách ne | [14 empty] | PP | 0
| VV |  | 2*(50+50) |  | 200 | [12 empty] | VV | 0 | 2 | True | 1 | ROZPOCET
18 | K | 5999005010 | Třídění spojovacích a upevňovacích součástí | t | 17.8 |  | 0 |  |  | základní |  | 0 | 0 | 0 | 0 | 0 | 4 | K | 0 |  |  |  | ROZPOCET | 0 | 0 | 0 | 0 | 0 | 1 | 0 | 4 | 556573238
| PP |  | Třídění spojovacích a upevňovacích součástí Poznámka: 1. V cenách jsou započteny náklady na manipulaci, vytřídění a uložení materiálu na úložiště nebo do skladu. | [14 empty] | PP | 0
| VV |  | 17,8 |  | 17.8 | [12 empty] | VV | 0 | 2 | True | 1 | ROZPOCET
19 | K | 9902900100 | Naložení sypanin, drobného kusového materiálu, suti | t | 3.154 |  | 0 |  |  | základní |  | 0 | 0 | 0 | 0 | 0 | 4 | K | 0 |  |  |  | ROZPOCET | 0 | 0 | 0 | 0 | 0 | 1 | 0 | 4 | 486117542
| PP |  | Naložení sypanin, drobného kusového materiálu, suti Poznámka: 1. Ceny jsou určeny pro nakládání materiálu v případech, kdy není naložení součástí dodávky materiálu nebo není uvedeno v popisu cen a pro nakládání z meziskládky. 2. Ceny se použijí i pro nakl | [14 empty] | PP | 0
| VV |  | 3,154 "STARÉ vrtule R2 do TO Horní Dvořiště do 20 km |  | 3.154 | [12 empty] | VV | 0 | 2 | True | 1 | ROZPOCET
20 | K | 9902100100 | Doprava materiálu těžkou mechanizací nosnosti přes 3,5 t sypanin (kameniva, písku, suti, dlažebních kostek, atd.) do 10 km | t | 92.946 |  | 0 |  |  | základní |  | 0 | 0 | 0 | 0 | 0 | 4 | K | 0 |  |  |  | ROZPOCET | 0 | 0 | 0 | 0 | 0 | 1 | 0 | 4 | -311931512
| PP |  | Doprava materiálu těžkou mechanizací nosnosti přes 3,5 t sypanin (kameniva, písku, suti, dlažebních kostek, atd.) do 10 km Poznámka: 1. Ceny jsou určeny pro dopravu silničními i kolejovými vozidly. 2. V cenách dopravy jsou započteny náklady na přepravu ma | [14 empty] | PP | 0
| VV |  | 17,142"NOVÝ dhm materiál do 100 km |  | 17.142 | [12 empty] | VV | 0 | 2 | True | 0 | ROZPOCET
| VV |  | 54 "NOVÝ štěrk do žkm stavby do 10 km |  | 54 | [12 empty] | VV | 0 | 2 | True | 0 | ROZPOCET
| VV |  | 0,808"Staré plasty skládka do 10 km |  | 0.808 | [12 empty] | VV | 0 | 2 | True | 0 | ROZPOCET
| VV |  | 3,154 "STARÉ vrtule R2 z deponie do TO Horní Dvořiště do 20 km |  | 3.154 | [12 empty] | VV | 0 | 2 | True | 0 | ROZPOCET
| VV |  | 0,808+3,08+10,3+3,154+0,5"STARÉ dhm ze žkm stavby na deponii do 10 km |  | 17.842 | [12 empty] | VV | 0 | 2 | True | 0 | ROZPOCET
| VV |  | Součet |  | 92.946 | [12 empty] | VV | 0 | 4 | True | 1 | ROZPOCET
21 | K | 9902109200 | Doprava materiálu těžkou mechanizací nosnosti přes 3,5 t sypanin (kameniva, písku, suti, dlažebních kostek, atd.) příplatek za každých dalších 10 km | t | 157.432 |  | 0 |  |  | základní |  | 0 | 0 | 0 | 0 | 0 | 4 | K | 0 |  |  |  | ROZPOCET | 0 | 0 | 0 | 0 | 0 | 1 | 0 | 4 | -729009631
| PP |  | Doprava materiálu těžkou mechanizací nosnosti přes 3,5 t sypanin (kameniva, písku, suti, dlažebních kostek, atd.) příplatek za každých dalších 10 km Poznámka: 1. Ceny jsou určeny pro dopravu silničními i kolejovými vozidly. 2. V cenách dopravy jsou započt | [14 empty] | PP | 0
| VV |  | 9*17,142 "NOVÝ dhm materiál do 100 km |  | 154.278 | [12 empty] | VV | 0 | 2 | True | 0 | ROZPOCET
| VV |  | 1*3,154 "STARÉ vrtule R2 z deponie do TO Horní Dvořiště do 20 km |  | 3.154 | [12 empty] | VV | 0 | 2 | True | 0 | ROZPOCET
| VV |  | Součet |  | 157.432 | [12 empty] | VV | 0 | 4 | True | 1 | ROZPOCET
22 | K | 9909000400 | Poplatek za likvidaci plastových součástí | t | 0.808 |  | 0 |  |  | základní |  | 0 | 0 | 0 | 0 | 0 | 4 | K | 0 |  |  |  | ROZPOCET | 0 | 0 | 0 | 0 | 0 | 1 | 0 | 4 | 973740511
| PP |  | Poplatek za likvidaci plastových součástí Poznámka: 1. V cenách jsou započteny náklady na uložení stavebního odpadu na oficiální skládku. 2. Ceny jsou doporučené, je třeba zohlednit regionální rozdíly v cenách poplatků za uložení suti a odpadů. Tyto se mo | [14 empty] | PP | 0
| VV |  | ((694*2*0,182)+(694*4*0,09)+(694*8*0,055))/1000 " pryž. podl. + polyetyl. podl + dist. kroužek |  | 0.808 | [12 empty] | VV | 0 | 2 | True | 1 | ROZPOCET

## SO 11-01 - Železniční svršek
{5ef677f4-c2b5-4919-8c56-e7d7360aac79}
2
| KRYCÍ LIST SOUPISU PRACÍ | [7 empty] | v --- níže se nacházejí doplnkové a pomocné údaje k sestavám --- v | [8 empty] | False
Stavba:
Cyklická obnova trati v úseku Včelná - Horní Dvořiště.
Objekt:
SO 11 - TÚ státní hranice - H. Dvořiště, km 61,097 - 61,887, GPK 63,432 - 69,171
Soupis:
SO 11-01 - Železniční svršek
| KSO: |  | 824 |  |  | CC-CZ: | 212
| Místo: |  | trať 196 dle JŘ, TÚ státní hranice - H. Dvořiště |  |  | Datum: | 26. 6. 2025
| Zadavatel: |  |  |  |  | IČ: | 70994234
|  | Správa železnic, státní organizace, OŘ Plzeň |  |  |  | DIČ: | CZ70994234
| Účastník: |  |  |  |  | IČ: | Vyplň údaj
|  | Vyplň údaj |  |  |  | DIČ: | Vyplň údaj
| Projektant: |  |  |  |  | IČ:
DIČ:
| Zpracovatel: |  |  |  |  | IČ:
|  | Libor Brabenec |  |  |  | DIČ:
Poznámka:
Soupis prací je sestaven s využitím Cenové soustavy "Sborník pro údržbu a opravy železniční infrastruktury". Položky, které pochází z této cenové soustavy, jsou ve sloupci 'Cenová soustava' označeny popisem 'Sborník UOŽI' a úrovní příslušného kalendářního pololetí. Veškeré další informace vymezující popis a podmínky použití těchto položek z Cenové soustavy, které nejsou uvedeny přímo v soupisu prací, jsou neomezeně dálkově k dispozici na www.sfdi.cz, sekce 'Pravidla, metodiky a ceníky'.
| Cena bez DPH | [5 empty] | 0
|  |  | Základ daně |  |  | Sazba daně | Výše daně
| DPH | základní | 0 |  |  | 21% | 0
|  | snížená | 0 |  |  | 12% | 0
|  | zákl. přenesená | 0 |  |  | 21% | 0
|  | sníž. přenesená | 0 |  |  | 12% | 0
|  | nulová | 0 |  |  | 0% | 0
| Cena s DPH |  |  | v | CZK |  | 0
REKAPITULACE ČLENĚNÍ SOUPISU PRACÍ
Stavba:
Cyklická obnova trati v úseku Včelná - Horní Dvořiště.
Objekt:
SO 11 - TÚ státní hranice - H. Dvořiště, km 61,097 - 61,887, GPK 63,432 - 69,171
Soupis:
SO 11-01 - Železniční svršek
Místo: |  |  | trať 196 dle JŘ, TÚ státní hranice - H. Dvořiště |  |  | Datum: | 26. 6. 2025
Zadavatel: |  |  | Správa železnic, státní organizace, OŘ Plzeň |  |  | Projektant:
Účastník: |  |  | Vyplň údaj |  |  | Zpracovatel: | Libor Brabenec
Kód dílu - Popis | [6 empty] | Cena celkem [CZK]
Náklady stavby celkem | [6 empty] | 0 | [11 empty] | -1
SOUPIS PRACÍ
Stavba:
Cyklická obnova trati v úseku Včelná - Horní Dvořiště.
Objekt:
SO 11 - TÚ státní hranice - H. Dvořiště, km 61,097 - 61,887, GPK 63,432 - 69,171
Soupis:
SO 11-01 - Železniční svršek
Místo: |  |  | trať 196 dle JŘ, TÚ státní hranice - H. Dvořiště |  |  | Datum: | 26. 6. 2025
Zadavatel: |  |  | Správa železnic, státní organizace, OŘ Plzeň |  |  | Projektant:
Účastník: |  |  | Vyplň údaj |  |  | Zpracovatel: | Libor Brabenec
PČ | Typ | Kód | Popis | MJ | Množství | J.cena [CZK] | Cena celkem [CZK] | Cenová soustava |  | DPH | J. Nh [h] | Nh celkem [h] | J. hmotnost [t] | Hmotnost celkem [t] | J. suť [t] | Suť Celkem [t]
Náklady soupisu celkem | [6 empty] | 0 |  |  |  |  | 0 |  | 1810.9356 |  | 0 |  | D | -1 | [10 empty] | 0
1 | M | 5955101005 | Kamenivo drcené štěrk frakce 31,5/63 (32/63) třídy min. BII | t | 1782 |  | 0 |  |  | základní |  | 0 | 1 | 1782 | 0 | 0 | 8 | M | 0 |  |  |  | ROZPOCET | 0 | 0 | 0 | 0 | 0 | 1 | 0 | 4 | 2105229694
| PP |  | Kamenivo drcené štěrk frakce 31,5/63 (32/63) třídy min. BII | [14 empty] | PP | 0
| VV |  | 4*36*1,5 |  | 216 | [12 empty] | VV | 0 | 2 | True | 0 | ROZPOCET
| VV |  | 29*36*1,5 " 1x ASP 63,432 – 69,171 = 5 739 m TÚ H. Dvořiště - Rybník |  | 1566 | [12 empty] | VV | 0 | 2 | True | 0 | ROZPOCET
| VV |  | Součet |  | 1782 | [12 empty] | VV | 0 | 4 | True | 1 | ROZPOCET
2 | M | 5958158005 | Podložka pryžová pod patu kolejnice S49 183/126/6 | kus | 2604 |  | 0 |  |  | základní |  | 0 | 0.00018 | 0.46872 | 0 | 0 | 8 | M | 0 |  |  |  | ROZPOCET | 0 | 0 | 0 | 0 | 0 | 1 | 0 | 4 | -1619181818
| PP |  | Podložka pryžová pod patu kolejnice S49 183/126/6 | [14 empty] | PP | 0
| VV |  | (1140*2)+324 |  | 2604 | [12 empty] | VV | 0 | 2 | True | 1 | ROZPOCET
3 | M | 5958128005 | Komplety Skl 24 (šroub RS 0, matice M 22, podložka Uls 6) | kus | 5208 |  | 0 |  |  | základní |  | 0 | 0.00111 | 5.7809 | 0 | 0 | 8 | M | 0 |  |  |  | ROZPOCET | 0 | 0 | 0 | 0 | 0 | 1 | 0 | 4 | 1534324089
| PP |  | Komplety Skl 24 (šroub RS 0, matice M 22, podložka Uls 6) | [14 empty] | PP | 0
| VV |  | (1140*4)+648 |  | 5208 | [12 empty] | VV | 0 | 2 | True | 1 | ROZPOCET
4 | M | 5958140005 | Podkladnice žebrová tv. S4pl | kus | 2280 |  | 0 |  |  | základní |  | 0 | 0.00742 | 16.9176 | 0 | 0 | 8 | M | 0 |  |  |  | ROZPOCET | 0 | 0 | 0 | 0 | 0 | 1 | 0 | 4 | 1738490253
| PP |  | Podkladnice žebrová tv. S4pl | [14 empty] | PP | 0
| VV |  | 1140*2 |  | 2280 | [12 empty] | VV | 0 | 2 | True | 1 | ROZPOCET
5 | M | 5958134075 | Součásti upevňovací vrtule R1(145) | kus | 9120 |  | 0 |  |  | základní |  | 0 | 0.00052 | 4.7424 | 0 | 0 | 8 | M | 0 |  |  |  | ROZPOCET | 0 | 0 | 0 | 0 | 0 | 1 | 0 | 4 | 943084112
| PP |  | Součásti upevňovací vrtule R1(145) | [14 empty] | PP | 0
| VV |  | 1140*8 |  | 9120 | [12 empty] | VV | 0 | 2 | True | 1 | ROZPOCET
6 | M | 5958134040 | Součásti upevňovací kroužek pružný dvojitý Fe 6 | kus | 9120 |  | 0 |  |  | základní |  | 0 | 9e-05 | 0.8208 | 0 | 0 | 8 | M | 0 |  |  |  | ROZPOCET | 0 | 0 | 0 | 0 | 0 | 1 | 0 | 4 | -212989324
| PP |  | Součásti upevňovací kroužek pružný dvojitý Fe 6 | [14 empty] | PP | 0
| VV |  | 1140*8 |  | 9120 | [12 empty] | VV | 0 | 2 | True | 1 | ROZPOCET
7 | M | 5958158070 | Podložka polyetylenová pod podkladnici 380/160/2 (S4, R4) | kus | 2280 |  | 0 |  |  | základní |  | 0 | 9e-05 | 0.2052 | 0 | 0 | 8 | M | 0 |  |  |  | ROZPOCET | 0 | 0 | 0 | 0 | 0 | 1 | 0 | 4 | 938150078
| PP |  | Podložka polyetylenová pod podkladnici 380/160/2 (S4, R4) | [14 empty] | PP | 0
| VV |  | 1140*2 |  | 2280 | [12 empty] | VV | 0 | 2 | True | 1 | ROZPOCET
8 | K | 5907050120 | Dělení kolejnic kyslíkem, soustavy S49 nebo T | kus | 4 |  | 0 |  |  | základní |  | 0 | 0 | 0 | 0 | 0 | 4 | K | 0 |  |  |  | ROZPOCET | 0 | 0 | 0 | 0 | 0 | 1 | 0 | 4 | -1674125382
| PP |  | Dělení kolejnic kyslíkem, soustavy S49 nebo T Poznámka: 1. V cenách jsou započteny náklady na manipulaci, podložení, označení a provedení řezu kolejnice. | [14 empty] | PP | 0
| VV |  | 4 |  | 4 | [12 empty] | VV | 0 | 2 | True | 1 | ROZPOCET
9 | K | 5908045026 | Výměna podkladnice čtyři vrtule pražce dřevěné nebo betonové | kus | 2280 |  | 0 |  |  | základní |  | 0 | 0 | 0 | 0 | 0 | 4 | K | 0 |  |  |  | ROZPOCET | 0 | 0 | 0 | 0 | 0 | 1 | 0 | 4 | 645278457
| PP |  | Výměna podkladnice čtyři vrtule pražce dřevěné nebo betonové Poznámka: 1. V cenách jsou započteny náklady na demontáž podkladnice, teslování, kolíčkování, převrtání a impregnaci úložné plochy a otvorů včetně impregnačního materiálu,výměnu a montáž podklad | [14 empty] | PP | 0
| VV |  | 2*1140 |  | 2280 | [12 empty] | VV | 0 | 2 | True | 1 | ROZPOCET
10 | K | 5908050050 | Výměna upevnění bezpokladnicového komplety a pryžová podložka | úl.pl. | 324 |  | 0 |  |  | základní |  | 0 | 0 | 0 | 0 | 0 | 4 | K | 0 |  |  |  | ROZPOCET | 0 | 0 | 0 | 0 | 0 | 1 | 0 | 4 | 1848695892
| PP |  | Výměna upevnění bezpokladnicového komplety a pryžová podložka Poznámka: 1. V cenách jsou započteny náklady na demontáž, výměnu a montáž, ošetření součástí mazivem a naložení výzisku na dopravní prostředek. 2. V cenách nejsou obsaženy náklady na vrtání pra | [14 empty] | PP | 0
| VV |  | (648/4)*2 |  | 324 | [12 empty] | VV | 0 | 2 | True | 1 | ROZPOCET
11 | K | 5905105030 | Doplnění KL kamenivem souvisle strojně v koleji | m3 | 1188 |  | 0 |  |  | základní |  | 0 | 0 | 0 | 0 | 0 | 4 | K | 0 |  |  |  | ROZPOCET | 0 | 0 | 0 | 0 | 0 | 1 | 0 | 4 | 342937134
| PP |  | Doplnění KL kamenivem souvisle strojně v koleji Poznámka: 1. V cenách jsou započteny náklady na doplnění kameniva ojediněle ručně vidlemi a/nebo souvisle strojně z výsypných vozů případně nakladačem. 2. V cenách nejsou obsaženy náklady na dodávku kameniva | [14 empty] | PP | 0
| VV |  | 4*36 |  | 144 | [12 empty] | VV | 0 | 2 | True | 0 | ROZPOCET
| VV |  | 29*36 " 1x ASP 63,432 – 69,171 = 5 739 m TÚ H. Dvořiště - Rybník |  | 1044 | [12 empty] | VV | 0 | 2 | True | 0 | ROZPOCET
| VV |  | Součet |  | 1188 | [12 empty] | VV | 0 | 4 | True | 1 | ROZPOCET
12 | K | 5909032020 | Přesná úprava GPK koleje směrové a výškové uspořádání pražce betonové | km | 6.539 |  | 0 |  |  | základní |  | 0 | 0 | 0 | 0 | 0 | 4 | K | 0 |  |  |  | ROZPOCET | 0 | 0 | 0 | 0 | 0 | 1 | 0 | 4 | -2147211001
| PP |  | Přesná úprava GPK koleje směrové a výškové uspořádání pražce betonové Poznámka: 1. V cenách jsou započteny náklady na úpravu směrového a výškového uspořádání strojní linkou ASP do projektované polohy s následným přesným kontrolním zaměřením prostorové pol | [14 empty] | PP | 0
| VV |  | 0,8 " 1x ASP |  | 0.8 | [12 empty] | VV | 0 | 2 | True | 0 | ROZPOCET
| VV |  | 69,171-63,432 " 1x ASP 63,432 – 69,171 = 5 739 m TÚ H. Dvořiště - Rybník |  | 5.739 | [12 empty] | VV | 0 | 2 | True | 0 | ROZPOCET
| VV |  | Součet |  | 6.539 | [12 empty] | VV | 0 | 4 | True | 1 | ROZPOCET
13 | K | 7497350720 | Výšková regulace troleje | m | 6539 |  | 0 |  |  | základní |  | 0 | 0 | 0 | 0 | 0 | 4 | K | 0 |  |  |  | ROZPOCET | 0 | 0 | 0 | 0 | 0 | 1 | 0 | 4 | 1512251551
| PP |  | Výšková regulace troleje | [14 empty] | PP | 0
| VV |  | 800 |  | 800 | [12 empty] | VV | 0 | 2 | True | 0 | ROZPOCET
| VV |  | 69171-63432 " 1x ASP 63,432 – 69,171 = 5 739 m TÚ H. Dvořiště - Rybník |  | 5739 | [12 empty] | VV | 0 | 2 | True | 0 | ROZPOCET
| VV |  | Součet |  | 6539 | [12 empty] | VV | 0 | 4 | True | 1 | ROZPOCET
14 | K | 5905110010 | Snížení KL pod patou kolejnice v koleji | km | 6.539 |  | 0 |  |  | základní |  | 0 | 0 | 0 | 0 | 0 | 4 | K | 0 |  |  |  | ROZPOCET | 0 | 0 | 0 | 0 | 0 | 1 | 0 | 4 | 2018113520
| PP |  | Snížení KL pod patou kolejnice v koleji Poznámka: 1. V cenách jsou započteny náklady na snížení KL pod patou kolejnice ručně vidlemi. 2. V cenách nejsou obsaženy náklady na doplnění a dodávku kameniva. | [14 empty] | PP | 0
| VV |  | 0,8 |  | 0.8 | [12 empty] | VV | 0 | 2 | True | 0 | ROZPOCET
| VV |  | 69,171-63,432 " 1x ASP 63,432 – 69,171 = 5 739 m TÚ H. Dvořiště - Rybník |  | 5.739 | [12 empty] | VV | 0 | 2 | True | 0 | ROZPOCET
| VV |  | Součet |  | 6.539 | [12 empty] | VV | 0 | 4 | True | 1 | ROZPOCET
15 | K | 5910020130 | Svařování kolejnic termitem plný předehřev standardní spára svar jednotlivý tv. S49 | svar | 4 |  | 0 |  |  | základní |  | 0 | 0 | 0 | 0 | 0 | 4 | K | 0 |  |  |  | ROZPOCET | 0 | 0 | 0 | 0 | 0 | 1 | 0 | 4 | -686445093
| PP |  | Svařování kolejnic termitem plný předehřev standardní spára svar jednotlivý tv. S49 Poznámka: 1. V cenách jsou započteny náklady na vybrání kameniva z mezipražcového prostoru, demontáž upevňovadel, směrové a výškové vyrovnání kolejnic, provedení svaru, montáž upevňovadel, vizuální kontrola, měření geometrie svaru. 2. V cenách nejsou obsaženy náklady na kontrolu svaru ultrazvukem, podbití pražců a demontáž styku. | [14 empty] | PP | 0
| VV |  | 4 "závěrné svary |  | 4 | [12 empty] | VV | 0 | 2 | True | 1 | ROZPOCET
16 | K | 5910035030 | Dosažení dovolené upínací teploty v BK prodloužením kolejnicového pásu v koleji tv. S49 | svar | 4 |  | 0 |  |  | základní |  | 0 | 0 | 0 | 0 | 0 | 4 | K | 0 |  |  |  | ROZPOCET | 0 | 0 | 0 | 0 | 0 | 1 | 0 | 4 | -1578480752
| PP |  | Dosažení dovolené upínací teploty v BK prodloužením kolejnicového pásu v koleji tv. S49 Poznámka: 1. V cenách jsou započteny náklady na montáž a demontáž napínacího zařízení nebo ohřevu kolejnic a udržování potřebného prodloužení kolejnicového pásu. 2. V | [14 empty] | PP | 0
| VV |  | 4 |  | 4 | [12 empty] | VV | 0 | 2 | True | 1 | ROZPOCET
17 | K | 5910040315 | Umožnění volné dilatace kolejnice demontáž upevňovadel s osazením kluzných podložek | m | 1630 |  | 0 |  |  | základní |  | 0 | 0 | 0 | 0 | 0 | 4 | K | 0 |  |  |  | ROZPOCET | 0 | 0 | 0 | 0 | 0 | 1 | 0 | 4 | -371651378
| PP |  | Umožnění volné dilatace kolejnice demontáž upevňovadel s osazením kluzných podložek Poznámka: 1. V cenách jsou započteny náklady na uvolnění, demontáž a rovnoměrné prodloužení nebo zkrácení kolejnice, vyznačení značek a vedení dokumentace. 2. V cenách nej | [14 empty] | PP | 0
| VV |  | 2*(25+790) |  | 1630 | [12 empty] | VV | 0 | 2 | True | 1 | ROZPOCET
18 | K | 5910040415 | Umožnění volné dilatace kolejnice montáž upevňovadel s odstraněním kluzných podložek | m | 1630 |  | 0 |  |  | základní |  | 0 | 0 | 0 | 0 | 0 | 4 | K | 0 |  |  |  | ROZPOCET | 0 | 0 | 0 | 0 | 0 | 1 | 0 | 4 | 1133482706
| PP |  | Umožnění volné dilatace kolejnice montáž upevňovadel s odstraněním kluzných podložek Poznámka: 1. V cenách jsou započteny náklady na uvolnění, demontáž a rovnoměrné prodloužení nebo zkrácení kolejnice, vyznačení značek a vedení dokumentace. 2. V cenách ne | [14 empty] | PP | 0
| VV |  | 2*(25+790) |  | 1630 | [12 empty] | VV | 0 | 2 | True | 1 | ROZPOCET
19 | K | 5908030035 | Zřízení A-LISU soupravou in-sittu tvar S49 | styk | 2 |  | 0 |  |  | základní |  | 0 | 0 | 0 | 0 | 0 | 4 | K | 0 |  |  |  | ROZPOCET | 0 | 0 | 0 | 0 | 0 | 1 | 0 | 4 | 760482626
| PP |  | Zřízení A-LISU soupravou in-sittu tvar S49 Poznámka: 1. V cenách jsou započteny náklady na demontáž upevňovadel, rozřez kolejnice, obroušení kolejnic, úprava spáry, vyvrtání spojkových otvorů, lepení a montáž styku a upevňovadel, měření geometrie, izolačního stavu a ošetření součástí mazivem. 2. V cenách nejsou obsaženy náklady na dodávku materiálu. | [14 empty] | PP | 0
| VV |  | 1+1 |  | 2 | [12 empty] | VV | 0 | 2 | True | 1 | ROZPOCET
20 | K | 7594107415 | Demontáž lanového ukolejnění / propojení ze stojiny kolejnice | kus | 136 |  | 0 |  |  | základní |  | 0 | 0 | 0 | 0 | 0 | 4 | K | 0 |  |  |  | ROZPOCET | 0 | 0 | 0 | 0 | 0 | 1 | 0 | 4 | 2115709516
| PP |  | Demontáž lanového ukolejnění / propojení ze stojiny kolejnice | [14 empty] | PP | 0
| VV |  | 21 "sloupy EU č.4,3,2,1,14,13,12,11,10,9,8,7,6,5,4,3,2,1, 0 + 2x zábradlí na mostě |  | 21 | [12 empty] | VV | 0 | 2 | True | 0 | ROZPOCET
| VV |  | 115 |  | 115 | [12 empty] | VV | 0 | 2 | True | 0 | ROZPOCET
| VV |  | Součet |  | 136 | [12 empty] | VV | 0 | 4 | True | 1 | ROZPOCET
21 | K | 7594105415 | Montáž připojení lanového ukolejnění / propojení na stojinu kolejnice | kus | 136 |  | 0 |  |  | základní |  | 0 | 0 | 0 | 0 | 0 | 4 | K | 0 |  |  |  | ROZPOCET | 0 | 0 | 0 | 0 | 0 | 1 | 0 | 4 | 1342524311
| PP |  | Montáž připojení lanového ukolejnění / propojení na stojinu kolejnice | [14 empty] | PP | 0
| VV |  | 21 "sloupy EU č.4,3,2,1,14,13,12,11,10,9,8,7,6,5,4,3,2,1, 0 + 2x zábradlí na mostě |  | 21 | [12 empty] | VV | 0 | 2 | True | 0 | ROZPOCET
| VV |  | 115 |  | 115 | [12 empty] | VV | 0 | 2 | True | 0 | ROZPOCET
| VV |  | Součet |  | 136 | [12 empty] | VV | 0 | 4 | True | 1 | ROZPOCET
22 | K | 7592007050 | Demontáž počítacího bodu (senzoru) RSR 180 | kus | 2 |  | 0 |  |  | základní |  | 0 | 0 | 0 | 0 | 0 | 4 | K | 0 |  |  |  | ROZPOCET | 0 | 0 | 0 | 0 | 0 | 1 | 0 | 4 | 186167014
| PP |  | Demontáž počítacího bodu (senzoru) RSR 180 | [14 empty] | PP | 0
| VV |  | 2"km 61,590 – P pás, 61,870 – L pás |  | 2 | [12 empty] | VV | 0 | 2 | True | 1 | ROZPOCET
23 | K | 7592005050 | Montáž počítacího bodu (senzoru) RSR 180 | kus | 2 |  | 0 |  |  | základní |  | 0 | 0 | 0 | 0 | 0 | 4 | K | 0 |  |  |  | ROZPOCET | 0 | 0 | 0 | 0 | 0 | 1 | 0 | 4 | -582594874
| PP |  | Montáž počítacího bodu (senzoru) RSR 180 - uložení a připevnění na určené místo, seřízení polohy, přezkoušení | [14 empty] | PP | 0
| VV |  | 2"km 61,590 – P pás, 61,870 – L pás |  | 2 | [12 empty] | VV | 0 | 2 | True | 1 | ROZPOCET
24 | K | 5912075020 | Demontáž magnetických bodů pro měřicí vůz (MV) | kus | 1 |  | 0 |  |  | základní |  | 0 | 0 | 0 | 0 | 0 | 4 | K | 0 |  |  |  | ROZPOCET | 0 | 0 | 0 | 0 | 0 | 1 | 0 | 4 | 835203121
| PP |  | Demontáž magnetických bodů pro měřicí vůz (MV) Poznámka: 1. V cenách jsou započteny náklady demontáž magnetických bodů včetně manipulace s kameniva. | [14 empty] | PP | 0
| VV |  | 1 |  | 1 | [12 empty] | VV | 0 | 2 | True | 1 | ROZPOCET
25 | K | 5912080020 | Montáž magnetických bodů pro měřicí vůz (MV) | kus | 1 |  | 0 |  |  | základní |  | 0 | 0 | 0 | 0 | 0 | 4 | K | 0 |  |  |  | ROZPOCET | 0 | 0 | 0 | 0 | 0 | 1 | 0 | 4 | 1250567617
| PP |  | Montáž magnetických bodů pro měřicí vůz (MV) Poznámka: 1. V cenách jsou započteny náklady montáž magnetických bodů včetně manipulace s kamenivem. 2. V cenách nejsou obsaženy náklady na dodávku materiálu. | [14 empty] | PP | 0
| VV |  | 1 |  | 1 | [12 empty] | VV | 0 | 2 | True | 1 | ROZPOCET
26 | K | 5999005010 | Třídění spojovacích a upevňovacích součástí | t | 29 |  | 0 |  |  | základní |  | 0 | 0 | 0 | 0 | 0 | 4 | K | 0 |  |  |  | ROZPOCET | 0 | 0 | 0 | 0 | 0 | 1 | 0 | 4 | 556573238
| PP |  | Třídění spojovacích a upevňovacích součástí Poznámka: 1. V cenách jsou započteny náklady na manipulaci, vytřídění a uložení materiálu na úložiště nebo do skladu. | [14 empty] | PP | 0
| VV |  | 29 |  | 29 | [12 empty] | VV | 0 | 2 | True | 1 | ROZPOCET
27 | K | 9902900100 | Naložení sypanin, drobného kusového materiálu, suti | t | 5.18 |  | 0 |  |  | základní |  | 0 | 0 | 0 | 0 | 0 | 4 | K | 0 |  |  |  | ROZPOCET | 0 | 0 | 0 | 0 | 0 | 1 | 0 | 4 | 486117542
| PP |  | Naložení sypanin, drobného kusového materiálu, suti Poznámka: 1. Ceny jsou určeny pro nakládání materiálu v případech, kdy není naložení součástí dodávky materiálu nebo není uvedeno v popisu cen a pro nakládání z meziskládky. 2. Ceny se použijí i pro nakl | [14 empty] | PP | 0
| VV |  | 5,180 "STARÉ vrtule R2 do TO Horní Dvořiště do 20 km |  | 5.18 | [12 empty] | VV | 0 | 2 | True | 1 | ROZPOCET
28 | K | 9902100100 | Doprava materiálu těžkou mechanizací nosnosti přes 3,5 t sypanin (kameniva, písku, suti, dlažebních kostek, atd.) do 10 km | t | 1847.289 |  | 0 |  |  | základní |  | 0 | 0 | 0 | 0 | 0 | 4 | K | 0 |  |  |  | ROZPOCET | 0 | 0 | 0 | 0 | 0 | 1 | 0 | 4 | -311931512
| PP |  | Doprava materiálu těžkou mechanizací nosnosti přes 3,5 t sypanin (kameniva, písku, suti, dlažebních kostek, atd.) do 10 km Poznámka: 1. Ceny jsou určeny pro dopravu silničními i kolejovými vozidly. 2. V cenách dopravy jsou započteny náklady na přepravu ma | [14 empty] | PP | 0
| VV |  | 28,936 "NOVÝ dhm materiál do 100 km |  | 28.936 | [12 empty] | VV | 0 | 2 | True | 0 | ROZPOCET
| VV |  | 216+(29*36*1,5) "NOVÝ štěrk do žkm stavby do 10 km |  | 1782 | [12 empty] | VV | 0 | 2 | True | 0 | ROZPOCET
| VV |  | 1,386 "Staré plasty skládka do 10 km |  | 1.386 | [12 empty] | VV | 0 | 2 | True | 0 | ROZPOCET
| VV |  | 5,18 "STARÉ vrtule R2 z deponie do TO Horní Dvořiště do 20 km |  | 5.18 | [12 empty] | VV | 0 | 2 | True | 0 | ROZPOCET
| VV |  | 1,386+5,7+16,7+5,18+0,821"STARÉ dhm ze žkm stavby na deponii do 10 km |  | 29.787 | [12 empty] | VV | 0 | 2 | True | 0 | ROZPOCET
| VV |  | Součet |  | 1847.289 | [12 empty] | VV | 0 | 4 | True | 1 | ROZPOCET
29 | K | 9902109200 | Doprava materiálu těžkou mechanizací nosnosti přes 3,5 t sypanin (kameniva, písku, suti, dlažebních kostek, atd.) příplatek za každých dalších 10 km | t | 265.604 |  | 0 |  |  | základní |  | 0 | 0 | 0 | 0 | 0 | 4 | K | 0 |  |  |  | ROZPOCET | 0 | 0 | 0 | 0 | 0 | 1 | 0 | 4 | -729009631
| PP |  | Doprava materiálu těžkou mechanizací nosnosti přes 3,5 t sypanin (kameniva, písku, suti, dlažebních kostek, atd.) příplatek za každých dalších 10 km Poznámka: 1. Ceny jsou určeny pro dopravu silničními i kolejovými vozidly. 2. V cenách dopravy jsou započt | [14 empty] | PP | 0
| VV |  | 9*28,936"NOVÝ dhm materiál do 100 km |  | 260.424 | [12 empty] | VV | 0 | 2 | True | 0 | ROZPOCET
| VV |  | 1*5,18"STARÉ vrtule R2 do TO Horní Dvořiště do 20 km |  | 5.18 | [12 empty] | VV | 0 | 2 | True | 0 | ROZPOCET
| VV |  | Součet |  | 265.604 | [12 empty] | VV | 0 | 4 | True | 1 | ROZPOCET
30 | K | 9909000400 | Poplatek za likvidaci plastových součástí | t | 1.386 |  | 0 |  |  | základní |  | 0 | 0 | 0 | 0 | 0 | 4 | K | 0 |  |  |  | ROZPOCET | 0 | 0 | 0 | 0 | 0 | 1 | 0 | 4 | 973740511
| PP |  | Poplatek za likvidaci plastových součástí Poznámka: 1. V cenách jsou započteny náklady na uložení stavebního odpadu na oficiální skládku. 2. Ceny jsou doporučené, je třeba zohlednit regionální rozdíly v cenách poplatků za uložení suti a odpadů. Tyto se mo | [14 empty] | PP | 0
| VV |  | (((1140+162)*2*0,182)+(1140*4*0,09)+(1140*8*0,055))/1000 " pryž. podl. + polyetyl. podl + dist. kroužek |  | 1.386 | [12 empty] | VV | 0 | 2 | True | 1 | ROZPOCET

## SO 12-01 - Železniční svršek
{1b6cf9e3-7ef4-420c-8ee3-f068eee4548a}
2
| KRYCÍ LIST SOUPISU PRACÍ | [7 empty] | v --- níže se nacházejí doplnkové a pomocné údaje k sestavám --- v | [8 empty] | False
Stavba:
Cyklická obnova trati v úseku Včelná - Horní Dvořiště.
Objekt:
SO 12 - TÚ Rybník - Omlenice, km 70,270 - 71,343, GPK 71,343 - 71,658
Soupis:
SO 12-01 - Železniční svršek
| KSO: |  | 824 |  |  | CC-CZ: | 212
| Místo: |  | trať 196 dle JŘ, TÚ Rybník - Omlenice |  |  | Datum: | 26. 6. 2025
| Zadavatel: |  |  |  |  | IČ: | 70994234
|  | Správa železnic, státní organizace, OŘ Plzeň |  |  |  | DIČ: | CZ70994234
| Účastník: |  |  |  |  | IČ: | Vyplň údaj
|  | Vyplň údaj |  |  |  | DIČ: | Vyplň údaj
| Projektant: |  |  |  |  | IČ:
DIČ:
| Zpracovatel: |  |  |  |  | IČ:
|  | Libor Brabenec |  |  |  | DIČ:
Poznámka:
Soupis prací je sestaven s využitím Cenové soustavy "Sborník pro údržbu a opravy železniční infrastruktury". Položky, které pochází z této cenové soustavy, jsou ve sloupci 'Cenová soustava' označeny popisem 'Sborník UOŽI' a úrovní příslušného kalendářního pololetí. Veškeré další informace vymezující popis a podmínky použití těchto položek z Cenové soustavy, které nejsou uvedeny přímo v soupisu prací, jsou neomezeně dálkově k dispozici na www.sfdi.cz, sekce 'Pravidla, metodiky a ceníky'.
| Cena bez DPH | [5 empty] | 0
|  |  | Základ daně |  |  | Sazba daně | Výše daně
| DPH | základní | 0 |  |  | 21% | 0
|  | snížená | 0 |  |  | 12% | 0
|  | zákl. přenesená | 0 |  |  | 21% | 0
|  | sníž. přenesená | 0 |  |  | 12% | 0
|  | nulová | 0 |  |  | 0% | 0
| Cena s DPH |  |  | v | CZK |  | 0
REKAPITULACE ČLENĚNÍ SOUPISU PRACÍ
Stavba:
Cyklická obnova trati v úseku Včelná - Horní Dvořiště.
Objekt:
SO 12 - TÚ Rybník - Omlenice, km 70,270 - 71,343, GPK 71,343 - 71,658
Soupis:
SO 12-01 - Železniční svršek
Místo: |  |  | trať 196 dle JŘ, TÚ Rybník - Omlenice |  |  | Datum: | 26. 6. 2025
Zadavatel: |  |  | Správa železnic, státní organizace, OŘ Plzeň |  |  | Projektant:
Účastník: |  |  | Vyplň údaj |  |  | Zpracovatel: | Libor Brabenec
Kód dílu - Popis | [6 empty] | Cena celkem [CZK]
Náklady stavby celkem | [6 empty] | 0 | [11 empty] | -1
SOUPIS PRACÍ
Stavba:
Cyklická obnova trati v úseku Včelná - Horní Dvořiště.
Objekt:
SO 12 - TÚ Rybník - Omlenice, km 70,270 - 71,343, GPK 71,343 - 71,658
Soupis:
SO 12-01 - Železniční svršek
Místo: |  |  | trať 196 dle JŘ, TÚ Rybník - Omlenice |  |  | Datum: | 26. 6. 2025
Zadavatel: |  |  | Správa železnic, státní organizace, OŘ Plzeň |  |  | Projektant:
Účastník: |  |  | Vyplň údaj |  |  | Zpracovatel: | Libor Brabenec
PČ | Typ | Kód | Popis | MJ | Množství | J.cena [CZK] | Cena celkem [CZK] | Cenová soustava |  | DPH | J. Nh [h] | Nh celkem [h] | J. hmotnost [t] | Hmotnost celkem [t] | J. suť [t] | Suť Celkem [t]
Náklady soupisu celkem | [6 empty] | 0 |  |  |  |  | 0 |  | 259.9166 |  | 0 |  | D | -1 | [10 empty] | 0
1 | M | 5955101005 | Kamenivo drcené štěrk frakce 31,5/63 (32/63) třídy min. BII | t | 216 |  | 0 |  |  | základní |  | 0 | 1 | 216 | 0 | 0 | 8 | M | 0 |  |  |  | ROZPOCET | 0 | 0 | 0 | 0 | 0 | 1 | 0 | 4 | 2105229694
| PP |  | Kamenivo drcené štěrk frakce 31,5/63 (32/63) třídy min. BII | [14 empty] | PP | 0
| VV |  | 2*36*1,5 |  | 108 | [12 empty] | VV | 0 | 2 | True | 0 | ROZPOCET
| VV |  | 2*36*1,5 "km 71,343 – 71,658 = 315 m |  | 108 | [12 empty] | VV | 0 | 2 | True | 0 | ROZPOCET
| VV |  | Součet |  | 216 | [12 empty] | VV | 0 | 4 | True | 1 | ROZPOCET
2 | M | 5958158005 | Podložka pryžová pod patu kolejnice S49 183/126/6 | kus | 3556 |  | 0 |  |  | základní |  | 0 | 0.00018 | 0.64008 | 0 | 0 | 8 | M | 0 |  |  |  | ROZPOCET | 0 | 0 | 0 | 0 | 0 | 1 | 0 | 4 | -1619181818
| PP |  | Podložka pryžová pod patu kolejnice S49 183/126/6 | [14 empty] | PP | 0
| VV |  | 1778*2 |  | 3556 | [12 empty] | VV | 0 | 2 | True | 1 | ROZPOCET
3 | M | 5958128005 | Komplety Skl 24 (šroub RS 0, matice M 22, podložka Uls 6) | kus | 7112 |  | 0 |  |  | základní |  | 0 | 0.00111 | 7.8943 | 0 | 0 | 8 | M | 0 |  |  |  | ROZPOCET | 0 | 0 | 0 | 0 | 0 | 1 | 0 | 4 | 1534324089
| PP |  | Komplety Skl 24 (šroub RS 0, matice M 22, podložka Uls 6) | [14 empty] | PP | 0
| VV |  | 1778*4 |  | 7112 | [12 empty] | VV | 0 | 2 | True | 1 | ROZPOCET
4 | M | 5958140005 | Podkladnice žebrová tv. S4pl | kus | 3556 |  | 0 |  |  | základní |  | 0 | 0.00742 | 26.3855 | 0 | 0 | 8 | M | 0 |  |  |  | ROZPOCET | 0 | 0 | 0 | 0 | 0 | 1 | 0 | 4 | 1738490253
| PP |  | Podkladnice žebrová tv. S4pl | [14 empty] | PP | 0
| VV |  | 1778*2 |  | 3556 | [12 empty] | VV | 0 | 2 | True | 1 | ROZPOCET
5 | M | 5958134075 | Součásti upevňovací vrtule R1(145) | kus | 14224 |  | 0 |  |  | základní |  | 0 | 0.00052 | 7.3965 | 0 | 0 | 8 | M | 0 |  |  |  | ROZPOCET | 0 | 0 | 0 | 0 | 0 | 1 | 0 | 4 | 943084112
| PP |  | Součásti upevňovací vrtule R1(145) | [14 empty] | PP | 0
| VV |  | 1778*8 |  | 14224 | [12 empty] | VV | 0 | 2 | True | 1 | ROZPOCET
6 | M | 5958134040 | Součásti upevňovací kroužek pružný dvojitý Fe 6 | kus | 14224 |  | 0 |  |  | základní |  | 0 | 9e-05 | 1.2802 | 0 | 0 | 8 | M | 0 |  |  |  | ROZPOCET | 0 | 0 | 0 | 0 | 0 | 1 | 0 | 4 | -212989324
| PP |  | Součásti upevňovací kroužek pružný dvojitý Fe 6 | [14 empty] | PP | 0
| VV |  | 1778*8 |  | 14224 | [12 empty] | VV | 0 | 2 | True | 1 | ROZPOCET
7 | M | 5958158070 | Podložka polyetylenová pod podkladnici 380/160/2 (S4, R4) | kus | 3556 |  | 0 |  |  | základní |  | 0 | 9e-05 | 0.32004 | 0 | 0 | 8 | M | 0 |  |  |  | ROZPOCET | 0 | 0 | 0 | 0 | 0 | 1 | 0 | 4 | 938150078
| PP |  | Podložka polyetylenová pod podkladnici 380/160/2 (S4, R4) | [14 empty] | PP | 0
| VV |  | 1778*2 |  | 3556 | [12 empty] | VV | 0 | 2 | True | 1 | ROZPOCET
8 | K | 5907050120 | Dělení kolejnic kyslíkem, soustavy S49 nebo T | kus | 6 |  | 0 |  |  | základní |  | 0 | 0 | 0 | 0 | 0 | 4 | K | 0 |  |  |  | ROZPOCET | 0 | 0 | 0 | 0 | 0 | 1 | 0 | 4 | -1674125382
| PP |  | Dělení kolejnic kyslíkem, soustavy S49 nebo T Poznámka: 1. V cenách jsou započteny náklady na manipulaci, podložení, označení a provedení řezu kolejnice. | [14 empty] | PP | 0
| VV |  | 6 |  | 6 | [12 empty] | VV | 0 | 2 | True | 1 | ROZPOCET
9 | K | 5908045026 | Výměna podkladnice čtyři vrtule pražce dřevěné nebo betonové | kus | 3556 |  | 0 |  |  | základní |  | 0 | 0 | 0 | 0 | 0 | 4 | K | 0 |  |  |  | ROZPOCET | 0 | 0 | 0 | 0 | 0 | 1 | 0 | 4 | 645278457
| PP |  | Výměna podkladnice čtyři vrtule pražce dřevěné nebo betonové Poznámka: 1. V cenách jsou započteny náklady na demontáž podkladnice, teslování, kolíčkování, převrtání a impregnaci úložné plochy a otvorů včetně impregnačního materiálu,výměnu a montáž podklad | [14 empty] | PP | 0
| VV |  | 2*1778 |  | 3556 | [12 empty] | VV | 0 | 2 | True | 1 | ROZPOCET
10 | K | 5905105030 | Doplnění KL kamenivem souvisle strojně v koleji | m3 | 144 |  | 0 |  |  | základní |  | 0 | 0 | 0 | 0 | 0 | 4 | K | 0 |  |  |  | ROZPOCET | 0 | 0 | 0 | 0 | 0 | 1 | 0 | 4 | 342937134
| PP |  | Doplnění KL kamenivem souvisle strojně v koleji Poznámka: 1. V cenách jsou započteny náklady na doplnění kameniva ojediněle ručně vidlemi a/nebo souvisle strojně z výsypných vozů případně nakladačem. 2. V cenách nejsou obsaženy náklady na dodávku kameniva | [14 empty] | PP | 0
| VV |  | 2*36 |  | 72 | [12 empty] | VV | 0 | 2 | True | 0 | ROZPOCET
| VV |  | 2*36 "km 71,343 – 71,658 = 315 m |  | 72 | [12 empty] | VV | 0 | 2 | True | 0 | ROZPOCET
| VV |  | Součet |  | 144 | [12 empty] | VV | 0 | 4 | True | 1 | ROZPOCET
11 | K | 5909032020 | Přesná úprava GPK koleje směrové a výškové uspořádání pražce betonové | km | 1.415 |  | 0 |  |  | základní |  | 0 | 0 | 0 | 0 | 0 | 4 | K | 0 |  |  |  | ROZPOCET | 0 | 0 | 0 | 0 | 0 | 1 | 0 | 4 | -2147211001
| PP |  | Přesná úprava GPK koleje směrové a výškové uspořádání pražce betonové Poznámka: 1. V cenách jsou započteny náklady na úpravu směrového a výškového uspořádání strojní linkou ASP do projektované polohy s následným přesným kontrolním zaměřením prostorové pol | [14 empty] | PP | 0
| VV |  | 1,1 " 1x ASP |  | 1.1 | [12 empty] | VV | 0 | 2 | True | 0 | ROZPOCET
| VV |  | 71,658-71,343 "km 71,343 – 71,658 = 315 m |  | 0.315 | [12 empty] | VV | 0 | 2 | True | 0 | ROZPOCET
| VV |  | Součet |  | 1.415 | [12 empty] | VV | 0 | 4 | True | 1 | ROZPOCET
12 | K | 7497350720 | Výšková regulace troleje | m | 1415 |  | 0 |  |  | základní |  | 0 | 0 | 0 | 0 | 0 | 4 | K | 0 |  |  |  | ROZPOCET | 0 | 0 | 0 | 0 | 0 | 1 | 0 | 4 | 79861813
| PP |  | Výšková regulace troleje | [14 empty] | PP | 0
| VV |  | 1100 |  | 1100 | [12 empty] | VV | 0 | 2 | True | 0 | ROZPOCET
| VV |  | 315"km 71,343 – 71,658 = 315 m |  | 315 | [12 empty] | VV | 0 | 2 | True | 0 | ROZPOCET
| VV |  | Součet |  | 1415 | [12 empty] | VV | 0 | 4 | True | 1 | ROZPOCET
13 | K | 5905110010 | Snížení KL pod patou kolejnice v koleji | km | 1.415 |  | 0 |  |  | základní |  | 0 | 0 | 0 | 0 | 0 | 4 | K | 0 |  |  |  | ROZPOCET | 0 | 0 | 0 | 0 | 0 | 1 | 0 | 4 | 2018113520
| PP |  | Snížení KL pod patou kolejnice v koleji Poznámka: 1. V cenách jsou započteny náklady na snížení KL pod patou kolejnice ručně vidlemi. 2. V cenách nejsou obsaženy náklady na doplnění a dodávku kameniva. | [14 empty] | PP | 0
| VV |  | 1,1 |  | 1.1 | [12 empty] | VV | 0 | 2 | True | 0 | ROZPOCET
| VV |  | 0,315 "km 71,343 – 71,658 = 315 m |  | 0.315 | [12 empty] | VV | 0 | 2 | True | 0 | ROZPOCET
| VV |  | Součet |  | 1.415 | [12 empty] | VV | 0 | 4 | True | 1 | ROZPOCET
14 | K | 5910020130 | Svařování kolejnic termitem plný předehřev standardní spára svar jednotlivý tv. S49 | svar | 6 |  | 0 |  |  | základní |  | 0 | 0 | 0 | 0 | 0 | 4 | K | 0 |  |  |  | ROZPOCET | 0 | 0 | 0 | 0 | 0 | 1 | 0 | 4 | -686445093
| PP |  | Svařování kolejnic termitem plný předehřev standardní spára svar jednotlivý tv. S49 Poznámka: 1. V cenách jsou započteny náklady na vybrání kameniva z mezipražcového prostoru, demontáž upevňovadel, směrové a výškové vyrovnání kolejnic, provedení svaru, mo | [14 empty] | PP | 0
| VV |  | 6 "závěrné svary |  | 6 | [12 empty] | VV | 0 | 2 | True | 1 | ROZPOCET
15 | K | 5910035030 | Dosažení dovolené upínací teploty v BK prodloužením kolejnicového pásu v koleji tv. S49 | svar | 6 |  | 0 |  |  | základní |  | 0 | 0 | 0 | 0 | 0 | 4 | K | 0 |  |  |  | ROZPOCET | 0 | 0 | 0 | 0 | 0 | 1 | 0 | 4 | -1578480752
| PP |  | Dosažení dovolené upínací teploty v BK prodloužením kolejnicového pásu v koleji tv. S49 Poznámka: 1. V cenách jsou započteny náklady na montáž a demontáž napínacího zařízení nebo ohřevu kolejnic a udržování potřebného prodloužení kolejnicového pásu. 2. V | [14 empty] | PP | 0
| VV |  | 6 |  | 6 | [12 empty] | VV | 0 | 2 | True | 1 | ROZPOCET
16 | K | 5910040315 | Umožnění volné dilatace kolejnice demontáž upevňovadel s osazením kluzných podložek | m | 2246 |  | 0 |  |  | základní |  | 0 | 0 | 0 | 0 | 0 | 4 | K | 0 |  |  |  | ROZPOCET | 0 | 0 | 0 | 0 | 0 | 1 | 0 | 4 | -371651378
| PP |  | Umožnění volné dilatace kolejnice demontáž upevňovadel s osazením kluzných podložek Poznámka: 1. V cenách jsou započteny náklady na uvolnění, demontáž a rovnoměrné prodloužení nebo zkrácení kolejnice, vyznačení značek a vedení dokumentace. 2. V cenách nej | [14 empty] | PP | 0
| VV |  | 2*(25+1073+25) |  | 2246 | [12 empty] | VV | 0 | 2 | True | 1 | ROZPOCET
17 | K | 5910040415 | Umožnění volné dilatace kolejnice montáž upevňovadel s odstraněním kluzných podložek | m | 2246 |  | 0 |  |  | základní |  | 0 | 0 | 0 | 0 | 0 | 4 | K | 0 |  |  |  | ROZPOCET | 0 | 0 | 0 | 0 | 0 | 1 | 0 | 4 | 1133482706
| PP |  | Umožnění volné dilatace kolejnice montáž upevňovadel s odstraněním kluzných podložek Poznámka: 1. V cenách jsou započteny náklady na uvolnění, demontáž a rovnoměrné prodloužení nebo zkrácení kolejnice, vyznačení značek a vedení dokumentace. 2. V cenách ne | [14 empty] | PP | 0
| VV |  | 2*(25+1073+25) |  | 2246 | [12 empty] | VV | 0 | 2 | True | 1 | ROZPOCET
18 | K | 7594107415 | Demontáž lanového ukolejnění / propojení ze stojiny kolejnice | kus | 28 |  | 0 |  |  | základní |  | 0 | 0 | 0 | 0 | 0 | 4 | K | 0 |  |  |  | ROZPOCET | 0 | 0 | 0 | 0 | 0 | 1 | 0 | 4 | 2115709516
| PP |  | Demontáž lanového ukolejnění / propojení ze stojiny kolejnice | [14 empty] | PP | 0
| VV |  | 28"sloupy EU č. 3 – 22, most – 2x + gabiony |  | 28 | [12 empty] | VV | 0 | 2 | True | 1 | ROZPOCET
19 | K | 7594105415 | Montáž připojení lanového ukolejnění / propojení na stojinu kolejnice | kus | 28 |  | 0 |  |  | základní |  | 0 | 0 | 0 | 0 | 0 | 4 | K | 0 |  |  |  | ROZPOCET | 0 | 0 | 0 | 0 | 0 | 1 | 0 | 4 | 1342524311
| PP |  | Montáž připojení lanového ukolejnění / propojení na stojinu kolejnice | [14 empty] | PP | 0
| VV |  | 28"sloupy EU č. 3 – 22, most – 2x + gabiony |  | 28 | [12 empty] | VV | 0 | 2 | True | 1 | ROZPOCET
20 | K | 7592007050 | Demontáž počítacího bodu (senzoru) RSR 180 | kus | 2 |  | 0 |  |  | základní |  | 0 | 0 | 0 | 0 | 0 | 4 | K | 0 |  |  |  | ROZPOCET | 0 | 0 | 0 | 0 | 0 | 1 | 0 | 4 | 474584732
| PP |  | Demontáž počítacího bodu (senzoru) RSR 180 | [14 empty] | PP | 0
| VV |  | 2"km 70,398 – L pás, 70,400 – L pás |  | 2 | [12 empty] | VV | 0 | 2 | True | 1 | ROZPOCET
21 | K | 7592005050 | Montáž počítacího bodu (senzoru) RSR 180 | kus | 2 |  | 0 |  |  | základní |  | 0 | 0 | 0 | 0 | 0 | 4 | K | 0 |  |  |  | ROZPOCET | 0 | 0 | 0 | 0 | 0 | 1 | 0 | 4 | 1808513425
| PP |  | Montáž počítacího bodu (senzoru) RSR 180 - uložení a připevnění na určené místo, seřízení polohy, přezkoušení | [14 empty] | PP | 0
| VV |  | 2"km 70,398 – L pás, 70,400 – L pás |  | 2 | [12 empty] | VV | 0 | 2 | True | 1 | ROZPOCET
22 | K | 5999005010 | Třídění spojovacích a upevňovacích součástí | t | 45 |  | 0 |  |  | základní |  | 0 | 0 | 0 | 0 | 0 | 4 | K | 0 |  |  |  | ROZPOCET | 0 | 0 | 0 | 0 | 0 | 1 | 0 | 4 | 556573238
| PP |  | Třídění spojovacích a upevňovacích součástí Poznámka: 1. V cenách jsou započteny náklady na manipulaci, vytřídění a uložení materiálu na úložiště nebo do skladu. | [14 empty] | PP | 0
| VV |  | 45,0 |  | 45 | [12 empty] | VV | 0 | 2 | True | 1 | ROZPOCET
23 | K | 9902900100 | Naložení sypanin, drobného kusového materiálu, suti | t | 8.08 |  | 0 |  |  | základní |  | 0 | 0 | 0 | 0 | 0 | 4 | K | 0 |  |  |  | ROZPOCET | 0 | 0 | 0 | 0 | 0 | 1 | 0 | 4 | 486117542
| PP |  | Naložení sypanin, drobného kusového materiálu, suti Poznámka: 1. Ceny jsou určeny pro nakládání materiálu v případech, kdy není naložení součástí dodávky materiálu nebo není uvedeno v popisu cen a pro nakládání z meziskládky. 2. Ceny se použijí i pro nakl | [14 empty] | PP | 0
| VV |  | 8,08 "STARÉ vrtule R2 do TO Horní Dvořiště do 20 km |  | 8.08 | [12 empty] | VV | 0 | 2 | True | 1 | ROZPOCET
24 | K | 9902100100 | Doprava materiálu těžkou mechanizací nosnosti přes 3,5 t sypanin (kameniva, písku, suti, dlažebních kostek, atd.) do 10 km | t | 315.391 |  | 0 |  |  | základní |  | 0 | 0 | 0 | 0 | 0 | 4 | K | 0 |  |  |  | ROZPOCET | 0 | 0 | 0 | 0 | 0 | 1 | 0 | 4 | -311931512
| PP |  | Doprava materiálu těžkou mechanizací nosnosti přes 3,5 t sypanin (kameniva, písku, suti, dlažebních kostek, atd.) do 10 km Poznámka: 1. Ceny jsou určeny pro dopravu silničními i kolejovými vozidly. 2. V cenách dopravy jsou započteny náklady na přepravu ma | [14 empty] | PP | 0
| VV |  | 43,917 "NOVÝ dhm materiál do 100 km |  | 43.917 | [12 empty] | VV | 0 | 2 | True | 0 | ROZPOCET
| VV |  | 108+108 "NOVÝ štěrk do žkm stavby do 10 km |  | 216 | [12 empty] | VV | 0 | 2 | True | 0 | ROZPOCET
| VV |  | 2,07 "Staré plasty skládka do 10 km |  | 2.07 | [12 empty] | VV | 0 | 2 | True | 0 | ROZPOCET
| VV |  | 8,08 "STARÉ vrtule R2 z deponie do TO Horní Dvořiště do 20 km |  | 8.08 | [12 empty] | VV | 0 | 2 | True | 0 | ROZPOCET
| VV |  | 2,07+7,894+26,0+8,08+1,28"STARÉ dhm ze žkm stavby na deponii do 10 km |  | 45.324 | [12 empty] | VV | 0 | 2 | True | 0 | ROZPOCET
| VV |  | Součet |  | 315.391 | [12 empty] | VV | 0 | 4 | True | 1 | ROZPOCET
25 | K | 9902109200 | Doprava materiálu těžkou mechanizací nosnosti přes 3,5 t sypanin (kameniva, písku, suti, dlažebních kostek, atd.) příplatek za každých dalších 10 km | t | 403.333 |  | 0 |  |  | základní |  | 0 | 0 | 0 | 0 | 0 | 4 | K | 0 |  |  |  | ROZPOCET | 0 | 0 | 0 | 0 | 0 | 1 | 0 | 4 | -729009631
| PP |  | Doprava materiálu těžkou mechanizací nosnosti přes 3,5 t sypanin (kameniva, písku, suti, dlažebních kostek, atd.) příplatek za každých dalších 10 km Poznámka: 1. Ceny jsou určeny pro dopravu silničními i kolejovými vozidly. 2. V cenách dopravy jsou započt | [14 empty] | PP | 0
| VV |  | 9*43,917 "NOVÝ dhm materiál do 100 km |  | 395.253 | [12 empty] | VV | 0 | 2 | True | 0 | ROZPOCET
| VV |  | 1*8,08 "STARÉ vrtule R2 z deponie do TO Horní Dvořiště do 20 km |  | 8.08 | [12 empty] | VV | 0 | 2 | True | 0 | ROZPOCET
| VV |  | Součet |  | 403.333 | [12 empty] | VV | 0 | 4 | True | 1 | ROZPOCET
26 | K | 9909000400 | Poplatek za likvidaci plastových součástí | t | 2.07 |  | 0 |  |  | základní |  | 0 | 0 | 0 | 0 | 0 | 4 | K | 0 |  |  |  | ROZPOCET | 0 | 0 | 0 | 0 | 0 | 1 | 0 | 4 | 973740511
| PP |  | Poplatek za likvidaci plastových součástí Poznámka: 1. V cenách jsou započteny náklady na uložení stavebního odpadu na oficiální skládku. 2. Ceny jsou doporučené, je třeba zohlednit regionální rozdíly v cenách poplatků za uložení suti a odpadů. Tyto se mo | [14 empty] | PP | 0
| VV |  | ((1778*2*0,182)+(1778*4*0,09)+(1778*8*0,055))/1000 " pryž. podl. + polyetyl. podl + dist. kroužek |  | 2.07 | [12 empty] | VV | 0 | 2 | True | 1 | ROZPOCET

## SO 13-01 - Železniční svršek
{70b94eda-03fe-4af1-ae49-3ab6c9742884}
2
| KRYCÍ LIST SOUPISU PRACÍ | [7 empty] | v --- níže se nacházejí doplnkové a pomocné údaje k sestavám --- v | [8 empty] | False
Stavba:
Cyklická obnova trati v úseku Včelná - Horní Dvořiště.
Objekt:
SO 13 - TÚ Rybník - Omlenice, km 71,658 - 72,050, GPK 72,050 - 75,350
Soupis:
SO 13-01 - Železniční svršek
| KSO: |  | 824 |  |  | CC-CZ: | 212
| Místo: |  | trať 196 dle JŘ, TÚ Rybník - Omlenice |  |  | Datum: | 26. 6. 2025
| Zadavatel: |  |  |  |  | IČ: | 70994234
|  | Správa železnic, státní organizace, OŘ Plzeň |  |  |  | DIČ: | CZ70994234
| Účastník: |  |  |  |  | IČ: | Vyplň údaj
|  | Vyplň údaj |  |  |  | DIČ: | Vyplň údaj
| Projektant: |  |  |  |  | IČ:
DIČ:
| Zpracovatel: |  |  |  |  | IČ:
|  | Libor Brabenec |  |  |  | DIČ:
Poznámka:
Soupis prací je sestaven s využitím Cenové soustavy "Sborník pro údržbu a opravy železniční infrastruktury". Položky, které pochází z této cenové soustavy, jsou ve sloupci 'Cenová soustava' označeny popisem 'Sborník UOŽI' a úrovní příslušného kalendářního pololetí. Veškeré další informace vymezující popis a podmínky použití těchto položek z Cenové soustavy, které nejsou uvedeny přímo v soupisu prací, jsou neomezeně dálkově k dispozici na www.sfdi.cz, sekce 'Pravidla, metodiky a ceníky'.
| Cena bez DPH | [5 empty] | 0
|  |  | Základ daně |  |  | Sazba daně | Výše daně
| DPH | základní | 0 |  |  | 21% | 0
|  | snížená | 0 |  |  | 12% | 0
|  | zákl. přenesená | 0 |  |  | 21% | 0
|  | sníž. přenesená | 0 |  |  | 12% | 0
|  | nulová | 0 |  |  | 0% | 0
| Cena s DPH |  |  | v | CZK |  | 0
REKAPITULACE ČLENĚNÍ SOUPISU PRACÍ
Stavba:
Cyklická obnova trati v úseku Včelná - Horní Dvořiště.
Objekt:
SO 13 - TÚ Rybník - Omlenice, km 71,658 - 72,050, GPK 72,050 - 75,350
Soupis:
SO 13-01 - Železniční svršek
Místo: |  |  | trať 196 dle JŘ, TÚ Rybník - Omlenice |  |  | Datum: | 26. 6. 2025
Zadavatel: |  |  | Správa železnic, státní organizace, OŘ Plzeň |  |  | Projektant:
Účastník: |  |  | Vyplň údaj |  |  | Zpracovatel: | Libor Brabenec
Kód dílu - Popis | [6 empty] | Cena celkem [CZK]
Náklady stavby celkem | [6 empty] | 0 | [11 empty] | -1
SOUPIS PRACÍ
Stavba:
Cyklická obnova trati v úseku Včelná - Horní Dvořiště.
Objekt:
SO 13 - TÚ Rybník - Omlenice, km 71,658 - 72,050, GPK 72,050 - 75,350
Soupis:
SO 13-01 - Železniční svršek
Místo: |  |  | trať 196 dle JŘ, TÚ Rybník - Omlenice |  |  | Datum: | 26. 6. 2025
Zadavatel: |  |  | Správa železnic, státní organizace, OŘ Plzeň |  |  | Projektant:
Účastník: |  |  | Vyplň údaj |  |  | Zpracovatel: | Libor Brabenec
PČ | Typ | Kód | Popis | MJ | Množství | J.cena [CZK] | Cena celkem [CZK] | Cenová soustava |  | DPH | J. Nh [h] | Nh celkem [h] | J. hmotnost [t] | Hmotnost celkem [t] | J. suť [t] | Suť Celkem [t]
Náklady soupisu celkem | [6 empty] | 0 |  |  |  |  | 0 |  | 1045.1483 |  | 0 |  | D | -1 | [10 empty] | 0
1 | M | 5955101005 | Kamenivo drcené štěrk frakce 31,5/63 (32/63) třídy min. BII | t | 1026 |  | 0 |  |  | základní |  | 0 | 1 | 1026 | 0 | 0 | 8 | M | 0 |  |  |  | ROZPOCET | 0 | 0 | 0 | 0 | 0 | 1 | 0 | 4 | 2105229694
| PP |  | Kamenivo drcené štěrk frakce 31,5/63 (32/63) třídy min. BII | [14 empty] | PP | 0
| VV |  | 2*36*1,5 |  | 108 | [12 empty] | VV | 0 | 2 | True | 0 | ROZPOCET
| VV |  | 17*36*1,5 "km 72,050 – 75,350 = 3300m |  | 918 | [12 empty] | VV | 0 | 2 | True | 0 | ROZPOCET
| VV |  | Součet |  | 1026 | [12 empty] | VV | 0 | 4 | True | 1 | ROZPOCET
2 | M | 5958158005 | Podložka pryžová pod patu kolejnice S49 183/126/6 | kus | 1252 |  | 0 |  |  | základní |  | 0 | 0.00018 | 0.22536 | 0 | 0 | 8 | M | 0 |  |  |  | ROZPOCET | 0 | 0 | 0 | 0 | 0 | 1 | 0 | 4 | -1619181818
| PP |  | Podložka pryžová pod patu kolejnice S49 183/126/6 | [14 empty] | PP | 0
| VV |  | 626*2 |  | 1252 | [12 empty] | VV | 0 | 2 | True | 1 | ROZPOCET
3 | M | 5958128005 | Komplety Skl 24 (šroub RS 0, matice M 22, podložka Uls 6) | kus | 2504 |  | 0 |  |  | základní |  | 0 | 0.00111 | 2.7794 | 0 | 0 | 8 | M | 0 |  |  |  | ROZPOCET | 0 | 0 | 0 | 0 | 0 | 1 | 0 | 4 | 1534324089
| PP |  | Komplety Skl 24 (šroub RS 0, matice M 22, podložka Uls 6) | [14 empty] | PP | 0
| VV |  | 626*4 |  | 2504 | [12 empty] | VV | 0 | 2 | True | 1 | ROZPOCET
4 | M | 5958140005 | Podkladnice žebrová tv. S4pl | kus | 1252 |  | 0 |  |  | základní |  | 0 | 0.00742 | 9.2898 | 0 | 0 | 8 | M | 0 |  |  |  | ROZPOCET | 0 | 0 | 0 | 0 | 0 | 1 | 0 | 4 | 1738490253
| PP |  | Podkladnice žebrová tv. S4pl | [14 empty] | PP | 0
| VV |  | 626*2 |  | 1252 | [12 empty] | VV | 0 | 2 | True | 1 | ROZPOCET
5 | M | 5958134075 | Součásti upevňovací vrtule R1(145) | kus | 5008 |  | 0 |  |  | základní |  | 0 | 0.00052 | 2.6042 | 0 | 0 | 8 | M | 0 |  |  |  | ROZPOCET | 0 | 0 | 0 | 0 | 0 | 1 | 0 | 4 | 943084112
| PP |  | Součásti upevňovací vrtule R1(145) | [14 empty] | PP | 0
| VV |  | 626*8 |  | 5008 | [12 empty] | VV | 0 | 2 | True | 1 | ROZPOCET
6 | M | 5958134040 | Součásti upevňovací kroužek pružný dvojitý Fe 6 | kus | 5008 |  | 0 |  |  | základní |  | 0 | 9e-05 | 0.45072 | 0 | 0 | 8 | M | 0 |  |  |  | ROZPOCET | 0 | 0 | 0 | 0 | 0 | 1 | 0 | 4 | -212989324
| PP |  | Součásti upevňovací kroužek pružný dvojitý Fe 6 | [14 empty] | PP | 0
| VV |  | 626*8 |  | 5008 | [12 empty] | VV | 0 | 2 | True | 1 | ROZPOCET
7 | M | 5958158070 | Podložka polyetylenová pod podkladnici 380/160/2 (S4, R4) | kus | 1252 |  | 0 |  |  | základní |  | 0 | 9e-05 | 0.11268 | 0 | 0 | 8 | M | 0 |  |  |  | ROZPOCET | 0 | 0 | 0 | 0 | 0 | 1 | 0 | 4 | 938150078
| PP |  | Podložka polyetylenová pod podkladnici 380/160/2 (S4, R4) | [14 empty] | PP | 0
| VV |  | 626*2 |  | 1252 | [12 empty] | VV | 0 | 2 | True | 1 | ROZPOCET
8 | M | 5964161005 | Beton lehce zhutnitelný C 16/20;X0 F5 2 200 2 662 | m3 | 1.65 |  | 0 |  |  | základní |  | 0 | 2.234 | 3.6861 | 0 | 0 | 8 | M | 0 |  |  |  | ROZPOCET | 0 | 0 | 0 | 0 | 0 | 1 | 0 | 4 | 748845293
| PP |  | Beton lehce zhutnitelný C 16/20;X0 F5 2 200 2 662 | [14 empty] | PP | 0
| VV |  | 110*0,30*0,05 "pod nástupištní desky zastávka Pšenice (rektifikace hrany nástupiště po úpravě GPK) |  | 1.65 | [12 empty] | VV | 0 | 2 | True | 1 | ROZPOCET
9 | K | 5914115360 | Demontáž nástupištních desek Sudop KS 230 | kus | 110 |  | 0 |  |  | základní |  | 0 | 0 | 0 | 0 | 0 | 4 | K | 0 |  |  |  | ROZPOCET | 0 | 0 | 0 | 0 | 0 | 1 | 0 | 4 | 792164776
| PP |  | Demontáž nástupištních desek Sudop KS 230 Poznámka: 1. V cenách jsou započteny náklady na snesení, uložení nebo naložení na dopravní prostředek a uložení na úložišti. | [14 empty] | PP | 0
| VV |  | 110 "nástupištní desky zastávka Pšenice (rektifikace hrany nástupiště po úpravě GPK) |  | 110 | [12 empty] | VV | 0 | 2 | True | 1 | ROZPOCET
10 | K | 5914125060 | Montáž nástupištních desek Sudop KS 230 | m | 110 |  | 0 |  |  | základní |  | 0 | 0 | 0 | 0 | 0 | 4 | K | 0 |  |  |  | ROZPOCET | 0 | 0 | 0 | 0 | 0 | 1 | 0 | 4 | -1884858803
| PP |  | Montáž nástupištních desek Sudop KS 230 Poznámka: 1. V cenách jsou započteny náklady na manipulaci a montáž desek podle vzorového listu. 2. V cenách nejsou obsaženy náklady na dodávku materiálu. | [14 empty] | PP | 0
| VV |  | 110 "nástupištní desky zastávka Pšenice (rektifikace hrany nástupiště po úpravě GPK) |  | 110 | [12 empty] | VV | 0 | 2 | True | 1 | ROZPOCET
11 | K | 5907050120 | Dělení kolejnic kyslíkem, soustavy S49 nebo T | kus | 2 |  | 0 |  |  | základní |  | 0 | 0 | 0 | 0 | 0 | 4 | K | 0 |  |  |  | ROZPOCET | 0 | 0 | 0 | 0 | 0 | 1 | 0 | 4 | -1674125382
| PP |  | Dělení kolejnic kyslíkem, soustavy S49 nebo T Poznámka: 1. V cenách jsou započteny náklady na manipulaci, podložení, označení a provedení řezu kolejnice. | [14 empty] | PP | 0
| VV |  | 2 |  | 2 | [12 empty] | VV | 0 | 2 | True | 1 | ROZPOCET
12 | K | 5908045026 | Výměna podkladnice čtyři vrtule pražce dřevěné nebo betonové | kus | 1252 |  | 0 |  |  | základní |  | 0 | 0 | 0 | 0 | 0 | 4 | K | 0 |  |  |  | ROZPOCET | 0 | 0 | 0 | 0 | 0 | 1 | 0 | 4 | 645278457
| PP |  | Výměna podkladnice čtyři vrtule pražce dřevěné nebo betonové Poznámka: 1. V cenách jsou započteny náklady na demontáž podkladnice, teslování, kolíčkování, převrtání a impregnaci úložné plochy a otvorů včetně impregnačního materiálu,výměnu a montáž podklad | [14 empty] | PP | 0
| VV |  | 2*626 |  | 1252 | [12 empty] | VV | 0 | 2 | True | 1 | ROZPOCET
13 | K | 5913070010 | Demontáž betonové přejezdové konstrukce část vnější a vnitřní bez závěrných zídek | m | 6 |  | 0 |  |  | základní |  | 0 | 0 | 0 | 0 | 0 | 4 | K | 0 |  |  |  | ROZPOCET | 0 | 0 | 0 | 0 | 0 | 1 | 0 | 4 | -807061216
| PP |  | Demontáž betonové přejezdové konstrukce část vnější a vnitřní bez závěrných zídek Poznámka: 1. V cenách jsou započteny náklady na demontáž konstrukce a naložení na dopravní prostředek. | [14 empty] | PP | 0
| VV |  | 6 "P5559 v km 73,617 |  | 6 | [12 empty] | VV | 0 | 2 | True | 1 | ROZPOCET
14 | K | 5913075010 | Montáž betonové přejezdové konstrukce část vnější a vnitřní bez závěrných zídek | m | 6 |  | 0 |  |  | základní |  | 0 | 0 | 0 | 0 | 0 | 4 | K | 0 |  |  |  | ROZPOCET | 0 | 0 | 0 | 0 | 0 | 1 | 0 | 4 | 566771261
| PP |  | Montáž betonové přejezdové konstrukce část vnější a vnitřní bez závěrných zídek Poznámka: 1. V cenách jsou započteny náklady na montáž konstrukce. 2. V cenách nejsou obsaženy náklady na dodávku materiálu. | [14 empty] | PP | 0
| VV |  | 6 "P5559 v km 73,617 |  | 6 | [12 empty] | VV | 0 | 2 | True | 1 | ROZPOCET
15 | K | 5905105030 | Doplnění KL kamenivem souvisle strojně v koleji | m3 | 684 |  | 0 |  |  | základní |  | 0 | 0 | 0 | 0 | 0 | 4 | K | 0 |  |  |  | ROZPOCET | 0 | 0 | 0 | 0 | 0 | 1 | 0 | 4 | 342937134
| PP |  | Doplnění KL kamenivem souvisle strojně v koleji Poznámka: 1. V cenách jsou započteny náklady na doplnění kameniva ojediněle ručně vidlemi a/nebo souvisle strojně z výsypných vozů případně nakladačem. 2. V cenách nejsou obsaženy náklady na dodávku kameniva | [14 empty] | PP | 0
| VV |  | 2*36 |  | 72 | [12 empty] | VV | 0 | 2 | True | 0 | ROZPOCET
| VV |  | 17*36 "km 72,050 – 75,350 = 3300m |  | 612 | [12 empty] | VV | 0 | 2 | True | 0 | ROZPOCET
| VV |  | Součet |  | 684 | [12 empty] | VV | 0 | 4 | True | 1 | ROZPOCET
16 | K | 5909032020 | Přesná úprava GPK koleje směrové a výškové uspořádání pražce betonové | km | 3.75 |  | 0 |  |  | základní |  | 0 | 0 | 0 | 0 | 0 | 4 | K | 0 |  |  |  | ROZPOCET | 0 | 0 | 0 | 0 | 0 | 1 | 0 | 4 | -2147211001
| PP |  | Přesná úprava GPK koleje směrové a výškové uspořádání pražce betonové Poznámka: 1. V cenách jsou započteny náklady na úpravu směrového a výškového uspořádání strojní linkou ASP do projektované polohy s následným přesným kontrolním zaměřením prostorové pol | [14 empty] | PP | 0
| VV |  | 0,45 " 1x ASP |  | 0.45 | [12 empty] | VV | 0 | 2 | True | 0 | ROZPOCET
| VV |  | 3,3 "km 72,050 – 75,350 = 3300m |  | 3.3 | [12 empty] | VV | 0 | 2 | True | 0 | ROZPOCET
| VV |  | Součet |  | 3.75 | [12 empty] | VV | 0 | 4 | True | 1 | ROZPOCET
17 | K | 7497350720 | Výšková regulace troleje | m | 3750 |  | 0 |  |  | základní |  | 0 | 0 | 0 | 0 | 0 | 4 | K | 0 |  |  |  | ROZPOCET | 0 | 0 | 0 | 0 | 0 | 1 | 0 | 4 | 1596870338
| PP |  | Výšková regulace troleje | [14 empty] | PP | 0
| VV |  | 450 |  | 450 | [12 empty] | VV | 0 | 2 | True | 0 | ROZPOCET
| VV |  | 3300 "km 72,050 – 75,350 = 3300m |  | 3300 | [12 empty] | VV | 0 | 2 | True | 0 | ROZPOCET
| VV |  | Součet |  | 3750 | [12 empty] | VV | 0 | 4 | True | 1 | ROZPOCET
18 | K | 5905110010 | Snížení KL pod patou kolejnice v koleji | km | 3.75 |  | 0 |  |  | základní |  | 0 | 0 | 0 | 0 | 0 | 4 | K | 0 |  |  |  | ROZPOCET | 0 | 0 | 0 | 0 | 0 | 1 | 0 | 4 | 2018113520
| PP |  | Snížení KL pod patou kolejnice v koleji Poznámka: 1. V cenách jsou započteny náklady na snížení KL pod patou kolejnice ručně vidlemi. 2. V cenách nejsou obsaženy náklady na doplnění a dodávku kameniva. | [14 empty] | PP | 0
| VV |  | 0,45 |  | 0.45 | [12 empty] | VV | 0 | 2 | True | 0 | ROZPOCET
| VV |  | 3,3 "km 72,050 – 75,350 = 3300m |  | 3.3 | [12 empty] | VV | 0 | 2 | True | 0 | ROZPOCET
| VV |  | Součet |  | 3.75 | [12 empty] | VV | 0 | 4 | True | 1 | ROZPOCET
19 | K | 5910020130 | Svařování kolejnic termitem plný předehřev standardní spára svar jednotlivý tv. S49 | svar | 2 |  | 0 |  |  | základní |  | 0 | 0 | 0 | 0 | 0 | 4 | K | 0 |  |  |  | ROZPOCET | 0 | 0 | 0 | 0 | 0 | 1 | 0 | 4 | -686445093
| PP |  | Svařování kolejnic termitem plný předehřev standardní spára svar jednotlivý tv. S49 Poznámka: 1. V cenách jsou započteny náklady na vybrání kameniva z mezipražcového prostoru, demontáž upevňovadel, směrové a výškové vyrovnání kolejnic, provedení svaru, montáž upevňovadel, vizuální kontrola, měření geometrie svaru. 2. V cenách nejsou obsaženy náklady na kontrolu svaru ultrazvukem, podbití pražců a demontáž styku. | [14 empty] | PP | 0
| VV |  | 2 "závěrné svary |  | 2 | [12 empty] | VV | 0 | 2 | True | 1 | ROZPOCET
20 | K | 5910035030 | Dosažení dovolené upínací teploty v BK prodloužením kolejnicového pásu v koleji tv. S49 | svar | 2 |  | 0 |  |  | základní |  | 0 | 0 | 0 | 0 | 0 | 4 | K | 0 |  |  |  | ROZPOCET | 0 | 0 | 0 | 0 | 0 | 1 | 0 | 4 | -1578480752
| PP |  | Dosažení dovolené upínací teploty v BK prodloužením kolejnicového pásu v koleji tv. S49 Poznámka: 1. V cenách jsou započteny náklady na montáž a demontáž napínacího zařízení nebo ohřevu kolejnic a udržování potřebného prodloužení kolejnicového pásu. 2. V | [14 empty] | PP | 0
| VV |  | 2 |  | 2 | [12 empty] | VV | 0 | 2 | True | 1 | ROZPOCET
21 | K | 5910040315 | Umožnění volné dilatace kolejnice demontáž upevňovadel s osazením kluzných podložek | m | 884 |  | 0 |  |  | základní |  | 0 | 0 | 0 | 0 | 0 | 4 | K | 0 |  |  |  | ROZPOCET | 0 | 0 | 0 | 0 | 0 | 1 | 0 | 4 | -371651378
| PP |  | Umožnění volné dilatace kolejnice demontáž upevňovadel s osazením kluzných podložek Poznámka: 1. V cenách jsou započteny náklady na uvolnění, demontáž a rovnoměrné prodloužení nebo zkrácení kolejnice, vyznačení značek a vedení dokumentace. 2. V cenách nej | [14 empty] | PP | 0
| VV |  | 2*(25+392+25) |  | 884 | [12 empty] | VV | 0 | 2 | True | 1 | ROZPOCET
22 | K | 5910040415 | Umožnění volné dilatace kolejnice montáž upevňovadel s odstraněním kluzných podložek | m | 884 |  | 0 |  |  | základní |  | 0 | 0 | 0 | 0 | 0 | 4 | K | 0 |  |  |  | ROZPOCET | 0 | 0 | 0 | 0 | 0 | 1 | 0 | 4 | 1133482706
| PP |  | Umožnění volné dilatace kolejnice montáž upevňovadel s odstraněním kluzných podložek Poznámka: 1. V cenách jsou započteny náklady na uvolnění, demontáž a rovnoměrné prodloužení nebo zkrácení kolejnice, vyznačení značek a vedení dokumentace. 2. V cenách ne | [14 empty] | PP | 0
| VV |  | 2*(25+392+25) |  | 884 | [12 empty] | VV | 0 | 2 | True | 1 | ROZPOCET
23 | K | 7594107415 | Demontáž lanového ukolejnění / propojení ze stojiny kolejnice | kus | 73 |  | 0 |  |  | základní |  | 0 | 0 | 0 | 0 | 0 | 4 | K | 0 |  |  |  | ROZPOCET | 0 | 0 | 0 | 0 | 0 | 1 | 0 | 4 | 2115709516
| PP |  | Demontáž lanového ukolejnění / propojení ze stojiny kolejnice | [14 empty] | PP | 0
| VV |  | 7 "sloupy EU č. 32 – 38 |  | 7 | [12 empty] | VV | 0 | 2 | True | 0 | ROZPOCET
| VV |  | 66 |  | 66 | [12 empty] | VV | 0 | 2 | True | 0 | ROZPOCET
| VV |  | Součet |  | 73 | [12 empty] | VV | 0 | 4 | True | 1 | ROZPOCET
24 | K | 7594105415 | Montáž připojení lanového ukolejnění / propojení na stojinu kolejnice | kus | 73 |  | 0 |  |  | základní |  | 0 | 0 | 0 | 0 | 0 | 4 | K | 0 |  |  |  | ROZPOCET | 0 | 0 | 0 | 0 | 0 | 1 | 0 | 4 | 1342524311
| PP |  | Montáž připojení lanového ukolejnění / propojení na stojinu kolejnice | [14 empty] | PP | 0
| VV |  | 7 "sloupy EU č. 32 – 38 |  | 7 | [12 empty] | VV | 0 | 2 | True | 0 | ROZPOCET
| VV |  | 66 |  | 66 | [12 empty] | VV | 0 | 2 | True | 0 | ROZPOCET
| VV |  | Součet |  | 73 | [12 empty] | VV | 0 | 4 | True | 1 | ROZPOCET
25 | K | 5999005010 | Třídění spojovacích a upevňovacích součástí | t | 15.6 |  | 0 |  |  | základní |  | 0 | 0 | 0 | 0 | 0 | 4 | K | 0 |  |  |  | ROZPOCET | 0 | 0 | 0 | 0 | 0 | 1 | 0 | 4 | 556573238
| PP |  | Třídění spojovacích a upevňovacích součástí Poznámka: 1. V cenách jsou započteny náklady na manipulaci, vytřídění a uložení materiálu na úložiště nebo do skladu. | [14 empty] | PP | 0
| VV |  | 15,6 |  | 15.6 | [12 empty] | VV | 0 | 2 | True | 1 | ROZPOCET
26 | K | 9902900100 | Naložení sypanin, drobného kusového materiálu, suti | t | 2.845 |  | 0 |  |  | základní |  | 0 | 0 | 0 | 0 | 0 | 4 | K | 0 |  |  |  | ROZPOCET | 0 | 0 | 0 | 0 | 0 | 1 | 0 | 4 | 486117542
| PP |  | Naložení sypanin, drobného kusového materiálu, suti Poznámka: 1. Ceny jsou určeny pro nakládání materiálu v případech, kdy není naložení součástí dodávky materiálu nebo není uvedeno v popisu cen a pro nakládání z meziskládky. 2. Ceny se použijí i pro nakl | [14 empty] | PP | 0
| VV |  | 2,845 "STARÉ vrtule R2 do TO Horní Dvořiště do 20 km |  | 2.845 | [12 empty] | VV | 0 | 2 | True | 1 | ROZPOCET
27 | K | 9902100100 | Doprava materiálu těžkou mechanizací nosnosti přes 3,5 t sypanin (kameniva, písku, suti, dlažebních kostek, atd.) do 10 km | t | 1064.737 |  | 0 |  |  | základní |  | 0 | 0 | 0 | 0 | 0 | 4 | K | 0 |  |  |  | ROZPOCET | 0 | 0 | 0 | 0 | 0 | 1 | 0 | 4 | -311931512
| PP |  | Doprava materiálu těžkou mechanizací nosnosti přes 3,5 t sypanin (kameniva, písku, suti, dlažebních kostek, atd.) do 10 km Poznámka: 1. Ceny jsou určeny pro dopravu silničními i kolejovými vozidly. 2. V cenách dopravy jsou započteny náklady na přepravu ma | [14 empty] | PP | 0
| VV |  | 15,462 "NOVÝ dhm materiál do 100 km |  | 15.462 | [12 empty] | VV | 0 | 2 | True | 0 | ROZPOCET
| VV |  | 108+(17*36*1,5)"NOVÝ štěrk do žkm stavby do 10 km |  | 1026 | [12 empty] | VV | 0 | 2 | True | 0 | ROZPOCET
| VV |  | 0,729 "Staré plasty skládka do 10 km |  | 0.729 | [12 empty] | VV | 0 | 2 | True | 0 | ROZPOCET
| VV |  | 2,845 "STARÉ vrtule R2 z deponie do TO Horní Dvořiště do 20 km |  | 2.845 | [12 empty] | VV | 0 | 2 | True | 0 | ROZPOCET
| VV |  | 0,729+2,7+9,29+2,845+0,451"STARÉ dhm ze žkm stavby na deponii do 10 km |  | 16.015 | [12 empty] | VV | 0 | 2 | True | 0 | ROZPOCET
| VV |  | 3,686 "NOVÝ beton do 10 km |  | 3.686 | [12 empty] | VV | 0 | 2 | True | 0 | ROZPOCET
| VV |  | Součet |  | 1064.737 | [12 empty] | VV | 0 | 4 | True | 1 | ROZPOCET
28 | K | 9902109200 | Doprava materiálu těžkou mechanizací nosnosti přes 3,5 t sypanin (kameniva, písku, suti, dlažebních kostek, atd.) příplatek za každých dalších 10 km | t | 142.003 |  | 0 |  |  | základní |  | 0 | 0 | 0 | 0 | 0 | 4 | K | 0 |  |  |  | ROZPOCET | 0 | 0 | 0 | 0 | 0 | 1 | 0 | 4 | -729009631
| PP |  | Doprava materiálu těžkou mechanizací nosnosti přes 3,5 t sypanin (kameniva, písku, suti, dlažebních kostek, atd.) příplatek za každých dalších 10 km Poznámka: 1. Ceny jsou určeny pro dopravu silničními i kolejovými vozidly. 2. V cenách dopravy jsou započt | [14 empty] | PP | 0
| VV |  | 9*15,462 "NOVÝ dhm materiál do 100 km |  | 139.158 | [12 empty] | VV | 0 | 2 | True | 0 | ROZPOCET
| VV |  | 1*2,845 "STARÉ vrtule R2 z deponie do TO Horní Dvořiště do 20 km |  | 2.845 | [12 empty] | VV | 0 | 2 | True | 0 | ROZPOCET
| VV |  | Součet |  | 142.003 | [12 empty] | VV | 0 | 4 | True | 1 | ROZPOCET
29 | K | 9909000400 | Poplatek za likvidaci plastových součástí | t | 0.729 |  | 0 |  |  | základní |  | 0 | 0 | 0 | 0 | 0 | 4 | K | 0 |  |  |  | ROZPOCET | 0 | 0 | 0 | 0 | 0 | 1 | 0 | 4 | 973740511
| PP |  | Poplatek za likvidaci plastových součástí Poznámka: 1. V cenách jsou započteny náklady na uložení stavebního odpadu na oficiální skládku. 2. Ceny jsou doporučené, je třeba zohlednit regionální rozdíly v cenách poplatků za uložení suti a odpadů. Tyto se mo | [14 empty] | PP | 0
| VV |  | ((626*2*0,182)+(626*4*0,09)+(626*8*0,055))/1000 " pryž. podl. + polyetyl. podl + dist. kroužek |  | 0.729 | [12 empty] | VV | 0 | 2 | True | 1 | ROZPOCET

## SO 14-01 - Železniční svršek
{d03b4d08-663c-4974-9f87-dce4f2df6616}
2
| KRYCÍ LIST SOUPISU PRACÍ | [7 empty] | v --- níže se nacházejí doplnkové a pomocné údaje k sestavám --- v | [8 empty] | False
Stavba:
Cyklická obnova trati v úseku Včelná - Horní Dvořiště.
Objekt:
SO 14 - TÚ Rybník - Omlenice, km 75,350 - 76,975, GPK 76,975 - 77,250
Soupis:
SO 14-01 - Železniční svršek
| KSO: |  | 824 |  |  | CC-CZ: | 212
| Místo: |  | trať 196 dle JŘ, TÚ Rybník - Omlenice |  |  | Datum: | 26. 6. 2025
| Zadavatel: |  |  |  |  | IČ: | 70994234
|  | Správa železnic, státní organizace, OŘ Plzeň |  |  |  | DIČ: | CZ70994234
| Účastník: |  |  |  |  | IČ: | Vyplň údaj
|  | Vyplň údaj |  |  |  | DIČ: | Vyplň údaj
| Projektant: |  |  |  |  | IČ:
DIČ:
| Zpracovatel: |  |  |  |  | IČ:
|  | Libor Brabenec |  |  |  | DIČ:
Poznámka:
Soupis prací je sestaven s využitím Cenové soustavy "Sborník pro údržbu a opravy železniční infrastruktury". Položky, které pochází z této cenové soustavy, jsou ve sloupci 'Cenová soustava' označeny popisem 'Sborník UOŽI' a úrovní příslušného kalendářního pololetí. Veškeré další informace vymezující popis a podmínky použití těchto položek z Cenové soustavy, které nejsou uvedeny přímo v soupisu prací, jsou neomezeně dálkově k dispozici na www.sfdi.cz, sekce 'Pravidla, metodiky a ceníky'.
| Cena bez DPH | [5 empty] | 0
|  |  | Základ daně |  |  | Sazba daně | Výše daně
| DPH | základní | 0 |  |  | 21% | 0
|  | snížená | 0 |  |  | 12% | 0
|  | zákl. přenesená | 0 |  |  | 21% | 0
|  | sníž. přenesená | 0 |  |  | 12% | 0
|  | nulová | 0 |  |  | 0% | 0
| Cena s DPH |  |  | v | CZK |  | 0
REKAPITULACE ČLENĚNÍ SOUPISU PRACÍ
Stavba:
Cyklická obnova trati v úseku Včelná - Horní Dvořiště.
Objekt:
SO 14 - TÚ Rybník - Omlenice, km 75,350 - 76,975, GPK 76,975 - 77,250
Soupis:
SO 14-01 - Železniční svršek
Místo: |  |  | trať 196 dle JŘ, TÚ Rybník - Omlenice |  |  | Datum: | 26. 6. 2025
Zadavatel: |  |  | Správa železnic, státní organizace, OŘ Plzeň |  |  | Projektant:
Účastník: |  |  | Vyplň údaj |  |  | Zpracovatel: | Libor Brabenec
Kód dílu - Popis | [6 empty] | Cena celkem [CZK]
Náklady stavby celkem | [6 empty] | 0 | [11 empty] | -1
SOUPIS PRACÍ
Stavba:
Cyklická obnova trati v úseku Včelná - Horní Dvořiště.
Objekt:
SO 14 - TÚ Rybník - Omlenice, km 75,350 - 76,975, GPK 76,975 - 77,250
Soupis:
SO 14-01 - Železniční svršek
Místo: |  |  | trať 196 dle JŘ, TÚ Rybník - Omlenice |  |  | Datum: | 26. 6. 2025
Zadavatel: |  |  | Správa železnic, státní organizace, OŘ Plzeň |  |  | Projektant:
Účastník: |  |  | Vyplň údaj |  |  | Zpracovatel: | Libor Brabenec
PČ | Typ | Kód | Popis | MJ | Množství | J.cena [CZK] | Cena celkem [CZK] | Cenová soustava |  | DPH | J. Nh [h] | Nh celkem [h] | J. hmotnost [t] | Hmotnost celkem [t] | J. suť [t] | Suť Celkem [t]
Náklady soupisu celkem | [6 empty] | 0 |  |  |  |  | 0 |  | 400.3751 |  | 0 |  | D | -1 | [10 empty] | 0
1 | M | 5955101005 | Kamenivo drcené štěrk frakce 31,5/63 (32/63) třídy min. BII | t | 324 |  | 0 |  |  | základní |  | 0 | 1 | 324 | 0 | 0 | 8 | M | 0 |  |  |  | ROZPOCET | 0 | 0 | 0 | 0 | 0 | 1 | 0 | 4 | 2105229694
| PP |  | Kamenivo drcené štěrk frakce 31,5/63 (32/63) třídy min. BII | [14 empty] | PP | 0
| VV |  | 5*36*1,5 |  | 270 | [12 empty] | VV | 0 | 2 | True | 0 | ROZPOCET
| VV |  | 1*36*1,5 "km 76,975 – 77,250 = 275 m |  | 54 | [12 empty] | VV | 0 | 2 | True | 0 | ROZPOCET
| VV |  | Součet |  | 324 | [12 empty] | VV | 0 | 4 | True | 1 | ROZPOCET
2 | M | 5958158005 | Podložka pryžová pod patu kolejnice S49 183/126/6 | kus | 5240 |  | 0 |  |  | základní |  | 0 | 0.00018 | 0.9432 | 0 | 0 | 8 | M | 0 |  |  |  | ROZPOCET | 0 | 0 | 0 | 0 | 0 | 1 | 0 | 4 | -1619181818
| PP |  | Podložka pryžová pod patu kolejnice S49 183/126/6 | [14 empty] | PP | 0
| VV |  | 2620*2 |  | 5240 | [12 empty] | VV | 0 | 2 | True | 1 | ROZPOCET
3 | M | 5958128005 | Komplety Skl 24 (šroub RS 0, matice M 22, podložka Uls 6) | kus | 10480 |  | 0 |  |  | základní |  | 0 | 0.00111 | 11.6328 | 0 | 0 | 8 | M | 0 |  |  |  | ROZPOCET | 0 | 0 | 0 | 0 | 0 | 1 | 0 | 4 | 1534324089
| PP |  | Komplety Skl 24 (šroub RS 0, matice M 22, podložka Uls 6) | [14 empty] | PP | 0
| VV |  | 2620*4 |  | 10480 | [12 empty] | VV | 0 | 2 | True | 1 | ROZPOCET
4 | M | 5958140005 | Podkladnice žebrová tv. S4pl | kus | 5240 |  | 0 |  |  | základní |  | 0 | 0.00742 | 38.8808 | 0 | 0 | 8 | M | 0 |  |  |  | ROZPOCET | 0 | 0 | 0 | 0 | 0 | 1 | 0 | 4 | 1738490253
| PP |  | Podkladnice žebrová tv. S4pl | [14 empty] | PP | 0
| VV |  | 2620*2 |  | 5240 | [12 empty] | VV | 0 | 2 | True | 1 | ROZPOCET
5 | M | 5958134075 | Součásti upevňovací vrtule R1(145) | kus | 20960 |  | 0 |  |  | základní |  | 0 | 0.00052 | 10.8992 | 0 | 0 | 8 | M | 0 |  |  |  | ROZPOCET | 0 | 0 | 0 | 0 | 0 | 1 | 0 | 4 | 943084112
| PP |  | Součásti upevňovací vrtule R1(145) | [14 empty] | PP | 0
| VV |  | 2620*8 |  | 20960 | [12 empty] | VV | 0 | 2 | True | 1 | ROZPOCET
6 | M | 5958134040 | Součásti upevňovací kroužek pružný dvojitý Fe 6 | kus | 20960 |  | 0 |  |  | základní |  | 0 | 9e-05 | 1.8864 | 0 | 0 | 8 | M | 0 |  |  |  | ROZPOCET | 0 | 0 | 0 | 0 | 0 | 1 | 0 | 4 | -212989324
| PP |  | Součásti upevňovací kroužek pružný dvojitý Fe 6 | [14 empty] | PP | 0
| VV |  | 2620*8 |  | 20960 | [12 empty] | VV | 0 | 2 | True | 1 | ROZPOCET
7 | M | 5958158070 | Podložka polyetylenová pod podkladnici 380/160/2 (S4, R4) | kus | 5240 |  | 0 |  |  | základní |  | 0 | 9e-05 | 0.4716 | 0 | 0 | 8 | M | 0 |  |  |  | ROZPOCET | 0 | 0 | 0 | 0 | 0 | 1 | 0 | 4 | 938150078
| PP |  | Podložka polyetylenová pod podkladnici 380/160/2 (S4, R4) | [14 empty] | PP | 0
| VV |  | 2620*2 |  | 5240 | [12 empty] | VV | 0 | 2 | True | 1 | ROZPOCET
8 | M | 5964161005 | Beton lehce zhutnitelný C 16/20;X0 F5 2 200 2 662 | m3 | 1.65 |  | 0 |  |  | základní |  | 0 | 2.234 | 3.6861 | 0 | 0 | 8 | M | 0 |  |  |  | ROZPOCET | 0 | 0 | 0 | 0 | 0 | 1 | 0 | 4 | -2122197246
| PP |  | Beton lehce zhutnitelný C 16/20;X0 F5 2 200 2 662 | [14 empty] | PP | 0
| VV |  | 110*0,30*0,05 "pod nástupištní desky zastávka Bujanov (rektifikace hrany nástupiště po úpravě GPK) |  | 1.65 | [12 empty] | VV | 0 | 2 | True | 1 | ROZPOCET
9 | M | 5955101025 | Kamenivo drcené drť frakce 4/8 | t | 7.975 |  | 0 |  |  | základní |  | 0 | 1 | 7.975 | 0 | 0 | 8 | M | 0 |  |  |  | ROZPOCET | 0 | 0 | 0 | 0 | 0 | 1 | 0 | 4 | -1915293388
| PP |  | Kamenivo drcené drť frakce 4/8 | [14 empty] | PP | 0
| VV |  | (110*1,0*0,05)*1,45 "pod zámkovou dlažbu zastávka Bujanov (rektifikace hrany nástupiště po úpravě GPK) |  | 7.975 | [12 empty] | VV | 0 | 2 | True | 1 | ROZPOCET
10 | K | 5914115360 | Demontáž nástupištních desek Sudop KS 230 | kus | 110 |  | 0 |  |  | základní |  | 0 | 0 | 0 | 0 | 0 | 4 | K | 0 |  |  |  | ROZPOCET | 0 | 0 | 0 | 0 | 0 | 1 | 0 | 4 | -95528836
| PP |  | Demontáž nástupištních desek Sudop KS 230 Poznámka: 1. V cenách jsou započteny náklady na snesení, uložení nebo naložení na dopravní prostředek a uložení na úložišti. | [14 empty] | PP | 0
| VV |  | 110 "nástupištní desky zastávka Bujanov (rektifikace hrany nástupiště po úpravě GPK) |  | 110 | [12 empty] | VV | 0 | 2 | True | 1 | ROZPOCET
11 | K | 5914125060 | Montáž nástupištních desek Sudop KS 230 | m | 110 |  | 0 |  |  | základní |  | 0 | 0 | 0 | 0 | 0 | 4 | K | 0 |  |  |  | ROZPOCET | 0 | 0 | 0 | 0 | 0 | 1 | 0 | 4 | -148192044
| PP |  | Montáž nástupištních desek Sudop KS 230 Poznámka: 1. V cenách jsou započteny náklady na manipulaci a montáž desek podle vzorového listu. 2. V cenách nejsou obsaženy náklady na dodávku materiálu. | [14 empty] | PP | 0
| VV |  | 110 "nástupištní desky zastávka Bujanov (rektifikace hrany nástupiště po úpravě GPK) |  | 110 | [12 empty] | VV | 0 | 2 | True | 1 | ROZPOCET
12 | K | 5913280035 | Demontáž dílů komunikace ze zámkové dlažby uložení v podsypu | m2 | 110 |  | 0 |  |  | základní |  | 0 | 0 | 0 | 0 | 0 | 4 | K | 0 |  |  |  | ROZPOCET | 0 | 0 | 0 | 0 | 0 | 1 | 0 | 4 | -13868278
| PP |  | Demontáž dílů komunikace ze zámkové dlažby uložení v podsypu Poznámka: 1. V cenách jsou započteny náklady na odstranění dlažby nebo obrubníku a naložení na dopravní prostředek. | [14 empty] | PP | 0
| VV |  | 110*1 "zámková dlažba zastávka Bujanov (rektifikace hrany nástupiště po úpravě GPK) |  | 110 | [12 empty] | VV | 0 | 2 | True | 1 | ROZPOCET
13 | K | 5913285035 | Montáž dílů komunikace ze zámkové dlažby uložení v podsypu | m2 | 110 |  | 0 |  |  | základní |  | 0 | 0 | 0 | 0 | 0 | 4 | K | 0 |  |  |  | ROZPOCET | 0 | 0 | 0 | 0 | 0 | 1 | 0 | 4 | -2109519439
| PP |  | Montáž dílů komunikace ze zámkové dlažby uložení v podsypu Poznámka: 1. V cenách jsou započteny náklady na osazení dlažby nebo obrubníku. 2. V cenách nejsou obsaženy náklady na dodávku materiálu. | [14 empty] | PP | 0
| VV |  | 110*1 "zámková dlažba zastávka Bujanov (rektifikace hrany nástupiště po úpravě GPK) |  | 110 | [12 empty] | VV | 0 | 2 | True | 1 | ROZPOCET
14 | K | 5907050120 | Dělení kolejnic kyslíkem, soustavy S49 nebo T | kus | 10 |  | 0 |  |  | základní |  | 0 | 0 | 0 | 0 | 0 | 4 | K | 0 |  |  |  | ROZPOCET | 0 | 0 | 0 | 0 | 0 | 1 | 0 | 4 | -1674125382
| PP |  | Dělení kolejnic kyslíkem, soustavy S49 nebo T Poznámka: 1. V cenách jsou započteny náklady na manipulaci, podložení, označení a provedení řezu kolejnice. | [14 empty] | PP | 0
| VV |  | 10 |  | 10 | [12 empty] | VV | 0 | 2 | True | 1 | ROZPOCET
15 | K | 5908045026 | Výměna podkladnice čtyři vrtule pražce dřevěné nebo betonové | kus | 5240 |  | 0 |  |  | základní |  | 0 | 0 | 0 | 0 | 0 | 4 | K | 0 |  |  |  | ROZPOCET | 0 | 0 | 0 | 0 | 0 | 1 | 0 | 4 | 645278457
| PP |  | Výměna podkladnice čtyři vrtule pražce dřevěné nebo betonové Poznámka: 1. V cenách jsou započteny náklady na demontáž podkladnice, teslování, kolíčkování, převrtání a impregnaci úložné plochy a otvorů včetně impregnačního materiálu,výměnu a montáž podklad | [14 empty] | PP | 0
| VV |  | 2*2620 |  | 5240 | [12 empty] | VV | 0 | 2 | True | 1 | ROZPOCET
16 | K | 5905105030 | Doplnění KL kamenivem souvisle strojně v koleji | m3 | 216 |  | 0 |  |  | základní |  | 0 | 0 | 0 | 0 | 0 | 4 | K | 0 |  |  |  | ROZPOCET | 0 | 0 | 0 | 0 | 0 | 1 | 0 | 4 | 342937134
| PP |  | Doplnění KL kamenivem souvisle strojně v koleji Poznámka: 1. V cenách jsou započteny náklady na doplnění kameniva ojediněle ručně vidlemi a/nebo souvisle strojně z výsypných vozů případně nakladačem. 2. V cenách nejsou obsaženy náklady na dodávku kameniva | [14 empty] | PP | 0
| VV |  | 5*36 |  | 180 | [12 empty] | VV | 0 | 2 | True | 0 | ROZPOCET
| VV |  | 1*36 "km 76,975 – 77,250 = 275m |  | 36 | [12 empty] | VV | 0 | 2 | True | 0 | ROZPOCET
| VV |  | Součet |  | 216 | [12 empty] | VV | 0 | 4 | True | 1 | ROZPOCET
17 | K | 5909032020 | Přesná úprava GPK koleje směrové a výškové uspořádání pražce betonové | km | 1.925 |  | 0 |  |  | základní |  | 0 | 0 | 0 | 0 | 0 | 4 | K | 0 |  |  |  | ROZPOCET | 0 | 0 | 0 | 0 | 0 | 1 | 0 | 4 | -2147211001
| PP |  | Přesná úprava GPK koleje směrové a výškové uspořádání pražce betonové Poznámka: 1. V cenách jsou započteny náklady na úpravu směrového a výškového uspořádání strojní linkou ASP do projektované polohy s následným přesným kontrolním zaměřením prostorové pol | [14 empty] | PP | 0
| VV |  | 1,65 " 1x ASP |  | 1.65 | [12 empty] | VV | 0 | 2 | True | 0 | ROZPOCET
| VV |  | 0,275 " 1x ASP km 76,975 – 77,250 = 275m |  | 0.275 | [12 empty] | VV | 0 | 2 | True | 0 | ROZPOCET
| VV |  | Součet |  | 1.925 | [12 empty] | VV | 0 | 4 | True | 1 | ROZPOCET
18 | K | 7497350720 | Výšková regulace troleje | m | 1925 |  | 0 |  |  | základní |  | 0 | 0 | 0 | 0 | 0 | 4 | K | 0 |  |  |  | ROZPOCET | 0 | 0 | 0 | 0 | 0 | 1 | 0 | 4 | -259468023
| PP |  | Výšková regulace troleje | [14 empty] | PP | 0
| VV |  | 1650 |  | 1650 | [12 empty] | VV | 0 | 2 | True | 0 | ROZPOCET
| VV |  | 275 "km 76,975 – 77,250 = 275m |  | 275 | [12 empty] | VV | 0 | 2 | True | 0 | ROZPOCET
| VV |  | Součet |  | 1925 | [12 empty] | VV | 0 | 4 | True | 1 | ROZPOCET
19 | K | 5905110010 | Snížení KL pod patou kolejnice v koleji | km | 1.925 |  | 0 |  |  | základní |  | 0 | 0 | 0 | 0 | 0 | 4 | K | 0 |  |  |  | ROZPOCET | 0 | 0 | 0 | 0 | 0 | 1 | 0 | 4 | 2018113520
| PP |  | Snížení KL pod patou kolejnice v koleji Poznámka: 1. V cenách jsou započteny náklady na snížení KL pod patou kolejnice ručně vidlemi. 2. V cenách nejsou obsaženy náklady na doplnění a dodávku kameniva. | [14 empty] | PP | 0
| VV |  | 1,65 |  | 1.65 | [12 empty] | VV | 0 | 2 | True | 0 | ROZPOCET
| VV |  | 0,275 "km 76,975 – 77,250 = 275m |  | 0.275 | [12 empty] | VV | 0 | 2 | True | 0 | ROZPOCET
| VV |  | Součet |  | 1.925 | [12 empty] | VV | 0 | 4 | True | 1 | ROZPOCET
20 | K | 5910020030 | Svařování kolejnic termitem plný předehřev standardní spára svar sériový tv. S49 | svar | 10 |  | 0 |  |  | základní |  | 0 | 0 | 0 | 0 | 0 | 4 | K | 0 |  |  |  | ROZPOCET | 0 | 0 | 0 | 0 | 0 | 1 | 0 | 4 | -686445093
| PP |  | Svařování kolejnic termitem plný předehřev standardní spára svar sériový tv. S49 Poznámka: 1. V cenách jsou započteny náklady na vybrání kameniva z mezipražcového prostoru, demontáž upevňovadel, směrové a výškové vyrovnání kolejnic, provedení svaru, montáž upevňovadel, vizuální kontrola, měření geometrie svaru. 2. V cenách nejsou obsaženy náklady na kontrolu svaru ultrazvukem, podbití pražců a demontáž styku. | [14 empty] | PP | 0
| VV |  | 10 "závěrné svary |  | 10 | [12 empty] | VV | 0 | 2 | True | 1 | ROZPOCET
21 | K | 5910035030 | Dosažení dovolené upínací teploty v BK prodloužením kolejnicového pásu v koleji tv. S49 | svar | 10 |  | 0 |  |  | základní |  | 0 | 0 | 0 | 0 | 0 | 4 | K | 0 |  |  |  | ROZPOCET | 0 | 0 | 0 | 0 | 0 | 1 | 0 | 4 | -1578480752
| PP |  | Dosažení dovolené upínací teploty v BK prodloužením kolejnicového pásu v koleji tv. S49 Poznámka: 1. V cenách jsou započteny náklady na montáž a demontáž napínacího zařízení nebo ohřevu kolejnic a udržování potřebného prodloužení kolejnicového pásu. 2. V cenách nejsou obsaženy náklady na demontáž upevňovadel a kolejnicových spojek. | [14 empty] | PP | 0
| VV |  | 10 |  | 10 | [12 empty] | VV | 0 | 2 | True | 1 | ROZPOCET
22 | K | 5910040315 | Umožnění volné dilatace kolejnice demontáž upevňovadel s osazením kluzných podložek | m | 3350 |  | 0 |  |  | základní |  | 0 | 0 | 0 | 0 | 0 | 4 | K | 0 |  |  |  | ROZPOCET | 0 | 0 | 0 | 0 | 0 | 1 | 0 | 4 | -371651378
| PP |  | Umožnění volné dilatace kolejnice demontáž upevňovadel s osazením kluzných podložek Poznámka: 1. V cenách jsou započteny náklady na uvolnění, demontáž a rovnoměrné prodloužení nebo zkrácení kolejnice, vyznačení značek a vedení dokumentace. 2. V cenách nejsou obsaženy náklady na demontáž kolejnicových spojek. | [14 empty] | PP | 0
| VV |  | 2*(25+1625+25) |  | 3350 | [12 empty] | VV | 0 | 2 | True | 1 | ROZPOCET
23 | K | 5910040415 | Umožnění volné dilatace kolejnice montáž upevňovadel s odstraněním kluzných podložek | m | 3350 |  | 0 |  |  | základní |  | 0 | 0 | 0 | 0 | 0 | 4 | K | 0 |  |  |  | ROZPOCET | 0 | 0 | 0 | 0 | 0 | 1 | 0 | 4 | 1133482706
| PP |  | Umožnění volné dilatace kolejnice montáž upevňovadel s odstraněním kluzných podložek Poznámka: 1. V cenách jsou započteny náklady na uvolnění, demontáž a rovnoměrné prodloužení nebo zkrácení kolejnice, vyznačení značek a vedení dokumentace. 2. V cenách nejsou obsaženy náklady na demontáž kolejnicových spojek. | [14 empty] | PP | 0
| VV |  | 2*(25+1625+25) |  | 3350 | [12 empty] | VV | 0 | 2 | True | 1 | ROZPOCET
24 | K | 7594107415 | Demontáž lanového ukolejnění / propojení ze stojiny kolejnice | kus | 39 |  | 0 |  |  | základní |  | 0 | 0 | 0 | 0 | 0 | 4 | K | 0 |  |  |  | ROZPOCET | 0 | 0 | 0 | 0 | 0 | 1 | 0 | 4 | 2115709516
| PP |  | Demontáž lanového ukolejnění / propojení ze stojiny kolejnice | [14 empty] | PP | 0
| VV |  | 33 "sloupy EU č. 127 – 156, nástupiště – 1x, zábradlí – 1x, propustek – 1x |  | 33 | [12 empty] | VV | 0 | 2 | True | 0 | ROZPOCET
| VV |  | 6 |  | 6 | [12 empty] | VV | 0 | 2 | True | 0 | ROZPOCET
| VV |  | Součet |  | 39 | [12 empty] | VV | 0 | 4 | True | 1 | ROZPOCET
25 | K | 7594105415 | Montáž připojení lanového ukolejnění / propojení na stojinu kolejnice | kus | 39 |  | 0 |  |  | základní |  | 0 | 0 | 0 | 0 | 0 | 4 | K | 0 |  |  |  | ROZPOCET | 0 | 0 | 0 | 0 | 0 | 1 | 0 | 4 | 1342524311
| PP |  | Montáž připojení lanového ukolejnění / propojení na stojinu kolejnice | [14 empty] | PP | 0
| VV |  | 33 "sloupy EU č. 127 – 156, nástupiště – 1x, zábradlí – 1x, propustek – 1x |  | 33 | [12 empty] | VV | 0 | 2 | True | 0 | ROZPOCET
| VV |  | 6 |  | 6 | [12 empty] | VV | 0 | 2 | True | 0 | ROZPOCET
| VV |  | Součet |  | 39 | [12 empty] | VV | 0 | 4 | True | 1 | ROZPOCET
26 | K | 7592007050 | Demontáž počítacího bodu (senzoru) RSR 180 | kus | 3 |  | 0 |  |  | základní |  | 0 | 0 | 0 | 0 | 0 | 4 | K | 0 |  |  |  | ROZPOCET | 0 | 0 | 0 | 0 | 0 | 1 | 0 | 4 | 186167014
| PP |  | Demontáž počítacího bodu (senzoru) RSR 180 | [14 empty] | PP | 0
| VV |  | 3"km 75,520 – L pás, 76,420 – L pás, 76,460 – L pás |  | 3 | [12 empty] | VV | 0 | 2 | True | 1 | ROZPOCET
27 | K | 7592005050 | Montáž počítacího bodu (senzoru) RSR 180 | kus | 3 |  | 0 |  |  | základní |  | 0 | 0 | 0 | 0 | 0 | 4 | K | 0 |  |  |  | ROZPOCET | 0 | 0 | 0 | 0 | 0 | 1 | 0 | 4 | -582594874
| PP |  | Montáž počítacího bodu (senzoru) RSR 180 - uložení a připevnění na určené místo, seřízení polohy, přezkoušení | [14 empty] | PP | 0
| VV |  | 3"km 75,520 – L pás, 76,420 – L pás, 76,460 – L pás |  | 3 | [12 empty] | VV | 0 | 2 | True | 1 | ROZPOCET
28 | K | 5913165010 | Demontáž polymerové přejezdové konstrukce část vnější a vnitřní bez závěrných zídek | m | 9.6 |  | 0 |  |  | základní |  | 0 | 0 | 0 | 0 | 0 | 4 | K | 0 |  |  |  | ROZPOCET | 0 | 0 | 0 | 0 | 0 | 1 | 0 | 4 | -1125916011
| PP |  | Demontáž polymerové přejezdové konstrukce část vnější a vnitřní bez závěrných zídek Poznámka: 1. V cenách jsou započteny náklady na demontáž a naložení na dopravní prostředek. | [14 empty] | PP | 0
| VV |  | 9,6 "P5560 v km 76,464 |  | 9.6 | [12 empty] | VV | 0 | 2 | True | 1 | ROZPOCET
29 | K | 5913155030 | Demontáž dílů polymerového přejezdu náběhového klínu | kus | 2 |  | 0 |  |  | základní |  | 0 | 0 | 0 | 0 | 0 | 4 | K | 0 |  |  |  | ROZPOCET | 0 | 0 | 0 | 0 | 0 | 1 | 0 | 4 | 1431145653
| PP |  | Demontáž dílů polymerového přejezdu náběhového klínu Poznámka: 1. V cenách jsou započteny náklady na demontáž a naložení na dopravní prostředek. | [14 empty] | PP | 0
| VV |  | 1+1 |  | 2 | [12 empty] | VV | 0 | 2 | True | 1 | ROZPOCET
30 | K | 5913170010 | Montáž polymerové přejezdové konstrukce část vnější a vnitřní bez závěrných zídek | m | 9.6 |  | 0 |  |  | základní |  | 0 | 0 | 0 | 0 | 0 | 4 | K | 0 |  |  |  | ROZPOCET | 0 | 0 | 0 | 0 | 0 | 1 | 0 | 4 | 2021798706
| PP |  | Montáž polymerové přejezdové konstrukce část vnější a vnitřní bez závěrných zídek Poznámka: 1. V cenách jsou započteny náklady na montáž a manipulaci. 2. V cenách nejsou obsaženy náklady na dodávku materiálu. | [14 empty] | PP | 0
| VV |  | 9,6 "P5560 v km 76,464 |  | 9.6 | [12 empty] | VV | 0 | 2 | True | 1 | ROZPOCET
31 | K | 5913160030 | Montáž dílů polymerového přejezdu náběhového klínu | kus | 2 |  | 0 |  |  | základní |  | 0 | 0 | 0 | 0 | 0 | 4 | K | 0 |  |  |  | ROZPOCET | 0 | 0 | 0 | 0 | 0 | 1 | 0 | 4 | 1810351267
| PP |  | Montáž dílů polymerového přejezdu náběhového klínu Poznámka: 1. V cenách jsou započteny náklady na montáž a manipulaci. 2. V cenách nejsou obsaženy náklady na dodávku materiálu. | [14 empty] | PP | 0
| VV |  | 2 "P5560 v km 76,464 |  | 2 | [12 empty] | VV | 0 | 2 | True | 1 | ROZPOCET
32 | K | 5999005010 | Třídění spojovacích a upevňovacích součástí | t | 64.7 |  | 0 |  |  | základní |  | 0 | 0 | 0 | 0 | 0 | 4 | K | 0 |  |  |  | ROZPOCET | 0 | 0 | 0 | 0 | 0 | 1 | 0 | 4 | 556573238
| PP |  | Třídění spojovacích a upevňovacích součástí Poznámka: 1. V cenách jsou započteny náklady na manipulaci, vytřídění a uložení materiálu na úložiště nebo do skladu. | [14 empty] | PP | 0
| VV |  | 64,7 |  | 64.7 | [12 empty] | VV | 0 | 2 | True | 1 | ROZPOCET
33 | K | 9902900100 | Naložení sypanin, drobného kusového materiálu, suti | t | 11.91 |  | 0 |  |  | základní |  | 0 | 0 | 0 | 0 | 0 | 4 | K | 0 |  |  |  | ROZPOCET | 0 | 0 | 0 | 0 | 0 | 1 | 0 | 4 | 486117542
| PP |  | Naložení sypanin, drobného kusového materiálu, suti Poznámka: 1. Ceny jsou určeny pro nakládání materiálu v případech, kdy není naložení součástí dodávky materiálu nebo není uvedeno v popisu cen a pro nakládání z meziskládky. 2. Ceny se použijí i pro nakl | [14 empty] | PP | 0
| VV |  | 11,91 "STARÉ vrtule R2 do TO Horní Dvořiště do 20 km |  | 11.91 | [12 empty] | VV | 0 | 2 | True | 1 | ROZPOCET
34 | K | 9902100100 | Doprava materiálu těžkou mechanizací nosnosti přes 3,5 t sypanin (kameniva, písku, suti, dlažebních kostek, atd.) do 10 km | t | 482.695 |  | 0 |  |  | základní |  | 0 | 0 | 0 | 0 | 0 | 4 | K | 0 |  |  |  | ROZPOCET | 0 | 0 | 0 | 0 | 0 | 1 | 0 | 4 | -311931512
| PP |  | Doprava materiálu těžkou mechanizací nosnosti přes 3,5 t sypanin (kameniva, písku, suti, dlažebních kostek, atd.) do 10 km Poznámka: 1. Ceny jsou určeny pro dopravu silničními i kolejovými vozidly. 2. V cenách dopravy jsou započteny náklady na přepravu ma | [14 empty] | PP | 0
| VV |  | 64,714"NOVÝ dhm materiál do 100 km |  | 64.714 | [12 empty] | VV | 0 | 2 | True | 0 | ROZPOCET
| VV |  | 270+(1*36*1,5)"NOVÝ štěrk do žkm stavby do 10 km |  | 324 | [12 empty] | VV | 0 | 2 | True | 0 | ROZPOCET
| VV |  | 3,050 "Staré plasty skládka do 10 km |  | 3.05 | [12 empty] | VV | 0 | 2 | True | 0 | ROZPOCET
| VV |  | 11,91 "STARÉ vrtule R2 z deponie do TO Horní Dvořiště do 20 km |  | 11.91 | [12 empty] | VV | 0 | 2 | True | 0 | ROZPOCET
| VV |  | 3,05+11,91+11,6+38,9+1,9"STARÉ dhm ze žkm stavby na deponii do 10 km |  | 67.36 | [12 empty] | VV | 0 | 2 | True | 0 | ROZPOCET
| VV |  | 3,686 "NOVÝ beton do 10 km |  | 3.686 | [12 empty] | VV | 0 | 2 | True | 0 | ROZPOCET
| VV |  | 7,975 "NOVÁ štěrkodrť 4/8 do 10 km |  | 7.975 | [12 empty] | VV | 0 | 2 | True | 0 | ROZPOCET
| VV |  | Součet |  | 482.695 | [12 empty] | VV | 0 | 4 | True | 1 | ROZPOCET
35 | K | 9902109200 | Doprava materiálu těžkou mechanizací nosnosti přes 3,5 t sypanin (kameniva, písku, suti, dlažebních kostek, atd.) příplatek za každých dalších 10 km | t | 594.336 |  | 0 |  |  | základní |  | 0 | 0 | 0 | 0 | 0 | 4 | K | 0 |  |  |  | ROZPOCET | 0 | 0 | 0 | 0 | 0 | 1 | 0 | 4 | -729009631
| PP |  | Doprava materiálu těžkou mechanizací nosnosti přes 3,5 t sypanin (kameniva, písku, suti, dlažebních kostek, atd.) příplatek za každých dalších 10 km Poznámka: 1. Ceny jsou určeny pro dopravu silničními i kolejovými vozidly. 2. V cenách dopravy jsou započt | [14 empty] | PP | 0
| VV |  | 9*64,714"NOVÝ dhm materiál do 100 km |  | 582.426 | [12 empty] | VV | 0 | 2 | True | 0 | ROZPOCET
| VV |  | 1*11,91 "STARÉ vrtule R2 do TO Horní Dvořiště do 20 km |  | 11.91 | [12 empty] | VV | 0 | 2 | True | 0 | ROZPOCET
| VV |  | Součet |  | 594.336 | [12 empty] | VV | 0 | 4 | True | 1 | ROZPOCET
36 | K | 9909000400 | Poplatek za likvidaci plastových součástí | t | 3.05 |  | 0 |  |  | základní |  | 0 | 0 | 0 | 0 | 0 | 4 | K | 0 |  |  |  | ROZPOCET | 0 | 0 | 0 | 0 | 0 | 1 | 0 | 4 | 973740511
| PP |  | Poplatek za likvidaci plastových součástí Poznámka: 1. V cenách jsou započteny náklady na uložení stavebního odpadu na oficiální skládku. 2. Ceny jsou doporučené, je třeba zohlednit regionální rozdíly v cenách poplatků za uložení suti a odpadů. Tyto se mohou výrazně lišit s ohledem nejen na region, ale také na množství a druh ukládaného odpadu. | [14 empty] | PP | 0
| VV |  | ((2620*2*0,182)+(2620*4*0,09)+(2620*8*0,055))/1000 " pryž. podl. + polyetyl. podl + dist. kroužek |  | 3.05 | [12 empty] | VV | 0 | 2 | True | 1 | ROZPOCET

## SO 15-01 - Železniční svršek
{32fe6b88-3918-4613-9db2-a0e3a9b15188}
2
| KRYCÍ LIST SOUPISU PRACÍ | [7 empty] | v --- níže se nacházejí doplnkové a pomocné údaje k sestavám --- v | [8 empty] | False
Stavba:
Cyklická obnova trati v úseku Včelná - Horní Dvořiště.
Objekt:
SO 15 - TÚ Rybník - Omlenice, km 77,400 - 79,537, SVK 78,420 - 78,870 + 79,020 - 79,537, TSO P5561
Soupis:
SO 15-01 - Železniční svršek
| KSO: |  | 824 |  |  | CC-CZ: | 212
| Místo: |  | trať 196 dle JŘ, TÚ Rybník - Omlenice |  |  | Datum: | 26. 6. 2025
| Zadavatel: |  |  |  |  | IČ: | 70994234
|  | Správa železnic, státní organizace, OŘ Plzeň |  |  |  | DIČ: | CZ70994234
| Účastník: |  |  |  |  | IČ: | Vyplň údaj
|  | Vyplň údaj |  |  |  | DIČ: | Vyplň údaj
| Projektant: |  |  |  |  | IČ:
DIČ:
| Zpracovatel: |  |  |  |  | IČ:
|  | Libor Brabenec |  |  |  | DIČ:
Poznámka:
Soupis prací je sestaven s využitím Cenové soustavy "Sborník pro údržbu a opravy železniční infrastruktury". Položky, které pochází z této cenové soustavy, jsou ve sloupci 'Cenová soustava' označeny popisem 'Sborník UOŽI' a úrovní příslušného kalendářního pololetí. Veškeré další informace vymezující popis a podmínky použití těchto položek z Cenové soustavy, které nejsou uvedeny přímo v soupisu prací, jsou neomezeně dálkově k dispozici na www.sfdi.cz, sekce 'Pravidla, metodiky a ceníky'.
| Cena bez DPH | [5 empty] | 0
|  |  | Základ daně |  |  | Sazba daně | Výše daně
| DPH | základní | 0 |  |  | 21% | 0
|  | snížená | 0 |  |  | 12% | 0
|  | zákl. přenesená | 0 |  |  | 21% | 0
|  | sníž. přenesená | 0 |  |  | 12% | 0
|  | nulová | 0 |  |  | 0% | 0
| Cena s DPH |  |  | v | CZK |  | 0
REKAPITULACE ČLENĚNÍ SOUPISU PRACÍ
Stavba:
Cyklická obnova trati v úseku Včelná - Horní Dvořiště.
Objekt:
SO 15 - TÚ Rybník - Omlenice, km 77,400 - 79,537, SVK 78,420 - 78,870 + 79,020 - 79,537, TSO P5561
Soupis:
SO 15-01 - Železniční svršek
Místo: |  |  | trať 196 dle JŘ, TÚ Rybník - Omlenice |  |  | Datum: | 26. 6. 2025
Zadavatel: |  |  | Správa železnic, státní organizace, OŘ Plzeň |  |  | Projektant:
Účastník: |  |  | Vyplň údaj |  |  | Zpracovatel: | Libor Brabenec
Kód dílu - Popis | [6 empty] | Cena celkem [CZK]
Náklady stavby celkem | [6 empty] | 0 | [11 empty] | -1
SOUPIS PRACÍ
Stavba:
Cyklická obnova trati v úseku Včelná - Horní Dvořiště.
Objekt:
SO 15 - TÚ Rybník - Omlenice, km 77,400 - 79,537, SVK 78,420 - 78,870 + 79,020 - 79,537, TSO P5561
Soupis:
SO 15-01 - Železniční svršek
Místo: |  |  | trať 196 dle JŘ, TÚ Rybník - Omlenice |  |  | Datum: | 26. 6. 2025
Zadavatel: |  |  | Správa železnic, státní organizace, OŘ Plzeň |  |  | Projektant:
Účastník: |  |  | Vyplň údaj |  |  | Zpracovatel: | Libor Brabenec
PČ | Typ | Kód | Popis | MJ | Množství | J.cena [CZK] | Cena celkem [CZK] | Cenová soustava |  | DPH | J. Nh [h] | Nh celkem [h] | J. hmotnost [t] | Hmotnost celkem [t] | J. suť [t] | Suť Celkem [t]
Náklady soupisu celkem | [6 empty] | 0 |  |  |  |  | 0 |  | 379.7768 |  | 0 |  | D | -1 | [10 empty] | 0
1 | M | 5955101005 | Kamenivo drcené štěrk frakce 31,5/63 (32/63) třídy min. BII | t | 270 |  | 0 |  |  | základní |  | 0 | 1 | 270 | 0 | 0 | 8 | M | 0 |  |  |  | ROZPOCET | 0 | 0 | 0 | 0 | 0 | 1 | 0 | 4 | 2105229694
| PP |  | Kamenivo drcené štěrk frakce 31,5/63 (32/63) třídy min. BII | [14 empty] | PP | 0
| VV |  | 5*36*1,5 |  | 270 | [12 empty] | VV | 0 | 2 | True | 1 | ROZPOCET
2 | M | 5958158005 | Podložka pryžová pod patu kolejnice S49 183/126/6 | kus | 7250 |  | 0 |  |  | základní |  | 0 | 0.00018 | 1.305 | 0 | 0 | 8 | M | 0 |  |  |  | ROZPOCET | 0 | 0 | 0 | 0 | 0 | 1 | 0 | 4 | -1619181818
| PP |  | Podložka pryžová pod patu kolejnice S49 183/126/6 | [14 empty] | PP | 0
| VV |  | 3625*2 |  | 7250 | [12 empty] | VV | 0 | 2 | True | 1 | ROZPOCET
3 | M | 5958128005 | Komplety Skl 24 (šroub RS 0, matice M 22, podložka Uls 6) | kus | 14500 |  | 0 |  |  | základní |  | 0 | 0.00111 | 16.095 | 0 | 0 | 8 | M | 0 |  |  |  | ROZPOCET | 0 | 0 | 0 | 0 | 0 | 1 | 0 | 4 | 1534324089
| PP |  | Komplety Skl 24 (šroub RS 0, matice M 22, podložka Uls 6) | [14 empty] | PP | 0
| VV |  | 3625*4 |  | 14500 | [12 empty] | VV | 0 | 2 | True | 1 | ROZPOCET
4 | M | 5958140005 | Podkladnice žebrová tv. S4pl | kus | 7250 |  | 0 |  |  | základní |  | 0 | 0.00742 | 53.795 | 0 | 0 | 8 | M | 0 |  |  |  | ROZPOCET | 0 | 0 | 0 | 0 | 0 | 1 | 0 | 4 | 1738490253
| PP |  | Podkladnice žebrová tv. S4pl | [14 empty] | PP | 0
| VV |  | 3625*2 |  | 7250 | [12 empty] | VV | 0 | 2 | True | 1 | ROZPOCET
5 | M | 5958134075 | Součásti upevňovací vrtule R1(145) | kus | 29000 |  | 0 |  |  | základní |  | 0 | 0.00052 | 15.08 | 0 | 0 | 8 | M | 0 |  |  |  | ROZPOCET | 0 | 0 | 0 | 0 | 0 | 1 | 0 | 4 | 943084112
| PP |  | Součásti upevňovací vrtule R1(145) | [14 empty] | PP | 0
| VV |  | 3625*8 |  | 29000 | [12 empty] | VV | 0 | 2 | True | 1 | ROZPOCET
6 | M | 5958134040 | Součásti upevňovací kroužek pružný dvojitý Fe 6 | kus | 29000 |  | 0 |  |  | základní |  | 0 | 9e-05 | 2.61 | 0 | 0 | 8 | M | 0 |  |  |  | ROZPOCET | 0 | 0 | 0 | 0 | 0 | 1 | 0 | 4 | -212989324
| PP |  | Součásti upevňovací kroužek pružný dvojitý Fe 6 | [14 empty] | PP | 0
| VV |  | 3625*8 |  | 29000 | [12 empty] | VV | 0 | 2 | True | 1 | ROZPOCET
7 | M | 5958158070 | Podložka polyetylenová pod podkladnici 380/160/2 (S4, R4) | kus | 7250 |  | 0 |  |  | základní |  | 0 | 9e-05 | 0.6525 | 0 | 0 | 8 | M | 0 |  |  |  | ROZPOCET | 0 | 0 | 0 | 0 | 0 | 1 | 0 | 4 | 938150078
| PP |  | Podložka polyetylenová pod podkladnici 380/160/2 (S4, R4) | [14 empty] | PP | 0
| VV |  | 3625*2 |  | 7250 | [12 empty] | VV | 0 | 2 | True | 1 | ROZPOCET
8 | M | 5963102140 | Pryžová přejezdová konstrukce Rosehill Rodded Rail pro zatížené komunikace spínaný šrouby vnější panely 900 mm, pryžová závěrná zídka, betonový podkladní blok | m | 7.2 |  | 0 |  |  | základní |  | 0 | 1.3 | 9.36 | 0 | 0 | 8 | M | 0 |  |  |  | ROZPOCET | 0 | 0 | 0 | 0 | 0 | 1 | 0 | 4 | 500065182
| PP |  | Pryžová přejezdová konstrukce Rosehill Rodded Rail pro zatížené komunikace spínaný šrouby vnější panely 900 mm, pryžová závěrná zídka, betonový podkladní blok | [14 empty] | PP | 0
| VV |  | 7,2" P5561 v km 79,532 |  | 7.2 | [12 empty] | VV | 0 | 2 | True | 1 | ROZPOCET
9 | M | 5963102180 | Pryžová přejezdová konstrukce Rosehill Rodded Rail pro zatížené komunikace spínaný šrouby, náběhový klín | kus | 2 |  | 0 |  |  | základní |  | 0 | 0.005 | 0.01 | 0 | 0 | 8 | M | 0 |  |  |  | ROZPOCET | 0 | 0 | 0 | 0 | 0 | 1 | 0 | 4 | -1207030873
| PP |  | Pryžová přejezdová konstrukce Rosehill Rodded Rail pro zatížené komunikace spínaný šrouby, náběhový klín | [14 empty] | PP | 0
| VV |  | 2" P5561 v km 79,532 |  | 2 | [12 empty] | VV | 0 | 2 | True | 1 | ROZPOCET
10 | M | 5963146025 | Živičné přejezdové vozovky ACP 22S 50/70 hrubozrnný podkladní vrstva | t | 3.08 |  | 0 |  |  | základní |  | 0 | 0 | 0 | 0 | 0 | 8 | M | 0 |  |  |  | ROZPOCET | 0 | 0 | 0 | 0 | 0 | 1 | 0 | 4 | 337310031
| PP |  | Živičné přejezdové vozovky ACP 22S 50/70 hrubozrnný podkladní vrstva | [14 empty] | PP | 0
| VV |  | 7*1*0,05*2,2" VLEVO P5561 v km 79,532 |  | 0.77 | [12 empty] | VV | 0 | 2 | True | 0 | ROZPOCET
| VV |  | 7*3*0,05*2,2 " VPRAVO P5561 v km 79,532 |  | 2.31 | [12 empty] | VV | 0 | 2 | True | 0 | ROZPOCET
| VV |  | Součet |  | 3.08 | [12 empty] | VV | 0 | 4 | True | 1 | ROZPOCET
11 | M | 5963146000 | Živičné přejezdové vozovky ACO 11S 50/70 střednězrnný-obrusná vrstva | t | 3.696 |  | 0 |  |  | základní |  | 0 | 0 | 0 | 0 | 0 | 8 | M | 0 |  |  |  | ROZPOCET | 0 | 0 | 0 | 0 | 0 | 1 | 0 | 4 | 1328256707
| PP |  | Živičné přejezdové vozovky ACO 11S 50/70 střednězrnný-obrusná vrstva | [14 empty] | PP | 0
| VV |  | 7*1*0,06*2,2" VLEVO P5561 v km 79,532 |  | 0.924 | [12 empty] | VV | 0 | 2 | True | 0 | ROZPOCET
| VV |  | 7*3*0,06*2,2 " VPRAVO P5561 v km 79,532 |  | 2.772 | [12 empty] | VV | 0 | 2 | True | 0 | ROZPOCET
| VV |  | Součet |  | 3.696 | [12 empty] | VV | 0 | 4 | True | 1 | ROZPOCET
12 | M | 5963152000 | Asfaltová zálivka trvale pružná pro trhliny a spáry | kg | 6 |  | 0 |  |  | základní |  | 0 | 0 | 0 | 0 | 0 | 8 | M | 0 |  |  |  | ROZPOCET | 0 | 0 | 0 | 0 | 0 | 1 | 0 | 4 | -1114508240
| PP |  | Asfaltová zálivka trvale pružná pro trhliny a spáry | [14 empty] | PP | 0
13 | M | 5964161025 | Beton lehce zhutnitelný C 25/30;XC2 vyhovuje i XC1 F5 2 410 2 916 | m3 | 3.63 |  | 0 |  |  | základní |  | 0 | 2.429 | 8.8173 | 0 | 0 | 8 | M | 0 |  |  |  | ROZPOCET | 0 | 0 | 0 | 0 | 0 | 1 | 0 | 4 | -1164628804
| PP |  | Beton lehce zhutnitelný C 25/30;XC2 vyhovuje i XC1 F5 2 410 2 916 | [14 empty] | PP | 0
| VV |  | 2*(0,6*10*0,25) " pro uložení bet. podkladních bloků |  | 3 | [12 empty] | VV | 0 | 2 | True | 0 | ROZPOCET
| VV |  | (7*0,6*0,15) " pro uložení odvodňovacího žlabu |  | 0.63 | [12 empty] | VV | 0 | 2 | True | 0 | ROZPOCET
| VV |  | Součet |  | 3.63 | [12 empty] | VV | 0 | 4 | True | 1 | ROZPOCET
14 | M | ACO.10820N-R | ACO Drain RD300 - 0.0, žlab 2,0m, natur | kus | 4 |  | 0 |  |  | základní |  | 0 | 0.513 | 2.052 | 0 | 0 | 8 | M | 0 |  |  |  | ROZPOCET | 0 | 0 | 0 | 0 | 0 | 1 | 0 | 4 | 191567998
| PP |  | ACO Drain RD300 - 0.0, žlab 2,0m, natur | [14 empty] | PP | 0
| P |  | Poznámka k položce: přejezd P5561 km 79,532 | [14 empty] | P | 0
| VV |  | 4 " ACO.10820N, RD 300 - Monolitický odvodňovací žlab natur, třída zatížení F 900 |  | 4 | [12 empty] | VV | 0 | 2 | True | 1 | ROZPOCET
15 | K | 5907050120 | Dělení kolejnic kyslíkem, soustavy S49 nebo T | kus | 58 |  | 0 |  |  | základní |  | 0 | 0 | 0 | 0 | 0 | 4 | K | 0 |  |  |  | ROZPOCET | 0 | 0 | 0 | 0 | 0 | 1 | 0 | 4 | -1674125382
| PP |  | Dělení kolejnic kyslíkem, soustavy S49 nebo T Poznámka: 1. V cenách jsou započteny náklady na manipulaci, podložení, označení a provedení řezu kolejnice. | [14 empty] | PP | 0
| VV |  | 58 |  | 58 | [12 empty] | VV | 0 | 2 | True | 1 | ROZPOCET
16 | K | 5908045026 | Výměna podkladnice čtyři vrtule pražce dřevěné nebo betonové | kus | 7250 |  | 0 |  |  | základní |  | 0 | 0 | 0 | 0 | 0 | 4 | K | 0 |  |  |  | ROZPOCET | 0 | 0 | 0 | 0 | 0 | 1 | 0 | 4 | 645278457
| PP |  | Výměna podkladnice čtyři vrtule pražce dřevěné nebo betonové Poznámka: 1. V cenách jsou započteny náklady na demontáž podkladnice, teslování, kolíčkování, převrtání a impregnaci úložné plochy a otvorů včetně impregnačního materiálu,výměnu a montáž podkladnice u pražců dřevěných a betonových, naložení výzisku na dopravní prostředek a ošetření součástí mazivem. | [14 empty] | PP | 0
| VV |  | 2*3625 |  | 7250 | [12 empty] | VV | 0 | 2 | True | 1 | ROZPOCET
17 | K | 5906140155 | Demontáž kolejového roštu koleje v ose koleje pražce betonové, tvar S49, T, 49E1 | km | 0.009 |  | 0 |  |  | základní |  | 0 | 0 | 0 | 0 | 0 | 4 | K | 0 |  |  |  | ROZPOCET | 0 | 0 | 0 | 0 | 0 | 1 | 0 | 4 | 88523900
| PP |  | Demontáž kolejového roštu koleje v ose koleje pražce betonové, tvar S49, T, 49E1 Poznámka: 1. V cenách jsou započteny náklady na případné odstranění kameniva, rozebrání roštu do součástí, manipulaci, naložení výzisku na dopravní prostředek a uložení na úložišti. 2. V cenách nejsou obsaženy náklady na dopravu a vytřídění. | [14 empty] | PP | 0
| VV |  | 9/1000 |  | 0.009 | [12 empty] | VV | 0 | 2 | True | 1 | ROZPOCET
18 | K | 5905055010 | Odstranění stávajícího kolejového lože odtěžením v koleji | m3 | 16 |  | 0 |  |  | základní |  | 0 | 0 | 0 | 0 | 0 | 4 | K | 0 |  |  |  | ROZPOCET | 0 | 0 | 0 | 0 | 0 | 1 | 0 | 4 | -1144028396
| PP |  | Odstranění stávajícího kolejového lože odtěžením v koleji Poznámka: 1. V cenách jsou započteny náklady na odstranění KL, úpravu pláně a rozprostření výzisku na terén nebo jeho naložení na dopravní prostředek. 2. V cenách nejsou obsaženy náklady na dopravu výzisku na skládku a skládkovné. | [14 empty] | PP | 0
| VV |  | 16 |  | 16 | [12 empty] | VV | 0 | 2 | True | 1 | ROZPOCET
19 | K | 5905060010 | Zřízení nového kolejového lože v koleji | m3 | 16 |  | 0 |  |  | základní |  | 0 | 0 | 0 | 0 | 0 | 4 | K | 0 |  |  |  | ROZPOCET | 0 | 0 | 0 | 0 | 0 | 1 | 0 | 4 | -23857004
| PP |  | Zřízení nového kolejového lože v koleji Poznámka: 1. V cenách jsou započteny náklady na zřízení KL, rozprostření vrstvy kameniva, zřízení homogenizované vrstvy kameniva a úprava KL do profilu. 2. V cenách nejsou obsaženy náklady na položení KR, úpravu směrového a výškového uspořádání, dodávku kameniva a snížení KL pod patou kolejnice. | [14 empty] | PP | 0
20 | K | 5906130345 | Montáž kolejového roštu v ose koleje pražce betonové vystrojené, tvar S49, 49E1 | km | 0.009 |  | 0 |  |  | základní |  | 0 | 0 | 0 | 0 | 0 | 4 | K | 0 |  |  |  | ROZPOCET | 0 | 0 | 0 | 0 | 0 | 1 | 0 | 4 | 642209787
| PP |  | Montáž kolejového roštu v ose koleje pražce betonové vystrojené, tvar S49, 49E1 Poznámka: 1. V cenách jsou započteny náklady na manipulaci a montáž KR, u pražců dřevěných nevystrojených i na vrtání pražců. 2. V cenách nejsou obsaženy náklady na dodávku materiálu. | [14 empty] | PP | 0
21 | K | 5907020391 | Souvislá výměna kolejnic současně s výměnou kompletů a pryžové podložky, tvar S49, T, 49E1 | m | 979 |  | 0 |  |  | základní |  | 0 | 0 | 0 | 0 | 0 | 4 | K | 0 |  |  |  | ROZPOCET | 0 | 0 | 0 | 0 | 0 | 1 | 0 | 4 | 577889847
| PP |  | Souvislá výměna kolejnic současně s výměnou kompletů a pryžové podložky, tvar S49, T, 49E1 Poznámka: 1. V cenách jsou započteny náklady na demontáž upevňovadel, výměnu kolejnic, dílů a součástí, montáž upevňovadel, úpravu dilatačních spár, pryžových podložek, zřízení nebo demontáž prozatímních styků a ošetření součástí mazivem. 2. V cenách nejsou započteny náklady na dělení kolejnic, zřízení svaru, demontáž nebo montáž styků. | [14 empty] | PP | 0
| VV |  | 997-(9+9) "odečtena část 9 m koleje, která je součástí položky 5906130345 montáž KR v ose koleje |  | 979 | [12 empty] | VV | 0 | 2 | True | 1 | ROZPOCET
22 | K | 5905105030 | Doplnění KL kamenivem souvisle strojně v koleji | m3 | 180 |  | 0 |  |  | základní |  | 0 | 0 | 0 | 0 | 0 | 4 | K | 0 |  |  |  | ROZPOCET | 0 | 0 | 0 | 0 | 0 | 1 | 0 | 4 | 342937134
| PP |  | Doplnění KL kamenivem souvisle strojně v koleji Poznámka: 1. V cenách jsou započteny náklady na doplnění kameniva ojediněle ručně vidlemi a/nebo souvisle strojně z výsypných vozů případně nakladačem. 2. V cenách nejsou obsaženy náklady na dodávku kameniva. | [14 empty] | PP | 0
| VV |  | 5*36 |  | 180 | [12 empty] | VV | 0 | 2 | True | 1 | ROZPOCET
23 | K | 5909032020 | Přesná úprava GPK koleje směrové a výškové uspořádání pražce betonové | km | 2.175 |  | 0 |  |  | základní |  | 0 | 0 | 0 | 0 | 0 | 4 | K | 0 |  |  |  | ROZPOCET | 0 | 0 | 0 | 0 | 0 | 1 | 0 | 4 | -2147211001
| PP |  | Přesná úprava GPK koleje směrové a výškové uspořádání pražce betonové Poznámka: 1. V cenách jsou započteny náklady na úpravu směrového a výškového uspořádání strojní linkou ASP do projektované polohy s následným přesným kontrolním zaměřením prostorové pol | [14 empty] | PP | 0
| VV |  | 2,15+0,025 " ASP |  | 2.175 | [12 empty] | VV | 0 | 2 | True | 1 | ROZPOCET
24 | K | 7497350720 | Výšková regulace troleje | m | 2175 |  | 0 |  |  | základní |  | 0 | 0 | 0 | 0 | 0 | 4 | K | 0 |  |  |  | ROZPOCET | 0 | 0 | 0 | 0 | 0 | 1 | 0 | 4 | -963763161
| PP |  | Výšková regulace troleje | [14 empty] | PP | 0
25 | K | 5905110010 | Snížení KL pod patou kolejnice v koleji | km | 2.175 |  | 0 |  |  | základní |  | 0 | 0 | 0 | 0 | 0 | 4 | K | 0 |  |  |  | ROZPOCET | 0 | 0 | 0 | 0 | 0 | 1 | 0 | 4 | 2018113520
| PP |  | Snížení KL pod patou kolejnice v koleji Poznámka: 1. V cenách jsou započteny náklady na snížení KL pod patou kolejnice ručně vidlemi. 2. V cenách nejsou obsaženy náklady na doplnění a dodávku kameniva. | [14 empty] | PP | 0
| VV |  | 2,175 |  | 2.175 | [12 empty] | VV | 0 | 2 | True | 1 | ROZPOCET
26 | K | 5910015020 | Odtavovací stykové svařování mobilní svářečkou kolejnic nových délky do 150 m tv. S49 | svar | 16 |  | 0 |  |  | základní |  | 0 | 0 | 0 | 0 | 0 | 4 | K | 0 |  |  |  | ROZPOCET | 0 | 0 | 0 | 0 | 0 | 1 | 0 | 4 | 1626183972
| PP |  | Odtavovací stykové svařování mobilní svářečkou kolejnic nových délky do 150 m tv. S49 Poznámka: 1. V cenách jsou započteny náklady na vybrání kameniva z mezipražcového prostoru, broušení kontaktních ploch, přisunutí kolejnice na svar, vyrovnání a svaření kolejnic, seříznutí svarového výronku v celém profilu kolejnice, obroušení pojížděných ploch, vizuální prohlídka, měření geometrie svaru a vedení výrobní dokumentace. 2. V cenách nejsou obsaženy náklady na kontrolu svaru ultrazvukem, podbití pražců a demontáž styku. | [14 empty] | PP | 0
| VV |  | 16"montážní svary |  | 16 | [12 empty] | VV | 0 | 2 | True | 1 | ROZPOCET
27 | K | 5910020030 | Svařování kolejnic termitem plný předehřev standardní spára svar sériový tv. S49 | svar | 6 |  | 0 |  |  | základní |  | 0 | 0 | 0 | 0 | 0 | 4 | K | 0 |  |  |  | ROZPOCET | 0 | 0 | 0 | 0 | 0 | 1 | 0 | 4 | -686445093
| PP |  | Svařování kolejnic termitem plný předehřev standardní spára svar sériový tv. S49 Poznámka: 1. V cenách jsou započteny náklady na vybrání kameniva z mezipražcového prostoru, demontáž upevňovadel, směrové a výškové vyrovnání kolejnic, provedení svaru, montáž upevňovadel, vizuální kontrola, měření geometrie svaru. 2. V cenách nejsou obsaženy náklady na kontrolu svaru ultrazvukem, podbití pražců a demontáž styku. | [14 empty] | PP | 0
| VV |  | 6 "závěrné svary |  | 6 | [12 empty] | VV | 0 | 2 | True | 1 | ROZPOCET
28 | K | 5910035030 | Dosažení dovolené upínací teploty v BK prodloužením kolejnicového pásu v koleji tv. S49 | svar | 6 |  | 0 |  |  | základní |  | 0 | 0 | 0 | 0 | 0 | 4 | K | 0 |  |  |  | ROZPOCET | 0 | 0 | 0 | 0 | 0 | 1 | 0 | 4 | -1578480752
| PP |  | Dosažení dovolené upínací teploty v BK prodloužením kolejnicového pásu v koleji tv. S49 Poznámka: 1. V cenách jsou započteny náklady na montáž a demontáž napínacího zařízení nebo ohřevu kolejnic a udržování potřebného prodloužení kolejnicového pásu. 2. V cenách nejsou obsaženy náklady na demontáž upevňovadel a kolejnicových spojek. | [14 empty] | PP | 0
| VV |  | 6 |  | 6 | [12 empty] | VV | 0 | 2 | True | 1 | ROZPOCET
29 | K | 5910040315 | Umožnění volné dilatace kolejnice demontáž upevňovadel s osazením kluzných podložek | m | 4274 |  | 0 |  |  | základní |  | 0 | 0 | 0 | 0 | 0 | 4 | K | 0 |  |  |  | ROZPOCET | 0 | 0 | 0 | 0 | 0 | 1 | 0 | 4 | -371651378
| PP |  | Umožnění volné dilatace kolejnice demontáž upevňovadel s osazením kluzných podložek Poznámka: 1. V cenách jsou započteny náklady na uvolnění, demontáž a rovnoměrné prodloužení nebo zkrácení kolejnice, vyznačení značek a vedení dokumentace. 2. V cenách nejsou obsaženy náklady na demontáž kolejnicových spojek. | [14 empty] | PP | 0
| VV |  | 2*(25+2112) |  | 4274 | [12 empty] | VV | 0 | 2 | True | 1 | ROZPOCET
30 | K | 5910040415 | Umožnění volné dilatace kolejnice montáž upevňovadel s odstraněním kluzných podložek | m | 4274 |  | 0 |  |  | základní |  | 0 | 0 | 0 | 0 | 0 | 4 | K | 0 |  |  |  | ROZPOCET | 0 | 0 | 0 | 0 | 0 | 1 | 0 | 4 | 1133482706
| PP |  | Umožnění volné dilatace kolejnice montáž upevňovadel s odstraněním kluzných podložek Poznámka: 1. V cenách jsou započteny náklady na uvolnění, demontáž a rovnoměrné prodloužení nebo zkrácení kolejnice, vyznačení značek a vedení dokumentace. 2. V cenách nejsou obsaženy náklady na demontáž kolejnicových spojek. | [14 empty] | PP | 0
| VV |  | 2*(25+2112) |  | 4274 | [12 empty] | VV | 0 | 2 | True | 1 | ROZPOCET
31 | K | 7594107415 | Demontáž lanového ukolejnění / propojení ze stojiny kolejnice | kus | 49 |  | 0 |  |  | základní |  | 0 | 0 | 0 | 0 | 0 | 4 | K | 0 |  |  |  | ROZPOCET | 0 | 0 | 0 | 0 | 0 | 1 | 0 | 4 | 2115709516
| PP |  | Demontáž lanového ukolejnění / propojení ze stojiny kolejnice | [14 empty] | PP | 0
| VV |  | 49 "sloupy EU č. 167 – 205 = 39ks, č. 1 – 4 = 4ks, propustek – 1x, zábradlí – 3x, návěstidlo – 1x, přejezd – 1x |  | 49 | [12 empty] | VV | 0 | 2 | True | 1 | ROZPOCET
32 | K | 7594105415 | Montáž připojení lanového ukolejnění / propojení na stojinu kolejnice | kus | 49 |  | 0 |  |  | základní |  | 0 | 0 | 0 | 0 | 0 | 4 | K | 0 |  |  |  | ROZPOCET | 0 | 0 | 0 | 0 | 0 | 1 | 0 | 4 | 1342524311
| PP |  | Montáž připojení lanového ukolejnění / propojení na stojinu kolejnice | [14 empty] | PP | 0
| VV |  | 49 "sloupy EU č. 167 – 205 = 39ks, č. 1 – 4 = 4ks, propustek – 1x, zábradlí – 3x, návěstidlo – 1x, přejezd – 1x |  | 49 | [12 empty] | VV | 0 | 2 | True | 1 | ROZPOCET
33 | K | 7592007050 | Demontáž počítacího bodu (senzoru) RSR 180 | kus | 4 |  | 0 |  |  | základní |  | 0 | 0 | 0 | 0 | 0 | 4 | K | 0 |  |  |  | ROZPOCET | 0 | 0 | 0 | 0 | 0 | 1 | 0 | 4 | 186167014
| PP |  | Demontáž počítacího bodu (senzoru) RSR 180 | [14 empty] | PP | 0
| VV |  | 4"km 78,010 – L pás, 79,080 – L pás, 79,082 – L pás, 79,490 – P pás |  | 4 | [12 empty] | VV | 0 | 2 | True | 1 | ROZPOCET
34 | K | 7592005050 | Montáž počítacího bodu (senzoru) RSR 180 | kus | 4 |  | 0 |  |  | základní |  | 0 | 0 | 0 | 0 | 0 | 4 | K | 0 |  |  |  | ROZPOCET | 0 | 0 | 0 | 0 | 0 | 1 | 0 | 4 | -582594874
| PP |  | Montáž počítacího bodu (senzoru) RSR 180 - uložení a připevnění na určené místo, seřízení polohy, přezkoušení | [14 empty] | PP | 0
| VV |  | 4"km 78,010 – L pás, 79,080 – L pás, 79,082 – L pás, 79,490 – P pás |  | 4 | [12 empty] | VV | 0 | 2 | True | 1 | ROZPOCET
35 | K | 5915010020 | Těžení zeminy nebo horniny železničního spodku třídy těžitelnosti I skupiny 2 | m3 | 20.94 |  | 0 |  |  | základní |  | 0 | 0 | 0 | 0 | 0 | 4 | K | 0 |  |  |  | ROZPOCET | 0 | 0 | 0 | 0 | 0 | 1 | 0 | 4 | -1493902770
| PP |  | Těžení zeminy nebo horniny železničního spodku třídy těžitelnosti I skupiny 2 Poznámka: 1. V cenách jsou započteny náklady na těžení a uložení výzisku na terén nebo naložení na dopravní prostředek a uložení na úložišti. | [14 empty] | PP | 0
| VV |  | 7*0,6*0,7 " P5561 v km 79,532 Rosehill příprava pro silniční vpusť |  | 2.94 | [12 empty] | VV | 0 | 2 | True | 0 | ROZPOCET
| VV |  | 2*(9*1*1) " P5561 v km 79,532 Rosehill příprava pro závěrné zídky |  | 18 | [12 empty] | VV | 0 | 2 | True | 0 | ROZPOCET
| VV |  | Součet |  | 20.94 | [12 empty] | VV | 0 | 4 | True | 1 | ROZPOCET
36 | K | 5914030510 | Demontáž dílů otevřeného odvodnění silničního žlabu s mřížkou | m | 7 |  | 0 |  |  | základní |  | 0 | 0 | 0 | 0 | 0 | 4 | K | 0 |  |  |  | ROZPOCET | 0 | 0 | 0 | 0 | 0 | 1 | 0 | 4 | -221508196
| PP |  | Demontáž dílů otevřeného odvodnění silničního žlabu s mřížkou Poznámka: 1. V cenách jsou započteny náklady na demontáž dílů, zához, urovnání a úpravu terénu nebo naložení výzisku na dopravní prostředek. 2. V cenách nejsou obsaženy náklady na dopravu a skládkovné. | [14 empty] | PP | 0
| VV |  | 7 " P5561 v km 79,532 |  | 7 | [12 empty] | VV | 0 | 2 | True | 1 | ROZPOCET
37 | K | 5914035550 | Zřízení otevřených odvodňovacích zařízení prahové vpusti prefabrikované díly | m | 7 |  | 0 |  |  | základní |  | 0 | 0 | 0 | 0 | 0 | 4 | K | 0 |  |  |  | ROZPOCET | 0 | 0 | 0 | 0 | 0 | 1 | 0 | 4 | 750681569
| PP |  | Zřízení otevřených odvodňovacích zařízení prahové vpusti prefabrikované díly Poznámka: 1. V cenách jsou započteny náklady na zřízení podkladní vrstvy a uložení zařízení podle vzorového listu a rozprostření výzisku na terén nebo naložení na dopravní prostředek. 2. V cenách nejsou obsaženy náklady na provedení výkopku, ruční dočištění a dodávku materiálu. | [14 empty] | PP | 0
| VV |  | 7 "P5561 v km 79,532 |  | 7 | [12 empty] | VV | 0 | 2 | True | 1 | ROZPOCET
38 | K | 5913060020 | Demontáž dílů betonové přejezdové konstrukce vnitřního panelu | kus | 2 |  | 0 |  |  | základní |  | 0 | 0 | 0 | 0 | 0 | 4 | K | 0 |  |  |  | ROZPOCET | 0 | 0 | 0 | 0 | 0 | 1 | 0 | 4 | -1125916011
| PP |  | Demontáž dílů betonové přejezdové konstrukce vnitřního panelu Poznámka: 1. V cenách jsou započteny náklady na demontáž konstrukce a naložení na dopravní prostředek. | [14 empty] | PP | 0
| VV |  | 2 "P5561 v km 79,532 |  | 2 | [12 empty] | VV | 0 | 2 | True | 1 | ROZPOCET
39 | K | 5913130040 | Demontáž dílů přejezdové konstrukce se silničními panely náběhový klín | kus | 2 |  | 0 |  |  | základní |  | 0 | 0 | 0 | 0 | 0 | 4 | K | 0 |  |  |  | ROZPOCET | 0 | 0 | 0 | 0 | 0 | 1 | 0 | 4 | 1431145653
| PP |  | Demontáž dílů přejezdové konstrukce se silničními panely náběhový klín Poznámka: 1. V cenách jsou započteny náklady na demontáž a naložení na dopravní prostředek. | [14 empty] | PP | 0
| VV |  | 1+1 |  | 2 | [12 empty] | VV | 0 | 2 | True | 1 | ROZPOCET
40 | K | 5913040230 | Montáž celopryžové přejezdové konstrukce silně zatížené v koleji část vnější a vnitřní včetně závěrných zídek | m | 7.2 |  | 0 |  |  | základní |  | 0 | 0 | 0 | 0 | 0 | 4 | K | 0 |  |  |  | ROZPOCET | 0 | 0 | 0 | 0 | 0 | 1 | 0 | 4 | 2021798706
| PP |  | Montáž celopryžové přejezdové konstrukce silně zatížené v koleji část vnější a vnitřní včetně závěrných zídek Poznámka: 1. V cenách jsou započteny náklady na montáž konstrukce. 2. V cenách nejsou obsaženy náklady na dodávku materiálu. | [14 empty] | PP | 0
| VV |  | 7,2 "P5561 v km 79,532 |  | 7.2 | [12 empty] | VV | 0 | 2 | True | 1 | ROZPOCET
41 | K | 5913030030 | Montáž dílů přejezdu celopryžového v koleji náběhový klín | kus | 2 |  | 0 |  |  | základní |  | 0 | 0 | 0 | 0 | 0 | 4 | K | 0 |  |  |  | ROZPOCET | 0 | 0 | 0 | 0 | 0 | 1 | 0 | 4 | 1810351267
| PP |  | Montáž dílů přejezdu celopryžového v koleji náběhový klín Poznámka: 1. V cenách jsou započteny náklady na montáž dílů. 2. V cenách nejsou obsaženy náklady na dodávku materiálu. | [14 empty] | PP | 0
| VV |  | 2 |  | 2 | [12 empty] | VV | 0 | 2 | True | 1 | ROZPOCET
42 | K | 5913235020 | Dělení AB komunikace řezáním hloubky do 20 cm | m | 7 |  | 0 |  |  | základní |  | 0 | 0 | 0 | 0 | 0 | 4 | K | 0 |  |  |  | ROZPOCET | 0 | 0 | 0 | 0 | 0 | 1 | 0 | 4 | -821193643
| PP |  | Dělení AB komunikace řezáním hloubky do 20 cm Poznámka: 1. V cenách jsou započteny náklady na provedení úkolu. | [14 empty] | PP | 0
| VV |  | 1*7 "P5561 v km 79,532 |  | 7 | [12 empty] | VV | 0 | 2 | True | 1 | ROZPOCET
43 | K | 5913240020 | Odstranění AB komunikace odtěžením nebo frézováním hloubky do 20 cm | m2 | 42 |  | 0 |  |  | základní |  | 0 | 0 | 0 | 0 | 0 | 4 | K | 0 |  |  |  | ROZPOCET | 0 | 0 | 0 | 0 | 0 | 1 | 0 | 4 | -1993576650
| PP |  | Odstranění AB komunikace odtěžením nebo frézováním hloubky do 20 cm Poznámka: 1. V cenách jsou započteny náklady na odtěžení nebo frézování a naložení výzisku na dopravní prostředek. | [14 empty] | PP | 0
| VV |  | (7*2)+(7*4) "vlevo + vpravo P5561 v km 79,532 |  | 42 | [12 empty] | VV | 0 | 2 | True | 1 | ROZPOCET
44 | K | 5913250010 | Zřízení konstrukce vozovky asfaltobetonové dle vzorového listu Ž lehké - ložní a obrusná vrstva tloušťky do 12 cm | m2 | 28 |  | 0 |  |  | základní |  | 0 | 0 | 0 | 0 | 0 | 4 | K | 0 |  |  |  | ROZPOCET | 0 | 0 | 0 | 0 | 0 | 1 | 0 | 4 | 523648476
| PP |  | Zřízení konstrukce vozovky asfaltobetonové dle vzorového listu Ž lehké - ložní a obrusná vrstva tloušťky do 12 cm Poznámka: 1. V cenách jsou započteny náklady na zřízení netuhé vozovky podle VL s živičným podkladem ze stmelených vrstev podle vzorového listu Ž. 2. V cenách nejsou obsaženy náklady na dodávku materiálu. | [14 empty] | PP | 0
| VV |  | (7*1)+(7*3)"Vlevo – 7,0m x 1,0m = 7,0m2 + vpravo – 7,0m x 3,0m = 21,0m2 |  | 28 | [12 empty] | VV | 0 | 2 | True | 1 | ROZPOCET
45 | K | 5999005010 | Třídění spojovacích a upevňovacích součástí | t | 89.5 |  | 0 |  |  | základní |  | 0 | 0 | 0 | 0 | 0 | 4 | K | 0 |  |  |  | ROZPOCET | 0 | 0 | 0 | 0 | 0 | 1 | 0 | 4 | 556573238
| PP |  | Třídění spojovacích a upevňovacích součástí Poznámka: 1. V cenách jsou započteny náklady na manipulaci, vytřídění a uložení materiálu na úložiště nebo do skladu. | [14 empty] | PP | 0
| VV |  | 89,5 |  | 89.5 | [12 empty] | VV | 0 | 2 | True | 1 | ROZPOCET
46 | K | 9902200100 | Doprava materiálu těžkou mechanizací nosnosti přes 3,5 t objemnějšího kusového materiálu (prefabrikátů, stožárů, výhybek, rozvaděčů, vybouraných hmot atd.) do 10 km | t | 134.017 |  | 0 |  |  | základní |  | 0 | 0 | 0 | 0 | 0 | 4 | K | 0 |  |  |  | ROZPOCET | 0 | 0 | 0 | 0 | 0 | 1 | 0 | 4 | -1912399905
| PP |  | Doprava materiálu těžkou mechanizací nosnosti přes 3,5 t objemnějšího kusového materiálu (prefabrikátů, stožárů, výhybek, rozvaděčů, vybouraných hmot atd.) do 10 km Poznámka: 1. Ceny jsou určeny pro dopravu silničními i kolejovými vozidly. 2. V cenách dop | [14 empty] | PP | 0
| VV |  | 9,4 "NOVÁ přejezdová kce do 300 km |  | 9.4 | [12 empty] | VV | 0 | 2 | True | 0 | ROZPOCET
| VV |  | 2,1" NOVÝ žlab do 100 km |  | 2.1 | [12 empty] | VV | 0 | 2 | True | 0 | ROZPOCET
| VV |  | 53,341 " NOVÉ kolejnice z žst. Rybník do žkm stavby do 10 km |  | 53.341 | [12 empty] | VV | 0 | 2 | True | 0 | ROZPOCET
| VV |  | 4,578 " NOVÉ pražce od výrobce do žkm stavby do 300 km |  | 4.578 | [12 empty] | VV | 0 | 2 | True | 0 | ROZPOCET
| VV |  | (14*(0,270+0,027))+53,34 "STARÉ bet. pražce vč. upevnění + STARÉ kolejnice ze žkm stavby na deponii do 10 km |  | 57.498 | [12 empty] | VV | 0 | 2 | True | 0 | ROZPOCET
| VV |  | 7,1"STARÁ přej. konstr. do 10 km LIKVIDACE |  | 7.1 | [12 empty] | VV | 0 | 2 | True | 0 | ROZPOCET
| VV |  | Součet |  | 134.017 | [12 empty] | VV | 0 | 4 | True | 1 | ROZPOCET
47 | K | 9902209200 | Doprava materiálu těžkou mechanizací nosnosti přes 3,5 t objemnějšího kusového materiálu (prefabrikátů, stožárů, výhybek, rozvaděčů, vybouraných hmot atd.) příplatek za každých dalších 10 km | t | 424.262 |  | 0 |  |  | základní |  | 0 | 0 | 0 | 0 | 0 | 4 | K | 0 |  |  |  | ROZPOCET | 0 | 0 | 0 | 0 | 0 | 1 | 0 | 4 | -1525518979
| PP |  | Doprava materiálu těžkou mechanizací nosnosti přes 3,5 t objemnějšího kusového materiálu (prefabrikátů, stožárů, výhybek, rozvaděčů, vybouraných hmot atd.) příplatek za každých dalších 10 km Poznámka: 1. Ceny jsou určeny pro dopravu silničními i kolejovým | [14 empty] | PP | 0
| VV |  | 29*9,4 "NOVÁ přejezdová kce do 300 km |  | 272.6 | [12 empty] | VV | 0 | 2 | True | 0 | ROZPOCET
| VV |  | 29*4,578 " NOVÉ pražce od výrobce do žkm stavby do 300 km |  | 132.762 | [12 empty] | VV | 0 | 2 | True | 0 | ROZPOCET
| VV |  | 9*2,1" NOVÝ žlab do 100 km |  | 18.9 | [12 empty] | VV | 0 | 2 | True | 0 | ROZPOCET
| VV |  | Součet |  | 424.262 | [12 empty] | VV | 0 | 4 | True | 1 | ROZPOCET
48 | K | 9902900100 | Naložení sypanin, drobného kusového materiálu, suti | t | 16.472 |  | 0 |  |  | základní |  | 0 | 0 | 0 | 0 | 0 | 4 | K | 0 |  |  |  | ROZPOCET | 0 | 0 | 0 | 0 | 0 | 1 | 0 | 4 | 486117542
| PP |  | Naložení sypanin, drobného kusového materiálu, suti Poznámka: 1. Ceny jsou určeny pro nakládání materiálu v případech, kdy není naložení součástí dodávky materiálu nebo není uvedeno v popisu cen a pro nakládání z meziskládky. 2. Ceny se použijí i pro nakládání materiálu z vlastních zásob objednatele. | [14 empty] | PP | 0
| VV |  | 16,472 "STARÉ vrtule R2 do TO Horní Dvořiště do 20 km |  | 16.472 | [12 empty] | VV | 0 | 2 | True | 1 | ROZPOCET
49 | K | 9902100100 | Doprava materiálu těžkou mechanizací nosnosti přes 3,5 t sypanin (kameniva, písku, suti, dlažebních kostek, atd.) do 10 km | t | 10719.507 |  | 0 |  |  | základní |  | 0 | 0 | 0 | 0 | 0 | 4 | K | 0 |  |  |  | ROZPOCET | 0 | 0 | 0 | 0 | 0 | 1 | 0 | 4 | -311931512
| PP |  | Doprava materiálu těžkou mechanizací nosnosti přes 3,5 t sypanin (kameniva, písku, suti, dlažebních kostek, atd.) do 10 km Poznámka: 1. Ceny jsou určeny pro dopravu silničními i kolejovými vozidly. 2. V cenách dopravy jsou započteny náklady na přepravu ma | [14 empty] | PP | 0
| VV |  | 270+3,08+3,696+8,817" NOVÝ štěrk + asfalt + beton do žkm stavby do 20 km |  | 285.593 | [12 empty] | VV | 0 | 2 | True | 0 | ROZPOCET
| VV |  | 89,538"NOVÝ dhm materiál do 100 km |  | 89.538 | [12 empty] | VV | 0 | 2 | True | 0 | ROZPOCET
| VV |  | 37,692 "STARÁ zemina z přejezdu skládka do 10 km |  | 37.692 | [12 empty] | VV | 0 | 2 | True | 0 | ROZPOCET
| VV |  | 28,8"STARÝ štěrk z přejezdu do 10 km |  | 28.8 | [12 empty] | VV | 0 | 2 | True | 0 | ROZPOCET
| VV |  | 10164 "STARÝ asfalt skládka do 10 km |  | 10164 | [12 empty] | VV | 0 | 2 | True | 0 | ROZPOCET
| VV |  | 4,22 "Staré plasty skládka do 10 km |  | 4.22 | [12 empty] | VV | 0 | 2 | True | 0 | ROZPOCET
| VV |  | 16,472 "STARÉ vrtule R2 do TO Horní Dvořiště do 20 km |  | 16.472 | [12 empty] | VV | 0 | 2 | True | 0 | ROZPOCET
| VV |  | 4,22+16,472+16,095+53,795+2,61"STARÉ dhm ze žkm stavby na deponii do 10 km |  | 93.192 | [12 empty] | VV | 0 | 2 | True | 0 | ROZPOCET
| VV |  | Součet |  | 10719.507 | [12 empty] | VV | 0 | 4 | True | 1 | ROZPOCET
50 | K | 9902109200 | Doprava materiálu těžkou mechanizací nosnosti přes 3,5 t sypanin (kameniva, písku, suti, dlažebních kostek, atd.) příplatek za každých dalších 10 km | t | 1107.907 |  | 0 |  |  | základní |  | 0 | 0 | 0 | 0 | 0 | 4 | K | 0 |  |  |  | ROZPOCET | 0 | 0 | 0 | 0 | 0 | 1 | 0 | 4 | -729009631
| PP |  | Doprava materiálu těžkou mechanizací nosnosti přes 3,5 t sypanin (kameniva, písku, suti, dlažebních kostek, atd.) příplatek za každých dalších 10 km Poznámka: 1. Ceny jsou určeny pro dopravu silničními i kolejovými vozidly. 2. V cenách dopravy jsou započteny náklady na přepravu materiálu na místo určení včetně složení a poplatku za použití dopravní cesty. 3. Měrnou jednotkou je tuna přepravovaného materiálu. | [14 empty] | PP | 0
| VV |  | 1*(270+3,08+3,696+8,817)" NOVÝ štěrk + asfalt + beton do žkm stavby do 20 km |  | 285.593 | [12 empty] | VV | 0 | 2 | True | 0 | ROZPOCET
| VV |  | 9*89,538"NOVÝ dhm materiál do 100 km |  | 805.842 | [12 empty] | VV | 0 | 2 | True | 0 | ROZPOCET
| VV |  | 1*16,472 "STARÉ vrtule R2 do TO Horní Dvořiště do 20 km |  | 16.472 | [12 empty] | VV | 0 | 2 | True | 0 | ROZPOCET
| VV |  | Součet |  | 1107.907 | [12 empty] | VV | 0 | 4 | True | 1 | ROZPOCET
51 | K | 9909000500 | Poplatek za uložení odpadu betonových prefabrikátů | t | 7.1 |  | 0 |  |  | základní |  | 0 | 0 | 0 | 0 | 0 | 4 | K | 0 |  |  |  | ROZPOCET | 0 | 0 | 0 | 0 | 0 | 1 | 0 | 4 | 695190335
| PP |  | Poplatek za uložení odpadu betonových prefabrikátů Poznámka: 1. V cenách jsou započteny náklady na uložení stavebního odpadu na oficiální skládku. 2. Ceny jsou doporučené, je třeba zohlednit regionální rozdíly v cenách poplatků za uložení suti a odpadů. Tyto se mohou výrazně lišit s ohledem nejen na region, ale také na množství a druh ukládaného odpadu. | [14 empty] | PP | 0
| VV |  | 4" starý silniční žlab |  | 4 | [12 empty] | VV | 0 | 2 | True | 0 | ROZPOCET
| VV |  | 2*1,55"Přejezdové panely |  | 3.1 | [12 empty] | VV | 0 | 2 | True | 0 | ROZPOCET
| VV |  | Součet |  | 7.1 | [12 empty] | VV | 0 | 4 | True | 1 | ROZPOCET
52 | K | 9909000100 | Poplatek za uložení suti nebo hmot na oficiální skládku | t | 47.856 |  | 0 |  |  | základní |  | 0 | 0 | 0 | 0 | 0 | 4 | K | 0 |  |  |  | ROZPOCET | 0 | 0 | 0 | 0 | 0 | 1 | 0 | 4 | -824048355
| PP |  | Poplatek za uložení suti nebo hmot na oficiální skládku Poznámka: 1. V cenách jsou započteny náklady na uložení stavebního odpadu na oficiální skládku. 2. Ceny jsou doporučené, je třeba zohlednit regionální rozdíly v cenách poplatků za uložení suti a odpa | [14 empty] | PP | 0
| VV |  | (7*0,6*0,7)*1,8 " P5561 v km 79,532 Rosehill příprava pro silniční vpusť |  | 5.292 | [12 empty] | VV | 0 | 2 | True | 0 | ROZPOCET
| VV |  | (2*(9*1*1))*1,8 " P5561 v km 79,532 Rosehill příprava pro závěrné zídky |  | 32.4 | [12 empty] | VV | 0 | 2 | True | 0 | ROZPOCET
| VV |  | 42*0,11*2,2 |  | 10.164 | [12 empty] | VV | 0 | 2 | True | 0 | ROZPOCET
| VV |  | Součet |  | 47.856 | [12 empty] | VV | 0 | 4 | True | 1 | ROZPOCET
53 | K | 9909000110 | Poplatek za uložení výzisku ze štěrkového lože nekontaminovaného | t | 28.8 |  | 0 |  |  | základní |  | 0 | 0 | 0 | 0 | 0 | 4 | K | 0 |  |  |  | ROZPOCET | 0 | 0 | 0 | 0 | 0 | 1 | 0 | 4 | 367367676
| PP |  | Poplatek za uložení výzisku ze štěrkového lože nekontaminovaného Poznámka: 1. V cenách jsou započteny náklady na uložení stavebního odpadu na oficiální skládku. 2. Ceny jsou doporučené, je třeba zohlednit regionální rozdíly v cenách poplatků za uložení suti a odpadů. Tyto se mohou výrazně lišit s ohledem nejen na region, ale také na množství a druh ukládaného odpadu. | [14 empty] | PP | 0
| VV |  | 16*1,8 |  | 28.8 | [12 empty] | VV | 0 | 2 | True | 1 | ROZPOCET
54 | K | 9909000400 | Poplatek za likvidaci plastových součástí | t | 4.22 |  | 0 |  |  | základní |  | 0 | 0 | 0 | 0 | 0 | 4 | K | 0 |  |  |  | ROZPOCET | 0 | 0 | 0 | 0 | 0 | 1 | 0 | 4 | 973740511
| PP |  | Poplatek za likvidaci plastových součástí Poznámka: 1. V cenách jsou započteny náklady na uložení stavebního odpadu na oficiální skládku. 2. Ceny jsou doporučené, je třeba zohlednit regionální rozdíly v cenách poplatků za uložení suti a odpadů. Tyto se mohou výrazně lišit s ohledem nejen na region, ale také na množství a druh ukládaného odpadu. | [14 empty] | PP | 0
| VV |  | ((3625*2*0,182)+(3625*4*0,09)+(3625*8*0,055))/1000 " pryž. podl. + polyetyl. podl + dist. kroužek |  | 4.22 | [12 empty] | VV | 0 | 2 | True | 1 | ROZPOCET

## SO 15-02 - Materiál a prá...
{5d223ede-7658-40d7-9dd6-bd74f49deea5}
2
| KRYCÍ LIST SOUPISU PRACÍ | [7 empty] | v --- níže se nacházejí doplnkové a pomocné údaje k sestavám --- v | [8 empty] | False
Stavba:
Cyklická obnova trati v úseku Včelná - Horní Dvořiště.
Objekt:
SO 15 - TÚ Rybník - Omlenice, km 77,400 - 79,537, SVK 78,420 - 78,870 + 79,020 - 79,537, TSO P5561
Soupis:
SO 15-02 - Materiál a práce dodávané zadavatelem - NEOCEŇOVAT!
| KSO: |  | 824 |  |  | CC-CZ:
| Místo: |  | trať 196 dle JŘ, TÚ Rybník - Omlenice |  |  | Datum: | 26. 6. 2025
| Zadavatel: |  |  |  |  | IČ: | 70994234
|  | Správa železnic, státní organizace, OŘ Plzeň |  |  |  | DIČ: | CZ70994234
| Účastník: |  |  |  |  | IČ: | Vyplň údaj
|  | Vyplň údaj |  |  |  | DIČ: | Vyplň údaj
| Projektant: |  |  |  |  | IČ:
DIČ:
| Zpracovatel: |  |  |  |  | IČ:
|  | Libor Brabenec |  |  |  | DIČ:
Poznámka:
Soupis prací je sestaven s využitím Cenové soustavy "Sborník pro údržbu a opravy železniční infrastruktury". Položky, které pochází z této cenové soustavy, jsou ve sloupci 'Cenová soustava' označeny popisem 'Sborník UOŽI' a úrovní příslušného kalendářního pololetí. Veškeré další informace vymezující popis a podmínky použití těchto položek z Cenové soustavy, které nejsou uvedeny přímo v soupisu prací, jsou neomezeně dálkově k dispozici na www.sfdi.cz, sekce 'Pravidla, metodiky a ceníky'.
| Cena bez DPH | [5 empty] | 0
|  |  | Základ daně |  |  | Sazba daně | Výše daně
| DPH | základní | 0 |  |  | 21% | 0
|  | snížená | 0 |  |  | 12% | 0
|  | zákl. přenesená | 0 |  |  | 21% | 0
|  | sníž. přenesená | 0 |  |  | 12% | 0
|  | nulová | 0 |  |  | 0% | 0
| Cena s DPH |  |  | v | CZK |  | 0
REKAPITULACE ČLENĚNÍ SOUPISU PRACÍ
Stavba:
Cyklická obnova trati v úseku Včelná - Horní Dvořiště.
Objekt:
SO 15 - TÚ Rybník - Omlenice, km 77,400 - 79,537, SVK 78,420 - 78,870 + 79,020 - 79,537, TSO P5561
Soupis:
SO 15-02 - Materiál a práce dodávané zadavatelem - NEOCEŇOVAT!
Místo: |  |  | trať 196 dle JŘ, TÚ Rybník - Omlenice |  |  | Datum: | 26. 6. 2025
Zadavatel: |  |  | Správa železnic, státní organizace, OŘ Plzeň |  |  | Projektant:
Účastník: |  |  | Vyplň údaj |  |  | Zpracovatel: | Libor Brabenec
Kód dílu - Popis | [6 empty] | Cena celkem [CZK]
Náklady stavby celkem | [6 empty] | 0 | [11 empty] | -1
SOUPIS PRACÍ
Stavba:
Cyklická obnova trati v úseku Včelná - Horní Dvořiště.
Objekt:
SO 15 - TÚ Rybník - Omlenice, km 77,400 - 79,537, SVK 78,420 - 78,870 + 79,020 - 79,537, TSO P5561
Soupis:
SO 15-02 - Materiál a práce dodávané zadavatelem - NEOCEŇOVAT!
Místo: |  |  | trať 196 dle JŘ, TÚ Rybník - Omlenice |  |  | Datum: | 26. 6. 2025
Zadavatel: |  |  | Správa železnic, státní organizace, OŘ Plzeň |  |  | Projektant:
Účastník: |  |  | Vyplň údaj |  |  | Zpracovatel: | Libor Brabenec
PČ | Typ | Kód | Popis | MJ | Množství | J.cena [CZK] | Cena celkem [CZK] | Cenová soustava |  | DPH | J. Nh [h] | Nh celkem [h] | J. hmotnost [t] | Hmotnost celkem [t] | J. suť [t] | Suť Celkem [t]
Náklady soupisu celkem | [6 empty] | 0 |  |  |  |  | 0 |  | 57.9192 |  | 0 |  | D | -1 | [10 empty] | 0
1 | M | 5956140030-R | Pražec betonový příčný vystrojený včetně kompletů pro pružné bezpodkladnicové upevnění, dl. 2,6 m, upevnění W14, pro kolejnici 49E1 v úklonu 1:40 | kus | 14 | 0 | 0 |  |  | základní |  | 0 | 0.327 | 4.578 | 0 | 0 | 8 | M | 0 |  |  |  | ROZPOCET | 0 | 0 | 0 | 0 | 0 | 1 | 0 | 4 | -46957837
| PP |  | Pražec betonový příčný vystrojený včetně kompletů pro pružné bezpodkladnicové upevnění, dl. 2,6 m, upevnění W14, pro kolejnici 49E1 v úklonu 1:40 - s ANTIKOROZNÍ úpravou upevnění | [14 empty] | PP | 0
| P |  | Poznámka k položce: Dodá zadavatel SŽ, s. o., OŘ Plzeň! N E O C E Ň O V A T ! Dodání do žst. Rybník s ANTIKOROZNÍ úpravou upevnění | [14 empty] | P | 0
| VV |  | 14 "P5561 v km 79,532 upevnění s ANTIKOROZNÍ úpravou |  | 14 | [12 empty] | VV | 0 | 2 | True | 1 | ROZPOCET
2 | M | 5957104035 | Kolejnicové pásy třídy R260 tv. 49 E1 délky 120 metrů | kus | 9 | 0 | 0 |  |  | základní |  | 0 | 5.9268 | 53.3412 | 0 | 0 | 8 | M | 0 |  |  |  | ROZPOCET | 0 | 0 | 0 | 0 | 0 | 1 | 0 | 4 | -1642243320
| PP |  | Kolejnicové pásy třídy R260 tv. 49 E1 délky 120 metrů | [14 empty] | PP | 0
| P |  | Poznámka k položce: Dodá zadavatel SŽ, s. o., OŘ Plzeň! N E O C E Ň O V A T ! Dodání do žst. Rybník | [14 empty] | P | 0

## SO 16-01 - Železniční svršek
{3598769a-3b96-4ce6-abed-68c3fc42ba24}
2
| KRYCÍ LIST SOUPISU PRACÍ | [7 empty] | v --- níže se nacházejí doplnkové a pomocné údaje k sestavám --- v | [8 empty] | False
Stavba:
Cyklická obnova trati v úseku Včelná - Horní Dvořiště.
Objekt:
SO 16 - Žst. Omlenice, 1. SK, km 79,758 - 80,398
Soupis:
SO 16-01 - Železniční svršek
| KSO: |  | 824 |  |  | CC-CZ: | 212
| Místo: |  | trať 196 dle JŘ, žst. Omlenice |  |  | Datum: | 26. 6. 2025
| Zadavatel: |  |  |  |  | IČ: | 70994234
|  | Správa železnic, státní organizace, OŘ Plzeň |  |  |  | DIČ: | CZ70994234
| Účastník: |  |  |  |  | IČ: | Vyplň údaj
|  | Vyplň údaj |  |  |  | DIČ: | Vyplň údaj
| Projektant: |  |  |  |  | IČ:
DIČ:
| Zpracovatel: |  |  |  |  | IČ:
|  | Libor Brabenec |  |  |  | DIČ:
Poznámka:
Soupis prací je sestaven s využitím Cenové soustavy "Sborník pro údržbu a opravy železniční infrastruktury". Položky, které pochází z této cenové soustavy, jsou ve sloupci 'Cenová soustava' označeny popisem 'Sborník UOŽI' a úrovní příslušného kalendářního pololetí. Veškeré další informace vymezující popis a podmínky použití těchto položek z Cenové soustavy, které nejsou uvedeny přímo v soupisu prací, jsou neomezeně dálkově k dispozici na www.sfdi.cz, sekce 'Pravidla, metodiky a ceníky'.
| Cena bez DPH | [5 empty] | 0
|  |  | Základ daně |  |  | Sazba daně | Výše daně
| DPH | základní | 0 |  |  | 21% | 0
|  | snížená | 0 |  |  | 12% | 0
|  | zákl. přenesená | 0 |  |  | 21% | 0
|  | sníž. přenesená | 0 |  |  | 12% | 0
|  | nulová | 0 |  |  | 0% | 0
| Cena s DPH |  |  | v | CZK |  | 0
REKAPITULACE ČLENĚNÍ SOUPISU PRACÍ
Stavba:
Cyklická obnova trati v úseku Včelná - Horní Dvořiště.
Objekt:
SO 16 - Žst. Omlenice, 1. SK, km 79,758 - 80,398
Soupis:
SO 16-01 - Železniční svršek
Místo: |  |  | trať 196 dle JŘ, žst. Omlenice |  |  | Datum: | 26. 6. 2025
Zadavatel: |  |  | Správa železnic, státní organizace, OŘ Plzeň |  |  | Projektant:
Účastník: |  |  | Vyplň údaj |  |  | Zpracovatel: | Libor Brabenec
Kód dílu - Popis | [6 empty] | Cena celkem [CZK]
Náklady stavby celkem | [6 empty] | 0 | [11 empty] | -1
SOUPIS PRACÍ
Stavba:
Cyklická obnova trati v úseku Včelná - Horní Dvořiště.
Objekt:
SO 16 - Žst. Omlenice, 1. SK, km 79,758 - 80,398
Soupis:
SO 16-01 - Železniční svršek
Místo: |  |  | trať 196 dle JŘ, žst. Omlenice |  |  | Datum: | 26. 6. 2025
Zadavatel: |  |  | Správa železnic, státní organizace, OŘ Plzeň |  |  | Projektant:
Účastník: |  |  | Vyplň údaj |  |  | Zpracovatel: | Libor Brabenec
PČ | Typ | Kód | Popis | MJ | Množství | J.cena [CZK] | Cena celkem [CZK] | Cenová soustava |  | DPH | J. Nh [h] | Nh celkem [h] | J. hmotnost [t] | Hmotnost celkem [t] | J. suť [t] | Suť Celkem [t]
Náklady soupisu celkem | [6 empty] | 0 |  |  |  |  | 0 |  | 4.584 |  | 0 |  | D | -1 | [10 empty] | 0
1 | M | 5958158005 | Podložka pryžová pod patu kolejnice S49 183/126/6 | kus | 1910 |  | 0 |  |  | základní |  | 0 | 0.00018 | 0.3438 | 0 | 0 | 8 | M | 0 |  |  |  | ROZPOCET | 0 | 0 | 0 | 0 | 0 | 1 | 0 | 4 | -1619181818
| PP |  | Podložka pryžová pod patu kolejnice S49 183/126/6 | [14 empty] | PP | 0
| VV |  | 955*2 |  | 1910 | [12 empty] | VV | 0 | 2 | True | 1 | ROZPOCET
2 | M | 5958128005 | Komplety Skl 24 (šroub RS 0, matice M 22, podložka Uls 6) | kus | 3820 |  | 0 |  |  | základní |  | 0 | 0.00111 | 4.2402 | 0 | 0 | 8 | M | 0 |  |  |  | ROZPOCET | 0 | 0 | 0 | 0 | 0 | 1 | 0 | 4 | 1534324089
| PP |  | Komplety Skl 24 (šroub RS 0, matice M 22, podložka Uls 6) | [14 empty] | PP | 0
| VV |  | 955*4 |  | 3820 | [12 empty] | VV | 0 | 2 | True | 1 | ROZPOCET
3 | K | 5908050010 | Výměna upevnění podkladnicového komplety a pryžová podložka | úl.pl. | 1910 |  | 0 |  |  | základní |  | 0 | 0 | 0 | 0 | 0 | 4 | K | 0 |  |  |  | ROZPOCET | 0 | 0 | 0 | 0 | 0 | 1 | 0 | 4 | 420469175
| PP |  | Výměna upevnění podkladnicového komplety a pryžová podložka Poznámka: 1. V cenách jsou započteny náklady na demontáž, výměnu a montáž, ošetření součástí mazivem a naložení výzisku na dopravní prostředek. 2. V cenách nejsou obsaženy náklady na vrtání pražc | [14 empty] | PP | 0
| VV |  | 955*2 |  | 1910 | [12 empty] | VV | 0 | 2 | True | 1 | ROZPOCET
4 | K | 5999005010 | Třídění spojovacích a upevňovacích součástí | t | 2.334 |  | 0 |  |  | základní |  | 0 | 0 | 0 | 0 | 0 | 4 | K | 0 |  |  |  | ROZPOCET | 0 | 0 | 0 | 0 | 0 | 1 | 0 | 4 | 556573238
| PP |  | Třídění spojovacích a upevňovacích součástí Poznámka: 1. V cenách jsou započteny náklady na manipulaci, vytřídění a uložení materiálu na úložiště nebo do skladu. | [14 empty] | PP | 0
| VV |  | 1,986+0,348 |  | 2.334 | [12 empty] | VV | 0 | 2 | True | 1 | ROZPOCET
5 | K | 9902100100 | Doprava materiálu těžkou mechanizací nosnosti přes 3,5 t sypanin (kameniva, písku, suti, dlažebních kostek, atd.) do 10 km | t | 5.392 |  | 0 |  |  | základní |  | 0 | 0 | 0 | 0 | 0 | 4 | K | 0 |  |  |  | ROZPOCET | 0 | 0 | 0 | 0 | 0 | 1 | 0 | 4 | -311931512
| PP |  | Doprava materiálu těžkou mechanizací nosnosti přes 3,5 t sypanin (kameniva, písku, suti, dlažebních kostek, atd.) do 10 km Poznámka: 1. Ceny jsou určeny pro dopravu silničními i kolejovými vozidly. 2. V cenách dopravy jsou započteny náklady na přepravu ma | [14 empty] | PP | 0
| VV |  | 4,584"NOVÝ dhm materiál do 100 km |  | 4.584 | [12 empty] | VV | 0 | 2 | True | 0 | ROZPOCET
| VV |  | 0,808"Staré plasty skládka do 10 km |  | 0.808 | [12 empty] | VV | 0 | 2 | True | 0 | ROZPOCET
| VV |  | Součet |  | 5.392 | [12 empty] | VV | 0 | 4 | True | 1 | ROZPOCET
6 | K | 9902109200 | Doprava materiálu těžkou mechanizací nosnosti přes 3,5 t sypanin (kameniva, písku, suti, dlažebních kostek, atd.) příplatek za každých dalších 10 km | t | 41.256 |  | 0 |  |  | základní |  | 0 | 0 | 0 | 0 | 0 | 4 | K | 0 |  |  |  | ROZPOCET | 0 | 0 | 0 | 0 | 0 | 1 | 0 | 4 | -729009631
| PP |  | Doprava materiálu těžkou mechanizací nosnosti přes 3,5 t sypanin (kameniva, písku, suti, dlažebních kostek, atd.) příplatek za každých dalších 10 km Poznámka: 1. Ceny jsou určeny pro dopravu silničními i kolejovými vozidly. 2. V cenách dopravy jsou započt | [14 empty] | PP | 0
| VV |  | 9*4,584"NOVÝ dhm materiál do 100 km |  | 41.256 | [12 empty] | VV | 0 | 2 | True | 1 | ROZPOCET
7 | K | 9909000400 | Poplatek za likvidaci plastových součástí | t | 0.348 |  | 0 |  |  | základní |  | 0 | 0 | 0 | 0 | 0 | 4 | K | 0 |  |  |  | ROZPOCET | 0 | 0 | 0 | 0 | 0 | 1 | 0 | 4 | 973740511
| PP |  | Poplatek za likvidaci plastových součástí Poznámka: 1. V cenách jsou započteny náklady na uložení stavebního odpadu na oficiální skládku. 2. Ceny jsou doporučené, je třeba zohlednit regionální rozdíly v cenách poplatků za uložení suti a odpadů. Tyto se mo | [14 empty] | PP | 0
| VV |  | (955*2*0,182)/1000 " pryž. podl. |  | 0.348 | [12 empty] | VV | 0 | 2 | True | 1 | ROZPOCET

## SO 17-01 - Železniční svršek
{ddebee11-d698-4e8e-a157-33e4cf83c5d5}
2
| KRYCÍ LIST SOUPISU PRACÍ | [7 empty] | v --- níže se nacházejí doplnkové a pomocné údaje k sestavám --- v | [8 empty] | False
Stavba:
Cyklická obnova trati v úseku Včelná - Horní Dvořiště.
Objekt:
SO 17 - TÚ Rybník - Omlenice, km 77,250 - 77,400
Soupis:
SO 17-01 - Železniční svršek
| KSO: |  | 824 |  |  | CC-CZ: | 212
| Místo: |  | trať 196 dle JŘ, TÚ Rybník - Omlenice |  |  | Datum: | 26. 6. 2025
| Zadavatel: |  |  |  |  | IČ: | 70994234
|  | Správa železnic, státní organizace, OŘ Plzeň |  |  |  | DIČ: | CZ70994234
| Účastník: |  |  |  |  | IČ: | Vyplň údaj
|  | Vyplň údaj |  |  |  | DIČ: | Vyplň údaj
| Projektant: |  |  |  |  | IČ:
DIČ:
| Zpracovatel: |  |  |  |  | IČ:
|  | Libor Brabenec |  |  |  | DIČ:
Poznámka:
Soupis prací je sestaven s využitím Cenové soustavy "Sborník pro údržbu a opravy železniční infrastruktury". Položky, které pochází z této cenové soustavy, jsou ve sloupci 'Cenová soustava' označeny popisem 'Sborník UOŽI' a úrovní příslušného kalendářního pololetí. Veškeré další informace vymezující popis a podmínky použití těchto položek z Cenové soustavy, které nejsou uvedeny přímo v soupisu prací, jsou neomezeně dálkově k dispozici na www.sfdi.cz, sekce 'Pravidla, metodiky a ceníky'.
| Cena bez DPH | [5 empty] | 0
|  |  | Základ daně |  |  | Sazba daně | Výše daně
| DPH | základní | 0 |  |  | 21% | 0
|  | snížená | 0 |  |  | 12% | 0
|  | zákl. přenesená | 0 |  |  | 21% | 0
|  | sníž. přenesená | 0 |  |  | 12% | 0
|  | nulová | 0 |  |  | 0% | 0
| Cena s DPH |  |  | v | CZK |  | 0
REKAPITULACE ČLENĚNÍ SOUPISU PRACÍ
Stavba:
Cyklická obnova trati v úseku Včelná - Horní Dvořiště.
Objekt:
SO 17 - TÚ Rybník - Omlenice, km 77,250 - 77,400
Soupis:
SO 17-01 - Železniční svršek
Místo: |  |  | trať 196 dle JŘ, TÚ Rybník - Omlenice |  |  | Datum: | 26. 6. 2025
Zadavatel: |  |  | Správa železnic, státní organizace, OŘ Plzeň |  |  | Projektant:
Účastník: |  |  | Vyplň údaj |  |  | Zpracovatel: | Libor Brabenec
Kód dílu - Popis | [6 empty] | Cena celkem [CZK]
Náklady stavby celkem | [6 empty] | 0 | [11 empty] | -1
SOUPIS PRACÍ
Stavba:
Cyklická obnova trati v úseku Včelná - Horní Dvořiště.
Objekt:
SO 17 - TÚ Rybník - Omlenice, km 77,250 - 77,400
Soupis:
SO 17-01 - Železniční svršek
Místo: |  |  | trať 196 dle JŘ, TÚ Rybník - Omlenice |  |  | Datum: | 26. 6. 2025
Zadavatel: |  |  | Správa železnic, státní organizace, OŘ Plzeň |  |  | Projektant:
Účastník: |  |  | Vyplň údaj |  |  | Zpracovatel: | Libor Brabenec
PČ | Typ | Kód | Popis | MJ | Množství | J.cena [CZK] | Cena celkem [CZK] | Cenová soustava |  | DPH | J. Nh [h] | Nh celkem [h] | J. hmotnost [t] | Hmotnost celkem [t] | J. suť [t] | Suť Celkem [t]
Náklady soupisu celkem | [6 empty] | 0 |  |  |  |  | 0 |  | 648 |  | 24.25 |  | D | -1 | [10 empty] | 0
1 | M | 5955101005 | Kamenivo drcené štěrk frakce 31,5/63 (32/63) třídy min. BII | t | 648 |  | 0 |  |  | základní |  | 0 | 1 | 648 | 0 | 0 | 8 | M | 0 |  |  |  | ROZPOCET | 0 | 0 | 0 | 0 | 0 | 1 | 0 | 4 | 2105229694
| PP |  | Kamenivo drcené štěrk frakce 31,5/63 (32/63) třídy min. BII | [14 empty] | PP | 0
| VV |  | 12*36*1,5 |  | 648 | [12 empty] | VV | 0 | 2 | True | 1 | ROZPOCET
2 | K | 5905085045 | Souvislé čištění KL strojně koleje pražce betonové | km | 0.15 |  | 0 |  |  | základní |  | 0 | 0 | 0 | 0 | 0 | 4 | K | 0 |  |  |  | ROZPOCET | 0 | 0 | 0 | 0 | 0 | 1 | 0 | 4 | -1962084228
| PP |  | Souvislé čištění KL strojně koleje pražce betonové Poznámka: 1. V cenách jsou započteny náklady na kontinuální čištění KL strojní čističkou, rozprostření výzisku na terén nebo naložení na dopravní prostředek, úpravu směrového a výškového uspořádání do pro | [14 empty] | PP | 0
| VV |  | 77,400-77,250 " 100% ODPAD - vše ke zpevnění zemního tělesa |  | 0.15 | [12 empty] | VV | 0 | 2 | True | 1 | ROZPOCET
3 | K | 5905105030 | Doplnění KL kamenivem souvisle strojně v koleji | m3 | 432 |  | 0 |  |  | základní |  | 0 | 0 | 0 | 0 | 0 | 4 | K | 0 |  |  |  | ROZPOCET | 0 | 0 | 0 | 0 | 0 | 1 | 0 | 4 | 342937134
| PP |  | Doplnění KL kamenivem souvisle strojně v koleji Poznámka: 1. V cenách jsou započteny náklady na doplnění kameniva ojediněle ručně vidlemi a/nebo souvisle strojně z výsypných vozů případně nakladačem. 2. V cenách nejsou obsaženy náklady na dodávku kameniva | [14 empty] | PP | 0
| VV |  | 12*36 |  | 432 | [12 empty] | VV | 0 | 2 | True | 1 | ROZPOCET
4 | K | 5909032020 | Přesná úprava GPK koleje směrové a výškové uspořádání pražce betonové | km | 0.15 |  | 0 |  |  | základní |  | 0 | 0 | 0 | 0 | 0 | 4 | K | 0 |  |  |  | ROZPOCET | 0 | 0 | 0 | 0 | 0 | 1 | 0 | 4 | -2147211001
| PP |  | Přesná úprava GPK koleje směrové a výškové uspořádání pražce betonové Poznámka: 1. V cenách jsou započteny náklady na úpravu směrového a výškového uspořádání strojní linkou ASP do projektované polohy s následným přesným kontrolním zaměřením prostorové pol | [14 empty] | PP | 0
| VV |  | (2*0,150)-0,150 " 2x ASP (1. podbití v délce 0,150 km je součástí položky SČ č. 5905085045)! |  | 0.15 | [12 empty] | VV | 0 | 2 | True | 1 | ROZPOCET
5 | K | 7497350720 | Výšková regulace troleje | m | 150 |  | 0 |  |  | základní |  | 0 | 0 | 0 | 0 | 0 | 4 | K | 0 |  |  |  | ROZPOCET | 0 | 0 | 0 | 0 | 0 | 1 | 0 | 4 | -1950937916
| PP |  | Výšková regulace troleje | [14 empty] | PP | 0
6 | K | 5905110010 | Snížení KL pod patou kolejnice v koleji | km | 0.15 |  | 0 |  |  | základní |  | 0 | 0 | 0 | 0 | 0 | 4 | K | 0 |  |  |  | ROZPOCET | 0 | 0 | 0 | 0 | 0 | 1 | 0 | 4 | 2018113520
| PP |  | Snížení KL pod patou kolejnice v koleji Poznámka: 1. V cenách jsou započteny náklady na snížení KL pod patou kolejnice ručně vidlemi. 2. V cenách nejsou obsaženy náklady na doplnění a dodávku kameniva. | [14 empty] | PP | 0
| VV |  | 0,150 |  | 0.15 | [12 empty] | VV | 0 | 2 | True | 1 | ROZPOCET
7 | K | 5909050010 | Stabilizace kolejového lože koleje nově zřízeného nebo čistého | km | 0.15 |  | 0 |  |  | základní |  | 0 | 0 | 0 | 0 | 0 | 4 | K | 0 |  |  |  | ROZPOCET | 0 | 0 | 0 | 0 | 0 | 1 | 0 | 4 | 1437157707
| PP |  | Stabilizace kolejového lože koleje nově zřízeného nebo čistého Poznámka: 1. V cenách jsou započteny náklady na stabilizaci v režimu s řízeným (konstantním) poklesem včetně měření a předání tištěných výstupů. | [14 empty] | PP | 0
| VV |  | 0,150 |  | 0.15 | [12 empty] | VV | 0 | 2 | True | 1 | ROZPOCET
8 | K | 938902111-R | Čištění příkopů komunikací příkopovým rypadlem objem nánosu do 0,15 m3/m | m | 250 |  | 0 |  |  | základní |  | 0 | 0 | 0 | 0.097 | 24.25 | 4 | K | 0 |  |  |  | ROZPOCET | 0 | 0 | 0 | 0 | 0 | 1 | 0 | 4 | -2053652828
| PP |  | Profilace a čištění příkopů komunikací příkopovým rypadlem s odstraněním travnatého porostu nebo nánosu, s úpravou dna a svahů do předepsaného profilu a s naložením na dopravní prostředek nebo s přemístěním na hromady na vzdálenost do 20 m nezpevněných ne | [14 empty] | PP | 0
| VV |  | 250 "km 77,275 – 77,400 = 125m – L + P strana |  | 250 | [12 empty] | VV | 0 | 2 | True | 1 | ROZPOCET
9 | K | 7594107415 | Demontáž lanového ukolejnění / propojení ze stojiny kolejnice | kus | 9 |  | 0 |  |  | základní |  | 0 | 0 | 0 | 0 | 0 | 4 | K | 0 |  |  |  | ROZPOCET | 0 | 0 | 0 | 0 | 0 | 1 | 0 | 4 | 2115709516
| PP |  | Demontáž lanového ukolejnění / propojení ze stojiny kolejnice | [14 empty] | PP | 0
| VV |  | 9 "sloupy EU |  | 9 | [12 empty] | VV | 0 | 2 | True | 1 | ROZPOCET
10 | K | 7594105415 | Montáž připojení lanového ukolejnění / propojení na stojinu kolejnice | kus | 9 |  | 0 |  |  | základní |  | 0 | 0 | 0 | 0 | 0 | 4 | K | 0 |  |  |  | ROZPOCET | 0 | 0 | 0 | 0 | 0 | 1 | 0 | 4 | 1342524311
| PP |  | Montáž připojení lanového ukolejnění / propojení na stojinu kolejnice | [14 empty] | PP | 0
| VV |  | 9 "sloupy EU |  | 9 | [12 empty] | VV | 0 | 2 | True | 1 | ROZPOCET
11 | K | 9902100100 | Doprava materiálu těžkou mechanizací nosnosti přes 3,5 t sypanin (kameniva, písku, suti, dlažebních kostek, atd.) do 10 km | t | 648 |  | 0 |  |  | základní |  | 0 | 0 | 0 | 0 | 0 | 4 | K | 0 |  |  |  | ROZPOCET | 0 | 0 | 0 | 0 | 0 | 1 | 0 | 4 | -311931512
| PP |  | Doprava materiálu těžkou mechanizací nosnosti přes 3,5 t sypanin (kameniva, písku, suti, dlažebních kostek, atd.) do 10 km Poznámka: 1. Ceny jsou určeny pro dopravu silničními i kolejovými vozidly. 2. V cenách dopravy jsou započteny náklady na přepravu ma | [14 empty] | PP | 0
| VV |  | 648" NOVÝ štěrk do žkm stavby do 20 km |  | 648 | [12 empty] | VV | 0 | 2 | True | 1 | ROZPOCET
12 | K | 9902109200 | Doprava materiálu těžkou mechanizací nosnosti přes 3,5 t sypanin (kameniva, písku, suti, dlažebních kostek, atd.) příplatek za každých dalších 10 km | t | 648 |  | 0 |  |  | základní |  | 0 | 0 | 0 | 0 | 0 | 4 | K | 0 |  |  |  | ROZPOCET | 0 | 0 | 0 | 0 | 0 | 1 | 0 | 4 | -729009631
| PP |  | Doprava materiálu těžkou mechanizací nosnosti přes 3,5 t sypanin (kameniva, písku, suti, dlažebních kostek, atd.) příplatek za každých dalších 10 km Poznámka: 1. Ceny jsou určeny pro dopravu silničními i kolejovými vozidly. 2. V cenách dopravy jsou započt | [14 empty] | PP | 0
| VV |  | 1*648" NOVÝ štěrk do žkm stavby do 20 km |  | 648 | [12 empty] | VV | 0 | 2 | True | 1 | ROZPOCET

## 17-02-01 - Zřízení odvodn...
{ff1cfb5a-35bf-4747-b5e6-2f5f9323514e}
2
| KRYCÍ LIST SOUPISU PRACÍ | [7 empty] | v --- níže se nacházejí doplnkové a pomocné údaje k sestavám --- v | [8 empty] | False
Stavba:
Cyklická obnova trati v úseku Včelná - Horní Dvořiště.
Objekt:
SO 17 - TÚ Rybník - Omlenice, km 77,250 - 77,400
Soupis:
SO 17-02 - Železniční spodek
Úroveň 3:
17-02-01 - Zřízení odvodnění, km 77,195 - 77,487
| KSO: |  | 824 |  |  | CC-CZ: | 212
| Místo: |  | trať 196 dle JŘ, TÚ Rybník - Omlenice |  |  | Datum: | 26. 6. 2025
| Zadavatel: |  |  |  |  | IČ: | 70994234
|  | Správa železnic, státní organizace, OŘ Plzeň |  |  |  | DIČ: | CZ70994234
| Účastník: |  |  |  |  | IČ: | Vyplň údaj
|  | Vyplň údaj |  |  |  | DIČ: | Vyplň údaj
| Projektant: |  |  |  |  | IČ:
DIČ:
| Zpracovatel: |  |  |  |  | IČ:
|  | Libor Brabenec |  |  |  | DIČ:
Poznámka:
| Cena bez DPH | [5 empty] | 0
|  |  | Základ daně |  |  | Sazba daně | Výše daně
| DPH | základní | 0 |  |  | 21% | 0
|  | snížená | 0 |  |  | 12% | 0
|  | zákl. přenesená | 0 |  |  | 21% | 0
|  | sníž. přenesená | 0 |  |  | 12% | 0
|  | nulová | 0 |  |  | 0% | 0
| Cena s DPH |  |  | v | CZK |  | 0
REKAPITULACE ČLENĚNÍ SOUPISU PRACÍ
Stavba:
Cyklická obnova trati v úseku Včelná - Horní Dvořiště.
Objekt:
SO 17 - TÚ Rybník - Omlenice, km 77,250 - 77,400
Soupis:
SO 17-02 - Železniční spodek
Úroveň 3:
17-02-01 - Zřízení odvodnění, km 77,195 - 77,487
Místo: |  |  | trať 196 dle JŘ, TÚ Rybník - Omlenice |  |  | Datum: | 26. 6. 2025
Zadavatel: |  |  | Správa železnic, státní organizace, OŘ Plzeň |  |  | Projektant:
Účastník: |  |  | Vyplň údaj |  |  | Zpracovatel: | Libor Brabenec
Kód dílu - Popis | [6 empty] | Cena celkem [CZK]
Náklady stavby celkem | [6 empty] | 0 | [11 empty] | -1
SOUPIS PRACÍ
Stavba:
Cyklická obnova trati v úseku Včelná - Horní Dvořiště.
Objekt:
SO 17 - TÚ Rybník - Omlenice, km 77,250 - 77,400
Soupis:
SO 17-02 - Železniční spodek
Úroveň 3:
17-02-01 - Zřízení odvodnění, km 77,195 - 77,487
Místo: |  |  | trať 196 dle JŘ, TÚ Rybník - Omlenice |  |  | Datum: | 26. 6. 2025
Zadavatel: |  |  | Správa železnic, státní organizace, OŘ Plzeň |  |  | Projektant:
Účastník: |  |  | Vyplň údaj |  |  | Zpracovatel: | Libor Brabenec
PČ | Typ | Kód | Popis | MJ | Množství | J.cena [CZK] | Cena celkem [CZK] | Cenová soustava |  | DPH | J. Nh [h] | Nh celkem [h] | J. hmotnost [t] | Hmotnost celkem [t] | J. suť [t] | Suť Celkem [t]
Náklady soupisu celkem | [6 empty] | 0 |  |  |  |  | 0 |  | 997.7728 |  | 0 |  | D | -1 | [10 empty] | 0
1 | M | 5955101005 | Kamenivo drcené štěrk frakce 31,5/63 (32/63) třídy min. BII | t | 54 |  | 0 |  |  | základní |  | 0 | 1 | 54 | 0 | 0 | 8 | M | 0 |  |  |  | ROZPOCET | 0 | 0 | 0 | 0 | 0 | 1 | 0 | 4 | 1361653316
| PP |  | Kamenivo drcené štěrk frakce 31,5/63 (32/63) třídy min. BII | [14 empty] | PP | 0
| VV |  | 1*36*1,5 "pro žebra |  | 54 | [12 empty] | VV | 0 | 2 | True | 1 | ROZPOCET
2 | M | 5955101016 | Kamenivo drcené štěrkodrť frakce 0/32 kv kv – konstrukční vrstva | t | 691.65 |  | 0 |  |  | základní |  | 0 | 1 | 691.65 | 0 | 0 | 8 | M | 0 |  |  |  | ROZPOCET | 0 | 0 | 0 | 0 | 0 | 1 | 0 | 4 | -431137422
| PP |  | Kamenivo drcené štěrkodrť frakce 0/32 kv kv – konstrukční vrstva | [14 empty] | PP | 0
| VV |  | (290*0,25*5,3)*1,8" konstrukční vrstva ŠD 0/32KV pro 290 m |  | 691.65 | [12 empty] | VV | 0 | 2 | True | 1 | ROZPOCET
3 | M | 5955101022 | Kamenivo drcené štěrkodrť frakce 0/32 | t | 85 |  | 0 |  |  | základní |  | 0 | 1 | 85 | 0 | 0 | 8 | M | 0 |  |  |  | ROZPOCET | 0 | 0 | 0 | 0 | 0 | 1 | 0 | 4 | 1310335745
| PP |  | Kamenivo drcené štěrkodrť frakce 0/32 | [14 empty] | PP | 0
| VV |  | (47,23*1,8)-0,014 " trativod výplň |  | 85 | [12 empty] | VV | 0 | 2 | True | 1 | ROZPOCET
4 | M | 5964133005 | Geotextilie separační | m2 | 560 |  | 0 |  |  | základní |  | 0 | 0 | 0 | 0 | 0 | 8 | M | 0 |  |  |  | ROZPOCET | 0 | 0 | 0 | 0 | 0 | 1 | 0 | 4 | 229982648
| PP |  | Geotextilie separační | [14 empty] | PP | 0
| VV |  | 360" trativod |  | 360 | [12 empty] | VV | 0 | 2 | True | 0 | ROZPOCET
| VV |  | 200" žebra |  | 200 | [12 empty] | VV | 0 | 2 | True | 0 | ROZPOCET
| VV |  | Součet |  | 560 | [12 empty] | VV | 0 | 4 | True | 1 | ROZPOCET
5 | M | 5958158005 | Podložka pryžová pod patu kolejnice S49 183/126/6 | kus | 960 |  | 0 |  |  | základní |  | 0 | 0.00018 | 0.1728 | 0 | 0 | 8 | M | 0 |  |  |  | ROZPOCET | 0 | 0 | 0 | 0 | 0 | 1 | 0 | 4 | -1758661873
| PP |  | Podložka pryžová pod patu kolejnice S49 183/126/6 | [14 empty] | PP | 0
| VV |  | 480*2 |  | 960 | [12 empty] | VV | 0 | 2 | True | 1 | ROZPOCET
6 | M | 5964103025-R | Drenážní plastové díly trubka s částečnou perforací DN 150 mm | m | 95 |  | 0 |  |  | základní |  | 0 | 0 | 0 | 0 | 0 | 8 | M | 0 |  |  |  | ROZPOCET | 0 | 0 | 0 | 0 | 0 | 1 | 0 | 4 | -810451934
| PP |  | Drenážní plastové díly trubka s částečnou perforací DN 150 mm | [14 empty] | PP | 0
| VV |  | 25+25+42+3 |  | 95 | [12 empty] | VV | 0 | 2 | True | 1 | ROZPOCET
7 | M | 5964103120-R | Drenážní plastové díly šachta průchozí DN 400/150 1 vtok/1 odtok DN 150 mm | kus | 4 |  | 0 |  |  | základní |  | 0 | 0 | 0 | 0 | 0 | 8 | M | 0 |  |  |  | ROZPOCET | 0 | 0 | 0 | 0 | 0 | 1 | 0 | 4 | -167123139
| PP |  | Drenážní plastové díly šachta průchozí DN 400/150 1 vtok/1 odtok DN 150 mm | [14 empty] | PP | 0
| VV |  | 1+1+1+1 |  | 4 | [12 empty] | VV | 0 | 2 | True | 1 | ROZPOCET
8 | M | 5964103135 | Drenážní plastové díly poklop šachty plastový D 400 | kus | 4 |  | 0 |  |  | základní |  | 0 | 0 | 0 | 0 | 0 | 8 | M | 0 |  |  |  | ROZPOCET | 0 | 0 | 0 | 0 | 0 | 1 | 0 | 4 | -1634220590
| PP |  | Drenážní plastové díly poklop šachty plastový D 400 | [14 empty] | PP | 0
| VV |  | 1+1+1+1 |  | 4 | [12 empty] | VV | 0 | 2 | True | 1 | ROZPOCET
9 | M | 5964119000 | Příkopová tvárnice TZZ 3 | kus | 650 |  | 0 |  |  | základní |  | 0 | 0.085 | 55.25 | 0 | 0 | 8 | M | 0 |  |  |  | ROZPOCET | 0 | 0 | 0 | 0 | 0 | 1 | 0 | 4 | 1235818857
| PP |  | Příkopová tvárnice TZZ 3 | [14 empty] | PP | 0
| VV |  | 650*1 |  | 650 | [12 empty] | VV | 0 | 2 | True | 1 | ROZPOCET
10 | M | 5964161005 | Beton lehce zhutnitelný C 16/20;X0 F5 2 200 2 662 | m3 | 50 |  | 0 |  |  | základní |  | 0 | 2.234 | 111.7 | 0 | 0 | 8 | M | 0 |  |  |  | ROZPOCET | 0 | 0 | 0 | 0 | 0 | 1 | 0 | 4 | -1955557357
| PP |  | Beton lehce zhutnitelný C 16/20;X0 F5 2 200 2 662 | [14 empty] | PP | 0
| VV |  | 50*1 "podkladní beton |  | 50 | [12 empty] | VV | 0 | 2 | True | 1 | ROZPOCET
11 | K | 5907050120 | Dělení kolejnic kyslíkem, soustavy S49 nebo T | kus | 8 |  | 0 |  |  | základní |  | 0 | 0 | 0 | 0 | 0 | 4 | K | 0 |  |  |  | ROZPOCET | 0 | 0 | 0 | 0 | 0 | 1 | 0 | 4 | 1311198052
| PP |  | Dělení kolejnic kyslíkem, soustavy S49 nebo T Poznámka: 1. V cenách jsou započteny náklady na manipulaci, podložení, označení a provedení řezu kolejnice. | [14 empty] | PP | 0
| VV |  | 4+4 |  | 8 | [12 empty] | VV | 0 | 2 | True | 1 | ROZPOCET
12 | K | 5906140155 | Demontáž kolejového roštu koleje v ose koleje pražce betonové, tvar S49, T, 49E1 | km | 0.292 |  | 0 |  |  | základní |  | 0 | 0 | 0 | 0 | 0 | 4 | K | 0 |  |  |  | ROZPOCET | 0 | 0 | 0 | 0 | 0 | 1 | 0 | 4 | -1761698517
| PP |  | Demontáž kolejového roštu koleje v ose koleje pražce betonové, tvar S49, T, 49E1 Poznámka: 1. V cenách jsou započteny náklady na případné odstranění kameniva, rozebrání roštu do součástí, manipulaci, naložení výzisku na dopravní prostředek a uložení na úl | [14 empty] | PP | 0
| VV |  | 292/1000 |  | 0.292 | [12 empty] | VV | 0 | 2 | True | 1 | ROZPOCET
13 | K | 5915010020 | Těžení zeminy nebo horniny železničního spodku třídy těžitelnosti I skupiny 2 | m3 | 520.25 |  | 0 |  |  | základní |  | 0 | 0 | 0 | 0 | 0 | 4 | K | 0 |  |  |  | ROZPOCET | 0 | 0 | 0 | 0 | 0 | 1 | 0 | 4 | -101820980
| PP |  | Těžení zeminy nebo horniny železničního spodku třídy těžitelnosti I skupiny 2 Poznámka: 1. V cenách jsou započteny náklady na těžení a uložení výzisku na terén nebo naložení na dopravní prostředek a uložení na úložišti. | [14 empty] | PP | 0
| VV |  | (92*1,6*0,7)+0,46" trativod |  | 103.5 | [12 empty] | VV | 0 | 2 | True | 0 | ROZPOCET
| VV |  | 65*0,5*1,0 " žebra |  | 32.5 | [12 empty] | VV | 0 | 2 | True | 0 | ROZPOCET
| VV |  | 290*0,25*5,3 " konstrukční vrstva (bude rozprostřeno na přilehlý terén) |  | 384.25 | [12 empty] | VV | 0 | 2 | True | 0 | ROZPOCET
| VV |  | Součet |  | 520.25 | [12 empty] | VV | 0 | 4 | True | 1 | ROZPOCET
14 | K | 5915015010 | Svahování zemního tělesa železničního spodku v náspu | m2 | 1537 |  | 0 |  |  | základní |  | 0 | 0 | 0 | 0 | 0 | 4 | K | 0 |  |  |  | ROZPOCET | 0 | 0 | 0 | 0 | 0 | 1 | 0 | 4 | 1428812970
| PP |  | Svahování zemního tělesa železničního spodku v náspu Poznámka: 1. V cenách jsou započteny náklady na svahování železničního tělesa a uložení výzisku na terén nebo naložení na dopravní prostředek. | [14 empty] | PP | 0
| VV |  | 290*5,3 " z odtěžené konstrukční vrstvy |  | 1537 | [12 empty] | VV | 0 | 2 | True | 1 | ROZPOCET
15 | K | 5914055010 | Zřízení krytých odvodňovacích zařízení potrubí trativodu | m | 92 |  | 0 |  |  | základní |  | 0 | 0 | 0 | 0 | 0 | 4 | K | 0 |  |  |  | ROZPOCET | 0 | 0 | 0 | 0 | 0 | 1 | 0 | 4 | -742941018
| PP |  | Zřízení krytých odvodňovacích zařízení potrubí trativodu Poznámka: 1. V cenách jsou započteny náklady na zřízení podkladní vrstvy, uložení, obsypání a zásyp zařízení podle vzorového listu a rozprostření výzisku na terén nebo naložení na dopravní prostřede | [14 empty] | PP | 0
| VV |  | 92 |  | 92 | [12 empty] | VV | 0 | 2 | True | 1 | ROZPOCET
16 | K | 5914055020 | Zřízení krytých odvodňovacích zařízení šachty trativodu | m | 6 |  | 0 |  |  | základní |  | 0 | 0 | 0 | 0 | 0 | 4 | K | 0 |  |  |  | ROZPOCET | 0 | 0 | 0 | 0 | 0 | 1 | 0 | 4 | 983642066
| PP |  | Zřízení krytých odvodňovacích zařízení šachty trativodu Poznámka: 1. V cenách jsou započteny náklady na zřízení podkladní vrstvy, uložení, obsypání a zásyp zařízení podle vzorového listu a rozprostření výzisku na terén nebo naložení na dopravní prostředek | [14 empty] | PP | 0
| VV |  | 4*1,5 |  | 6 | [12 empty] | VV | 0 | 2 | True | 1 | ROZPOCET
17 | K | 5914055060 | Zřízení krytých odvodňovacích zařízení vsakovacího žebra | m | 65 |  | 0 |  |  | základní |  | 0 | 0 | 0 | 0 | 0 | 4 | K | 0 |  |  |  | ROZPOCET | 0 | 0 | 0 | 0 | 0 | 1 | 0 | 4 | -839817050
| PP |  | Zřízení krytých odvodňovacích zařízení vsakovacího žebra Poznámka: 1. V cenách jsou započteny náklady na zřízení podkladní vrstvy, uložení, obsypání a zásyp zařízení podle vzorového listu a rozprostření výzisku na terén nebo naložení na dopravní prostřede | [14 empty] | PP | 0
| VV |  | (13,3+10,75+9,4+10,10+10,10+10,94)+0,41 |  | 65 | [12 empty] | VV | 0 | 2 | True | 1 | ROZPOCET
18 | K | 5914035010 | Zřízení otevřených odvodňovacích zařízení příkopové tvárnice | m | 195 |  | 0 |  |  | základní |  | 0 | 0 | 0 | 0 | 0 | 4 | K | 0 |  |  |  | ROZPOCET | 0 | 0 | 0 | 0 | 0 | 1 | 0 | 4 | 1169582196
| PP |  | Zřízení otevřených odvodňovacích zařízení příkopové tvárnice Poznámka: 1. V cenách jsou započteny náklady na zřízení podkladní vrstvy a uložení zařízení podle vzorového listu a rozprostření výzisku na terén nebo naložení na dopravní prostředek. 2. V cenách nejsou obsaženy náklady na provedení výkopku, ruční dočištění a dodávku materiálu. | [14 empty] | PP | 0
| VV |  | 195 |  | 195 | [12 empty] | VV | 0 | 2 | True | 1 | ROZPOCET
19 | K | 5905105030 | Doplnění KL kamenivem souvisle strojně v koleji | m3 | 467.47 |  | 0 |  |  | základní |  | 0 | 0 | 0 | 0 | 0 | 4 | K | 0 |  |  |  | ROZPOCET | 0 | 0 | 0 | 0 | 0 | 1 | 0 | 4 | 853715525
| PP |  | Doplnění KL kamenivem souvisle strojně v koleji Poznámka: 1. V cenách jsou započteny náklady na doplnění kameniva ojediněle ručně vidlemi a/nebo souvisle strojně z výsypných vozů případně nakladačem. 2. V cenách nejsou obsaženy náklady na dodávku kameniva | [14 empty] | PP | 0
| VV |  | 36+384,25+47,22 |  | 467.47 | [12 empty] | VV | 0 | 2 | True | 1 | ROZPOCET
20 | K | 5914075020 | Zřízení konstrukční vrstvy pražcového podloží bez geomateriálu tl. 0,30 m | m2 | 1537 |  | 0 |  |  | základní |  | 0 | 0 | 0 | 0 | 0 | 4 | K | 0 |  |  |  | ROZPOCET | 0 | 0 | 0 | 0 | 0 | 1 | 0 | 4 | -1719426384
| PP |  | Zřízení konstrukční vrstvy pražcového podloží bez geomateriálu tl. 0,30 m Poznámka: 1. V cenách nejsou obsaženy náklady na dodávku materiálu a odtěžení zeminy. | [14 empty] | PP | 0
| VV |  | 290*5,3 "tl. 0,25 m |  | 1537 | [12 empty] | VV | 0 | 2 | True | 1 | ROZPOCET
21 | K | 5906130345 | Montáž kolejového roštu v ose koleje pražce betonové vystrojené, tvar S49, 49E1 | km | 0.292 |  | 0 |  |  | základní |  | 0 | 0 | 0 | 0 | 0 | 4 | K | 0 |  |  |  | ROZPOCET | 0 | 0 | 0 | 0 | 0 | 1 | 0 | 4 | -1095337723
| PP |  | Montáž kolejového roštu v ose koleje pražce betonové vystrojené, tvar S49, 49E1 Poznámka: 1. V cenách jsou započteny náklady na manipulaci a montáž KR, u pražců dřevěných nevystrojených i na vrtání pražců. 2. V cenách nejsou obsaženy náklady na dodávku ma | [14 empty] | PP | 0
| VV |  | 292/1000 |  | 0.292 | [12 empty] | VV | 0 | 2 | True | 1 | ROZPOCET
22 | K | 5910020030 | Svařování kolejnic termitem plný předehřev standardní spára svar sériový tv. S49 | svar | 8 |  | 0 |  |  | základní |  | 0 | 0 | 0 | 0 | 0 | 4 | K | 0 |  |  |  | ROZPOCET | 0 | 0 | 0 | 0 | 0 | 1 | 0 | 4 | 549433343
| PP |  | Svařování kolejnic termitem plný předehřev standardní spára svar sériový tv. S49 Poznámka: 1. V cenách jsou započteny náklady na vybrání kameniva z mezipražcového prostoru, demontáž upevňovadel, směrové a výškové vyrovnání kolejnic, provedení svaru, montáž upevňovadel, vizuální kontrola, měření geometrie svaru. 2. V cenách nejsou obsaženy náklady na kontrolu svaru ultrazvukem, podbití pražců a demontáž styku. | [14 empty] | PP | 0
| VV |  | 4+4 |  | 8 | [12 empty] | VV | 0 | 2 | True | 1 | ROZPOCET
23 | K | 5910035030 | Dosažení dovolené upínací teploty v BK prodloužením kolejnicového pásu v koleji tv. S49 | svar | 4 |  | 0 |  |  | základní |  | 0 | 0 | 0 | 0 | 0 | 4 | K | 0 |  |  |  | ROZPOCET | 0 | 0 | 0 | 0 | 0 | 1 | 0 | 4 | 1884277355
| PP |  | Dosažení dovolené upínací teploty v BK prodloužením kolejnicového pásu v koleji tv. S49 Poznámka: 1. V cenách jsou započteny náklady na montáž a demontáž napínacího zařízení nebo ohřevu kolejnic a udržování potřebného prodloužení kolejnicového pásu. 2. V | [14 empty] | PP | 0
| VV |  | 2+2 |  | 4 | [12 empty] | VV | 0 | 2 | True | 1 | ROZPOCET
24 | K | 5910040315 | Umožnění volné dilatace kolejnice demontáž upevňovadel s osazením kluzných podložek | m | 684 |  | 0 |  |  | základní |  | 0 | 0 | 0 | 0 | 0 | 4 | K | 0 |  |  |  | ROZPOCET | 0 | 0 | 0 | 0 | 0 | 1 | 0 | 4 | 2104517915
| PP |  | Umožnění volné dilatace kolejnice demontáž upevňovadel s osazením kluzných podložek Poznámka: 1. V cenách jsou započteny náklady na uvolnění, demontáž a rovnoměrné prodloužení nebo zkrácení kolejnice, vyznačení značek a vedení dokumentace. 2. V cenách nej | [14 empty] | PP | 0
| VV |  | 2*(25+292+25) |  | 684 | [12 empty] | VV | 0 | 2 | True | 1 | ROZPOCET
25 | K | 5910040415 | Umožnění volné dilatace kolejnice montáž upevňovadel s odstraněním kluzných podložek | m | 684 |  | 0 |  |  | základní |  | 0 | 0 | 0 | 0 | 0 | 4 | K | 0 |  |  |  | ROZPOCET | 0 | 0 | 0 | 0 | 0 | 1 | 0 | 4 | 1033074598
| PP |  | Umožnění volné dilatace kolejnice montáž upevňovadel s odstraněním kluzných podložek Poznámka: 1. V cenách jsou započteny náklady na uvolnění, demontáž a rovnoměrné prodloužení nebo zkrácení kolejnice, vyznačení značek a vedení dokumentace. 2. V cenách ne | [14 empty] | PP | 0
| VV |  | 2*(25+292+25) |  | 684 | [12 empty] | VV | 0 | 2 | True | 1 | ROZPOCET
26 | K | 9902100100 | Doprava materiálu těžkou mechanizací nosnosti přes 3,5 t sypanin (kameniva, písku, suti, dlažebních kostek, atd.) do 10 km | t | 1242.4 |  | 0 |  |  | základní |  | 0 | 0 | 0 | 0 | 0 | 4 | K | 0 |  |  |  | ROZPOCET | 0 | 0 | 0 | 0 | 0 | 1 | 0 | 4 | 1698714844
| PP |  | Doprava materiálu těžkou mechanizací nosnosti přes 3,5 t sypanin (kameniva, písku, suti, dlažebních kostek, atd.) do 10 km Poznámka: 1. Ceny jsou určeny pro dopravu silničními i kolejovými vozidly. 2. V cenách dopravy jsou započteny náklady na přepravu ma | [14 empty] | PP | 0
| VV |  | 54+691,65+85" NOVÝ štěrk do žkm stavby do 20 km |  | 830.65 | [12 empty] | VV | 0 | 2 | True | 0 | ROZPOCET
| VV |  | 55,250" NOVÉ příkopové tvárnice do žkm stavby do 20 km |  | 55.25 | [12 empty] | VV | 0 | 2 | True | 0 | ROZPOCET
| VV |  | 111,700" NOVÝ beton do žkm stavby do 20 km |  | 111.7 | [12 empty] | VV | 0 | 2 | True | 0 | ROZPOCET
| VV |  | 136*1,8" STARÁ zemina na skládku do 20 km |  | 244.8 | [12 empty] | VV | 0 | 2 | True | 0 | ROZPOCET
| VV |  | Součet |  | 1242.4 | [12 empty] | VV | 0 | 4 | True | 1 | ROZPOCET
27 | K | 9902109200 | Doprava materiálu těžkou mechanizací nosnosti přes 3,5 t sypanin (kameniva, písku, suti, dlažebních kostek, atd.) příplatek za každých dalších 10 km | t | 1242.4 |  | 0 |  |  | základní |  | 0 | 0 | 0 | 0 | 0 | 4 | K | 0 |  |  |  | ROZPOCET | 0 | 0 | 0 | 0 | 0 | 1 | 0 | 4 | 1027294599
| PP |  | Doprava materiálu těžkou mechanizací nosnosti přes 3,5 t sypanin (kameniva, písku, suti, dlažebních kostek, atd.) příplatek za každých dalších 10 km Poznámka: 1. Ceny jsou určeny pro dopravu silničními i kolejovými vozidly. 2. V cenách dopravy jsou započt | [14 empty] | PP | 0
| VV |  | 1*(54+691,65+85)" NOVÝ štěrk do žkm stavby do 20 km |  | 830.65 | [12 empty] | VV | 0 | 2 | True | 0 | ROZPOCET
| VV |  | 1*55,250" NOVÉ příkopové tvárnice do žkm stavby do 20 km |  | 55.25 | [12 empty] | VV | 0 | 2 | True | 0 | ROZPOCET
| VV |  | 1*111,700" NOVÝ beton do žkm stavby do 20 km |  | 111.7 | [12 empty] | VV | 0 | 2 | True | 0 | ROZPOCET
| VV |  | 1*(136*1,8)" STARÁ zemina na skládku do 20 km |  | 244.8 | [12 empty] | VV | 0 | 2 | True | 0 | ROZPOCET
| VV |  | Součet |  | 1242.4 | [12 empty] | VV | 0 | 4 | True | 1 | ROZPOCET
28 | K | 9909000110 | Poplatek za uložení výzisku ze štěrkového lože nekontaminovaného | t | 244.8 |  | 0 |  |  | základní |  | 0 | 0 | 0 | 0 | 0 | 4 | K | 0 |  |  |  | ROZPOCET | 0 | 0 | 0 | 0 | 0 | 1 | 0 | 4 | 444432592
| PP |  | Poplatek za uložení výzisku ze štěrkového lože nekontaminovaného Poznámka: 1. V cenách jsou započteny náklady na uložení stavebního odpadu na oficiální skládku. 2. Ceny jsou doporučené, je třeba zohlednit regionální rozdíly v cenách poplatků za uložení su | [14 empty] | PP | 0
| VV |  | 1*(136*1,8)" STARÁ zemina na skládku do 20 km |  | 244.8 | [12 empty] | VV | 0 | 2 | True | 1 | ROZPOCET
29 | K | 9909000400 | Poplatek za likvidaci plastových součástí | t | 0.17 |  | 0 |  |  | základní |  | 0 | 0 | 0 | 0 | 0 | 512 | K | 0 |  |  |  | ROZPOCET | 0 | 0 | 0 | 0 | 0 | 1 | 0 | 512 | 1380169272
| PP |  | Poplatek za likvidaci plastových součástí Poznámka: 1. V cenách jsou započteny náklady na uložení stavebního odpadu na oficiální skládku. 2. Ceny jsou doporučené, je třeba zohlednit regionální rozdíly v cenách poplatků za uložení suti a odpadů. Tyto se mo | [14 empty] | PP | 0
| VV |  | 0,170"pryž. podložky pod kolejnice |  | 0.17 | [12 empty] | VV | 0 | 2 | True | 1 | ROZPOCET

## SO 18-01 - Železniční svršek
{a55d360c-78dd-4594-9299-525553b33cfe}
2
| KRYCÍ LIST SOUPISU PRACÍ | [7 empty] | v --- níže se nacházejí doplnkové a pomocné údaje k sestavám --- v | [8 empty] | False
Stavba:
Cyklická obnova trati v úseku Včelná - Horní Dvořiště.
Objekt:
SO 18 - Žst. Holkov, 1. SK, GPK km 98,595 - 99,398
Soupis:
SO 18-01 - Železniční svršek
| KSO: |  | 824 |  |  | CC-CZ: | 212
| Místo: |  | trať 196 dle JŘ, žst. Holkov |  |  | Datum: | 26. 6. 2025
| Zadavatel: |  |  |  |  | IČ: | 70994234
|  | Správa železnic, státní organizace, OŘ Plzeň |  |  |  | DIČ: | CZ70994234
| Účastník: |  |  |  |  | IČ: | Vyplň údaj
|  | Vyplň údaj |  |  |  | DIČ: | Vyplň údaj
| Projektant: |  |  |  |  | IČ:
DIČ:
| Zpracovatel: |  |  |  |  | IČ:
|  | Libor Brabenec |  |  |  | DIČ:
Poznámka:
Soupis prací je sestaven s využitím Cenové soustavy "Sborník pro údržbu a opravy železniční infrastruktury". Položky, které pochází z této cenové soustavy, jsou ve sloupci 'Cenová soustava' označeny popisem 'Sborník UOŽI' a úrovní příslušného kalendářního pololetí. Veškeré další informace vymezující popis a podmínky použití těchto položek z Cenové soustavy, které nejsou uvedeny přímo v soupisu prací, jsou neomezeně dálkově k dispozici na www.sfdi.cz, sekce 'Pravidla, metodiky a ceníky'.
| Cena bez DPH | [5 empty] | 0
|  |  | Základ daně |  |  | Sazba daně | Výše daně
| DPH | základní | 0 |  |  | 21% | 0
|  | snížená | 0 |  |  | 12% | 0
|  | zákl. přenesená | 0 |  |  | 21% | 0
|  | sníž. přenesená | 0 |  |  | 12% | 0
|  | nulová | 0 |  |  | 0% | 0
| Cena s DPH |  |  | v | CZK |  | 0
REKAPITULACE ČLENĚNÍ SOUPISU PRACÍ
Stavba:
Cyklická obnova trati v úseku Včelná - Horní Dvořiště.
Objekt:
SO 18 - Žst. Holkov, 1. SK, GPK km 98,595 - 99,398
Soupis:
SO 18-01 - Železniční svršek
Místo: |  |  | trať 196 dle JŘ, žst. Holkov |  |  | Datum: | 26. 6. 2025
Zadavatel: |  |  | Správa železnic, státní organizace, OŘ Plzeň |  |  | Projektant:
Účastník: |  |  | Vyplň údaj |  |  | Zpracovatel: | Libor Brabenec
Kód dílu - Popis | [6 empty] | Cena celkem [CZK]
Náklady stavby celkem | [6 empty] | 0 | [11 empty] | -1
SOUPIS PRACÍ
Stavba:
Cyklická obnova trati v úseku Včelná - Horní Dvořiště.
Objekt:
SO 18 - Žst. Holkov, 1. SK, GPK km 98,595 - 99,398
Soupis:
SO 18-01 - Železniční svršek
Místo: |  |  | trať 196 dle JŘ, žst. Holkov |  |  | Datum: | 26. 6. 2025
Zadavatel: |  |  | Správa železnic, státní organizace, OŘ Plzeň |  |  | Projektant:
Účastník: |  |  | Vyplň údaj |  |  | Zpracovatel: | Libor Brabenec
PČ | Typ | Kód | Popis | MJ | Množství | J.cena [CZK] | Cena celkem [CZK] | Cenová soustava |  | DPH | J. Nh [h] | Nh celkem [h] | J. hmotnost [t] | Hmotnost celkem [t] | J. suť [t] | Suť Celkem [t]
Náklady soupisu celkem | [6 empty] | 0 |  |  |  |  | 0 |  | 216 |  | 0 |  | D | -1 | [10 empty] | 0
1 | M | 5955101005 | Kamenivo drcené štěrk frakce 31,5/63 (32/63) třídy min. BII | t | 216 |  | 0 |  |  | základní |  | 0 | 1 | 216 | 0 | 0 | 8 | M | 0 |  |  |  | ROZPOCET | 0 | 0 | 0 | 0 | 0 | 1 | 0 | 4 | 2105229694
| PP |  | Kamenivo drcené štěrk frakce 31,5/63 (32/63) třídy min. BII | [14 empty] | PP | 0
| VV |  | 4*36*1,5 "km 98,595 – 99,398 = 803 m pouze GPK |  | 216 | [12 empty] | VV | 0 | 2 | True | 1 | ROZPOCET
2 | K | 5905105030 | Doplnění KL kamenivem souvisle strojně v koleji | m3 | 144 |  | 0 |  |  | základní |  | 0 | 0 | 0 | 0 | 0 | 4 | K | 0 |  |  |  | ROZPOCET | 0 | 0 | 0 | 0 | 0 | 1 | 0 | 4 | 342937134
| PP |  | Doplnění KL kamenivem souvisle strojně v koleji Poznámka: 1. V cenách jsou započteny náklady na doplnění kameniva ojediněle ručně vidlemi a/nebo souvisle strojně z výsypných vozů případně nakladačem. 2. V cenách nejsou obsaženy náklady na dodávku kameniva | [14 empty] | PP | 0
| VV |  | 4*36 "km 98,595 – 99,398 = 803 m pouze GPK |  | 144 | [12 empty] | VV | 0 | 2 | True | 1 | ROZPOCET
3 | K | 5909032020 | Přesná úprava GPK koleje směrové a výškové uspořádání pražce betonové | km | 0.803 |  | 0 |  |  | základní |  | 0 | 0 | 0 | 0 | 0 | 4 | K | 0 |  |  |  | ROZPOCET | 0 | 0 | 0 | 0 | 0 | 1 | 0 | 4 | -2147211001
| PP |  | Přesná úprava GPK koleje směrové a výškové uspořádání pražce betonové Poznámka: 1. V cenách jsou započteny náklady na úpravu směrového a výškového uspořádání strojní linkou ASP do projektované polohy s následným přesným kontrolním zaměřením prostorové pol | [14 empty] | PP | 0
| VV |  | 0,803 "km 98,595 – 99,398 = 803 m pouze GPK |  | 0.803 | [12 empty] | VV | 0 | 2 | True | 1 | ROZPOCET
4 | K | 7497350720 | Výšková regulace troleje | m | 803 |  | 0 |  |  | základní |  | 0 | 0 | 0 | 0 | 0 | 4 | K | 0 |  |  |  | ROZPOCET | 0 | 0 | 0 | 0 | 0 | 1 | 0 | 4 | 688290560
| PP |  | Výšková regulace troleje | [14 empty] | PP | 0
| VV |  | 803"km 98,595 – 99,398 = 803 m pouze GPK |  | 803 | [12 empty] | VV | 0 | 2 | True | 1 | ROZPOCET
5 | K | 5905110010 | Snížení KL pod patou kolejnice v koleji | km | 0.803 |  | 0 |  |  | základní |  | 0 | 0 | 0 | 0 | 0 | 4 | K | 0 |  |  |  | ROZPOCET | 0 | 0 | 0 | 0 | 0 | 1 | 0 | 4 | 2018113520
| PP |  | Snížení KL pod patou kolejnice v koleji Poznámka: 1. V cenách jsou započteny náklady na snížení KL pod patou kolejnice ručně vidlemi. 2. V cenách nejsou obsaženy náklady na doplnění a dodávku kameniva. | [14 empty] | PP | 0
| VV |  | 0,803 "km 98,595 – 99,398 = 803 m pouze GPK |  | 0.803 | [12 empty] | VV | 0 | 2 | True | 1 | ROZPOCET
6 | K | 9902100100 | Doprava materiálu těžkou mechanizací nosnosti přes 3,5 t sypanin (kameniva, písku, suti, dlažebních kostek, atd.) do 10 km | t | 216 |  | 0 |  |  | základní |  | 0 | 0 | 0 | 0 | 0 | 4 | K | 0 |  |  |  | ROZPOCET | 0 | 0 | 0 | 0 | 0 | 1 | 0 | 4 | -311931512
| PP |  | Doprava materiálu těžkou mechanizací nosnosti přes 3,5 t sypanin (kameniva, písku, suti, dlažebních kostek, atd.) do 10 km Poznámka: 1. Ceny jsou určeny pro dopravu silničními i kolejovými vozidly. 2. V cenách dopravy jsou započteny náklady na přepravu ma | [14 empty] | PP | 0
| VV |  | 4*36*1,5" NOVÝ štěrk do žkm stavby do 20 km |  | 216 | [12 empty] | VV | 0 | 2 | True | 1 | ROZPOCET
7 | K | 9902109200 | Doprava materiálu těžkou mechanizací nosnosti přes 3,5 t sypanin (kameniva, písku, suti, dlažebních kostek, atd.) příplatek za každých dalších 10 km | t | 216 |  | 0 |  |  | základní |  | 0 | 0 | 0 | 0 | 0 | 4 | K | 0 |  |  |  | ROZPOCET | 0 | 0 | 0 | 0 | 0 | 1 | 0 | 4 | -729009631
| PP |  | Doprava materiálu těžkou mechanizací nosnosti přes 3,5 t sypanin (kameniva, písku, suti, dlažebních kostek, atd.) příplatek za každých dalších 10 km Poznámka: 1. Ceny jsou určeny pro dopravu silničními i kolejovými vozidly. 2. V cenách dopravy jsou započt | [14 empty] | PP | 0
| VV |  | 1*4*36*1,5" NOVÝ štěrk do žkm stavby do 20 km |  | 216 | [12 empty] | VV | 0 | 2 | True | 1 | ROZPOCET

## SO 19-01 - Železniční svršek
{e4bf3037-0dc4-48ed-8f0b-2576384caae1}
2
| KRYCÍ LIST SOUPISU PRACÍ | [7 empty] | v --- níže se nacházejí doplnkové a pomocné údaje k sestavám --- v | [8 empty] | False
Stavba:
Cyklická obnova trati v úseku Včelná - Horní Dvořiště.
Objekt:
SO 19 - TÚ Holkov - Kamenný Újezd, km 101,140 - 101,740, GPK 99,484 - 101,140 + 101,740 - 105,087
Soupis:
SO 19-01 - Železniční svršek
| KSO: |  | 824 |  |  | CC-CZ: | 212
| Místo: |  | trať 196 dle JŘ, TÚ Holkov - Kamenný Újezd |  |  | Datum: | 26. 6. 2025
| Zadavatel: |  |  |  |  | IČ: | 70994234
|  | Správa železnic, státní organizace, OŘ Plzeň |  |  |  | DIČ: | CZ70994234
| Účastník: |  |  |  |  | IČ: | Vyplň údaj
|  | Vyplň údaj |  |  |  | DIČ: | Vyplň údaj
| Projektant: |  |  |  |  | IČ:
DIČ:
| Zpracovatel: |  |  |  |  | IČ:
|  | Libor Brabenec |  |  |  | DIČ:
Poznámka:
Soupis prací je sestaven s využitím Cenové soustavy "Sborník pro údržbu a opravy železniční infrastruktury". Položky, které pochází z této cenové soustavy, jsou ve sloupci 'Cenová soustava' označeny popisem 'Sborník UOŽI' a úrovní příslušného kalendářního pololetí. Veškeré další informace vymezující popis a podmínky použití těchto položek z Cenové soustavy, které nejsou uvedeny přímo v soupisu prací, jsou neomezeně dálkově k dispozici na www.sfdi.cz, sekce 'Pravidla, metodiky a ceníky'.
| Cena bez DPH | [5 empty] | 0
|  |  | Základ daně |  |  | Sazba daně | Výše daně
| DPH | základní | 0 |  |  | 21% | 0
|  | snížená | 0 |  |  | 12% | 0
|  | zákl. přenesená | 0 |  |  | 21% | 0
|  | sníž. přenesená | 0 |  |  | 12% | 0
|  | nulová | 0 |  |  | 0% | 0
| Cena s DPH |  |  | v | CZK |  | 0
REKAPITULACE ČLENĚNÍ SOUPISU PRACÍ
Stavba:
Cyklická obnova trati v úseku Včelná - Horní Dvořiště.
Objekt:
SO 19 - TÚ Holkov - Kamenný Újezd, km 101,140 - 101,740, GPK 99,484 - 101,140 + 101,740 - 105,087
Soupis:
SO 19-01 - Železniční svršek
Místo: |  |  | trať 196 dle JŘ, TÚ Holkov - Kamenný Újezd |  |  | Datum: | 26. 6. 2025
Zadavatel: |  |  | Správa železnic, státní organizace, OŘ Plzeň |  |  | Projektant:
Účastník: |  |  | Vyplň údaj |  |  | Zpracovatel: | Libor Brabenec
Kód dílu - Popis | [6 empty] | Cena celkem [CZK]
Náklady stavby celkem | [6 empty] | 0 | [11 empty] | -1
SOUPIS PRACÍ
Stavba:
Cyklická obnova trati v úseku Včelná - Horní Dvořiště.
Objekt:
SO 19 - TÚ Holkov - Kamenný Újezd, km 101,140 - 101,740, GPK 99,484 - 101,140 + 101,740 - 105,087
Soupis:
SO 19-01 - Železniční svršek
Místo: |  |  | trať 196 dle JŘ, TÚ Holkov - Kamenný Újezd |  |  | Datum: | 26. 6. 2025
Zadavatel: |  |  | Správa železnic, státní organizace, OŘ Plzeň |  |  | Projektant:
Účastník: |  |  | Vyplň údaj |  |  | Zpracovatel: | Libor Brabenec
PČ | Typ | Kód | Popis | MJ | Množství | J.cena [CZK] | Cena celkem [CZK] | Cenová soustava |  | DPH | J. Nh [h] | Nh celkem [h] | J. hmotnost [t] | Hmotnost celkem [t] | J. suť [t] | Suť Celkem [t]
Náklady soupisu celkem | [6 empty] | 0 |  |  |  |  | 0 |  | 1519.9947 |  | 0 |  | D | -1 | [10 empty] | 0
1 | M | 5955101005 | Kamenivo drcené štěrk frakce 31,5/63 (32/63) třídy min. BII | t | 1512 |  | 0 |  |  | základní |  | 0 | 1 | 1512 | 0 | 0 | 8 | M | 0 |  |  |  | ROZPOCET | 0 | 0 | 0 | 0 | 0 | 1 | 0 | 4 | 2105229694
| PP |  | Kamenivo drcené štěrk frakce 31,5/63 (32/63) třídy min. BII | [14 empty] | PP | 0
| VV |  | 3*36*1,5 |  | 162 | [12 empty] | VV | 0 | 2 | True | 0 | ROZPOCET
| VV |  | 8*36*1,5 " km 99,484 – 101,140 = 1 656 m |  | 432 | [12 empty] | VV | 0 | 2 | True | 0 | ROZPOCET
| VV |  | 17*36*1,5 " km 101,740 – 105,087 = 3 447 m |  | 918 | [12 empty] | VV | 0 | 2 | True | 0 | ROZPOCET
| VV |  | Součet |  | 1512 | [12 empty] | VV | 0 | 4 | True | 1 | ROZPOCET
2 | M | 5958158025 | Podložka pryžová pod patu kolejnice WS7 149x152x7 | kus | 2004 |  | 0 |  |  | základní |  | 0 | 0.00015 | 0.3006 | 0 | 0 | 8 | M | 0 |  |  |  | ROZPOCET | 0 | 0 | 0 | 0 | 0 | 1 | 0 | 4 | 2078844954
| PP |  | Podložka pryžová pod patu kolejnice WS7 149x152x7 | [14 empty] | PP | 0
3 | M | 5958155000 | Úhlové vodicí vložky Wfp 14K -12 (základní) | kus | 1002 |  | 0 |  |  | základní |  | 0 | 2e-05 | 0.02004 | 0 | 0 | 8 | M | 0 |  |  |  | ROZPOCET | 0 | 0 | 0 | 0 | 0 | 1 | 0 | 4 | 155067960
| PP |  | Úhlové vodicí vložky Wfp 14K -12 (základní) | [14 empty] | PP | 0
4 | M | 5964161005 | Beton lehce zhutnitelný C 16/20;X0 F5 2 200 2 662 | m3 | 1.65 |  | 0 |  |  | základní |  | 0 | 2.234 | 3.6861 | 0 | 0 | 8 | M | 0 |  |  |  | ROZPOCET | 0 | 0 | 0 | 0 | 0 | 1 | 0 | 4 | 1642461902
| PP |  | Beton lehce zhutnitelný C 16/20;X0 F5 2 200 2 662 | [14 empty] | PP | 0
| VV |  | 110*0,30*0,05 "pod nástupištní desky zastávka Chlumec u ČB (rektifikace hrany nástupiště po úpravě GPK) |  | 1.65 | [12 empty] | VV | 0 | 2 | True | 1 | ROZPOCET
5 | M | 5955101025 | Kamenivo drcené drť frakce 4/8 | t | 3.988 |  | 0 |  |  | základní |  | 0 | 1 | 3.988 | 0 | 0 | 8 | M | 0 |  |  |  | ROZPOCET | 0 | 0 | 0 | 0 | 0 | 1 | 0 | 4 | 1110625980
| PP |  | Kamenivo drcené drť frakce 4/8 | [14 empty] | PP | 0
| VV |  | (110*0,5*0,05)*1,45 "pod zámkovou dlažbu zastávka Chlumec u ČB (rektifikace hrany nástupiště po úpravě GPK) |  | 3.988 | [12 empty] | VV | 0 | 2 | True | 1 | ROZPOCET
6 | K | 5914115360 | Demontáž nástupištních desek Sudop KS 230 | kus | 110 |  | 0 |  |  | základní |  | 0 | 0 | 0 | 0 | 0 | 4 | K | 0 |  |  |  | ROZPOCET | 0 | 0 | 0 | 0 | 0 | 1 | 0 | 4 | -707094183
| PP |  | Demontáž nástupištních desek Sudop KS 230 Poznámka: 1. V cenách jsou započteny náklady na snesení, uložení nebo naložení na dopravní prostředek a uložení na úložišti. | [14 empty] | PP | 0
| VV |  | 110 "nástupištní desky zastávka Chlumec u ČB (rektifikace hrany nástupiště po úpravě GPK) |  | 110 | [12 empty] | VV | 0 | 2 | True | 1 | ROZPOCET
7 | K | 5914125060 | Montáž nástupištních desek Sudop KS 230 | m | 110 |  | 0 |  |  | základní |  | 0 | 0 | 0 | 0 | 0 | 4 | K | 0 |  |  |  | ROZPOCET | 0 | 0 | 0 | 0 | 0 | 1 | 0 | 4 | -175177087
| PP |  | Montáž nástupištních desek Sudop KS 230 Poznámka: 1. V cenách jsou započteny náklady na manipulaci a montáž desek podle vzorového listu. 2. V cenách nejsou obsaženy náklady na dodávku materiálu. | [14 empty] | PP | 0
| VV |  | 110 "nástupištní desky zastávka Chlumec u ČB (rektifikace hrany nástupiště po úpravě GPK) |  | 110 | [12 empty] | VV | 0 | 2 | True | 1 | ROZPOCET
8 | K | 5913280035 | Demontáž dílů komunikace ze zámkové dlažby uložení v podsypu | m2 | 55 |  | 0 |  |  | základní |  | 0 | 0 | 0 | 0 | 0 | 4 | K | 0 |  |  |  | ROZPOCET | 0 | 0 | 0 | 0 | 0 | 1 | 0 | 4 | -1597371299
| PP |  | Demontáž dílů komunikace ze zámkové dlažby uložení v podsypu Poznámka: 1. V cenách jsou započteny náklady na odstranění dlažby nebo obrubníku a naložení na dopravní prostředek. | [14 empty] | PP | 0
| VV |  | 110*0,5 "zámková dlažba zastávka Chlumec u ČB (rektifikace hrany nástupiště po úpravě GPK) |  | 55 | [12 empty] | VV | 0 | 2 | True | 1 | ROZPOCET
9 | K | 5913285035 | Montáž dílů komunikace ze zámkové dlažby uložení v podsypu | m2 | 55 |  | 0 |  |  | základní |  | 0 | 0 | 0 | 0 | 0 | 4 | K | 0 |  |  |  | ROZPOCET | 0 | 0 | 0 | 0 | 0 | 1 | 0 | 4 | -1406173356
| PP |  | Montáž dílů komunikace ze zámkové dlažby uložení v podsypu Poznámka: 1. V cenách jsou započteny náklady na osazení dlažby nebo obrubníku. 2. V cenách nejsou obsaženy náklady na dodávku materiálu. | [14 empty] | PP | 0
| VV |  | 110*0,5 "zámková dlažba zastávka Chlumec u ČB (rektifikace hrany nástupiště po úpravě GPK) |  | 55 | [12 empty] | VV | 0 | 2 | True | 1 | ROZPOCET
10 | K | 5907050120 | Dělení kolejnic kyslíkem, soustavy S49 nebo T | kus | 50 |  | 0 |  |  | základní |  | 0 | 0 | 0 | 0 | 0 | 4 | K | 0 |  |  |  | ROZPOCET | 0 | 0 | 0 | 0 | 0 | 1 | 0 | 4 | -1674125382
| PP |  | Dělení kolejnic kyslíkem, soustavy S49 nebo T Poznámka: 1. V cenách jsou započteny náklady na manipulaci, podložení, označení a provedení řezu kolejnice. | [14 empty] | PP | 0
| VV |  | 50 |  | 50 | [12 empty] | VV | 0 | 2 | True | 1 | ROZPOCET
11 | K | 5907020606 | Souvislá výměna kolejnic současně s výměnou kompletů, vodicích vložek a pryžové podložky, tvar S49, 49E1 | m | 1200 |  | 0 |  |  | základní |  | 0 | 0 | 0 | 0 | 0 | 4 | K | 0 |  |  |  | ROZPOCET | 0 | 0 | 0 | 0 | 0 | 1 | 0 | 4 | -1876299297
| PP |  | Souvislá výměna kolejnic současně s výměnou kompletů, vodicích vložek a pryžové podložky, tvar S49, 49E1 Poznámka: 1. V cenách jsou započteny náklady na demontáž upevňovadel, výměnu kolejnic, dílů a součástí, montáž upevňovadel, úpravu dilatačních spár, p | [14 empty] | PP | 0
| VV |  | 2*600 |  | 1200 | [12 empty] | VV | 0 | 2 | True | 1 | ROZPOCET
12 | K | 5905105030 | Doplnění KL kamenivem souvisle strojně v koleji | m3 | 1008 |  | 0 |  |  | základní |  | 0 | 0 | 0 | 0 | 0 | 4 | K | 0 |  |  |  | ROZPOCET | 0 | 0 | 0 | 0 | 0 | 1 | 0 | 4 | 342937134
| PP |  | Doplnění KL kamenivem souvisle strojně v koleji Poznámka: 1. V cenách jsou započteny náklady na doplnění kameniva ojediněle ručně vidlemi a/nebo souvisle strojně z výsypných vozů případně nakladačem. 2. V cenách nejsou obsaženy náklady na dodávku kameniva | [14 empty] | PP | 0
| VV |  | 3*36 " km 101,140 - 101,740 |  | 108 | [12 empty] | VV | 0 | 2 | True | 0 | ROZPOCET
| VV |  | 8*36 " km 99,484 – 101,140 = 1 656 m |  | 288 | [12 empty] | VV | 0 | 2 | True | 0 | ROZPOCET
| VV |  | 17*36 " km 101,740 – 105,087 = 3 447 m |  | 612 | [12 empty] | VV | 0 | 2 | True | 0 | ROZPOCET
| VV |  | Součet |  | 1008 | [12 empty] | VV | 0 | 4 | True | 1 | ROZPOCET
13 | K | 5909032020 | Přesná úprava GPK koleje směrové a výškové uspořádání pražce betonové | km | 5.703 |  | 0 |  |  | základní |  | 0 | 0 | 0 | 0 | 0 | 4 | K | 0 |  |  |  | ROZPOCET | 0 | 0 | 0 | 0 | 0 | 1 | 0 | 4 | -2147211001
| PP |  | Přesná úprava GPK koleje směrové a výškové uspořádání pražce betonové Poznámka: 1. V cenách jsou započteny náklady na úpravu směrového a výškového uspořádání strojní linkou ASP do projektované polohy s následným přesným kontrolním zaměřením prostorové pol | [14 empty] | PP | 0
| VV |  | 0,600 " km 101,140 - 101,740 |  | 0.6 | [12 empty] | VV | 0 | 2 | True | 0 | ROZPOCET
| VV |  | 1,656 " km 99,484 – 101,140 = 1 656 m |  | 1.656 | [12 empty] | VV | 0 | 2 | True | 0 | ROZPOCET
| VV |  | 3,447 " km 101,740 – 105,087 = 3 447 m |  | 3.447 | [12 empty] | VV | 0 | 2 | True | 0 | ROZPOCET
| VV |  | Součet |  | 5.703 | [12 empty] | VV | 0 | 4 | True | 1 | ROZPOCET
14 | K | 7497350720 | Výšková regulace troleje | m | 5703 |  | 0 |  |  | základní |  | 0 | 0 | 0 | 0 | 0 | 4 | K | 0 |  |  |  | ROZPOCET | 0 | 0 | 0 | 0 | 0 | 1 | 0 | 4 | 688290560
| PP |  | Výšková regulace troleje | [14 empty] | PP | 0
| VV |  | 600 " km 101,140 - 101,740 |  | 600 | [12 empty] | VV | 0 | 2 | True | 0 | ROZPOCET
| VV |  | 1656 " km 99,484 – 101,140 = 1 656 m |  | 1656 | [12 empty] | VV | 0 | 2 | True | 0 | ROZPOCET
| VV |  | 3447 " km 101,740 – 105,087 = 3 447 m |  | 3447 | [12 empty] | VV | 0 | 2 | True | 0 | ROZPOCET
| VV |  | Součet |  | 5703 | [12 empty] | VV | 0 | 4 | True | 1 | ROZPOCET
15 | K | 5905110010 | Snížení KL pod patou kolejnice v koleji | km | 6.703 |  | 0 |  |  | základní |  | 0 | 0 | 0 | 0 | 0 | 4 | K | 0 |  |  |  | ROZPOCET | 0 | 0 | 0 | 0 | 0 | 1 | 0 | 4 | 2018113520
| PP |  | Snížení KL pod patou kolejnice v koleji Poznámka: 1. V cenách jsou započteny náklady na snížení KL pod patou kolejnice ručně vidlemi. 2. V cenách nejsou obsaženy náklady na doplnění a dodávku kameniva. | [14 empty] | PP | 0
| VV |  | 0,600 " km 101,140 - 101,740 |  | 0.6 | [12 empty] | VV | 0 | 2 | True | 0 | ROZPOCET
| VV |  | 2,656 " km 98,484 – 101,140 = 2 656 m |  | 2.656 | [12 empty] | VV | 0 | 2 | True | 0 | ROZPOCET
| VV |  | 3,447 " km 101,740 – 105,087 = 3 447 m |  | 3.447 | [12 empty] | VV | 0 | 2 | True | 0 | ROZPOCET
| VV |  | Součet |  | 6.703 | [12 empty] | VV | 0 | 4 | True | 1 | ROZPOCET
16 | K | 5910015020 | Odtavovací stykové svařování mobilní svářečkou kolejnic nových délky do 150 m tv. S49 | svar | 14 |  | 0 |  |  | základní |  | 0 | 0 | 0 | 0 | 0 | 4 | K | 0 |  |  |  | ROZPOCET | 0 | 0 | 0 | 0 | 0 | 1 | 0 | 4 | 1626183972
| PP |  | Odtavovací stykové svařování mobilní svářečkou kolejnic nových délky do 150 m tv. S49 Poznámka: 1. V cenách jsou započteny náklady na vybrání kameniva z mezipražcového prostoru, broušení kontaktních ploch, přisunutí kolejnice na svar, vyrovnání a svaření | [14 empty] | PP | 0
| VV |  | 14 "montážní svary |  | 14 | [12 empty] | VV | 0 | 2 | True | 1 | ROZPOCET
17 | K | 5910020030 | Svařování kolejnic termitem plný předehřev standardní spára svar sériový tv. S49 | svar | 4 |  | 0 |  |  | základní |  | 0 | 0 | 0 | 0 | 0 | 4 | K | 0 |  |  |  | ROZPOCET | 0 | 0 | 0 | 0 | 0 | 1 | 0 | 4 | -686445093
| PP |  | Svařování kolejnic termitem plný předehřev standardní spára svar sériový tv. S49 Poznámka: 1. V cenách jsou započteny náklady na vybrání kameniva z mezipražcového prostoru, demontáž upevňovadel, směrové a výškové vyrovnání kolejnic, provedení svaru, montá | [14 empty] | PP | 0
| VV |  | 4"závěrné svary |  | 4 | [12 empty] | VV | 0 | 2 | True | 1 | ROZPOCET
18 | K | 5910035030 | Dosažení dovolené upínací teploty v BK prodloužením kolejnicového pásu v koleji tv. S49 | svar | 4 |  | 0 |  |  | základní |  | 0 | 0 | 0 | 0 | 0 | 4 | K | 0 |  |  |  | ROZPOCET | 0 | 0 | 0 | 0 | 0 | 1 | 0 | 4 | -1578480752
| PP |  | Dosažení dovolené upínací teploty v BK prodloužením kolejnicového pásu v koleji tv. S49 Poznámka: 1. V cenách jsou započteny náklady na montáž a demontáž napínacího zařízení nebo ohřevu kolejnic a udržování potřebného prodloužení kolejnicového pásu. 2. V | [14 empty] | PP | 0
| VV |  | 4 |  | 4 | [12 empty] | VV | 0 | 2 | True | 1 | ROZPOCET
19 | K | 5910040315 | Umožnění volné dilatace kolejnice demontáž upevňovadel s osazením kluzných podložek | m | 1300 |  | 0 |  |  | základní |  | 0 | 0 | 0 | 0 | 0 | 4 | K | 0 |  |  |  | ROZPOCET | 0 | 0 | 0 | 0 | 0 | 1 | 0 | 4 | -371651378
| PP |  | Umožnění volné dilatace kolejnice demontáž upevňovadel s osazením kluzných podložek Poznámka: 1. V cenách jsou započteny náklady na uvolnění, demontáž a rovnoměrné prodloužení nebo zkrácení kolejnice, vyznačení značek a vedení dokumentace. 2. V cenách nej | [14 empty] | PP | 0
| VV |  | 2*(25+600+25) |  | 1300 | [12 empty] | VV | 0 | 2 | True | 1 | ROZPOCET
20 | K | 5910040415 | Umožnění volné dilatace kolejnice montáž upevňovadel s odstraněním kluzných podložek | m | 1300 |  | 0 |  |  | základní |  | 0 | 0 | 0 | 0 | 0 | 4 | K | 0 |  |  |  | ROZPOCET | 0 | 0 | 0 | 0 | 0 | 1 | 0 | 4 | 1133482706
| PP |  | Umožnění volné dilatace kolejnice montáž upevňovadel s odstraněním kluzných podložek Poznámka: 1. V cenách jsou započteny náklady na uvolnění, demontáž a rovnoměrné prodloužení nebo zkrácení kolejnice, vyznačení značek a vedení dokumentace. 2. V cenách ne | [14 empty] | PP | 0
| VV |  | 2*(25+600+25) |  | 1300 | [12 empty] | VV | 0 | 2 | True | 1 | ROZPOCET
21 | K | 5913035210 | Demontáž celopryžové přejezdové konstrukce silně zatížené v koleji část vnější a vnitřní bez závěrných zídek | m | 16.8 |  | 0 |  |  | základní |  | 0 | 0 | 0 | 0 | 0 | 4 | K | 0 |  |  |  | ROZPOCET | 0 | 0 | 0 | 0 | 0 | 1 | 0 | 4 | -420686318
| PP |  | Demontáž celopryžové přejezdové konstrukce silně zatížené v koleji část vnější a vnitřní bez závěrných zídek Poznámka: 1. V cenách jsou započteny náklady na demontáž konstrukce, naložení na dopravní prostředek. | [14 empty] | PP | 0
| VV |  | 4,8 " P5571 v km 100,032 z důvodu 1x ASP |  | 4.8 | [12 empty] | VV | 0 | 2 | True | 0 | ROZPOCET
| VV |  | 4,8 " P5573 v km 103,281 z důvodu 1x ASP |  | 4.8 | [12 empty] | VV | 0 | 2 | True | 0 | ROZPOCET
| VV |  | 7,2 " P5574 v km 104,571 z důvodu 1x ASP |  | 7.2 | [12 empty] | VV | 0 | 2 | True | 0 | ROZPOCET
| VV |  | Součet |  | 16.8 | [12 empty] | VV | 0 | 4 | True | 1 | ROZPOCET
22 | K | 5913025030 | Demontáž dílů přejezdu celopryžového v koleji náběhový klín | kus | 6 |  | 0 |  |  | základní |  | 0 | 0 | 0 | 0 | 0 | 4 | K | 0 |  |  |  | ROZPOCET | 0 | 0 | 0 | 0 | 0 | 1 | 0 | 4 | 930435273
| PP |  | Demontáž dílů přejezdu celopryžového v koleji náběhový klín Poznámka: 1. V cenách jsou započteny náklady na demontáž a naložení dílů na dopravní prostředek. | [14 empty] | PP | 0
| VV |  | 2 " P5571 v km 100,032 |  | 2 | [12 empty] | VV | 0 | 2 | True | 0 | ROZPOCET
| VV |  | 2 " P5573 v km 103,281 |  | 2 | [12 empty] | VV | 0 | 2 | True | 0 | ROZPOCET
| VV |  | 2 " P5574 v km 104,571 |  | 2 | [12 empty] | VV | 0 | 2 | True | 0 | ROZPOCET
| VV |  | Součet |  | 6 | [12 empty] | VV | 0 | 4 | True | 1 | ROZPOCET
23 | K | 5913040210 | Montáž celopryžové přejezdové konstrukce silně zatížené v koleji část vnější a vnitřní bez závěrných zídek | m | 16.8 |  | 0 |  |  | základní |  | 0 | 0 | 0 | 0 | 0 | 4 | K | 0 |  |  |  | ROZPOCET | 0 | 0 | 0 | 0 | 0 | 1 | 0 | 4 | -1472734683
| PP |  | Montáž celopryžové přejezdové konstrukce silně zatížené v koleji část vnější a vnitřní bez závěrných zídek Poznámka: 1. V cenách jsou započteny náklady na montáž konstrukce. 2. V cenách nejsou obsaženy náklady na dodávku materiálu. | [14 empty] | PP | 0
| VV |  | 4,8 " P5571 v km 100,032 z důvodu 1x ASP |  | 4.8 | [12 empty] | VV | 0 | 2 | True | 0 | ROZPOCET
| VV |  | 4,8 " P5573 v km 103,281 z důvodu 1x ASP |  | 4.8 | [12 empty] | VV | 0 | 2 | True | 0 | ROZPOCET
| VV |  | 7,2 " P5574 v km 104,571 z důvodu 1x ASP |  | 7.2 | [12 empty] | VV | 0 | 2 | True | 0 | ROZPOCET
| VV |  | Součet |  | 16.8 | [12 empty] | VV | 0 | 4 | True | 1 | ROZPOCET
24 | K | 5913030030 | Montáž dílů přejezdu celopryžového v koleji náběhový klín | kus | 6 |  | 0 |  |  | základní |  | 0 | 0 | 0 | 0 | 0 | 4 | K | 0 |  |  |  | ROZPOCET | 0 | 0 | 0 | 0 | 0 | 1 | 0 | 4 | 1160397463
| PP |  | Montáž dílů přejezdu celopryžového v koleji náběhový klín Poznámka: 1. V cenách jsou započteny náklady na montáž dílů. 2. V cenách nejsou obsaženy náklady na dodávku materiálu. | [14 empty] | PP | 0
| VV |  | 2 " P5571 v km 100,032 |  | 2 | [12 empty] | VV | 0 | 2 | True | 0 | ROZPOCET
| VV |  | 2 " P5573 v km 103,281 |  | 2 | [12 empty] | VV | 0 | 2 | True | 0 | ROZPOCET
| VV |  | 2 " P5574 v km 104,571 |  | 2 | [12 empty] | VV | 0 | 2 | True | 0 | ROZPOCET
| VV |  | Součet |  | 6 | [12 empty] | VV | 0 | 4 | True | 1 | ROZPOCET
25 | K | 5913165010 | Demontáž polymerové přejezdové konstrukce část vnější a vnitřní bez závěrných zídek | m | 14.4 |  | 0 |  |  | základní |  | 0 | 0 | 0 | 0 | 0 | 4 | K | 0 |  |  |  | ROZPOCET | 0 | 0 | 0 | 0 | 0 | 1 | 0 | 4 | 471546300
| PP |  | Demontáž polymerové přejezdové konstrukce část vnější a vnitřní bez závěrných zídek Poznámka: 1. V cenách jsou započteny náklady na demontáž a naložení na dopravní prostředek. | [14 empty] | PP | 0
| VV |  | 14,4 "P5575 v km 104,591 BODAN z důvodu 1x ASP |  | 14.4 | [12 empty] | VV | 0 | 2 | True | 1 | ROZPOCET
26 | K | 5913155030 | Demontáž dílů polymerového přejezdu náběhového klínu | kus | 2 |  | 0 |  |  | základní |  | 0 | 0 | 0 | 0 | 0 | 4 | K | 0 |  |  |  | ROZPOCET | 0 | 0 | 0 | 0 | 0 | 1 | 0 | 4 | -143230278
| PP |  | Demontáž dílů polymerového přejezdu náběhového klínu Poznámka: 1. V cenách jsou započteny náklady na demontáž a naložení na dopravní prostředek. | [14 empty] | PP | 0
| VV |  | 2 "P5575 v km 104,591 BODAN z důvodu 1x ASP |  | 2 | [12 empty] | VV | 0 | 2 | True | 1 | ROZPOCET
27 | K | 5913170010 | Montáž polymerové přejezdové konstrukce část vnější a vnitřní bez závěrných zídek | m | 14.4 |  | 0 |  |  | základní |  | 0 | 0 | 0 | 0 | 0 | 4 | K | 0 |  |  |  | ROZPOCET | 0 | 0 | 0 | 0 | 0 | 1 | 0 | 4 | 1875009983
| PP |  | Montáž polymerové přejezdové konstrukce část vnější a vnitřní bez závěrných zídek Poznámka: 1. V cenách jsou započteny náklady na montáž a manipulaci. 2. V cenách nejsou obsaženy náklady na dodávku materiálu. | [14 empty] | PP | 0
| VV |  | 14,4 "P5575 v km 104,591 BODAN z důvodu 1x ASP |  | 14.4 | [12 empty] | VV | 0 | 2 | True | 1 | ROZPOCET
28 | K | 5913160030 | Montáž dílů polymerového přejezdu náběhového klínu | kus | 2 |  | 0 |  |  | základní |  | 0 | 0 | 0 | 0 | 0 | 4 | K | 0 |  |  |  | ROZPOCET | 0 | 0 | 0 | 0 | 0 | 1 | 0 | 4 | 258650939
| PP |  | Montáž dílů polymerového přejezdu náběhového klínu Poznámka: 1. V cenách jsou započteny náklady na montáž a manipulaci. 2. V cenách nejsou obsaženy náklady na dodávku materiálu. | [14 empty] | PP | 0
| VV |  | 2 "P5575 v km 104,591 BODAN z důvodu 1x ASP |  | 2 | [12 empty] | VV | 0 | 2 | True | 1 | ROZPOCET
29 | K | 7594107415 | Demontáž lanového ukolejnění / propojení ze stojiny kolejnice | kus | 138 |  | 0 |  |  | základní |  | 0 | 0 | 0 | 0 | 0 | 4 | K | 0 |  |  |  | ROZPOCET | 0 | 0 | 0 | 0 | 0 | 1 | 0 | 4 | 2115709516
| PP |  | Demontáž lanového ukolejnění / propojení ze stojiny kolejnice | [14 empty] | PP | 0
| VV |  | 16 "sloupy EU č. 33 – 48 |  | 16 | [12 empty] | VV | 0 | 2 | True | 0 | ROZPOCET
| VV |  | 122 |  | 122 | [12 empty] | VV | 0 | 2 | True | 0 | ROZPOCET
| VV |  | Součet |  | 138 | [12 empty] | VV | 0 | 4 | True | 1 | ROZPOCET
30 | K | 7594105415 | Montáž připojení lanového ukolejnění / propojení na stojinu kolejnice | kus | 138 |  | 0 |  |  | základní |  | 0 | 0 | 0 | 0 | 0 | 4 | K | 0 |  |  |  | ROZPOCET | 0 | 0 | 0 | 0 | 0 | 1 | 0 | 4 | 1342524311
| PP |  | Montáž připojení lanového ukolejnění / propojení na stojinu kolejnice | [14 empty] | PP | 0
| VV |  | 16 "sloupy EU č. 33 – 48 |  | 16 | [12 empty] | VV | 0 | 2 | True | 0 | ROZPOCET
| VV |  | 122 |  | 122 | [12 empty] | VV | 0 | 2 | True | 0 | ROZPOCET
| VV |  | Součet |  | 138 | [12 empty] | VV | 0 | 4 | True | 1 | ROZPOCET
31 | K | 9902200100 | Doprava materiálu těžkou mechanizací nosnosti přes 3,5 t objemnějšího kusového materiálu (prefabrikátů, stožárů, výhybek, rozvaděčů, vybouraných hmot atd.) do 10 km | t | 118.536 |  | 0 |  |  | základní |  | 0 | 0 | 0 | 0 | 0 | 4 | K | 0 |  |  |  | ROZPOCET | 0 | 0 | 0 | 0 | 0 | 1 | 0 | 4 | -1912399905
| PP |  | Doprava materiálu těžkou mechanizací nosnosti přes 3,5 t objemnějšího kusového materiálu (prefabrikátů, stožárů, výhybek, rozvaděčů, vybouraných hmot atd.) do 10 km Poznámka: 1. Ceny jsou určeny pro dopravu silničními i kolejovými vozidly. 2. V cenách dop | [14 empty] | PP | 0
| VV |  | 59,268" NOVÉ kolejnice z žst. Holkov do žkm stavby do 10 km |  | 59.268 | [12 empty] | VV | 0 | 2 | True | 0 | ROZPOCET
| VV |  | 59,268"STARÉ kolejnice ze žkm stavby na deponii do 10 km |  | 59.268 | [12 empty] | VV | 0 | 2 | True | 0 | ROZPOCET
| VV |  | Součet |  | 118.536 | [12 empty] | VV | 0 | 4 | True | 1 | ROZPOCET
32 | K | 9902900100 | Naložení sypanin, drobného kusového materiálu, suti | t | 0.321 |  | 0 |  |  | základní |  | 0 | 0 | 0 | 0 | 0 | 4 | K | 0 |  |  |  | ROZPOCET | 0 | 0 | 0 | 0 | 0 | 1 | 0 | 4 | 1867875948
| PP |  | Naložení sypanin, drobného kusového materiálu, suti Poznámka: 1. Ceny jsou určeny pro nakládání materiálu v případech, kdy není naložení součástí dodávky materiálu nebo není uvedeno v popisu cen a pro nakládání z meziskládky. 2. Ceny se použijí i pro nakl | [14 empty] | PP | 0
| VV |  | 0,321"Staré plasty skládka do 30 km |  | 0.321 | [12 empty] | VV | 0 | 2 | True | 1 | ROZPOCET
33 | K | 9902100100 | Doprava materiálu těžkou mechanizací nosnosti přes 3,5 t sypanin (kameniva, písku, suti, dlažebních kostek, atd.) do 10 km | t | 1520.316 |  | 0 |  |  | základní |  | 0 | 0 | 0 | 0 | 0 | 4 | K | 0 |  |  |  | ROZPOCET | 0 | 0 | 0 | 0 | 0 | 1 | 0 | 4 | -311931512
| PP |  | Doprava materiálu těžkou mechanizací nosnosti přes 3,5 t sypanin (kameniva, písku, suti, dlažebních kostek, atd.) do 10 km Poznámka: 1. Ceny jsou určeny pro dopravu silničními i kolejovými vozidly. 2. V cenách dopravy jsou započteny náklady na přepravu ma | [14 empty] | PP | 0
| VV |  | 162+(8*36*1,5)+(17*36*1,5)" NOVÝ štěrk do žkm stavby do 20 km |  | 1512 | [12 empty] | VV | 0 | 2 | True | 0 | ROZPOCET
| VV |  | 0,321" NOVÝ dhm do žkm stavby do 200 km |  | 0.321 | [12 empty] | VV | 0 | 2 | True | 0 | ROZPOCET
| VV |  | 0,321 "Staré plasty skládka do 30 km |  | 0.321 | [12 empty] | VV | 0 | 2 | True | 0 | ROZPOCET
| VV |  | 3,686 "NOVÝ beton do 10 km |  | 3.686 | [12 empty] | VV | 0 | 2 | True | 0 | ROZPOCET
| VV |  | 3,988 "NOVÁ štěrkodrť 4/8 do 20 km |  | 3.988 | [12 empty] | VV | 0 | 2 | True | 0 | ROZPOCET
| VV |  | Součet |  | 1520.316 | [12 empty] | VV | 0 | 4 | True | 1 | ROZPOCET
34 | K | 9902109200 | Doprava materiálu těžkou mechanizací nosnosti přes 3,5 t sypanin (kameniva, písku, suti, dlažebních kostek, atd.) příplatek za každých dalších 10 km | t | 1522.729 |  | 0 |  |  | základní |  | 0 | 0 | 0 | 0 | 0 | 4 | K | 0 |  |  |  | ROZPOCET | 0 | 0 | 0 | 0 | 0 | 1 | 0 | 4 | -729009631
| PP |  | Doprava materiálu těžkou mechanizací nosnosti přes 3,5 t sypanin (kameniva, písku, suti, dlažebních kostek, atd.) příplatek za každých dalších 10 km Poznámka: 1. Ceny jsou určeny pro dopravu silničními i kolejovými vozidly. 2. V cenách dopravy jsou započt | [14 empty] | PP | 0
| VV |  | 1*(162+(8*36*1,5)+(17*36*1,5))" NOVÝ štěrk do žkm stavby do 20 km |  | 1512 | [12 empty] | VV | 0 | 2 | True | 0 | ROZPOCET
| VV |  | 19*0,321" NOVÝ dhm do žkm stavby do 200 km |  | 6.099 | [12 empty] | VV | 0 | 2 | True | 0 | ROZPOCET
| VV |  | 2*0,321 "Staré plasty skládka do 30 km |  | 0.642 | [12 empty] | VV | 0 | 2 | True | 0 | ROZPOCET
| VV |  | 1*3,988 "NOVÁ štěrkodrť 4/8 do 20 km |  | 3.988 | [12 empty] | VV | 0 | 2 | True | 0 | ROZPOCET
| VV |  | Součet |  | 1522.729 | [12 empty] | VV | 0 | 4 | True | 1 | ROZPOCET
35 | K | 9909000400 | Poplatek za likvidaci plastových součástí | t | 0.321 |  | 0 |  |  | základní |  | 0 | 0 | 0 | 0 | 0 | 4 | K | 0 |  |  |  | ROZPOCET | 0 | 0 | 0 | 0 | 0 | 1 | 0 | 4 | 973740511
| PP |  | Poplatek za likvidaci plastových součástí Poznámka: 1. V cenách jsou započteny náklady na uložení stavebního odpadu na oficiální skládku. 2. Ceny jsou doporučené, je třeba zohlednit regionální rozdíly v cenách poplatků za uložení suti a odpadů. Tyto se mo | [14 empty] | PP | 0
| VV |  | 0,301+0,02 " pryž. podl. WS7 + Wfp14k |  | 0.321 | [12 empty] | VV | 0 | 2 | True | 1 | ROZPOCET

## SO 19-02 - Materiál a prá...
{f8e3a130-5403-43e9-9993-5515f038d666}
2
| KRYCÍ LIST SOUPISU PRACÍ | [7 empty] | v --- níže se nacházejí doplnkové a pomocné údaje k sestavám --- v | [8 empty] | False
Stavba:
Cyklická obnova trati v úseku Včelná - Horní Dvořiště.
Objekt:
SO 19 - TÚ Holkov - Kamenný Újezd, km 101,140 - 101,740, GPK 99,484 - 101,140 + 101,740 - 105,087
Soupis:
SO 19-02 - Materiál a práce dodávané zadavatelem - NEOCEŇOVAT!
| KSO: |  | 824 |  |  | CC-CZ:
| Místo: |  | trať 196 dle JŘ, TÚ Holkov - Kamenný Újezd |  |  | Datum: | 26. 6. 2025
| Zadavatel: |  |  |  |  | IČ: | 70994234
|  | Správa železnic, státní organizace, OŘ Plzeň |  |  |  | DIČ: | CZ70994234
| Účastník: |  |  |  |  | IČ: | Vyplň údaj
|  | Vyplň údaj |  |  |  | DIČ: | Vyplň údaj
| Projektant: |  |  |  |  | IČ:
DIČ:
| Zpracovatel: |  |  |  |  | IČ:
|  | Libor Brabenec |  |  |  | DIČ:
Poznámka:
Soupis prací je sestaven s využitím Cenové soustavy "Sborník pro údržbu a opravy železniční infrastruktury". Položky, které pochází z této cenové soustavy, jsou ve sloupci 'Cenová soustava' označeny popisem 'Sborník UOŽI' a úrovní příslušného kalendářního pololetí. Veškeré další informace vymezující popis a podmínky použití těchto položek z Cenové soustavy, které nejsou uvedeny přímo v soupisu prací, jsou neomezeně dálkově k dispozici na www.sfdi.cz, sekce 'Pravidla, metodiky a ceníky'.
| Cena bez DPH | [5 empty] | 0
|  |  | Základ daně |  |  | Sazba daně | Výše daně
| DPH | základní | 0 |  |  | 21% | 0
|  | snížená | 0 |  |  | 12% | 0
|  | zákl. přenesená | 0 |  |  | 21% | 0
|  | sníž. přenesená | 0 |  |  | 12% | 0
|  | nulová | 0 |  |  | 0% | 0
| Cena s DPH |  |  | v | CZK |  | 0
REKAPITULACE ČLENĚNÍ SOUPISU PRACÍ
Stavba:
Cyklická obnova trati v úseku Včelná - Horní Dvořiště.
Objekt:
SO 19 - TÚ Holkov - Kamenný Újezd, km 101,140 - 101,740, GPK 99,484 - 101,140 + 101,740 - 105,087
Soupis:
SO 19-02 - Materiál a práce dodávané zadavatelem - NEOCEŇOVAT!
Místo: |  |  | trať 196 dle JŘ, TÚ Holkov - Kamenný Újezd |  |  | Datum: | 26. 6. 2025
Zadavatel: |  |  | Správa železnic, státní organizace, OŘ Plzeň |  |  | Projektant:
Účastník: |  |  | Vyplň údaj |  |  | Zpracovatel: | Libor Brabenec
Kód dílu - Popis | [6 empty] | Cena celkem [CZK]
Náklady stavby celkem | [6 empty] | 0 | [11 empty] | -1
SOUPIS PRACÍ
Stavba:
Cyklická obnova trati v úseku Včelná - Horní Dvořiště.
Objekt:
SO 19 - TÚ Holkov - Kamenný Újezd, km 101,140 - 101,740, GPK 99,484 - 101,140 + 101,740 - 105,087
Soupis:
SO 19-02 - Materiál a práce dodávané zadavatelem - NEOCEŇOVAT!
Místo: |  |  | trať 196 dle JŘ, TÚ Holkov - Kamenný Újezd |  |  | Datum: | 26. 6. 2025
Zadavatel: |  |  | Správa železnic, státní organizace, OŘ Plzeň |  |  | Projektant:
Účastník: |  |  | Vyplň údaj |  |  | Zpracovatel: | Libor Brabenec
PČ | Typ | Kód | Popis | MJ | Množství | J.cena [CZK] | Cena celkem [CZK] | Cenová soustava |  | DPH | J. Nh [h] | Nh celkem [h] | J. hmotnost [t] | Hmotnost celkem [t] | J. suť [t] | Suť Celkem [t]
Náklady soupisu celkem | [6 empty] | 0 |  |  |  |  | 0 |  | 59.268 |  | 0 |  | D | -1 | [7 empty] | 0
1 | M | 5957104035 | Kolejnicové pásy třídy R260 tv. 49 E1 délky 120 metrů | kus | 10 | 0 | 0 |  |  | základní |  | 0 | 5.9268 | 59.268 | 0 | 0 | 8 | M | 0 | ROZPOCET | 0 | 0 | 0 | 0 | 0 | 1 | 0 | 4 | -1642243320
| PP |  | Kolejnicové pásy třídy R260 tv. 49 E1 délky 120 metrů | [14 empty] | PP | 0
| P |  | Poznámka k položce: Dodá zadavatel SŽ, s. o., OŘ Plzeň! N E O C E Ň O V A T ! Dodání do žst. Holkov | [14 empty] | P | 0

## SO 20-01 - Železniční svršek
{b93e6da2-acba-43a7-9561-7303bdbcf6e5}
2
| KRYCÍ LIST SOUPISU PRACÍ | [7 empty] | v --- níže se nacházejí doplnkové a pomocné údaje k sestavám --- v | [8 empty] | False
Stavba:
Cyklická obnova trati v úseku Včelná - Horní Dvořiště.
Objekt:
SO 20 - TÚ Holkov - Kamenný Újezd, km 105,087 - 105,326
Soupis:
SO 20-01 - Železniční svršek
| KSO: |  | 824 |  |  | CC-CZ: | 212
| Místo: |  | trať 196 dle JŘ, TÚ Holkov - Kamenný Újezd |  |  | Datum: | 26. 6. 2025
| Zadavatel: |  |  |  |  | IČ: | 70994234
|  | Správa železnic, státní organizace, OŘ Plzeň |  |  |  | DIČ: | CZ70994234
| Účastník: |  |  |  |  | IČ: | Vyplň údaj
|  | Vyplň údaj |  |  |  | DIČ: | Vyplň údaj
| Projektant: |  |  |  |  | IČ:
DIČ:
| Zpracovatel: |  |  |  |  | IČ:
|  | Libor Brabenec |  |  |  | DIČ:
Poznámka:
Soupis prací je sestaven s využitím Cenové soustavy "Sborník pro údržbu a opravy železniční infrastruktury". Položky, které pochází z této cenové soustavy, jsou ve sloupci 'Cenová soustava' označeny popisem 'Sborník UOŽI' a úrovní příslušného kalendářního pololetí. Veškeré další informace vymezující popis a podmínky použití těchto položek z Cenové soustavy, které nejsou uvedeny přímo v soupisu prací, jsou neomezeně dálkově k dispozici na www.sfdi.cz, sekce 'Pravidla, metodiky a ceníky'.
| Cena bez DPH | [5 empty] | 0
|  |  | Základ daně |  |  | Sazba daně | Výše daně
| DPH | základní | 0 |  |  | 21% | 0
|  | snížená | 0 |  |  | 12% | 0
|  | zákl. přenesená | 0 |  |  | 21% | 0
|  | sníž. přenesená | 0 |  |  | 12% | 0
|  | nulová | 0 |  |  | 0% | 0
| Cena s DPH |  |  | v | CZK |  | 0
REKAPITULACE ČLENĚNÍ SOUPISU PRACÍ
Stavba:
Cyklická obnova trati v úseku Včelná - Horní Dvořiště.
Objekt:
SO 20 - TÚ Holkov - Kamenný Újezd, km 105,087 - 105,326
Soupis:
SO 20-01 - Železniční svršek
Místo: |  |  | trať 196 dle JŘ, TÚ Holkov - Kamenný Újezd |  |  | Datum: | 26. 6. 2025
Zadavatel: |  |  | Správa železnic, státní organizace, OŘ Plzeň |  |  | Projektant:
Účastník: |  |  | Vyplň údaj |  |  | Zpracovatel: | Libor Brabenec
Kód dílu - Popis | [6 empty] | Cena celkem [CZK]
Náklady stavby celkem | [6 empty] | 0 | [11 empty] | -1
SOUPIS PRACÍ
Stavba:
Cyklická obnova trati v úseku Včelná - Horní Dvořiště.
Objekt:
SO 20 - TÚ Holkov - Kamenný Újezd, km 105,087 - 105,326
Soupis:
SO 20-01 - Železniční svršek
Místo: |  |  | trať 196 dle JŘ, TÚ Holkov - Kamenný Újezd |  |  | Datum: | 26. 6. 2025
Zadavatel: |  |  | Správa železnic, státní organizace, OŘ Plzeň |  |  | Projektant:
Účastník: |  |  | Vyplň údaj |  |  | Zpracovatel: | Libor Brabenec
PČ | Typ | Kód | Popis | MJ | Množství | J.cena [CZK] | Cena celkem [CZK] | Cenová soustava |  | DPH | J. Nh [h] | Nh celkem [h] | J. hmotnost [t] | Hmotnost celkem [t] | J. suť [t] | Suť Celkem [t]
Náklady soupisu celkem | [6 empty] | 0 |  |  |  |  | 0 |  | 270 |  | 0 |  | D | -1 | [10 empty] | 0
1 | M | 5955101005 | Kamenivo drcené štěrk frakce 31,5/63 (32/63) třídy min. BII | t | 270 |  | 0 |  |  | základní |  | 0 | 1 | 270 | 0 | 0 | 8 | M | 0 |  |  |  | ROZPOCET | 0 | 0 | 0 | 0 | 0 | 1 | 0 | 4 | 2105229694
| PP |  | Kamenivo drcené štěrk frakce 31,5/63 (32/63) třídy min. BII | [14 empty] | PP | 0
| VV |  | 5*36*1,5 |  | 270 | [12 empty] | VV | 0 | 2 | True | 1 | ROZPOCET
2 | K | 5906020120 | Souvislá výměna pražců v KL otevřeném i zapuštěném pražce betonové příčné vystrojené | kus | 402 |  | 0 |  |  | základní |  | 0 | 0 | 0 | 0 | 0 | 4 | K | 0 |  |  |  | ROZPOCET | 0 | 0 | 0 | 0 | 0 | 1 | 0 | 4 | -458646792
| PP |  | Souvislá výměna pražců v KL otevřeném i zapuštěném pražce betonové příčné vystrojené Poznámka: 1. V cenách jsou započteny náklady na souvislou výměnu pražců, demontáž upevňovadel, odstranění KL a části stezky, vysunutí a výměnu pražců, montáž upevňovadel, | [14 empty] | PP | 0
| VV |  | 402 "rozdělení „u“ |  | 402 | [12 empty] | VV | 0 | 2 | True | 1 | ROZPOCET
3 | K | 5910135010 | Demontáž pražcové kotvy v koleji | kus | 77 |  | 0 |  |  | základní |  | 0 | 0 | 0 | 0 | 0 | 4 | K | 0 |  |  |  | ROZPOCET | 0 | 0 | 0 | 0 | 0 | 1 | 0 | 4 | -495478019
| PP |  | Demontáž pražcové kotvy v koleji Poznámka: 1. V cenách jsou započteny náklady na odstranění kameniva, demontáž, dohození a úpravu kameniva a naložení výzisku na dopravní prostředek. | [14 empty] | PP | 0
4 | K | 5907050120 | Dělení kolejnic kyslíkem, soustavy S49 nebo T | kus | 22 |  | 0 |  |  | základní |  | 0 | 0 | 0 | 0 | 0 | 4 | K | 0 |  |  |  | ROZPOCET | 0 | 0 | 0 | 0 | 0 | 1 | 0 | 4 | -1674125382
| PP |  | Dělení kolejnic kyslíkem, soustavy S49 nebo T Poznámka: 1. V cenách jsou započteny náklady na manipulaci, podložení, označení a provedení řezu kolejnice. | [14 empty] | PP | 0
| VV |  | 22 |  | 22 | [12 empty] | VV | 0 | 2 | True | 1 | ROZPOCET
5 | K | 5907020016 | Souvislá výměna kolejnic stávající upevnění, tvar S49, T, 49E1 | m | 478 |  | 0 |  |  | základní |  | 0 | 0 | 0 | 0 | 0 | 4 | K | 0 |  |  |  | ROZPOCET | 0 | 0 | 0 | 0 | 0 | 1 | 0 | 4 | -1876299297
| PP |  | Souvislá výměna kolejnic stávající upevnění, tvar S49, T, 49E1 Poznámka: 1. V cenách jsou započteny náklady na demontáž upevňovadel, výměnu kolejnic, dílů a součástí, montáž upevňovadel, úpravu dilatačních spár, pryžových podložek, zřízení nebo demontáž p | [14 empty] | PP | 0
| VV |  | 2*239 "L + P pás – 4ks – délky 120m, 2ks – L pás a 2ks – P pás |  | 478 | [12 empty] | VV | 0 | 2 | True | 1 | ROZPOCET
6 | K | 5905105030 | Doplnění KL kamenivem souvisle strojně v koleji | m3 | 180 |  | 0 |  |  | základní |  | 0 | 0 | 0 | 0 | 0 | 4 | K | 0 |  |  |  | ROZPOCET | 0 | 0 | 0 | 0 | 0 | 1 | 0 | 4 | 342937134
| PP |  | Doplnění KL kamenivem souvisle strojně v koleji Poznámka: 1. V cenách jsou započteny náklady na doplnění kameniva ojediněle ručně vidlemi a/nebo souvisle strojně z výsypných vozů případně nakladačem. 2. V cenách nejsou obsaženy náklady na dodávku kameniva | [14 empty] | PP | 0
| VV |  | 5*36 |  | 180 | [12 empty] | VV | 0 | 2 | True | 1 | ROZPOCET
7 | K | 5909032020 | Přesná úprava GPK koleje směrové a výškové uspořádání pražce betonové | km | 0.3 |  | 0 |  |  | základní |  | 0 | 0 | 0 | 0 | 0 | 4 | K | 0 |  |  |  | ROZPOCET | 0 | 0 | 0 | 0 | 0 | 1 | 0 | 4 | -2147211001
| PP |  | Přesná úprava GPK koleje směrové a výškové uspořádání pražce betonové Poznámka: 1. V cenách jsou započteny náklady na úpravu směrového a výškového uspořádání strojní linkou ASP do projektované polohy s následným přesným kontrolním zaměřením prostorové polohy po ukončení prací (včetně případných technologických měření prostorové polohy koleje v průběhu prací),úpravu KL pluhem a měření mezních stavebních odchylek dle ČSN, měření technologických veličin a předání tištěných výstupů objednateli. 2. V cenách nejsou obsaženy náklady na zaměření prostorové polohy koleje před zahájením prací, doplnění a dodávku kameniva a snížení KL pod patou kolejnice. | [14 empty] | PP | 0
| VV |  | 0,300 "až k výhybce č. 1 Kamenný Újezd |  | 0.3 | [12 empty] | VV | 0 | 2 | True | 1 | ROZPOCET
8 | K | 5909050020 | Stabilizace kolejového lože koleje stávajícího | km | 0.3 |  | 0 |  |  | základní |  | 0 | 0 | 0 | 0 | 0 | 4 | K | 0 |  |  |  | ROZPOCET | 0 | 0 | 0 | 0 | 0 | 1 | 0 | 4 | 58579025
| PP |  | Stabilizace kolejového lože koleje stávajícího Poznámka: 1. V cenách jsou započteny náklady na stabilizaci v režimu s řízeným (konstantním) poklesem včetně měření a předání tištěných výstupů. | [14 empty] | PP | 0
| VV |  | 0,300 |  | 0.3 | [12 empty] | VV | 0 | 2 | True | 1 | ROZPOCET
9 | K | 7497350720 | Výšková regulace troleje | m | 300 |  | 0 |  |  | základní |  | 0 | 0 | 0 | 0 | 0 | 4 | K | 0 |  |  |  | ROZPOCET | 0 | 0 | 0 | 0 | 0 | 1 | 0 | 4 | 1466911313
| PP |  | Výšková regulace troleje | [14 empty] | PP | 0
10 | K | 5905110010 | Snížení KL pod patou kolejnice v koleji | km | 0.3 |  | 0 |  |  | základní |  | 0 | 0 | 0 | 0 | 0 | 4 | K | 0 |  |  |  | ROZPOCET | 0 | 0 | 0 | 0 | 0 | 1 | 0 | 4 | 2018113520
| PP |  | Snížení KL pod patou kolejnice v koleji Poznámka: 1. V cenách jsou započteny náklady na snížení KL pod patou kolejnice ručně vidlemi. 2. V cenách nejsou obsaženy náklady na doplnění a dodávku kameniva. | [14 empty] | PP | 0
| VV |  | 0,30 |  | 0.3 | [12 empty] | VV | 0 | 2 | True | 1 | ROZPOCET
11 | K | 5910015020 | Odtavovací stykové svařování mobilní svářečkou kolejnic nových délky do 150 m tv. S49 | svar | 4 |  | 0 |  |  | základní |  | 0 | 0 | 0 | 0 | 0 | 4 | K | 0 |  |  |  | ROZPOCET | 0 | 0 | 0 | 0 | 0 | 1 | 0 | 4 | 1626183972
| PP |  | Odtavovací stykové svařování mobilní svářečkou kolejnic nových délky do 150 m tv. S49 Poznámka: 1. V cenách jsou započteny náklady na vybrání kameniva z mezipražcového prostoru, broušení kontaktních ploch, přisunutí kolejnice na svar, vyrovnání a svaření | [14 empty] | PP | 0
| VV |  | 4 "montážní svary |  | 4 | [12 empty] | VV | 0 | 2 | True | 1 | ROZPOCET
12 | K | 5910020030 | Svařování kolejnic termitem plný předehřev standardní spára svar sériový tv. S49 | svar | 2 |  | 0 |  |  | základní |  | 0 | 0 | 0 | 0 | 0 | 4 | K | 0 |  |  |  | ROZPOCET | 0 | 0 | 0 | 0 | 0 | 1 | 0 | 4 | -686445093
| PP |  | Svařování kolejnic termitem plný předehřev standardní spára svar sériový tv. S49 Poznámka: 1. V cenách jsou započteny náklady na vybrání kameniva z mezipražcového prostoru, demontáž upevňovadel, směrové a výškové vyrovnání kolejnic, provedení svaru, montá | [14 empty] | PP | 0
| VV |  | 2"závěrné svary |  | 2 | [12 empty] | VV | 0 | 2 | True | 1 | ROZPOCET
13 | K | 5910035030 | Dosažení dovolené upínací teploty v BK prodloužením kolejnicového pásu v koleji tv. S49 | svar | 2 |  | 0 |  |  | základní |  | 0 | 0 | 0 | 0 | 0 | 4 | K | 0 |  |  |  | ROZPOCET | 0 | 0 | 0 | 0 | 0 | 1 | 0 | 4 | -1578480752
| PP |  | Dosažení dovolené upínací teploty v BK prodloužením kolejnicového pásu v koleji tv. S49 Poznámka: 1. V cenách jsou započteny náklady na montáž a demontáž napínacího zařízení nebo ohřevu kolejnic a udržování potřebného prodloužení kolejnicového pásu. 2. V | [14 empty] | PP | 0
| VV |  | 2 |  | 2 | [12 empty] | VV | 0 | 2 | True | 1 | ROZPOCET
14 | K | 5910040315 | Umožnění volné dilatace kolejnice demontáž upevňovadel s osazením kluzných podložek | m | 528 |  | 0 |  |  | základní |  | 0 | 0 | 0 | 0 | 0 | 4 | K | 0 |  |  |  | ROZPOCET | 0 | 0 | 0 | 0 | 0 | 1 | 0 | 4 | -371651378
| PP |  | Umožnění volné dilatace kolejnice demontáž upevňovadel s osazením kluzných podložek Poznámka: 1. V cenách jsou započteny náklady na uvolnění, demontáž a rovnoměrné prodloužení nebo zkrácení kolejnice, vyznačení značek a vedení dokumentace. 2. V cenách nej | [14 empty] | PP | 0
| VV |  | 2*(25+239)"úprava UT L + P pás, až k výhybce č. 1 Kamenný Újezd |  | 528 | [12 empty] | VV | 0 | 2 | True | 1 | ROZPOCET
15 | K | 5910040415 | Umožnění volné dilatace kolejnice montáž upevňovadel s odstraněním kluzných podložek | m | 528 |  | 0 |  |  | základní |  | 0 | 0 | 0 | 0 | 0 | 4 | K | 0 |  |  |  | ROZPOCET | 0 | 0 | 0 | 0 | 0 | 1 | 0 | 4 | 1133482706
| PP |  | Umožnění volné dilatace kolejnice montáž upevňovadel s odstraněním kluzných podložek Poznámka: 1. V cenách jsou započteny náklady na uvolnění, demontáž a rovnoměrné prodloužení nebo zkrácení kolejnice, vyznačení značek a vedení dokumentace. 2. V cenách ne | [14 empty] | PP | 0
| VV |  | 2*(25+239)"úprava UT L + P pás, až k výhybce č. 1 Kamenný Újezd |  | 528 | [12 empty] | VV | 0 | 2 | True | 1 | ROZPOCET
16 | K | 5912060015 | Demontáž zajišťovací značky konzolové | kus | 1 |  | 0 |  |  | základní |  | 0 | 0 | 0 | 0 | 0 | 4 | K | 0 |  |  |  | ROZPOCET | 0 | 0 | 0 | 0 | 0 | 1 | 0 | 4 | -1752196901
| PP |  | Demontáž zajišťovací značky konzolové Poznámka: 1. V cenách jsou započteny náklady na demontáž součástí značky, úpravu a urovnání terénu. | [14 empty] | PP | 0
| VV |  | 1 "jen poškozené |  | 1 | [12 empty] | VV | 0 | 2 | True | 1 | ROZPOCET
17 | K | 7594107415 | Demontáž lanového ukolejnění / propojení ze stojiny kolejnice | kus | 9 |  | 0 |  |  | základní |  | 0 | 0 | 0 | 0 | 0 | 4 | K | 0 |  |  |  | ROZPOCET | 0 | 0 | 0 | 0 | 0 | 1 | 0 | 4 | 2115709516
| PP |  | Demontáž lanového ukolejnění / propojení ze stojiny kolejnice | [14 empty] | PP | 0
| VV |  | 9 "sloupy EU – č. 118,119,120,1,2,3 – 2x, 4 + 1x propustek |  | 9 | [12 empty] | VV | 0 | 2 | True | 1 | ROZPOCET
18 | K | 7594105415 | Montáž připojení lanového ukolejnění / propojení na stojinu kolejnice | kus | 9 |  | 0 |  |  | základní |  | 0 | 0 | 0 | 0 | 0 | 4 | K | 0 |  |  |  | ROZPOCET | 0 | 0 | 0 | 0 | 0 | 1 | 0 | 4 | 1342524311
| PP |  | Montáž připojení lanového ukolejnění / propojení na stojinu kolejnice | [14 empty] | PP | 0
| VV |  | 9 "sloupy EU – č. 118,119,120,1,2,3 – 2x, 4 + 1x propustek |  | 9 | [12 empty] | VV | 0 | 2 | True | 1 | ROZPOCET
19 | K | 7592007050 | Demontáž počítacího bodu (senzoru) RSR 180 | kus | 1 |  | 0 |  |  | základní |  | 0 | 0 | 0 | 0 | 0 | 4 | K | 0 |  |  |  | ROZPOCET | 0 | 0 | 0 | 0 | 0 | 1 | 0 | 4 | 186167014
| PP |  | Demontáž počítacího bodu (senzoru) RSR 180 | [14 empty] | PP | 0
| VV |  | 1 "km 105,315 – P |  | 1 | [12 empty] | VV | 0 | 2 | True | 1 | ROZPOCET
20 | K | 7592005050 | Montáž počítacího bodu (senzoru) RSR 180 | kus | 1 |  | 0 |  |  | základní |  | 0 | 0 | 0 | 0 | 0 | 4 | K | 0 |  |  |  | ROZPOCET | 0 | 0 | 0 | 0 | 0 | 1 | 0 | 4 | -582594874
| PP |  | Montáž počítacího bodu (senzoru) RSR 180 - uložení a připevnění na určené místo, seřízení polohy, přezkoušení | [14 empty] | PP | 0
| VV |  | 1 "km 105,315 – P |  | 1 | [12 empty] | VV | 0 | 2 | True | 1 | ROZPOCET
21 | K | 5904005110 | Vysečení travního porostu strojně kolovou nebo kolejovou mechanizací se sekacím adaptérem | ha | 0.358 |  | 0 |  |  | základní |  | 0 | 0 | 0 | 0 | 0 | 4 | K | 0 |  |  |  | ROZPOCET | 0 | 0 | 0 | 0 | 0 | 1 | 0 | 4 | -412152598
| PP |  | Vysečení travního porostu strojně kolovou nebo kolejovou mechanizací se sekacím adaptérem Poznámka: 1. V cenách jsou započteny náklady na provedení s ponecháním pokosu na místě, a/nebo mulčování u likvidace strojně. 2. V cenách nejsou obsaženy náklady na | [14 empty] | PP | 0
| P |  | Poznámka k položce: U – bloky zakryté km 105,140 – 105,200 L, TZZ 4 v km 105,200 – 105,280 L, TZZ 4 v km 105,140 – 105,280 P | [14 empty] | P | 0
| VV |  | (597*6)/10000 |  | 0.358 | [12 empty] | VV | 0 | 2 | True | 1 | ROZPOCET
22 | K | 5914020010 | Čištění otevřených odvodňovacích zařízení strojně příkop zpevněný | m3 | 119.4 |  | 0 |  |  | základní |  | 0 | 0 | 0 | 0 | 0 | 4 | K | 0 |  |  |  | ROZPOCET | 0 | 0 | 0 | 0 | 0 | 1 | 0 | 4 | -1283770549
| PP |  | Čištění otevřených odvodňovacích zařízení strojně příkop zpevněný Poznámka: 1. V cenách jsou započteny náklady na odtěžení nánosu a nečistot, rozprostření výzisku na terén nebo naložení na dopravní prostředek. 2. V cenách nejsou obsaženy náklady na doprav | [14 empty] | PP | 0
| VV |  | 597*1*0,2 |  | 119.4 | [12 empty] | VV | 0 | 2 | True | 1 | ROZPOCET
23 | K | 5915015020 | Svahování zemního tělesa železničního spodku v zářezu | m2 | 1194 |  | 0 |  |  | základní |  | 0 | 0 | 0 | 0 | 0 | 4 | K | 0 |  |  |  | ROZPOCET | 0 | 0 | 0 | 0 | 0 | 1 | 0 | 4 | -850626433
| PP |  | Svahování zemního tělesa železničního spodku v zářezu Poznámka: 1. V cenách jsou započteny náklady na svahování železničního tělesa a uložení výzisku na terén nebo naložení na dopravní prostředek. | [14 empty] | PP | 0
| VV |  | 597*2 |  | 1194 | [12 empty] | VV | 0 | 2 | True | 1 | ROZPOCET
24 | K | 9902200100 | Doprava materiálu těžkou mechanizací nosnosti přes 3,5 t objemnějšího kusového materiálu (prefabrikátů, stožárů, výhybek, rozvaděčů, vybouraných hmot atd.) do 10 km | t | 292.959 |  | 0 |  |  | základní |  | 0 | 0 | 0 | 0 | 0 | 4 | K | 0 |  |  |  | ROZPOCET | 0 | 0 | 0 | 0 | 0 | 1 | 0 | 4 | -1912399905
| PP |  | Doprava materiálu těžkou mechanizací nosnosti přes 3,5 t objemnějšího kusového materiálu (prefabrikátů, stožárů, výhybek, rozvaděčů, vybouraných hmot atd.) do 10 km Poznámka: 1. Ceny jsou určeny pro dopravu silničními i kolejovými vozidly. 2. V cenách dop | [14 empty] | PP | 0
| VV |  | 23,707" NOVÉ kolejnice z žst. Velešín do žkm stavby do 10 km |  | 23.707 | [12 empty] | VV | 0 | 2 | True | 0 | ROZPOCET
| VV |  | 131,454" NOVÉ pražce od výrobce do žkm stavby do 300 km |  | 131.454 | [12 empty] | VV | 0 | 2 | True | 0 | ROZPOCET
| VV |  | (384*(0,270+0,027))+23,7"STARÉ bet. pražce vč. upevnění + STARÉ kolejnice ze žkm stavby na deponii do 10 km |  | 137.748 | [12 empty] | VV | 0 | 2 | True | 0 | ROZPOCET
| VV |  | 1*0,05"STARÉ ZZ do 30 km |  | 0.05 | [12 empty] | VV | 0 | 2 | True | 0 | ROZPOCET
| VV |  | Součet |  | 292.959 | [12 empty] | VV | 0 | 4 | True | 1 | ROZPOCET
25 | K | 9902209200 | Doprava materiálu těžkou mechanizací nosnosti přes 3,5 t objemnějšího kusového materiálu (prefabrikátů, stožárů, výhybek, rozvaděčů, vybouraných hmot atd.) příplatek za každých dalších 10 km | t | 3812.266 |  | 0 |  |  | základní |  | 0 | 0 | 0 | 0 | 0 | 4 | K | 0 |  |  |  | ROZPOCET | 0 | 0 | 0 | 0 | 0 | 1 | 0 | 4 | -1525518979
| PP |  | Doprava materiálu těžkou mechanizací nosnosti přes 3,5 t objemnějšího kusového materiálu (prefabrikátů, stožárů, výhybek, rozvaděčů, vybouraných hmot atd.) příplatek za každých dalších 10 km Poznámka: 1. Ceny jsou určeny pro dopravu silničními i kolejovým | [14 empty] | PP | 0
| VV |  | 29*131,454" NOVÉ pražce od výrobce do žkm stavby do 300 km |  | 3812.166 | [12 empty] | VV | 0 | 2 | True | 0 | ROZPOCET
| VV |  | 2*0,05"STARÉ ZZ do 30 km |  | 0.1 | [12 empty] | VV | 0 | 2 | True | 0 | ROZPOCET
| VV |  | Součet |  | 3812.266 | [12 empty] | VV | 0 | 4 | True | 1 | ROZPOCET
26 | K | 9902900100 | Naložení sypanin, drobného kusového materiálu, suti | t | 0.14 |  | 0 |  |  | základní |  | 0 | 0 | 0 | 0 | 0 | 4 | K | 0 |  |  |  | ROZPOCET | 0 | 0 | 0 | 0 | 0 | 1 | 0 | 4 | 1867875948
| PP |  | Naložení sypanin, drobného kusového materiálu, suti Poznámka: 1. Ceny jsou určeny pro nakládání materiálu v případech, kdy není naložení součástí dodávky materiálu nebo není uvedeno v popisu cen a pro nakládání z meziskládky. 2. Ceny se použijí i pro nakl | [14 empty] | PP | 0
| VV |  | 0,140"Staré plasty skládka do 30 km |  | 0.14 | [12 empty] | VV | 0 | 2 | True | 1 | ROZPOCET
27 | K | 9902100100 | Doprava materiálu těžkou mechanizací nosnosti přes 3,5 t sypanin (kameniva, písku, suti, dlažebních kostek, atd.) do 10 km | t | 270.14 |  | 0 |  |  | základní |  | 0 | 0 | 0 | 0 | 0 | 4 | K | 0 |  |  |  | ROZPOCET | 0 | 0 | 0 | 0 | 0 | 1 | 0 | 4 | -311931512
| PP |  | Doprava materiálu těžkou mechanizací nosnosti přes 3,5 t sypanin (kameniva, písku, suti, dlažebních kostek, atd.) do 10 km Poznámka: 1. Ceny jsou určeny pro dopravu silničními i kolejovými vozidly. 2. V cenách dopravy jsou započteny náklady na přepravu ma | [14 empty] | PP | 0
| VV |  | 270" NOVÝ štěrk do žkm stavby do 20 km |  | 270 | [12 empty] | VV | 0 | 2 | True | 0 | ROZPOCET
| VV |  | 0,140 "Staré plasty skládka do 20 km |  | 0.14 | [12 empty] | VV | 0 | 2 | True | 0 | ROZPOCET
| VV |  | Součet |  | 270.14 | [12 empty] | VV | 0 | 4 | True | 1 | ROZPOCET
28 | K | 9902109200 | Doprava materiálu těžkou mechanizací nosnosti přes 3,5 t sypanin (kameniva, písku, suti, dlažebních kostek, atd.) příplatek za každých dalších 10 km | t | 270.14 |  | 0 |  |  | základní |  | 0 | 0 | 0 | 0 | 0 | 4 | K | 0 |  |  |  | ROZPOCET | 0 | 0 | 0 | 0 | 0 | 1 | 0 | 4 | -729009631
| PP |  | Doprava materiálu těžkou mechanizací nosnosti přes 3,5 t sypanin (kameniva, písku, suti, dlažebních kostek, atd.) příplatek za každých dalších 10 km Poznámka: 1. Ceny jsou určeny pro dopravu silničními i kolejovými vozidly. 2. V cenách dopravy jsou započt | [14 empty] | PP | 0
| VV |  | 1*270" NOVÝ štěrk do žkm stavby do 20 km |  | 270 | [12 empty] | VV | 0 | 2 | True | 0 | ROZPOCET
| VV |  | 1*0,140 "Staré plasty skládka do 20 km |  | 0.14 | [12 empty] | VV | 0 | 2 | True | 0 | ROZPOCET
| VV |  | Součet |  | 270.14 | [12 empty] | VV | 0 | 4 | True | 1 | ROZPOCET
29 | K | 9909000500 | Poplatek za uložení odpadu betonových prefabrikátů | t | 0.05 |  | 0 |  |  | základní |  | 0 | 0 | 0 | 0 | 0 | 4 | K | 0 |  |  |  | ROZPOCET | 0 | 0 | 0 | 0 | 0 | 1 | 0 | 4 | 270176464
| PP |  | Poplatek za uložení odpadu betonových prefabrikátů Poznámka: 1. V cenách jsou započteny náklady na uložení stavebního odpadu na oficiální skládku. 2. Ceny jsou doporučené, je třeba zohlednit regionální rozdíly v cenách poplatků za uložení suti a odpadů. T | [14 empty] | PP | 0
| VV |  | 1*0,05"STARÉ ZZ |  | 0.05 | [12 empty] | VV | 0 | 2 | True | 1 | ROZPOCET
30 | K | 9909000400 | Poplatek za likvidaci plastových součástí | t | 0.14 |  | 0 |  |  | základní |  | 0 | 0 | 0 | 0 | 0 | 4 | K | 0 |  |  |  | ROZPOCET | 0 | 0 | 0 | 0 | 0 | 1 | 0 | 4 | 973740511
| PP |  | Poplatek za likvidaci plastových součástí Poznámka: 1. V cenách jsou započteny náklady na uložení stavebního odpadu na oficiální skládku. 2. Ceny jsou doporučené, je třeba zohlednit regionální rozdíly v cenách poplatků za uložení suti a odpadů. Tyto se mo | [14 empty] | PP | 0
| VV |  | (384*2*0,182)/1000 " pryž. podl. |  | 0.14 | [12 empty] | VV | 0 | 2 | True | 1 | ROZPOCET

## SO 20-02 - Materiál a prá...
{adc080bf-2d87-4c50-a416-04254ad69f71}
2
| KRYCÍ LIST SOUPISU PRACÍ | [7 empty] | v --- níže se nacházejí doplnkové a pomocné údaje k sestavám --- v | [8 empty] | False
Stavba:
Cyklická obnova trati v úseku Včelná - Horní Dvořiště.
Objekt:
SO 20 - TÚ Holkov - Kamenný Újezd, km 105,087 - 105,326
Soupis:
SO 20-02 - Materiál a práce dodávané zadavatelem - NEOCEŇOVAT!
| KSO: |  | 824 |  |  | CC-CZ:
| Místo: |  | trať 196 dle JŘ, TÚ Holkov - Kamenný Újezd |  |  | Datum: | 26. 6. 2025
| Zadavatel: |  |  |  |  | IČ: | 70994234
|  | Správa železnic, státní organizace, OŘ Plzeň |  |  |  | DIČ: | CZ70994234
| Účastník: |  |  |  |  | IČ: | Vyplň údaj
|  | Vyplň údaj |  |  |  | DIČ: | Vyplň údaj
| Projektant: |  |  |  |  | IČ:
DIČ:
| Zpracovatel: |  |  |  |  | IČ:
|  | Libor Brabenec |  |  |  | DIČ:
Poznámka:
Soupis prací je sestaven s využitím Cenové soustavy "Sborník pro údržbu a opravy železniční infrastruktury". Položky, které pochází z této cenové soustavy, jsou ve sloupci 'Cenová soustava' označeny popisem 'Sborník UOŽI' a úrovní příslušného kalendářního pololetí. Veškeré další informace vymezující popis a podmínky použití těchto položek z Cenové soustavy, které nejsou uvedeny přímo v soupisu prací, jsou neomezeně dálkově k dispozici na www.sfdi.cz, sekce 'Pravidla, metodiky a ceníky'.
| Cena bez DPH | [5 empty] | 0
|  |  | Základ daně |  |  | Sazba daně | Výše daně
| DPH | základní | 0 |  |  | 21% | 0
|  | snížená | 0 |  |  | 12% | 0
|  | zákl. přenesená | 0 |  |  | 21% | 0
|  | sníž. přenesená | 0 |  |  | 12% | 0
|  | nulová | 0 |  |  | 0% | 0
| Cena s DPH |  |  | v | CZK |  | 0
REKAPITULACE ČLENĚNÍ SOUPISU PRACÍ
Stavba:
Cyklická obnova trati v úseku Včelná - Horní Dvořiště.
Objekt:
SO 20 - TÚ Holkov - Kamenný Újezd, km 105,087 - 105,326
Soupis:
SO 20-02 - Materiál a práce dodávané zadavatelem - NEOCEŇOVAT!
Místo: |  |  | trať 196 dle JŘ, TÚ Holkov - Kamenný Újezd |  |  | Datum: | 26. 6. 2025
Zadavatel: |  |  | Správa železnic, státní organizace, OŘ Plzeň |  |  | Projektant:
Účastník: |  |  | Vyplň údaj |  |  | Zpracovatel: | Libor Brabenec
Kód dílu - Popis | [6 empty] | Cena celkem [CZK]
Náklady stavby celkem | [6 empty] | 0 | [11 empty] | -1
SOUPIS PRACÍ
Stavba:
Cyklická obnova trati v úseku Včelná - Horní Dvořiště.
Objekt:
SO 20 - TÚ Holkov - Kamenný Újezd, km 105,087 - 105,326
Soupis:
SO 20-02 - Materiál a práce dodávané zadavatelem - NEOCEŇOVAT!
Místo: |  |  | trať 196 dle JŘ, TÚ Holkov - Kamenný Újezd |  |  | Datum: | 26. 6. 2025
Zadavatel: |  |  | Správa železnic, státní organizace, OŘ Plzeň |  |  | Projektant:
Účastník: |  |  | Vyplň údaj |  |  | Zpracovatel: | Libor Brabenec
PČ | Typ | Kód | Popis | MJ | Množství | J.cena [CZK] | Cena celkem [CZK] | Cenová soustava |  | DPH | J. Nh [h] | Nh celkem [h] | J. hmotnost [t] | Hmotnost celkem [t] | J. suť [t] | Suť Celkem [t]
Náklady soupisu celkem | [6 empty] | 0 |  |  |  |  | 0 |  | 155.1612 |  | 0 |  | D | -1 | [7 empty] | 0
1 | M | 5956140030 | Pražec betonový příčný vystrojený včetně kompletů pro pružné bezpodkladnicové upevnění, dl. 2,6 m, upevnění W14, pro kolejnici 49E1 v úklonu 1:40 | kus | 402 | 0 | 0 |  |  | základní |  | 0 | 0.327 | 131.454 | 0 | 0 | 8 | M | 0 | ROZPOCET | 0 | 0 | 0 | 0 | 0 | 1 | 0 | 4 | 292236952
| PP |  | Pražec betonový příčný vystrojený včetně kompletů pro pružné bezpodkladnicové upevnění, dl. 2,6 m, upevnění W14, pro kolejnici 49E1 v úklonu 1:40 | [14 empty] | PP | 0
| P |  | Poznámka k položce: Dodá zadavatel SŽ, s. o., OŘ Plzeň! N E O C E Ň O V A T ! Dopravu od výrobce do žkm stavby zajišťuje ZHOTOVITEL! | [14 empty] | P | 0
2 | M | 5957104035 | Kolejnicové pásy třídy R260 tv. 49 E1 délky 120 metrů | kus | 4 | 0 | 0 |  |  | základní |  | 0 | 5.9268 | 23.7072 | 0 | 0 | 8 | M | 0 | ROZPOCET | 0 | 0 | 0 | 0 | 0 | 1 | 0 | 4 | -1642243320
| PP |  | Kolejnicové pásy třídy R260 tv. 49 E1 délky 120 metrů | [14 empty] | PP | 0
| P |  | Poznámka k položce: Dodá zadavatel SŽ, s. o., OŘ Plzeň! N E O C E Ň O V A T ! Dodání do žst. Holkov | [14 empty] | P | 0

## SO 21-01 - Železniční svršek
{9dd8fa03-f6a8-4bd5-8f64-78f6e4feb900}
2
| KRYCÍ LIST SOUPISU PRACÍ | [7 empty] | v --- níže se nacházejí doplnkové a pomocné údaje k sestavám --- v | [8 empty] | False
Stavba:
Cyklická obnova trati v úseku Včelná - Horní Dvořiště.
Objekt:
SO 21 - Žst. Kamenný Újezd 2. SK, km 105,406 - 105,920
Soupis:
SO 21-01 - Železniční svršek
| KSO: |  | 824 |  |  | CC-CZ: | 212
| Místo: |  | trať 196 dle JŘ, žst. Kamenný Újezd |  |  | Datum: | 26. 6. 2025
| Zadavatel: |  |  |  |  | IČ: | 70994234
|  | Správa železnic, státní organizace, OŘ Plzeň |  |  |  | DIČ: | CZ70994234
| Účastník: |  |  |  |  | IČ: | Vyplň údaj
|  | Vyplň údaj |  |  |  | DIČ: | Vyplň údaj
| Projektant: |  |  |  |  | IČ:
DIČ:
| Zpracovatel: |  |  |  |  | IČ:
|  | Libor Brabenec |  |  |  | DIČ:
Poznámka:
Soupis prací je sestaven s využitím Cenové soustavy "Sborník pro údržbu a opravy železniční infrastruktury". Položky, které pochází z této cenové soustavy, jsou ve sloupci 'Cenová soustava' označeny popisem 'Sborník UOŽI' a úrovní příslušného kalendářního pololetí. Veškeré další informace vymezující popis a podmínky použití těchto položek z Cenové soustavy, které nejsou uvedeny přímo v soupisu prací, jsou neomezeně dálkově k dispozici na www.sfdi.cz, sekce 'Pravidla, metodiky a ceníky'.
| Cena bez DPH | [5 empty] | 0
|  |  | Základ daně |  |  | Sazba daně | Výše daně
| DPH | základní | 0 |  |  | 21% | 0
|  | snížená | 0 |  |  | 12% | 0
|  | zákl. přenesená | 0 |  |  | 21% | 0
|  | sníž. přenesená | 0 |  |  | 12% | 0
|  | nulová | 0 |  |  | 0% | 0
| Cena s DPH |  |  | v | CZK |  | 0
REKAPITULACE ČLENĚNÍ SOUPISU PRACÍ
Stavba:
Cyklická obnova trati v úseku Včelná - Horní Dvořiště.
Objekt:
SO 21 - Žst. Kamenný Újezd 2. SK, km 105,406 - 105,920
Soupis:
SO 21-01 - Železniční svršek
Místo: |  |  | trať 196 dle JŘ, žst. Kamenný Újezd |  |  | Datum: | 26. 6. 2025
Zadavatel: |  |  | Správa železnic, státní organizace, OŘ Plzeň |  |  | Projektant:
Účastník: |  |  | Vyplň údaj |  |  | Zpracovatel: | Libor Brabenec
Kód dílu - Popis | [6 empty] | Cena celkem [CZK]
Náklady stavby celkem | [6 empty] | 0 | [11 empty] | -1
SOUPIS PRACÍ
Stavba:
Cyklická obnova trati v úseku Včelná - Horní Dvořiště.
Objekt:
SO 21 - Žst. Kamenný Újezd 2. SK, km 105,406 - 105,920
Soupis:
SO 21-01 - Železniční svršek
Místo: |  |  | trať 196 dle JŘ, žst. Kamenný Újezd |  |  | Datum: | 26. 6. 2025
Zadavatel: |  |  | Správa železnic, státní organizace, OŘ Plzeň |  |  | Projektant:
Účastník: |  |  | Vyplň údaj |  |  | Zpracovatel: | Libor Brabenec
PČ | Typ | Kód | Popis | MJ | Množství | J.cena [CZK] | Cena celkem [CZK] | Cenová soustava |  | DPH | J. Nh [h] | Nh celkem [h] | J. hmotnost [t] | Hmotnost celkem [t] | J. suť [t] | Suť Celkem [t]
Náklady soupisu celkem | [6 empty] | 0 |  |  |  |  | 0 |  | 125.221 |  | 0 |  | D | -1 | [10 empty] | 0
1 | M | 5955101005 | Kamenivo drcené štěrk frakce 31,5/63 (32/63) třídy min. BII | t | 108 |  | 0 |  |  | základní |  | 0 | 1 | 108 | 0 | 0 | 8 | M | 0 |  |  |  | ROZPOCET | 0 | 0 | 0 | 0 | 0 | 1 | 0 | 4 | 2105229694
| PP |  | Kamenivo drcené štěrk frakce 31,5/63 (32/63) třídy min. BII | [14 empty] | PP | 0
| VV |  | 2*36*1,5 |  | 108 | [12 empty] | VV | 0 | 2 | True | 1 | ROZPOCET
2 | M | 5958158005 | Podložka pryžová pod patu kolejnice S49 183/126/6 | kus | 1700 |  | 0 |  |  | základní |  | 0 | 0.00018 | 0.306 | 0 | 0 | 8 | M | 0 |  |  |  | ROZPOCET | 0 | 0 | 0 | 0 | 0 | 1 | 0 | 4 | -1619181818
| PP |  | Podložka pryžová pod patu kolejnice S49 183/126/6 | [14 empty] | PP | 0
| VV |  | 850*2 |  | 1700 | [12 empty] | VV | 0 | 2 | True | 1 | ROZPOCET
3 | M | 5958140005 | Podkladnice žebrová tv. S4pl | kus | 1700 |  | 0 |  |  | základní |  | 0 | 0.00742 | 12.614 | 0 | 0 | 8 | M | 0 |  |  |  | ROZPOCET | 0 | 0 | 0 | 0 | 0 | 1 | 0 | 4 | 1738490253
| PP |  | Podkladnice žebrová tv. S4pl | [14 empty] | PP | 0
| VV |  | 850*2 |  | 1700 | [12 empty] | VV | 0 | 2 | True | 1 | ROZPOCET
4 | M | 5958134075 | Součásti upevňovací vrtule R1(145) | kus | 6800 |  | 0 |  |  | základní |  | 0 | 0.00052 | 3.536 | 0 | 0 | 8 | M | 0 |  |  |  | ROZPOCET | 0 | 0 | 0 | 0 | 0 | 1 | 0 | 4 | 943084112
| PP |  | Součásti upevňovací vrtule R1(145) | [14 empty] | PP | 0
| VV |  | 850*8 |  | 6800 | [12 empty] | VV | 0 | 2 | True | 1 | ROZPOCET
5 | M | 5958134040 | Součásti upevňovací kroužek pružný dvojitý Fe 6 | kus | 6800 |  | 0 |  |  | základní |  | 0 | 9e-05 | 0.612 | 0 | 0 | 8 | M | 0 |  |  |  | ROZPOCET | 0 | 0 | 0 | 0 | 0 | 1 | 0 | 4 | -212989324
| PP |  | Součásti upevňovací kroužek pružný dvojitý Fe 6 | [14 empty] | PP | 0
| VV |  | 850*8 |  | 6800 | [12 empty] | VV | 0 | 2 | True | 1 | ROZPOCET
6 | M | 5958158070 | Podložka polyetylenová pod podkladnici 380/160/2 (S4, R4) | kus | 1700 |  | 0 |  |  | základní |  | 0 | 9e-05 | 0.153 | 0 | 0 | 8 | M | 0 |  |  |  | ROZPOCET | 0 | 0 | 0 | 0 | 0 | 1 | 0 | 4 | 938150078
| PP |  | Podložka polyetylenová pod podkladnici 380/160/2 (S4, R4) | [14 empty] | PP | 0
| VV |  | 850*2 |  | 1700 | [12 empty] | VV | 0 | 2 | True | 1 | ROZPOCET
7 | K | 5907050120 | Dělení kolejnic kyslíkem, soustavy S49 nebo T | kus | 2 |  | 0 |  |  | základní |  | 0 | 0 | 0 | 0 | 0 | 4 | K | 0 |  |  |  | ROZPOCET | 0 | 0 | 0 | 0 | 0 | 1 | 0 | 4 | -1674125382
| PP |  | Dělení kolejnic kyslíkem, soustavy S49 nebo T Poznámka: 1. V cenách jsou započteny náklady na manipulaci, podložení, označení a provedení řezu kolejnice. | [14 empty] | PP | 0
| VV |  | 2 |  | 2 | [12 empty] | VV | 0 | 2 | True | 1 | ROZPOCET
8 | K | 5908045026 | Výměna podkladnice čtyři vrtule pražce dřevěné nebo betonové | kus | 1700 |  | 0 |  |  | základní |  | 0 | 0 | 0 | 0 | 0 | 4 | K | 0 |  |  |  | ROZPOCET | 0 | 0 | 0 | 0 | 0 | 1 | 0 | 4 | 645278457
| PP |  | Výměna podkladnice čtyři vrtule pražce dřevěné nebo betonové Poznámka: 1. V cenách jsou započteny náklady na demontáž podkladnice, teslování, kolíčkování, převrtání a impregnaci úložné plochy a otvorů včetně impregnačního materiálu,výměnu a montáž podklad | [14 empty] | PP | 0
| VV |  | 2*850 |  | 1700 | [12 empty] | VV | 0 | 2 | True | 1 | ROZPOCET
9 | K | 5905105030 | Doplnění KL kamenivem souvisle strojně v koleji | m3 | 72 |  | 0 |  |  | základní |  | 0 | 0 | 0 | 0 | 0 | 4 | K | 0 |  |  |  | ROZPOCET | 0 | 0 | 0 | 0 | 0 | 1 | 0 | 4 | 342937134
| PP |  | Doplnění KL kamenivem souvisle strojně v koleji Poznámka: 1. V cenách jsou započteny náklady na doplnění kameniva ojediněle ručně vidlemi a/nebo souvisle strojně z výsypných vozů případně nakladačem. 2. V cenách nejsou obsaženy náklady na dodávku kameniva | [14 empty] | PP | 0
| VV |  | 2*36 |  | 72 | [12 empty] | VV | 0 | 2 | True | 1 | ROZPOCET
10 | K | 5909032020 | Přesná úprava GPK koleje směrové a výškové uspořádání pražce betonové | km | 0.564 |  | 0 |  |  | základní |  | 0 | 0 | 0 | 0 | 0 | 4 | K | 0 |  |  |  | ROZPOCET | 0 | 0 | 0 | 0 | 0 | 1 | 0 | 4 | -2147211001
| PP |  | Přesná úprava GPK koleje směrové a výškové uspořádání pražce betonové Poznámka: 1. V cenách jsou započteny náklady na úpravu směrového a výškového uspořádání strojní linkou ASP do projektované polohy s následným přesným kontrolním zaměřením prostorové polohy po ukončení prací (včetně případných technologických měření prostorové polohy koleje v průběhu prací),úpravu KL pluhem a měření mezních stavebních odchylek dle ČSN, měření technologických veličin a předání tištěných výstupů objednateli. 2. V cenách nejsou obsaženy náklady na zaměření prostorové polohy koleje před zahájením prací, doplnění a dodávku kameniva a snížení KL pod patou kolejnice. | [14 empty] | PP | 0
| VV |  | 0,564 " 1x ASP |  | 0.564 | [12 empty] | VV | 0 | 2 | True | 1 | ROZPOCET
11 | K | 5909050020 | Stabilizace kolejového lože koleje stávajícího | km | 0.564 |  | 0 |  |  | základní |  | 0 | 0 | 0 | 0 | 0 | 4 | K | 0 |  |  |  | ROZPOCET | 0 | 0 | 0 | 0 | 0 | 1 | 0 | 4 | -1297636221
| PP |  | Stabilizace kolejového lože koleje stávajícího Poznámka: 1. V cenách jsou započteny náklady na stabilizaci v režimu s řízeným (konstantním) poklesem včetně měření a předání tištěných výstupů. | [14 empty] | PP | 0
| VV |  | 0,564 |  | 0.564 | [12 empty] | VV | 0 | 2 | True | 1 | ROZPOCET
12 | K | 7497350720 | Výšková regulace troleje | m | 564 |  | 0 |  |  | základní |  | 0 | 0 | 0 | 0 | 0 | 4 | K | 0 |  |  |  | ROZPOCET | 0 | 0 | 0 | 0 | 0 | 1 | 0 | 4 | 250757492
| PP |  | Výšková regulace troleje | [14 empty] | PP | 0
13 | K | 5905110010 | Snížení KL pod patou kolejnice v koleji | km | 0.564 |  | 0 |  |  | základní |  | 0 | 0 | 0 | 0 | 0 | 4 | K | 0 |  |  |  | ROZPOCET | 0 | 0 | 0 | 0 | 0 | 1 | 0 | 4 | 2018113520
| PP |  | Snížení KL pod patou kolejnice v koleji Poznámka: 1. V cenách jsou započteny náklady na snížení KL pod patou kolejnice ručně vidlemi. 2. V cenách nejsou obsaženy náklady na doplnění a dodávku kameniva. | [14 empty] | PP | 0
| VV |  | 0,564 |  | 0.564 | [12 empty] | VV | 0 | 2 | True | 1 | ROZPOCET
14 | K | 5910020030 | Svařování kolejnic termitem plný předehřev standardní spára svar sériový tv. S49 | svar | 2 |  | 0 |  |  | základní |  | 0 | 0 | 0 | 0 | 0 | 4 | K | 0 |  |  |  | ROZPOCET | 0 | 0 | 0 | 0 | 0 | 1 | 0 | 4 | -686445093
| PP |  | Svařování kolejnic termitem plný předehřev standardní spára svar sériový tv. S49 Poznámka: 1. V cenách jsou započteny náklady na vybrání kameniva z mezipražcového prostoru, demontáž upevňovadel, směrové a výškové vyrovnání kolejnic, provedení svaru, montá | [14 empty] | PP | 0
| VV |  | 2"závěrné svary |  | 2 | [12 empty] | VV | 0 | 2 | True | 1 | ROZPOCET
15 | K | 5910035030 | Dosažení dovolené upínací teploty v BK prodloužením kolejnicového pásu v koleji tv. S49 | svar | 2 |  | 0 |  |  | základní |  | 0 | 0 | 0 | 0 | 0 | 4 | K | 0 |  |  |  | ROZPOCET | 0 | 0 | 0 | 0 | 0 | 1 | 0 | 4 | -1578480752
| PP |  | Dosažení dovolené upínací teploty v BK prodloužením kolejnicového pásu v koleji tv. S49 Poznámka: 1. V cenách jsou započteny náklady na montáž a demontáž napínacího zařízení nebo ohřevu kolejnic a udržování potřebného prodloužení kolejnicového pásu. 2. V | [14 empty] | PP | 0
| VV |  | 2 |  | 2 | [12 empty] | VV | 0 | 2 | True | 1 | ROZPOCET
16 | K | 5910040315 | Umožnění volné dilatace kolejnice demontáž upevňovadel s osazením kluzných podložek | m | 200 |  | 0 |  |  | základní |  | 0 | 0 | 0 | 0 | 0 | 4 | K | 0 |  |  |  | ROZPOCET | 0 | 0 | 0 | 0 | 0 | 1 | 0 | 4 | -371651378
| PP |  | Umožnění volné dilatace kolejnice demontáž upevňovadel s osazením kluzných podložek Poznámka: 1. V cenách jsou započteny náklady na uvolnění, demontáž a rovnoměrné prodloužení nebo zkrácení kolejnice, vyznačení značek a vedení dokumentace. 2. V cenách nej | [14 empty] | PP | 0
| VV |  | 2*(50+50) |  | 200 | [12 empty] | VV | 0 | 2 | True | 1 | ROZPOCET
17 | K | 5910040415 | Umožnění volné dilatace kolejnice montáž upevňovadel s odstraněním kluzných podložek | m | 200 |  | 0 |  |  | základní |  | 0 | 0 | 0 | 0 | 0 | 4 | K | 0 |  |  |  | ROZPOCET | 0 | 0 | 0 | 0 | 0 | 1 | 0 | 4 | 1133482706
| PP |  | Umožnění volné dilatace kolejnice montáž upevňovadel s odstraněním kluzných podložek Poznámka: 1. V cenách jsou započteny náklady na uvolnění, demontáž a rovnoměrné prodloužení nebo zkrácení kolejnice, vyznačení značek a vedení dokumentace. 2. V cenách ne | [14 empty] | PP | 0
| VV |  | 2*(50+50) |  | 200 | [12 empty] | VV | 0 | 2 | True | 1 | ROZPOCET
18 | K | 7594107415 | Demontáž lanového ukolejnění / propojení ze stojiny kolejnice | kus | 12 |  | 0 |  |  | základní |  | 0 | 0 | 0 | 0 | 0 | 4 | K | 0 |  |  |  | ROZPOCET | 0 | 0 | 0 | 0 | 0 | 1 | 0 | 4 | 2115709516
| PP |  | Demontáž lanového ukolejnění / propojení ze stojiny kolejnice | [14 empty] | PP | 0
| VV |  | 12"sloupy EU č. 8,10,12,14,16,18,20,22,24,26,28,30 |  | 12 | [12 empty] | VV | 0 | 2 | True | 1 | ROZPOCET
19 | K | 7594105415 | Montáž připojení lanového ukolejnění / propojení na stojinu kolejnice | kus | 12 |  | 0 |  |  | základní |  | 0 | 0 | 0 | 0 | 0 | 4 | K | 0 |  |  |  | ROZPOCET | 0 | 0 | 0 | 0 | 0 | 1 | 0 | 4 | 1342524311
| PP |  | Montáž připojení lanového ukolejnění / propojení na stojinu kolejnice | [14 empty] | PP | 0
| VV |  | 12"sloupy EU č. 8,10,12,14,16,18,20,22,24,26,28,30 |  | 12 | [12 empty] | VV | 0 | 2 | True | 1 | ROZPOCET
20 | K | 7592007050 | Demontáž počítacího bodu (senzoru) RSR 180 | kus | 2 |  | 0 |  |  | základní |  | 0 | 0 | 0 | 0 | 0 | 4 | K | 0 |  |  |  | ROZPOCET | 0 | 0 | 0 | 0 | 0 | 1 | 0 | 4 | 186167014
| PP |  | Demontáž počítacího bodu (senzoru) RSR 180 | [14 empty] | PP | 0
| VV |  | 2"u S2 km 105,403 L pás, u Lc2 km 105,897 L pás |  | 2 | [12 empty] | VV | 0 | 2 | True | 1 | ROZPOCET
21 | K | 7592005050 | Montáž počítacího bodu (senzoru) RSR 180 | kus | 2 |  | 0 |  |  | základní |  | 0 | 0 | 0 | 0 | 0 | 4 | K | 0 |  |  |  | ROZPOCET | 0 | 0 | 0 | 0 | 0 | 1 | 0 | 4 | -582594874
| PP |  | Montáž počítacího bodu (senzoru) RSR 180 - uložení a připevnění na určené místo, seřízení polohy, přezkoušení | [14 empty] | PP | 0
| VV |  | 2"u S2 km 105,403 L pás, u Lc2 km 105,897 L pás |  | 2 | [12 empty] | VV | 0 | 2 | True | 1 | ROZPOCET
22 | K | 5999005010 | Třídění spojovacích a upevňovacích součástí | t | 17.521 |  | 0 |  |  | základní |  | 0 | 0 | 0 | 0 | 0 | 4 | K | 0 |  |  |  | ROZPOCET | 0 | 0 | 0 | 0 | 0 | 1 | 0 | 4 | 556573238
| PP |  | Třídění spojovacích a upevňovacích součástí Poznámka: 1. V cenách jsou započteny náklady na manipulaci, vytřídění a uložení materiálu na úložiště nebo do skladu. | [14 empty] | PP | 0
| VV |  | 17,521 |  | 17.521 | [12 empty] | VV | 0 | 2 | True | 1 | ROZPOCET
23 | K | 9902900100 | Naložení sypanin, drobného kusového materiálu, suti | t | 3.862 |  | 0 |  |  | základní |  | 0 | 0 | 0 | 0 | 0 | 4 | K | 0 |  |  |  | ROZPOCET | 0 | 0 | 0 | 0 | 0 | 1 | 0 | 4 | 486117542
| PP |  | Naložení sypanin, drobného kusového materiálu, suti Poznámka: 1. Ceny jsou určeny pro nakládání materiálu v případech, kdy není naložení součástí dodávky materiálu nebo není uvedeno v popisu cen a pro nakládání z meziskládky. 2. Ceny se použijí i pro nakl | [14 empty] | PP | 0
| VV |  | 3,862 "STARÉ vrtule R2 do TO Horní Dvořiště do 50 km |  | 3.862 | [12 empty] | VV | 0 | 2 | True | 1 | ROZPOCET
24 | K | 9902100100 | Doprava materiálu těžkou mechanizací nosnosti přes 3,5 t sypanin (kameniva, písku, suti, dlažebních kostek, atd.) do 10 km | t | 147.619 |  | 0 |  |  | základní |  | 0 | 0 | 0 | 0 | 0 | 4 | K | 0 |  |  |  | ROZPOCET | 0 | 0 | 0 | 0 | 0 | 1 | 0 | 4 | -311931512
| PP |  | Doprava materiálu těžkou mechanizací nosnosti přes 3,5 t sypanin (kameniva, písku, suti, dlažebních kostek, atd.) do 10 km Poznámka: 1. Ceny jsou určeny pro dopravu silničními i kolejovými vozidly. 2. V cenách dopravy jsou započteny náklady na přepravu ma | [14 empty] | PP | 0
| VV |  | 17,221"NOVÝ dhm materiál do 100 km |  | 17.221 | [12 empty] | VV | 0 | 2 | True | 0 | ROZPOCET
| VV |  | 108"NOVÝ štěrk do žkm stavby do 20 km |  | 108 | [12 empty] | VV | 0 | 2 | True | 0 | ROZPOCET
| VV |  | 0,989 "Staré plasty skládka do 30 km |  | 0.989 | [12 empty] | VV | 0 | 2 | True | 0 | ROZPOCET
| VV |  | 3,862 "STARÉ vrtule R2 z deponie do TO Horní Dvořiště do 50 km |  | 3.862 | [12 empty] | VV | 0 | 2 | True | 0 | ROZPOCET
| VV |  | 0,306+12,614+3,862+0,612+0,153"STARÉ dhm ze žkm stavby na deponii do 10 km |  | 17.547 | [12 empty] | VV | 0 | 2 | True | 0 | ROZPOCET
| VV |  | Součet |  | 147.619 | [12 empty] | VV | 0 | 4 | True | 1 | ROZPOCET
25 | K | 9902109200 | Doprava materiálu těžkou mechanizací nosnosti přes 3,5 t sypanin (kameniva, písku, suti, dlažebních kostek, atd.) příplatek za každých dalších 10 km | t | 280.415 |  | 0 |  |  | základní |  | 0 | 0 | 0 | 0 | 0 | 4 | K | 0 |  |  |  | ROZPOCET | 0 | 0 | 0 | 0 | 0 | 1 | 0 | 4 | -729009631
| PP |  | Doprava materiálu těžkou mechanizací nosnosti přes 3,5 t sypanin (kameniva, písku, suti, dlažebních kostek, atd.) příplatek za každých dalších 10 km Poznámka: 1. Ceny jsou určeny pro dopravu silničními i kolejovými vozidly. 2. V cenách dopravy jsou započt | [14 empty] | PP | 0
| VV |  | 9*17,221"NOVÝ dhm materiál do 100 km |  | 154.989 | [12 empty] | VV | 0 | 2 | True | 0 | ROZPOCET
| VV |  | 1*108"NOVÝ štěrk do žkm stavby do 20 km |  | 108 | [12 empty] | VV | 0 | 2 | True | 0 | ROZPOCET
| VV |  | 2*0,989 "Staré plasty skládka do 30 km |  | 1.978 | [12 empty] | VV | 0 | 2 | True | 0 | ROZPOCET
| VV |  | 4*3,862 "STARÉ vrtule R2 z deponie do TO Horní Dvořiště do 50 km |  | 15.448 | [12 empty] | VV | 0 | 2 | True | 0 | ROZPOCET
| VV |  | Součet |  | 280.415 | [12 empty] | VV | 0 | 4 | True | 1 | ROZPOCET
26 | K | 9909000400 | Poplatek za likvidaci plastových součástí | t | 0.989 |  | 0 |  |  | základní |  | 0 | 0 | 0 | 0 | 0 | 4 | K | 0 |  |  |  | ROZPOCET | 0 | 0 | 0 | 0 | 0 | 1 | 0 | 4 | 973740511
| PP |  | Poplatek za likvidaci plastových součástí Poznámka: 1. V cenách jsou započteny náklady na uložení stavebního odpadu na oficiální skládku. 2. Ceny jsou doporučené, je třeba zohlednit regionální rozdíly v cenách poplatků za uložení suti a odpadů. Tyto se mo | [14 empty] | PP | 0
| VV |  | ((850*2*0,182)+(850*4*0,09)+(850*8*0,055))/1000 " pryž. podl. + polyetyl. podl + dist. kroužek |  | 0.989 | [12 empty] | VV | 0 | 2 | True | 1 | ROZPOCET

## SO 22-01 - Železniční svršek
{504f4abe-c63d-4482-91bf-5ab2bde4b222}
2
| KRYCÍ LIST SOUPISU PRACÍ | [7 empty] | v --- níže se nacházejí doplnkové a pomocné údaje k sestavám --- v | [8 empty] | False
Stavba:
Cyklická obnova trati v úseku Včelná - Horní Dvořiště.
Objekt:
SO 22 - Žst. Kamenný Újezd, 1. SK, km 105,420 - 105,765
Soupis:
SO 22-01 - Železniční svršek
| KSO: |  | 824 |  |  | CC-CZ: | 212
| Místo: |  | trať 196 dle JŘ, žst. Kamenný Újezd |  |  | Datum: | 26. 6. 2025
| Zadavatel: |  |  |  |  | IČ: | 70994234
|  | Správa železnic, státní organizace, OŘ Plzeň |  |  |  | DIČ: | CZ70994234
| Účastník: |  |  |  |  | IČ: | Vyplň údaj
|  | Vyplň údaj |  |  |  | DIČ: | Vyplň údaj
| Projektant: |  |  |  |  | IČ:
DIČ:
| Zpracovatel: |  |  |  |  | IČ:
|  | Libor Brabenec |  |  |  | DIČ:
Poznámka:
Soupis prací je sestaven s využitím Cenové soustavy "Sborník pro údržbu a opravy železniční infrastruktury". Položky, které pochází z této cenové soustavy, jsou ve sloupci 'Cenová soustava' označeny popisem 'Sborník UOŽI' a úrovní příslušného kalendářního pololetí. Veškeré další informace vymezující popis a podmínky použití těchto položek z Cenové soustavy, které nejsou uvedeny přímo v soupisu prací, jsou neomezeně dálkově k dispozici na www.sfdi.cz, sekce 'Pravidla, metodiky a ceníky'.
| Cena bez DPH | [5 empty] | 0
|  |  | Základ daně |  |  | Sazba daně | Výše daně
| DPH | základní | 0 |  |  | 21% | 0
|  | snížená | 0 |  |  | 12% | 0
|  | zákl. přenesená | 0 |  |  | 21% | 0
|  | sníž. přenesená | 0 |  |  | 12% | 0
|  | nulová | 0 |  |  | 0% | 0
| Cena s DPH |  |  | v | CZK |  | 0
REKAPITULACE ČLENĚNÍ SOUPISU PRACÍ
Stavba:
Cyklická obnova trati v úseku Včelná - Horní Dvořiště.
Objekt:
SO 22 - Žst. Kamenný Újezd, 1. SK, km 105,420 - 105,765
Soupis:
SO 22-01 - Železniční svršek
Místo: |  |  | trať 196 dle JŘ, žst. Kamenný Újezd |  |  | Datum: | 26. 6. 2025
Zadavatel: |  |  | Správa železnic, státní organizace, OŘ Plzeň |  |  | Projektant:
Účastník: |  |  | Vyplň údaj |  |  | Zpracovatel: | Libor Brabenec
Kód dílu - Popis | [6 empty] | Cena celkem [CZK]
Náklady stavby celkem | [6 empty] | 0 | [11 empty] | -1
SOUPIS PRACÍ
Stavba:
Cyklická obnova trati v úseku Včelná - Horní Dvořiště.
Objekt:
SO 22 - Žst. Kamenný Újezd, 1. SK, km 105,420 - 105,765
Soupis:
SO 22-01 - Železniční svršek
Místo: |  |  | trať 196 dle JŘ, žst. Kamenný Újezd |  |  | Datum: | 26. 6. 2025
Zadavatel: |  |  | Správa železnic, státní organizace, OŘ Plzeň |  |  | Projektant:
Účastník: |  |  | Vyplň údaj |  |  | Zpracovatel: | Libor Brabenec
PČ | Typ | Kód | Popis | MJ | Množství | J.cena [CZK] | Cena celkem [CZK] | Cenová soustava |  | DPH | J. Nh [h] | Nh celkem [h] | J. hmotnost [t] | Hmotnost celkem [t] | J. suť [t] | Suť Celkem [t]
Náklady soupisu celkem | [6 empty] | 0 |  |  |  |  | 0 |  | 432 |  | 0 |  | D | -1 | [10 empty] | 0
1 | M | 5955101005 | Kamenivo drcené štěrk frakce 31,5/63 (32/63) třídy min. BII | t | 432 |  | 0 |  |  | základní |  | 0 | 1 | 432 | 0 | 0 | 8 | M | 0 |  |  |  | ROZPOCET | 0 | 0 | 0 | 0 | 0 | 1 | 0 | 4 | 2105229694
| PP |  | Kamenivo drcené štěrk frakce 31,5/63 (32/63) třídy min. BII | [14 empty] | PP | 0
| VV |  | 8*36*1,5 |  | 432 | [12 empty] | VV | 0 | 2 | True | 1 | ROZPOCET
2 | K | 5906020120 | Souvislá výměna pražců v KL otevřeném i zapuštěném pražce betonové příčné vystrojené | kus | 575 |  | 0 |  |  | základní |  | 0 | 0 | 0 | 0 | 0 | 4 | K | 0 |  |  |  | ROZPOCET | 0 | 0 | 0 | 0 | 0 | 1 | 0 | 4 | -458646792
| PP |  | Souvislá výměna pražců v KL otevřeném i zapuštěném pražce betonové příčné vystrojené Poznámka: 1. V cenách jsou započteny náklady na souvislou výměnu pražců, demontáž upevňovadel, odstranění KL a části stezky, vysunutí a výměnu pražců, montáž upevňovadel, | [14 empty] | PP | 0
| VV |  | 575 |  | 575 | [12 empty] | VV | 0 | 2 | True | 1 | ROZPOCET
3 | K | 5907050120 | Dělení kolejnic kyslíkem, soustavy S49 nebo T | kus | 26 |  | 0 |  |  | základní |  | 0 | 0 | 0 | 0 | 0 | 4 | K | 0 |  |  |  | ROZPOCET | 0 | 0 | 0 | 0 | 0 | 1 | 0 | 4 | -1674125382
| PP |  | Dělení kolejnic kyslíkem, soustavy S49 nebo T Poznámka: 1. V cenách jsou započteny náklady na manipulaci, podložení, označení a provedení řezu kolejnice. | [14 empty] | PP | 0
| VV |  | 26 |  | 26 | [12 empty] | VV | 0 | 2 | True | 1 | ROZPOCET
4 | K | 5907020016 | Souvislá výměna kolejnic stávající upevnění, tvar S49, T, 49E1 | m | 690 |  | 0 |  |  | základní |  | 0 | 0 | 0 | 0 | 0 | 4 | K | 0 |  |  |  | ROZPOCET | 0 | 0 | 0 | 0 | 0 | 1 | 0 | 4 | -1876299297
| PP |  | Souvislá výměna kolejnic stávající upevnění, tvar S49, T, 49E1 Poznámka: 1. V cenách jsou započteny náklady na demontáž upevňovadel, výměnu kolejnic, dílů a součástí, montáž upevňovadel, úpravu dilatačních spár, pryžových podložek, zřízení nebo demontáž p | [14 empty] | PP | 0
| VV |  | 690 |  | 690 | [12 empty] | VV | 0 | 2 | True | 1 | ROZPOCET
5 | K | 5905105030 | Doplnění KL kamenivem souvisle strojně v koleji | m3 | 288 |  | 0 |  |  | základní |  | 0 | 0 | 0 | 0 | 0 | 4 | K | 0 |  |  |  | ROZPOCET | 0 | 0 | 0 | 0 | 0 | 1 | 0 | 4 | 342937134
| PP |  | Doplnění KL kamenivem souvisle strojně v koleji Poznámka: 1. V cenách jsou započteny náklady na doplnění kameniva ojediněle ručně vidlemi a/nebo souvisle strojně z výsypných vozů případně nakladačem. 2. V cenách nejsou obsaženy náklady na dodávku kameniva | [14 empty] | PP | 0
| VV |  | 8*36 |  | 288 | [12 empty] | VV | 0 | 2 | True | 1 | ROZPOCET
6 | K | 5909032020 | Přesná úprava GPK koleje směrové a výškové uspořádání pražce betonové | km | 0.8 |  | 0 |  |  | základní |  | 0 | 0 | 0 | 0 | 0 | 4 | K | 0 |  |  |  | ROZPOCET | 0 | 0 | 0 | 0 | 0 | 1 | 0 | 4 | -2147211001
| PP |  | Přesná úprava GPK koleje směrové a výškové uspořádání pražce betonové Poznámka: 1. V cenách jsou započteny náklady na úpravu směrového a výškového uspořádání strojní linkou ASP do projektované polohy s následným přesným kontrolním zaměřením prostorové polohy po ukončení prací (včetně případných technologických měření prostorové polohy koleje v průběhu prací),úpravu KL pluhem a měření mezních stavebních odchylek dle ČSN, měření technologických veličin a předání tištěných výstupů objednateli. 2. V cenách nejsou obsaženy náklady na zaměření prostorové polohy koleje před zahájením prací, doplnění a dodávku kameniva a snížení KL pod patou kolejnice. | [14 empty] | PP | 0
| VV |  | 2*0,4 |  | 0.8 | [12 empty] | VV | 0 | 2 | True | 1 | ROZPOCET
7 | K | 5909050020 | Stabilizace kolejového lože koleje stávajícího | km | 0.8 |  | 0 |  |  | základní |  | 0 | 0 | 0 | 0 | 0 | 4 | K | 0 |  |  |  | ROZPOCET | 0 | 0 | 0 | 0 | 0 | 1 | 0 | 4 | -321022644
| PP |  | Stabilizace kolejového lože koleje stávajícího Poznámka: 1. V cenách jsou započteny náklady na stabilizaci v režimu s řízeným (konstantním) poklesem včetně měření a předání tištěných výstupů. | [14 empty] | PP | 0
| VV |  | 0,8 |  | 0.8 | [12 empty] | VV | 0 | 2 | True | 1 | ROZPOCET
8 | K | 7497350720 | Výšková regulace troleje | m | 400 |  | 0 |  |  | základní |  | 0 | 0 | 0 | 0 | 0 | 4 | K | 0 |  |  |  | ROZPOCET | 0 | 0 | 0 | 0 | 0 | 1 | 0 | 4 | -395437629
| PP |  | Výšková regulace troleje | [14 empty] | PP | 0
9 | K | 5905110010 | Snížení KL pod patou kolejnice v koleji | km | 0.4 |  | 0 |  |  | základní |  | 0 | 0 | 0 | 0 | 0 | 4 | K | 0 |  |  |  | ROZPOCET | 0 | 0 | 0 | 0 | 0 | 1 | 0 | 4 | 2018113520
| PP |  | Snížení KL pod patou kolejnice v koleji Poznámka: 1. V cenách jsou započteny náklady na snížení KL pod patou kolejnice ručně vidlemi. 2. V cenách nejsou obsaženy náklady na doplnění a dodávku kameniva. | [14 empty] | PP | 0
| VV |  | 0,4 |  | 0.4 | [12 empty] | VV | 0 | 2 | True | 1 | ROZPOCET
10 | K | 5910015020 | Odtavovací stykové svařování mobilní svářečkou kolejnic nových délky do 150 m tv. S49 | svar | 6 |  | 0 |  |  | základní |  | 0 | 0 | 0 | 0 | 0 | 4 | K | 0 |  |  |  | ROZPOCET | 0 | 0 | 0 | 0 | 0 | 1 | 0 | 4 | 1626183972
| PP |  | Odtavovací stykové svařování mobilní svářečkou kolejnic nových délky do 150 m tv. S49 Poznámka: 1. V cenách jsou započteny náklady na vybrání kameniva z mezipražcového prostoru, broušení kontaktních ploch, přisunutí kolejnice na svar, vyrovnání a svaření | [14 empty] | PP | 0
| VV |  | 6"montážní svary |  | 6 | [12 empty] | VV | 0 | 2 | True | 1 | ROZPOCET
11 | K | 5910020130 | Svařování kolejnic termitem plný předehřev standardní spára svar jednotlivý tv. S49 | svar | 2 |  | 0 |  |  | základní |  | 0 | 0 | 0 | 0 | 0 | 4 | K | 0 |  |  |  | ROZPOCET | 0 | 0 | 0 | 0 | 0 | 1 | 0 | 4 | -686445093
| PP |  | Svařování kolejnic termitem plný předehřev standardní spára svar jednotlivý tv. S49 Poznámka: 1. V cenách jsou započteny náklady na vybrání kameniva z mezipražcového prostoru, demontáž upevňovadel, směrové a výškové vyrovnání kolejnic, provedení svaru, mo | [14 empty] | PP | 0
| VV |  | 2 "závěrné svary |  | 2 | [12 empty] | VV | 0 | 2 | True | 1 | ROZPOCET
12 | K | 5910035030 | Dosažení dovolené upínací teploty v BK prodloužením kolejnicového pásu v koleji tv. S49 | svar | 2 |  | 0 |  |  | základní |  | 0 | 0 | 0 | 0 | 0 | 4 | K | 0 |  |  |  | ROZPOCET | 0 | 0 | 0 | 0 | 0 | 1 | 0 | 4 | -1578480752
| PP |  | Dosažení dovolené upínací teploty v BK prodloužením kolejnicového pásu v koleji tv. S49 Poznámka: 1. V cenách jsou započteny náklady na montáž a demontáž napínacího zařízení nebo ohřevu kolejnic a udržování potřebného prodloužení kolejnicového pásu. 2. V | [14 empty] | PP | 0
| VV |  | 2 |  | 2 | [12 empty] | VV | 0 | 2 | True | 1 | ROZPOCET
13 | K | 5910040315 | Umožnění volné dilatace kolejnice demontáž upevňovadel s osazením kluzných podložek | m | 690 |  | 0 |  |  | základní |  | 0 | 0 | 0 | 0 | 0 | 4 | K | 0 |  |  |  | ROZPOCET | 0 | 0 | 0 | 0 | 0 | 1 | 0 | 4 | -371651378
| PP |  | Umožnění volné dilatace kolejnice demontáž upevňovadel s osazením kluzných podložek Poznámka: 1. V cenách jsou započteny náklady na uvolnění, demontáž a rovnoměrné prodloužení nebo zkrácení kolejnice, vyznačení značek a vedení dokumentace. 2. V cenách nej | [14 empty] | PP | 0
| VV |  | 2*345 |  | 690 | [12 empty] | VV | 0 | 2 | True | 1 | ROZPOCET
14 | K | 5910040415 | Umožnění volné dilatace kolejnice montáž upevňovadel s odstraněním kluzných podložek | m | 690 |  | 0 |  |  | základní |  | 0 | 0 | 0 | 0 | 0 | 4 | K | 0 |  |  |  | ROZPOCET | 0 | 0 | 0 | 0 | 0 | 1 | 0 | 4 | 1133482706
| PP |  | Umožnění volné dilatace kolejnice montáž upevňovadel s odstraněním kluzných podložek Poznámka: 1. V cenách jsou započteny náklady na uvolnění, demontáž a rovnoměrné prodloužení nebo zkrácení kolejnice, vyznačení značek a vedení dokumentace. 2. V cenách ne | [14 empty] | PP | 0
| VV |  | 2*345 |  | 690 | [12 empty] | VV | 0 | 2 | True | 1 | ROZPOCET
15 | K | 7592007050 | Demontáž počítacího bodu (senzoru) RSR 180 | kus | 2 |  | 0 |  |  | základní |  | 0 | 0 | 0 | 0 | 0 | 4 | K | 0 |  |  |  | ROZPOCET | 0 | 0 | 0 | 0 | 0 | 1 | 0 | 4 | 186167014
| PP |  | Demontáž počítacího bodu (senzoru) RSR 180 | [14 empty] | PP | 0
| VV |  | 2"u S1 km 105,437 L pás, u Lc1 km 105,869 L pás |  | 2 | [12 empty] | VV | 0 | 2 | True | 1 | ROZPOCET
16 | K | 7592005050 | Montáž počítacího bodu (senzoru) RSR 180 | kus | 2 |  | 0 |  |  | základní |  | 0 | 0 | 0 | 0 | 0 | 4 | K | 0 |  |  |  | ROZPOCET | 0 | 0 | 0 | 0 | 0 | 1 | 0 | 4 | -582594874
| PP |  | Montáž počítacího bodu (senzoru) RSR 180 - uložení a připevnění na určené místo, seřízení polohy, přezkoušení | [14 empty] | PP | 0
| VV |  | 2" u S1 km 105,437 L pás, u Lc1 km 105,869 L pás |  | 2 | [12 empty] | VV | 0 | 2 | True | 1 | ROZPOCET
17 | K | 9902900400 | Složení objemnějšího kusového materiálu, vybouraných hmot | t | 35.561 |  | 0 |  |  | základní |  | 0 | 0 | 0 | 0 | 0 | 4 | K | 0 |  |  |  | ROZPOCET | 0 | 0 | 0 | 0 | 0 | 1 | 0 | 4 | 855877961
| PP |  | Složení objemnějšího kusového materiálu, vybouraných hmot Poznámka: 1. Ceny jsou určeny pro skládání materiálu z vlastních zásob objednatele. | [14 empty] | PP | 0
| VV |  | 35,561 "Vykládka kolejnic z přistavenýcj žel. vozů v žst, Kamenný Újezd |  | 35.561 | [12 empty] | VV | 0 | 2 | True | 1 | ROZPOCET
18 | K | 9902200100 | Doprava materiálu těžkou mechanizací nosnosti přes 3,5 t objemnějšího kusového materiálu (prefabrikátů, stožárů, výhybek, rozvaděčů, vybouraných hmot atd.) do 10 km | t | 188.025 |  | 0 |  |  | základní |  | 0 | 0 | 0 | 0 | 0 | 4 | K | 0 |  |  |  | ROZPOCET | 0 | 0 | 0 | 0 | 0 | 1 | 0 | 4 | -1912399905
| PP |  | Doprava materiálu těžkou mechanizací nosnosti přes 3,5 t objemnějšího kusového materiálu (prefabrikátů, stožárů, výhybek, rozvaděčů, vybouraných hmot atd.) do 10 km Poznámka: 1. Ceny jsou určeny pro dopravu silničními i kolejovými vozidly. 2. V cenách dop | [14 empty] | PP | 0
| VV |  | 188,025 " NOVÉ pražce od výrobce do žkm stavby do 300 km |  | 188.025 | [12 empty] | VV | 0 | 2 | True | 1 | ROZPOCET
19 | K | 9902209200 | Doprava materiálu těžkou mechanizací nosnosti přes 3,5 t objemnějšího kusového materiálu (prefabrikátů, stožárů, výhybek, rozvaděčů, vybouraných hmot atd.) příplatek za každých dalších 10 km | t | 5452.725 |  | 0 |  |  | základní |  | 0 | 0 | 0 | 0 | 0 | 4 | K | 0 |  |  |  | ROZPOCET | 0 | 0 | 0 | 0 | 0 | 1 | 0 | 4 | -1525518979
| PP |  | Doprava materiálu těžkou mechanizací nosnosti přes 3,5 t objemnějšího kusového materiálu (prefabrikátů, stožárů, výhybek, rozvaděčů, vybouraných hmot atd.) příplatek za každých dalších 10 km Poznámka: 1. Ceny jsou určeny pro dopravu silničními i kolejovým | [14 empty] | PP | 0
| VV |  | 29*188,025 " NOVÉ pražce od výrobce do žkm stavby do 300 km |  | 5452.725 | [12 empty] | VV | 0 | 2 | True | 1 | ROZPOCET
20 | K | 9902900100 | Naložení sypanin, drobného kusového materiálu, suti | t | 0.197 |  | 0 |  |  | základní |  | 0 | 0 | 0 | 0 | 0 | 4 | K | 0 |  |  |  | ROZPOCET | 0 | 0 | 0 | 0 | 0 | 1 | 0 | 4 | 1867875948
| PP |  | Naložení sypanin, drobného kusového materiálu, suti Poznámka: 1. Ceny jsou určeny pro nakládání materiálu v případech, kdy není naložení součástí dodávky materiálu nebo není uvedeno v popisu cen a pro nakládání z meziskládky. 2. Ceny se použijí i pro nakl | [14 empty] | PP | 0
| VV |  | 0,197 "Staré plasty skládka do 30 km |  | 0.197 | [12 empty] | VV | 0 | 2 | True | 1 | ROZPOCET
21 | K | 9902100100 | Doprava materiálu těžkou mechanizací nosnosti přes 3,5 t sypanin (kameniva, písku, suti, dlažebních kostek, atd.) do 10 km | t | 432.197 |  | 0 |  |  | základní |  | 0 | 0 | 0 | 0 | 0 | 4 | K | 0 |  |  |  | ROZPOCET | 0 | 0 | 0 | 0 | 0 | 1 | 0 | 4 | -311931512
| PP |  | Doprava materiálu těžkou mechanizací nosnosti přes 3,5 t sypanin (kameniva, písku, suti, dlažebních kostek, atd.) do 10 km Poznámka: 1. Ceny jsou určeny pro dopravu silničními i kolejovými vozidly. 2. V cenách dopravy jsou započteny náklady na přepravu ma | [14 empty] | PP | 0
| VV |  | (8*36*1,5)" NOVÝ štěrk do 20 km |  | 432 | [12 empty] | VV | 0 | 2 | True | 0 | ROZPOCET
| VV |  | 0,197 "Staré plasty skládka do 30 km |  | 0.197 | [12 empty] | VV | 0 | 2 | True | 0 | ROZPOCET
| VV |  | Součet |  | 432.197 | [12 empty] | VV | 0 | 4 | True | 1 | ROZPOCET
22 | K | 9902109200 | Doprava materiálu těžkou mechanizací nosnosti přes 3,5 t sypanin (kameniva, písku, suti, dlažebních kostek, atd.) příplatek za každých dalších 10 km | t | 432.394 |  | 0 |  |  | základní |  | 0 | 0 | 0 | 0 | 0 | 4 | K | 0 |  |  |  | ROZPOCET | 0 | 0 | 0 | 0 | 0 | 1 | 0 | 4 | -729009631
| PP |  | Doprava materiálu těžkou mechanizací nosnosti přes 3,5 t sypanin (kameniva, písku, suti, dlažebních kostek, atd.) příplatek za každých dalších 10 km Poznámka: 1. Ceny jsou určeny pro dopravu silničními i kolejovými vozidly. 2. V cenách dopravy jsou započt | [14 empty] | PP | 0
| VV |  | 1*(8*36*1,5)" NOVÝ štěrk do 20 km |  | 432 | [12 empty] | VV | 0 | 2 | True | 0 | ROZPOCET
| VV |  | 2*0,197 "Staré plasty skládka do 30 km |  | 0.394 | [12 empty] | VV | 0 | 2 | True | 0 | ROZPOCET
| VV |  | Součet |  | 432.394 | [12 empty] | VV | 0 | 4 | True | 1 | ROZPOCET
23 | K | 9909000400 | Poplatek za likvidaci plastových součástí | t | 0.197 |  | 0 |  |  | základní |  | 0 | 0 | 0 | 0 | 0 | 4 | K | 0 |  |  |  | ROZPOCET | 0 | 0 | 0 | 0 | 0 | 1 | 0 | 4 | -1586806751
| PP |  | Poplatek za likvidaci plastových součástí Poznámka: 1. V cenách jsou započteny náklady na uložení stavebního odpadu na oficiální skládku. 2. Ceny jsou doporučené, je třeba zohlednit regionální rozdíly v cenách poplatků za uložení suti a odpadů. Tyto se mo | [14 empty] | PP | 0
| VV |  | (540*2*0,182)/1000 " pryž. podl. |  | 0.197 | [12 empty] | VV | 0 | 2 | True | 1 | ROZPOCET

## SO 22-02 - Materiál a prá...
{e251034f-5bee-4916-8ca2-640047bdfbf0}
2
| KRYCÍ LIST SOUPISU PRACÍ | [7 empty] | v --- níže se nacházejí doplnkové a pomocné údaje k sestavám --- v | [8 empty] | False
Stavba:
Cyklická obnova trati v úseku Včelná - Horní Dvořiště.
Objekt:
SO 22 - Žst. Kamenný Újezd, 1. SK, km 105,420 - 105,765
Soupis:
SO 22-02 - Materiál a práce dodávané zadavatelem - NEOCEŇOVAT!
| KSO: |  | 824 |  |  | CC-CZ:
| Místo: |  | trať 196 dle JŘ, žst. Kamenný Újezd |  |  | Datum: | 26. 6. 2025
| Zadavatel: |  |  |  |  | IČ: | 70994234
|  | Správa železnic, státní organizace, OŘ Plzeň |  |  |  | DIČ: | CZ70994234
| Účastník: |  |  |  |  | IČ: | Vyplň údaj
|  | Vyplň údaj |  |  |  | DIČ: | Vyplň údaj
| Projektant: |  |  |  |  | IČ:
DIČ:
| Zpracovatel: |  |  |  |  | IČ:
|  | Libor Brabenec |  |  |  | DIČ:
Poznámka:
Soupis prací je sestaven s využitím Cenové soustavy "Sborník pro údržbu a opravy železniční infrastruktury". Položky, které pochází z této cenové soustavy, jsou ve sloupci 'Cenová soustava' označeny popisem 'Sborník UOŽI' a úrovní příslušného kalendářního pololetí. Veškeré další informace vymezující popis a podmínky použití těchto položek z Cenové soustavy, které nejsou uvedeny přímo v soupisu prací, jsou neomezeně dálkově k dispozici na www.sfdi.cz, sekce 'Pravidla, metodiky a ceníky'.
| Cena bez DPH | [5 empty] | 0
|  |  | Základ daně |  |  | Sazba daně | Výše daně
| DPH | základní | 0 |  |  | 21% | 0
|  | snížená | 0 |  |  | 12% | 0
|  | zákl. přenesená | 0 |  |  | 21% | 0
|  | sníž. přenesená | 0 |  |  | 12% | 0
|  | nulová | 0 |  |  | 0% | 0
| Cena s DPH |  |  | v | CZK |  | 0
REKAPITULACE ČLENĚNÍ SOUPISU PRACÍ
Stavba:
Cyklická obnova trati v úseku Včelná - Horní Dvořiště.
Objekt:
SO 22 - Žst. Kamenný Újezd, 1. SK, km 105,420 - 105,765
Soupis:
SO 22-02 - Materiál a práce dodávané zadavatelem - NEOCEŇOVAT!
Místo: |  |  | trať 196 dle JŘ, žst. Kamenný Újezd |  |  | Datum: | 26. 6. 2025
Zadavatel: |  |  | Správa železnic, státní organizace, OŘ Plzeň |  |  | Projektant:
Účastník: |  |  | Vyplň údaj |  |  | Zpracovatel: | Libor Brabenec
Kód dílu - Popis | [6 empty] | Cena celkem [CZK]
Náklady stavby celkem | [6 empty] | 0 | [11 empty] | -1
SOUPIS PRACÍ
Stavba:
Cyklická obnova trati v úseku Včelná - Horní Dvořiště.
Objekt:
SO 22 - Žst. Kamenný Újezd, 1. SK, km 105,420 - 105,765
Soupis:
SO 22-02 - Materiál a práce dodávané zadavatelem - NEOCEŇOVAT!
Místo: |  |  | trať 196 dle JŘ, žst. Kamenný Újezd |  |  | Datum: | 26. 6. 2025
Zadavatel: |  |  | Správa železnic, státní organizace, OŘ Plzeň |  |  | Projektant:
Účastník: |  |  | Vyplň údaj |  |  | Zpracovatel: | Libor Brabenec
PČ | Typ | Kód | Popis | MJ | Množství | J.cena [CZK] | Cena celkem [CZK] | Cenová soustava |  | DPH | J. Nh [h] | Nh celkem [h] | J. hmotnost [t] | Hmotnost celkem [t] | J. suť [t] | Suť Celkem [t]
Náklady soupisu celkem | [6 empty] | 0 |  |  |  |  | 0 |  | 223.5858 |  | 0 |  | D | -1 | [7 empty] | 0
1 | M | 5957104035 | Kolejnicové pásy třídy R260 tv. 49 E1 délky 120 metrů | kus | 6 | 0 | 0 |  |  | základní |  | 0 | 5.9268 | 35.5608 | 0 | 0 | 8 | M | 0 | ROZPOCET | 0 | 0 | 0 | 0 | 0 | 1 | 0 | 4 | 471882770
| PP |  | Kolejnicové pásy třídy R260 tv. 49 E1 délky 120 metrů | [14 empty] | PP | 0
| P |  | Poznámka k položce: Dodá zadavatel SŽ, s. o., OŘ Plzeň! N E O C E Ň O V A T ! Dodání do žst. Kamenný Újezd | [14 empty] | P | 0
2 | M | 5956140030 | Pražec betonový příčný vystrojený včetně kompletů pro pružné bezpodkladnicové upevnění, dl. 2,6 m, upevnění W14, pro kolejnici 49E1 v úklonu 1:40 | kus | 575 | 0 | 0 |  |  | základní |  | 0 | 0.327 | 188.025 | 0 | 0 | 8 | M | 0 | ROZPOCET | 0 | 0 | 0 | 0 | 0 | 1 | 0 | 4 | 1071618775
| PP |  | Pražec betonový příčný vystrojený včetně kompletů pro pružné bezpodkladnicové upevnění, dl. 2,6 m, upevnění W14, pro kolejnici 49E1 v úklonu 1:40 | [14 empty] | PP | 0
| P |  | Poznámka k položce: Dodá zadavatel SŽ, s. o., OŘ Plzeň! N E O C E Ň O V A T ! Dopravu od výrobce do žkm stavby zajišťuje ZHOTOVITEL! | [14 empty] | P | 0

## SO 23-01 - Železniční svršek
{f6e0d4e8-08c5-4e20-9107-7fb8bee3d404}
2
| KRYCÍ LIST SOUPISU PRACÍ | [7 empty] | v --- níže se nacházejí doplnkové a pomocné údaje k sestavám --- v | [8 empty] | False
Stavba:
Cyklická obnova trati v úseku Včelná - Horní Dvořiště.
Objekt:
SO 23 - TÚ Kamenný Újezd - Včelná, km 109,000 - 110,920, GPK km 106,122 - 109,000
Soupis:
SO 23-01 - Železniční svršek
| KSO: |  | 824 |  |  | CC-CZ: | 212
| Místo: |  | trať 196 dle JŘ, TÚ Kamenný Újezd - Včelná |  |  | Datum: | 26. 6. 2025
| Zadavatel: |  |  |  |  | IČ: | 70994234
|  | Správa železnic, státní organizace, OŘ Plzeň |  |  |  | DIČ: | CZ70994234
| Účastník: |  |  |  |  | IČ: | Vyplň údaj
|  | Vyplň údaj |  |  |  | DIČ: | Vyplň údaj
| Projektant: |  |  |  |  | IČ:
DIČ:
| Zpracovatel: |  |  |  |  | IČ:
|  | Libor Brabenec |  |  |  | DIČ:
Poznámka:
Soupis prací je sestaven s využitím Cenové soustavy "Sborník pro údržbu a opravy železniční infrastruktury". Položky, které pochází z této cenové soustavy, jsou ve sloupci 'Cenová soustava' označeny popisem 'Sborník UOŽI' a úrovní příslušného kalendářního pololetí. Veškeré další informace vymezující popis a podmínky použití těchto položek z Cenové soustavy, které nejsou uvedeny přímo v soupisu prací, jsou neomezeně dálkově k dispozici na www.sfdi.cz, sekce 'Pravidla, metodiky a ceníky'.
| Cena bez DPH | [5 empty] | 0
|  |  | Základ daně |  |  | Sazba daně | Výše daně
| DPH | základní | 0 |  |  | 21% | 0
|  | snížená | 0 |  |  | 12% | 0
|  | zákl. přenesená | 0 |  |  | 21% | 0
|  | sníž. přenesená | 0 |  |  | 12% | 0
|  | nulová | 0 |  |  | 0% | 0
| Cena s DPH |  |  | v | CZK |  | 0
REKAPITULACE ČLENĚNÍ SOUPISU PRACÍ
Stavba:
Cyklická obnova trati v úseku Včelná - Horní Dvořiště.
Objekt:
SO 23 - TÚ Kamenný Újezd - Včelná, km 109,000 - 110,920, GPK km 106,122 - 109,000
Soupis:
SO 23-01 - Železniční svršek
Místo: |  |  | trať 196 dle JŘ, TÚ Kamenný Újezd - Včelná |  |  | Datum: | 26. 6. 2025
Zadavatel: |  |  | Správa železnic, státní organizace, OŘ Plzeň |  |  | Projektant:
Účastník: |  |  | Vyplň údaj |  |  | Zpracovatel: | Libor Brabenec
Kód dílu - Popis | [6 empty] | Cena celkem [CZK]
Náklady stavby celkem | [6 empty] | 0 | [11 empty] | -1
SOUPIS PRACÍ
Stavba:
Cyklická obnova trati v úseku Včelná - Horní Dvořiště.
Objekt:
SO 23 - TÚ Kamenný Újezd - Včelná, km 109,000 - 110,920, GPK km 106,122 - 109,000
Soupis:
SO 23-01 - Železniční svršek
Místo: |  |  | trať 196 dle JŘ, TÚ Kamenný Újezd - Včelná |  |  | Datum: | 26. 6. 2025
Zadavatel: |  |  | Správa železnic, státní organizace, OŘ Plzeň |  |  | Projektant:
Účastník: |  |  | Vyplň údaj |  |  | Zpracovatel: | Libor Brabenec
PČ | Typ | Kód | Popis | MJ | Množství | J.cena [CZK] | Cena celkem [CZK] | Cenová soustava |  | DPH | J. Nh [h] | Nh celkem [h] | J. hmotnost [t] | Hmotnost celkem [t] | J. suť [t] | Suť Celkem [t]
Náklady soupisu celkem | [6 empty] | 0 |  |  |  |  | 0 |  | 3352.5574 |  | 0 |  | D | -1 | [10 empty] | 0
1 | M | 5955101005 | Kamenivo drcené štěrk frakce 31,5/63 (32/63) třídy min. BII | t | 3348 |  | 0 |  |  | základní |  | 0 | 1 | 3348 | 0 | 0 | 8 | M | 0 |  |  |  | ROZPOCET | 0 | 0 | 0 | 0 | 0 | 1 | 0 | 4 | 2105229694
| PP |  | Kamenivo drcené štěrk frakce 31,5/63 (32/63) třídy min. BII | [14 empty] | PP | 0
| VV |  | 48*36*1,5 |  | 2592 | [12 empty] | VV | 0 | 2 | True | 0 | ROZPOCET
| VV |  | 14*36*1,5 "km 106,122 – 109,000 = 2 878 m |  | 756 | [12 empty] | VV | 0 | 2 | True | 0 | ROZPOCET
| VV |  | Součet |  | 3348 | [12 empty] | VV | 0 | 4 | True | 1 | ROZPOCET
2 | M | 5964161005 | Beton lehce zhutnitelný C 16/20;X0 F5 2 200 2 662 | m3 | 2.04 |  | 0 |  |  | základní |  | 0 | 2.234 | 4.5574 | 0 | 0 | 8 | M | 0 |  |  |  | ROZPOCET | 0 | 0 | 0 | 0 | 0 | 1 | 0 | 4 | 861512720
| PP |  | Beton lehce zhutnitelný C 16/20;X0 F5 2 200 2 662 | [14 empty] | PP | 0
| VV |  | 136*0,30*0,05 "pod nástupištní desky zastávka K. Újezd Doly (rektifikace hrany nástupiště po úpravě GPK) |  | 2.04 | [12 empty] | VV | 0 | 2 | True | 1 | ROZPOCET
3 | K | 5914115360 | Demontáž nástupištních desek Sudop KS 230 | kus | 136 |  | 0 |  |  | základní |  | 0 | 0 | 0 | 0 | 0 | 4 | K | 0 |  |  |  | ROZPOCET | 0 | 0 | 0 | 0 | 0 | 1 | 0 | 4 | -992826575
| PP |  | Demontáž nástupištních desek Sudop KS 230 Poznámka: 1. V cenách jsou započteny náklady na snesení, uložení nebo naložení na dopravní prostředek a uložení na úložišti. | [14 empty] | PP | 0
| VV |  | 136 "nástupištní desky zastávka K. Újezd Doly (rektifikace hrany nástupiště po úpravě GPK) |  | 136 | [12 empty] | VV | 0 | 2 | True | 1 | ROZPOCET
4 | K | 5914125060 | Montáž nástupištních desek Sudop KS 230 | m | 136 |  | 0 |  |  | základní |  | 0 | 0 | 0 | 0 | 0 | 4 | K | 0 |  |  |  | ROZPOCET | 0 | 0 | 0 | 0 | 0 | 1 | 0 | 4 | 843553398
| PP |  | Montáž nástupištních desek Sudop KS 230 Poznámka: 1. V cenách jsou započteny náklady na manipulaci a montáž desek podle vzorového listu. 2. V cenách nejsou obsaženy náklady na dodávku materiálu. | [14 empty] | PP | 0
| VV |  | 136 "nástupištní desky zastávka K. Újezd Doly (rektifikace hrany nástupiště po úpravě GPK) |  | 136 | [12 empty] | VV | 0 | 2 | True | 1 | ROZPOCET
5 | K | 5905085045 | Souvislé čištění KL strojně koleje pražce betonové | km | 1.92 |  | 0 |  |  | základní |  | 0 | 0 | 0 | 0 | 0 | 4 | K | 0 |  |  |  | ROZPOCET | 0 | 0 | 0 | 0 | 0 | 1 | 0 | 4 | -1962084228
| PP |  | Souvislé čištění KL strojně koleje pražce betonové Poznámka: 1. V cenách jsou započteny náklady na kontinuální čištění KL strojní čističkou, rozprostření výzisku na terén nebo naložení na dopravní prostředek, úpravu směrového a výškového uspořádání do pro | [14 empty] | PP | 0
| VV |  | 110,920-109,000 " 60 % zpět, 40% ODPAD (z toho 5 % ekol. likvidace 43,2 m3 + 95 % zpevnění zemního tělesa 820,8 m3) |  | 1.92 | [12 empty] | VV | 0 | 2 | True | 1 | ROZPOCET
6 | K | 5906020120 | Souvislá výměna pražců v KL otevřeném i zapuštěném pražce betonové příčné vystrojené | kus | 3210 |  | 0 |  |  | základní |  | 0 | 0 | 0 | 0 | 0 | 4 | K | 0 |  |  |  | ROZPOCET | 0 | 0 | 0 | 0 | 0 | 1 | 0 | 4 | -458646792
| PP |  | Souvislá výměna pražců v KL otevřeném i zapuštěném pražce betonové příčné vystrojené Poznámka: 1. V cenách jsou započteny náklady na souvislou výměnu pražců, demontáž upevňovadel, odstranění KL a části stezky, vysunutí a výměnu pražců, montáž upevňovadel, | [14 empty] | PP | 0
| VV |  | 3210 "rozdělení „u“ |  | 3210 | [12 empty] | VV | 0 | 2 | True | 1 | ROZPOCET
7 | K | 5907050120 | Dělení kolejnic kyslíkem, soustavy S49 nebo T | kus | 348 |  | 0 |  |  | základní |  | 0 | 0 | 0 | 0 | 0 | 4 | K | 0 |  |  |  | ROZPOCET | 0 | 0 | 0 | 0 | 0 | 1 | 0 | 4 | -1674125382
| PP |  | Dělení kolejnic kyslíkem, soustavy S49 nebo T Poznámka: 1. V cenách jsou započteny náklady na manipulaci, podložení, označení a provedení řezu kolejnice. | [14 empty] | PP | 0
| VV |  | 348 |  | 348 | [12 empty] | VV | 0 | 2 | True | 1 | ROZPOCET
8 | K | 5907020016 | Souvislá výměna kolejnic stávající upevnění, tvar S49, T, 49E1 | m | 3840 |  | 0 |  |  | základní |  | 0 | 0 | 0 | 0 | 0 | 4 | K | 0 |  |  |  | ROZPOCET | 0 | 0 | 0 | 0 | 0 | 1 | 0 | 4 | -1876299297
| PP |  | Souvislá výměna kolejnic stávající upevnění, tvar S49, T, 49E1 Poznámka: 1. V cenách jsou započteny náklady na demontáž upevňovadel, výměnu kolejnic, dílů a součástí, montáž upevňovadel, úpravu dilatačních spár, pryžových podložek, zřízení nebo demontáž p | [14 empty] | PP | 0
| VV |  | 3840"L + P pás – 32ks – délky 120m, 16ks – L pás a 16ks P pás |  | 3840 | [12 empty] | VV | 0 | 2 | True | 1 | ROZPOCET
9 | K | 5905105030 | Doplnění KL kamenivem souvisle strojně v koleji | m3 | 1728 |  | 0 |  |  | základní |  | 0 | 0 | 0 | 0 | 0 | 4 | K | 0 |  |  |  | ROZPOCET | 0 | 0 | 0 | 0 | 0 | 1 | 0 | 4 | 342937134
| PP |  | Doplnění KL kamenivem souvisle strojně v koleji Poznámka: 1. V cenách jsou započteny náklady na doplnění kameniva ojediněle ručně vidlemi a/nebo souvisle strojně z výsypných vozů případně nakladačem. 2. V cenách nejsou obsaženy náklady na dodávku kameniva | [14 empty] | PP | 0
| VV |  | 48*36 |  | 1728 | [12 empty] | VV | 0 | 2 | True | 1 | ROZPOCET
10 | K | 5905115010 | Příplatek za úpravu nadvýšení KL v oblouku o malém poloměru | m | 976 |  | 0 |  |  | základní |  | 0 | 0 | 0 | 0 | 0 | 4 | K | 0 |  |  |  | ROZPOCET | 0 | 0 | 0 | 0 | 0 | 1 | 0 | 4 | -1070849657
| PP |  | Příplatek za úpravu nadvýšení KL v oblouku o malém poloměru Poznámka: 1. V cenách jsou započteny náklady na úpravu nadvýšení KL ručně. 2. V cenách nejsou obsaženy náklady na doplnění a zřízení nadvýšení z vozů a na dodávku kameniva. | [14 empty] | PP | 0
| VV |  | 126+101+655+94 |  | 976 | [12 empty] | VV | 0 | 2 | True | 1 | ROZPOCET
11 | K | 5909032020 | Přesná úprava GPK koleje směrové a výškové uspořádání pražce betonové | km | 4.858 |  | 0 |  |  | základní |  | 0 | 0 | 0 | 0 | 0 | 4 | K | 0 |  |  |  | ROZPOCET | 0 | 0 | 0 | 0 | 0 | 1 | 0 | 4 | -2147211001
| PP |  | Přesná úprava GPK koleje směrové a výškové uspořádání pražce betonové Poznámka: 1. V cenách jsou započteny náklady na úpravu směrového a výškového uspořádání strojní linkou ASP do projektované polohy s následným přesným kontrolním zaměřením prostorové pol | [14 empty] | PP | 0
| VV |  | (2*1,95)-1,920 " 2x ASP (1. podbití v délce 1,920 km je součástí položky SČ č. 5905085045)! |  | 1.98 | [12 empty] | VV | 0 | 2 | True | 0 | ROZPOCET
| VV |  | 109,000-106,122 "km 106,122 – 109,000 = 2 878 m |  | 2.878 | [12 empty] | VV | 0 | 2 | True | 0 | ROZPOCET
| VV |  | Součet |  | 4.858 | [12 empty] | VV | 0 | 4 | True | 1 | ROZPOCET
12 | K | 7497350720 | Výšková regulace troleje | m | 1950 |  | 0 |  |  | základní |  | 0 | 0 | 0 | 0 | 0 | 4 | K | 0 |  |  |  | ROZPOCET | 0 | 0 | 0 | 0 | 0 | 1 | 0 | 4 | 1555373277
| PP |  | Výšková regulace troleje | [14 empty] | PP | 0
13 | K | 5905110010 | Snížení KL pod patou kolejnice v koleji | km | 1.95 |  | 0 |  |  | základní |  | 0 | 0 | 0 | 0 | 0 | 4 | K | 0 |  |  |  | ROZPOCET | 0 | 0 | 0 | 0 | 0 | 1 | 0 | 4 | 2018113520
| PP |  | Snížení KL pod patou kolejnice v koleji Poznámka: 1. V cenách jsou započteny náklady na snížení KL pod patou kolejnice ručně vidlemi. 2. V cenách nejsou obsaženy náklady na doplnění a dodávku kameniva. | [14 empty] | PP | 0
| VV |  | 1,95 |  | 1.95 | [12 empty] | VV | 0 | 2 | True | 1 | ROZPOCET
14 | K | 5910015020 | Odtavovací stykové svařování mobilní svářečkou kolejnic nových délky do 150 m tv. S49 | svar | 22 |  | 0 |  |  | základní |  | 0 | 0 | 0 | 0 | 0 | 4 | K | 0 |  |  |  | ROZPOCET | 0 | 0 | 0 | 0 | 0 | 1 | 0 | 4 | 1626183972
| PP |  | Odtavovací stykové svařování mobilní svářečkou kolejnic nových délky do 150 m tv. S49 Poznámka: 1. V cenách jsou započteny náklady na vybrání kameniva z mezipražcového prostoru, broušení kontaktních ploch, přisunutí kolejnice na svar, vyrovnání a svaření | [14 empty] | PP | 0
| VV |  | 22"montážní svary |  | 22 | [12 empty] | VV | 0 | 2 | True | 1 | ROZPOCET
15 | K | 5910020030 | Svařování kolejnic termitem plný předehřev standardní spára svar sériový tv. S49 | svar | 12 |  | 0 |  |  | základní |  | 0 | 0 | 0 | 0 | 0 | 4 | K | 0 |  |  |  | ROZPOCET | 0 | 0 | 0 | 0 | 0 | 1 | 0 | 4 | -686445093
| PP |  | Svařování kolejnic termitem plný předehřev standardní spára svar sériový tv. S49 Poznámka: 1. V cenách jsou započteny náklady na vybrání kameniva z mezipražcového prostoru, demontáž upevňovadel, směrové a výškové vyrovnání kolejnic, provedení svaru, montá | [14 empty] | PP | 0
| VV |  | 12 "závěrné svary |  | 12 | [12 empty] | VV | 0 | 2 | True | 1 | ROZPOCET
16 | K | 5910035030 | Dosažení dovolené upínací teploty v BK prodloužením kolejnicového pásu v koleji tv. S49 | svar | 12 |  | 0 |  |  | základní |  | 0 | 0 | 0 | 0 | 0 | 4 | K | 0 |  |  |  | ROZPOCET | 0 | 0 | 0 | 0 | 0 | 1 | 0 | 4 | -1578480752
| PP |  | Dosažení dovolené upínací teploty v BK prodloužením kolejnicového pásu v koleji tv. S49 Poznámka: 1. V cenách jsou započteny náklady na montáž a demontáž napínacího zařízení nebo ohřevu kolejnic a udržování potřebného prodloužení kolejnicového pásu. 2. V | [14 empty] | PP | 0
| VV |  | 12 |  | 12 | [12 empty] | VV | 0 | 2 | True | 1 | ROZPOCET
17 | K | 5910040315 | Umožnění volné dilatace kolejnice demontáž upevňovadel s osazením kluzných podložek | m | 3890 |  | 0 |  |  | základní |  | 0 | 0 | 0 | 0 | 0 | 4 | K | 0 |  |  |  | ROZPOCET | 0 | 0 | 0 | 0 | 0 | 1 | 0 | 4 | -371651378
| PP |  | Umožnění volné dilatace kolejnice demontáž upevňovadel s osazením kluzných podložek Poznámka: 1. V cenách jsou započteny náklady na uvolnění, demontáž a rovnoměrné prodloužení nebo zkrácení kolejnice, vyznačení značek a vedení dokumentace. 2. V cenách nej | [14 empty] | PP | 0
| VV |  | 2*(25+1920) |  | 3890 | [12 empty] | VV | 0 | 2 | True | 1 | ROZPOCET
18 | K | 5910040415 | Umožnění volné dilatace kolejnice montáž upevňovadel s odstraněním kluzných podložek | m | 3890 |  | 0 |  |  | základní |  | 0 | 0 | 0 | 0 | 0 | 4 | K | 0 |  |  |  | ROZPOCET | 0 | 0 | 0 | 0 | 0 | 1 | 0 | 4 | 1133482706
| PP |  | Umožnění volné dilatace kolejnice montáž upevňovadel s odstraněním kluzných podložek Poznámka: 1. V cenách jsou započteny náklady na uvolnění, demontáž a rovnoměrné prodloužení nebo zkrácení kolejnice, vyznačení značek a vedení dokumentace. 2. V cenách ne | [14 empty] | PP | 0
| VV |  | 2*(25+1920) |  | 3890 | [12 empty] | VV | 0 | 2 | True | 1 | ROZPOCET
19 | K | 5910045015 | Zajištění polohy kolejnice bočními válečkovými opěrkami | m | 1952 |  | 0 |  |  | základní |  | 0 | 0 | 0 | 0 | 0 | 4 | K | 0 |  |  |  | ROZPOCET | 0 | 0 | 0 | 0 | 0 | 1 | 0 | 4 | 176357336
| PP |  | Zajištění polohy kolejnice bočními válečkovými opěrkami Poznámka: 1. V ceně jsou započteny náklady na montáž a demontáž bočních opěrek v oblouku o malém poloměru. | [14 empty] | PP | 0
| VV |  | 2*(126+101+655+94) |  | 1952 | [12 empty] | VV | 0 | 2 | True | 1 | ROZPOCET
20 | K | 5909050010 | Stabilizace kolejového lože koleje nově zřízeného nebo čistého | km | 1.92 |  | 0 |  |  | základní |  | 0 | 0 | 0 | 0 | 0 | 4 | K | 0 |  |  |  | ROZPOCET | 0 | 0 | 0 | 0 | 0 | 1 | 0 | 4 | 1437157707
| PP |  | Stabilizace kolejového lože koleje nově zřízeného nebo čistého Poznámka: 1. V cenách jsou započteny náklady na stabilizaci v režimu s řízeným (konstantním) poklesem včetně měření a předání tištěných výstupů. | [14 empty] | PP | 0
| VV |  | 1,92 |  | 1.92 | [12 empty] | VV | 0 | 2 | True | 1 | ROZPOCET
21 | K | 5912060015 | Demontáž zajišťovací značky konzolové | kus | 6 |  | 0 |  |  | základní |  | 0 | 0 | 0 | 0 | 0 | 4 | K | 0 |  |  |  | ROZPOCET | 0 | 0 | 0 | 0 | 0 | 1 | 0 | 4 | -1752196901
| PP |  | Demontáž zajišťovací značky konzolové Poznámka: 1. V cenách jsou započteny náklady na demontáž součástí značky, úpravu a urovnání terénu. | [14 empty] | PP | 0
| VV |  | 6 "jen poškozené |  | 6 | [12 empty] | VV | 0 | 2 | True | 1 | ROZPOCET
22 | K | 5913035210 | Demontáž celopryžové přejezdové konstrukce silně zatížené v koleji část vnější a vnitřní bez závěrných zídek | m | 8.4 |  | 0 |  |  | základní |  | 0 | 0 | 0 | 0 | 0 | 4 | K | 0 |  |  |  | ROZPOCET | 0 | 0 | 0 | 0 | 0 | 1 | 0 | 4 | 2129725369
| PP |  | Demontáž celopryžové přejezdové konstrukce silně zatížené v koleji část vnější a vnitřní bez závěrných zídek Poznámka: 1. V cenách jsou započteny náklady na demontáž konstrukce, naložení na dopravní prostředek. | [14 empty] | PP | 0
| VV |  | 8,4 " P5576 v km 106,182 z důvodu 1x ASP |  | 8.4 | [12 empty] | VV | 0 | 2 | True | 1 | ROZPOCET
23 | K | 5913025030 | Demontáž dílů přejezdu celopryžového v koleji náběhový klín | kus | 2 |  | 0 |  |  | základní |  | 0 | 0 | 0 | 0 | 0 | 4 | K | 0 |  |  |  | ROZPOCET | 0 | 0 | 0 | 0 | 0 | 1 | 0 | 4 | -732101005
| PP |  | Demontáž dílů přejezdu celopryžového v koleji náběhový klín Poznámka: 1. V cenách jsou započteny náklady na demontáž a naložení dílů na dopravní prostředek. | [14 empty] | PP | 0
| VV |  | 2 " P5576 v km 106,182 z důvodu 1x ASP |  | 2 | [12 empty] | VV | 0 | 2 | True | 1 | ROZPOCET
24 | K | 5913040210 | Montáž celopryžové přejezdové konstrukce silně zatížené v koleji část vnější a vnitřní bez závěrných zídek | m | 8.4 |  | 0 |  |  | základní |  | 0 | 0 | 0 | 0 | 0 | 4 | K | 0 |  |  |  | ROZPOCET | 0 | 0 | 0 | 0 | 0 | 1 | 0 | 4 | -1505853005
| PP |  | Montáž celopryžové přejezdové konstrukce silně zatížené v koleji část vnější a vnitřní bez závěrných zídek Poznámka: 1. V cenách jsou započteny náklady na montáž konstrukce. 2. V cenách nejsou obsaženy náklady na dodávku materiálu. | [14 empty] | PP | 0
| VV |  | 8,4 " P5576 v km 106,182 z důvodu 1x ASP |  | 8.4 | [12 empty] | VV | 0 | 2 | True | 1 | ROZPOCET
25 | K | 5913030030 | Montáž dílů přejezdu celopryžového v koleji náběhový klín | kus | 2 |  | 0 |  |  | základní |  | 0 | 0 | 0 | 0 | 0 | 4 | K | 0 |  |  |  | ROZPOCET | 0 | 0 | 0 | 0 | 0 | 1 | 0 | 4 | 1747094403
| PP |  | Montáž dílů přejezdu celopryžového v koleji náběhový klín Poznámka: 1. V cenách jsou započteny náklady na montáž dílů. 2. V cenách nejsou obsaženy náklady na dodávku materiálu. | [14 empty] | PP | 0
| VV |  | 2 " P5576 v km 106,182 z důvodu 1x ASP |  | 2 | [12 empty] | VV | 0 | 2 | True | 1 | ROZPOCET
26 | K | 5913165010 | Demontáž polymerové přejezdové konstrukce část vnější a vnitřní bez závěrných zídek | m | 8.4 |  | 0 |  |  | základní |  | 0 | 0 | 0 | 0 | 0 | 4 | K | 0 |  |  |  | ROZPOCET | 0 | 0 | 0 | 0 | 0 | 1 | 0 | 4 | 1033713581
| PP |  | Demontáž polymerové přejezdové konstrukce část vnější a vnitřní bez závěrných zídek Poznámka: 1. V cenách jsou započteny náklady na demontáž a naložení na dopravní prostředek. | [14 empty] | PP | 0
| VV |  | 8,4 " P5577 v km 108,734 z důvodu 1x ASP |  | 8.4 | [12 empty] | VV | 0 | 2 | True | 1 | ROZPOCET
27 | K | 5913155030 | Demontáž dílů polymerového přejezdu náběhového klínu | kus | 2 |  | 0 |  |  | základní |  | 0 | 0 | 0 | 0 | 0 | 4 | K | 0 |  |  |  | ROZPOCET | 0 | 0 | 0 | 0 | 0 | 1 | 0 | 4 | -1757535383
| PP |  | Demontáž dílů polymerového přejezdu náběhového klínu Poznámka: 1. V cenách jsou započteny náklady na demontáž a naložení na dopravní prostředek. | [14 empty] | PP | 0
| VV |  | 2 " P5577 v km 108,734 z důvodu 1x ASP |  | 2 | [12 empty] | VV | 0 | 2 | True | 1 | ROZPOCET
28 | K | 5913170010 | Montáž polymerové přejezdové konstrukce část vnější a vnitřní bez závěrných zídek | m | 8.4 |  | 0 |  |  | základní |  | 0 | 0 | 0 | 0 | 0 | 4 | K | 0 |  |  |  | ROZPOCET | 0 | 0 | 0 | 0 | 0 | 1 | 0 | 4 | 1145442025
| PP |  | Montáž polymerové přejezdové konstrukce část vnější a vnitřní bez závěrných zídek Poznámka: 1. V cenách jsou započteny náklady na montáž a manipulaci. 2. V cenách nejsou obsaženy náklady na dodávku materiálu. | [14 empty] | PP | 0
| VV |  | 8,4 " P5577 v km 108,734 z důvodu 1x ASP |  | 8.4 | [12 empty] | VV | 0 | 2 | True | 1 | ROZPOCET
29 | K | 5913160030 | Montáž dílů polymerového přejezdu náběhového klínu | kus | 2 |  | 0 |  |  | základní |  | 0 | 0 | 0 | 0 | 0 | 4 | K | 0 |  |  |  | ROZPOCET | 0 | 0 | 0 | 0 | 0 | 1 | 0 | 4 | -1809517971
| PP |  | Montáž dílů polymerového přejezdu náběhového klínu Poznámka: 1. V cenách jsou započteny náklady na montáž a manipulaci. 2. V cenách nejsou obsaženy náklady na dodávku materiálu. | [14 empty] | PP | 0
| VV |  | 2 " P5577 v km 108,734 z důvodu 1x ASP |  | 2 | [12 empty] | VV | 0 | 2 | True | 1 | ROZPOCET
30 | K | 5904005110 | Vysečení travního porostu strojně kolovou nebo kolejovou mechanizací se sekacím adaptérem | ha | 0.358 |  | 0 |  |  | základní |  | 0 | 0 | 0 | 0 | 0 | 4 | K | 0 |  |  |  | ROZPOCET | 0 | 0 | 0 | 0 | 0 | 1 | 0 | 4 | -543938313
| PP |  | Vysečení travního porostu strojně kolovou nebo kolejovou mechanizací se sekacím adaptérem Poznámka: 1. V cenách jsou započteny náklady na provedení s ponecháním pokosu na místě, a/nebo mulčování u likvidace strojně. 2. V cenách nejsou obsaženy náklady na | [14 empty] | PP | 0
| P |  | Poznámka k položce: TZZ 3 v km 108,910 – 109,450 P, 109,520 – 109,650 P, 109,900 – 110,50680 P, TZZ 3 v km 109,050 – 109,270 L, 109,900 – 110,100 L, 110,560 – 110,850 L, 110,670 – 110,720 L | [14 empty] | P | 0
| VV |  | (597*6)/10000 |  | 0.358 | [12 empty] | VV | 0 | 2 | True | 1 | ROZPOCET
31 | K | 5914020010 | Čištění otevřených odvodňovacích zařízení strojně příkop zpevněný | m3 | 119.4 |  | 0 |  |  | základní |  | 0 | 0 | 0 | 0 | 0 | 4 | K | 0 |  |  |  | ROZPOCET | 0 | 0 | 0 | 0 | 0 | 1 | 0 | 4 | 100109167
| PP |  | Čištění otevřených odvodňovacích zařízení strojně příkop zpevněný Poznámka: 1. V cenách jsou započteny náklady na odtěžení nánosu a nečistot, rozprostření výzisku na terén nebo naložení na dopravní prostředek. 2. V cenách nejsou obsaženy náklady na doprav | [14 empty] | PP | 0
| VV |  | 597*1*0,2 |  | 119.4 | [12 empty] | VV | 0 | 2 | True | 1 | ROZPOCET
32 | K | 5915015020 | Svahování zemního tělesa železničního spodku v zářezu | m2 | 1194 |  | 0 |  |  | základní |  | 0 | 0 | 0 | 0 | 0 | 4 | K | 0 |  |  |  | ROZPOCET | 0 | 0 | 0 | 0 | 0 | 1 | 0 | 4 | 1081612366
| PP |  | Svahování zemního tělesa železničního spodku v zářezu Poznámka: 1. V cenách jsou započteny náklady na svahování železničního tělesa a uložení výzisku na terén nebo naložení na dopravní prostředek. | [14 empty] | PP | 0
| VV |  | 597*2 |  | 1194 | [12 empty] | VV | 0 | 2 | True | 1 | ROZPOCET
33 | K | 7594107415 | Demontáž lanového ukolejnění / propojení ze stojiny kolejnice | kus | 53 |  | 0 |  |  | základní |  | 0 | 0 | 0 | 0 | 0 | 4 | K | 0 |  |  |  | ROZPOCET | 0 | 0 | 0 | 0 | 0 | 1 | 0 | 4 | 2115709516
| PP |  | Demontáž lanového ukolejnění / propojení ze stojiny kolejnice | [14 empty] | PP | 0
| VV |  | 53 "sloupy EU – č. 70 – 106,1,2,3,4,5 + 1x Př L + 2x propustek + 3x Gabiony + 2x U bloky + 3x PHS |  | 53 | [12 empty] | VV | 0 | 2 | True | 1 | ROZPOCET
34 | K | 7594105415 | Montáž připojení lanového ukolejnění / propojení na stojinu kolejnice | kus | 53 |  | 0 |  |  | základní |  | 0 | 0 | 0 | 0 | 0 | 4 | K | 0 |  |  |  | ROZPOCET | 0 | 0 | 0 | 0 | 0 | 1 | 0 | 4 | 1342524311
| PP |  | Montáž připojení lanového ukolejnění / propojení na stojinu kolejnice | [14 empty] | PP | 0
| VV |  | 53 "sloupy EU – č. 70 – 106,1,2,3,4,5 + 1x Př L + 2x propustek + 3x Gabiony + 2x U bloky + 3x PHS |  | 53 | [12 empty] | VV | 0 | 2 | True | 1 | ROZPOCET
35 | K | 7592007050 | Demontáž počítacího bodu (senzoru) RSR 180 | kus | 4 |  | 0 |  |  | základní |  | 0 | 0 | 0 | 0 | 0 | 4 | K | 0 |  |  |  | ROZPOCET | 0 | 0 | 0 | 0 | 0 | 1 | 0 | 4 | 186167014
| PP |  | Demontáž počítacího bodu (senzoru) RSR 180 | [14 empty] | PP | 0
| VV |  | 4"km 109,420 – P, 110,905 – P, 110,480 – P, 110,482 – P |  | 4 | [12 empty] | VV | 0 | 2 | True | 1 | ROZPOCET
36 | K | 7592005050 | Montáž počítacího bodu (senzoru) RSR 180 | kus | 4 |  | 0 |  |  | základní |  | 0 | 0 | 0 | 0 | 0 | 4 | K | 0 |  |  |  | ROZPOCET | 0 | 0 | 0 | 0 | 0 | 1 | 0 | 4 | -582594874
| PP |  | Montáž počítacího bodu (senzoru) RSR 180 - uložení a připevnění na určené místo, seřízení polohy, přezkoušení | [14 empty] | PP | 0
| VV |  | 4"km 109,420 – P, 110,905 – P, 110,480 – P, 110,482 – P |  | 4 | [12 empty] | VV | 0 | 2 | True | 1 | ROZPOCET
37 | K | 7596207010 | Demontáž indikátoru horkoběžnosti | kus | 1 |  | 0 |  |  | základní |  | 0 | 0 | 0 | 0 | 0 | 4 | K | 0 |  |  |  | ROZPOCET | 0 | 0 | 0 | 0 | 0 | 1 | 0 | 4 | -959862003
| PP |  | Demontáž indikátoru horkoběžnosti | [14 empty] | PP | 0
38 | K | 7596205010 | Montáž indikátoru horkoběžnosti | kus | 1 |  | 0 |  |  | základní |  | 0 | 0 | 0 | 0 | 0 | 4 | K | 0 |  |  |  | ROZPOCET | 0 | 0 | 0 | 0 | 0 | 1 | 0 | 4 | -373752383
| PP |  | Montáž indikátoru horkoběžnosti | [14 empty] | PP | 0
39 | K | 9902200100 | Doprava materiálu těžkou mechanizací nosnosti přes 3,5 t objemnějšího kusového materiálu (prefabrikátů, stožárů, výhybek, rozvaděčů, vybouraných hmot atd.) do 10 km | t | 2362.46 |  | 0 |  |  | základní |  | 0 | 0 | 0 | 0 | 0 | 4 | K | 0 |  |  |  | ROZPOCET | 0 | 0 | 0 | 0 | 0 | 1 | 0 | 4 | -1912399905
| PP |  | Doprava materiálu těžkou mechanizací nosnosti přes 3,5 t objemnějšího kusového materiálu (prefabrikátů, stožárů, výhybek, rozvaděčů, vybouraných hmot atd.) do 10 km Poznámka: 1. Ceny jsou určeny pro dopravu silničními i kolejovými vozidly. 2. V cenách dop | [14 empty] | PP | 0
| VV |  | 189,658 " NOVÉ kolejnice z žst. Kamenný Újezd do žkm stavby do 10 km. |  | 189.658 | [12 empty] | VV | 0 | 2 | True | 0 | ROZPOCET
| VV |  | 1049,670 " NOVÉ pražce od výrobce do žkm stavby do 300 km. |  | 1049.67 | [12 empty] | VV | 0 | 2 | True | 0 | ROZPOCET
| VV |  | (3142*(0,270+0,027))+189,658 "STARÉ bet. pražce vč. upevnění + STARÉ kolejnice ze žkm stavby na deponii do 10 km |  | 1122.832 | [12 empty] | VV | 0 | 2 | True | 0 | ROZPOCET
| VV |  | 6*0,05"STARÉ ZZ do 20 km |  | 0.3 | [12 empty] | VV | 0 | 2 | True | 0 | ROZPOCET
| VV |  | Součet |  | 2362.46 | [12 empty] | VV | 0 | 4 | True | 1 | ROZPOCET
40 | K | 9902209200 | Doprava materiálu těžkou mechanizací nosnosti přes 3,5 t objemnějšího kusového materiálu (prefabrikátů, stožárů, výhybek, rozvaděčů, vybouraných hmot atd.) příplatek za každých dalších 10 km | t | 30440.73 |  | 0 |  |  | základní |  | 0 | 0 | 0 | 0 | 0 | 4 | K | 0 |  |  |  | ROZPOCET | 0 | 0 | 0 | 0 | 0 | 1 | 0 | 4 | -1525518979
| PP |  | Doprava materiálu těžkou mechanizací nosnosti přes 3,5 t objemnějšího kusového materiálu (prefabrikátů, stožárů, výhybek, rozvaděčů, vybouraných hmot atd.) příplatek za každých dalších 10 km Poznámka: 1. Ceny jsou určeny pro dopravu silničními i kolejovým | [14 empty] | PP | 0
| VV |  | 29*1049,670 " NOVÉ pražce od výrobce do žkm stavby do 300 km. |  | 30440.43 | [12 empty] | VV | 0 | 2 | True | 0 | ROZPOCET
| VV |  | 1*(6*0,05)"STARÉ ZZ do 20 km |  | 0.3 | [12 empty] | VV | 0 | 2 | True | 0 | ROZPOCET
| VV |  | Součet |  | 30440.73 | [12 empty] | VV | 0 | 4 | True | 1 | ROZPOCET
41 | K | 9902900100 | Naložení sypanin, drobného kusového materiálu, suti | t | 78.904 |  | 0 |  |  | základní |  | 0 | 0 | 0 | 0 | 0 | 4 | K | 0 |  |  |  | ROZPOCET | 0 | 0 | 0 | 0 | 0 | 1 | 0 | 4 | 1867875948
| PP |  | Naložení sypanin, drobného kusového materiálu, suti Poznámka: 1. Ceny jsou určeny pro nakládání materiálu v případech, kdy není naložení součástí dodávky materiálu nebo není uvedeno v popisu cen a pro nakládání z meziskládky. 2. Ceny se použijí i pro nakl | [14 empty] | PP | 0
| VV |  | 43,2*1,8 "STARÝ štěrk ze SČ skládka do 20 km |  | 77.76 | [12 empty] | VV | 0 | 2 | True | 0 | ROZPOCET
| VV |  | 1,144 "Staré plasty skládka do 20 km |  | 1.144 | [12 empty] | VV | 0 | 2 | True | 0 | ROZPOCET
| VV |  | Součet |  | 78.904 | [12 empty] | VV | 0 | 4 | True | 1 | ROZPOCET
42 | K | 9902100100 | Doprava materiálu těžkou mechanizací nosnosti přes 3,5 t sypanin (kameniva, písku, suti, dlažebních kostek, atd.) do 10 km | t | 3431.461 |  | 0 |  |  | základní |  | 0 | 0 | 0 | 0 | 0 | 4 | K | 0 |  |  |  | ROZPOCET | 0 | 0 | 0 | 0 | 0 | 1 | 0 | 4 | -311931512
| PP |  | Doprava materiálu těžkou mechanizací nosnosti přes 3,5 t sypanin (kameniva, písku, suti, dlažebních kostek, atd.) do 10 km Poznámka: 1. Ceny jsou určeny pro dopravu silničními i kolejovými vozidly. 2. V cenách dopravy jsou započteny náklady na přepravu ma | [14 empty] | PP | 0
| VV |  | 2592+(14*36*1,5)" NOVÝ štěrk do žkm stavby do 20 km |  | 3348 | [12 empty] | VV | 0 | 2 | True | 0 | ROZPOCET
| VV |  | 77,76"STARÝ štěrk ze SČ skládka do 30 km |  | 77.76 | [12 empty] | VV | 0 | 2 | True | 0 | ROZPOCET
| VV |  | 1,144 "Staré plasty skládka do 30 km |  | 1.144 | [12 empty] | VV | 0 | 2 | True | 0 | ROZPOCET
| VV |  | 4,557 "NOVÝ beton do 10 km |  | 4.557 | [12 empty] | VV | 0 | 2 | True | 0 | ROZPOCET
| VV |  | Součet |  | 3431.461 | [12 empty] | VV | 0 | 4 | True | 1 | ROZPOCET
43 | K | 9902109200 | Doprava materiálu těžkou mechanizací nosnosti přes 3,5 t sypanin (kameniva, písku, suti, dlažebních kostek, atd.) příplatek za každých dalších 10 km | t | 3505.808 |  | 0 |  |  | základní |  | 0 | 0 | 0 | 0 | 0 | 4 | K | 0 |  |  |  | ROZPOCET | 0 | 0 | 0 | 0 | 0 | 1 | 0 | 4 | -729009631
| PP |  | Doprava materiálu těžkou mechanizací nosnosti přes 3,5 t sypanin (kameniva, písku, suti, dlažebních kostek, atd.) příplatek za každých dalších 10 km Poznámka: 1. Ceny jsou určeny pro dopravu silničními i kolejovými vozidly. 2. V cenách dopravy jsou započt | [14 empty] | PP | 0
| VV |  | 1*(2592+(14*36*1,5))" NOVÝ štěrk do žkm stavby do 20 km |  | 3348 | [12 empty] | VV | 0 | 2 | True | 0 | ROZPOCET
| VV |  | 2*77,76 "STARÝ štěrk ze SČ skládka do 30 km |  | 155.52 | [12 empty] | VV | 0 | 2 | True | 0 | ROZPOCET
| VV |  | 2*1,144 "Staré plasty skládka do 30 km |  | 2.288 | [12 empty] | VV | 0 | 2 | True | 0 | ROZPOCET
| VV |  | Součet |  | 3505.808 | [12 empty] | VV | 0 | 4 | True | 1 | ROZPOCET
44 | K | 9909000110 | Poplatek za uložení výzisku ze štěrkového lože nekontaminovaného | t | 77.76 |  | 0 |  |  | základní |  | 0 | 0 | 0 | 0 | 0 | 4 | K | 0 |  |  |  | ROZPOCET | 0 | 0 | 0 | 0 | 0 | 1 | 0 | 4 | 367367676
| PP |  | Poplatek za uložení výzisku ze štěrkového lože nekontaminovaného Poznámka: 1. V cenách jsou započteny náklady na uložení stavebního odpadu na oficiální skládku. 2. Ceny jsou doporučené, je třeba zohlednit regionální rozdíly v cenách poplatků za uložení su | [14 empty] | PP | 0
| VV |  | 43,2*1,8 |  | 77.76 | [12 empty] | VV | 0 | 2 | True | 1 | ROZPOCET
45 | K | 9909000500 | Poplatek za uložení odpadu betonových prefabrikátů | t | 0.3 |  | 0 |  |  | základní |  | 0 | 0 | 0 | 0 | 0 | 4 | K | 0 |  |  |  | ROZPOCET | 0 | 0 | 0 | 0 | 0 | 1 | 0 | 4 | 2048772506
| PP |  | Poplatek za uložení odpadu betonových prefabrikátů Poznámka: 1. V cenách jsou započteny náklady na uložení stavebního odpadu na oficiální skládku. 2. Ceny jsou doporučené, je třeba zohlednit regionální rozdíly v cenách poplatků za uložení suti a odpadů. T | [14 empty] | PP | 0
| VV |  | 6*0,05"STARÉ ZZ |  | 0.3 | [12 empty] | VV | 0 | 2 | True | 1 | ROZPOCET
46 | K | 9909000400 | Poplatek za likvidaci plastových součástí | t | 1.144 |  | 0 |  |  | základní |  | 0 | 0 | 0 | 0 | 0 | 4 | K | 0 |  |  |  | ROZPOCET | 0 | 0 | 0 | 0 | 0 | 1 | 0 | 4 | 973740511
| PP |  | Poplatek za likvidaci plastových součástí Poznámka: 1. V cenách jsou započteny náklady na uložení stavebního odpadu na oficiální skládku. 2. Ceny jsou doporučené, je třeba zohlednit regionální rozdíly v cenách poplatků za uložení suti a odpadů. Tyto se mo | [14 empty] | PP | 0
| VV |  | (3142*2*0,182)/1000 " pryž. podl. |  | 1.144 | [12 empty] | VV | 0 | 2 | True | 1 | ROZPOCET

## SO 23-02 - Materiál a prá...
{6e42513e-bfc8-4231-b4a9-0fb4edbd7d09}
2
| KRYCÍ LIST SOUPISU PRACÍ | [7 empty] | v --- níže se nacházejí doplnkové a pomocné údaje k sestavám --- v | [8 empty] | False
Stavba:
Cyklická obnova trati v úseku Včelná - Horní Dvořiště.
Objekt:
SO 23 - TÚ Kamenný Újezd - Včelná, km 109,000 - 110,920, GPK km 106,122 - 109,000
Soupis:
SO 23-02 - Materiál a práce dodávané zadavatelem - NEOCEŇOVAT!
| KSO: |  | 824 |  |  | CC-CZ:
| Místo: |  | trať 196 dle JŘ, TÚ Kamenný Újezd - Včelná |  |  | Datum: | 26. 6. 2025
| Zadavatel: |  |  |  |  | IČ: | 70994234
|  | Správa železnic, státní organizace, OŘ Plzeň |  |  |  | DIČ: | CZ70994234
| Účastník: |  |  |  |  | IČ: | Vyplň údaj
|  | Vyplň údaj |  |  |  | DIČ: | Vyplň údaj
| Projektant: |  |  |  |  | IČ:
DIČ:
| Zpracovatel: |  |  |  |  | IČ:
|  | Libor Brabenec |  |  |  | DIČ:
Poznámka:
Soupis prací je sestaven s využitím Cenové soustavy "Sborník pro údržbu a opravy železniční infrastruktury". Položky, které pochází z této cenové soustavy, jsou ve sloupci 'Cenová soustava' označeny popisem 'Sborník UOŽI' a úrovní příslušného kalendářního pololetí. Veškeré další informace vymezující popis a podmínky použití těchto položek z Cenové soustavy, které nejsou uvedeny přímo v soupisu prací, jsou neomezeně dálkově k dispozici na www.sfdi.cz, sekce 'Pravidla, metodiky a ceníky'.
| Cena bez DPH | [5 empty] | 0
|  |  | Základ daně |  |  | Sazba daně | Výše daně
| DPH | základní | 0 |  |  | 21% | 0
|  | snížená | 0 |  |  | 12% | 0
|  | zákl. přenesená | 0 |  |  | 21% | 0
|  | sníž. přenesená | 0 |  |  | 12% | 0
|  | nulová | 0 |  |  | 0% | 0
| Cena s DPH |  |  | v | CZK |  | 0
REKAPITULACE ČLENĚNÍ SOUPISU PRACÍ
Stavba:
Cyklická obnova trati v úseku Včelná - Horní Dvořiště.
Objekt:
SO 23 - TÚ Kamenný Újezd - Včelná, km 109,000 - 110,920, GPK km 106,122 - 109,000
Soupis:
SO 23-02 - Materiál a práce dodávané zadavatelem - NEOCEŇOVAT!
Místo: |  |  | trať 196 dle JŘ, TÚ Kamenný Újezd - Včelná |  |  | Datum: | 26. 6. 2025
Zadavatel: |  |  | Správa železnic, státní organizace, OŘ Plzeň |  |  | Projektant:
Účastník: |  |  | Vyplň údaj |  |  | Zpracovatel: | Libor Brabenec
Kód dílu - Popis | [6 empty] | Cena celkem [CZK]
Náklady stavby celkem | [6 empty] | 0 | [11 empty] | -1
SOUPIS PRACÍ
Stavba:
Cyklická obnova trati v úseku Včelná - Horní Dvořiště.
Objekt:
SO 23 - TÚ Kamenný Újezd - Včelná, km 109,000 - 110,920, GPK km 106,122 - 109,000
Soupis:
SO 23-02 - Materiál a práce dodávané zadavatelem - NEOCEŇOVAT!
Místo: |  |  | trať 196 dle JŘ, TÚ Kamenný Újezd - Včelná |  |  | Datum: | 26. 6. 2025
Zadavatel: |  |  | Správa železnic, státní organizace, OŘ Plzeň |  |  | Projektant:
Účastník: |  |  | Vyplň údaj |  |  | Zpracovatel: | Libor Brabenec
PČ | Typ | Kód | Popis | MJ | Množství | J.cena [CZK] | Cena celkem [CZK] | Cenová soustava |  | DPH | J. Nh [h] | Nh celkem [h] | J. hmotnost [t] | Hmotnost celkem [t] | J. suť [t] | Suť Celkem [t]
Náklady soupisu celkem | [6 empty] | 0 |  |  |  |  | 0 |  | 1239.3276 |  | 0 |  | D | -1 | [7 empty] | 0
1 | M | 5956140030 | Pražec betonový příčný vystrojený včetně kompletů pro pružné bezpodkladnicové upevnění, dl. 2,6 m, upevnění W14, pro kolejnici 49E1 v úklonu 1:40 | kus | 3210 | 0 | 0 |  |  | základní |  | 0 | 0.327 | 1049.67 | 0 | 0 | 8 | M | 0 | ROZPOCET | 0 | 0 | 0 | 0 | 0 | 1 | 0 | 4 | 292236952
| PP |  | Pražec betonový příčný vystrojený včetně kompletů pro pružné bezpodkladnicové upevnění, dl. 2,6 m, upevnění W14, pro kolejnici 49E1 v úklonu 1:40 | [14 empty] | PP | 0
| P |  | Poznámka k položce: Dodá zadavatel SŽ, s. o., OŘ Plzeň! N E O C E Ň O V A T ! Dopravu od výrobce do žkm stavby zajišťuje ZHOTOVITEL! | [14 empty] | P | 0
2 | M | 5957104035 | Kolejnicové pásy třídy R260 tv. 49 E1 délky 120 metrů | kus | 32 | 0 | 0 |  |  | základní |  | 0 | 5.9268 | 189.6576 | 0 | 0 | 8 | M | 0 | ROZPOCET | 0 | 0 | 0 | 0 | 0 | 1 | 0 | 4 | -1642243320
| PP |  | Kolejnicové pásy třídy R260 tv. 49 E1 délky 120 metrů | [14 empty] | PP | 0
| P |  | Poznámka k položce: Dodá zadavatel SŽ, s. o., OŘ Plzeň! N E O C E Ň O V A T ! Dodání do žst. Kamenný Újezd | [14 empty] | P | 0

## SO 24-01 - Železniční svršek
{c04afd7b-439c-4634-95ad-fdf88317f70c}
2
| KRYCÍ LIST SOUPISU PRACÍ | [7 empty] | v --- níže se nacházejí doplnkové a pomocné údaje k sestavám --- v | [8 empty] | False
Stavba:
Cyklická obnova trati v úseku Včelná - Horní Dvořiště.
Objekt:
SO 24 - Žst. Včelná, 1. SK, km 111,005 - 111,502
Soupis:
SO 24-01 - Železniční svršek
| KSO: |  | 824 |  |  | CC-CZ: | 212
| Místo: |  | trať 196 dle JŘ, žst. Včelná |  |  | Datum: | 26. 6. 2025
| Zadavatel: |  |  |  |  | IČ: | 70994234
|  | Správa železnic, státní organizace, OŘ Plzeň |  |  |  | DIČ: | CZ70994234
| Účastník: |  |  |  |  | IČ: | Vyplň údaj
|  | Vyplň údaj |  |  |  | DIČ: | Vyplň údaj
| Projektant: |  |  |  |  | IČ:
DIČ:
| Zpracovatel: |  |  |  |  | IČ:
|  | Libor Brabenec |  |  |  | DIČ:
Poznámka:
Soupis prací je sestaven s využitím Cenové soustavy "Sborník pro údržbu a opravy železniční infrastruktury". Položky, které pochází z této cenové soustavy, jsou ve sloupci 'Cenová soustava' označeny popisem 'Sborník UOŽI' a úrovní příslušného kalendářního pololetí. Veškeré další informace vymezující popis a podmínky použití těchto položek z Cenové soustavy, které nejsou uvedeny přímo v soupisu prací, jsou neomezeně dálkově k dispozici na www.sfdi.cz, sekce 'Pravidla, metodiky a ceníky'.
| Cena bez DPH | [5 empty] | 0
|  |  | Základ daně |  |  | Sazba daně | Výše daně
| DPH | základní | 0 |  |  | 21% | 0
|  | snížená | 0 |  |  | 12% | 0
|  | zákl. přenesená | 0 |  |  | 21% | 0
|  | sníž. přenesená | 0 |  |  | 12% | 0
|  | nulová | 0 |  |  | 0% | 0
| Cena s DPH |  |  | v | CZK |  | 0
REKAPITULACE ČLENĚNÍ SOUPISU PRACÍ
Stavba:
Cyklická obnova trati v úseku Včelná - Horní Dvořiště.
Objekt:
SO 24 - Žst. Včelná, 1. SK, km 111,005 - 111,502
Soupis:
SO 24-01 - Železniční svršek
Místo: |  |  | trať 196 dle JŘ, žst. Včelná |  |  | Datum: | 26. 6. 2025
Zadavatel: |  |  | Správa železnic, státní organizace, OŘ Plzeň |  |  | Projektant:
Účastník: |  |  | Vyplň údaj |  |  | Zpracovatel: | Libor Brabenec
Kód dílu - Popis | [6 empty] | Cena celkem [CZK]
Náklady stavby celkem | [6 empty] | 0 | [11 empty] | -1
SOUPIS PRACÍ
Stavba:
Cyklická obnova trati v úseku Včelná - Horní Dvořiště.
Objekt:
SO 24 - Žst. Včelná, 1. SK, km 111,005 - 111,502
Soupis:
SO 24-01 - Železniční svršek
Místo: |  |  | trať 196 dle JŘ, žst. Včelná |  |  | Datum: | 26. 6. 2025
Zadavatel: |  |  | Správa železnic, státní organizace, OŘ Plzeň |  |  | Projektant:
Účastník: |  |  | Vyplň údaj |  |  | Zpracovatel: | Libor Brabenec
PČ | Typ | Kód | Popis | MJ | Množství | J.cena [CZK] | Cena celkem [CZK] | Cenová soustava |  | DPH | J. Nh [h] | Nh celkem [h] | J. hmotnost [t] | Hmotnost celkem [t] | J. suť [t] | Suť Celkem [t]
Náklady soupisu celkem | [6 empty] | 0 |  |  |  |  | 0 |  | 270 |  | 0 |  | D | -1 | [10 empty] | 0
1 | M | 5955101005 | Kamenivo drcené štěrk frakce 31,5/63 (32/63) třídy min. BII | t | 270 |  | 0 |  |  | základní |  | 0 | 1 | 270 | 0 | 0 | 8 | M | 0 |  |  |  | ROZPOCET | 0 | 0 | 0 | 0 | 0 | 1 | 0 | 4 | 2105229694
| PP |  | Kamenivo drcené štěrk frakce 31,5/63 (32/63) třídy min. BII | [14 empty] | PP | 0
| VV |  | 5*36*1,5 |  | 270 | [12 empty] | VV | 0 | 2 | True | 1 | ROZPOCET
2 | K | 5906020120 | Souvislá výměna pražců v KL otevřeném i zapuštěném pražce betonové příčné vystrojené | kus | 842 |  | 0 |  |  | základní |  | 0 | 0 | 0 | 0 | 0 | 4 | K | 0 |  |  |  | ROZPOCET | 0 | 0 | 0 | 0 | 0 | 1 | 0 | 4 | -458646792
| PP |  | Souvislá výměna pražců v KL otevřeném i zapuštěném pražce betonové příčné vystrojené Poznámka: 1. V cenách jsou započteny náklady na souvislou výměnu pražců, demontáž upevňovadel, odstranění KL a části stezky, vysunutí a výměnu pražců, montáž upevňovadel, | [14 empty] | PP | 0
| VV |  | 842 |  | 842 | [12 empty] | VV | 0 | 2 | True | 1 | ROZPOCET
3 | K | 5907050120 | Dělení kolejnic kyslíkem, soustavy S49 nebo T | kus | 42 |  | 0 |  |  | základní |  | 0 | 0 | 0 | 0 | 0 | 4 | K | 0 |  |  |  | ROZPOCET | 0 | 0 | 0 | 0 | 0 | 1 | 0 | 4 | -1674125382
| PP |  | Dělení kolejnic kyslíkem, soustavy S49 nebo T Poznámka: 1. V cenách jsou započteny náklady na manipulaci, podložení, označení a provedení řezu kolejnice. | [14 empty] | PP | 0
| VV |  | 42 |  | 42 | [12 empty] | VV | 0 | 2 | True | 1 | ROZPOCET
4 | K | 5907020016 | Souvislá výměna kolejnic stávající upevnění, tvar S49, T, 49E1 | m | 1004 |  | 0 |  |  | základní |  | 0 | 0 | 0 | 0 | 0 | 4 | K | 0 |  |  |  | ROZPOCET | 0 | 0 | 0 | 0 | 0 | 1 | 0 | 4 | -1876299297
| PP |  | Souvislá výměna kolejnic stávající upevnění, tvar S49, T, 49E1 Poznámka: 1. V cenách jsou započteny náklady na demontáž upevňovadel, výměnu kolejnic, dílů a součástí, montáž upevňovadel, úpravu dilatačních spár, pryžových podložek, zřízení nebo demontáž p | [14 empty] | PP | 0
| VV |  | 1004 |  | 1004 | [12 empty] | VV | 0 | 2 | True | 1 | ROZPOCET
5 | K | 5905105030 | Doplnění KL kamenivem souvisle strojně v koleji | m3 | 180 |  | 0 |  |  | základní |  | 0 | 0 | 0 | 0 | 0 | 4 | K | 0 |  |  |  | ROZPOCET | 0 | 0 | 0 | 0 | 0 | 1 | 0 | 4 | 342937134
| PP |  | Doplnění KL kamenivem souvisle strojně v koleji Poznámka: 1. V cenách jsou započteny náklady na doplnění kameniva ojediněle ručně vidlemi a/nebo souvisle strojně z výsypných vozů případně nakladačem. 2. V cenách nejsou obsaženy náklady na dodávku kameniva | [14 empty] | PP | 0
| VV |  | 5*36 |  | 180 | [12 empty] | VV | 0 | 2 | True | 1 | ROZPOCET
6 | K | 5909032020 | Přesná úprava GPK koleje směrové a výškové uspořádání pražce betonové | km | 1.1 |  | 0 |  |  | základní |  | 0 | 0 | 0 | 0 | 0 | 4 | K | 0 |  |  |  | ROZPOCET | 0 | 0 | 0 | 0 | 0 | 1 | 0 | 4 | -2147211001
| PP |  | Přesná úprava GPK koleje směrové a výškové uspořádání pražce betonové Poznámka: 1. V cenách jsou započteny náklady na úpravu směrového a výškového uspořádání strojní linkou ASP do projektované polohy s následným přesným kontrolním zaměřením prostorové polohy po ukončení prací (včetně případných technologických měření prostorové polohy koleje v průběhu prací),úpravu KL pluhem a měření mezních stavebních odchylek dle ČSN, měření technologických veličin a předání tištěných výstupů objednateli. 2. V cenách nejsou obsaženy náklady na zaměření prostorové polohy koleje před zahájením prací, doplnění a dodávku kameniva a snížení KL pod patou kolejnice. | [14 empty] | PP | 0
| VV |  | 2*0,550 |  | 1.1 | [12 empty] | VV | 0 | 2 | True | 1 | ROZPOCET
7 | K | 5909050020 | Stabilizace kolejového lože koleje stávajícího | km | 0.55 |  | 0 |  |  | základní |  | 0 | 0 | 0 | 0 | 0 | 4 | K | 0 |  |  |  | ROZPOCET | 0 | 0 | 0 | 0 | 0 | 1 | 0 | 4 | 1486575441
| PP |  | Stabilizace kolejového lože koleje stávajícího Poznámka: 1. V cenách jsou započteny náklady na stabilizaci v režimu s řízeným (konstantním) poklesem včetně měření a předání tištěných výstupů. | [14 empty] | PP | 0
| VV |  | 0,550 |  | 0.55 | [12 empty] | VV | 0 | 2 | True | 1 | ROZPOCET
8 | K | 7497350720 | Výšková regulace troleje | m | 550 |  | 0 |  |  | základní |  | 0 | 0 | 0 | 0 | 0 | 4 | K | 0 |  |  |  | ROZPOCET | 0 | 0 | 0 | 0 | 0 | 1 | 0 | 4 | -1642097594
| PP |  | Výšková regulace troleje | [14 empty] | PP | 0
9 | K | 5905110010 | Snížení KL pod patou kolejnice v koleji | km | 0.55 |  | 0 |  |  | základní |  | 0 | 0 | 0 | 0 | 0 | 4 | K | 0 |  |  |  | ROZPOCET | 0 | 0 | 0 | 0 | 0 | 1 | 0 | 4 | 2018113520
| PP |  | Snížení KL pod patou kolejnice v koleji Poznámka: 1. V cenách jsou započteny náklady na snížení KL pod patou kolejnice ručně vidlemi. 2. V cenách nejsou obsaženy náklady na doplnění a dodávku kameniva. | [14 empty] | PP | 0
| VV |  | 0,55 |  | 0.55 | [12 empty] | VV | 0 | 2 | True | 1 | ROZPOCET
10 | K | 5910015020 | Odtavovací stykové svařování mobilní svářečkou kolejnic nových délky do 150 m tv. S49 | svar | 8 |  | 0 |  |  | základní |  | 0 | 0 | 0 | 0 | 0 | 4 | K | 0 |  |  |  | ROZPOCET | 0 | 0 | 0 | 0 | 0 | 1 | 0 | 4 | 1626183972
| PP |  | Odtavovací stykové svařování mobilní svářečkou kolejnic nových délky do 150 m tv. S49 Poznámka: 1. V cenách jsou započteny náklady na vybrání kameniva z mezipražcového prostoru, broušení kontaktních ploch, přisunutí kolejnice na svar, vyrovnání a svaření | [14 empty] | PP | 0
| VV |  | 8"montážní svary |  | 8 | [12 empty] | VV | 0 | 2 | True | 1 | ROZPOCET
11 | K | 5910020130 | Svařování kolejnic termitem plný předehřev standardní spára svar jednotlivý tv. S49 | svar | 4 |  | 0 |  |  | základní |  | 0 | 0 | 0 | 0 | 0 | 4 | K | 0 |  |  |  | ROZPOCET | 0 | 0 | 0 | 0 | 0 | 1 | 0 | 4 | -686445093
| PP |  | Svařování kolejnic termitem plný předehřev standardní spára svar jednotlivý tv. S49 Poznámka: 1. V cenách jsou započteny náklady na vybrání kameniva z mezipražcového prostoru, demontáž upevňovadel, směrové a výškové vyrovnání kolejnic, provedení svaru, mo | [14 empty] | PP | 0
| VV |  | 4 "závěrné svary |  | 4 | [12 empty] | VV | 0 | 2 | True | 1 | ROZPOCET
12 | K | 5910035030 | Dosažení dovolené upínací teploty v BK prodloužením kolejnicového pásu v koleji tv. S49 | svar | 4 |  | 0 |  |  | základní |  | 0 | 0 | 0 | 0 | 0 | 4 | K | 0 |  |  |  | ROZPOCET | 0 | 0 | 0 | 0 | 0 | 1 | 0 | 4 | -1578480752
| PP |  | Dosažení dovolené upínací teploty v BK prodloužením kolejnicového pásu v koleji tv. S49 Poznámka: 1. V cenách jsou započteny náklady na montáž a demontáž napínacího zařízení nebo ohřevu kolejnic a udržování potřebného prodloužení kolejnicového pásu. 2. V | [14 empty] | PP | 0
| VV |  | 4 |  | 4 | [12 empty] | VV | 0 | 2 | True | 1 | ROZPOCET
13 | K | 5910040315 | Umožnění volné dilatace kolejnice demontáž upevňovadel s osazením kluzných podložek | m | 1054 |  | 0 |  |  | základní |  | 0 | 0 | 0 | 0 | 0 | 4 | K | 0 |  |  |  | ROZPOCET | 0 | 0 | 0 | 0 | 0 | 1 | 0 | 4 | -371651378
| PP |  | Umožnění volné dilatace kolejnice demontáž upevňovadel s osazením kluzných podložek Poznámka: 1. V cenách jsou započteny náklady na uvolnění, demontáž a rovnoměrné prodloužení nebo zkrácení kolejnice, vyznačení značek a vedení dokumentace. 2. V cenách nej | [14 empty] | PP | 0
| VV |  | 2*(502+25) |  | 1054 | [12 empty] | VV | 0 | 2 | True | 1 | ROZPOCET
14 | K | 5910040415 | Umožnění volné dilatace kolejnice montáž upevňovadel s odstraněním kluzných podložek | m | 1054 |  | 0 |  |  | základní |  | 0 | 0 | 0 | 0 | 0 | 4 | K | 0 |  |  |  | ROZPOCET | 0 | 0 | 0 | 0 | 0 | 1 | 0 | 4 | 1133482706
| PP |  | Umožnění volné dilatace kolejnice montáž upevňovadel s odstraněním kluzných podložek Poznámka: 1. V cenách jsou započteny náklady na uvolnění, demontáž a rovnoměrné prodloužení nebo zkrácení kolejnice, vyznačení značek a vedení dokumentace. 2. V cenách ne | [14 empty] | PP | 0
| VV |  | 2*(502+25) |  | 1054 | [12 empty] | VV | 0 | 2 | True | 1 | ROZPOCET
15 | K | 7592007050 | Demontáž počítacího bodu (senzoru) RSR 180 | kus | 1 |  | 0 |  |  | základní |  | 0 | 0 | 0 | 0 | 0 | 4 | K | 0 |  |  |  | ROZPOCET | 0 | 0 | 0 | 0 | 0 | 1 | 0 | 4 | 186167014
| PP |  | Demontáž počítacího bodu (senzoru) RSR 180 | [14 empty] | PP | 0
| VV |  | 1 "u S1 km 111,047 L pás |  | 1 | [12 empty] | VV | 0 | 2 | True | 1 | ROZPOCET
16 | K | 7592005050 | Montáž počítacího bodu (senzoru) RSR 180 | kus | 1 |  | 0 |  |  | základní |  | 0 | 0 | 0 | 0 | 0 | 4 | K | 0 |  |  |  | ROZPOCET | 0 | 0 | 0 | 0 | 0 | 1 | 0 | 4 | -582594874
| PP |  | Montáž počítacího bodu (senzoru) RSR 180 - uložení a připevnění na určené místo, seřízení polohy, přezkoušení | [14 empty] | PP | 0
| VV |  | 1 " u S1 km 111,047 L pás |  | 1 | [12 empty] | VV | 0 | 2 | True | 1 | ROZPOCET
17 | K | 5914120020 | Demontáž nástupiště úrovňového hrana Tischer | m | 114 |  | 0 |  |  | základní |  | 0 | 0 | 0 | 0 | 0 | 4 | K | 0 |  |  |  | ROZPOCET | 0 | 0 | 0 | 0 | 0 | 1 | 0 | 4 | -1687833609
| PP |  | Demontáž nástupiště úrovňového hrana Tischer Poznámka: 1. V cenách jsou započteny náklady na snesení dílů i zásypu a jejich uložení na plochu nebo naložení na dopravní prostředek a uložení na úložišti. | [14 empty] | PP | 0
| VV |  | 114 |  | 114 | [12 empty] | VV | 0 | 2 | True | 1 | ROZPOCET
18 | K | 5913280035 | Demontáž dílů komunikace ze zámkové dlažby uložení v podsypu | m2 | 57 |  | 0 |  |  | základní |  | 0 | 0 | 0 | 0 | 0 | 4 | K | 0 |  |  |  | ROZPOCET | 0 | 0 | 0 | 0 | 0 | 1 | 0 | 4 | 296011505
| PP |  | Demontáž dílů komunikace ze zámkové dlažby uložení v podsypu Poznámka: 1. V cenách jsou započteny náklady na odstranění dlažby nebo obrubníku a naložení na dopravní prostředek. | [14 empty] | PP | 0
| VV |  | 114*0,50 |  | 57 | [12 empty] | VV | 0 | 2 | True | 1 | ROZPOCET
19 | K | 5914130020 | Montáž nástupiště úrovňového hrana Tischer | m | 114 |  | 0 |  |  | základní |  | 0 | 0 | 0 | 0 | 0 | 4 | K | 0 |  |  |  | ROZPOCET | 0 | 0 | 0 | 0 | 0 | 1 | 0 | 4 | 1063504964
| PP |  | Montáž nástupiště úrovňového hrana Tischer Poznámka: 1. V cenách jsou započteny náklady na úpravu terénu, montáž a zásyp podle vzorového listu. 2. V cenách nejsou obsaženy náklady na dodávku materiálu. | [14 empty] | PP | 0
| VV |  | 114 |  | 114 | [12 empty] | VV | 0 | 2 | True | 1 | ROZPOCET
20 | K | 5913285035 | Montáž dílů komunikace ze zámkové dlažby uložení v podsypu | m2 | 57 |  | 0 |  |  | základní |  | 0 | 0 | 0 | 0 | 0 | 4 | K | 0 |  |  |  | ROZPOCET | 0 | 0 | 0 | 0 | 0 | 1 | 0 | 4 | 1891738644
| PP |  | Montáž dílů komunikace ze zámkové dlažby uložení v podsypu Poznámka: 1. V cenách jsou započteny náklady na osazení dlažby nebo obrubníku. 2. V cenách nejsou obsaženy náklady na dodávku materiálu. | [14 empty] | PP | 0
| VV |  | 114*0,50 |  | 57 | [12 empty] | VV | 0 | 2 | True | 1 | ROZPOCET
21 | K | 9902900400 | Složení objemnějšího kusového materiálu, vybouraných hmot | t | 100.756 |  | 0 |  |  | základní |  | 0 | 0 | 0 | 0 | 0 | 4 | K | 0 |  |  |  | ROZPOCET | 0 | 0 | 0 | 0 | 0 | 1 | 0 | 4 | 855877961
| PP |  | Složení objemnějšího kusového materiálu, vybouraných hmot Poznámka: 1. Ceny jsou určeny pro skládání materiálu z vlastních zásob objednatele. | [14 empty] | PP | 0
| VV |  | 100,756 "Vykládka kolejnic z přistavenýcj žel. vozů v žst. Včelná |  | 100.756 | [12 empty] | VV | 0 | 2 | True | 1 | ROZPOCET
22 | K | 9902200100 | Doprava materiálu těžkou mechanizací nosnosti přes 3,5 t objemnějšího kusového materiálu (prefabrikátů, stožárů, výhybek, rozvaděčů, vybouraných hmot atd.) do 10 km | t | 275.334 |  | 0 |  |  | základní |  | 0 | 0 | 0 | 0 | 0 | 4 | K | 0 |  |  |  | ROZPOCET | 0 | 0 | 0 | 0 | 0 | 1 | 0 | 4 | -1912399905
| PP |  | Doprava materiálu těžkou mechanizací nosnosti přes 3,5 t objemnějšího kusového materiálu (prefabrikátů, stožárů, výhybek, rozvaděčů, vybouraných hmot atd.) do 10 km Poznámka: 1. Ceny jsou určeny pro dopravu silničními i kolejovými vozidly. 2. V cenách dop | [14 empty] | PP | 0
| VV |  | 275,334" NOVÉ pražce od výrobce do žkm stavby do 300 km |  | 275.334 | [12 empty] | VV | 0 | 2 | True | 1 | ROZPOCET
23 | K | 9902209200 | Doprava materiálu těžkou mechanizací nosnosti přes 3,5 t objemnějšího kusového materiálu (prefabrikátů, stožárů, výhybek, rozvaděčů, vybouraných hmot atd.) příplatek za každých dalších 10 km | t | 7984.686 |  | 0 |  |  | základní |  | 0 | 0 | 0 | 0 | 0 | 4 | K | 0 |  |  |  | ROZPOCET | 0 | 0 | 0 | 0 | 0 | 1 | 0 | 4 | -1525518979
| PP |  | Doprava materiálu těžkou mechanizací nosnosti přes 3,5 t objemnějšího kusového materiálu (prefabrikátů, stožárů, výhybek, rozvaděčů, vybouraných hmot atd.) příplatek za každých dalších 10 km Poznámka: 1. Ceny jsou určeny pro dopravu silničními i kolejovým | [14 empty] | PP | 0
| VV |  | 29*275,334 " NOVÉ pražce od výrobce do žkm stavby do 300 km |  | 7984.686 | [12 empty] | VV | 0 | 2 | True | 1 | ROZPOCET
24 | K | 9902900100 | Naložení sypanin, drobného kusového materiálu, suti | t | 0.299 |  | 0 |  |  | základní |  | 0 | 0 | 0 | 0 | 0 | 4 | K | 0 |  |  |  | ROZPOCET | 0 | 0 | 0 | 0 | 0 | 1 | 0 | 4 | 1867875948
| PP |  | Naložení sypanin, drobného kusového materiálu, suti Poznámka: 1. Ceny jsou určeny pro nakládání materiálu v případech, kdy není naložení součástí dodávky materiálu nebo není uvedeno v popisu cen a pro nakládání z meziskládky. 2. Ceny se použijí i pro nakl | [14 empty] | PP | 0
| VV |  | 0,299 "Staré plasty skládka do 30 km |  | 0.299 | [12 empty] | VV | 0 | 2 | True | 1 | ROZPOCET
25 | K | 9902100100 | Doprava materiálu těžkou mechanizací nosnosti přes 3,5 t sypanin (kameniva, písku, suti, dlažebních kostek, atd.) do 10 km | t | 270.299 |  | 0 |  |  | základní |  | 0 | 0 | 0 | 0 | 0 | 4 | K | 0 |  |  |  | ROZPOCET | 0 | 0 | 0 | 0 | 0 | 1 | 0 | 4 | -311931512
| PP |  | Doprava materiálu těžkou mechanizací nosnosti přes 3,5 t sypanin (kameniva, písku, suti, dlažebních kostek, atd.) do 10 km Poznámka: 1. Ceny jsou určeny pro dopravu silničními i kolejovými vozidly. 2. V cenách dopravy jsou započteny náklady na přepravu ma | [14 empty] | PP | 0
| VV |  | (5*36*1,5)" NOVÝ štěrk do 20 km |  | 270 | [12 empty] | VV | 0 | 2 | True | 0 | ROZPOCET
| VV |  | 0,299"Staré plasty skládka do 30 km |  | 0.299 | [12 empty] | VV | 0 | 2 | True | 0 | ROZPOCET
| VV |  | Součet |  | 270.299 | [12 empty] | VV | 0 | 4 | True | 1 | ROZPOCET
26 | K | 9902109200 | Doprava materiálu těžkou mechanizací nosnosti přes 3,5 t sypanin (kameniva, písku, suti, dlažebních kostek, atd.) příplatek za každých dalších 10 km | t | 270.598 |  | 0 |  |  | základní |  | 0 | 0 | 0 | 0 | 0 | 4 | K | 0 |  |  |  | ROZPOCET | 0 | 0 | 0 | 0 | 0 | 1 | 0 | 4 | -729009631
| PP |  | Doprava materiálu těžkou mechanizací nosnosti přes 3,5 t sypanin (kameniva, písku, suti, dlažebních kostek, atd.) příplatek za každých dalších 10 km Poznámka: 1. Ceny jsou určeny pro dopravu silničními i kolejovými vozidly. 2. V cenách dopravy jsou započt | [14 empty] | PP | 0
| VV |  | 1*(5*36*1,5)" NOVÝ štěrk do 20 km |  | 270 | [12 empty] | VV | 0 | 2 | True | 0 | ROZPOCET
| VV |  | 2*0,299 "Staré plasty skládka do 30 km |  | 0.598 | [12 empty] | VV | 0 | 2 | True | 0 | ROZPOCET
| VV |  | Součet |  | 270.598 | [12 empty] | VV | 0 | 4 | True | 1 | ROZPOCET
27 | K | 9909000400 | Poplatek za likvidaci plastových součástí | t | 0.299 |  | 0 |  |  | základní |  | 0 | 0 | 0 | 0 | 0 | 4 | K | 0 |  |  |  | ROZPOCET | 0 | 0 | 0 | 0 | 0 | 1 | 0 | 4 | -1586806751
| PP |  | Poplatek za likvidaci plastových součástí Poznámka: 1. V cenách jsou započteny náklady na uložení stavebního odpadu na oficiální skládku. 2. Ceny jsou doporučené, je třeba zohlednit regionální rozdíly v cenách poplatků za uložení suti a odpadů. Tyto se mo | [14 empty] | PP | 0
| VV |  | (821*2*0,182)/1000 " pryž. podl. |  | 0.299 | [12 empty] | VV | 0 | 2 | True | 1 | ROZPOCET

## SO 24-02 - Materiál a prá...
{1c945252-1f04-4016-aa97-b37dc94114db}
2
| KRYCÍ LIST SOUPISU PRACÍ | [7 empty] | v --- níže se nacházejí doplnkové a pomocné údaje k sestavám --- v | [8 empty] | False
Stavba:
Cyklická obnova trati v úseku Včelná - Horní Dvořiště.
Objekt:
SO 24 - Žst. Včelná, 1. SK, km 111,005 - 111,502
Soupis:
SO 24-02 - Materiál a práce dodávané zadavatelem - NEOCEŇOVAT!
| KSO: |  | 824 |  |  | CC-CZ:
| Místo: |  | trať 196 dle JŘ, žst. Včelná |  |  | Datum: | 26. 6. 2025
| Zadavatel: |  |  |  |  | IČ: | 70994234
|  | Správa železnic, státní organizace, OŘ Plzeň |  |  |  | DIČ: | CZ70994234
| Účastník: |  |  |  |  | IČ: | Vyplň údaj
|  | Vyplň údaj |  |  |  | DIČ: | Vyplň údaj
| Projektant: |  |  |  |  | IČ:
DIČ:
| Zpracovatel: |  |  |  |  | IČ:
|  | Libor Brabenec |  |  |  | DIČ:
Poznámka:
Soupis prací je sestaven s využitím Cenové soustavy "Sborník pro údržbu a opravy železniční infrastruktury". Položky, které pochází z této cenové soustavy, jsou ve sloupci 'Cenová soustava' označeny popisem 'Sborník UOŽI' a úrovní příslušného kalendářního pololetí. Veškeré další informace vymezující popis a podmínky použití těchto položek z Cenové soustavy, které nejsou uvedeny přímo v soupisu prací, jsou neomezeně dálkově k dispozici na www.sfdi.cz, sekce 'Pravidla, metodiky a ceníky'.
| Cena bez DPH | [5 empty] | 0
|  |  | Základ daně |  |  | Sazba daně | Výše daně
| DPH | základní | 0 |  |  | 21% | 0
|  | snížená | 0 |  |  | 12% | 0
|  | zákl. přenesená | 0 |  |  | 21% | 0
|  | sníž. přenesená | 0 |  |  | 12% | 0
|  | nulová | 0 |  |  | 0% | 0
| Cena s DPH |  |  | v | CZK |  | 0
REKAPITULACE ČLENĚNÍ SOUPISU PRACÍ
Stavba:
Cyklická obnova trati v úseku Včelná - Horní Dvořiště.
Objekt:
SO 24 - Žst. Včelná, 1. SK, km 111,005 - 111,502
Soupis:
SO 24-02 - Materiál a práce dodávané zadavatelem - NEOCEŇOVAT!
Místo: |  |  | trať 196 dle JŘ, žst. Včelná |  |  | Datum: | 26. 6. 2025
Zadavatel: |  |  | Správa železnic, státní organizace, OŘ Plzeň |  |  | Projektant:
Účastník: |  |  | Vyplň údaj |  |  | Zpracovatel: | Libor Brabenec
Kód dílu - Popis | [6 empty] | Cena celkem [CZK]
Náklady stavby celkem | [6 empty] | 0 | [11 empty] | -1
SOUPIS PRACÍ
Stavba:
Cyklická obnova trati v úseku Včelná - Horní Dvořiště.
Objekt:
SO 24 - Žst. Včelná, 1. SK, km 111,005 - 111,502
Soupis:
SO 24-02 - Materiál a práce dodávané zadavatelem - NEOCEŇOVAT!
Místo: |  |  | trať 196 dle JŘ, žst. Včelná |  |  | Datum: | 26. 6. 2025
Zadavatel: |  |  | Správa železnic, státní organizace, OŘ Plzeň |  |  | Projektant:
Účastník: |  |  | Vyplň údaj |  |  | Zpracovatel: | Libor Brabenec
PČ | Typ | Kód | Popis | MJ | Množství | J.cena [CZK] | Cena celkem [CZK] | Cenová soustava |  | DPH | J. Nh [h] | Nh celkem [h] | J. hmotnost [t] | Hmotnost celkem [t] | J. suť [t] | Suť Celkem [t]
Náklady soupisu celkem | [6 empty] | 0 |  |  |  |  | 0 |  | 376.0896 |  | 0 |  | D | -1 | [7 empty] | 0
1 | M | 5957104035 | Kolejnicové pásy třídy R260 tv. 49 E1 délky 120 metrů | kus | 17 | 0 | 0 |  |  | základní |  | 0 | 5.9268 | 100.7556 | 0 | 0 | 8 | M | 0 | ROZPOCET | 0 | 0 | 0 | 0 | 0 | 1 | 0 | 4 | 471882770
| PP |  | Kolejnicové pásy třídy R260 tv. 49 E1 délky 120 metrů | [14 empty] | PP | 0
| P |  | Poznámka k položce: Dodá zadavatel SŽ, s. o., OŘ Plzeň! N E O C E Ň O V A T ! Dodání do žst. Kamenný Újezd | [14 empty] | P | 0
2 | M | 5956140030 | Pražec betonový příčný vystrojený včetně kompletů pro pružné bezpodkladnicové upevnění, dl. 2,6 m, upevnění W14, pro kolejnici 49E1 v úklonu 1:40 | kus | 842 | 0 | 0 |  |  | základní |  | 0 | 0.327 | 275.334 | 0 | 0 | 8 | M | 0 | ROZPOCET | 0 | 0 | 0 | 0 | 0 | 1 | 0 | 4 | 1071618775
| PP |  | Pražec betonový příčný vystrojený včetně kompletů pro pružné bezpodkladnicové upevnění, dl. 2,6 m, upevnění W14, pro kolejnici 49E1 v úklonu 1:40 | [14 empty] | PP | 0
| P |  | Poznámka k položce: Dodá zadavatel SŽ, s. o., OŘ Plzeň! N E O C E Ň O V A T ! Dopravu od výrobce do žkm stavby zajišťuje ZHOTOVITEL! | [14 empty] | P | 0

## SO 25-01 - Železniční svršek
{2be41a8b-3d83-41e7-973c-d614b86468c9}
2
| KRYCÍ LIST SOUPISU PRACÍ | [7 empty] | v --- níže se nacházejí doplnkové a pomocné údaje k sestavám --- v | [8 empty] | False
Stavba:
Cyklická obnova trati v úseku Včelná - Horní Dvořiště.
Objekt:
SO 25 - TÚ Včelná - Č. Budějovice, úprava GPK km 111,880 - 115,975
Soupis:
SO 25-01 - Železniční svršek
| KSO: |  | 824 |  |  | CC-CZ: | 212
| Místo: |  | trať 196 dle JŘ, TÚ Včelná - Č. Budějovice |  |  | Datum: | 26. 6. 2025
| Zadavatel: |  |  |  |  | IČ: | 70994234
|  | Správa železnic, státní organizace, OŘ Plzeň |  |  |  | DIČ: | CZ70994234
| Účastník: |  |  |  |  | IČ: | Vyplň údaj
|  | Vyplň údaj |  |  |  | DIČ: | Vyplň údaj
| Projektant: |  |  |  |  | IČ:
DIČ:
| Zpracovatel: |  |  |  |  | IČ:
|  | Libor Brabenec |  |  |  | DIČ:
Poznámka:
Soupis prací je sestaven s využitím Cenové soustavy "Sborník pro údržbu a opravy železniční infrastruktury". Položky, které pochází z této cenové soustavy, jsou ve sloupci 'Cenová soustava' označeny popisem 'Sborník UOŽI' a úrovní příslušného kalendářního pololetí. Veškeré další informace vymezující popis a podmínky použití těchto položek z Cenové soustavy, které nejsou uvedeny přímo v soupisu prací, jsou neomezeně dálkově k dispozici na www.sfdi.cz, sekce 'Pravidla, metodiky a ceníky'.
| Cena bez DPH | [5 empty] | 0
|  |  | Základ daně |  |  | Sazba daně | Výše daně
| DPH | základní | 0 |  |  | 21% | 0
|  | snížená | 0 |  |  | 12% | 0
|  | zákl. přenesená | 0 |  |  | 21% | 0
|  | sníž. přenesená | 0 |  |  | 12% | 0
|  | nulová | 0 |  |  | 0% | 0
| Cena s DPH |  |  | v | CZK |  | 0
REKAPITULACE ČLENĚNÍ SOUPISU PRACÍ
Stavba:
Cyklická obnova trati v úseku Včelná - Horní Dvořiště.
Objekt:
SO 25 - TÚ Včelná - Č. Budějovice, úprava GPK km 111,880 - 115,975
Soupis:
SO 25-01 - Železniční svršek
Místo: |  |  | trať 196 dle JŘ, TÚ Včelná - Č. Budějovice |  |  | Datum: | 26. 6. 2025
Zadavatel: |  |  | Správa železnic, státní organizace, OŘ Plzeň |  |  | Projektant:
Účastník: |  |  | Vyplň údaj |  |  | Zpracovatel: | Libor Brabenec
Kód dílu - Popis | [6 empty] | Cena celkem [CZK]
Náklady stavby celkem | [6 empty] | 0 | [11 empty] | -1
SOUPIS PRACÍ
Stavba:
Cyklická obnova trati v úseku Včelná - Horní Dvořiště.
Objekt:
SO 25 - TÚ Včelná - Č. Budějovice, úprava GPK km 111,880 - 115,975
Soupis:
SO 25-01 - Železniční svršek
Místo: |  |  | trať 196 dle JŘ, TÚ Včelná - Č. Budějovice |  |  | Datum: | 26. 6. 2025
Zadavatel: |  |  | Správa železnic, státní organizace, OŘ Plzeň |  |  | Projektant:
Účastník: |  |  | Vyplň údaj |  |  | Zpracovatel: | Libor Brabenec
PČ | Typ | Kód | Popis | MJ | Množství | J.cena [CZK] | Cena celkem [CZK] | Cenová soustava |  | DPH | J. Nh [h] | Nh celkem [h] | J. hmotnost [t] | Hmotnost celkem [t] | J. suť [t] | Suť Celkem [t]
Náklady soupisu celkem | [6 empty] | 0 |  |  |  |  | 0 |  | 1080.184 |  | 0 |  | D | -1 | [10 empty] | 0
1 | M | 5955101005 | Kamenivo drcené štěrk frakce 31,5/63 (32/63) třídy min. BII | t | 1080 |  | 0 |  |  | základní |  | 0 | 1 | 1080 | 0 | 0 | 8 | M | 0 |  |  |  | ROZPOCET | 0 | 0 | 0 | 0 | 0 | 1 | 0 | 4 | 2105229694
| PP |  | Kamenivo drcené štěrk frakce 31,5/63 (32/63) třídy min. BII | [14 empty] | PP | 0
| VV |  | 20*36*1,5 |  | 1080 | [12 empty] | VV | 0 | 2 | True | 1 | ROZPOCET
2 | M | 5963122090-R | Přejezd z polymerového betonu - pryžové komponenty | soubor | 1 |  | 0 |  |  | základní |  | 0 | 0.184 | 0.184 | 0 | 0 | 8 | M | 0 |  |  |  | ROZPOCET | 0 | 0 | 0 | 0 | 0 | 1 | 0 | 4 | 431167375
| PP |  | Přejezd z polymerového betonu - pryžové komponenty | [14 empty] | PP | 0
| P |  | Poznámka k položce: P5579 km 112,223 - přejezd stávající BODAN 13,2 m | [14 empty] | P | 0
| VV |  | 1 "P5579 v km 112,223 |  | 1 | [12 empty] | VV | 0 | 2 | True | 1 | ROZPOCET
3 | K | 5913165010 | Demontáž polymerové přejezdové konstrukce část vnější a vnitřní bez závěrných zídek | m | 13.2 |  | 0 |  |  | základní |  | 0 | 0 | 0 | 0 | 0 | 4 | K | 0 |  |  |  | ROZPOCET | 0 | 0 | 0 | 0 | 0 | 1 | 0 | 4 | -640965218
| PP |  | Demontáž polymerové přejezdové konstrukce část vnější a vnitřní bez závěrných zídek Poznámka: 1. V cenách jsou započteny náklady na demontáž a naložení na dopravní prostředek. | [14 empty] | PP | 0
| VV |  | 13,2 "P5579 v km 112,223 BODAN bude zpětně osazen |  | 13.2 | [12 empty] | VV | 0 | 2 | True | 1 | ROZPOCET
4 | K | 5913155030 | Demontáž dílů polymerového přejezdu náběhového klínu | kus | 2 |  | 0 |  |  | základní |  | 0 | 0 | 0 | 0 | 0 | 4 | K | 0 |  |  |  | ROZPOCET | 0 | 0 | 0 | 0 | 0 | 1 | 0 | 4 | 326131912
| PP |  | Demontáž dílů polymerového přejezdu náběhového klínu Poznámka: 1. V cenách jsou započteny náklady na demontáž a naložení na dopravní prostředek. | [14 empty] | PP | 0
| VV |  | 2 "P5579 v km 112,223 BODAN bude zpětně osazen |  | 2 | [12 empty] | VV | 0 | 2 | True | 1 | ROZPOCET
5 | K | 5913170010 | Montáž polymerové přejezdové konstrukce část vnější a vnitřní bez závěrných zídek | m | 13.2 |  | 0 |  |  | základní |  | 0 | 0 | 0 | 0 | 0 | 4 | K | 0 |  |  |  | ROZPOCET | 0 | 0 | 0 | 0 | 0 | 1 | 0 | 4 | -1336216086
| PP |  | Montáž polymerové přejezdové konstrukce část vnější a vnitřní bez závěrných zídek Poznámka: 1. V cenách jsou započteny náklady na montáž a manipulaci. 2. V cenách nejsou obsaženy náklady na dodávku materiálu. | [14 empty] | PP | 0
| VV |  | 13,2 "P5579 v km 112,223 BODAN bude zpětně osazen |  | 13.2 | [12 empty] | VV | 0 | 2 | True | 1 | ROZPOCET
6 | K | 5913160030 | Montáž dílů polymerového přejezdu náběhového klínu | kus | 2 |  | 0 |  |  | základní |  | 0 | 0 | 0 | 0 | 0 | 4 | K | 0 |  |  |  | ROZPOCET | 0 | 0 | 0 | 0 | 0 | 1 | 0 | 4 | -906639220
| PP |  | Montáž dílů polymerového přejezdu náběhového klínu Poznámka: 1. V cenách jsou započteny náklady na montáž a manipulaci. 2. V cenách nejsou obsaženy náklady na dodávku materiálu. | [14 empty] | PP | 0
| VV |  | 2 "P5579 v km 112,223 BODAN bude zpětně osazen |  | 2 | [12 empty] | VV | 0 | 2 | True | 1 | ROZPOCET
7 | K | 5913035210 | Demontáž celopryžové přejezdové konstrukce silně zatížené v koleji část vnější a vnitřní bez závěrných zídek | m | 15.6 |  | 0 |  |  | základní |  | 0 | 0 | 0 | 0 | 0 | 4 | K | 0 |  |  |  | ROZPOCET | 0 | 0 | 0 | 0 | 0 | 1 | 0 | 4 | -475215975
| PP |  | Demontáž celopryžové přejezdové konstrukce silně zatížené v koleji část vnější a vnitřní bez závěrných zídek Poznámka: 1. V cenách jsou započteny náklady na demontáž konstrukce, naložení na dopravní prostředek. | [14 empty] | PP | 0
| VV |  | 6,0 " P5580 v km 115,134 |  | 6 | [12 empty] | VV | 0 | 2 | True | 0 | ROZPOCET
| VV |  | 9,6 "P5581 v km 115,808 |  | 9.6 | [12 empty] | VV | 0 | 2 | True | 0 | ROZPOCET
| VV |  | Součet |  | 15.6 | [12 empty] | VV | 0 | 4 | True | 1 | ROZPOCET
8 | K | 5913025030 | Demontáž dílů přejezdu celopryžového v koleji náběhový klín | kus | 4 |  | 0 |  |  | základní |  | 0 | 0 | 0 | 0 | 0 | 4 | K | 0 |  |  |  | ROZPOCET | 0 | 0 | 0 | 0 | 0 | 1 | 0 | 4 | 96859656
| PP |  | Demontáž dílů přejezdu celopryžového v koleji náběhový klín Poznámka: 1. V cenách jsou započteny náklady na demontáž a naložení dílů na dopravní prostředek. | [14 empty] | PP | 0
| VV |  | 2 " P5580 v km 115,134 |  | 2 | [12 empty] | VV | 0 | 2 | True | 0 | ROZPOCET
| VV |  | 2 "P5581 v km 115,808 |  | 2 | [12 empty] | VV | 0 | 2 | True | 0 | ROZPOCET
| VV |  | Součet |  | 4 | [12 empty] | VV | 0 | 4 | True | 1 | ROZPOCET
9 | K | 5913040210 | Montáž celopryžové přejezdové konstrukce silně zatížené v koleji část vnější a vnitřní bez závěrných zídek | m | 15.6 |  | 0 |  |  | základní |  | 0 | 0 | 0 | 0 | 0 | 4 | K | 0 |  |  |  | ROZPOCET | 0 | 0 | 0 | 0 | 0 | 1 | 0 | 4 | 239804353
| PP |  | Montáž celopryžové přejezdové konstrukce silně zatížené v koleji část vnější a vnitřní bez závěrných zídek Poznámka: 1. V cenách jsou započteny náklady na montáž konstrukce. 2. V cenách nejsou obsaženy náklady na dodávku materiálu. | [14 empty] | PP | 0
| VV |  | 6 " P5580 v km 115,134 |  | 6 | [12 empty] | VV | 0 | 2 | True | 0 | ROZPOCET
| VV |  | 9,6 "P5581 v km 115,808 |  | 9.6 | [12 empty] | VV | 0 | 2 | True | 0 | ROZPOCET
| VV |  | Součet |  | 15.6 | [12 empty] | VV | 0 | 4 | True | 1 | ROZPOCET
10 | K | 5913030030 | Montáž dílů přejezdu celopryžového v koleji náběhový klín | kus | 4 |  | 0 |  |  | základní |  | 0 | 0 | 0 | 0 | 0 | 4 | K | 0 |  |  |  | ROZPOCET | 0 | 0 | 0 | 0 | 0 | 1 | 0 | 4 | 913722858
| PP |  | Montáž dílů přejezdu celopryžového v koleji náběhový klín Poznámka: 1. V cenách jsou započteny náklady na montáž dílů. 2. V cenách nejsou obsaženy náklady na dodávku materiálu. | [14 empty] | PP | 0
| VV |  | 2 " P5580 v km 115,134 |  | 2 | [12 empty] | VV | 0 | 2 | True | 0 | ROZPOCET
| VV |  | 2 "P5581 v km 115,808 |  | 2 | [12 empty] | VV | 0 | 2 | True | 0 | ROZPOCET
| VV |  | Součet |  | 4 | [12 empty] | VV | 0 | 4 | True | 1 | ROZPOCET
11 | K | 5912060015 | Demontáž zajišťovací značky konzolové | kus | 3 |  | 0 |  |  | základní |  | 0 | 0 | 0 | 0 | 0 | 4 | K | 0 |  |  |  | ROZPOCET | 0 | 0 | 0 | 0 | 0 | 1 | 0 | 4 | -1752196901
| PP |  | Demontáž zajišťovací značky konzolové Poznámka: 1. V cenách jsou započteny náklady na demontáž součástí značky, úpravu a urovnání terénu. | [14 empty] | PP | 0
| VV |  | 3 "jen poškozené |  | 3 | [12 empty] | VV | 0 | 2 | True | 1 | ROZPOCET
12 | K | 7594107415 | Demontáž lanového ukolejnění / propojení ze stojiny kolejnice | kus | 60 |  | 0 |  |  | základní |  | 0 | 0 | 0 | 0 | 0 | 4 | K | 0 |  |  |  | ROZPOCET | 0 | 0 | 0 | 0 | 0 | 1 | 0 | 4 | 2115709516
| PP |  | Demontáž lanového ukolejnění / propojení ze stojiny kolejnice | [14 empty] | PP | 0
| VV |  | 16 "sloupy EU – č. 51,52,53,54,55,1,2,3,4,5 + 2x výstražník + 1x návěstidlo Se6 |  | 16 | [12 empty] | VV | 0 | 2 | True | 0 | ROZPOCET
| VV |  | 44 "sloupy EU – č. 38 – 76, sloupy č. 68 a 69 – 2x + 2x propustek + 1x návěstidlo L |  | 44 | [12 empty] | VV | 0 | 2 | True | 0 | ROZPOCET
| VV |  | Součet |  | 60 | [12 empty] | VV | 0 | 4 | True | 1 | ROZPOCET
13 | K | 7594105415 | Montáž připojení lanového ukolejnění / propojení na stojinu kolejnice | kus | 60 |  | 0 |  |  | základní |  | 0 | 0 | 0 | 0 | 0 | 4 | K | 0 |  |  |  | ROZPOCET | 0 | 0 | 0 | 0 | 0 | 1 | 0 | 4 | 1342524311
| PP |  | Montáž připojení lanového ukolejnění / propojení na stojinu kolejnice | [14 empty] | PP | 0
| VV |  | 16 "sloupy EU – č. 51,52,53,54,55,1,2,3,4,5 + 2x výstražník + 1x návěstidlo Se6 |  | 16 | [12 empty] | VV | 0 | 2 | True | 0 | ROZPOCET
| VV |  | 44 "sloupy EU – č. 38 – 76, sloupy č. 68 a 69 – 2x + 2x propustek + 1x návěstidlo L |  | 44 | [12 empty] | VV | 0 | 2 | True | 0 | ROZPOCET
| VV |  | Součet |  | 60 | [12 empty] | VV | 0 | 4 | True | 1 | ROZPOCET
14 | K | 7592007050 | Demontáž počítacího bodu (senzoru) RSR 180 | kus | 8 |  | 0 |  |  | základní |  | 0 | 0 | 0 | 0 | 0 | 4 | K | 0 |  |  |  | ROZPOCET | 0 | 0 | 0 | 0 | 0 | 1 | 0 | 4 | 186167014
| PP |  | Demontáž počítacího bodu (senzoru) RSR 180 | [14 empty] | PP | 0
| VV |  | 2 "km 112,190 – P, 112,248 - L |  | 2 | [12 empty] | VV | 0 | 2 | True | 0 | ROZPOCET
| VV |  | 6 "( km 114,340 – L, 115,090 – L, 115,145 – L, 115,733 – P, 115,734 – P, 115,815 – P |  | 6 | [12 empty] | VV | 0 | 2 | True | 0 | ROZPOCET
| VV |  | Součet |  | 8 | [12 empty] | VV | 0 | 4 | True | 1 | ROZPOCET
15 | K | 7592005050 | Montáž počítacího bodu (senzoru) RSR 180 | kus | 8 |  | 0 |  |  | základní |  | 0 | 0 | 0 | 0 | 0 | 4 | K | 0 |  |  |  | ROZPOCET | 0 | 0 | 0 | 0 | 0 | 1 | 0 | 4 | -582594874
| PP |  | Montáž počítacího bodu (senzoru) RSR 180 - uložení a připevnění na určené místo, seřízení polohy, přezkoušení | [14 empty] | PP | 0
| VV |  | 2 "km 112,190 – P, 112,248 - L |  | 2 | [12 empty] | VV | 0 | 2 | True | 0 | ROZPOCET
| VV |  | 6 "( km 114,340 – L, 115,090 – L, 115,145 – L, 115,733 – P, 115,734 – P, 115,815 – P |  | 6 | [12 empty] | VV | 0 | 2 | True | 0 | ROZPOCET
| VV |  | Součet |  | 8 | [12 empty] | VV | 0 | 4 | True | 1 | ROZPOCET
16 | K | 5905105030 | Doplnění KL kamenivem souvisle strojně v koleji | m3 | 720 |  | 0 |  |  | základní |  | 0 | 0 | 0 | 0 | 0 | 4 | K | 0 |  |  |  | ROZPOCET | 0 | 0 | 0 | 0 | 0 | 1 | 0 | 4 | 342937134
| PP |  | Doplnění KL kamenivem souvisle strojně v koleji Poznámka: 1. V cenách jsou započteny náklady na doplnění kameniva ojediněle ručně vidlemi a/nebo souvisle strojně z výsypných vozů případně nakladačem. 2. V cenách nejsou obsaženy náklady na dodávku kameniva | [14 empty] | PP | 0
| VV |  | 20*36 |  | 720 | [12 empty] | VV | 0 | 2 | True | 1 | ROZPOCET
17 | K | 5909032020 | Přesná úprava GPK koleje směrové a výškové uspořádání pražce betonové | km | 4.095 |  | 0 |  |  | základní |  | 0 | 0 | 0 | 0 | 0 | 4 | K | 0 |  |  |  | ROZPOCET | 0 | 0 | 0 | 0 | 0 | 1 | 0 | 4 | -2147211001
| PP |  | Přesná úprava GPK koleje směrové a výškové uspořádání pražce betonové Poznámka: 1. V cenách jsou započteny náklady na úpravu směrového a výškového uspořádání strojní linkou ASP do projektované polohy s následným přesným kontrolním zaměřením prostorové pol | [14 empty] | PP | 0
| VV |  | 115,975-111,880 "111,880 – 115,975 = 4095m |  | 4.095 | [12 empty] | VV | 0 | 2 | True | 1 | ROZPOCET
18 | K | 7497350720 | Výšková regulace troleje | m | 4095 |  | 0 |  |  | základní |  | 0 | 0 | 0 | 0 | 0 | 4 | K | 0 |  |  |  | ROZPOCET | 0 | 0 | 0 | 0 | 0 | 1 | 0 | 4 | -32431455
| PP |  | Výšková regulace troleje | [14 empty] | PP | 0
| VV |  | 4095 |  | 4095 | [12 empty] | VV | 0 | 2 | True | 1 | ROZPOCET
19 | K | 5905110010 | Snížení KL pod patou kolejnice v koleji | km | 4.095 |  | 0 |  |  | základní |  | 0 | 0 | 0 | 0 | 0 | 4 | K | 0 |  |  |  | ROZPOCET | 0 | 0 | 0 | 0 | 0 | 1 | 0 | 4 | 2018113520
| PP |  | Snížení KL pod patou kolejnice v koleji Poznámka: 1. V cenách jsou započteny náklady na snížení KL pod patou kolejnice ručně vidlemi. 2. V cenách nejsou obsaženy náklady na doplnění a dodávku kameniva. | [14 empty] | PP | 0
| VV |  | 115,975-111,880 "111,880 – 115,975 = 4095m |  | 4.095 | [12 empty] | VV | 0 | 2 | True | 1 | ROZPOCET
20 | K | 9902200100 | Doprava materiálu těžkou mechanizací nosnosti přes 3,5 t objemnějšího kusového materiálu (prefabrikátů, stožárů, výhybek, rozvaděčů, vybouraných hmot atd.) do 10 km | t | 0.334 |  | 0 |  |  | základní |  | 0 | 0 | 0 | 0 | 0 | 4 | K | 0 |  |  |  | ROZPOCET | 0 | 0 | 0 | 0 | 0 | 1 | 0 | 4 | -1912399905
| PP |  | Doprava materiálu těžkou mechanizací nosnosti přes 3,5 t objemnějšího kusového materiálu (prefabrikátů, stožárů, výhybek, rozvaděčů, vybouraných hmot atd.) do 10 km Poznámka: 1. Ceny jsou určeny pro dopravu silničními i kolejovými vozidly. 2. V cenách dop | [14 empty] | PP | 0
| VV |  | 0,184 "NOVÉ části přejezdové konstrukce do 300 km |  | 0.184 | [12 empty] | VV | 0 | 2 | True | 0 | ROZPOCET
| VV |  | 3*0,05"STARÉ ZZ do 20 km |  | 0.15 | [12 empty] | VV | 0 | 2 | True | 0 | ROZPOCET
| VV |  | Součet |  | 0.334 | [12 empty] | VV | 0 | 4 | True | 1 | ROZPOCET
21 | K | 9902209200 | Doprava materiálu těžkou mechanizací nosnosti přes 3,5 t objemnějšího kusového materiálu (prefabrikátů, stožárů, výhybek, rozvaděčů, vybouraných hmot atd.) příplatek za každých dalších 10 km | t | 5.486 |  | 0 |  |  | základní |  | 0 | 0 | 0 | 0 | 0 | 4 | K | 0 |  |  |  | ROZPOCET | 0 | 0 | 0 | 0 | 0 | 1 | 0 | 4 | -1525518979
| PP |  | Doprava materiálu těžkou mechanizací nosnosti přes 3,5 t objemnějšího kusového materiálu (prefabrikátů, stožárů, výhybek, rozvaděčů, vybouraných hmot atd.) příplatek za každých dalších 10 km Poznámka: 1. Ceny jsou určeny pro dopravu silničními i kolejovým | [14 empty] | PP | 0
| VV |  | 29*0,184 "NOVÉ části přejezdové konstrukce do 300 km |  | 5.336 | [12 empty] | VV | 0 | 2 | True | 0 | ROZPOCET
| VV |  | 1*(3*0,05)"STARÉ ZZ do 20 km |  | 0.15 | [12 empty] | VV | 0 | 2 | True | 0 | ROZPOCET
| VV |  | Součet |  | 5.486 | [12 empty] | VV | 0 | 4 | True | 1 | ROZPOCET
22 | K | 9902100100 | Doprava materiálu těžkou mechanizací nosnosti přes 3,5 t sypanin (kameniva, písku, suti, dlažebních kostek, atd.) do 10 km | t | 1080 |  | 0 |  |  | základní |  | 0 | 0 | 0 | 0 | 0 | 4 | K | 0 |  |  |  | ROZPOCET | 0 | 0 | 0 | 0 | 0 | 1 | 0 | 4 | -311931512
| PP |  | Doprava materiálu těžkou mechanizací nosnosti přes 3,5 t sypanin (kameniva, písku, suti, dlažebních kostek, atd.) do 10 km Poznámka: 1. Ceny jsou určeny pro dopravu silničními i kolejovými vozidly. 2. V cenách dopravy jsou započteny náklady na přepravu ma | [14 empty] | PP | 0
| VV |  | 1080" NOVÝ štěrk do žkm stavby do 30 km |  | 1080 | [12 empty] | VV | 0 | 2 | True | 1 | ROZPOCET
23 | K | 9902109200 | Doprava materiálu těžkou mechanizací nosnosti přes 3,5 t sypanin (kameniva, písku, suti, dlažebních kostek, atd.) příplatek za každých dalších 10 km | t | 2160 |  | 0 |  |  | základní |  | 0 | 0 | 0 | 0 | 0 | 4 | K | 0 |  |  |  | ROZPOCET | 0 | 0 | 0 | 0 | 0 | 1 | 0 | 4 | -729009631
| PP |  | Doprava materiálu těžkou mechanizací nosnosti přes 3,5 t sypanin (kameniva, písku, suti, dlažebních kostek, atd.) příplatek za každých dalších 10 km Poznámka: 1. Ceny jsou určeny pro dopravu silničními i kolejovými vozidly. 2. V cenách dopravy jsou započt | [14 empty] | PP | 0
| VV |  | 2*1080" NOVÝ štěrk do žkm stavby do 30 km |  | 2160 | [12 empty] | VV | 0 | 2 | True | 1 | ROZPOCET
24 | K | 9909000500 | Poplatek za uložení odpadu betonových prefabrikátů | t | 0.15 |  | 0 |  |  | základní |  | 0 | 0 | 0 | 0 | 0 | 4 | K | 0 |  |  |  | ROZPOCET | 0 | 0 | 0 | 0 | 0 | 1 | 0 | 4 | 270176464
| PP |  | Poplatek za uložení odpadu betonových prefabrikátů Poznámka: 1. V cenách jsou započteny náklady na uložení stavebního odpadu na oficiální skládku. 2. Ceny jsou doporučené, je třeba zohlednit regionální rozdíly v cenách poplatků za uložení suti a odpadů. T | [14 empty] | PP | 0
| VV |  | 3*0,05"STARÉ ZZ |  | 0.15 | [12 empty] | VV | 0 | 2 | True | 1 | ROZPOCET

## SO 26 - Následné propraco...
{09a0df45-0da1-4cdb-8b35-1c191108b513}
2
| KRYCÍ LIST SOUPISU PRACÍ | [7 empty] | v --- níže se nacházejí doplnkové a pomocné údaje k sestavám --- v | [8 empty] | False
Stavba:
Cyklická obnova trati v úseku Včelná - Horní Dvořiště.
Objekt:
SO 26 - Následné propracování
| KSO: |  | 824 |  |  | CC-CZ: | 212
| Místo: |  | trať 196 dle JŘ, TÚ H. Dvořiště - Včelná |  |  | Datum: | 26. 6. 2025
| Zadavatel: |  |  |  |  | IČ: | 70994234
|  | Správa železnic, státní organizace, OŘ Plzeň |  |  |  | DIČ: | CZ70994234
| Účastník: |  |  |  |  | IČ: | Vyplň údaj
|  | Vyplň údaj |  |  |  | DIČ: | Vyplň údaj
| Projektant: |  |  |  |  | IČ:
DIČ:
| Zpracovatel: |  |  |  |  | IČ:
|  | Libor Brabenec |  |  |  | DIČ:
Poznámka:
Soupis prací je sestaven s využitím Cenové soustavy "Sborník pro údržbu a opravy železniční infrastruktury". Položky, které pochází z této cenové soustavy, jsou ve sloupci 'Cenová soustava' označeny popisem 'Sborník UOŽI' a úrovní příslušného kalendářního pololetí. Veškeré další informace vymezující popis a podmínky použití těchto položek z Cenové soustavy, které nejsou uvedeny přímo v soupisu prací, jsou neomezeně dálkově k dispozici na www.sfdi.cz, sekce 'Pravidla, metodiky a ceníky'.
| Cena bez DPH | [5 empty] | 0
|  |  | Základ daně |  |  | Sazba daně | Výše daně
| DPH | základní | 0 |  |  | 21% | 0
|  | snížená | 0 |  |  | 12% | 0
|  | zákl. přenesená | 0 |  |  | 21% | 0
|  | sníž. přenesená | 0 |  |  | 12% | 0
|  | nulová | 0 |  |  | 0% | 0
| Cena s DPH |  |  | v | CZK |  | 0
REKAPITULACE ČLENĚNÍ SOUPISU PRACÍ
Stavba:
Cyklická obnova trati v úseku Včelná - Horní Dvořiště.
Objekt:
SO 26 - Následné propracování
Místo: |  |  | trať 196 dle JŘ, TÚ H. Dvořiště - Včelná |  |  | Datum: | 26. 6. 2025
Zadavatel: |  |  | Správa železnic, státní organizace, OŘ Plzeň |  |  | Projektant:
Účastník: |  |  | Vyplň údaj |  |  | Zpracovatel: | Libor Brabenec
Kód dílu - Popis | [6 empty] | Cena celkem [CZK]
Náklady stavby celkem | [6 empty] | 0 | [11 empty] | -1
SOUPIS PRACÍ
Stavba:
Cyklická obnova trati v úseku Včelná - Horní Dvořiště.
Objekt:
SO 26 - Následné propracování
Místo: |  |  | trať 196 dle JŘ, TÚ H. Dvořiště - Včelná |  |  | Datum: | 26. 6. 2025
Zadavatel: |  |  | Správa železnic, státní organizace, OŘ Plzeň |  |  | Projektant:
Účastník: |  |  | Vyplň údaj |  |  | Zpracovatel: | Libor Brabenec
PČ | Typ | Kód | Popis | MJ | Množství | J.cena [CZK] | Cena celkem [CZK] | Cenová soustava |  | DPH | J. Nh [h] | Nh celkem [h] | J. hmotnost [t] | Hmotnost celkem [t] | J. suť [t] | Suť Celkem [t]
Náklady soupisu celkem | [6 empty] | 0 |  |  |  |  | 0 |  | 4644 |  | 0 |  | D | -1 | [10 empty] | 0
1 | M | 5955101005 | Kamenivo drcené štěrk frakce 31,5/63 (32/63) třídy min. BII | t | 4644 |  | 0 |  |  | základní |  | 0 | 1 | 4644 | 0 | 0 | 8 | M | 0 |  |  |  | ROZPOCET | 0 | 0 | 0 | 0 | 0 | 1 | 0 | 4 | -105686043
| PP |  | Kamenivo drcené štěrk frakce 31,5/63 (32/63) třídy min. BII | [14 empty] | PP | 0
| VV |  | (31+2+2+1+10+22+10+2+2+3+1)*36*1,5 |  | 4644 | [12 empty] | VV | 0 | 2 | True | 1 | ROZPOCET
2 | K | 5913035210 | Demontáž celopryžové přejezdové konstrukce silně zatížené v koleji část vnější a vnitřní bez závěrných zídek | m | 30.6 |  | 0 |  |  | základní |  | 0 | 0 | 0 | 0 | 0 | 4 | K | 0 |  |  |  | ROZPOCET | 0 | 0 | 0 | 0 | 0 | 1 | 0 | 4 | 76356464
| PP |  | Demontáž celopryžové přejezdové konstrukce silně zatížené v koleji část vnější a vnitřní bez závěrných zídek Poznámka: 1. V cenách jsou započteny náklady na demontáž konstrukce, naložení na dopravní prostředek. | [14 empty] | PP | 0
| VV |  | 7,2 " P5564 km 87,151 |  | 7.2 | [12 empty] | VV | 0 | 2 | True | 0 | ROZPOCET
| VV |  | 9,0 " P5565 km 89,265 |  | 9 | [12 empty] | VV | 0 | 2 | True | 0 | ROZPOCET
| VV |  | 7,2" P5567 km 95,333 Rosehill |  | 7.2 | [12 empty] | VV | 0 | 2 | True | 0 | ROZPOCET
| VV |  | 7,2 "P5569 km 96,094 Rosehill |  | 7.2 | [12 empty] | VV | 0 | 2 | True | 0 | ROZPOCET
| VV |  | Součet |  | 30.6 | [12 empty] | VV | 0 | 4 | True | 1 | ROZPOCET
3 | K | 5913040210 | Montáž celopryžové přejezdové konstrukce silně zatížené v koleji část vnější a vnitřní bez závěrných zídek | m | 30.6 |  | 0 |  |  | základní |  | 0 | 0 | 0 | 0 | 0 | 4 | K | 0 |  |  |  | ROZPOCET | 0 | 0 | 0 | 0 | 0 | 1 | 0 | 4 | -1574343003
| PP |  | Montáž celopryžové přejezdové konstrukce silně zatížené v koleji část vnější a vnitřní bez závěrných zídek Poznámka: 1. V cenách jsou započteny náklady na montáž konstrukce. 2. V cenách nejsou obsaženy náklady na dodávku materiálu. | [14 empty] | PP | 0
| VV |  | 7,2 " P5564 km 87,151 |  | 7.2 | [12 empty] | VV | 0 | 2 | True | 0 | ROZPOCET
| VV |  | 9,0 " P5565 km 89,265 |  | 9 | [12 empty] | VV | 0 | 2 | True | 0 | ROZPOCET
| VV |  | 7,2" P5567 km 95,333 Rosehill |  | 7.2 | [12 empty] | VV | 0 | 2 | True | 0 | ROZPOCET
| VV |  | 7,2 "P5569 km 96,094 Rosehill |  | 7.2 | [12 empty] | VV | 0 | 2 | True | 0 | ROZPOCET
| VV |  | Součet |  | 30.6 | [12 empty] | VV | 0 | 4 | True | 1 | ROZPOCET
4 | K | 5913060020 | Demontáž dílů betonové přejezdové konstrukce vnitřního panelu | kus | 4 |  | 0 |  |  | základní |  | 0 | 0 | 0 | 0 | 0 | 4 | K | 0 |  |  |  | ROZPOCET | 0 | 0 | 0 | 0 | 0 | 1 | 0 | 4 | -879106093
| PP |  | Demontáž dílů betonové přejezdové konstrukce vnitřního panelu Poznámka: 1. V cenách jsou započteny náklady na demontáž konstrukce a naložení na dopravní prostředek. | [14 empty] | PP | 0
| VV |  | 2+2"SK 1 + SK 2 Kaplice |  | 4 | [12 empty] | VV | 0 | 2 | True | 1 | ROZPOCET
5 | K | 5913060010 | Demontáž dílů betonové přejezdové konstrukce vnějšího panelu | kus | 8 |  | 0 |  |  | základní |  | 0 | 0 | 0 | 0 | 0 | 4 | K | 0 |  |  |  | ROZPOCET | 0 | 0 | 0 | 0 | 0 | 1 | 0 | 4 | 1339898879
| PP |  | Demontáž dílů betonové přejezdové konstrukce vnějšího panelu Poznámka: 1. V cenách jsou započteny náklady na demontáž konstrukce a naložení na dopravní prostředek. | [14 empty] | PP | 0
| VV |  | 4+4"SK 1 + SK2 Kaplice |  | 8 | [12 empty] | VV | 0 | 2 | True | 1 | ROZPOCET
6 | K | 5913065020 | Montáž dílů betonové přejezdové konstrukce v koleji vnitřního panelu | kus | 4 |  | 0 |  |  | základní |  | 0 | 0 | 0 | 0 | 0 | 4 | K | 0 |  |  |  | ROZPOCET | 0 | 0 | 0 | 0 | 0 | 1 | 0 | 4 | 324075261
| PP |  | Montáž dílů betonové přejezdové konstrukce v koleji vnitřního panelu Poznámka: 1. V cenách jsou započteny náklady na montáž dílů. 2. V cenách nejsou obsaženy náklady na dodávku materiálu. | [14 empty] | PP | 0
| VV |  | 2+2"SK 1 + SK2 Kaplice |  | 4 | [12 empty] | VV | 0 | 2 | True | 1 | ROZPOCET
7 | K | 5913065010 | Montáž dílů betonové přejezdové konstrukce v koleji vnějšího panelu | kus | 8 |  | 0 |  |  | základní |  | 0 | 0 | 0 | 0 | 0 | 4 | K | 0 |  |  |  | ROZPOCET | 0 | 0 | 0 | 0 | 0 | 1 | 0 | 4 | 1953594649
| PP |  | Montáž dílů betonové přejezdové konstrukce v koleji vnějšího panelu Poznámka: 1. V cenách jsou započteny náklady na montáž dílů. 2. V cenách nejsou obsaženy náklady na dodávku materiálu. | [14 empty] | PP | 0
| VV |  | 4+4"SK 1 + SK 2 Kaplice |  | 8 | [12 empty] | VV | 0 | 2 | True | 1 | ROZPOCET
8 | K | 5905105030 | Doplnění KL kamenivem souvisle strojně v koleji | m3 | 3564 |  | 0 |  |  | základní |  | 0 | 0 | 0 | 0 | 0 | 4 | K | 0 |  |  |  | ROZPOCET | 0 | 0 | 0 | 0 | 0 | 1 | 0 | 4 | -433428662
| PP |  | Doplnění KL kamenivem souvisle strojně v koleji Poznámka: 1. V cenách jsou započteny náklady na doplnění kameniva ojediněle ručně vidlemi a/nebo souvisle strojně z výsypných vozů případně nakladačem. 2. V cenách nejsou obsaženy náklady na dodávku kameniva | [14 empty] | PP | 0
| VV |  | 99*36 |  | 3564 | [12 empty] | VV | 0 | 2 | True | 1 | ROZPOCET
9 | K | 5913025030 | Demontáž dílů přejezdu celopryžového v koleji náběhový klín | kus | 8 |  | 0 |  |  | základní |  | 0 | 0 | 0 | 0 | 0 | 4 | K | 0 |  |  |  | ROZPOCET | 0 | 0 | 0 | 0 | 0 | 1 | 0 | 4 | -1029508498
| PP |  | Demontáž dílů přejezdu celopryžového v koleji náběhový klín Poznámka: 1. V cenách jsou započteny náklady na demontáž a naložení dílů na dopravní prostředek. | [14 empty] | PP | 0
| VV |  | 2+2+2+2 |  | 8 | [12 empty] | VV | 0 | 2 | True | 1 | ROZPOCET
10 | K | 5913030030 | Montáž dílů přejezdu celopryžového v koleji náběhový klín | kus | 8 |  | 0 |  |  | základní |  | 0 | 0 | 0 | 0 | 0 | 4 | K | 0 |  |  |  | ROZPOCET | 0 | 0 | 0 | 0 | 0 | 1 | 0 | 4 | 103983591
| PP |  | Montáž dílů přejezdu celopryžového v koleji náběhový klín Poznámka: 1. V cenách jsou započteny náklady na montáž dílů. 2. V cenách nejsou obsaženy náklady na dodávku materiálu. | [14 empty] | PP | 0
| VV |  | 2+2+2+2 |  | 8 | [12 empty] | VV | 0 | 2 | True | 1 | ROZPOCET
11 | K | 5913165010 | Demontáž polymerové přejezdové konstrukce část vnější a vnitřní bez závěrných zídek | m | 7.2 |  | 0 |  |  | základní |  | 0 | 0 | 0 | 0 | 0 | 4 | K | 0 |  |  |  | ROZPOCET | 0 | 0 | 0 | 0 | 0 | 1 | 0 | 4 | -422152165
| PP |  | Demontáž polymerové přejezdové konstrukce část vnější a vnitřní bez závěrných zídek Poznámka: 1. V cenách jsou započteny náklady na demontáž a naložení na dopravní prostředek. | [14 empty] | PP | 0
| VV |  | 7,2 "P5570 km 98,133 BODAN bude zpětně osazen |  | 7.2 | [12 empty] | VV | 0 | 2 | True | 1 | ROZPOCET
12 | K | 5913155030 | Demontáž dílů polymerového přejezdu náběhového klínu | kus | 2 |  | 0 |  |  | základní |  | 0 | 0 | 0 | 0 | 0 | 4 | K | 0 |  |  |  | ROZPOCET | 0 | 0 | 0 | 0 | 0 | 1 | 0 | 4 | 1635795100
| PP |  | Demontáž dílů polymerového přejezdu náběhového klínu Poznámka: 1. V cenách jsou započteny náklady na demontáž a naložení na dopravní prostředek. | [14 empty] | PP | 0
| VV |  | 2 "P5570 km 98,133 BODAN |  | 2 | [12 empty] | VV | 0 | 2 | True | 1 | ROZPOCET
13 | K | 5913170010 | Montáž polymerové přejezdové konstrukce část vnější a vnitřní bez závěrných zídek | m | 7.2 |  | 0 |  |  | základní |  | 0 | 0 | 0 | 0 | 0 | 4 | K | 0 |  |  |  | ROZPOCET | 0 | 0 | 0 | 0 | 0 | 1 | 0 | 4 | -476244660
| PP |  | Montáž polymerové přejezdové konstrukce část vnější a vnitřní bez závěrných zídek Poznámka: 1. V cenách jsou započteny náklady na montáž a manipulaci. 2. V cenách nejsou obsaženy náklady na dodávku materiálu. | [14 empty] | PP | 0
| VV |  | 7,2 "P5570 km 98,133 BODAN |  | 7.2 | [12 empty] | VV | 0 | 2 | True | 1 | ROZPOCET
14 | K | 5913160030 | Montáž dílů polymerového přejezdu náběhového klínu | kus | 2 |  | 0 |  |  | základní |  | 0 | 0 | 0 | 0 | 0 | 4 | K | 0 |  |  |  | ROZPOCET | 0 | 0 | 0 | 0 | 0 | 1 | 0 | 4 | 1990445442
| PP |  | Montáž dílů polymerového přejezdu náběhového klínu Poznámka: 1. V cenách jsou započteny náklady na montáž a manipulaci. 2. V cenách nejsou obsaženy náklady na dodávku materiálu. | [14 empty] | PP | 0
| VV |  | 2 "P5570 km 98,133 BODAN |  | 2 | [12 empty] | VV | 0 | 2 | True | 1 | ROZPOCET
15 | K | 5909030020 | Následná úprava GPK koleje směrové a výškové uspořádání pražce betonové | km | 18.299 |  | 0 |  |  | základní |  | 0 | 0 | 0 | 0 | 0 | 4 | K | 0 |  |  |  | ROZPOCET | 0 | 0 | 0 | 0 | 0 | 1 | 0 | 4 | 1853482216
| PP |  | Následná úprava GPK koleje směrové a výškové uspořádání pražce betonové Poznámka: 1. V cenách jsou započteny náklady na úpravu směrového a výškového uspořádání strojní linkou ASP do projektované polohy, úpravu KL pluhem a měření mezních stavebních odchyle | [14 empty] | PP | 0
| VV |  | 6,282+0,732+0,729+0,567+2,3+4,339+0,150+0,300+0,400+1,950+0,55 |  | 18.299 | [12 empty] | VV | 0 | 2 | True | 1 | ROZPOCET
16 | K | 5905110010 | Snížení KL pod patou kolejnice v koleji | km | 18.299 |  | 0 |  |  | základní |  | 0 | 0 | 0 | 0 | 0 | 4 | K | 0 |  |  |  | ROZPOCET | 0 | 0 | 0 | 0 | 0 | 1 | 0 | 4 | -1790272722
| PP |  | Snížení KL pod patou kolejnice v koleji Poznámka: 1. V cenách jsou započteny náklady na snížení KL pod patou kolejnice ručně vidlemi. 2. V cenách nejsou obsaženy náklady na doplnění a dodávku kameniva. | [14 empty] | PP | 0
| VV |  | 6,282+0,732+0,729+0,567+2,3+4,339+0,150+0,300+0,400+1,950+0,55 |  | 18.299 | [12 empty] | VV | 0 | 2 | True | 1 | ROZPOCET
17 | K | 7594107415 | Demontáž lanového ukolejnění / propojení ze stojiny kolejnice | kus | 348 |  | 0 |  |  | základní |  | 0 | 0 | 0 | 0 | 0 | 4 | K | 0 |  |  |  | ROZPOCET | 0 | 0 | 0 | 0 | 0 | 1 | 0 | 4 | -293781220
| PP |  | Demontáž lanového ukolejnění / propojení ze stojiny kolejnice | [14 empty] | PP | 0
| VV |  | 123+50+104+53+9+9 |  | 348 | [12 empty] | VV | 0 | 2 | True | 1 | ROZPOCET
18 | K | 7594105415 | Montáž připojení lanového ukolejnění / propojení na stojinu kolejnice | kus | 348 |  | 0 |  |  | základní |  | 0 | 0 | 0 | 0 | 0 | 4 | K | 0 |  |  |  | ROZPOCET | 0 | 0 | 0 | 0 | 0 | 1 | 0 | 4 | -2144510805
| PP |  | Montáž připojení lanového ukolejnění / propojení na stojinu kolejnice | [14 empty] | PP | 0
| VV |  | 123+50+104+53+9+9 |  | 348 | [12 empty] | VV | 0 | 2 | True | 1 | ROZPOCET
19 | K | 7592007050 | Demontáž počítacího bodu (senzoru) RSR 180 | kus | 37 |  | 0 |  |  | základní |  | 0 | 0 | 0 | 0 | 0 | 4 | K | 0 |  |  |  | ROZPOCET | 0 | 0 | 0 | 0 | 0 | 1 | 0 | 4 | -1836452359
| PP |  | Demontáž počítacího bodu (senzoru) RSR 180 | [14 empty] | PP | 0
| VV |  | 8 "km 87,155 – L, 87,585 – P + L, 88,650 – L, 89,260 – P, 89,280 – P, 90,190 – P, 91,860 – P |  | 8 | [12 empty] | VV | 0 | 2 | True | 0 | ROZPOCET
| VV |  | 2 "Kaplice u S1 km 86,311 L pás, u L1 km 86,937 L pás |  | 2 | [12 empty] | VV | 0 | 2 | True | 0 | ROZPOCET
| VV |  | 2 "Kaplice u S2 km 86,311 L pás, u L2 km 86,937 L pás Kaplice |  | 2 | [12 empty] | VV | 0 | 2 | True | 0 | ROZPOCET
| VV |  | 2 "Velešín u S1 km 93,513 L pás, u Lc1 km 93,990 L pás |  | 2 | [12 empty] | VV | 0 | 2 | True | 0 | ROZPOCET
| VV |  | 3 "Omlenice- kaplice |  | 3 | [12 empty] | VV | 0 | 2 | True | 0 | ROZPOCET
| VV |  | 12 "Velešín - Holkov |  | 12 | [12 empty] | VV | 0 | 2 | True | 0 | ROZPOCET
| VV |  | 4 "KÚ - Včelná |  | 4 | [12 empty] | VV | 0 | 2 | True | 0 | ROZPOCET
| VV |  | 1 "Holkov - K. Újezd |  | 1 | [12 empty] | VV | 0 | 2 | True | 0 | ROZPOCET
| VV |  | 2" K.Újezd |  | 2 | [12 empty] | VV | 0 | 2 | True | 0 | ROZPOCET
| VV |  | 1" Včelná |  | 1 | [12 empty] | VV | 0 | 2 | True | 0 | ROZPOCET
| VV |  | Součet |  | 37 | [12 empty] | VV | 0 | 4 | True | 1 | ROZPOCET
20 | K | 7592005050 | Montáž počítacího bodu (senzoru) RSR 180 | kus | 37 |  | 0 |  |  | základní |  | 0 | 0 | 0 | 0 | 0 | 4 | K | 0 |  |  |  | ROZPOCET | 0 | 0 | 0 | 0 | 0 | 1 | 0 | 4 | 218790737
| PP |  | Montáž počítacího bodu (senzoru) RSR 180 - uložení a připevnění na určené místo, seřízení polohy, přezkoušení | [14 empty] | PP | 0
| VV |  | 2 "u S1 km 86,311 L pás, u L1 km 86,937 L pás |  | 2 | [12 empty] | VV | 0 | 2 | True | 0 | ROZPOCET
| VV |  | 2 "u S2 km 86,311 L pás, u L2 km 86,937 L pás |  | 2 | [12 empty] | VV | 0 | 2 | True | 0 | ROZPOCET
| VV |  | 8 "km 87,155 – L, 87,585 – P + L, 88,650 – L, 89,260 – P, 89,280 – P, 90,190 – P, 91,860 – P |  | 8 | [12 empty] | VV | 0 | 2 | True | 0 | ROZPOCET
| VV |  | 2 "Velešín u S1 km 93,513 L pás, u Lc1 km 93,990 L pás |  | 2 | [12 empty] | VV | 0 | 2 | True | 0 | ROZPOCET
| VV |  | 3 "Omlenice - Kaplice |  | 3 | [12 empty] | VV | 0 | 2 | True | 0 | ROZPOCET
| VV |  | 12" Velešín - Holkov |  | 12 | [12 empty] | VV | 0 | 2 | True | 0 | ROZPOCET
| VV |  | 4 "KÚ - Včelná |  | 4 | [12 empty] | VV | 0 | 2 | True | 0 | ROZPOCET
| VV |  | 1 "Holkov - K. Újezd |  | 1 | [12 empty] | VV | 0 | 2 | True | 0 | ROZPOCET
| VV |  | 2" K. Újezd |  | 2 | [12 empty] | VV | 0 | 2 | True | 0 | ROZPOCET
| VV |  | 1 "Včelná |  | 1 | [12 empty] | VV | 0 | 2 | True | 0 | ROZPOCET
| VV |  | Součet |  | 37 | [12 empty] | VV | 0 | 4 | True | 1 | ROZPOCET
21 | K | 9903200100 | Přeprava mechanizace na místo prováděných prací o hmotnosti přes 12 t přes 50 do 100 km | kus | 2 |  | 0 |  |  | základní |  | 0 | 0 | 0 | 0 | 0 | 4 | K | 0 |  |  |  | ROZPOCET | 0 | 0 | 0 | 0 | 0 | 1 | 0 | 4 | 2065716146
| PP |  | Přeprava mechanizace na místo prováděných prací o hmotnosti přes 12 t přes 50 do 100 km Poznámka: 1. Ceny jsou určeny pro dopravu mechanizmů na místo prováděných prací po silnici i po kolejích. 2. V ceně jsou započteny i náklady na zpáteční cestu dopravní | [14 empty] | PP | 0
| P |  | Poznámka k položce: Následné podbití v roce 2026 (1. etapy stavby) | [14 empty] | P | 0
| VV |  | 1"Následné podbití v roce 2026 (1. etapy stavby) |  | 1 | [12 empty] | VV | 0 | 2 | True | 0 | ROZPOCET
| VV |  | 1"Následné podbití v roce 2027 (2. etapy stavby) |  | 1 | [12 empty] | VV | 0 | 2 | True | 0 | ROZPOCET
| VV |  | Součet |  | 2 | [12 empty] | VV | 0 | 4 | True | 1 | ROZPOCET
22 | K | 9903200200 | Přeprava mechanizace na místo prováděných prací o hmotnosti přes 12 t do 200 km | kus | 4 |  | 0 |  |  | základní |  | 0 | 0 | 0 | 0 | 0 | 4 | K | 0 |  |  |  | ROZPOCET | 0 | 0 | 0 | 0 | 0 | 1 | 0 | 4 | 201805766
| PP |  | Přeprava mechanizace na místo prováděných prací o hmotnosti přes 12 t do 200 km Poznámka: 1. Ceny jsou určeny pro dopravu mechanizmů na místo prováděných prací po silnici i po kolejích. 2. V ceně jsou započteny i náklady na zpáteční cestu dopravního prost | [14 empty] | PP | 0
| P |  | Poznámka k položce: Následné podbití v roce 2026 (1. etapy stavby) | [14 empty] | P | 0
| VV |  | 1+1"Následné podbití v roce 2026 (1. etapy stavby) |  | 2 | [12 empty] | VV | 0 | 2 | True | 0 | ROZPOCET
| VV |  | 1+1"Následné podbití v roce 2027 (2. etapy stavby) |  | 2 | [12 empty] | VV | 0 | 2 | True | 0 | ROZPOCET
| VV |  | Součet |  | 4 | [12 empty] | VV | 0 | 4 | True | 1 | ROZPOCET
23 | K | 9902100100 | Doprava materiálu těžkou mechanizací nosnosti přes 3,5 t sypanin (kameniva, písku, suti, dlažebních kostek, atd.) do 10 km | t | 4644 |  | 0 |  |  | základní |  | 0 | 0 | 0 | 0 | 0 | 4 | K | 0 |  |  |  | ROZPOCET | 0 | 0 | 0 | 0 | 0 | 1 | 0 | 4 | -2101349488
| PP |  | Doprava materiálu těžkou mechanizací nosnosti přes 3,5 t sypanin (kameniva, písku, suti, dlažebních kostek, atd.) do 10 km Poznámka: 1. Ceny jsou určeny pro dopravu silničními i kolejovými vozidly. 2. V cenách dopravy jsou započteny náklady na přepravu ma | [14 empty] | PP | 0
| VV |  | 86*36*1,5 " Nové kamenivo do 20 km |  | 4644 | [12 empty] | VV | 0 | 2 | True | 1 | ROZPOCET
24 | K | 9902109200 | Doprava materiálu těžkou mechanizací nosnosti přes 3,5 t sypanin (kameniva, písku, suti, dlažebních kostek, atd.) příplatek za každých dalších 10 km | t | 4644 |  | 0 |  |  | základní |  | 0 | 0 | 0 | 0 | 0 | 4 | K | 0 |  |  |  | ROZPOCET | 0 | 0 | 0 | 0 | 0 | 1 | 0 | 4 | 1197215335
| PP |  | Doprava materiálu těžkou mechanizací nosnosti přes 3,5 t sypanin (kameniva, písku, suti, dlažebních kostek, atd.) příplatek za každých dalších 10 km Poznámka: 1. Ceny jsou určeny pro dopravu silničními i kolejovými vozidly. 2. V cenách dopravy jsou započt | [14 empty] | PP | 0
| VV |  | 1*(86*36*1,5) " Nové kamenivo do 20 km |  | 4644 | [12 empty] | VV | 0 | 2 | True | 1 | ROZPOCET

## VON - Vedlejší a ostatní ...
{6699336d-db78-42f2-b6b4-fbcbc6009f61}
2
| KRYCÍ LIST SOUPISU PRACÍ | [7 empty] | v --- níže se nacházejí doplnkové a pomocné údaje k sestavám --- v | [8 empty] | False
Stavba:
Cyklická obnova trati v úseku Včelná - Horní Dvořiště.
Objekt:
VON - Vedlejší a ostatní náklady
| KSO: |  | 824 |  |  | CC-CZ: | 212
| Místo: |  | trať 196 dle JŘ, TÚ H. Dvořiště - Včelná |  |  | Datum: | 26. 6. 2025
| Zadavatel: |  |  |  |  | IČ: | 70994234
|  | Správa železnic, státní organizace, OŘ Plzeň |  |  |  | DIČ: | CZ70994234
| Účastník: |  |  |  |  | IČ: | Vyplň údaj
|  | Vyplň údaj |  |  |  | DIČ: | Vyplň údaj
| Projektant: |  |  |  |  | IČ:
DIČ:
| Zpracovatel: |  |  |  |  | IČ:
|  | Libor Brabenec |  |  |  | DIČ:
Poznámka:
Soupis prací je sestaven s využitím Cenové soustavy "Sborník pro údržbu a opravy železniční infrastruktury". Položky, které pochází z této cenové soustavy, jsou ve sloupci 'Cenová soustava' označeny popisem 'Sborník UOŽI' a úrovní příslušného kalendářního pololetí. Veškeré další informace vymezující popis a podmínky použití těchto položek z Cenové soustavy, které nejsou uvedeny přímo v soupisu prací, jsou neomezeně dálkově k dispozici na www.sfdi.cz, sekce 'Pravidla, metodiky a ceníky'.
| Cena bez DPH | [5 empty] | 0
|  |  | Základ daně |  |  | Sazba daně | Výše daně
| DPH | základní | 0 |  |  | 21% | 0
|  | snížená | 0 |  |  | 12% | 0
|  | zákl. přenesená | 0 |  |  | 21% | 0
|  | sníž. přenesená | 0 |  |  | 12% | 0
|  | nulová | 0 |  |  | 0% | 0
| Cena s DPH |  |  | v | CZK |  | 0
REKAPITULACE ČLENĚNÍ SOUPISU PRACÍ
Stavba:
Cyklická obnova trati v úseku Včelná - Horní Dvořiště.
Objekt:
VON - Vedlejší a ostatní náklady
Místo: |  |  | trať 196 dle JŘ, TÚ H. Dvořiště - Včelná |  |  | Datum: | 26. 6. 2025
Zadavatel: |  |  | Správa železnic, státní organizace, OŘ Plzeň |  |  | Projektant:
Účastník: |  |  | Vyplň údaj |  |  | Zpracovatel: | Libor Brabenec
Kód dílu - Popis | [6 empty] | Cena celkem [CZK]
Náklady stavby celkem | [6 empty] | 0 | [11 empty] | -1
SOUPIS PRACÍ
Stavba:
Cyklická obnova trati v úseku Včelná - Horní Dvořiště.
Objekt:
VON - Vedlejší a ostatní náklady
Místo: |  |  | trať 196 dle JŘ, TÚ H. Dvořiště - Včelná |  |  | Datum: | 26. 6. 2025
Zadavatel: |  |  | Správa železnic, státní organizace, OŘ Plzeň |  |  | Projektant:
Účastník: |  |  | Vyplň údaj |  |  | Zpracovatel: | Libor Brabenec
PČ | Typ | Kód | Popis | MJ | Množství | J.cena [CZK] | Cena celkem [CZK] | Cenová soustava |  | DPH | J. Nh [h] | Nh celkem [h] | J. hmotnost [t] | Hmotnost celkem [t] | J. suť [t] | Suť Celkem [t]
Náklady soupisu celkem | [6 empty] | 0 |  |  |  |  | 0 |  | 0 |  | 0 |  | D | -1 | [10 empty] | 0
1 | K | 022121001 | Geodetické práce Diagnostika technické infrastruktury Vytýčení trasy inženýrských sítí | % |  |  | 0 |  |  | základní |  | 0 | 0 | 0 | 0 | 0 | 4 | K | 0 |  |  |  | ROZPOCET | 0 | 0 | 0 | 0 | 0 | 1 | 0 | 4 | 527451577
| PP |  | Geodetické práce Diagnostika technické infrastruktury Vytýčení trasy inženýrských sítí - V sazbě jsou započteny náklady na vyhledání trasy detektorem, zaměření a zobrazení trasy a předání výstupu zaměření. V sazbě nejsou obsaženy náklady na vytýčení sítí ve správě provozovatele. | [14 empty] | PP | 0
| P |  | Poznámka k položce: Sítě ČD Telematika a.s. | [14 empty] | P | 0
2 | K | 033111009-R | Provozní vlivy Výluka silničního provozu se zajištěním objížďky | KPL | 1 |  | 0 |  |  | základní |  | 0 | 0 | 0 | 0 | 0 | 4 | K | 0 |  |  |  | ROZPOCET | 0 | 0 | 0 | 0 | 0 | 1 | 0 | 4 | -1837596124
| PP |  | Provozní vlivy Výluka silničního provozu se zajištěním objížďky | [14 empty] | PP | 0
| P |  | Poznámka k položce: P5564 v km 87,151 P5565 v km 89,265 P5567 v km 95,333 P5569 v km 96,094 P5570 v km 98,133 P5558 v km 70,092 P5561 v km 79,532 P5560 v km 76,464 P5580 v km 115,134 P5581 v km 115,808 P5579 v km 112,223 pro 1x ASP: P5563 v km 86,142 Pouze D/M pro 1x ASP P5559 v km 73,617 Pouze D/M pro 1x ASP P5571 v km 100,032 Pouze D/M pro 1x ASP P5573 v km 103,281 Pouze D/M pro 1x ASP P5574 v km 104,571 Pouze D/M pro 1x ASP P5575 v km 104,591 Pouze D/M pro 1x ASP P5576 v km 106,182 Pouze D/M pro 1x ASP P5577 v km 108,734 Pouze D/M pro 1x ASP Bez DIO. Objednatel zajistí zpracování dopravně inženýrských opatření (DIO), zajištění vyjádření od všech příslušných organizací a orgánů státní správy a zajištění vydání dopravně inženýrského rozhodnutí (DIR) od SSÚ. Objednatelem budou Zhotoviteli při předání staveniště oznámeny konkrétní termíny uzavírek jednotlivých železničních přejezdů. Následnou realizaci dočasného řešení dopravních situací zajišťuje ZHOTOVITEL! | [14 empty] | P | 0
3 | K | 022101001 | Geodetické práce Geodetické práce před opravou | % |  |  | 0 |  |  | základní |  | 0 | 0 | 0 | 0 | 0 | 4 | K | 0 |  |  |  | ROZPOCET | 0 | 0 | 0 | 0 | 0 | 1 | 0 | 4 | 1050774339
| PP |  | Geodetické práce Geodetické práce před opravou | [14 empty] | PP | 0
| P |  | Poznámka k položce: Zaměření a dodržení PPK z důvodu zřizování bezstykové koleje | [14 empty] | P | 0
4 | K | 031101041 | Zařízení a vybavení staveniště vyjma dále jmenované práce včetně opatření na ochranu sousedních pozemků, informační tabule, dopravního značení na staveništi aj. při velikosti nákladů přes 20 mil. Kč | % |  |  | 0 |  |  | základní |  | 0 | 0 | 0 | 0 | 0 | 4 | K | 0 |  |  |  | ROZPOCET | 0 | 0 | 0 | 0 | 0 | 1 | 0 | 4 | -1053717472
| PP |  | Zařízení a vybavení staveniště vyjma dále jmenované práce včetně opatření na ochranu sousedních pozemků, informační tabule, dopravního značení na staveništi aj. při velikosti nákladů přes 20 mil. Kč | [14 empty] | PP | 0
5 | K | 022101011 | Geodetické práce Geodetické práce v průběhu opravy | % |  |  | 0 |  |  | základní |  | 0 | 0 | 0 | 0 | 0 | 4 | K | 0 |  |  |  | ROZPOCET | 0 | 0 | 0 | 0 | 0 | 1 | 0 | 4 | 809293536
| PP |  | Geodetické práce Geodetické práce v průběhu opravy | [14 empty] | PP | 0
| P |  | Poznámka k položce: Zaměření a dodržení PPK z důvodu zřizování bezstykové koleje | [14 empty] | P | 0
6 | K | 033131001 | Provozní vlivy Organizační zajištění prací při zřizování a udržování BK kolejí a výhybek | m | 24907 |  | 0 |  |  | základní |  | 0 | 0 | 0 | 0 | 0 | 4 | K | 0 |  |  |  | ROZPOCET | 0 | 0 | 0 | 0 | 0 | 1 | 0 | 4 | -582775970
| PP |  | Provozní vlivy Organizační zajištění prací při zřizování a udržování BK kolejí a výhybek - Organizační zajištění prací při zřizování a udržování bezstykové koleje podle př. S3/2, zejména technologická příprava pořízení schématu a projednání postupu, kontr | [14 empty] | PP | 0
| VV |  | 6282+732+729+567+50+2220+4339+240+50+50+790+1073+392+1625+2112+600+239+50+345+1920+502 |  | 24907 | [12 empty] | VV | 0 | 2 | True | 1 | ROZPOCET
7 | K | 022101021 | Geodetické práce Geodetické práce po ukončení opravy | % |  |  | 0 |  |  | základní |  | 0 | 0 | 0 | 0 | 0 | 4 | K | 0 |  |  |  | ROZPOCET | 0 | 0 | 0 | 0 | 0 | 1 | 0 | 4 | 1616260787
| PP |  | Geodetické práce Geodetické práce po ukončení opravy | [14 empty] | PP | 0
| P |  | Poznámka k položce: Zaměření a dodržení PPK z důvodu zřizování bezstykové koleje | [14 empty] | P | 0
8 | K | 033111099-R | Provozní vlivy Výluka silničního provozu se zajištěním objížďky - pro NÁSLEDNÉ propracování | KPL | 1 |  | 0 |  |  | základní |  | 0 | 0 | 0 | 0 | 0 | 4 | K | 0 |  |  |  | ROZPOCET | 0 | 0 | 0 | 0 | 0 | 1 | 0 | 4 | 691652973
| PP |  | Provozní vlivy Výluka silničního provozu se zajištěním objížďky - pro NÁSLEDNÉ propracování | [14 empty] | PP | 0
| P |  | Poznámka k položce: P5564 v km 87,151 P5565 v km 89,265 P5567 v km 95,333 P5569 v km 96,094 P5570 v km 98,133 P5580 v km 115,134 P5581 v km 115,808 P5579 v km 112,223 Bez DIO. Objednatel zajistí zpracování dopravně inženýrských opatření (DIO), zajištění vyjádření od všech příslušných organizací a orgánů státní správy a zajištění vydání dopravně inženýrského rozhodnutí (DIR) od SSÚ. Objednatelem budou Zhotoviteli před plánovaným následným propracováním oznámeny konkrétní termíny uzavírek jednotlivých železničních přejezdů. Následnou realizaci dočasného řešení dopravních situací zajišťuje ZHOTOVITEL! | [14 empty] | P | 0
9 | K | 023131021-R | Projektové práce Dokumentace skutečného provedení GEODETICKÁ část | % |  |  | 0 |  |  | základní |  | 0 | 0 | 0 | 0 | 0 | 4 | K | 0 |  |  |  | ROZPOCET | 0 | 0 | 0 | 0 | 0 | 1 | 0 | 4 | -1428228196
| PP |  | Projektové práce Dokumentace skutečného provedení - GEODETICKÁ část. | [14 empty] | PP | 0
| P |  | Poznámka k položce: Vyhotovení kompletní GEODETICKÉ části pro Správu železniční geodézie (SŽG). Zaměření a dodržení PPK z důvodu zřizování bezstykové koleje | [14 empty] | P | 0
10 | K | 023131001 | Projektové práce Dokumentace skutečného provedení železničního svršku a spodku | % |  |  | 0 |  |  | základní |  | 0 | 0 | 0 | 0 | 0 | 4 | K | 0 |  |  |  | ROZPOCET | 0 | 0 | 0 | 0 | 0 | 1 | 0 | 4 | -1784363888
| PP |  | Projektové práce Dokumentace skutečného provedení železničního svršku a spodku - V sazbě jsou obsaženy náklady na zaměření a vyhotovení dokumentace skutečného provedení žel. svršku a spodku dle vyhlášky č. 499/2006 Sb., a vyhlášky č. 31/1995 Sb. včetně zpracování dat v digitální podobě v otevřené formě a její předání objednateli | [14 empty] | PP | 0
| P |  | Poznámka k položce: Včetně části SMT | [14 empty] | P | 0
11 | K | 021211001 | Průzkumné práce pro opravy Doplňující laboratorní rozbor kontaminace zeminy nebo kol. lože | kus | 18 |  | 0 |  |  | základní |  | 0 | 0 | 0 | 0 | 0 | 4 | K | 0 |  |  |  | ROZPOCET | 0 | 0 | 0 | 0 | 0 | 1 | 0 | 4 | -801558126
| PP |  | Průzkumné práce pro opravy Doplňující laboratorní rozbor kontaminace zeminy nebo kol. lože - V ceně jsou započteny náklady na doplňující rozbor kameniva nebo KL pro objasnění kontaminace ropnými látkami akreditovanou laboratoří včetně vyhodnocení a předán | [14 empty] | PP | 0
| VV |  | 18 |  | 18 | [12 empty] | VV | 0 | 2 | True | 1 | ROZPOCET

## SO 1 - Most 93,352
{05136e78-3d0a-4d9b-9006-d082700a09e9}
2
| KRYCÍ LIST SOUPISU PRACÍ | [7 empty] | v --- níže se nacházejí doplnkové a pomocné údaje k sestavám --- v | [8 empty] | False
Stavba:
Cyklická obnova trati v úseku Včelná - Horní Dvořiště.
Objekt:
SO M - Oprava mostu v km 93,352 Kaplice - Velešín
Soupis:
SO 1 - Most 93,352
| KSO: |  |  |  |  | CC-CZ:
| Místo: |  | TÚ Kaplice - Velešín |  |  | Datum: | 26. 6. 2025
| Zadavatel: |  |  |  |  | IČ: | 70994234
|  | Správa železnic, státní organizace |  |  |  | DIČ: | CZ70994234
| Účastník: |  |  |  |  | IČ: | Vyplň údaj
|  | Vyplň údaj |  |  |  | DIČ: | Vyplň údaj
| Projektant: |  |  |  |  | IČ:
DIČ:
| Zpracovatel: |  |  |  |  | IČ:
DIČ:
Poznámka:
Soupis prací je sestaven s využitím Cenové soustavy ÚRS. Položky, které pochází z této cenové soustavy, jsou ve sloupci 'Cenová soustava' označeny popisem 'CS ÚRS' a úrovní příslušného kalendářního pololetí. Veškeré další informace vymezující popis a podmínky použití těchto položek z Cenové soustavy, které nejsou uvedeny přímo v soupisu prací, jsou neomezeně dálkově k dispozici na webu podminky.urs.cz.
| Cena bez DPH | [5 empty] | 0
|  |  | Základ daně |  |  | Sazba daně | Výše daně
| DPH | základní | 0 |  |  | 21% | 0
|  | snížená | 0 |  |  | 12% | 0
|  | zákl. přenesená | 0 |  |  | 21% | 0
|  | sníž. přenesená | 0 |  |  | 12% | 0
|  | nulová | 0 |  |  | 0% | 0
| Cena s DPH |  |  | v | CZK |  | 0
REKAPITULACE ČLENĚNÍ SOUPISU PRACÍ
Stavba:
Cyklická obnova trati v úseku Včelná - Horní Dvořiště.
Objekt:
SO M - Oprava mostu v km 93,352 Kaplice - Velešín
Soupis:
SO 1 - Most 93,352
Místo: |  |  | TÚ Kaplice - Velešín |  |  | Datum: | 26. 6. 2025
Zadavatel: |  |  | Správa železnic, státní organizace |  |  | Projektant:
Účastník: |  |  | Vyplň údaj |  |  | Zpracovatel:
Kód dílu - Popis | [6 empty] | Cena celkem [CZK]
Náklady stavby celkem | [6 empty] | 0 | [11 empty] | -1
| HSV - Práce a dodávky HSV | [5 empty] | 0
| 1 - Zemní práce | [5 empty] | 0
| 2 - Zakládání | [5 empty] | 0
| 3 - Svislé a kompletní konstrukce | [5 empty] | 0
| 5 - Komunikace pozemní | [5 empty] | 0
| 6 - Úpravy povrchů, podlahy a osazování výplní | [5 empty] | 0
| 9 - Ostatní konstrukce a práce, bourání | [5 empty] | 0
| 997 - Přesun sutě | [5 empty] | 0
| 998 - Přesun hmot | [5 empty] | 0
| PSV - Práce a dodávky PSV | [5 empty] | 0
| 711 - Izolace proti vodě, vlhkosti a plynům | [5 empty] | 0
SOUPIS PRACÍ
Stavba:
Cyklická obnova trati v úseku Včelná - Horní Dvořiště.
Objekt:
SO M - Oprava mostu v km 93,352 Kaplice - Velešín
Soupis:
SO 1 - Most 93,352
Místo: |  |  | TÚ Kaplice - Velešín |  |  | Datum: | 26. 6. 2025
Zadavatel: |  |  | Správa železnic, státní organizace |  |  | Projektant:
Účastník: |  |  | Vyplň údaj |  |  | Zpracovatel:
PČ | Typ | Kód | Popis | MJ | Množství | J.cena [CZK] | Cena celkem [CZK] | Cenová soustava |  | DPH | J. Nh [h] | Nh celkem [h] | J. hmotnost [t] | Hmotnost celkem [t] | J. suť [t] | Suť Celkem [t]
Náklady soupisu celkem | [6 empty] | 0 |  |  |  |  | 0 |  | 94.702 |  | 20.4943 |  | D | -1 | [10 empty] | 0
| D | HSV | Práce a dodávky HSV |  |  |  | 0 |  |  |  |  | 0 |  | 94.0122 |  | 20.4943 | 1 | D | 0 |  |  |  | ROZPOCET | [6 empty] | 0
| D | 1 | Zemní práce |  |  |  | 0 |  |  |  |  | 0 |  | 0 |  | 0 | 1 | D | 1 |  |  |  | ROZPOCET | [6 empty] | 0
1 | K | 122211101 | Odkopávky a prokopávky v hornině třídy těžitelnosti I, skupiny 3 ručně | m3 | 22.23 |  | 0 |  |  | základní |  | 0 | 0 | 0 | 0 | 0 | 4 | K | 2 |  |  |  | ROZPOCET | 0 | 0 | 0 | 0 | 0 | 1 | 0 | 4 | -1991971033
| PP |  | Odkopávky a prokopávky v hornině třídy těžitelnosti I, skupiny 3 ručně | [14 empty] | PP | 2
| Online PSC |  | https://podminky.urs.cz/item/CS_URS_2025_01/122211101 | [14 empty] | Online PSC | 2
| VV |  | 2*(8,0*0,2*1,0)+2*(8,6*0,2*1,0)"přebytečná zemina nad křídly vlevo a vpravo |  | 6.64 | [12 empty] | VV | 2 | 2 | True | 0 | ROZPOCET
| VV |  | 2*(7,1*0,2*1,0)+2*(7,5*0,2*1,0)"přebytečná zemina u pat křídel vlevo a vpravo |  | 5.84 | [12 empty] | VV | 2 | 2 | True | 0 | ROZPOCET
| VV |  | 2*(3,0*6,5*0,25)"výkop pro základové pasy podkladu izolace |  | 9.75 | [12 empty] | VV | 2 | 2 | True | 0 | ROZPOCET
| VV |  | Součet |  | 22.23 | [12 empty] | VV | 2 | 4 | True | 1 | ROZPOCET
2 | K | 162211311 | Vodorovné přemístění výkopku z horniny třídy těžitelnosti I skupiny 1 až 3 stavebním kolečkem do 10 m | m3 | 22.23 |  | 0 |  |  | základní |  | 0 | 0 | 0 | 0 | 0 | 4 | K | 2 |  |  |  | ROZPOCET | 0 | 0 | 0 | 0 | 0 | 1 | 0 | 4 | -699701566
| PP |  | Vodorovné přemístění výkopku z horniny třídy těžitelnosti I skupiny 1 až 3 stavebním kolečkem do 10 m | [14 empty] | PP | 2
| Online PSC |  | https://podminky.urs.cz/item/CS_URS_2025_01/162211311 | [14 empty] | Online PSC | 2
3 | K | 167111101 | Nakládání výkopku z hornin třídy těžitelnosti I skupiny 1 až 3 ručně | m3 | 22.23 |  | 0 |  |  | základní |  | 0 | 0 | 0 | 0 | 0 | 4 | K | 2 |  |  |  | ROZPOCET | 0 | 0 | 0 | 0 | 0 | 1 | 0 | 4 | -1975101197
| PP |  | Nakládání výkopku z hornin třídy těžitelnosti I skupiny 1 až 3 ručně | [14 empty] | PP | 2
| Online PSC |  | https://podminky.urs.cz/item/CS_URS_2025_01/167111101 | [14 empty] | Online PSC | 2
4 | K | 167111121 | Skládání nebo překládání výkopku z horniny třídy těžitelnosti I skupiny 1 až 3 ručně | m3 | 22.23 |  | 0 |  |  | základní |  | 0 | 0 | 0 | 0 | 0 | 4 | K | 2 |  |  |  | ROZPOCET | 0 | 0 | 0 | 0 | 0 | 1 | 0 | 4 | 632656515
| PP |  | Skládání nebo překládání výkopku z horniny třídy těžitelnosti I skupiny 1 až 3 ručně | [14 empty] | PP | 2
| Online PSC |  | https://podminky.urs.cz/item/CS_URS_2025_01/167111121 | [14 empty] | Online PSC | 2
5 | K | 171111111 | Hutnění zeminy pro spodní stavbu železnic tl do 20 cm | m2 | 180 |  | 0 |  |  | základní |  | 0 | 0 | 0 | 0 | 0 | 4 | K | 2 |  |  |  | ROZPOCET | 0 | 0 | 0 | 0 | 0 | 1 | 0 | 4 | -1240168395
| PP |  | Hutnění zeminy pro spodní stavbu železnic tl do 20 cm | [14 empty] | PP | 2
| Online PSC |  | https://podminky.urs.cz/item/CS_URS_2025_01/171111111 | [14 empty] | Online PSC | 2
| VV |  | (15,0*6,0)*2 |  | 180 | [12 empty] | VV | 2 | 2 | True | 0 | ROZPOCET
| VV |  | Součet |  | 180 | [12 empty] | VV | 2 | 4 | True | 1 | ROZPOCET
6 | K | 171112221 | Uložení sypaniny z hornin nesoudržných sypkých do násypů přes 3 m3 pro spodní stavbu železnic ručně | m3 | 22.23 |  | 0 |  |  | základní |  | 0 | 0 | 0 | 0 | 0 | 4 | K | 2 |  |  |  | ROZPOCET | 0 | 0 | 0 | 0 | 0 | 1 | 0 | 4 | 264560258
| PP |  | Uložení sypaniny z hornin nesoudržných sypkých do násypů přes 3 m3 pro spodní stavbu železnic ručně | [14 empty] | PP | 2
| Online PSC |  | https://podminky.urs.cz/item/CS_URS_2025_01/171112221 | [14 empty] | Online PSC | 2
7 | K | 181111131 | Plošná úprava terénu do 500 m2 zemina skupiny 1 až 4 nerovnosti přes 150 do 200 mm v rovinně a svahu do 1:5 | m2 | 100 |  | 0 |  |  | základní |  | 0 | 0 | 0 | 0 | 0 | 4 | K | 2 |  |  |  | ROZPOCET | 0 | 0 | 0 | 0 | 0 | 1 | 0 | 4 | -1839580049
| PP |  | Plošná úprava terénu do 500 m2 zemina skupiny 1 až 4 nerovnosti přes 150 do 200 mm v rovinně a svahu do 1:5 | [14 empty] | PP | 2
| Online PSC |  | https://podminky.urs.cz/item/CS_URS_2025_01/181111131 | [14 empty] | Online PSC | 2
| VV |  | 5,0*5,0*4 |  | 100 | [12 empty] | VV | 2 | 2 | True | 0 | ROZPOCET
| VV |  | Součet |  | 100 | [12 empty] | VV | 2 | 4 | True | 1 | ROZPOCET
| D | 2 | Zakládání |  |  |  | 0 |  |  |  |  | 0 |  | 38.3122 |  | 0 | 1 | D | 1 |  |  |  | ROZPOCET | [6 empty] | 0
8 | K | 212311111 | Obetonování výústění příčného odvodnění mostu včetně žlabovky | kus | 10 |  | 0 |  |  | základní |  | 0 | 0.15704 | 1.5704 | 0 | 0 | 4 | K | 2 |  |  |  | ROZPOCET | 0 | 0 | 0 | 0 | 0 | 1 | 0 | 4 | 1662714240
| PP |  | Obetonování výústění příčného odvodnění mostu včetně žlabovky | [14 empty] | PP | 2
| Online PSC |  | https://podminky.urs.cz/item/CS_URS_2025_01/212311111 | [14 empty] | Online PSC | 2
| VV |  | 2*5"žlabovky zaústěné do odvodnění příkopu |  | 10 | [12 empty] | VV | 2 | 2 | True | 0 | ROZPOCET
| VV |  | Součet |  | 10 | [12 empty] | VV | 2 | 4 | True | 1 | ROZPOCET
9 | K | 212795111 | Příčné odvodnění mostní opěry z plastových trub DN 160 včetně podkladního betonu, štěrkového obsypu | m | 24 |  | 0 |  |  | základní |  | 0 | 1.5248 | 36.5944 | 0 | 0 | 4 | K | 2 |  |  |  | ROZPOCET | 0 | 0 | 0 | 0 | 0 | 1 | 0 | 4 | 1599103790
| PP |  | Příčné odvodnění mostní opěry z plastových trub DN 160 včetně podkladního betonu, štěrkového obsypu | [14 empty] | PP | 2
| Online PSC |  | https://podminky.urs.cz/item/CS_URS_2025_01/212795111 | [14 empty] | Online PSC | 2
| VV |  | 2*12,0 |  | 24 | [12 empty] | VV | 2 | 2 | True | 0 | ROZPOCET
| VV |  | Součet |  | 24 | [12 empty] | VV | 2 | 4 | True | 1 | ROZPOCET
10 | K | 274321117 | Základové pasy, prahy, věnce a ostruhy mostních konstrukcí ze ŽB C 25/30 | m3 | 22.5 |  | 0 |  |  | základní |  | 0 | 0 | 0 | 0 | 0 | 4 | K | 2 |  |  |  | ROZPOCET | 0 | 0 | 0 | 0 | 0 | 1 | 0 | 4 | -2031700129
| PP |  | Základové pasy, prahy, věnce a ostruhy mostních konstrukcí ze ŽB C 25/30 | [14 empty] | PP | 2
| Online PSC |  | https://podminky.urs.cz/item/CS_URS_2025_01/274321117 | [14 empty] | Online PSC | 2
| VV |  | 15,0*6,0*0,25"roznášecí deska pod izolaci |  | 22.5 | [12 empty] | VV | 2 | 2 | True | 0 | ROZPOCET
| VV |  | Součet |  | 22.5 | [12 empty] | VV | 2 | 4 | True | 1 | ROZPOCET
11 | K | 274361411 | Výztuž základových pasů, prahů, věnců a ostruh ze svařovaných sítí do 3,5 kg/m2 | t | 0.139 |  | 0 |  |  | základní |  | 0 | 1.0607 | 0.14743 | 0 | 0 | 4 | K | 2 |  |  |  | ROZPOCET | 0 | 0 | 0 | 0 | 0 | 1 | 0 | 4 | 130226204
| PP |  | Výztuž základových pasů, prahů, věnců a ostruh ze svařovaných sítí do 3,5 kg/m2 | [14 empty] | PP | 2
| Online PSC |  | https://podminky.urs.cz/item/CS_URS_2025_01/274361411 | [14 empty] | Online PSC | 2
| VV |  | ((0,6*3,0*2)+(3,0*6,0*2))*0,0035 |  | 0.139 | [12 empty] | VV | 2 | 2 | True | 0 | ROZPOCET
| VV |  | Součet |  | 0.139 | [12 empty] | VV | 2 | 4 | True | 1 | ROZPOCET
| D | 3 | Svislé a kompletní konstrukce |  |  |  | 0 |  |  |  |  | 0 |  | 17.2283 |  | 0 | 1 | D | 1 |  |  |  | ROZPOCET | [6 empty] | 0
12 | K | 317321118 | Mostní římsy ze ŽB C 30/37 | m3 | 6.218 |  | 0 |  |  | základní |  | 0 | 2.5021 | 15.5584 | 0 | 0 | 4 | K | 2 |  |  |  | ROZPOCET | 0 | 0 | 0 | 0 | 0 | 1 | 0 | 4 | -1408990345
| PP |  | Mostní římsy ze ŽB C 30/37 | [14 empty] | PP | 2
| Online PSC |  | https://podminky.urs.cz/item/CS_URS_2025_01/317321118 | [14 empty] | Online PSC | 2
| VV |  | 7,8*0,6*0,25"žbt.římsa vlevo |  | 1.17 | [12 empty] | VV | 2 | 2 | True | 0 | ROZPOCET
| VV |  | 8,75*0,6*0,25"žbt.římsa vpravo |  | 1.313 | [12 empty] | VV | 2 | 2 | True | 0 | ROZPOCET
| VV |  | 2*(8,0*0,45*0,25)"žbt.římsy křídel vlevo |  | 1.8 | [12 empty] | VV | 2 | 2 | True | 0 | ROZPOCET
| VV |  | 2*(8,6*0,45*0,25)"žbt.římsy křídel vpravo |  | 1.935 | [12 empty] | VV | 2 | 2 | True | 0 | ROZPOCET
| VV |  | Součet |  | 6.218 | [12 empty] | VV | 2 | 4 | True | 1 | ROZPOCET
13 | K | 317353121 | Bednění mostních říms všech tvarů - zřízení | m2 | 25.925 |  | 0 |  |  | základní |  | 0 | 0.041258 | 1.0696 | 0 | 0 | 4 | K | 2 |  |  |  | ROZPOCET | 0 | 0 | 0 | 0 | 0 | 1 | 0 | 4 | -387992855
| PP |  | Bednění mostních říms všech tvarů - zřízení | [14 empty] | PP | 2
| Online PSC |  | https://podminky.urs.cz/item/CS_URS_2025_01/317353121 | [14 empty] | Online PSC | 2
| VV |  | 2*(7,8*0,25)+2*(0,25*0,6)"pro římsu vlevo |  | 4.2 | [12 empty] | VV | 2 | 2 | True | 0 | ROZPOCET
| VV |  | 2*(8,75*0,25)+2*(0,25*0,6)"pro římsu vpravo |  | 4.675 | [12 empty] | VV | 2 | 2 | True | 0 | ROZPOCET
| VV |  | 4*(8,0*0,25)+2*(0,25*0,45)"pro římsy křídel vlevo |  | 8.225 | [12 empty] | VV | 2 | 2 | True | 0 | ROZPOCET
| VV |  | 4*(8,6*0,25)+2*(0,25*0,45)"pro římsy křídel vpravo |  | 8.825 | [12 empty] | VV | 2 | 2 | True | 0 | ROZPOCET
| VV |  | Součet |  | 25.925 | [12 empty] | VV | 2 | 4 | True | 1 | ROZPOCET
14 | K | 317353221 | Bednění mostních říms všech tvarů - odstranění | m2 | 17.625 |  | 0 |  |  | základní |  | 0 | 1.5e-05 | 0.00026438 | 0 | 0 | 4 | K | 2 |  |  |  | ROZPOCET | 0 | 0 | 0 | 0 | 0 | 1 | 0 | 4 | -1380429004
| PP |  | Bednění mostních říms všech tvarů - odstranění | [14 empty] | PP | 2
| Online PSC |  | https://podminky.urs.cz/item/CS_URS_2025_01/317353221 | [14 empty] | Online PSC | 2
15 | K | 317361116 | Výztuž mostních říms z betonářské oceli 10 505 | t | 0.35 |  | 0 |  |  | základní |  | 0 | 1.0488 | 0.36707 | 0 | 0 | 4 | K | 2 |  |  |  | ROZPOCET | 0 | 0 | 0 | 0 | 0 | 1 | 0 | 4 | 178703819
| PP |  | Výztuž mostních říms z betonářské oceli 10 505 | [14 empty] | PP | 2
| Online PSC |  | https://podminky.urs.cz/item/CS_URS_2025_01/317361116 | [14 empty] | Online PSC | 2
16 | K | 317361411 | Výztuž mostních říms ze svařovaných sítí do 6 kg/m2 | t | 0.209 |  | 0 |  |  | základní |  | 0 | 1.1128 | 0.23257 | 0 | 0 | 4 | K | 2 |  |  |  | ROZPOCET | 0 | 0 | 0 | 0 | 0 | 1 | 0 | 4 | -876692674
| PP |  | Výztuž mostních říms ze svařovaných sítí do 6 kg/m2 | [14 empty] | PP | 2
| Online PSC |  | https://podminky.urs.cz/item/CS_URS_2025_01/317361411 | [14 empty] | Online PSC | 2
| VV |  | 0,006*(2*(7,8*0,6)+2*(8,75*0,6)+2*(8,0*0,45)+2*(8,6*0,45))"0,006 t/m2 - plocha říms čel a křídel |  | 0.209 | [12 empty] | VV | 2 | 2 | True | 0 | ROZPOCET
| VV |  | Součet |  | 0.209 | [12 empty] | VV | 2 | 4 | True | 1 | ROZPOCET
17 | K | 317661141 | Výplň spár monolitické římsy tmelem polyuretanovým šířky spáry do 15 mm | m | 6.6 |  | 0 |  |  | základní |  | 0 | 6.87e-05 | 0.00045342 | 0 | 0 | 4 | K | 2 |  |  |  | ROZPOCET | 0 | 0 | 0 | 0 | 0 | 1 | 0 | 4 | -2073593073
| PP |  | Výplň spár monolitické římsy tmelem polyuretanovým šířky spáry do 15 mm | [14 empty] | PP | 2
| Online PSC |  | https://podminky.urs.cz/item/CS_URS_2025_01/317661141 | [14 empty] | Online PSC | 2
| VV |  | (0,25+0,6+0,25+0,1)*2 |  | 2.4 | [12 empty] | VV | 2 | 2 | True | 0 | ROZPOCET
| VV |  | (0,25+0,45+0,25+0,1)*4 |  | 4.2 | [12 empty] | VV | 2 | 2 | True | 0 | ROZPOCET
| VV |  | Součet |  | 6.6 | [12 empty] | VV | 2 | 4 | True | 1 | ROZPOCET
| D | 5 | Komunikace pozemní |  |  |  | 0 |  |  |  |  | 0 |  | 0 |  | 0 | 1 | D | 2 |  |  |  | ROZPOCET | [6 empty] | 0
18 | K | 5905055010R | Odstranění stávajícího kolejového lože odtěžením v koleji | m3 | 99 |  | 0 |  |  | základní |  | 0 | 0 | 0 | 0 | 0 | 4 | K | 3 |  |  |  | ROZPOCET | 0 | 0 | 0 | 0 | 0 | 1 | 0 | 4 | -1951947664
| PP |  | Odstranění stávajícího kolejového lože odtěžením v koleji | [14 empty] | PP | 3
| VV |  | 15,0*6,0*1,1 |  | 99 | [12 empty] | VV | 3 | 2 | True | 0 | ROZPOCET
| VV |  | Součet |  | 99 | [12 empty] | VV | 3 | 4 | True | 1 | ROZPOCET
| D | 6 | Úpravy povrchů, podlahy a osazování výplní |  |  |  | 0 |  |  |  |  | 0 |  | 18.6076 |  | 0 | 1 | D | 1 |  |  |  | ROZPOCET | [6 empty] | 0
19 | K | 628613511 | Ochranný nátěr OK mostů - základní a podkladní epoxidový, vrchní PU, tl. min 280 µm | m2 | 18.205 |  | 0 |  |  | základní |  | 0 | 0.0011104 | 0.020214 | 0 | 0 | 4 | K | 2 |  |  |  | ROZPOCET | 0 | 0 | 0 | 0 | 0 | 1 | 0 | 4 | -1581694872
| PP |  | Ochranný nátěr OK mostů - základní a podkladní epoxidový, vrchní PU, tl. min 280 µm | [14 empty] | PP | 2
| Online PSC |  | https://podminky.urs.cz/item/CS_URS_2025_01/628613511 | [14 empty] | Online PSC | 2
| VV |  | (7,8+8,75)*1,1"zábradlí vlevo a vpravo na římsy čel |  | 18.205 | [12 empty] | VV | 2 | 2 | True | 0 | ROZPOCET
| VV |  | Součet |  | 18.205 | [12 empty] | VV | 2 | 4 | True | 1 | ROZPOCET
20 | K | 631311115 | Mazanina tl přes 50 do 80 mm z betonu prostého bez zvýšených nároků na prostředí tř. C 20/25 | m3 | 7.2 |  | 0 |  |  | základní |  | 0 | 2.5019 | 18.0135 | 0 | 0 | 4 | K | 2 |  |  |  | ROZPOCET | 0 | 0 | 0 | 0 | 0 | 1 | 0 | 4 | -1198684232
| PP |  | Mazanina tl přes 50 do 80 mm z betonu prostého bez zvýšených nároků na prostředí tř. C 20/25 | [14 empty] | PP | 2
| Online PSC |  | https://podminky.urs.cz/item/CS_URS_2025_01/631311115 | [14 empty] | Online PSC | 2
| VV |  | 15,0*6,0*0,08"krytí izolace |  | 7.2 | [12 empty] | VV | 2 | 2 | True | 0 | ROZPOCET
| VV |  | Součet |  | 7.2 | [12 empty] | VV | 2 | 4 | True | 1 | ROZPOCET
21 | K | 631362021 | Výztuž mazanin svařovanými sítěmi Kari | t | 0.54 |  | 0 |  |  | základní |  | 0 | 1.0628 | 0.5739 | 0 | 0 | 4 | K | 2 |  |  |  | ROZPOCET | 0 | 0 | 0 | 0 | 0 | 1 | 0 | 4 | 608940874
| PP |  | Výztuž mazanin svařovanými sítěmi Kari | [14 empty] | PP | 2
| Online PSC |  | https://podminky.urs.cz/item/CS_URS_2025_01/631362021 | [14 empty] | Online PSC | 2
| VV |  | 15,0*6,0*0,006 |  | 0.54 | [12 empty] | VV | 2 | 2 | True | 0 | ROZPOCET
| VV |  | Součet |  | 0.54 | [12 empty] | VV | 2 | 4 | True | 1 | ROZPOCET
| D | 9 | Ostatní konstrukce a práce, bourání |  |  |  | 0 |  |  |  |  | 0 |  | 19.864 |  | 20.4943 | 1 | D | 1 |  |  |  | ROZPOCET | [6 empty] | 0
22 | K | 911121211 | Výroba ocelového zábradli při opravách mostů | m | 16.55 |  | 0 |  |  | základní |  | 0 | 0.00117 | 0.019364 | 0 | 0 | 4 | K | 2 |  |  |  | ROZPOCET | 0 | 0 | 0 | 0 | 0 | 1 | 0 | 4 | 1712597769
| PP |  | Výroba ocelového zábradli při opravách mostů | [14 empty] | PP | 2
| Online PSC |  | https://podminky.urs.cz/item/CS_URS_2025_01/911121211 | [14 empty] | Online PSC | 2
| VV |  | 7,8+8,75"zábradlí na římsu čela vlevo a vpravo |  | 16.55 | [12 empty] | VV | 2 | 2 | True | 0 | ROZPOCET
| VV |  | Součet |  | 16.55 | [12 empty] | VV | 2 | 4 | True | 1 | ROZPOCET
23 | K | 911121311 | Montáž ocelového zábradli při opravách mostů | m | 16.55 |  | 0 |  |  | základní |  | 0 | 0.00058 | 0.009599 | 0 | 0 | 4 | K | 2 |  |  |  | ROZPOCET | 0 | 0 | 0 | 0 | 0 | 1 | 0 | 4 | 1755625371
| PP |  | Montáž ocelového zábradli při opravách mostů | [14 empty] | PP | 2
| Online PSC |  | https://podminky.urs.cz/item/CS_URS_2025_01/911121311 | [14 empty] | Online PSC | 2
24 | M | 13010430 | úhelník ocelový rovnostranný jakost S235JR (11 375) 70x70x7mm | t | 0.448 |  | 0 |  |  | základní |  | 0 | 1 | 0.448 | 0 | 0 | 8 | M | 2 |  |  |  | ROZPOCET | 0 | 0 | 0 | 0 | 0 | 1 | 0 | 4 | 71824933
| PP |  | úhelník ocelový rovnostranný jakost S235JR (11 375) 70x70x7mm | [14 empty] | PP | 2
| VV |  | (3*7,8)*0,0074"madla zábradlí vlevo |  | 0.173 | [12 empty] | VV | 2 | 2 | True | 0 | ROZPOCET
| VV |  | (3*8,75)*0,0074"madla zábradlí vpravo |  | 0.194 | [12 empty] | VV | 2 | 2 | True | 0 | ROZPOCET
| VV |  | 2*(5*1,1)*0,0074"sloupky zábradlí vlevo a vpravo 5+5 |  | 0.081 | [12 empty] | VV | 2 | 2 | True | 0 | ROZPOCET
| VV |  | Součet |  | 0.448 | [12 empty] | VV | 2 | 4 | True | 1 | ROZPOCET
25 | K | 919726122 | Geotextilie pro ochranu, separaci a filtraci netkaná měrná hm přes 200 do 300 g/m2 | m2 | 90 |  | 0 |  |  | základní |  | 0 | 0.0004675 | 0.042075 | 0 | 0 | 4 | K | 2 |  |  |  | ROZPOCET | 0 | 0 | 0 | 0 | 0 | 1 | 0 | 4 | -1100496450
| PP |  | Geotextilie pro ochranu, separaci a filtraci netkaná měrná hm přes 200 do 300 g/m2 | [14 empty] | PP | 2
| Online PSC |  | https://podminky.urs.cz/item/CS_URS_2025_01/919726122 | [14 empty] | Online PSC | 2
| VV |  | 15,0*6,0 |  | 90 | [12 empty] | VV | 2 | 2 | True | 0 | ROZPOCET
| VV |  | Součet |  | 90 | [12 empty] | VV | 2 | 4 | True | 1 | ROZPOCET
26 | K | 936942211 | Zhotovení tabulky s letopočtem opravy mostu vložením šablony do bednění | kus | 1 |  | 0 |  |  | základní |  | 0 | 0.006485 | 0.006485 | 0 | 0 | 4 | K | 2 |  |  |  | ROZPOCET | 0 | 0 | 0 | 0 | 0 | 1 | 0 | 4 | -1185739148
| PP |  | Zhotovení tabulky s letopočtem opravy mostu vložením šablony do bednění | [14 empty] | PP | 2
| Online PSC |  | https://podminky.urs.cz/item/CS_URS_2025_01/936942211 | [14 empty] | Online PSC | 2
27 | K | 941111111 | Montáž lešení řadového trubkového lehkého s podlahami zatížení do 200 kg/m2 š od 0,6 do 0,9 m v do 10 m | m2 | 116.74 |  | 0 |  |  | základní |  | 0 | 0 | 0 | 0 | 0 | 4 | K | 2 |  |  |  | ROZPOCET | 0 | 0 | 0 | 0 | 0 | 1 | 0 | 4 | 198953278
| PP |  | Montáž lešení řadového trubkového lehkého s podlahami zatížení do 200 kg/m2 š od 0,6 do 0,9 m v do 10 m | [14 empty] | PP | 2
| Online PSC |  | https://podminky.urs.cz/item/CS_URS_2025_01/941111111 | [14 empty] | Online PSC | 2
| VV |  | 2*(20,85*2,2)+2*(5,0*2,5) |  | 116.74 | [12 empty] | VV | 2 | 2 | True | 0 | ROZPOCET
| VV |  | Součet |  | 116.74 | [12 empty] | VV | 2 | 4 | True | 1 | ROZPOCET
28 | K | 941111211 | Příplatek k lešení řadovému trubkovému lehkému s podlahami š 0,9 m v 10 m za první a ZKD den použití | m2 | 3502.2 |  | 0 |  |  | základní |  | 0 | 0 | 0 | 0 | 0 | 4 | K | 2 |  |  |  | ROZPOCET | 0 | 0 | 0 | 0 | 0 | 1 | 0 | 4 | -858858292
| PP |  | Příplatek k lešení řadovému trubkovému lehkému s podlahami š 0,9 m v 10 m za první a ZKD den použití | [14 empty] | PP | 2
| Online PSC |  | https://podminky.urs.cz/item/CS_URS_2025_01/941111211 | [14 empty] | Online PSC | 2
| VV |  | 116,74*30"30 dní |  | 3502.2 | [12 empty] | VV | 2 | 2 | True | 0 | ROZPOCET
| VV |  | Součet |  | 3502.2 | [12 empty] | VV | 2 | 4 | True | 1 | ROZPOCET
29 | K | 941111811 | Demontáž lešení řadového trubkového lehkého s podlahami zatížení do 200 kg/m2 š od 0,6 do 0,9 m v do 10 m | m2 | 116.74 |  | 0 |  |  | základní |  | 0 | 0 | 0 | 0 | 0 | 4 | K | 2 |  |  |  | ROZPOCET | 0 | 0 | 0 | 0 | 0 | 1 | 0 | 4 | -64377167
| PP |  | Demontáž lešení řadového trubkového lehkého s podlahami zatížení do 200 kg/m2 š od 0,6 do 0,9 m v do 10 m | [14 empty] | PP | 2
| Online PSC |  | https://podminky.urs.cz/item/CS_URS_2025_01/941111811 | [14 empty] | Online PSC | 2
30 | K | 966053121 | Vybourání částí ŽB říms vyložených do 250 mm | m | 16.55 |  | 0 |  |  | základní |  | 0 | 0 | 0 | 0.058 | 0.9599 | 4 | K | 2 |  |  |  | ROZPOCET | 0 | 0 | 0 | 0 | 0 | 1 | 0 | 4 | -1885301219
| PP |  | Vybourání částí ŽB říms vyložených do 250 mm | [14 empty] | PP | 2
| Online PSC |  | https://podminky.urs.cz/item/CS_URS_2025_01/966053121 | [14 empty] | Online PSC | 2
| VV |  | 7,8+8,75"nevyhovující římsa vlevo a vpravo |  | 16.55 | [12 empty] | VV | 2 | 2 | True | 0 | ROZPOCET
| VV |  | Součet |  | 16.55 | [12 empty] | VV | 2 | 4 | True | 1 | ROZPOCET
31 | K | 966075141 | Odstranění kovového zábradlí vcelku | m | 16.55 |  | 0 |  |  | základní |  | 0 | 8.36e-05 | 0.0013836 | 0.018 | 0.2979 | 4 | K | 2 |  |  |  | ROZPOCET | 0 | 0 | 0 | 0 | 0 | 1 | 0 | 4 | -1659513939
| PP |  | Odstranění kovového zábradlí vcelku | [14 empty] | PP | 2
| Online PSC |  | https://podminky.urs.cz/item/CS_URS_2025_01/966075141 | [14 empty] | Online PSC | 2
| VV |  | 7,8+8,75"stávající zábradlí vlevo a vpravo |  | 16.55 | [12 empty] | VV | 2 | 2 | True | 0 | ROZPOCET
| VV |  | Součet |  | 16.55 | [12 empty] | VV | 2 | 4 | True | 1 | ROZPOCET
32 | K | 985131211 | Očištění ploch stěn, rubu kleneb a podlah sušeným křemičitým pískem | m2 | 172.695 |  | 0 |  |  | základní |  | 0 | 0.048 | 8.2894 | 0.048 | 8.2894 | 4 | K | 2 |  |  |  | ROZPOCET | 0 | 0 | 0 | 0 | 0 | 1 | 0 | 4 | 909835815
| PP |  | Očištění ploch stěn, rubu kleneb a podlah sušeným křemičitým pískem | [14 empty] | PP | 2
| Online PSC |  | https://podminky.urs.cz/item/CS_URS_2025_01/985131211 | [14 empty] | Online PSC | 2
| VV |  | 2*(6,25*1,75)"opěry v otvoru |  | 21.875 | [12 empty] | VV | 2 | 2 | True | 0 | ROZPOCET
| VV |  | 2*((7,1*4,8)/2)+2*(8,0*0,45)"šikmá křídla vlevo |  | 41.28 | [12 empty] | VV | 2 | 2 | True | 0 | ROZPOCET
| VV |  | 2*((7,5*4,8)/2)+2*(8,6*0,45)"šikmá křídla vpravo |  | 43.74 | [12 empty] | VV | 2 | 2 | True | 0 | ROZPOCET
| VV |  | 2*(6,0*5,0-3,5*3,8)"čelní zeď vlevo a vpravo |  | 33.4 | [12 empty] | VV | 2 | 2 | True | 0 | ROZPOCET
| VV |  | 6,0*5,4"klenba |  | 32.4 | [12 empty] | VV | 2 | 2 | True | 0 | ROZPOCET
| VV |  | Součet |  | 172.695 | [12 empty] | VV | 2 | 4 | True | 1 | ROZPOCET
33 | K | 985142212 | Vysekání spojovací hmoty ze spár zdiva hl přes 40 mm dl přes 6 do 12 m/m2 | m2 | 120.887 |  | 0 |  |  | základní |  | 0 | 0 | 0 | 0.0779 | 9.4171 | 4 | K | 2 |  |  |  | ROZPOCET | 0 | 0 | 0 | 0 | 0 | 1 | 0 | 4 | 278768714
| PP |  | Vysekání spojovací hmoty ze spár zdiva hl přes 40 mm dl přes 6 do 12 m/m2 | [14 empty] | PP | 2
| Online PSC |  | https://podminky.urs.cz/item/CS_URS_2025_01/985142212 | [14 empty] | Online PSC | 2
| VV |  | 172,695*0,7"70% |  | 120.887 | [12 empty] | VV | 2 | 2 | True | 0 | ROZPOCET
| VV |  | Součet |  | 120.887 | [12 empty] | VV | 2 | 4 | True | 1 | ROZPOCET
34 | K | 985223210 | Přezdívání kamenného zdiva do aktivované malty do 1 m3 | m3 | 0.6 |  | 0 |  |  | základní |  | 0 | 0.50375 | 0.30225 | 2.5 | 1.5 | 4 | K | 2 |  |  |  | ROZPOCET | 0 | 0 | 0 | 0 | 0 | 1 | 0 | 4 | 529112053
| PP |  | Přezdívání kamenného zdiva do aktivované malty do 1 m3 | [14 empty] | PP | 2
| Online PSC |  | https://podminky.urs.cz/item/CS_URS_2025_01/985223210 | [14 empty] | Online PSC | 2
35 | M | 583806500 | kámen lomový neupravený žula, třída I netříděný | t | 1.2 |  | 0 |  |  | základní |  | 0 | 1 | 1.2 | 0 | 0 | 8 | M | 2 |  |  |  | ROZPOCET | 0 | 0 | 0 | 0 | 0 | 1 | 0 | 4 | -655659917
| PP |  | kámen lomový neupravený žula, třída I netříděný | [14 empty] | PP | 2
| VV |  | 0,6*2,0 |  | 1.2 | [12 empty] | VV | 2 | 2 | True | 0 | ROZPOCET
| VV |  | Součet |  | 1.2 | [12 empty] | VV | 2 | 4 | True | 1 | ROZPOCET
36 | K | 985232112 | Hloubkové spárování zdiva aktivovanou maltou spára hl do 80 mm dl přes 6 do 12 m/m2 | m2 | 120.887 |  | 0 |  |  | základní |  | 0 | 0.078164 | 9.449 | 0 | 0 | 4 | K | 2 |  |  |  | ROZPOCET | 0 | 0 | 0 | 0 | 0 | 1 | 0 | 4 | -1062388853
| PP |  | Hloubkové spárování zdiva aktivovanou maltou spára hl do 80 mm dl přes 6 do 12 m/m2 | [14 empty] | PP | 2
| Online PSC |  | https://podminky.urs.cz/item/CS_URS_2025_01/985232112 | [14 empty] | Online PSC | 2
37 | K | 985324211 | Ochranný akrylátový nátěr betonu dvojnásobný s impregnací S2 (OS-B) | m2 | 54.72 |  | 0 |  |  | základní |  | 0 | 0.0010924 | 0.059778 | 0 | 0 | 4 | K | 2 |  |  |  | ROZPOCET | 0 | 0 | 0 | 0 | 0 | 1 | 0 | 4 | 669808871
| PP |  | Ochranný akrylátový nátěr betonu dvojnásobný s impregnací S2 (OS-B) | [14 empty] | PP | 2
| Online PSC |  | https://podminky.urs.cz/item/CS_URS_2025_01/985324211 | [14 empty] | Online PSC | 2
| VV |  | (0,1+0,25+0,6+0,25)*16,55"římsy čelních zdí dl.7,8+8,75 m |  | 19.86 | [12 empty] | VV | 2 | 2 | True | 0 | ROZPOCET
| VV |  | 2*(0,1+0,25+0,45+0,25)*8,0" římsy křídel vlevo dl.8,0 m |  | 16.8 | [12 empty] | VV | 2 | 2 | True | 0 | ROZPOCET
| VV |  | 2*(0,1+0,25+0,45+0,25)*8,6"římsy křídel vpravo dl.8,6 m |  | 18.06 | [12 empty] | VV | 2 | 2 | True | 0 | ROZPOCET
| VV |  | Součet |  | 54.72 | [12 empty] | VV | 2 | 4 | True | 1 | ROZPOCET
38 | K | 985331117 | Dodatečné vlepování betonářské výztuže D 20 mm do cementové aktivované malty včetně vyvrtání otvoru | m | 30 |  | 0 |  |  | základní |  | 0 | 0.0012247 | 0.036742 | 0.001 | 0.03 | 4 | K | 2 |  |  |  | ROZPOCET | 0 | 0 | 0 | 0 | 0 | 1 | 0 | 4 | -858434619
| PP |  | Dodatečné vlepování betonářské výztuže D 20 mm do cementové aktivované malty včetně vyvrtání otvoru | [14 empty] | PP | 2
| Online PSC |  | https://podminky.urs.cz/item/CS_URS_2025_01/985331117 | [14 empty] | Online PSC | 2
| VV |  | (2*10*0,5)+(4*10*0,5)"spřahovací trny nových říms čel a křídel |  | 30 | [12 empty] | VV | 2 | 2 | True | 0 | ROZPOCET
| VV |  | Součet |  | 30 | [12 empty] | VV | 2 | 4 | True | 1 | ROZPOCET
| D | 997 | Přesun sutě |  |  |  | 0 |  |  |  |  | 0 |  | 0 |  | 0 | 1 | D | 1 |  |  |  | ROZPOCET | [6 empty] | 0
39 | K | 997013501 | Odvoz suti a vybouraných hmot na skládku nebo meziskládku do 1 km se složením | t | 20.494 |  | 0 |  |  | základní |  | 0 | 0 | 0 | 0 | 0 | 4 | K | 2 |  |  |  | ROZPOCET | 0 | 0 | 0 | 0 | 0 | 1 | 0 | 4 | -611458166
| PP |  | Odvoz suti a vybouraných hmot na skládku nebo meziskládku do 1 km se složením | [14 empty] | PP | 2
| Online PSC |  | https://podminky.urs.cz/item/CS_URS_2025_01/997013501 | [14 empty] | Online PSC | 2
40 | K | 997221873 | Poplatek za uložení stavebního odpadu na recyklační skládce (skládkovné) zeminy a kamení zatříděného do Katalogu odpadů pod kódem 17 05 04 | t | 20.494 |  | 0 |  |  | základní |  | 0 | 0 | 0 | 0 | 0 | 4 | K | 2 |  |  |  | ROZPOCET | 0 | 0 | 0 | 0 | 0 | 1 | 0 | 4 | 571018875
| PP |  | Poplatek za uložení stavebního odpadu na recyklační skládce (skládkovné) zeminy a kamení zatříděného do Katalogu odpadů pod kódem 17 05 04 | [14 empty] | PP | 2
| D | 998 | Přesun hmot |  |  |  | 0 |  |  |  |  | 0 |  | 0 |  | 0 | 1 | D | 1 |  |  |  | ROZPOCET | [6 empty] | 0
41 | K | 998212111 | Přesun hmot pro mosty zděné, monolitické betonové nebo ocelové v do 20 m | t | 94.013 |  | 0 |  |  | základní |  | 0 | 0 | 0 | 0 | 0 | 4 | K | 2 |  |  |  | ROZPOCET | 0 | 0 | 0 | 0 | 0 | 1 | 0 | 4 | 418327055
| PP |  | Přesun hmot pro mosty zděné, monolitické betonové nebo ocelové v do 20 m | [14 empty] | PP | 2
| Online PSC |  | https://podminky.urs.cz/item/CS_URS_2025_01/998212111 | [14 empty] | Online PSC | 2
42 | K | 998212195 | Příplatek k přesunu hmot pro mosty zděné nebo monolitické za zvětšený přesun do 5000 m | t | 94.013 |  | 0 |  |  | základní |  | 0 | 0 | 0 | 0 | 0 | 4 | K | 2 |  |  |  | ROZPOCET | 0 | 0 | 0 | 0 | 0 | 1 | 0 | 4 | 961124959
| PP |  | Příplatek k přesunu hmot pro mosty zděné nebo monolitické za zvětšený přesun do 5000 m | [14 empty] | PP | 2
| Online PSC |  | https://podminky.urs.cz/item/CS_URS_2025_01/998212195 | [14 empty] | Online PSC | 2
43 | K | 998212199 | Příplatek k přesunu hmot pro mosty zděné nebo monolitické za zvětšený přesun ZKD 5000 m | t | 94.013 |  | 0 |  |  | základní |  | 0 | 0 | 0 | 0 | 0 | 4 | K | 2 |  |  |  | ROZPOCET | 0 | 0 | 0 | 0 | 0 | 1 | 0 | 4 | -1627119733
| PP |  | Příplatek k přesunu hmot pro mosty zděné nebo monolitické za zvětšený přesun ZKD 5000 m | [14 empty] | PP | 2
| Online PSC |  | https://podminky.urs.cz/item/CS_URS_2025_01/998212199 | [14 empty] | Online PSC | 2
| D | PSV | Práce a dodávky PSV |  |  |  | 0 |  |  |  |  | 0 |  | 0.68982 |  | 0 | 2 | D | 0 |  |  |  | ROZPOCET | [6 empty] | 0
| D | 711 | Izolace proti vodě, vlhkosti a plynům |  |  |  | 0 |  |  |  |  | 0 |  | 0.68982 |  | 0 | 2 | D | 1 |  |  |  | ROZPOCET | [6 empty] | 0
44 | K | 711111001 | Provedení izolace proti zemní vlhkosti vodorovné za studena nátěrem penetračním | m2 | 90 |  | 0 |  |  | základní |  | 0 | 0 | 0 | 0 | 0 | 16 | K | 2 |  |  |  | ROZPOCET | 0 | 0 | 0 | 0 | 0 | 1 | 0 | 16 | 1875540083
| PP |  | Provedení izolace proti zemní vlhkosti vodorovné za studena nátěrem penetračním | [14 empty] | PP | 2
| Online PSC |  | https://podminky.urs.cz/item/CS_URS_2025_01/711111001 | [14 empty] | Online PSC | 2
| VV |  | 15*6,0 |  | 90 | [12 empty] | VV | 2 | 2 | True | 0 | ROZPOCET
| VV |  | Součet |  | 90 | [12 empty] | VV | 2 | 4 | True | 1 | ROZPOCET
45 | K | 711112001 | Provedení izolace proti zemní vlhkosti svislé za studena nátěrem penetračním | m2 | 4.138 |  | 0 |  |  | základní |  | 0 | 0 | 0 | 0 | 0 | 16 | K | 2 |  |  |  | ROZPOCET | 0 | 0 | 0 | 0 | 0 | 1 | 0 | 16 | -1074500183
| PP |  | Provedení izolace proti zemní vlhkosti svislé za studena nátěrem penetračním | [14 empty] | PP | 2
| Online PSC |  | https://podminky.urs.cz/item/CS_URS_2025_01/711112001 | [14 empty] | Online PSC | 2
| VV |  | (7,8+8,75)*0,25 |  | 4.138 | [12 empty] | VV | 2 | 2 | True | 0 | ROZPOCET
| VV |  | Součet |  | 4.138 | [12 empty] | VV | 2 | 4 | True | 1 | ROZPOCET
46 | M | 111631500 | lak penetrační asfaltový | t | 0.038 |  | 0 |  |  | základní |  | 0 | 1 | 0.038 | 0 | 0 | 32 | M | 2 |  |  |  | ROZPOCET | 0 | 0 | 0 | 0 | 0 | 1 | 0 | 16 | 2021477903
| PP |  | lak penetrační asfaltový | [14 empty] | PP | 2
| VV |  | 94,138*0,0004 |  | 0.038 | [12 empty] | VV | 2 | 2 | True | 0 | ROZPOCET
| VV |  | Součet |  | 0.038 | [12 empty] | VV | 2 | 4 | True | 1 | ROZPOCET
47 | K | 711141559 | Provedení izolace proti zemní vlhkosti pásy přitavením vodorovné NAIP | m2 | 90 |  | 0 |  |  | základní |  | 0 | 0.00039825 | 0.035842 | 0 | 0 | 16 | K | 2 |  |  |  | ROZPOCET | 0 | 0 | 0 | 0 | 0 | 1 | 0 | 16 | 219407967
| PP |  | Provedení izolace proti zemní vlhkosti pásy přitavením vodorovné NAIP | [14 empty] | PP | 2
| Online PSC |  | https://podminky.urs.cz/item/CS_URS_2025_01/711141559 | [14 empty] | Online PSC | 2
| VV |  | 15,0*6,0 |  | 90 | [12 empty] | VV | 2 | 2 | True | 0 | ROZPOCET
| VV |  | Součet |  | 90 | [12 empty] | VV | 2 | 4 | True | 1 | ROZPOCET
48 | K | 711142559 | Provedení izolace proti zemní vlhkosti pásy přitavením svislé NAIP | m2 | 4.138 |  | 0 |  |  | základní |  | 0 | 0.00039825 | 0.001648 | 0 | 0 | 16 | K | 2 |  |  |  | ROZPOCET | 0 | 0 | 0 | 0 | 0 | 1 | 0 | 16 | -176229137
| PP |  | Provedení izolace proti zemní vlhkosti pásy přitavením svislé NAIP | [14 empty] | PP | 2
| Online PSC |  | https://podminky.urs.cz/item/CS_URS_2025_01/711142559 | [14 empty] | Online PSC | 2
| VV |  | (7,8+8,75)*0,25 |  | 4.138 | [12 empty] | VV | 2 | 2 | True | 0 | ROZPOCET
| VV |  | Součet |  | 4.138 | [12 empty] | VV | 2 | 4 | True | 1 | ROZPOCET
49 | M | 62851006 | pás asfaltový dilatační modifikovaný tl 5,0mm bez vložky a spalitelnou PE fólií, spalitelnou netkanou polypropylenovou rohoží nebo jemnozrnným min. posypem na horním povrchu | m2 | 109.718 |  | 0 |  |  | základní |  | 0 | 0.0055 | 0.60345 | 0 | 0 | 32 | M | 2 |  |  |  | ROZPOCET | 0 | 0 | 0 | 0 | 0 | 1 | 0 | 16 | -1560378395
| PP |  | pás asfaltový dilatační modifikovaný tl 5,0mm bez vložky a spalitelnou PE fólií, spalitelnou netkanou polypropylenovou rohoží nebo jemnozrnným min. posypem na horním povrchu | [14 empty] | PP | 2
| VV |  | 94,138*1,1655 |  | 109.718 | [12 empty] | VV | 2 | 2 | True | 0 | ROZPOCET
| VV |  | Součet |  | 109.718 | [12 empty] | VV | 2 | 4 | True | 1 | ROZPOCET
50 | K | 711491175 | Připevnění doplňků izolace proti vodě kotvícími pásky | m | 16.55 |  | 0 |  |  | základní |  | 0 | 0 | 0 | 0 | 0 | 16 | K | 2 |  |  |  | ROZPOCET | 0 | 0 | 0 | 0 | 0 | 1 | 0 | 16 | -648222059
| PP |  | Připevnění doplňků izolace proti vodě kotvícími pásky | [14 empty] | PP | 2
| Online PSC |  | https://podminky.urs.cz/item/CS_URS_2025_01/711491175 | [14 empty] | Online PSC | 2
| VV |  | 7,8+8,75 |  | 16.55 | [12 empty] | VV | 2 | 2 | True | 0 | ROZPOCET
| VV |  | Součet |  | 16.55 | [12 empty] | VV | 2 | 4 | True | 1 | ROZPOCET
51 | M | 137566200 | plech nerezový tl 0,5mm tabule | t | 0.01 |  | 0 |  |  | základní |  | 0 | 1 | 0.01 | 0 | 0 | 32 | M | 2 |  |  |  | ROZPOCET | 0 | 0 | 0 | 0 | 0 | 1 | 0 | 16 | -2139504995
| PP |  | plech nerezový tl 0,5mm tabule | [14 empty] | PP | 2
52 | M | 56281009 | hmoždinky do dutých konstrukcí ocelová 10x52 | 100 kus | 0.552 |  | 0 |  |  | základní |  | 0 | 0.0016 | 0.0008832 | 0 | 0 | 8 | M | 2 |  |  |  | ROZPOCET | 0 | 0 | 0 | 0 | 0 | 1 | 0 | 4 | 738883326
| PP |  | hmoždinky do dutých konstrukcí ocelová 10x52 | [14 empty] | PP | 2
| VV |  | (7,8+8,75)/0,3/100 |  | 0.552 | [12 empty] | VV | 2 | 2 | True | 0 | ROZPOCET
| VV |  | Součet |  | 0.552 | [12 empty] | VV | 2 | 4 | True | 1 | ROZPOCET
53 | K | 998711102 | Přesun hmot tonážní pro izolace proti vodě, vlhkosti a plynům v objektech v přes 6 do 12 m | t | 0.689 |  | 0 |  |  | základní |  | 0 | 0 | 0 | 0 | 0 | 16 | K | 2 |  |  |  | ROZPOCET | 0 | 0 | 0 | 0 | 0 | 1 | 0 | 16 | -384716299
| PP |  | Přesun hmot tonážní pro izolace proti vodě, vlhkosti a plynům v objektech v přes 6 do 12 m | [14 empty] | PP | 2
| Online PSC |  | https://podminky.urs.cz/item/CS_URS_2025_01/998711102 | [14 empty] | Online PSC | 2

## SO 2 - VON
{4677d3b5-a461-4b97-afa0-6e3bac1c4e50}
2
| KRYCÍ LIST SOUPISU PRACÍ | [7 empty] | v --- níže se nacházejí doplnkové a pomocné údaje k sestavám --- v | [8 empty] | False
Stavba:
Cyklická obnova trati v úseku Včelná - Horní Dvořiště.
Objekt:
SO M - Oprava mostu v km 93,352 Kaplice - Velešín
Soupis:
SO 2 - VON
| KSO: |  |  |  |  | CC-CZ:
| Místo: |  | TÚ Kaplice - Velešín |  |  | Datum: | 26. 6. 2025
| Zadavatel: |  |  |  |  | IČ: | 70994234
|  | Správa železnic, státní organizace |  |  |  | DIČ: | CZ70994234
| Účastník: |  |  |  |  | IČ: | Vyplň údaj
|  | Vyplň údaj |  |  |  | DIČ: | Vyplň údaj
| Projektant: |  |  |  |  | IČ:
DIČ:
| Zpracovatel: |  |  |  |  | IČ:
DIČ:
Poznámka:
Soupis prací je sestaven s využitím Cenové soustavy ÚRS. Položky, které pochází z této cenové soustavy, jsou ve sloupci 'Cenová soustava' označeny popisem 'CS ÚRS' a úrovní příslušného kalendářního pololetí. Veškeré další informace vymezující popis a podmínky použití těchto položek z Cenové soustavy, které nejsou uvedeny přímo v soupisu prací, jsou neomezeně dálkově k dispozici na webu podminky.urs.cz.
| Cena bez DPH | [5 empty] | 0
|  |  | Základ daně |  |  | Sazba daně | Výše daně
| DPH | základní | 0 |  |  | 21% | 0
|  | snížená | 0 |  |  | 12% | 0
|  | zákl. přenesená | 0 |  |  | 21% | 0
|  | sníž. přenesená | 0 |  |  | 12% | 0
|  | nulová | 0 |  |  | 0% | 0
| Cena s DPH |  |  | v | CZK |  | 0
REKAPITULACE ČLENĚNÍ SOUPISU PRACÍ
Stavba:
Cyklická obnova trati v úseku Včelná - Horní Dvořiště.
Objekt:
SO M - Oprava mostu v km 93,352 Kaplice - Velešín
Soupis:
SO 2 - VON
Místo: |  |  | TÚ Kaplice - Velešín |  |  | Datum: | 26. 6. 2025
Zadavatel: |  |  | Správa železnic, státní organizace |  |  | Projektant:
Účastník: |  |  | Vyplň údaj |  |  | Zpracovatel:
Kód dílu - Popis | [6 empty] | Cena celkem [CZK]
Náklady stavby celkem | [6 empty] | 0 | [11 empty] | -1
| VRN - Vedlejší rozpočtové náklady | [5 empty] | 0
| VRN1 - Průzkumné, geodetické a projektové práce | [5 empty] | 0
| VRN3 - Zařízení staveniště | [5 empty] | 0
| VRN4 - Inženýrská činnost | [5 empty] | 0
| VRN6 - Územní vlivy | [5 empty] | 0
| VRN7 - Provozní vlivy | [5 empty] | 0
SOUPIS PRACÍ
Stavba:
Cyklická obnova trati v úseku Včelná - Horní Dvořiště.
Objekt:
SO M - Oprava mostu v km 93,352 Kaplice - Velešín
Soupis:
SO 2 - VON
Místo: |  |  | TÚ Kaplice - Velešín |  |  | Datum: | 26. 6. 2025
Zadavatel: |  |  | Správa železnic, státní organizace |  |  | Projektant:
Účastník: |  |  | Vyplň údaj |  |  | Zpracovatel:
PČ | Typ | Kód | Popis | MJ | Množství | J.cena [CZK] | Cena celkem [CZK] | Cenová soustava |  | DPH | J. Nh [h] | Nh celkem [h] | J. hmotnost [t] | Hmotnost celkem [t] | J. suť [t] | Suť Celkem [t]
Náklady soupisu celkem | [6 empty] | 0 |  |  |  |  | 0 |  | 0 |  | 0 |  | D | -1 | [7 empty] | 0
| D | VRN | Vedlejší rozpočtové náklady |  |  |  | 0 |  |  |  |  | 0 |  | 0 |  | 0 | 5 | D | 0 | ROZPOCET | [6 empty] | 0
| D | VRN1 | Průzkumné, geodetické a projektové práce |  |  |  | 0 |  |  |  |  | 0 |  | 0 |  | 0 | 5 | D | 1 | ROZPOCET | [6 empty] | 0
1 | K | 010001000 | Průzkumné, geodetické a projektové práce | soubor | 1 |  | 0 |  |  | základní |  | 0 | 0 | 0 | 0 | 0 | 1024 | K | 2 | ROZPOCET | 0 | 0 | 0 | 0 | 0 | 1 | 0 | 1024 | 603373339
| PP |  | Průzkumné, geodetické a projektové práce | [14 empty] | PP | 2
2 | K | 013203000 | Dokumentace stavby bez rozlišení | soubor | 1 |  | 0 |  |  | základní |  | 0 | 0 | 0 | 0 | 0 | 1024 | K | 2 | ROZPOCET | 0 | 0 | 0 | 0 | 0 | 1 | 0 | 1024 | -1549275634
| PP |  | Dokumentace stavby bez rozlišení | [14 empty] | PP | 2
| D | VRN3 | Zařízení staveniště |  |  |  | 0 |  |  |  |  | 0 |  | 0 |  | 0 | 5 | D | 1 | ROZPOCET | [6 empty] | 0
3 | K | 030001000 | Zařízení staveniště | soubor | 1 |  | 0 |  |  | základní |  | 0 | 0 | 0 | 0 | 0 | 1024 | K | 2 | ROZPOCET | 0 | 0 | 0 | 0 | 0 | 1 | 0 | 1024 | 1805309142
| PP |  | Zařízení staveniště | [14 empty] | PP | 2
| D | VRN4 | Inženýrská činnost |  |  |  | 0 |  |  |  |  | 0 |  | 0 |  | 0 | 5 | D | 1 | ROZPOCET | [6 empty] | 0
4 | K | 040001000 | Inženýrská činnost | soubor | 1 |  | 0 |  |  | základní |  | 0 | 0 | 0 | 0 | 0 | 1024 | K | 2 | ROZPOCET | 0 | 0 | 0 | 0 | 0 | 1 | 0 | 1024 | -1139499276
| PP |  | Inženýrská činnost | [14 empty] | PP | 2
| D | VRN6 | Územní vlivy |  |  |  | 0 |  |  |  |  | 0 |  | 0 |  | 0 | 5 | D | 1 | ROZPOCET | [6 empty] | 0
5 | K | 060001000 | Územní vlivy | soubor | 1 |  | 0 |  |  | základní |  | 0 | 0 | 0 | 0 | 0 | 1024 | K | 2 | ROZPOCET | 0 | 0 | 0 | 0 | 0 | 1 | 0 | 1024 | -1610775405
| PP |  | Územní vlivy | [14 empty] | PP | 2
| D | VRN7 | Provozní vlivy |  |  |  | 0 |  |  |  |  | 0 |  | 0 |  | 0 | 5 | D | 1 | ROZPOCET | [6 empty] | 0
6 | K | 070001000 | Provozní vlivy | soubor | 1 |  | 0 |  |  | základní |  | 0 | 0 | 0 | 0 | 0 | 1024 | K | 2 | ROZPOCET | 0 | 0 | 0 | 0 | 0 | 1 | 0 | 1024 | 169345639
| PP |  | Provozní vlivy | [14 empty] | PP | 2