## Rekapitulace stavby
Export Komplet | [30 empty] | 2.0 | [5 empty] | False | False | {f9cdd510-bced-4b37-8558-db24c9ecf741}
[22 empty] | >> skryté sloupce << | [13 empty] | 0,01 | 21
[36 empty] | 0,01 | 12
|  | REKAPITULACE STAVBY | [20 empty] | v --- níže se nacházejí doplnkové a pomocné údaje k sestavám --- v | [11 empty] | Návod na vyplnění | 0,001
|  | Kód: | [5 empty] | 635220044 | [26 empty] | Měnit lze pouze buňky se žlutým podbarvením! 1) na prvním listu Rekapitulace stavby vyplňte v sestavě a) Souhrnný list - údaje o Uchazeči (přenesou se do ostatních sestav i v jiných listech) b) Rekapitulace objektů - potřebné Ostatní náklady 2) na vybraných listech vyplňte v sestavě a) Krycí list - údaje o Uchazeči, pokud se liší od údajů o Uchazeči na Souhrnném listu (údaje se přenesou do ostatních sestav v daném listu) b) Rekapitulace rozpočtu - potřebné Ostatní náklady c) Celkové náklady za stavbu - ceny u položek - množství, pokud má žluté podbarvení - a v případě potřeby poznámku (ta je ve skrytém sloupci) | 0,01
|  | Stavba: | [5 empty] | Prostá rekonstrukce trati v úseku Milotice nad Opavou – Brantice – 2.etapa | [27 empty] | 0,01
|  | KSO: | [15 empty] | CC-CZ: | [17 empty] | 0,01
|  | Místo: | [5 empty] | PS Krnov | [9 empty] | Datum: |  | 22. 5. 2025 | [15 empty] | 0,01
0,01
|  | Zadavatel: | [15 empty] | IČ: |  | 70994234 | [15 empty] | 0,01
|  |  | Správa železnic, státní organizace, OŘ Ostrava | [14 empty] | DIČ: |  | CZ70994234 | [15 empty] | 0,01
0,01
|  | Uchazeč: | [15 empty] | IČ: |  | Vyplň údaj | [15 empty] | 0,01
|  |  | Vyplň údaj | [14 empty] | DIČ: |  | Vyplň údaj | [15 empty] | 0,01
False
|  | Projektant: | [15 empty] | IČ: | [17 empty] | False
[18 empty] | DIČ: | [17 empty] | True
0,01
|  | Zpracovatel: | [15 empty] | IČ: | [17 empty] | 0,01
[18 empty] | DIČ: | [17 empty] | True
Poznámka:
|  | Cena bez DPH | [15 empty] | 0
[9 empty] | Sazba daně |  |  |  | Základ daně |  |  |  |  | Výše daně
|  | DPH |  | základní |  |  |  |  | 21% |  |  |  | 0 |  |  |  |  | 0
|  |  |  | snížená |  |  |  |  | 12% |  |  |  | 0 |  |  |  |  | 0
|  |  |  | zákl. přenesená |  |  |  |  | 21% |  |  |  | 0 |  |  |  |  | 0
|  |  |  | sníž. přenesená |  |  |  |  | 12% |  |  |  | 0 |  |  |  |  | 0
|  |  |  | nulová |  |  |  |  | 0% |  |  |  | 0 |  |  |  |  | 0
|  | Cena s DPH | [8 empty] | v |  |  | CZK |  |  |  | 0
|  | Projektant | [13 empty] | Zpracovatel
|  | Datum a podpis: | [9 empty] | Razítko |  |  |  | Datum a podpis: |  |  | Razítko
|  | Objednavatel | [13 empty] | Uchazeč
|  | Datum a podpis: | [9 empty] | Razítko |  |  |  | Datum a podpis: |  |  | Razítko
REKAPITULACE OBJEKTŮ STAVBY A SOUPISŮ PRACÍ
| Kód: | [7 empty] | 635220044
| Stavba: | [7 empty] | Prostá rekonstrukce trati v úseku Milotice nad Opavou – Brantice – 2.etapa
| Místo: | [7 empty] | PS Krnov | [7 empty] | Datum: |  | 22. 5. 2025
| Zadavatel: | [7 empty] | Správa železnic, státní organizace, OŘ Ostrava | [7 empty] | Projektant: | [5 empty] | Informatívní údaje z listů zakázek
| Uchazeč: | [15 empty] | Zpracovatel:
| Kód |  |  |  |  | Popis | [8 empty] | Cena bez DPH [CZK] |  |  |  |  | Cena s DPH [CZK] | Typ |  | z toho Ostat. náklady [CZK] | DPH [CZK] | Normohodiny [h] | DPH základní [CZK] | DPH snížená [CZK] | DPH základní přenesená [CZK] | DPH snížená přenesená [CZK] | Základna DPH základní | Základna DPH snížená | Základna DPH zákl. přenesená | Základna DPH sníž. přenesená | Základna DPH nulová
| Náklady z rozpočtů | [13 empty] | 0 |  |  |  |  | 0 |  |  | 0 | 0 | 0 | 0 | 0 | 0 | 0 | 0 | 0 | 0 | 0 | 0 |  | D | 0 | ###NOIMPORT### | IMPORT | {f9cdd510-bced-4b37-8558-db24c9ecf741} | {00000000-0000-0000-0000-000000000000}
|  | SO 01 |  |  |  |  | Železniční svršek a spodek | [7 empty] | 0 |  |  |  |  | 0 | STA |  | 0 | 0 | 0 | 0 | 0 | 0 | 0 | 0 | 0 | 0 | 0 | 0 |  | D | 1 | ###NOIMPORT### | IMPORT | {ef2a8daa-419c-4479-a526-4b626dce42aa} | {f9cdd510-bced-4b37-8558-db24c9ecf741} |  | 2
/ |  |  | SO 01.1 |  |  |  |  | Železniční svršek v km 77,597 – 78,250 | [6 empty] | 0 |  |  |  |  | 0 | Soupis |  | 0 | 0 | 0 | 0 | 0 | 0 | 0 | 0 | 0 | 0 | 0 | 0 |  |  | 2 |  | IMPORT | {aebb8a2b-bd5e-4220-a91d-dc956e87daf4} | {ef2a8daa-419c-4479-a526-4b626dce42aa}
|  |  | SO 01.2 |  |  |  |  | Železniční spodek v km 77,597 – 78,250 | [6 empty] | 0 |  |  |  |  | 0 | Soupis |  | 0 | 0 | 0 | 0 | 0 | 0 | 0 | 0 | 0 | 0 | 0 | 0 |  | D | 2 | ###NOIMPORT### | IMPORT | {6e982d69-865b-49ca-bffa-577a861c04ce} | {ef2a8daa-419c-4479-a526-4b626dce42aa}
/ |  |  |  | SO 01.2.1 |  |  |  |  | Sborník ÚOŽI - Železniční spodek v km 77,597 – 78,250 | [5 empty] | 0 |  |  |  |  | 0 | Soupis |  | 0 | 0 | 0 | 0 | 0 | 0 | 0 | 0 | 0 | 0 | 0 | 0 |  |  | 3 |  | IMPORT | {8a5a407a-263e-46df-a9af-7381e0acfa97} | {6e982d69-865b-49ca-bffa-577a861c04ce}
/ |  |  |  | SO 01.2.2 |  |  |  |  | ÚRS - Železniční spodek v km 77,597 – 78,250 | [5 empty] | 0 |  |  |  |  | 0 | Soupis |  | 0 | 0 | 0 | 0 | 0 | 0 | 0 | 0 | 0 | 0 | 0 | 0 |  |  | 3 |  | IMPORT | {2add1f7a-d89e-4d70-a10f-fca45fb846c3} | {6e982d69-865b-49ca-bffa-577a861c04ce}
|  |  | SO 01.3 |  |  |  |  | Oprava nástupiště v zastávce Zátor | [6 empty] | 0 |  |  |  |  | 0 | Soupis |  | 0 | 0 | 0 | 0 | 0 | 0 | 0 | 0 | 0 | 0 | 0 | 0 |  | D | 2 | ###NOIMPORT### | IMPORT | {6d205e8b-3043-4ed1-b89d-aa313d16c526} | {ef2a8daa-419c-4479-a526-4b626dce42aa}
/ |  |  |  | SO 01.3.1 |  |  |  |  | Sborník ÚOŽI - Oprava nástupiště v zastávce Zátor | [5 empty] | 0 |  |  |  |  | 0 | Soupis |  | 0 | 0 | 0 | 0 | 0 | 0 | 0 | 0 | 0 | 0 | 0 | 0 |  |  | 3 |  | IMPORT | {9c7dba6d-9acd-4eaa-a3a6-05bd1b9b25bd} | {6d205e8b-3043-4ed1-b89d-aa313d16c526}
/ |  |  | SO 01.4 |  |  |  |  | Železniční svršek v žst. Brantice | [6 empty] | 0 |  |  |  |  | 0 | Soupis |  | 0 | 0 | 0 | 0 | 0 | 0 | 0 | 0 | 0 | 0 | 0 | 0 |  |  | 2 |  | IMPORT | {5dc94f5b-f69d-4c99-9040-1f26da723df3} | {ef2a8daa-419c-4479-a526-4b626dce42aa}
/ |  |  | SO 01.5 |  |  |  |  | Rekonstrukce dvoukolejného železničního přejezdu P7568 v km 78,470 | [6 empty] | 0 |  |  |  |  | 0 | Soupis |  | 0 | 0 | 0 | 0 | 0 | 0 | 0 | 0 | 0 | 0 | 0 | 0 |  |  | 2 |  | IMPORT | {0a3cccd2-3259-4004-8396-912e479f21a5} | {ef2a8daa-419c-4479-a526-4b626dce42aa}
/ |  |  | SO 01.6 |  |  |  |  | Oprava nástupišť č.1 a č.2 v žst. Brantice | [6 empty] | 0 |  |  |  |  | 0 | Soupis |  | 0 | 0 | 0 | 0 | 0 | 0 | 0 | 0 | 0 | 0 | 0 | 0 |  |  | 2 |  | IMPORT | {7b8d7010-b510-475b-b5a0-d32f81716bbb} | {ef2a8daa-419c-4479-a526-4b626dce42aa}
/ |  |  | SO 01.7 |  |  |  |  | Následná úprava GPK, broušení kolejnic | [6 empty] | 0 |  |  |  |  | 0 | Soupis |  | 0 | 0 | 0 | 0 | 0 | 0 | 0 | 0 | 0 | 0 | 0 | 0 |  |  | 2 |  | IMPORT | {151df917-639d-4320-880f-b6d3486dfb87} | {ef2a8daa-419c-4479-a526-4b626dce42aa}
|  | SO 02 |  |  |  |  | Mostní objekty | [7 empty] | 0 |  |  |  |  | 0 | STA |  | 0 | 0 | 0 | 0 | 0 | 0 | 0 | 0 | 0 | 0 | 0 | 0 |  | D | 1 | ###NOIMPORT### | IMPORT | {2a424cf4-9e65-43bb-9c6f-825f4afabdf2} | {f9cdd510-bced-4b37-8558-db24c9ecf741} |  | 2
|  |  | SO 02.1 |  |  |  |  | Most v km 77,596 | [6 empty] | 0 |  |  |  |  | 0 | Soupis |  | 0 | 0 | 0 | 0 | 0 | 0 | 0 | 0 | 0 | 0 | 0 | 0 |  | D | 2 | ###NOIMPORT### | IMPORT | {a249367c-8e5b-4813-b36f-8881b6eba45e} | {2a424cf4-9e65-43bb-9c6f-825f4afabdf2}
/ |  |  |  | SO 02.1.1 |  |  |  |  | železniční svršek | [5 empty] | 0 |  |  |  |  | 0 | Soupis |  | 0 | 0 | 0 | 0 | 0 | 0 | 0 | 0 | 0 | 0 | 0 | 0 |  |  | 3 |  | IMPORT | {4f671838-ff19-4189-ad62-cdff3d135152} | {a249367c-8e5b-4813-b36f-8881b6eba45e}
/ |  |  |  | SO 02.1.2 |  |  |  |  | most | [5 empty] | 0 |  |  |  |  | 0 | Soupis |  | 0 | 0 | 0 | 0 | 0 | 0 | 0 | 0 | 0 | 0 | 0 | 0 |  |  | 3 |  | IMPORT | {9e09b6bd-5240-46c9-8dd3-f5dce39bf716} | {a249367c-8e5b-4813-b36f-8881b6eba45e}
|  |  | SO 02.2 |  |  |  |  | Most v km 77,723 | [6 empty] | 0 |  |  |  |  | 0 | Soupis |  | 0 | 0 | 0 | 0 | 0 | 0 | 0 | 0 | 0 | 0 | 0 | 0 |  | D | 2 | ###NOIMPORT### | IMPORT | {28b14d18-c900-4617-8aac-7dd93b374254} | {2a424cf4-9e65-43bb-9c6f-825f4afabdf2}
/ |  |  |  | SO 02.2.1 |  |  |  |  | železniční svršek | [5 empty] | 0 |  |  |  |  | 0 | Soupis |  | 0 | 0 | 0 | 0 | 0 | 0 | 0 | 0 | 0 | 0 | 0 | 0 |  |  | 3 |  | IMPORT | {0ca91fc1-fec7-431a-a3a4-0d84f01d9067} | {28b14d18-c900-4617-8aac-7dd93b374254}
/ |  |  |  | SO 02.2.2 |  |  |  |  | most | [5 empty] | 0 |  |  |  |  | 0 | Soupis |  | 0 | 0 | 0 | 0 | 0 | 0 | 0 | 0 | 0 | 0 | 0 | 0 |  |  | 3 |  | IMPORT | {b1263fdd-948f-4db9-b4fe-a1cf24dbb726} | {28b14d18-c900-4617-8aac-7dd93b374254}
|  |  | SO 02.3 |  |  |  |  | Propustek v km 78,086 | [6 empty] | 0 |  |  |  |  | 0 | Soupis |  | 0 | 0 | 0 | 0 | 0 | 0 | 0 | 0 | 0 | 0 | 0 | 0 |  | D | 2 | ###NOIMPORT### | IMPORT | {9c2f000f-053a-416a-9058-764f20b4f230} | {2a424cf4-9e65-43bb-9c6f-825f4afabdf2}
/ |  |  |  | SO 02.3.1 |  |  |  |  | propustek | [5 empty] | 0 |  |  |  |  | 0 | Soupis |  | 0 | 0 | 0 | 0 | 0 | 0 | 0 | 0 | 0 | 0 | 0 | 0 |  |  | 3 |  | IMPORT | {70202554-ee91-41d2-918d-5822ee2cea67} | {9c2f000f-053a-416a-9058-764f20b4f230}
|  |  | SO 02.4 |  |  |  |  | Most v km 78,131 | [6 empty] | 0 |  |  |  |  | 0 | Soupis |  | 0 | 0 | 0 | 0 | 0 | 0 | 0 | 0 | 0 | 0 | 0 | 0 |  | D | 2 | ###NOIMPORT### | IMPORT | {9c5152f3-d603-4b1a-95ef-117087d5bf58} | {2a424cf4-9e65-43bb-9c6f-825f4afabdf2}
/ |  |  |  | SO 02.4.1 |  |  |  |  | Úprava železničního svršku a spodku | [5 empty] | 0 |  |  |  |  | 0 | Soupis |  | 0 | 0 | 0 | 0 | 0 | 0 | 0 | 0 | 0 | 0 | 0 | 0 |  |  | 3 |  | IMPORT | {bb562d27-970a-4ea1-9d7b-8396219522f7} | {9c5152f3-d603-4b1a-95ef-117087d5bf58}
/ |  |  |  | SO 02.4.2 |  |  |  |  | most | [5 empty] | 0 |  |  |  |  | 0 | Soupis |  | 0 | 0 | 0 | 0 | 0 | 0 | 0 | 0 | 0 | 0 | 0 | 0 |  |  | 3 |  | IMPORT | {6acdbf4c-e79a-47bd-8e92-6bb0eb7aee25} | {9c5152f3-d603-4b1a-95ef-117087d5bf58}
/ |  |  |  | SO 02.4.3 |  |  |  |  | Úprava účelové komunikace pod mostem | [5 empty] | 0 |  |  |  |  | 0 | Soupis |  | 0 | 0 | 0 | 0 | 0 | 0 | 0 | 0 | 0 | 0 | 0 | 0 |  |  | 3 |  | IMPORT | {2ed27e34-3b0d-4bc5-b437-a64d8cb36483} | {9c5152f3-d603-4b1a-95ef-117087d5bf58}
|  |  | SO 02.5 |  |  |  |  | Most v km 79,335 | [6 empty] | 0 |  |  |  |  | 0 | Soupis |  | 0 | 0 | 0 | 0 | 0 | 0 | 0 | 0 | 0 | 0 | 0 | 0 |  | D | 2 | ###NOIMPORT### | IMPORT | {6b80f9e8-35b0-4974-9881-9c3737fe3903} | {2a424cf4-9e65-43bb-9c6f-825f4afabdf2}
/ |  |  |  | SO 02.5.1 |  |  |  |  | železniční svršek | [5 empty] | 0 |  |  |  |  | 0 | Soupis |  | 0 | 0 | 0 | 0 | 0 | 0 | 0 | 0 | 0 | 0 | 0 | 0 |  |  | 3 |  | IMPORT | {ecf83fbe-99a1-464e-a235-c0e125adfe78} | {6b80f9e8-35b0-4974-9881-9c3737fe3903}
/ |  |  |  | SO 02.5.2 |  |  |  |  | most | [5 empty] | 0 |  |  |  |  | 0 | Soupis |  | 0 | 0 | 0 | 0 | 0 | 0 | 0 | 0 | 0 | 0 | 0 | 0 |  |  | 3 |  | IMPORT | {9ed6d6a8-5e75-456a-8757-fc2f6314747a} | {6b80f9e8-35b0-4974-9881-9c3737fe3903}
|  |  | SO 02.6 |  |  |  |  | Propustek v km 79,506 | [6 empty] | 0 |  |  |  |  | 0 | Soupis |  | 0 | 0 | 0 | 0 | 0 | 0 | 0 | 0 | 0 | 0 | 0 | 0 |  | D | 2 | ###NOIMPORT### | IMPORT | {c48611d8-e91d-4ba2-a847-96f57b0d3360} | {2a424cf4-9e65-43bb-9c6f-825f4afabdf2}
/ |  |  |  | SO 02.6.1 |  |  |  |  | železniční spodek | [5 empty] | 0 |  |  |  |  | 0 | Soupis |  | 0 | 0 | 0 | 0 | 0 | 0 | 0 | 0 | 0 | 0 | 0 | 0 |  |  | 3 |  | IMPORT | {3c31375a-c5a8-4fcd-a460-4c6f8d79133a} | {c48611d8-e91d-4ba2-a847-96f57b0d3360}
|  |  | SO 02.7 |  |  |  |  | Propustek v km 79,682 | [6 empty] | 0 |  |  |  |  | 0 | Soupis |  | 0 | 0 | 0 | 0 | 0 | 0 | 0 | 0 | 0 | 0 | 0 | 0 |  | D | 2 | ###NOIMPORT### | IMPORT | {a975cd8a-cdc2-48ad-9ae1-fdcb17e83deb} | {2a424cf4-9e65-43bb-9c6f-825f4afabdf2}
/ |  |  |  | SO 02.7.1 |  |  |  |  | propustek | [5 empty] | 0 |  |  |  |  | 0 | Soupis |  | 0 | 0 | 0 | 0 | 0 | 0 | 0 | 0 | 0 | 0 | 0 | 0 |  |  | 3 |  | IMPORT | {770e46e1-6b66-43ff-9300-ef735e422367} | {a975cd8a-cdc2-48ad-9ae1-fdcb17e83deb}
/ |  |  |  | SO 02.7.2 |  |  |  |  | Provizorní komunikace | [5 empty] | 0 |  |  |  |  | 0 | Soupis |  | 0 | 0 | 0 | 0 | 0 | 0 | 0 | 0 | 0 | 0 | 0 | 0 |  |  | 3 |  | IMPORT | {67605e0d-36a1-485c-8a2c-dfa77b67e373} | {a975cd8a-cdc2-48ad-9ae1-fdcb17e83deb}
|  |  | SO 02.8 |  |  |  |  | Propustek v km 79,795 | [6 empty] | 0 |  |  |  |  | 0 | Soupis |  | 0 | 0 | 0 | 0 | 0 | 0 | 0 | 0 | 0 | 0 | 0 | 0 |  | D | 2 | ###NOIMPORT### | IMPORT | {33db5f6f-2975-4806-8ab3-9a7a7151e13f} | {2a424cf4-9e65-43bb-9c6f-825f4afabdf2}
/ |  |  |  | SO 02.8.1 |  |  |  |  | železniční spodek | [5 empty] | 0 |  |  |  |  | 0 | Soupis |  | 0 | 0 | 0 | 0 | 0 | 0 | 0 | 0 | 0 | 0 | 0 | 0 |  |  | 3 |  | IMPORT | {8bad8c23-213d-4dee-ad96-7bb713629ceb} | {33db5f6f-2975-4806-8ab3-9a7a7151e13f}
|  |  | SO 02.9 |  |  |  |  | Propustek v km 79,878 | [6 empty] | 0 |  |  |  |  | 0 | Soupis |  | 0 | 0 | 0 | 0 | 0 | 0 | 0 | 0 | 0 | 0 | 0 | 0 |  | D | 2 | ###NOIMPORT### | IMPORT | {bf1ed08f-4223-4595-9150-151df62bb1a6} | {2a424cf4-9e65-43bb-9c6f-825f4afabdf2}
/ |  |  |  | SO 02.9.1 |  |  |  |  | propustek | [5 empty] | 0 |  |  |  |  | 0 | Soupis |  | 0 | 0 | 0 | 0 | 0 | 0 | 0 | 0 | 0 | 0 | 0 | 0 |  |  | 3 |  | IMPORT | {4d2eefac-67a6-4f19-8803-cc1f6ea9988f} | {bf1ed08f-4223-4595-9150-151df62bb1a6}
|  |  | SO 02.10 |  |  |  |  | Propustek v km 80,019 | [6 empty] | 0 |  |  |  |  | 0 | Soupis |  | 0 | 0 | 0 | 0 | 0 | 0 | 0 | 0 | 0 | 0 | 0 | 0 |  | D | 2 | ###NOIMPORT### | IMPORT | {dc518bb3-8e48-4399-a91b-1b307fa79ac1} | {2a424cf4-9e65-43bb-9c6f-825f4afabdf2}
/ |  |  |  | SO 02.10.1 |  |  |  |  | železniční spodek | [5 empty] | 0 |  |  |  |  | 0 | Soupis |  | 0 | 0 | 0 | 0 | 0 | 0 | 0 | 0 | 0 | 0 | 0 | 0 |  |  | 3 |  | IMPORT | {91c747a6-fdc6-464d-8d38-8c19d3e1ed95} | {dc518bb3-8e48-4399-a91b-1b307fa79ac1}
|  |  | SO 02.11 |  |  |  |  | Propustek v km 80,080 | [6 empty] | 0 |  |  |  |  | 0 | Soupis |  | 0 | 0 | 0 | 0 | 0 | 0 | 0 | 0 | 0 | 0 | 0 | 0 |  | D | 2 | ###NOIMPORT### | IMPORT | {b0b31305-21e9-4e2c-a874-6263e3826775} | {2a424cf4-9e65-43bb-9c6f-825f4afabdf2}
/ |  |  |  | SO 02.11.1 |  |  |  |  | železniční spodek | [5 empty] | 0 |  |  |  |  | 0 | Soupis |  | 0 | 0 | 0 | 0 | 0 | 0 | 0 | 0 | 0 | 0 | 0 | 0 |  |  | 3 |  | IMPORT | {1027c0a4-1bb9-464f-9087-2db9fc7a9639} | {b0b31305-21e9-4e2c-a874-6263e3826775}
|  |  | SO 02.12 |  |  |  |  | Propustek v km 80,238 | [6 empty] | 0 |  |  |  |  | 0 | Soupis |  | 0 | 0 | 0 | 0 | 0 | 0 | 0 | 0 | 0 | 0 | 0 | 0 |  | D | 2 | ###NOIMPORT### | IMPORT | {6619aae9-b3ac-4db8-9a95-bc8c68adb865} | {2a424cf4-9e65-43bb-9c6f-825f4afabdf2}
/ |  |  |  | SO 02.12.1 |  |  |  |  | železniční spodek | [5 empty] | 0 |  |  |  |  | 0 | Soupis |  | 0 | 0 | 0 | 0 | 0 | 0 | 0 | 0 | 0 | 0 | 0 | 0 |  |  | 3 |  | IMPORT | {7d91045f-9d5c-4549-aef3-13cfcca0fc05} | {6619aae9-b3ac-4db8-9a95-bc8c68adb865}
|  |  | SO 02.13 |  |  |  |  | Propustek v km 80,315 | [6 empty] | 0 |  |  |  |  | 0 | Soupis |  | 0 | 0 | 0 | 0 | 0 | 0 | 0 | 0 | 0 | 0 | 0 | 0 |  | D | 2 | ###NOIMPORT### | IMPORT | {e50397cc-016a-4746-97d5-fa9735fd9b70} | {2a424cf4-9e65-43bb-9c6f-825f4afabdf2}
/ |  |  |  | SO 02.13.1 |  |  |  |  | železniční spodek | [5 empty] | 0 |  |  |  |  | 0 | Soupis |  | 0 | 0 | 0 | 0 | 0 | 0 | 0 | 0 | 0 | 0 | 0 | 0 |  |  | 3 |  | IMPORT | {7c2ae27d-8546-4a02-8990-e74e9b51be41} | {e50397cc-016a-4746-97d5-fa9735fd9b70}
|  |  | SO 02.14 |  |  |  |  | Propustek v km 80,406 | [6 empty] | 0 |  |  |  |  | 0 | Soupis |  | 0 | 0 | 0 | 0 | 0 | 0 | 0 | 0 | 0 | 0 | 0 | 0 |  | D | 2 | ###NOIMPORT### | IMPORT | {59571cd9-d7f3-4f24-bede-ccb1d9e637a0} | {2a424cf4-9e65-43bb-9c6f-825f4afabdf2}
/ |  |  |  | SO 02.14.1 |  |  |  |  | železniční svršek | [5 empty] | 0 |  |  |  |  | 0 | Soupis |  | 0 | 0 | 0 | 0 | 0 | 0 | 0 | 0 | 0 | 0 | 0 | 0 |  |  | 3 |  | IMPORT | {a4806c66-8d5e-49c3-9f8a-c995390e572d} | {59571cd9-d7f3-4f24-bede-ccb1d9e637a0}
/ |  |  |  | SO 02.14.2 |  |  |  |  | železniční spodek | [5 empty] | 0 |  |  |  |  | 0 | Soupis |  | 0 | 0 | 0 | 0 | 0 | 0 | 0 | 0 | 0 | 0 | 0 | 0 |  |  | 3 |  | IMPORT | {d8953391-8678-43b7-b0a8-bf0b576495fb} | {59571cd9-d7f3-4f24-bede-ccb1d9e637a0}
|  |  | SO 02.15 |  |  |  |  | Silniční propustek u přejezdu P 7568 | [6 empty] | 0 |  |  |  |  | 0 | Soupis |  | 0 | 0 | 0 | 0 | 0 | 0 | 0 | 0 | 0 | 0 | 0 | 0 |  | D | 2 | ###NOIMPORT### | IMPORT | {067363f9-223b-4933-9d80-f41a55858ba7} | {2a424cf4-9e65-43bb-9c6f-825f4afabdf2}
/ |  |  |  | SO 02.15.1 |  |  |  |  | propustek | [5 empty] | 0 |  |  |  |  | 0 | Soupis |  | 0 | 0 | 0 | 0 | 0 | 0 | 0 | 0 | 0 | 0 | 0 | 0 |  |  | 3 |  | IMPORT | {09dda6a7-ed13-49c1-9a44-b3337c228a3c} | {067363f9-223b-4933-9d80-f41a55858ba7}
|  |  | SO 02.16 |  |  |  |  | Odvodňovací příkop vpravo trati | [6 empty] | 0 |  |  |  |  | 0 | Soupis |  | 0 | 0 | 0 | 0 | 0 | 0 | 0 | 0 | 0 | 0 | 0 | 0 |  | D | 2 | ###NOIMPORT### | IMPORT | {87fdf2cc-234b-4c44-860b-8b15f7b041c9} | {2a424cf4-9e65-43bb-9c6f-825f4afabdf2}
/ |  |  |  | SO 02.16.1 |  |  |  |  | příkop | [5 empty] | 0 |  |  |  |  | 0 | Soupis |  | 0 | 0 | 0 | 0 | 0 | 0 | 0 | 0 | 0 | 0 | 0 | 0 |  |  | 3 |  | IMPORT | {9fa0aeb6-33fe-4b86-82ba-8706043bcdc3} | {87fdf2cc-234b-4c44-860b-8b15f7b041c9}
|  |  | SO 02.17 |  |  |  |  | Polní nadjezd v km 80,500 | [6 empty] | 0 |  |  |  |  | 0 | Soupis |  | 0 | 0 | 0 | 0 | 0 | 0 | 0 | 0 | 0 | 0 | 0 | 0 |  | D | 2 | ###NOIMPORT### | IMPORT | {5c773046-de7b-4a85-a58f-5f8c4ec322c2} | {2a424cf4-9e65-43bb-9c6f-825f4afabdf2}
/ |  |  |  | SO 02.17.1 |  |  |  |  | demolice | [5 empty] | 0 |  |  |  |  | 0 | Soupis |  | 0 | 0 | 0 | 0 | 0 | 0 | 0 | 0 | 0 | 0 | 0 | 0 |  |  | 3 |  | IMPORT | {3fb6d8b3-f444-4182-a5c6-dbc583e97f49} | {5c773046-de7b-4a85-a58f-5f8c4ec322c2}
|  |  | SO 02.18 |  |  |  |  | Přeložky a ochrany kabelizace SŽ SEE | [6 empty] | 0 |  |  |  |  | 0 | Soupis |  | 0 | 0 | 0 | 0 | 0 | 0 | 0 | 0 | 0 | 0 | 0 | 0 |  | D | 2 | ###NOIMPORT### | IMPORT | {3a9653d5-01d4-45bc-a785-6b87a5e92cdf} | {2a424cf4-9e65-43bb-9c6f-825f4afabdf2}
/ |  |  |  | SO 02.18.1 |  |  |  |  | Přeložky a ochrany kabelizace SŽ - SEE | [5 empty] | 0 |  |  |  |  | 0 | Soupis |  | 0 | 0 | 0 | 0 | 0 | 0 | 0 | 0 | 0 | 0 | 0 | 0 |  |  | 3 |  | IMPORT | {cac59c6a-d4da-4202-9ff4-a826096457c7} | {3a9653d5-01d4-45bc-a785-6b87a5e92cdf}
|  | SO03 |  |  |  |  | ROZVODY NN | [7 empty] | 0 |  |  |  |  | 0 | STA |  | 0 | 0 | 0 | 0 | 0 | 0 | 0 | 0 | 0 | 0 | 0 | 0 |  | D | 1 | ###NOIMPORT### | IMPORT | {f3283496-16e7-4730-b8b8-2af326bb8cf4} | {f9cdd510-bced-4b37-8558-db24c9ecf741} |  | 2
|  |  | SO03.1 |  |  |  |  | Osvětlení žst. Milotice nad Opavou | [6 empty] | 0 |  |  |  |  | 0 | Soupis |  | 0 | 0 | 0 | 0 | 0 | 0 | 0 | 0 | 0 | 0 | 0 | 0 |  | D | 2 | ###NOIMPORT### | IMPORT | {9ce879b2-1c2a-4ece-b10e-395f8a5e9bd3} | {f3283496-16e7-4730-b8b8-2af326bb8cf4}
|  |  |  | SO3.1.1 |  |  |  |  | ŽST Milotice nad Opavou, venkovní osvětlení | [5 empty] | 0 |  |  |  |  | 0 | Soupis |  | 0 | 0 | 0 | 0 | 0 | 0 | 0 | 0 | 0 | 0 | 0 | 0 |  | D | 3 | ###NOIMPORT### | IMPORT | {dafa4da0-df7e-49cf-ae0c-65ae57b9a558} | {9ce879b2-1c2a-4ece-b10e-395f8a5e9bd3}
/ |  |  |  |  | SO3.1.1.1 |  |  |  |  | Elektromontáže |  |  |  |  | 0 |  |  |  |  | 0 | Soupis |  | 0 | 0 | 0 | 0 | 0 | 0 | 0 | 0 | 0 | 0 | 0 | 0 |  |  | 4 |  | IMPORT | {b2e9b678-4ddb-4ec2-8d5a-6d19ed2e6517} | {dafa4da0-df7e-49cf-ae0c-65ae57b9a558}
/ |  |  |  |  | SO3.1.1.2 |  |  |  |  | Zemní práce |  |  |  |  | 0 |  |  |  |  | 0 | Soupis |  | 0 | 0 | 0 | 0 | 0 | 0 | 0 | 0 | 0 | 0 | 0 | 0 |  |  | 4 |  | IMPORT | {93dd66cc-8344-4043-8371-645789420486} | {dafa4da0-df7e-49cf-ae0c-65ae57b9a558}
/ |  |  |  | PS3.1.2 |  |  |  |  | ŽST Milotice n.O.- Ostrava, přenosový systém | [5 empty] | 0 |  |  |  |  | 0 | Soupis |  | 0 | 0 | 0 | 0 | 0 | 0 | 0 | 0 | 0 | 0 | 0 | 0 |  |  | 3 |  | IMPORT | {db1919b7-c4e0-4b0a-ac9b-ffc6044f22e2} | {9ce879b2-1c2a-4ece-b10e-395f8a5e9bd3}
|  |  | SO03.2 |  |  |  |  | Osvětlení ZAST Zátor | [6 empty] | 0 |  |  |  |  | 0 | Soupis |  | 0 | 0 | 0 | 0 | 0 | 0 | 0 | 0 | 0 | 0 | 0 | 0 |  | D | 2 | ###NOIMPORT### | IMPORT | {e9a5355c-9573-4c70-b127-c8b36d15b196} | {f3283496-16e7-4730-b8b8-2af326bb8cf4}
/ |  |  |  | SO03.2.1 |  |  |  |  | ZAST Zátor, venkovní osvětlení | [5 empty] | 0 |  |  |  |  | 0 | Soupis |  | 0 | 0 | 0 | 0 | 0 | 0 | 0 | 0 | 0 | 0 | 0 | 0 |  |  | 3 |  | IMPORT | {3c4aed77-d761-48b1-9e9e-ba3119ccd864} | {e9a5355c-9573-4c70-b127-c8b36d15b196} | 828 75
/ |  |  |  | SO03.2.2 |  |  |  |  | ZAST Zátor, venkovní osvětlení - zemní práce | [5 empty] | 0 |  |  |  |  | 0 | Soupis |  | 0 | 0 | 0 | 0 | 0 | 0 | 0 | 0 | 0 | 0 | 0 | 0 |  |  | 3 |  | IMPORT | {9ed03803-ac08-4c6e-bef1-ade1ccfdd51d} | {e9a5355c-9573-4c70-b127-c8b36d15b196} | 828 75
|  |  | SO03.3 |  |  |  |  | EOV v žst. Brantice | [6 empty] | 0 |  |  |  |  | 0 | Soupis |  | 0 | 0 | 0 | 0 | 0 | 0 | 0 | 0 | 0 | 0 | 0 | 0 |  | D | 2 | ###NOIMPORT### | IMPORT | {f299e55b-9e57-43a1-8808-5055685f63cf} | {f3283496-16e7-4730-b8b8-2af326bb8cf4}
|  |  |  | SO03.3.1 |  |  |  |  | EOV v žst. Brantice | [5 empty] | 0 |  |  |  |  | 0 | Soupis |  | 0 | 0 | 0 | 0 | 0 | 0 | 0 | 0 | 0 | 0 | 0 | 0 |  | D | 3 | ###NOIMPORT### | IMPORT | {ed876564-63be-4a1c-a446-243c8cf4ecac} | {f299e55b-9e57-43a1-8808-5055685f63cf}
/ |  |  |  |  | SO03.3.1.1 |  |  |  |  | EOV |  |  |  |  | 0 |  |  |  |  | 0 | Soupis |  | 0 | 0 | 0 | 0 | 0 | 0 | 0 | 0 | 0 | 0 | 0 | 0 |  |  | 4 |  | IMPORT | {ecc463f6-a5fc-472a-95c5-59553e5132ce} | {ed876564-63be-4a1c-a446-243c8cf4ecac}
/ |  |  |  |  | SO03.3.1.2 |  |  |  |  | Zemní práce |  |  |  |  | 0 |  |  |  |  | 0 | Soupis |  | 0 | 0 | 0 | 0 | 0 | 0 | 0 | 0 | 0 | 0 | 0 | 0 |  |  | 4 |  | IMPORT | {cad80fc5-bd2f-4015-bb54-c247614203be} | {ed876564-63be-4a1c-a446-243c8cf4ecac}
|  |  |  | PS03.3.2 |  |  |  |  | Brantice - Ostrava, přenosový systém | [5 empty] | 0 |  |  |  |  | 0 | Soupis |  | 0 | 0 | 0 | 0 | 0 | 0 | 0 | 0 | 0 | 0 | 0 | 0 |  | D | 3 | ###NOIMPORT### | IMPORT | {25f9fb91-613d-4996-828d-e4ba28ff8c85} | {f299e55b-9e57-43a1-8808-5055685f63cf}
/ |  |  |  |  | PS03.3.2.1 |  |  |  |  | Přenosový systém |  |  |  |  | 0 |  |  |  |  | 0 | Soupis |  | 0 | 0 | 0 | 0 | 0 | 0 | 0 | 0 | 0 | 0 | 0 | 0 |  |  | 4 |  | IMPORT | {9181f9cc-73fb-4cbc-86d9-41d2b0532d2a} | {25f9fb91-613d-4996-828d-e4ba28ff8c85}
/ |  |  |  |  | PS03.3.2.2 |  |  |  |  | Zemní práce |  |  |  |  | 0 |  |  |  |  | 0 | Soupis |  | 0 | 0 | 0 | 0 | 0 | 0 | 0 | 0 | 0 | 0 | 0 | 0 |  |  | 4 |  | IMPORT | {7d822a63-0510-42c2-99f9-7cde81d53a1d} | {25f9fb91-613d-4996-828d-e4ba28ff8c85}
|  | PS 01 |  |  |  |  | Prostá rekonstrukce trati v úseku Milotice nad Opavou – Brantice 2.etapa | [7 empty] | 0 |  |  |  |  | 0 | STA |  | 0 | 0 | 0 | 0 | 0 | 0 | 0 | 0 | 0 | 0 | 0 | 0 |  | D | 1 | ###NOIMPORT### | IMPORT | {9971561f-36cc-4afa-b623-01f67271390f} | {f9cdd510-bced-4b37-8558-db24c9ecf741} |  | 2
|  |  | PS 01 |  |  |  |  | Milotice n.O.-Brantice II.etapa | [6 empty] | 0 |  |  |  |  | 0 | Soupis |  | 0 | 0 | 0 | 0 | 0 | 0 | 0 | 0 | 0 | 0 | 0 | 0 |  | D | 2 | ###NOIMPORT### | IMPORT | {a01c36e1-85a5-4a7d-a8bc-5892357cd464} | {9971561f-36cc-4afa-b623-01f67271390f}
/ |  |  |  | PS 01.01 |  |  |  |  | Sborník ÚOŽI | [5 empty] | 0 |  |  |  |  | 0 | Soupis |  | 0 | 0 | 0 | 0 | 0 | 0 | 0 | 0 | 0 | 0 | 0 | 0 |  |  | 3 |  | IMPORT | {81c7192c-66cb-4bf1-810f-787cd68e1d80} | {a01c36e1-85a5-4a7d-a8bc-5892357cd464}
/ |  |  |  | PS 01.02 |  |  |  |  | ÚRS | [5 empty] | 0 |  |  |  |  | 0 | Soupis |  | 0 | 0 | 0 | 0 | 0 | 0 | 0 | 0 | 0 | 0 | 0 | 0 |  |  | 3 |  | IMPORT | {371300f6-9042-42bc-861d-2e6346f04cf6} | {a01c36e1-85a5-4a7d-a8bc-5892357cd464}
|  |  | PS 01.100 |  |  |  |  | Úpravy kabelizace a návěstidla SSZT-PD kabely-kolize odvodň.žlab | [6 empty] | 0 |  |  |  |  | 0 | Soupis |  | 0 | 0 | 0 | 0 | 0 | 0 | 0 | 0 | 0 | 0 | 0 | 0 |  | D | 2 | ###NOIMPORT### | IMPORT | {03a24f0a-2b46-45b6-9e9e-221f81a727f1} | {9971561f-36cc-4afa-b623-01f67271390f}
/ |  |  |  | PS 01.100.01 |  |  |  |  | Sborník UOŽI | [5 empty] | 0 |  |  |  |  | 0 | Soupis |  | 0 | 0 | 0 | 0 | 0 | 0 | 0 | 0 | 0 | 0 | 0 | 0 |  |  | 3 |  | IMPORT | {304d72c4-3d93-4d5a-9fd8-c78ef60d76c4} | {03a24f0a-2b46-45b6-9e9e-221f81a727f1}
/ |  |  |  | PS 01.100.02 |  |  |  |  | ÚRS | [5 empty] | 0 |  |  |  |  | 0 | Soupis |  | 0 | 0 | 0 | 0 | 0 | 0 | 0 | 0 | 0 | 0 | 0 | 0 |  |  | 3 |  | IMPORT | {1ed8f3f4-b1f5-4c31-acdc-00c46fa6e188} | {03a24f0a-2b46-45b6-9e9e-221f81a727f1}
|  | VON |  |  |  |  | Prostá rekonstrukce trati v úseku Milotice nad Opavou – Brantice 2.etapa | [7 empty] | 0 |  |  |  |  | 0 | STA |  | 0 | 0 | 0 | 0 | 0 | 0 | 0 | 0 | 0 | 0 | 0 | 0 |  | D | 1 | ###NOIMPORT### | IMPORT | {e9e21f91-e453-440d-83d5-331e6f85d003} | {f9cdd510-bced-4b37-8558-db24c9ecf741} |  | 2
/ |  |  | VON |  |  |  |  | Vedlejší rozpočtové náklady | [6 empty] | 0 |  |  |  |  | 0 | Soupis |  | 0 | 0 | 0 | 0 | 0 | 0 | 0 | 0 | 0 | 0 | 0 | 0 |  |  | 2 |  | IMPORT | {87b57d94-a5de-4878-8c68-64b3ec4e5150} | {e9e21f91-e453-440d-83d5-331e6f85d003}
/ |  |  | VRN SMT |  |  |  |  | Vedlejší rozpočtové náklady - SMT - ÚRS | [6 empty] | 0 |  |  |  |  | 0 | Soupis |  | 0 | 0 | 0 | 0 | 0 | 0 | 0 | 0 | 0 | 0 | 0 | 0 |  |  | 2 |  | IMPORT | {9f9af49d-d258-453c-942f-a32accdfda91} | {e9e21f91-e453-440d-83d5-331e6f85d003}

## SO 01.1 - Železniční svrš...
[9 empty] | >> skryté sloupce << | [9 empty] | {aebb8a2b-bd5e-4220-a91d-dc956e87daf4}
2
| KRYCÍ LIST SOUPISU PRACÍ | [8 empty] | v --- níže se nacházejí doplnkové a pomocné údaje k sestavám --- v | [8 empty] | False
Stavba:
Prostá rekonstrukce trati v úseku Milotice nad Opavou – Brantice – 2.etapa
Objekt:
SO 01 - Železniční svršek a spodek
Soupis:
SO 01.1 - Železniční svršek v km 77,597 – 78,250
| KSO: |  |  |  |  | CC-CZ:
| Místo: |  | PS Krnov |  |  | Datum: | 22. 5. 2025
| Zadavatel: |  |  |  |  | IČ: | 70994234
|  | Správa železnic, státní organizace, OŘ Ostrava |  |  |  | DIČ: | CZ70994234
| Uchazeč: |  |  |  |  | IČ: | Vyplň údaj
|  | Vyplň údaj |  |  |  | DIČ: | Vyplň údaj
| Projektant: |  |  |  |  | IČ:
DIČ:
| Zpracovatel: |  |  |  |  | IČ:
DIČ:
Poznámka:
| Cena bez DPH | [5 empty] | 0
|  |  | Základ daně |  |  | Sazba daně | Výše daně
| DPH | základní | 0 |  |  | 21% | 0
|  | snížená | 0 |  |  | 12% | 0
|  | zákl. přenesená | 0 |  |  | 21% | 0
|  | sníž. přenesená | 0 |  |  | 12% | 0
|  | nulová | 0 |  |  | 0% | 0
| Cena s DPH |  |  | v | CZK |  | 0
| Projektant |  |  | Zpracovatel
| Datum a podpis: |  | Razítko | Datum a podpis: |  |  | Razítko
| Objednavatel |  |  | Uchazeč
| Datum a podpis: |  | Razítko | Datum a podpis: |  |  | Razítko
REKAPITULACE ČLENĚNÍ SOUPISU PRACÍ
Stavba:
Prostá rekonstrukce trati v úseku Milotice nad Opavou – Brantice – 2.etapa
Objekt:
SO 01 - Železniční svršek a spodek
Soupis:
SO 01.1 - Železniční svršek v km 77,597 – 78,250
Místo: |  |  | PS Krnov |  |  | Datum: | 22. 5. 2025
Zadavatel: |  |  | Správa železnic, státní organizace, OŘ Ostrava |  |  | Projektant:
Uchazeč: |  |  | Vyplň údaj |  |  | Zpracovatel:
Kód dílu - Popis | [6 empty] | Cena celkem [CZK]
Náklady ze soupisu prací | [6 empty] | 0 | [12 empty] | -1
| HSV - Práce a dodávky HSV | [5 empty] | 0
| 5 - Komunikace pozemní | [5 empty] | 0
| OST - Ostatní | [5 empty] | 0
SOUPIS PRACÍ
Stavba:
Prostá rekonstrukce trati v úseku Milotice nad Opavou – Brantice – 2.etapa
Objekt:
SO 01 - Železniční svršek a spodek
Soupis:
SO 01.1 - Železniční svršek v km 77,597 – 78,250
Místo: |  |  | PS Krnov |  |  | Datum: | 22. 5. 2025
Zadavatel: |  |  | Správa železnic, státní organizace, OŘ Ostrava |  |  | Projektant:
Uchazeč: |  |  | Vyplň údaj |  |  | Zpracovatel:
PČ | Typ | Kód | Popis | MJ | Množství | J.cena [CZK] | Cena celkem [CZK] | Cenová soustava |  |  | DPH | J. Nh [h] | Nh celkem [h] | J. hmotnost [t] | Hmotnost celkem [t] | J. suť [t] | Suť Celkem [t]
Náklady soupisu celkem | [6 empty] | 0 | [5 empty] | 0 |  | 1601.7869 |  | 0 |  | D | -1 | [10 empty] | 0
| D | HSV | Práce a dodávky HSV |  |  |  | 0 | [5 empty] | 0 |  | 1601.7869 |  | 0 | 1 | D | 0 |  |  |  | ROZPOCET | [6 empty] | 0
| D | 5 | Komunikace pozemní |  |  |  | 0 | [5 empty] | 0 |  | 1601.7869 |  | 0 | 1 | D | 1 |  |  |  | ROZPOCET | [6 empty] | 0
1 | K | 5907050120 | Dělení kolejnic kyslíkem, soustavy S49 nebo T | kus | 60 |  | 0 | Sborník UOŽI 01 2025 |  |  | základní |  | 0 | 0 | 0 | 0 | 0 | 4 | K | 2 |  |  |  | ROZPOCET | 0 | 0 | 0 | 0 | 0 | 1 | 0 | 4 | -664432922
| PP |  | Dělení kolejnic kyslíkem, soustavy S49 nebo T Poznámka: 1. V cenách jsou započteny náklady na manipulaci, podložení, označení a provedení řezu kolejnice. | [15 empty] | PP | 2
| P |  | Poznámka k položce: Řez=kus | [15 empty] | P | 2
2 | K | 5907050110 | Dělení kolejnic kyslíkem, soustavy UIC60 nebo R65 | kus | 4 |  | 0 | Sborník UOŽI 01 2025 |  |  | základní |  | 0 | 0 | 0 | 0 | 0 | 4 | K | 2 |  |  |  | ROZPOCET | 0 | 0 | 0 | 0 | 0 | 1 | 0 | 4 | 420919934
| PP |  | Dělení kolejnic kyslíkem, soustavy UIC60 nebo R65 Poznámka: 1. V cenách jsou započteny náklady na manipulaci, podložení, označení a provedení řezu kolejnice. | [15 empty] | PP | 2
| P |  | Poznámka k položce: Řez=kus | [15 empty] | P | 2
3 | K | 5911707025 | Demontáž pojistných úhelníků na mostech tvar S49, T, A | m | 8 |  | 0 | Sborník UOŽI 01 2025 |  |  | základní |  | 0 | 0 | 0 | 0 | 0 | 4 | K | 2 |  |  |  | ROZPOCET | 0 | 0 | 0 | 0 | 0 | 1 | 0 | 4 | 1983556545
| PP |  | Demontáž pojistných úhelníků na mostech tvar S49, T, A Poznámka: 1. V cenách jsou započteny náklady na demontáž, manipulaci a naložení na dopravní prostředek nebo uložení mimo most. | [15 empty] | PP | 2
4 | K | 5906140035 | Demontáž kolejového roštu koleje v ose koleje pražce dřevěné, tvar S49, T, 49E1 | km | 0.574 |  | 0 | Sborník UOŽI 01 2025 |  |  | základní |  | 0 | 0 | 0 | 0 | 0 | 4 | K | 2 |  |  |  | ROZPOCET | 0 | 0 | 0 | 0 | 0 | 1 | 0 | 4 | -2117801492
| PP |  | Demontáž kolejového roštu koleje v ose koleje pražce dřevěné, tvar S49, T, 49E1 Poznámka: 1. V cenách jsou započteny náklady na případné odstranění kameniva, rozebrání roštu do součástí, manipulaci, naložení výzisku na dopravní prostředek a uložení na úložišti. 2. V cenách nejsou obsaženy náklady na dopravu a vytřídění. | [15 empty] | PP | 2
5 | K | 5906140155 | Demontáž kolejového roštu koleje v ose koleje pražce betonové, tvar S49, T, 49E1 | km | 0.065 |  | 0 | Sborník UOŽI 01 2025 |  |  | základní |  | 0 | 0 | 0 | 0 | 0 | 4 | K | 2 |  |  |  | ROZPOCET | 0 | 0 | 0 | 0 | 0 | 1 | 0 | 4 | -2131693742
| PP |  | Demontáž kolejového roštu koleje v ose koleje pražce betonové, tvar S49, T, 49E1 Poznámka: 1. V cenách jsou započteny náklady na případné odstranění kameniva, rozebrání roštu do součástí, manipulaci, naložení výzisku na dopravní prostředek a uložení na úložišti. 2. V cenách nejsou obsaženy náklady na dopravu a vytřídění. | [15 empty] | PP | 2
6 | K | 5905055010 | Odstranění stávajícího kolejového lože odtěžením v koleji | m3 | 715.002 |  | 0 | Sborník UOŽI 01 2025 |  |  | základní |  | 0 | 0 | 0 | 0 | 0 | 4 | K | 2 |  |  |  | ROZPOCET | 0 | 0 | 0 | 0 | 0 | 1 | 0 | 4 | 1758682291
| PP |  | Odstranění stávajícího kolejového lože odtěžením v koleji Poznámka: 1. V cenách jsou započteny náklady na odstranění KL, úpravu pláně a rozprostření výzisku na terén nebo jeho naložení na dopravní prostředek. 2. V cenách nejsou obsaženy náklady na dopravu výzisku na skládku a skládkovné. | [15 empty] | PP | 2
| VV |  | 23,00*2,097 + 28,00*2,097 + 50,00*2,097 + 155,00*2,097 + 30,00*2,097 + 60,00*1,921 |  | 715.002 | [13 empty] | VV | 2 | 2 | True | 1 | ROZPOCET
7 | K | 5905065010 | Samostatná úprava vrstvy kolejového lože pod ložnou plochou pražců v koleji | m2 | 996.2 |  | 0 | Sborník UOŽI 01 2025 |  |  | základní |  | 0 | 0 | 0 | 0 | 0 | 4 | K | 2 |  |  |  | ROZPOCET | 0 | 0 | 0 | 0 | 0 | 1 | 0 | 4 | 1259827705
| PP |  | Samostatná úprava vrstvy kolejového lože pod ložnou plochou pražců v koleji Poznámka: 1. V cenách jsou započteny náklady na urovnání a homogenizaci vrstvy kameniva. 2. V cenách nejsou obsaženy náklady na dodávku a doplnění kameniva. | [15 empty] | PP | 2
| VV |  | 293,00*3,40 |  | 996.2 | [13 empty] | VV | 2 | 2 | True | 1 | ROZPOCET
8 | K | 5905060010 | Zřízení nového kolejového lože v koleji | m3 | 746.226 |  | 0 | Sborník UOŽI 01 2025 |  |  | základní |  | 0 | 0 | 0 | 0 | 0 | 4 | K | 2 |  |  |  | ROZPOCET | 0 | 0 | 0 | 0 | 0 | 1 | 0 | 4 | 1411761375
| PP |  | Zřízení nového kolejového lože v koleji Poznámka: 1. V cenách jsou započteny náklady na zřízení KL, rozprostření vrstvy kameniva, zřízení homogenizované vrstvy kameniva a úprava KL do profilu. 2. V cenách nejsou obsaženy náklady na položení KR, úpravu směrového a výškového uspořádání, dodávku kameniva a snížení KL pod patou kolejnice. | [15 empty] | PP | 2
| VV |  | 351,00*2,126 |  | 746.226 | [13 empty] | VV | 2 | 2 | True | 1 | ROZPOCET
9 | K | 5905105030 | Doplnění KL kamenivem souvisle strojně v koleji | m3 | 194.113 |  | 0 | Sborník UOŽI 01 2025 |  |  | základní |  | 0 | 0 | 0 | 0 | 0 | 4 | K | 2 |  |  |  | ROZPOCET | 0 | 0 | 0 | 0 | 0 | 1 | 0 | 4 | -887916721
| PP |  | Doplnění KL kamenivem souvisle strojně v koleji Poznámka: 1. V cenách jsou započteny náklady na doplnění kameniva ojediněle ručně vidlemi a/nebo souvisle strojně z výsypných vozů případně nakladačem. 2. V cenách nejsou obsaženy náklady na dodávku kameniva. | [15 empty] | PP | 2
| VV |  | 526,00*0,1409" nadvýšení, rozšíření |  | 74.113 | [13 empty] | VV | 2 | 2 | True | 0 | ROZPOCET
| VV |  | 120,000" doplnění na 293,0 m původní rozhrnuté ŠL |  | 120 | [13 empty] | VV | 2 | 2 | True | 0 | ROZPOCET
| VV |  | Součet |  | 194.113 | [13 empty] | VV | 2 | 4 | True | 1 | ROZPOCET
10 | K | 5907015381 | Ojedinělá výměna kolejnic současně s výměnou kompletů a pryžové podložky, tvar UIC60, 60E2 | m | 54 |  | 0 | Sborník UOŽI 01 2025 |  |  | základní |  | 0 | 0 | 0 | 0 | 0 | 4 | K | 2 |  |  |  | ROZPOCET | 0 | 0 | 0 | 0 | 0 | 1 | 0 | 4 | 1199844144
| PP |  | Ojedinělá výměna kolejnic současně s výměnou kompletů a pryžové podložky, tvar UIC60, 60E2 Poznámka: 1. V cenách jsou započteny náklady na demontáž upevňovadel, výměnu kolejnic, dílů a součástí, úpravu dilatačních spár, pryžových podložek, montáž upevňovadel, zřízení nebo demontáž prozatímních styků a ošetření součástí mazivem. 2. V cenách nejsou započteny náklady na dělení kolejnic, zřízení svaru, demontáž nebo montáž styků. | [15 empty] | PP | 2
| VV |  | 6,00*2 + 21,00*2 |  | 54 | [13 empty] | VV | 2 | 2 | True | 1 | ROZPOCET
11 | K | 5906130325 | Montáž kolejového roštu v ose koleje pražce betonové vystrojené, tvar UIC60, 60E2 | km | 0.644 |  | 0 | Sborník UOŽI 01 2025 |  |  | základní |  | 0 | 0 | 0 | 0 | 0 | 4 | K | 2 |  |  |  | ROZPOCET | 0 | 0 | 0 | 0 | 0 | 1 | 0 | 4 | 383724445
| PP |  | Montáž kolejového roštu v ose koleje pražce betonové vystrojené, tvar UIC60, 60E2 Poznámka: 1. V cenách jsou započteny náklady na manipulaci a montáž KR, u pražců dřevěných nevystrojených i na vrtání pražců. 2. V cenách nejsou obsaženy náklady na dodávku materiálu. | [15 empty] | PP | 2
12 | K | 5907015006 | Ojedinělá výměna kolejnic stávající upevnění, tvar UIC60, 60E2 | m | 8 |  | 0 | Sborník UOŽI 01 2025 |  |  | základní |  | 0 | 0 | 0 | 0 | 0 | 4 | K | 2 |  |  |  | ROZPOCET | 0 | 0 | 0 | 0 | 0 | 1 | 0 | 4 | 1635023503
| PP |  | Ojedinělá výměna kolejnic stávající upevnění, tvar UIC60, 60E2 Poznámka: 1. V cenách jsou započteny náklady na demontáž upevňovadel, výměnu kolejnic, dílů a součástí, úpravu dilatačních spár, pryžových podložek, montáž upevňovadel, zřízení nebo demontáž prozatímních styků a ošetření součástí mazivem. 2. V cenách nejsou započteny náklady na dělení kolejnic, zřízení svaru, demontáž nebo montáž styků. | [15 empty] | PP | 2
| VV |  | 4,00*2 |  | 8 | [13 empty] | VV | 2 | 2 | True | 1 | ROZPOCET
13 | K | 5907040011 | Posun kolejnic před svařováním tvar kolejnic UIC60, 60E2, R65 | m | 120 |  | 0 | Sborník UOŽI 01 2025 |  |  | základní |  | 0 | 0 | 0 | 0 | 0 | 4 | K | 2 |  |  |  | ROZPOCET | 0 | 0 | 0 | 0 | 0 | 1 | 0 | 4 | 890410846
| PP |  | Posun kolejnic před svařováním tvar kolejnic UIC60, 60E2, R65 Poznámka: 1. V cenách jsou započteny náklady na přizdvižení a posun kolejnice. Položka se použije v případě krácení deformovaných konců kolejnic před svařováním. 2. V cenách nejsou obsaženy náklady na demontáž a montáž upevňovadel. Položku nelze použít pro posun z důvodu úpravy dilatačních spár před svařováním. | [15 empty] | PP | 2
| VV |  | 60,00*2 |  | 120 | [13 empty] | VV | 2 | 2 | True | 1 | ROZPOCET
14 | K | 5907050110 | Dělení kolejnic kyslíkem, soustavy UIC60 nebo R65 | kus | 20 |  | 0 | Sborník UOŽI 01 2025 |  |  | základní |  | 0 | 0 | 0 | 0 | 0 | 4 | K | 2 |  |  |  | ROZPOCET | 0 | 0 | 0 | 0 | 0 | 1 | 0 | 4 | -55179645
| PP |  | Dělení kolejnic kyslíkem, soustavy UIC60 nebo R65 Poznámka: 1. V cenách jsou započteny náklady na manipulaci, podložení, označení a provedení řezu kolejnice. | [15 empty] | PP | 2
15 | K | 5907050010 | Dělení kolejnic řezáním nebo rozbroušením, soustavy UIC60 nebo R65 | kus | 108 |  | 0 | Sborník UOŽI 01 2025 |  |  | základní |  | 0 | 0 | 0 | 0 | 0 | 4 | K | 2 |  |  |  | ROZPOCET | 0 | 0 | 0 | 0 | 0 | 1 | 0 | 4 | -1022415594
| PP |  | Dělení kolejnic řezáním nebo rozbroušením, soustavy UIC60 nebo R65 Poznámka: 1. V cenách jsou započteny náklady na manipulaci, podložení, označení a provedení řezu kolejnice. | [15 empty] | PP | 2
16 | K | 5908053210 | Výměna drobného kolejiva vrtule do pražce | kus | 4160 |  | 0 | Sborník UOŽI 01 2025 |  |  | základní |  | 0 | 0 | 0 | 0 | 0 | 4 | K | 2 |  |  |  | ROZPOCET | 0 | 0 | 0 | 0 | 0 | 1 | 0 | 4 | -1756333650
| PP |  | Výměna drobného kolejiva vrtule do pražce Poznámka: 1. V cenách jsou započteny náklady na demontáž upevňovadel, výměnu součásti, montáž upevňovadel a ošetření součástí mazivem. 2. V cenách nejsou obsaženy náklady na dodávku materiálu. | [15 empty] | PP | 2
17 | K | 5909032020 | Přesná úprava GPK koleje směrové a výškové uspořádání pražce betonové | km | 0.684 |  | 0 | Sborník UOŽI 01 2025 |  |  | základní |  | 0 | 0 | 0 | 0 | 0 | 4 | K | 2 |  |  |  | ROZPOCET | 0 | 0 | 0 | 0 | 0 | 1 | 0 | 4 | 783439515
| PP |  | Přesná úprava GPK koleje směrové a výškové uspořádání pražce betonové Poznámka: 1. V cenách jsou započteny náklady na úpravu směrového a výškového uspořádání strojní linkou ASP do projektované polohy s následným přesným kontrolním zaměřením prostorové polohy po ukončení prací (včetně případných technologických měření prostorové polohy koleje v průběhu prací),úpravu KL pluhem a měření mezních stavebních odchylek dle ČSN, měření technologických veličin a předání tištěných výstupů objednateli. 2. V cenách nejsou obsaženy náklady na zaměření prostorové polohy koleje před zahájením prací, doplnění a dodávku kameniva a snížení KL pod patou kolejnice. | [15 empty] | PP | 2
| P |  | Poznámka k položce: Kilometr koleje=km | [15 empty] | P | 2
18 | K | 5909050010 | Stabilizace kolejového lože koleje nově zřízeného nebo čistého | km | 0.684 |  | 0 | Sborník UOŽI 01 2025 |  |  | základní |  | 0 | 0 | 0 | 0 | 0 | 4 | K | 2 |  |  |  | ROZPOCET | 0 | 0 | 0 | 0 | 0 | 1 | 0 | 4 | -250631812
| PP |  | Stabilizace kolejového lože koleje nově zřízeného nebo čistého Poznámka: 1. V cenách jsou započteny náklady na stabilizaci v režimu s řízeným (konstantním) poklesem včetně měření a předání tištěných výstupů. | [15 empty] | PP | 2
| P |  | Poznámka k položce: S3/1, Kilometr koleje=km | [15 empty] | P | 2
19 | K | 5910015210 | Odtavovací stykové svařování mobilní svářečkou kolejnic užitých délky do 150 m tv. UIC60 | svar | 20 |  | 0 | Sborník UOŽI 01 2025 |  |  | základní |  | 0 | 0 | 0 | 0 | 0 | 4 | K | 2 |  |  |  | ROZPOCET | 0 | 0 | 0 | 0 | 0 | 1 | 0 | 4 | -650775249
| PP |  | Odtavovací stykové svařování mobilní svářečkou kolejnic užitých délky do 150 m tv. UIC60 Poznámka: 1. V cenách jsou započteny náklady na vybrání kameniva z mezipražcového prostoru, broušení kontaktních ploch, přisunutí kolejnice na svar, vyrovnání a svaření kolejnic, seříznutí svarového výronku v celém profilu kolejnice, obroušení pojížděných ploch, vizuální prohlídka, měření geometrie svaru a vedení výrobní dokumentace. 2. V cenách nejsou obsaženy náklady na kontrolu svaru ultrazvukem, podbití pražců a demontáž styku. | [15 empty] | PP | 2
20 | K | 5910015310 | Odtavovací stykové svařování mobilní svářečkou kolejnic užitých délky přes 150 m tv. UIC60 | svar | 34 |  | 0 | Sborník UOŽI 01 2025 |  |  | základní |  | 0 | 0 | 0 | 0 | 0 | 4 | K | 2 |  |  |  | ROZPOCET | 0 | 0 | 0 | 0 | 0 | 1 | 0 | 4 | 1162131271
| PP |  | Odtavovací stykové svařování mobilní svářečkou kolejnic užitých délky přes 150 m tv. UIC60 Poznámka: 1. V cenách jsou započteny náklady na vybrání kameniva z mezipražcového prostoru, broušení kontaktních ploch, přisunutí kolejnice na svar, vyrovnání a svaření kolejnic, seříznutí svarového výronku v celém profilu kolejnice, obroušení pojížděných ploch, vizuální prohlídka, měření geometrie svaru a vedení výrobní dokumentace. 2. V cenách nejsou obsaženy náklady na kontrolu svaru ultrazvukem, podbití pražců a demontáž styku. | [15 empty] | PP | 2
21 | K | 5910020110 | Svařování kolejnic termitem plný předehřev standardní spára svar jednotlivý tv. UIC60 | svar | 8 |  | 0 | Sborník UOŽI 01 2025 |  |  | základní |  | 0 | 0 | 0 | 0 | 0 | 4 | K | 2 |  |  |  | ROZPOCET | 0 | 0 | 0 | 0 | 0 | 1 | 0 | 4 | 1381980064
| PP |  | Svařování kolejnic termitem plný předehřev standardní spára svar jednotlivý tv. UIC60 Poznámka: 1. V cenách jsou započteny náklady na vybrání kameniva z mezipražcového prostoru, demontáž upevňovadel, směrové a výškové vyrovnání kolejnic, provedení svaru, montáž upevňovadel, vizuální kontrola, měření geometrie svaru. 2. V cenách nejsou obsaženy náklady na kontrolu svaru ultrazvukem, podbití pražců a demontáž styku. | [15 empty] | PP | 2
22 | K | 5910040315 | Umožnění volné dilatace kolejnice demontáž upevňovadel s osazením kluzných podložek | m | 1342 |  | 0 | Sborník UOŽI 01 2025 |  |  | základní |  | 0 | 0 | 0 | 0 | 0 | 4 | K | 2 |  |  |  | ROZPOCET | 0 | 0 | 0 | 0 | 0 | 1 | 0 | 4 | 1406283827
| PP |  | Umožnění volné dilatace kolejnice demontáž upevňovadel s osazením kluzných podložek Poznámka: 1. V cenách jsou započteny náklady na uvolnění, demontáž a rovnoměrné prodloužení nebo zkrácení kolejnice, vyznačení značek a vedení dokumentace. 2. V cenách nejsou obsaženy náklady na demontáž kolejnicových spojek. | [15 empty] | PP | 2
| P |  | Poznámka k položce: Metr kolejnice=m | [15 empty] | P | 2
| VV |  | 671,00*2 |  | 1342 | [13 empty] | VV | 2 | 2 | True | 1 | ROZPOCET
23 | K | 5910040415 | Umožnění volné dilatace kolejnice montáž upevňovadel s odstraněním kluzných podložek | m | 1342 |  | 0 | Sborník UOŽI 01 2025 |  |  | základní |  | 0 | 0 | 0 | 0 | 0 | 4 | K | 2 |  |  |  | ROZPOCET | 0 | 0 | 0 | 0 | 0 | 1 | 0 | 4 | -158342804
| PP |  | Umožnění volné dilatace kolejnice montáž upevňovadel s odstraněním kluzných podložek Poznámka: 1. V cenách jsou započteny náklady na uvolnění, demontáž a rovnoměrné prodloužení nebo zkrácení kolejnice, vyznačení značek a vedení dokumentace. 2. V cenách nejsou obsaženy náklady na demontáž kolejnicových spojek. | [15 empty] | PP | 2
| P |  | Poznámka k položce: Metr kolejnice=m | [15 empty] | P | 2
| VV |  | 671,00*2 |  | 1342 | [13 empty] | VV | 2 | 2 | True | 1 | ROZPOCET
24 | K | 5910045015 | Zajištění polohy kolejnice bočními válečkovými opěrkami | m | 824 |  | 0 | Sborník UOŽI 01 2025 |  |  | základní |  | 0 | 0 | 0 | 0 | 0 | 4 | K | 2 |  |  |  | ROZPOCET | 0 | 0 | 0 | 0 | 0 | 1 | 0 | 4 | 2019736351
| PP |  | Zajištění polohy kolejnice bočními válečkovými opěrkami Poznámka: 1. V ceně jsou započteny náklady na montáž a demontáž bočních opěrek v oblouku o malém poloměru. | [15 empty] | PP | 2
| P |  | Poznámka k položce: Metr kolejnice=m | [15 empty] | P | 2
| VV |  | 412,00*2 |  | 824 | [13 empty] | VV | 2 | 2 | True | 1 | ROZPOCET
25 | K | 5910035010 | Dosažení dovolené upínací teploty v BK prodloužením kolejnicového pásu v koleji tv. UIC60 | svar | 6 |  | 0 | Sborník UOŽI 01 2025 |  |  | základní |  | 0 | 0 | 0 | 0 | 0 | 4 | K | 2 |  |  |  | ROZPOCET | 0 | 0 | 0 | 0 | 0 | 1 | 0 | 4 | 1171416571
| PP |  | Dosažení dovolené upínací teploty v BK prodloužením kolejnicového pásu v koleji tv. UIC60 Poznámka: 1. V cenách jsou započteny náklady na montáž a demontáž napínacího zařízení nebo ohřevu kolejnic a udržování potřebného prodloužení kolejnicového pásu. 2. V cenách nejsou obsaženy náklady na demontáž upevňovadel a kolejnicových spojek. | [15 empty] | PP | 2
26 | K | 5910136010 | Montáž pražcové kotvy v koleji | kus | 243 |  | 0 | Sborník UOŽI 01 2025 |  |  | základní |  | 0 | 0 | 0 | 0 | 0 | 4 | K | 2 |  |  |  | ROZPOCET | 0 | 0 | 0 | 0 | 0 | 1 | 0 | 4 | 1586133152
| PP |  | Montáž pražcové kotvy v koleji Poznámka: 1. V cenách jsou započteny náklady na odstranění kameniva, montáž, ošetření součásti mazivem a úpravu kameniva. 2. V cenách nejsou obsaženy náklady na dodávku materiálu. | [15 empty] | PP | 2
| VV |  | 228 + 15 |  | 243 | [13 empty] | VV | 2 | 2 | True | 1 | ROZPOCET
27 | M | 5955101005 | Kamenivo drcené štěrk frakce 31,5/63 (32/63) třídy min. BII | t | 1598.576 |  | 0 | Sborník UOŽI 01 2025 |  |  | základní |  | 0 | 1 | 1598.576 | 0 | 0 | 128 | M | 2 |  |  |  | ROZPOCET | 0 | 0 | 0 | 0 | 0 | 1 | 0 | 128 | 1280046192
| PP |  | Kamenivo drcené štěrk frakce 31,5/63 (32/63) třídy min. BII | [15 empty] | PP | 2
| VV |  | 746,226*1,70 + 74,113*1,70 + 120,000*1,70 |  | 1598.576 | [13 empty] | VV | 2 | 2 | True | 1 | ROZPOCET
28 | M | 5958158030 | Podložka pryžová pod patu kolejnice WU 7 174x152x7 | kus | 2148 |  | 0 | Sborník UOŽI 01 2025 |  |  | základní |  | 0 | 0.00018 | 0.38664 | 0 | 0 | 128 | M | 2 |  |  |  | ROZPOCET | 0 | 0 | 0 | 0 | 0 | 1 | 0 | 128 | 1094713736
| PP |  | Podložka pryžová pod patu kolejnice WU 7 174x152x7 | [15 empty] | PP | 2
29 | M | 5958128005 | Komplety Skl 24 (šroub RS 0, matice M 22, podložka Uls 6, svěrka Skl 24) | kus | 280 |  | 0 | Sborník UOŽI 01 2025 |  |  | základní |  | 0 | 0.00111 | 0.3108 | 0 | 0 | 128 | M | 2 |  |  |  | ROZPOCET | 0 | 0 | 0 | 0 | 0 | 1 | 0 | 128 | -295348959
| PP |  | Komplety Skl 24 (šroub RS 0, matice M 22, podložka Uls 6, svěrka Skl 24) | [15 empty] | PP | 2
30 | M | 5958128005 R | Komplety Skl 24B (šroub RS 0, matice M 22, podložka Uls 6, svěrka Skl 24B) | kus | 36 |  | 0 |  |  |  | základní |  | 0 | 0.00111 | 0.03996 | 0 | 0 | 128 | M | 2 |  |  |  | ROZPOCET | 0 | 0 | 0 | 0 | 0 | 1 | 0 | 128 | -1623957858
| PP |  | Komplety Skl 24B (šroub RS 0, matice M 22, podložka Uls 6, svěrka Skl 24B) | [15 empty] | PP | 2
31 | M | 5958158020 | Podložka pryžová pod patu kolejnice R65 183/151/6 | kus | 90 |  | 0 | Sborník UOŽI 01 2025 |  |  | základní |  | 0 | 0.00021 | 0.0189 | 0 | 0 | 128 | M | 2 |  |  |  | ROZPOCET | 0 | 0 | 0 | 0 | 0 | 1 | 0 | 128 | 719412646
| PP |  | Podložka pryžová pod patu kolejnice R65 183/151/6 | [15 empty] | PP | 2
32 | M | 5958158093 | Podložka plastová pod patu kolejnice Zw 687a (UIC60) | kus | 4 |  | 0 | Sborník UOŽI 01 2025 |  |  | základní |  | 0 | 0.00015 | 0.0006 | 0 | 0 | 128 | M | 2 |  |  |  | ROZPOCET | 0 | 0 | 0 | 0 | 0 | 1 | 0 | 128 | 732011623
| PP |  | Podložka plastová pod patu kolejnice Zw 687a (UIC60) | [15 empty] | PP | 2
33 | M | 5960101000 | Pražcové kotvy TDHB pro pražec betonový B 91S/1, B 91S/2, B 91P | kus | 228 |  | 0 | Sborník UOŽI 01 2025 |  |  | základní |  | 0 | 0.01004 | 2.2891 | 0 | 0 | 128 | M | 2 |  |  |  | ROZPOCET | 0 | 0 | 0 | 0 | 0 | 1 | 0 | 128 | 219320775
| PP |  | Pražcové kotvy TDHB pro pražec betonový B 91S/1, B 91S/2, B 91P | [15 empty] | PP | 2
34 | M | 5960101045 | Pražcové kotvy pro pražec betonový výhybkový VPS | kus | 15 |  | 0 | Sborník UOŽI 01 2025 |  |  | základní |  | 0 | 0.01099 | 0.16485 | 0 | 0 | 128 | M | 2 |  |  |  | ROZPOCET | 0 | 0 | 0 | 0 | 0 | 1 | 0 | 128 | -1310572560
| PP |  | Pražcové kotvy pro pražec betonový výhybkový VPS | [15 empty] | PP | 2
| D | OST | Ostatní |  |  |  | 0 | [5 empty] | 0 |  | 0 |  | 0 | 4 | D | 0 |  |  |  | ROZPOCET | [6 empty] | 0
35 | K | 9902900200 | Naložení objemnějšího kusového materiálu, vybouraných hmot | t | 1360.78 |  | 0 | Sborník UOŽI 01 2025 |  |  | základní |  | 0 | 0 | 0 | 0 | 0 | 262144 | K | 1 |  |  |  | ROZPOCET | 0 | 0 | 0 | 0 | 0 | 1 | 0 | 262144 | -157475762
| PP |  | Naložení objemnějšího kusového materiálu, vybouraných hmot Poznámka: 1. Ceny jsou určeny pro nakládání materiálu v případech, kdy není naložení součástí dodávky materiálu nebo není uvedeno v popisu cen a pro nakládání z meziskládky. 2. Ceny se použijí i pro nakládání materiálu z vlastních zásob objednatele. | [15 empty] | PP | 1
| VV |  | 4525,00*0,06003" kolejnice UIC60 - užité - v Suchdole |  | 271.636 | [13 empty] | VV | 1 | 2 | True | 0 | ROZPOCET
| VV |  | 2706*0,327" pražce B91 - užité - v Suchdole |  | 884.862 | [13 empty] | VV | 1 | 2 | True | 0 | ROZPOCET
| VV |  | 200,00*0,06003" kolejnice UIC60 - užité - v Sedlnici |  | 12.006 | [13 empty] | VV | 1 | 2 | True | 0 | ROZPOCET
| VV |  | 588*0,327" pražce B91 - užité - v Sedlnici |  | 192.276 | [13 empty] | VV | 1 | 2 | True | 0 | ROZPOCET
| VV |  | Součet |  | 1360.78 | [13 empty] | VV | 1 | 4 | True | 1 | ROZPOCET
36 | K | 9902200100 | Doprava materiálu těžkou mechanizací nosnosti přes 3,5 t objemnějšího kusového materiálu (prefabrikátů, stožárů, výhybek, rozvaděčů, vybouraných hmot atd.) do 10 km | t | 1156.498 |  | 0 | Sborník UOŽI 01 2025 |  |  | základní |  | 0 | 0 | 0 | 0 | 0 | 262144 | K | 1 |  |  |  | ROZPOCET | 0 | 0 | 0 | 0 | 0 | 1 | 0 | 262144 | 1359505299
| PP |  | Doprava materiálu těžkou mechanizací nosnosti přes 3,5 t objemnějšího kusového materiálu (prefabrikátů, stožárů, výhybek, rozvaděčů, vybouraných hmot atd.) do 10 km Poznámka: 1. Ceny jsou určeny pro dopravu silničními i kolejovými vozidly. 2. V cenách dopravy jsou započteny náklady na přepravu materiálu na místo určení včetně složení a poplatku za použití dopravní cesty. 3. Měrnou jednotkou je tuna přepravovaného materiálu. | [15 empty] | PP | 1
| VV |  | 4525,00*0,06003" kolejnice UIC60 - užité - v Suchdole |  | 271.636 | [13 empty] | VV | 1 | 2 | True | 0 | ROZPOCET
| VV |  | 2706*0,327" pražce B91 - užité - v Suchdole |  | 884.862 | [13 empty] | VV | 1 | 2 | True | 0 | ROZPOCET
| VV |  | Součet |  | 1156.498 | [13 empty] | VV | 1 | 4 | True | 1 | ROZPOCET
37 | K | 9902209200 | Doprava materiálu těžkou mechanizací nosnosti přes 3,5 t objemnějšího kusového materiálu (prefabrikátů, stožárů, výhybek, rozvaděčů, vybouraných hmot atd.) příplatek za každých dalších 10 km | t | 10408.48 |  | 0 | Sborník UOŽI 01 2025 |  |  | základní |  | 0 | 0 | 0 | 0 | 0 | 262144 | K | 1 |  |  |  | ROZPOCET | 0 | 0 | 0 | 0 | 0 | 1 | 0 | 262144 | -329512977
| PP |  | Doprava materiálu těžkou mechanizací nosnosti přes 3,5 t objemnějšího kusového materiálu (prefabrikátů, stožárů, výhybek, rozvaděčů, vybouraných hmot atd.) příplatek za každých dalších 10 km Poznámka: 1. Ceny jsou určeny pro dopravu silničními i kolejovými vozidly. 2. V cenách dopravy jsou započteny náklady na přepravu materiálu na místo určení včetně složení a poplatku za použití dopravní cesty. 3. Měrnou jednotkou je tuna přepravovaného materiálu. | [15 empty] | PP | 1
| VV |  | (4525,00*0,06003) * 9 " kolejnice UIC60 - užité - v Suchdole |  | 2444.722 | [13 empty] | VV | 1 | 2 | True | 0 | ROZPOCET
| VV |  | (2706*0,327) * 9 " pražce B91 - užité - v Suchdole |  | 7963.758 | [13 empty] | VV | 1 | 2 | True | 0 | ROZPOCET
| VV |  | Součet |  | 10408.48 | [13 empty] | VV | 1 | 4 | True | 1 | ROZPOCET
38 | K | 9902200100 | Doprava materiálu těžkou mechanizací nosnosti přes 3,5 t objemnějšího kusového materiálu (prefabrikátů, stožárů, výhybek, rozvaděčů, vybouraných hmot atd.) do 10 km | t | 204.282 |  | 0 | Sborník UOŽI 01 2025 |  |  | základní |  | 0 | 0 | 0 | 0 | 0 | 262144 | K | 1 |  |  |  | ROZPOCET | 0 | 0 | 0 | 0 | 0 | 1 | 0 | 262144 | 1450552403
| PP |  | Doprava materiálu těžkou mechanizací nosnosti přes 3,5 t objemnějšího kusového materiálu (prefabrikátů, stožárů, výhybek, rozvaděčů, vybouraných hmot atd.) do 10 km Poznámka: 1. Ceny jsou určeny pro dopravu silničními i kolejovými vozidly. 2. V cenách dopravy jsou započteny náklady na přepravu materiálu na místo určení včetně složení a poplatku za použití dopravní cesty. 3. Měrnou jednotkou je tuna přepravovaného materiálu. | [15 empty] | PP | 1
| VV |  | 200,00*0,06003" kolejnice UIC60 - užité - v Sedlnici |  | 12.006 | [13 empty] | VV | 1 | 2 | True | 0 | ROZPOCET
| VV |  | 588*0,327" pražce B91 - užité - v Sedlnici |  | 192.276 | [13 empty] | VV | 1 | 2 | True | 0 | ROZPOCET
| VV |  | Součet |  | 204.282 | [13 empty] | VV | 1 | 4 | True | 1 | ROZPOCET
39 | K | 9902209200 | Doprava materiálu těžkou mechanizací nosnosti přes 3,5 t objemnějšího kusového materiálu (prefabrikátů, stožárů, výhybek, rozvaděčů, vybouraných hmot atd.) příplatek za každých dalších 10 km | t | 1634.256 |  | 0 | Sborník UOŽI 01 2025 |  |  | základní |  | 0 | 0 | 0 | 0 | 0 | 262144 | K | 1 |  |  |  | ROZPOCET | 0 | 0 | 0 | 0 | 0 | 1 | 0 | 262144 | -1187277698
| PP |  | Doprava materiálu těžkou mechanizací nosnosti přes 3,5 t objemnějšího kusového materiálu (prefabrikátů, stožárů, výhybek, rozvaděčů, vybouraných hmot atd.) příplatek za každých dalších 10 km Poznámka: 1. Ceny jsou určeny pro dopravu silničními i kolejovými vozidly. 2. V cenách dopravy jsou započteny náklady na přepravu materiálu na místo určení včetně složení a poplatku za použití dopravní cesty. 3. Měrnou jednotkou je tuna přepravovaného materiálu. | [15 empty] | PP | 1
| VV |  | (200,00*0,06003) * 8 " kolejnice UIC60 - užité - v Sedlnici |  | 96.048 | [13 empty] | VV | 1 | 2 | True | 0 | ROZPOCET
| VV |  | (588*0,327) * 8 " pražce B91 - užité - v Sedlnici |  | 1538.208 | [13 empty] | VV | 1 | 2 | True | 0 | ROZPOCET
| VV |  | Součet |  | 1634.256 | [13 empty] | VV | 1 | 4 | True | 1 | ROZPOCET
40 | K | 9901000100 | Doprava materiálu lehkou mechanizací nosnosti do 3,5 t elektrosoučástek, montážního materiálu, kameniva, písku, dlažebních kostek, suti, atd. do 10 km | kus | 1 |  | 0 | Sborník UOŽI 01 2025 |  |  | základní |  | 0 | 0 | 0 | 0 | 0 | 262144 | K | 1 |  |  |  | ROZPOCET | 0 | 0 | 0 | 0 | 0 | 1 | 0 | 262144 | -2048886777
| PP |  | Doprava materiálu lehkou mechanizací nosnosti do 3,5 t elektrosoučástek, montážního materiálu, kameniva, písku, dlažebních kostek, suti, atd. do 10 km Poznámka: 1. Ceny jsou určeny pro dopravu silničními vozidly. 2. V cenách dopravy jsou započteny náklady na přepravu materiálu na místo určení včetně složení a poplatku za použití dopravní cesty. 3. Měrná jednotka kus vyjadřuje jednu jízdu naloženého stroje. | [15 empty] | PP | 1
| VV |  | 1" vrtule R1, podložka Uls 7 - 2,163 t + 0,166 t - z TO Krnov |  | 1 | [13 empty] | VV | 1 | 2 | True | 1 | ROZPOCET
41 | K | 9909000700 | Poplatek za recyklaci kameniva | t | 1287.004 |  | 0 | Sborník UOŽI 01 2025 |  |  | základní |  | 0 | 0 | 0 | 0 | 0 | 262144 | K | 1 |  |  |  | ROZPOCET | 0 | 0 | 0 | 0 | 0 | 1 | 0 | 262144 | 501586253
| PP |  | Poplatek za recyklaci kameniva Poznámka: 1. V cenách jsou započteny náklady na uložení stavebního odpadu na oficiální skládku. 2. Ceny jsou doporučené, je třeba zohlednit regionální rozdíly v cenách poplatků za uložení suti a odpadů. Tyto se mohou výrazně lišit s ohledem nejen na region, ale také na množství a druh ukládaného odpadu. | [15 empty] | PP | 1
| VV |  | 715,002*1,80 |  | 1287.004 | [13 empty] | VV | 1 | 2 | True | 1 | ROZPOCET
42 | K | 9902100100 | Doprava materiálu těžkou mechanizací nosnosti přes 3,5 t sypanin (kameniva, písku, suti, dlažebních kostek, atd.) do 10 km | t | 1287.004 |  | 0 | Sborník UOŽI 01 2025 |  |  | základní |  | 0 | 0 | 0 | 0 | 0 | 262144 | K | 1 |  |  |  | ROZPOCET | 0 | 0 | 0 | 0 | 0 | 1 | 0 | 262144 | -1305052781
| PP |  | Doprava materiálu těžkou mechanizací nosnosti přes 3,5 t sypanin (kameniva, písku, suti, dlažebních kostek, atd.) do 10 km Poznámka: 1. Ceny jsou určeny pro dopravu silničními i kolejovými vozidly. 2. V cenách dopravy jsou započteny náklady na přepravu materiálu na místo určení včetně složení a poplatku za použití dopravní cesty. 3. Měrnou jednotkou je tuna přepravovaného materiálu. | [15 empty] | PP | 1
| VV |  | 715,002*1,80" štěrkové lože - odtěžené - odvoz na recyklaci Krnov |  | 1287.004 | [13 empty] | VV | 1 | 2 | True | 1 | ROZPOCET
43 | K | 9909000110 | Poplatek za uložení výzisku ze štěrkového lože nekontaminovaného | t | 643.502 |  | 0 | Sborník UOŽI 01 2025 |  |  | základní |  | 0 | 0 | 0 | 0 | 0 | 262144 | K | 1 |  |  |  | ROZPOCET | 0 | 0 | 0 | 0 | 0 | 1 | 0 | 262144 | -177159365
| PP |  | Poplatek za uložení výzisku ze štěrkového lože nekontaminovaného Poznámka: 1. V cenách jsou započteny náklady na uložení stavebního odpadu na oficiální skládku. 2. Dodavatel při nacenění této položky je povinen respektovat nastavenou maximální možnou přípustnou hodnotou (nabídkovou cenu) za celý požadovaný objem této dílčí položky, a tedy i za jednotkovou cenu,(cena vychází z aktuálního průzkumu trhu s využitím nejbližšího dostupného místa (oficiální skládky) zajišťujícího danou část plnění. Maximální přípustní hodnota položky celkem (Cena celkem): 63 706,70 Kč Maximální přípustná jednotková cena: 99,00 Kč | [15 empty] | PP | 1
| VV |  | (715,002*0,50) * 1,80 "(50%) z recyklace |  | 643.502 | [13 empty] | VV | 1 | 2 | True | 1 | ROZPOCET
44 | K | 9902100100 | Doprava materiálu těžkou mechanizací nosnosti přes 3,5 t sypanin (kameniva, písku, suti, dlažebních kostek, atd.) do 10 km | t | 643.502 |  | 0 | Sborník UOŽI 01 2025 |  |  | základní |  | 0 | 0 | 0 | 0 | 0 | 262144 | K | 1 |  |  |  | ROZPOCET | 0 | 0 | 0 | 0 | 0 | 1 | 0 | 262144 | 459422524
| PP |  | Doprava materiálu těžkou mechanizací nosnosti přes 3,5 t sypanin (kameniva, písku, suti, dlažebních kostek, atd.) do 10 km Poznámka: 1. Ceny jsou určeny pro dopravu silničními i kolejovými vozidly. 2. V cenách dopravy jsou započteny náklady na přepravu materiálu na místo určení včetně složení a poplatku za použití dopravní cesty. 3. Měrnou jednotkou je tuna přepravovaného materiálu. | [15 empty] | PP | 1
| VV |  | (715,002*0,50) * 1,80" (50%) z recyklace štěrku - odpad na skládku |  | 643.502 | [13 empty] | VV | 1 | 2 | True | 1 | ROZPOCET
45 | K | 9902109200 | Doprava materiálu těžkou mechanizací nosnosti přes 3,5 t sypanin (kameniva, písku, suti, dlažebních kostek, atd.) příplatek za každých dalších 10 km | t | 643.502 |  | 0 | Sborník UOŽI 01 2025 |  |  | základní |  | 0 | 0 | 0 | 0 | 0 | 262144 | K | 1 |  |  |  | ROZPOCET | 0 | 0 | 0 | 0 | 0 | 1 | 0 | 262144 | -413779996
| PP |  | Doprava materiálu těžkou mechanizací nosnosti přes 3,5 t sypanin (kameniva, písku, suti, dlažebních kostek, atd.) příplatek za každých dalších 10 km Poznámka: 1. Ceny jsou určeny pro dopravu silničními i kolejovými vozidly. 2. V cenách dopravy jsou započteny náklady na přepravu materiálu na místo určení včetně složení a poplatku za použití dopravní cesty. 3. Měrnou jednotkou je tuna přepravovaného materiálu. | [15 empty] | PP | 1
| VV |  | (715,002*0,50) * 1,80" (50%) z recyklace štěrku - odpad na skládku |  | 643.502 | [13 empty] | VV | 1 | 2 | True | 1 | ROZPOCET
46 | K | 9909000400 | Poplatek za likvidaci plastových součástí | t | 0.53 |  | 0 | Sborník UOŽI 01 2025 |  |  | základní |  | 0 | 0 | 0 | 0 | 0 | 262144 | K | 1 |  |  |  | ROZPOCET | 0 | 0 | 0 | 0 | 0 | 1 | 0 | 262144 | -1188730801
| PP |  | Poplatek za likvidaci plastových součástí Poznámka: 1. V cenách jsou započteny náklady na uložení stavebního odpadu na oficiální skládku. 2. Ceny jsou doporučené, je třeba zohlednit regionální rozdíly v cenách poplatků za uložení suti a odpadů. Tyto se mohou výrazně lišit s ohledem nejen na region, ale také na množství a druh ukládaného odpadu. | [15 empty] | PP | 1
47 | K | 9901000100 | Doprava materiálu lehkou mechanizací nosnosti do 3,5 t elektrosoučástek, montážního materiálu, kameniva, písku, dlažebních kostek, suti, atd. do 10 km | kus | 1 |  | 0 | Sborník UOŽI 01 2025 |  |  | základní |  | 0 | 0 | 0 | 0 | 0 | 262144 | K | 1 |  |  |  | ROZPOCET | 0 | 0 | 0 | 0 | 0 | 1 | 0 | 262144 | -1321866759
| PP |  | Doprava materiálu lehkou mechanizací nosnosti do 3,5 t elektrosoučástek, montážního materiálu, kameniva, písku, dlažebních kostek, suti, atd. do 10 km Poznámka: 1. Ceny jsou určeny pro dopravu silničními vozidly. 2. V cenách dopravy jsou započteny náklady na přepravu materiálu na místo určení včetně složení a poplatku za použití dopravní cesty. 3. Měrná jednotka kus vyjadřuje jednu jízdu naloženého stroje. | [15 empty] | PP | 1
| VV |  | 1" pryžové podložky, PE - odpad |  | 1 | [13 empty] | VV | 1 | 2 | True | 1 | ROZPOCET
48 | K | 9901009200 | Doprava materiálu lehkou mechanizací nosnosti do 3,5 t elektrosoučástek, montážního materiálu, kameniva, písku, dlažebních kostek, suti, atd. příplatek za každých dalších 10 km | kus | 1 |  | 0 | Sborník UOŽI 01 2025 |  |  | základní |  | 0 | 0 | 0 | 0 | 0 | 262144 | K | 1 |  |  |  | ROZPOCET | 0 | 0 | 0 | 0 | 0 | 1 | 0 | 262144 | 790880840
| PP |  | Doprava materiálu lehkou mechanizací nosnosti do 3,5 t elektrosoučástek, montážního materiálu, kameniva, písku, dlažebních kostek, suti, atd. příplatek za každých dalších 10 km Poznámka: 1. Ceny jsou určeny pro dopravu silničními vozidly. 2. V cenách dopravy jsou započteny náklady na přepravu materiálu na místo určení včetně složení a poplatku za použití dopravní cesty. 3. Měrná jednotka kus vyjadřuje jednu jízdu naloženého stroje. | [15 empty] | PP | 1
| VV |  | 1" pryžové podložky, PE - odpad |  | 1 | [13 empty] | VV | 1 | 2 | True | 1 | ROZPOCET
49 | K | 9902100100 | Doprava materiálu těžkou mechanizací nosnosti přes 3,5 t sypanin (kameniva, písku, suti, dlažebních kostek, atd.) do 10 km | t | 1598.576 |  | 0 | Sborník UOŽI 01 2025 |  |  | základní |  | 0 | 0 | 0 | 0 | 0 | 262144 | K | 1 |  |  |  | ROZPOCET | 0 | 0 | 0 | 0 | 0 | 1 | 0 | 262144 | 715028738
| PP |  | Doprava materiálu těžkou mechanizací nosnosti přes 3,5 t sypanin (kameniva, písku, suti, dlažebních kostek, atd.) do 10 km Poznámka: 1. Ceny jsou určeny pro dopravu silničními i kolejovými vozidly. 2. V cenách dopravy jsou započteny náklady na přepravu materiálu na místo určení včetně složení a poplatku za použití dopravní cesty. 3. Měrnou jednotkou je tuna přepravovaného materiálu. | [15 empty] | PP | 1
| VV |  | 1598,576" štěrk |  | 1598.576 | [13 empty] | VV | 1 | 2 | True | 1 | ROZPOCET
50 | K | 9902109200 | Doprava materiálu těžkou mechanizací nosnosti přes 3,5 t sypanin (kameniva, písku, suti, dlažebních kostek, atd.) příplatek za každých dalších 10 km | t | 3197.152 |  | 0 | Sborník UOŽI 01 2025 |  |  | základní |  | 0 | 0 | 0 | 0 | 0 | 262144 | K | 1 |  |  |  | ROZPOCET | 0 | 0 | 0 | 0 | 0 | 1 | 0 | 262144 | -246205501
| PP |  | Doprava materiálu těžkou mechanizací nosnosti přes 3,5 t sypanin (kameniva, písku, suti, dlažebních kostek, atd.) příplatek za každých dalších 10 km Poznámka: 1. Ceny jsou určeny pro dopravu silničními i kolejovými vozidly. 2. V cenách dopravy jsou započteny náklady na přepravu materiálu na místo určení včetně složení a poplatku za použití dopravní cesty. 3. Měrnou jednotkou je tuna přepravovaného materiálu. | [15 empty] | PP | 1
| VV |  | 1598,576 * 2 " štěrk |  | 3197.152 | [13 empty] | VV | 1 | 2 | True | 1 | ROZPOCET
51 | K | 9902100100 | Doprava materiálu těžkou mechanizací nosnosti přes 3,5 t sypanin (kameniva, písku, suti, dlažebních kostek, atd.) do 10 km | t | 3.212 |  | 0 | Sborník UOŽI 01 2025 |  |  | základní |  | 0 | 0 | 0 | 0 | 0 | 262144 | K | 1 |  |  |  | ROZPOCET | 0 | 0 | 0 | 0 | 0 | 1 | 0 | 262144 | -1898251721
| PP |  | Doprava materiálu těžkou mechanizací nosnosti přes 3,5 t sypanin (kameniva, písku, suti, dlažebních kostek, atd.) do 10 km Poznámka: 1. Ceny jsou určeny pro dopravu silničními i kolejovými vozidly. 2. V cenách dopravy jsou započteny náklady na přepravu materiálu na místo určení včetně složení a poplatku za použití dopravní cesty. 3. Měrnou jednotkou je tuna přepravovaného materiálu. | [15 empty] | PP | 1
| VV |  | 0,758 + 2,454" svrškový materiál + pražcové kotvy |  | 3.212 | [13 empty] | VV | 1 | 2 | True | 1 | ROZPOCET
52 | K | 9902109200 | Doprava materiálu těžkou mechanizací nosnosti přes 3,5 t sypanin (kameniva, písku, suti, dlažebních kostek, atd.) příplatek za každých dalších 10 km | t | 22.484 |  | 0 | Sborník UOŽI 01 2025 |  |  | základní |  | 0 | 0 | 0 | 0 | 0 | 262144 | K | 1 |  |  |  | ROZPOCET | 0 | 0 | 0 | 0 | 0 | 1 | 0 | 262144 | -1889224350
| PP |  | Doprava materiálu těžkou mechanizací nosnosti přes 3,5 t sypanin (kameniva, písku, suti, dlažebních kostek, atd.) příplatek za každých dalších 10 km Poznámka: 1. Ceny jsou určeny pro dopravu silničními i kolejovými vozidly. 2. V cenách dopravy jsou započteny náklady na přepravu materiálu na místo určení včetně složení a poplatku za použití dopravní cesty. 3. Měrnou jednotkou je tuna přepravovaného materiálu. | [15 empty] | PP | 1
| VV |  | (0,758 + 2,454) * 7" svrškový materiál + pražcové kotvy |  | 22.484 | [13 empty] | VV | 1 | 2 | True | 1 | ROZPOCET
53 | K | 9902900100 | Naložení sypanin, drobného kusového materiálu, suti | t | 500 |  | 0 | Sborník UOŽI 01 2025 |  |  | základní |  | 0 | 0 | 0 | 0 | 0 | 262144 | K | 1 |  |  |  | ROZPOCET | 0 | 0 | 0 | 0 | 0 | 1 | 0 | 262144 | 1514502451
| PP |  | Naložení sypanin, drobného kusového materiálu, suti Poznámka: 1. Ceny jsou určeny pro nakládání materiálu v případech, kdy není naložení součástí dodávky materiálu nebo není uvedeno v popisu cen a pro nakládání z meziskládky. 2. Ceny se použijí i pro nakládání materiálu z vlastních zásob objednatele. | [15 empty] | PP | 1
| VV |  | 500,000" štěrk - přeložení do vagonů v žst.Brantice |  | 500 | [13 empty] | VV | 1 | 2 | True | 1 | ROZPOCET
54 | K | 9903200100 | Přeprava mechanizace na místo prováděných prací o hmotnosti přes 12 t přes 50 do 100 km | kus | 10 |  | 0 | Sborník UOŽI 01 2025 |  |  | základní |  | 0 | 0 | 0 | 0 | 0 | 262144 | K | 1 |  |  |  | ROZPOCET | 0 | 0 | 0 | 0 | 0 | 1 | 0 | 262144 | -231367024
| PP |  | Přeprava mechanizace na místo prováděných prací o hmotnosti přes 12 t přes 50 do 100 km Poznámka: 1. Ceny jsou určeny pro dopravu mechanizmů na místo prováděných prací po silnici i po kolejích. 2. V ceně jsou započteny i náklady na zpáteční cestu dopravního prostředku. Měrnou jednotkou je kus přepravovaného stroje. | [15 empty] | PP | 1
| VV |  | 10 " ASP, PUŠL, STABILIZÁTOR, 3 x DVOUCESTNÉ RYPADLO, KOLEJ.JEŘÁB, MOBILNÍ SVAŘOVNA, RECYKLAČNÍ LINKA, BROUSÍCÍ SOUPRAVA |  | 10 | [13 empty] | VV | 1 | 2 | True | 1 | ROZPOCET

## SO 01.2.1 - Sborník ÚOŽI ...
[9 empty] | >> skryté sloupce << | [9 empty] | {8a5a407a-263e-46df-a9af-7381e0acfa97}
2
| KRYCÍ LIST SOUPISU PRACÍ | [8 empty] | v --- níže se nacházejí doplnkové a pomocné údaje k sestavám --- v | [8 empty] | False
Stavba:
Prostá rekonstrukce trati v úseku Milotice nad Opavou – Brantice – 2.etapa
Objekt:
SO 01 - Železniční svršek a spodek
Soupis:
SO 01.2 - Železniční spodek v km 77,597 – 78,250
Úroveň 3:
SO 01.2.1 - Sborník ÚOŽI - Železniční spodek v km 77,597 – 78,250
| KSO: |  |  |  |  | CC-CZ:
| Místo: |  | PS Krnov |  |  | Datum: | 22. 5. 2025
| Zadavatel: |  |  |  |  | IČ: | 70994234
|  | Správa železnic, státní organizace, OŘ Ostrava |  |  |  | DIČ: | CZ70994234
| Uchazeč: |  |  |  |  | IČ: | Vyplň údaj
|  | Vyplň údaj |  |  |  | DIČ: | Vyplň údaj
| Projektant: |  |  |  |  | IČ:
DIČ:
| Zpracovatel: |  |  |  |  | IČ:
DIČ:
Poznámka:
| Cena bez DPH | [5 empty] | 0
|  |  | Základ daně |  |  | Sazba daně | Výše daně
| DPH | základní | 0 |  |  | 21% | 0
|  | snížená | 0 |  |  | 12% | 0
|  | zákl. přenesená | 0 |  |  | 21% | 0
|  | sníž. přenesená | 0 |  |  | 12% | 0
|  | nulová | 0 |  |  | 0% | 0
| Cena s DPH |  |  | v | CZK |  | 0
| Projektant |  |  | Zpracovatel
| Datum a podpis: |  | Razítko | Datum a podpis: |  |  | Razítko
| Objednavatel |  |  | Uchazeč
| Datum a podpis: |  | Razítko | Datum a podpis: |  |  | Razítko
REKAPITULACE ČLENĚNÍ SOUPISU PRACÍ
Stavba:
Prostá rekonstrukce trati v úseku Milotice nad Opavou – Brantice – 2.etapa
Objekt:
SO 01 - Železniční svršek a spodek
Soupis:
SO 01.2 - Železniční spodek v km 77,597 – 78,250
Úroveň 3:
SO 01.2.1 - Sborník ÚOŽI - Železniční spodek v km 77,597 – 78,250
Místo: |  |  | PS Krnov |  |  | Datum: | 22. 5. 2025
Zadavatel: |  |  | Správa železnic, státní organizace, OŘ Ostrava |  |  | Projektant:
Uchazeč: |  |  | Vyplň údaj |  |  | Zpracovatel:
Kód dílu - Popis | [6 empty] | Cena celkem [CZK]
Náklady ze soupisu prací | [6 empty] | 0 | [12 empty] | -1
| HSV - Práce a dodávky HSV | [5 empty] | 0
| 5 - Komunikace pozemní | [5 empty] | 0
| OST - Ostatní | [5 empty] | 0
SOUPIS PRACÍ
Stavba:
Prostá rekonstrukce trati v úseku Milotice nad Opavou – Brantice – 2.etapa
Objekt:
SO 01 - Železniční svršek a spodek
Soupis:
SO 01.2 - Železniční spodek v km 77,597 – 78,250
Úroveň 3:
SO 01.2.1 - Sborník ÚOŽI - Železniční spodek v km 77,597 – 78,250
Místo: |  |  | PS Krnov |  |  | Datum: | 22. 5. 2025
Zadavatel: |  |  | Správa železnic, státní organizace, OŘ Ostrava |  |  | Projektant:
Uchazeč: |  |  | Vyplň údaj |  |  | Zpracovatel:
PČ | Typ | Kód | Popis | MJ | Množství | J.cena [CZK] | Cena celkem [CZK] | Cenová soustava |  |  | DPH | J. Nh [h] | Nh celkem [h] | J. hmotnost [t] | Hmotnost celkem [t] | J. suť [t] | Suť Celkem [t]
Náklady soupisu celkem | [6 empty] | 0 | [5 empty] | 0 |  | 1498.5983 |  | 0 |  | D | -1 | [10 empty] | 0
| D | HSV | Práce a dodávky HSV |  |  |  | 0 | [5 empty] | 0 |  | 1498.5983 |  | 0 | 1 | D | 0 |  |  |  | ROZPOCET | [6 empty] | 0
| D | 5 | Komunikace pozemní |  |  |  | 0 | [5 empty] | 0 |  | 1498.5983 |  | 0 | 1 | D | 1 |  |  |  | ROZPOCET | [6 empty] | 0
1 | K | 5915005020 | Hloubení rýh nebo jam ručně na železničním spodku třídy těžitelnosti I skupiny 2 | m3 | 55.5 |  | 0 | Sborník UOŽI 01 2025 |  |  | základní |  | 0 | 0 | 0 | 0 | 0 | 4 | K | 2 |  |  |  | ROZPOCET | 0 | 0 | 0 | 0 | 0 | 1 | 0 | 4 | 1501688750
| PP |  | Hloubení rýh nebo jam ručně na železničním spodku třídy těžitelnosti I skupiny 2 Poznámka: 1. V cenách jsou započteny náklady na hloubení a uložení výzisku na terén nebo naložení na dopravní prostředek a uložení na úložišti. | [15 empty] | PP | 2
| VV |  | 222*0,5*0,5 |  | 55.5 | [13 empty] | VV | 2 | 2 | True | 1 | ROZPOCET
2 | M | 5964133015 | Geotextilie filtrační | m2 | 512.82 |  | 0 | Sborník UOŽI 01 2025 |  |  | základní |  | 0 | 0.0004 | 0.20513 | 0 | 0 | 128 | M | 2 |  |  |  | ROZPOCET | 0 | 0 | 0 | 0 | 0 | 1 | 0 | 128 | -1724695992
| PP |  | Geotextilie filtrační | [15 empty] | PP | 2
| VV |  | 488,400*1,05 |  | 512.82 | [13 empty] | VV | 2 | 2 | True | 1 | ROZPOCET
3 | M | 5955101012 | Kamenivo drcené štěrk frakce 16/32 | t | 88.8 |  | 0 | Sborník UOŽI 01 2025 |  |  | základní |  | 0 | 1 | 88.8 | 0 | 0 | 128 | M | 2 |  |  |  | ROZPOCET | 0 | 0 | 0 | 0 | 0 | 1 | 0 | 128 | 1274308808
| PP |  | Kamenivo drcené štěrk frakce 16/32 | [15 empty] | PP | 2
| VV |  | 55,50*1,60 |  | 88.8 | [13 empty] | VV | 2 | 2 | True | 1 | ROZPOCET
4 | K | 5914055010 | Zřízení krytých odvodňovacích zařízení potrubí trativodu | m | 222 |  | 0 | Sborník UOŽI 01 2025 |  |  | základní |  | 0 | 0 | 0 | 0 | 0 | 4 | K | 2 |  |  |  | ROZPOCET | 0 | 0 | 0 | 0 | 0 | 1 | 0 | 4 | 1650331692
| PP |  | Zřízení krytých odvodňovacích zařízení potrubí trativodu Poznámka: 1. V cenách jsou započteny náklady na zřízení podkladní vrstvy, uložení, obsypání a zásyp zařízení podle vzorového listu a rozprostření výzisku na terén nebo naložení na dopravní prostředek. 2. V cenách nejsou obsaženy náklady na provedení výkopku, ruční dočištění a dodávku materiálu. | [15 empty] | PP | 2
5 | M | 5964103030 | Drenážní plastové díly trubka s částečnou perforací DN 160 mm | m | 222 |  | 0 | Sborník UOŽI 01 2025 |  |  | základní |  | 0 | 0.005 | 1.11 | 0 | 0 | 128 | M | 2 |  |  |  | ROZPOCET | 0 | 0 | 0 | 0 | 0 | 1 | 0 | 128 | -580453696
| PP |  | Drenážní plastové díly trubka s částečnou perforací DN 160 mm | [15 empty] | PP | 2
| VV |  | 6*37 |  | 222 | [13 empty] | VV | 2 | 2 | True | 1 | ROZPOCET
6 | M | 5964103045 R | Drenážní plastové díly spojka-spojovací nátrubek DN 160 mm | kus | 36 |  | 0 |  |  |  | základní |  | 0 | 0 | 0 | 0 | 0 | 128 | M | 2 |  |  |  | ROZPOCET | 0 | 0 | 0 | 0 | 0 | 1 | 0 | 128 | 930276098
| PP |  | Drenážní plastové díly spojka-spojovací nátrubek DN 160 mm | [15 empty] | PP | 2
7 | K | 5914055020 | Zřízení krytých odvodňovacích zařízení šachty trativodu | m | 7.5 |  | 0 | Sborník UOŽI 01 2025 |  |  | základní |  | 0 | 0 | 0 | 0 | 0 | 4 | K | 2 |  |  |  | ROZPOCET | 0 | 0 | 0 | 0 | 0 | 1 | 0 | 4 | -1909466770
| PP |  | Zřízení krytých odvodňovacích zařízení šachty trativodu Poznámka: 1. V cenách jsou započteny náklady na zřízení podkladní vrstvy, uložení, obsypání a zásyp zařízení podle vzorového listu a rozprostření výzisku na terén nebo naložení na dopravní prostředek. 2. V cenách nejsou obsaženy náklady na provedení výkopku, ruční dočištění a dodávku materiálu. | [15 empty] | PP | 2
| VV |  | 5*1,5 |  | 7.5 | [13 empty] | VV | 2 | 2 | True | 1 | ROZPOCET
8 | M | R1 mat | Trativodní šachta plastová DN 400/160 mm – 1 odtok DN 160 mm | kus | 1 |  | 0 |  |  |  | základní |  | 0 | 0.055 | 0.055 | 0 | 0 | 128 | M | 2 |  |  |  | ROZPOCET | 0 | 0 | 0 | 0 | 0 | 1 | 0 | 128 | -528755290
| PP |  | Trativodní šachta plastová DN 400/160 mm – 1 odtok DN 160 mm | [15 empty] | PP | 2
9 | M | R2 mat | Trativodní šachta plastová průchozí DN 400/160 mm – 1 vtok / 1 odtok DN 160 mm (svírají úhel 180°) | kus | 4 |  | 0 |  |  |  | základní |  | 0 | 0.055 | 0.22 | 0 | 0 | 128 | M | 2 |  |  |  | ROZPOCET | 0 | 0 | 0 | 0 | 0 | 1 | 0 | 128 | 436358326
| PP |  | Trativodní šachta plastová průchozí DN 400/160 mm – 1 vtok / 1 odtok DN 160 mm (svírají úhel 180°) | [15 empty] | PP | 2
10 | M | 5964103135 | Drenážní plastové díly poklop šachty plastový D 400 | kus | 5 |  | 0 | Sborník UOŽI 01 2025 |  |  | základní |  | 0 | 0.004 | 0.02 | 0 | 0 | 128 | M | 2 |  |  |  | ROZPOCET | 0 | 0 | 0 | 0 | 0 | 1 | 0 | 128 | -1030991062
| PP |  | Drenážní plastové díly poklop šachty plastový D 400 | [15 empty] | PP | 2
11 | K | 5914035470 | Zřízení otevřených odvodňovacích zařízení trativodní výusť z lomového kamene | m | 1 |  | 0 | Sborník UOŽI 01 2025 |  |  | základní |  | 0 | 0 | 0 | 0 | 0 | 4 | K | 2 |  |  |  | ROZPOCET | 0 | 0 | 0 | 0 | 0 | 1 | 0 | 4 | -2080317468
| PP |  | Zřízení otevřených odvodňovacích zařízení trativodní výusť z lomového kamene Poznámka: 1. V cenách jsou započteny náklady na zřízení podkladní vrstvy a uložení zařízení podle vzorového listu a rozprostření výzisku na terén nebo naložení na dopravní prostředek. 2. V cenách nejsou obsaženy náklady na provedení výkopku, ruční dočištění a dodávku materiálu. | [15 empty] | PP | 2
12 | M | 5955101045 | Lomový kámen tříděný pro rovnaniny | t | 0.6 |  | 0 | Sborník UOŽI 01 2025 |  |  | základní |  | 0 | 1 | 0.6 | 0 | 0 | 128 | M | 2 |  |  |  | ROZPOCET | 0 | 0 | 0 | 0 | 0 | 1 | 0 | 128 | 1286207376
| PP |  | Lomový kámen tříděný pro rovnaniny | [15 empty] | PP | 2
13 | M | 5964161000 | Beton lehce zhutnitelný C 12/15;X0 F5 2 080 2 517 | m3 | 0.15 |  | 0 | Sborník UOŽI 01 2025 |  |  | základní |  | 0 | 2.234 | 0.3351 | 0 | 0 | 128 | M | 2 |  |  |  | ROZPOCET | 0 | 0 | 0 | 0 | 0 | 1 | 0 | 128 | 420863798
| PP |  | Beton lehce zhutnitelný C 12/15;X0 F5 2 080 2 517 | [15 empty] | PP | 2
14 | K | 5915005020 | Hloubení rýh nebo jam ručně na železničním spodku třídy těžitelnosti I skupiny 2 | m3 | 2.304 |  | 0 | Sborník UOŽI 01 2025 |  |  | základní |  | 0 | 0 | 0 | 0 | 0 | 4 | K | 2 |  |  |  | ROZPOCET | 0 | 0 | 0 | 0 | 0 | 1 | 0 | 4 | 1798363259
| PP |  | Hloubení rýh nebo jam ručně na železničním spodku třídy těžitelnosti I skupiny 2 Poznámka: 1. V cenách jsou započteny náklady na hloubení a uložení výzisku na terén nebo naložení na dopravní prostředek a uložení na úložišti. | [15 empty] | PP | 2
| VV |  | 1,2*1,2*1,6 |  | 2.304 | [13 empty] | VV | 2 | 2 | True | 1 | ROZPOCET
15 | K | 5914055020 | Zřízení krytých odvodňovacích zařízení šachty trativodu | m | 1.5 |  | 0 | Sborník UOŽI 01 2025 |  |  | základní |  | 0 | 0 | 0 | 0 | 0 | 4 | K | 2 |  |  |  | ROZPOCET | 0 | 0 | 0 | 0 | 0 | 1 | 0 | 4 | 1545712940
| PP |  | Zřízení krytých odvodňovacích zařízení šachty trativodu Poznámka: 1. V cenách jsou započteny náklady na zřízení podkladní vrstvy, uložení, obsypání a zásyp zařízení podle vzorového listu a rozprostření výzisku na terén nebo naložení na dopravní prostředek. 2. V cenách nejsou obsaženy náklady na provedení výkopku, ruční dočištění a dodávku materiálu. | [15 empty] | PP | 2
16 | M | 5955101016 | Kamenivo drcené štěrkodrť frakce 0/32 kv kv – konstrukční vrstva | t | 0.259 |  | 0 | Sborník UOŽI 01 2025 |  |  | základní |  | 0 | 1 | 0.259 | 0 | 0 | 128 | M | 2 |  |  |  | ROZPOCET | 0 | 0 | 0 | 0 | 0 | 1 | 0 | 128 | -568074385
| PP |  | Kamenivo drcené štěrkodrť frakce 0/32 kv kv – konstrukční vrstva | [15 empty] | PP | 2
| VV |  | (1,2*1,2*0,1)*1,80 |  | 0.259 | [13 empty] | VV | 2 | 2 | True | 1 | ROZPOCET
17 | M | 5964105050 | Díly pro odvodnění betonové šachtové dno 1000x500 | kus | 1 |  | 0 | Sborník UOŽI 01 2025 |  |  | základní |  | 0 | 1.032 | 1.032 | 0 | 0 | 128 | M | 2 |  |  |  | ROZPOCET | 0 | 0 | 0 | 0 | 0 | 1 | 0 | 128 | 1765297031
| PP |  | Díly pro odvodnění betonové šachtové dno 1000x500 | [15 empty] | PP | 2
18 | M | 5964105010 | Díly pro odvodnění betonové skruž šachtová 1000x1000 | kus | 1 |  | 0 | Sborník UOŽI 01 2025 |  |  | základní |  | 0 | 1.054 | 1.054 | 0 | 0 | 128 | M | 2 |  |  |  | ROZPOCET | 0 | 0 | 0 | 0 | 0 | 1 | 0 | 128 | -1293538198
| PP |  | Díly pro odvodnění betonové skruž šachtová 1000x1000 | [15 empty] | PP | 2
19 | M | 5964105025 | Díly pro odvodnění betonové poklop na šachtu 1100/80 | kus | 2 |  | 0 | Sborník UOŽI 01 2025 |  |  | základní |  | 0 | 0.176 | 0.352 | 0 | 0 | 128 | M | 2 |  |  |  | ROZPOCET | 0 | 0 | 0 | 0 | 0 | 1 | 0 | 128 | 1299661128
| PP |  | Díly pro odvodnění betonové poklop na šachtu 1100/80 | [15 empty] | PP | 2
20 | K | 5915010020 | Těžení zeminy nebo horniny železničního spodku třídy těžitelnosti I skupiny 2 | m3 | 80 |  | 0 | Sborník UOŽI 01 2025 |  |  | základní |  | 0 | 0 | 0 | 0 | 0 | 4 | K | 2 |  |  |  | ROZPOCET | 0 | 0 | 0 | 0 | 0 | 1 | 0 | 4 | 396676476
| PP |  | Těžení zeminy nebo horniny železničního spodku třídy těžitelnosti I skupiny 2 Poznámka: 1. V cenách jsou započteny náklady na těžení a uložení výzisku na terén nebo naložení na dopravní prostředek a uložení na úložišti. | [15 empty] | PP | 2
| VV |  | 200*0,5*0,8 |  | 80 | [13 empty] | VV | 2 | 2 | True | 1 | ROZPOCET
21 | K | 5915010040 | Těžení zeminy nebo horniny železničního spodku třídy těžitelnosti II skupiny 4 | m3 | 80 |  | 0 | Sborník UOŽI 01 2025 |  |  | základní |  | 0 | 0 | 0 | 0 | 0 | 4 | K | 2 |  |  |  | ROZPOCET | 0 | 0 | 0 | 0 | 0 | 1 | 0 | 4 | -2120473297
| PP |  | Těžení zeminy nebo horniny železničního spodku třídy těžitelnosti II skupiny 4 Poznámka: 1. V cenách jsou započteny náklady na těžení a uložení výzisku na terén nebo naložení na dopravní prostředek a uložení na úložišti. | [15 empty] | PP | 2
| VV |  | 200*0,5*0,8 |  | 80 | [13 empty] | VV | 2 | 2 | True | 1 | ROZPOCET
22 | K | R1 | Zřízení podkladní vrstvy z betonu prostého tloušťky do 10 cm | m2 | 160 |  | 0 |  |  |  | základní |  | 0 | 0 | 0 | 0 | 0 | 4 | K | 2 |  |  |  | ROZPOCET | 0 | 0 | 0 | 0 | 0 | 1 | 0 | 4 | 735736238
| PP |  | Zřízení podkladní vrstvy z betonu prostého tloušťky do 10 cm | [15 empty] | PP | 2
| VV |  | 200*0,8 |  | 160 | [13 empty] | VV | 2 | 2 | True | 1 | ROZPOCET
23 | M | 5964161000 | Beton lehce zhutnitelný C 12/15;X0 F5 2 080 2 517 | m3 | 16 |  | 0 | Sborník UOŽI 01 2025 |  |  | základní |  | 0 | 2.234 | 35.744 | 0 | 0 | 128 | M | 2 |  |  |  | ROZPOCET | 0 | 0 | 0 | 0 | 0 | 1 | 0 | 128 | 182792833
| PP |  | Beton lehce zhutnitelný C 12/15;X0 F5 2 080 2 517 | [15 empty] | PP | 2
| VV |  | 200*0,8*0,1 |  | 16 | [13 empty] | VV | 2 | 2 | True | 1 | ROZPOCET
24 | K | 5914035150 | Zřízení otevřených odvodňovacích zařízení příkopového žlabu staveništního prefabrikátu | m | 200 |  | 0 | Sborník UOŽI 01 2025 |  |  | základní |  | 0 | 0 | 0 | 0 | 0 | 4 | K | 2 |  |  |  | ROZPOCET | 0 | 0 | 0 | 0 | 0 | 1 | 0 | 4 | 1637913201
| PP |  | Zřízení otevřených odvodňovacích zařízení příkopového žlabu staveništního prefabrikátu Poznámka: 1. V cenách jsou započteny náklady na zřízení podkladní vrstvy a uložení zařízení podle vzorového listu a rozprostření výzisku na terén nebo naložení na dopravní prostředek. 2. V cenách nejsou obsaženy náklady na provedení výkopku, ruční dočištění a dodávku materiálu. | [15 empty] | PP | 2
25 | M | 5964115000 | Příkopový žlab tvaru J | kus | 200 |  | 0 | Sborník UOŽI 01 2025 |  |  | základní |  | 0 | 0.39 | 78 | 0 | 0 | 128 | M | 2 |  |  |  | ROZPOCET | 0 | 0 | 0 | 0 | 0 | 1 | 0 | 128 | 809498282
| PP |  | Příkopový žlab tvaru J | [15 empty] | PP | 2
26 | M | 5964117000 | Poklop příkopového žlabu tvaru J | kus | 600 |  | 0 | Sborník UOŽI 01 2025 |  |  | základní |  | 0 | 0.033 | 19.8 | 0 | 0 | 128 | M | 2 |  |  |  | ROZPOCET | 0 | 0 | 0 | 0 | 0 | 1 | 0 | 128 | -982134709
| PP |  | Poklop příkopového žlabu tvaru J | [15 empty] | PP | 2
27 | M | 5964133005 | Geotextilie separační | m2 | 273 |  | 0 | Sborník UOŽI 01 2025 |  |  | základní |  | 0 | 0.0004 | 0.1092 | 0 | 0 | 128 | M | 2 |  |  |  | ROZPOCET | 0 | 0 | 0 | 0 | 0 | 1 | 0 | 128 | -212795319
| PP |  | Geotextilie separační | [15 empty] | PP | 2
| VV |  | 260*1,05 |  | 273 | [13 empty] | VV | 2 | 2 | True | 1 | ROZPOCET
28 | K | 5915007020 | Zásyp jam nebo rýh sypaninou na železničním spodku se zhutněním | m3 | 60 |  | 0 | Sborník UOŽI 01 2025 |  |  | základní |  | 0 | 0 | 0 | 0 | 0 | 4 | K | 2 |  |  |  | ROZPOCET | 0 | 0 | 0 | 0 | 0 | 1 | 0 | 4 | -1278487901
| PP |  | Zásyp jam nebo rýh sypaninou na železničním spodku se zhutněním Poznámka: 1. Ceny zásypu jam a rýh se zhutněním jsou určeny pro jakoukoliv míru zhutnění. | [15 empty] | PP | 2
| VV |  | 200*0,3*1 |  | 60 | [13 empty] | VV | 2 | 2 | True | 1 | ROZPOCET
29 | K | 5915015010 | Svahování zemního tělesa železničního spodku v náspu | m2 | 400 |  | 0 | Sborník UOŽI 01 2025 |  |  | základní |  | 0 | 0 | 0 | 0 | 0 | 4 | K | 2 |  |  |  | ROZPOCET | 0 | 0 | 0 | 0 | 0 | 1 | 0 | 4 | -1062780432
| PP |  | Svahování zemního tělesa železničního spodku v náspu Poznámka: 1. V cenách jsou započteny náklady na svahování železničního tělesa a uložení výzisku na terén nebo naložení na dopravní prostředek. | [15 empty] | PP | 2
| VV |  | 200*2 |  | 400 | [13 empty] | VV | 2 | 2 | True | 1 | ROZPOCET
30 | K | 5915005020 | Hloubení rýh nebo jam ručně na železničním spodku třídy těžitelnosti I skupiny 2 | m3 | 9.216 |  | 0 | Sborník UOŽI 01 2025 |  |  | základní |  | 0 | 0 | 0 | 0 | 0 | 4 | K | 2 |  |  |  | ROZPOCET | 0 | 0 | 0 | 0 | 0 | 1 | 0 | 4 | -1913703532
| PP |  | Hloubení rýh nebo jam ručně na železničním spodku třídy těžitelnosti I skupiny 2 Poznámka: 1. V cenách jsou započteny náklady na hloubení a uložení výzisku na terén nebo naložení na dopravní prostředek a uložení na úložišti. | [15 empty] | PP | 2
| VV |  | 1,6*1,8*1,6 |  | 4.608 | [13 empty] | VV | 2 | 2 | True | 0 | ROZPOCET
| VV |  | 1,6*1,8*1,6 |  | 4.608 | [13 empty] | VV | 2 | 2 | True | 0 | ROZPOCET
| VV |  | Součet |  | 9.216 | [13 empty] | VV | 2 | 4 | True | 1 | ROZPOCET
31 | K | R1 | Zřízení podkladní vrstvy z betonu prostého tloušťky do 10 cm | m2 | 5.76 |  | 0 |  |  |  | základní |  | 0 | 0 | 0 | 0 | 0 | 4 | K | 2 |  |  |  | ROZPOCET | 0 | 0 | 0 | 0 | 0 | 1 | 0 | 4 | -1415801328
| PP |  | Zřízení podkladní vrstvy z betonu prostého tloušťky do 10 cm | [15 empty] | PP | 2
| VV |  | 1,6*1,8 |  | 2.88 | [13 empty] | VV | 2 | 2 | True | 0 | ROZPOCET
| VV |  | 1,6*1,8 |  | 2.88 | [13 empty] | VV | 2 | 2 | True | 0 | ROZPOCET
| VV |  | Součet |  | 5.76 | [13 empty] | VV | 2 | 4 | True | 1 | ROZPOCET
32 | M | 5964161030 | Beton lehce zhutnitelný C 25/30;XF1 vyhovuje i XD1-2,XA1,XC3 F5 2 470 2 989 | m3 | 0.576 |  | 0 | Sborník UOŽI 01 2025 |  |  | základní |  | 0 | 2.429 | 1.3991 | 0 | 0 | 128 | M | 2 |  |  |  | ROZPOCET | 0 | 0 | 0 | 0 | 0 | 1 | 0 | 128 | 1535036196
| PP |  | Beton lehce zhutnitelný C 25/30;XF1 vyhovuje i XD1-2,XA1,XC3 F5 2 470 2 989 | [15 empty] | PP | 2
| VV |  | 1,6*1,8*0,1 |  | 0.288 | [13 empty] | VV | 2 | 2 | True | 0 | ROZPOCET
| VV |  | 1,6*1,8*0,1 |  | 0.288 | [13 empty] | VV | 2 | 2 | True | 0 | ROZPOCET
| VV |  | Součet |  | 0.576 | [13 empty] | VV | 2 | 4 | True | 1 | ROZPOCET
33 | K | 5915005020 | Hloubení rýh nebo jam ručně na železničním spodku třídy těžitelnosti I skupiny 2 | m3 | 1.53 |  | 0 | Sborník UOŽI 01 2025 |  |  | základní |  | 0 | 0 | 0 | 0 | 0 | 4 | K | 2 |  |  |  | ROZPOCET | 0 | 0 | 0 | 0 | 0 | 1 | 0 | 4 | -1813689898
| PP |  | Hloubení rýh nebo jam ručně na železničním spodku třídy těžitelnosti I skupiny 2 Poznámka: 1. V cenách jsou započteny náklady na hloubení a uložení výzisku na terén nebo naložení na dopravní prostředek a uložení na úložišti. | [15 empty] | PP | 2
| VV |  | 5,1*0,6*0,5 |  | 1.53 | [13 empty] | VV | 2 | 2 | True | 1 | ROZPOCET
34 | K | 5914055030 | Zřízení krytých odvodňovacích zařízení svodného potrubí | m | 5.1 |  | 0 | Sborník UOŽI 01 2025 |  |  | základní |  | 0 | 0 | 0 | 0 | 0 | 4 | K | 2 |  |  |  | ROZPOCET | 0 | 0 | 0 | 0 | 0 | 1 | 0 | 4 | 549923387
| PP |  | Zřízení krytých odvodňovacích zařízení svodného potrubí Poznámka: 1. V cenách jsou započteny náklady na zřízení podkladní vrstvy, uložení, obsypání a zásyp zařízení podle vzorového listu a rozprostření výzisku na terén nebo naložení na dopravní prostředek. 2. V cenách nejsou obsaženy náklady na provedení výkopku, ruční dočištění a dodávku materiálu. | [15 empty] | PP | 2
35 | M | 5964104030 | Kanalizační díly plastové trubka s kompaktní stěnou DN 200 | m | 5.1 |  | 0 | Sborník UOŽI 01 2025 |  |  | základní |  | 0 | 0.00554 | 0.028254 | 0 | 0 | 128 | M | 2 |  |  |  | ROZPOCET | 0 | 0 | 0 | 0 | 0 | 1 | 0 | 128 | -826574755
| PP |  | Kanalizační díly plastové trubka s kompaktní stěnou DN 200 | [15 empty] | PP | 2
36 | M | 5964161000 | Beton lehce zhutnitelný C 12/15;X0 F5 2 080 2 517 | m3 | 1.53 |  | 0 | Sborník UOŽI 01 2025 |  |  | základní |  | 0 | 2.234 | 3.418 | 0 | 0 | 128 | M | 2 |  |  |  | ROZPOCET | 0 | 0 | 0 | 0 | 0 | 1 | 0 | 128 | 13730106
| PP |  | Beton lehce zhutnitelný C 12/15;X0 F5 2 080 2 517 | [15 empty] | PP | 2
| VV |  | 5,1*0,6*0,5 |  | 1.53 | [13 empty] | VV | 2 | 2 | True | 1 | ROZPOCET
37 | K | 5915005020 | Hloubení rýh nebo jam ručně na železničním spodku třídy těžitelnosti I skupiny 2 | m3 | 12.6 |  | 0 | Sborník UOŽI 01 2025 |  |  | základní |  | 0 | 0 | 0 | 0 | 0 | 4 | K | 2 |  |  |  | ROZPOCET | 0 | 0 | 0 | 0 | 0 | 1 | 0 | 4 | 1674576108
| PP |  | Hloubení rýh nebo jam ručně na železničním spodku třídy těžitelnosti I skupiny 2 Poznámka: 1. V cenách jsou započteny náklady na hloubení a uložení výzisku na terén nebo naložení na dopravní prostředek a uložení na úložišti. | [15 empty] | PP | 2
| VV |  | 30*0,7*0,6 |  | 12.6 | [13 empty] | VV | 2 | 2 | True | 1 | ROZPOCET
38 | M | 5964133015 | Geotextilie filtrační | m2 | 72.45 |  | 0 | Sborník UOŽI 01 2025 |  |  | základní |  | 0 | 0.0004 | 0.02898 | 0 | 0 | 128 | M | 2 |  |  |  | ROZPOCET | 0 | 0 | 0 | 0 | 0 | 1 | 0 | 128 | 1635079298
| PP |  | Geotextilie filtrační | [15 empty] | PP | 2
| VV |  | 69,00*1,05 |  | 72.45 | [13 empty] | VV | 2 | 2 | True | 1 | ROZPOCET
39 | M | 5955101012 | Kamenivo drcené štěrk frakce 16/32 | t | 20.16 |  | 0 | Sborník UOŽI 01 2025 |  |  | základní |  | 0 | 1 | 20.16 | 0 | 0 | 128 | M | 2 |  |  |  | ROZPOCET | 0 | 0 | 0 | 0 | 0 | 1 | 0 | 128 | -8159160
| PP |  | Kamenivo drcené štěrk frakce 16/32 | [15 empty] | PP | 2
| VV |  | 12,600*1,60 |  | 20.16 | [13 empty] | VV | 2 | 2 | True | 1 | ROZPOCET
40 | K | 5914055010 | Zřízení krytých odvodňovacích zařízení potrubí trativodu | m | 30 |  | 0 | Sborník UOŽI 01 2025 |  |  | základní |  | 0 | 0 | 0 | 0 | 0 | 4 | K | 2 |  |  |  | ROZPOCET | 0 | 0 | 0 | 0 | 0 | 1 | 0 | 4 | -53623057
| PP |  | Zřízení krytých odvodňovacích zařízení potrubí trativodu Poznámka: 1. V cenách jsou započteny náklady na zřízení podkladní vrstvy, uložení, obsypání a zásyp zařízení podle vzorového listu a rozprostření výzisku na terén nebo naložení na dopravní prostředek. 2. V cenách nejsou obsaženy náklady na provedení výkopku, ruční dočištění a dodávku materiálu. | [15 empty] | PP | 2
41 | M | 5964103035 | Drenážní plastové díly trubka s částečnou perforací DN 300 mm | m | 30 |  | 0 | Sborník UOŽI 01 2025 |  |  | základní |  | 0 | 0.018 | 0.54 | 0 | 0 | 128 | M | 2 |  |  |  | ROZPOCET | 0 | 0 | 0 | 0 | 0 | 1 | 0 | 128 | -2074953997
| PP |  | Drenážní plastové díly trubka s částečnou perforací DN 300 mm | [15 empty] | PP | 2
42 | M | 5964103055 | Drenážní plastové díly spojka-spojovací nátrubek DN 300 mm | kus | 5 |  | 0 | Sborník UOŽI 01 2025 |  |  | základní |  | 0 | 0.004 | 0.02 | 0 | 0 | 128 | M | 2 |  |  |  | ROZPOCET | 0 | 0 | 0 | 0 | 0 | 1 | 0 | 128 | 1811791828
| PP |  | Drenážní plastové díly spojka-spojovací nátrubek DN 300 mm | [15 empty] | PP | 2
43 | K | 5915005020 | Hloubení rýh nebo jam ručně na železničním spodku třídy těžitelnosti I skupiny 2 | m3 | 7.2 |  | 0 | Sborník UOŽI 01 2025 |  |  | základní |  | 0 | 0 | 0 | 0 | 0 | 4 | K | 2 |  |  |  | ROZPOCET | 0 | 0 | 0 | 0 | 0 | 1 | 0 | 4 | -1096361706
| PP |  | Hloubení rýh nebo jam ručně na železničním spodku třídy těžitelnosti I skupiny 2 Poznámka: 1. V cenách jsou započteny náklady na hloubení a uložení výzisku na terén nebo naložení na dopravní prostředek a uložení na úložišti. | [15 empty] | PP | 2
| VV |  | 0,6*1*12 |  | 7.2 | [13 empty] | VV | 2 | 2 | True | 1 | ROZPOCET
44 | K | 5914055030 | Zřízení krytých odvodňovacích zařízení svodného potrubí | m | 12 |  | 0 | Sborník UOŽI 01 2025 |  |  | základní |  | 0 | 0 | 0 | 0 | 0 | 4 | K | 2 |  |  |  | ROZPOCET | 0 | 0 | 0 | 0 | 0 | 1 | 0 | 4 | 442177591
| PP |  | Zřízení krytých odvodňovacích zařízení svodného potrubí Poznámka: 1. V cenách jsou započteny náklady na zřízení podkladní vrstvy, uložení, obsypání a zásyp zařízení podle vzorového listu a rozprostření výzisku na terén nebo naložení na dopravní prostředek. 2. V cenách nejsou obsaženy náklady na provedení výkopku, ruční dočištění a dodávku materiálu. | [15 empty] | PP | 2
45 | M | 5964104045 | Kanalizační díly plastové trubka s kompaktní stěnou DN 400 | m | 12 |  | 0 | Sborník UOŽI 01 2025 |  |  | základní |  | 0 | 0.02213 | 0.26556 | 0 | 0 | 128 | M | 2 |  |  |  | ROZPOCET | 0 | 0 | 0 | 0 | 0 | 1 | 0 | 128 | 1304577943
| PP |  | Kanalizační díly plastové trubka s kompaktní stěnou DN 400 | [15 empty] | PP | 2
46 | K | 5914035470 | Zřízení otevřených odvodňovacích zařízení trativodní výusť z lomového kamene | m | 3 |  | 0 | Sborník UOŽI 01 2025 |  |  | základní |  | 0 | 0 | 0 | 0 | 0 | 4 | K | 2 |  |  |  | ROZPOCET | 0 | 0 | 0 | 0 | 0 | 1 | 0 | 4 | 1397464831
| PP |  | Zřízení otevřených odvodňovacích zařízení trativodní výusť z lomového kamene Poznámka: 1. V cenách jsou započteny náklady na zřízení podkladní vrstvy a uložení zařízení podle vzorového listu a rozprostření výzisku na terén nebo naložení na dopravní prostředek. 2. V cenách nejsou obsaženy náklady na provedení výkopku, ruční dočištění a dodávku materiálu. | [15 empty] | PP | 2
47 | M | 5955101045 | Lomový kámen tříděný pro rovnaniny | t | 3 |  | 0 | Sborník UOŽI 01 2025 |  |  | základní |  | 0 | 1 | 3 | 0 | 0 | 128 | M | 2 |  |  |  | ROZPOCET | 0 | 0 | 0 | 0 | 0 | 1 | 0 | 128 | -722223058
| PP |  | Lomový kámen tříděný pro rovnaniny | [15 empty] | PP | 2
48 | M | 5964161000 | Beton lehce zhutnitelný C 12/15;X0 F5 2 080 2 517 | m3 | 0.9 |  | 0 | Sborník UOŽI 01 2025 |  |  | základní |  | 0 | 2.234 | 2.0106 | 0 | 0 | 128 | M | 2 |  |  |  | ROZPOCET | 0 | 0 | 0 | 0 | 0 | 1 | 0 | 128 | -1167742301
| PP |  | Beton lehce zhutnitelný C 12/15;X0 F5 2 080 2 517 | [15 empty] | PP | 2
49 | K | 5915010020 | Těžení zeminy nebo horniny železničního spodku třídy těžitelnosti I skupiny 2 | m3 | 49.5 |  | 0 | Sborník UOŽI 01 2025 |  |  | základní |  | 0 | 0 | 0 | 0 | 0 | 4 | K | 2 |  |  |  | ROZPOCET | 0 | 0 | 0 | 0 | 0 | 1 | 0 | 4 | -630824232
| PP |  | Těžení zeminy nebo horniny železničního spodku třídy těžitelnosti I skupiny 2 Poznámka: 1. V cenách jsou započteny náklady na těžení a uložení výzisku na terén nebo naložení na dopravní prostředek a uložení na úložišti. | [15 empty] | PP | 2
| VV |  | 32*1,1*0,5 |  | 17.6 | [13 empty] | VV | 2 | 2 | True | 0 | ROZPOCET
| VV |  | 29*1,1*1,0 |  | 31.9 | [13 empty] | VV | 2 | 2 | True | 0 | ROZPOCET
| VV |  | Součet |  | 49.5 | [13 empty] | VV | 2 | 4 | True | 1 | ROZPOCET
50 | K | R1 | Zřízení podkladní vrstvy z betonu prostého tloušťky do 10 cm | m2 | 73.2 |  | 0 |  |  |  | základní |  | 0 | 0 | 0 | 0 | 0 | 4 | K | 2 |  |  |  | ROZPOCET | 0 | 0 | 0 | 0 | 0 | 1 | 0 | 4 | -1234703441
| PP |  | Zřízení podkladní vrstvy z betonu prostého tloušťky do 10 cm | [15 empty] | PP | 2
| VV |  | 61*1,2 |  | 73.2 | [13 empty] | VV | 2 | 2 | True | 1 | ROZPOCET
51 | M | 5964161000 | Beton lehce zhutnitelný C 12/15;X0 F5 2 080 2 517 | m3 | 7.32 |  | 0 | Sborník UOŽI 01 2025 |  |  | základní |  | 0 | 2.234 | 16.3529 | 0 | 0 | 128 | M | 2 |  |  |  | ROZPOCET | 0 | 0 | 0 | 0 | 0 | 1 | 0 | 128 | 2016456184
| PP |  | Beton lehce zhutnitelný C 12/15;X0 F5 2 080 2 517 | [15 empty] | PP | 2
| VV |  | 61*1,2*0,1 |  | 7.32 | [13 empty] | VV | 2 | 2 | True | 1 | ROZPOCET
52 | K | 5914001160 | Zřízení gabionu vázaného s oky 100x100 mm o rozměru 1,0x1,0x1,0 m (1,000 m3) | kus | 29 |  | 0 | Sborník UOŽI 01 2025 |  |  | základní |  | 0 | 0 | 0 | 0 | 0 | 4 | K | 2 |  |  |  | ROZPOCET | 0 | 0 | 0 | 0 | 0 | 1 | 0 | 4 | -1152040227
| PP |  | Zřízení gabionu vázaného s oky 100x100 mm o rozměru 1,0x1,0x1,0 m (1,000 m3) Poznámka: 1. V cenách jsou započteny náklady na přípravu gabionové drážky, montáž koše, vyskládání pohledových stran a vyplnění koše kamenivem. 2. V cenách nejsou započteny náklady na zemní práce a na dodávku materiálu. | [15 empty] | PP | 2
53 | M | 5964102031 | Gabionový koš kompletní s vázanými oky a svařované 1,00x1,00x1,00 m (1,000 m3) | kus | 29 |  | 0 | Sborník UOŽI 01 2025 |  |  | základní |  | 0 | 0.0055 | 0.1595 | 0 | 0 | 128 | M | 2 |  |  |  | ROZPOCET | 0 | 0 | 0 | 0 | 0 | 1 | 0 | 128 | 428212563
| PP |  | Gabionový koš kompletní s vázanými oky a svařované 1,00x1,00x1,00 m (1,000 m3) | [15 empty] | PP | 2
54 | K | 5914001150 | Zřízení gabionu vázaného s oky 100x100 mm o rozměru 1,0x1,0x0,5 m (0,500 m3) | kus | 32 |  | 0 | Sborník UOŽI 01 2025 |  |  | základní |  | 0 | 0 | 0 | 0 | 0 | 4 | K | 2 |  |  |  | ROZPOCET | 0 | 0 | 0 | 0 | 0 | 1 | 0 | 4 | 1002428199
| PP |  | Zřízení gabionu vázaného s oky 100x100 mm o rozměru 1,0x1,0x0,5 m (0,500 m3) Poznámka: 1. V cenách jsou započteny náklady na přípravu gabionové drážky, montáž koše, vyskládání pohledových stran a vyplnění koše kamenivem. 2. V cenách nejsou započteny náklady na zemní práce a na dodávku materiálu. | [15 empty] | PP | 2
55 | M | 5964102030 | Gabionový koš kompletní s vázanými oky a svařované 1,00x1,00x0,50 m (0,500 m3) | kus | 32 |  | 0 | Sborník UOŽI 01 2025 |  |  | základní |  | 0 | 0.0035 | 0.112 | 0 | 0 | 128 | M | 2 |  |  |  | ROZPOCET | 0 | 0 | 0 | 0 | 0 | 1 | 0 | 128 | -842007744
| PP |  | Gabionový koš kompletní s vázanými oky a svařované 1,00x1,00x0,50 m (0,500 m3) | [15 empty] | PP | 2
56 | M | 5955101045 | Lomový kámen tříděný pro rovnaniny | t | 27.2 |  | 0 | Sborník UOŽI 01 2025 |  |  | základní |  | 0 | 1 | 27.2 | 0 | 0 | 128 | M | 2 |  |  |  | ROZPOCET | 0 | 0 | 0 | 0 | 0 | 1 | 0 | 128 | 325654541
| PP |  | Lomový kámen tříděný pro rovnaniny | [15 empty] | PP | 2
| VV |  | 10,000*1,70 |  | 17 | [13 empty] | VV | 2 | 2 | True | 0 | ROZPOCET
| VV |  | 6,000*1,70 |  | 10.2 | [13 empty] | VV | 2 | 2 | True | 0 | ROZPOCET
| VV |  | Součet |  | 27.2 | [13 empty] | VV | 2 | 4 | True | 1 | ROZPOCET
57 | M | 5955101050 | Lomový kámen netříděný pro zásypy | t | 52.2 |  | 0 | Sborník UOŽI 01 2025 |  |  | základní |  | 0 | 1 | 52.2 | 0 | 0 | 128 | M | 2 |  |  |  | ROZPOCET | 0 | 0 | 0 | 0 | 0 | 1 | 0 | 128 | -1638278689
| PP |  | Lomový kámen netříděný pro zásypy | [15 empty] | PP | 2
| VV |  | 19,000*1,80 |  | 34.2 | [13 empty] | VV | 2 | 2 | True | 0 | ROZPOCET
| VV |  | 10,000*1,80 |  | 18 | [13 empty] | VV | 2 | 2 | True | 0 | ROZPOCET
| VV |  | Součet |  | 52.2 | [13 empty] | VV | 2 | 4 | True | 1 | ROZPOCET
58 | M | 5964133015 | Geotextilie filtrační | m2 | 130.515 |  | 0 | Sborník UOŽI 01 2025 |  |  | základní |  | 0 | 0.0004 | 0.052206 | 0 | 0 | 128 | M | 2 |  |  |  | ROZPOCET | 0 | 0 | 0 | 0 | 0 | 1 | 0 | 128 | -75224185
| PP |  | Geotextilie filtrační | [15 empty] | PP | 2
| VV |  | 124,300*1,05 |  | 130.515 | [13 empty] | VV | 2 | 2 | True | 1 | ROZPOCET
59 | K | 5915007020 | Zásyp jam nebo rýh sypaninou na železničním spodku se zhutněním | m3 | 13.5 |  | 0 | Sborník UOŽI 01 2025 |  |  | základní |  | 0 | 0 | 0 | 0 | 0 | 4 | K | 2 |  |  |  | ROZPOCET | 0 | 0 | 0 | 0 | 0 | 1 | 0 | 4 | -2114290063
| PP |  | Zásyp jam nebo rýh sypaninou na železničním spodku se zhutněním Poznámka: 1. Ceny zásypu jam a rýh se zhutněním jsou určeny pro jakoukoliv míru zhutnění. | [15 empty] | PP | 2
| VV |  | 29*(0,3*1,0) |  | 8.7 | [13 empty] | VV | 2 | 2 | True | 0 | ROZPOCET
| VV |  | 32*(0,3*0,5) |  | 4.8 | [13 empty] | VV | 2 | 2 | True | 0 | ROZPOCET
| VV |  | Součet |  | 13.5 | [13 empty] | VV | 2 | 4 | True | 1 | ROZPOCET
60 | M | 5964133015 | Geotextilie filtrační | m2 | 80.85 |  | 0 | Sborník UOŽI 01 2025 |  |  | základní |  | 0 | 0.0004 | 0.03234 | 0 | 0 | 128 | M | 2 |  |  |  | ROZPOCET | 0 | 0 | 0 | 0 | 0 | 1 | 0 | 128 | 205020556
| PP |  | Geotextilie filtrační | [15 empty] | PP | 2
| VV |  | 77,00*1,05 |  | 80.85 | [13 empty] | VV | 2 | 2 | True | 1 | ROZPOCET
61 | K | 5915010020 | Těžení zeminy nebo horniny železničního spodku třídy těžitelnosti I skupiny 2 | m3 | 184.8 |  | 0 | Sborník UOŽI 01 2025 |  |  | základní |  | 0 | 0 | 0 | 0 | 0 | 4 | K | 2 |  |  |  | ROZPOCET | 0 | 0 | 0 | 0 | 0 | 1 | 0 | 4 | 1439710531
| PP |  | Těžení zeminy nebo horniny železničního spodku třídy těžitelnosti I skupiny 2 Poznámka: 1. V cenách jsou započteny náklady na těžení a uložení výzisku na terén nebo naložení na dopravní prostředek a uložení na úložišti. | [15 empty] | PP | 2
| VV |  | 6*(77*0,4*1) |  | 184.8 | [13 empty] | VV | 2 | 2 | True | 1 | ROZPOCET
62 | K | 5914075030 | Zřízení konstrukční vrstvy pražcového podloží bez geomateriálu tl. 0,50 m | m2 | 924 |  | 0 | Sborník UOŽI 01 2025 |  |  | základní |  | 0 | 0 | 0 | 0 | 0 | 4 | K | 2 |  |  |  | ROZPOCET | 0 | 0 | 0 | 0 | 0 | 1 | 0 | 4 | 439333092
| PP |  | Zřízení konstrukční vrstvy pražcového podloží bez geomateriálu tl. 0,50 m Poznámka: 1. V cenách nejsou obsaženy náklady na dodávku materiálu a odtěžení zeminy. | [15 empty] | PP | 2
| VV |  | 6*(77*2) |  | 924 | [13 empty] | VV | 2 | 2 | True | 1 | ROZPOCET
63 | M | 5955101023 | Kamenivo drcené štěrkodrť frakce 0/63 | t | 665.28 |  | 0 | Sborník UOŽI 01 2025 |  |  | základní |  | 0 | 1 | 665.28 | 0 | 0 | 128 | M | 2 |  |  |  | ROZPOCET | 0 | 0 | 0 | 0 | 0 | 1 | 0 | 128 | -1640560371
| PP |  | Kamenivo drcené štěrkodrť frakce 0/63 | [15 empty] | PP | 2
| VV |  | (924*0,4)*1,80 |  | 665.28 | [13 empty] | VV | 2 | 2 | True | 1 | ROZPOCET
64 | K | 5915015010 | Svahování zemního tělesa železničního spodku v náspu | m2 | 231 |  | 0 | Sborník UOŽI 01 2025 |  |  | základní |  | 0 | 0 | 0 | 0 | 0 | 4 | K | 2 |  |  |  | ROZPOCET | 0 | 0 | 0 | 0 | 0 | 1 | 0 | 4 | -1775623449
| PP |  | Svahování zemního tělesa železničního spodku v náspu Poznámka: 1. V cenách jsou započteny náklady na svahování železničního tělesa a uložení výzisku na terén nebo naložení na dopravní prostředek. | [15 empty] | PP | 2
| VV |  | 77*3 |  | 231 | [13 empty] | VV | 2 | 2 | True | 1 | ROZPOCET
65 | K | 5915010020 | Těžení zeminy nebo horniny železničního spodku třídy těžitelnosti I skupiny 2 | m3 | 34.65 |  | 0 | Sborník UOŽI 01 2025 |  |  | základní |  | 0 | 0 | 0 | 0 | 0 | 4 | K | 2 |  |  |  | ROZPOCET | 0 | 0 | 0 | 0 | 0 | 1 | 0 | 4 | -2142599786
| PP |  | Těžení zeminy nebo horniny železničního spodku třídy těžitelnosti I skupiny 2 Poznámka: 1. V cenách jsou započteny náklady na těžení a uložení výzisku na terén nebo naložení na dopravní prostředek a uložení na úložišti. | [15 empty] | PP | 2
| VV |  | 77*3*0,15 |  | 34.65 | [13 empty] | VV | 2 | 2 | True | 1 | ROZPOCET
66 | K | 5914075010 | Zřízení konstrukční vrstvy pražcového podloží bez geomateriálu tl. 0,15 m | m2 | 231 |  | 0 | Sborník UOŽI 01 2025 |  |  | základní |  | 0 | 0 | 0 | 0 | 0 | 4 | K | 2 |  |  |  | ROZPOCET | 0 | 0 | 0 | 0 | 0 | 1 | 0 | 4 | 1649721137
| PP |  | Zřízení konstrukční vrstvy pražcového podloží bez geomateriálu tl. 0,15 m Poznámka: 1. V cenách nejsou obsaženy náklady na dodávku materiálu a odtěžení zeminy. | [15 empty] | PP | 2
| VV |  | 77*3 |  | 231 | [13 empty] | VV | 2 | 2 | True | 1 | ROZPOCET
67 | K | 59120 R | Demontáž betonových sloupků | kus | 14 |  | 0 |  |  |  | základní |  | 0 | 0 | 0 | 0 | 0 | 4 | K | 2 |  |  |  | ROZPOCET | 0 | 0 | 0 | 0 | 0 | 1 | 0 | 4 | -1671271671
| PP |  | Demontáž betonových sloupků. Poznámka: 1. V cenách jsou započteny náklady na demontáž, naložení na dopravní prostředek, úpravu a urovnání terénu. | [15 empty] | PP | 2
68 | K | 5915010020 | Těžení zeminy nebo horniny železničního spodku třídy těžitelnosti I skupiny 2 | m3 | 30 |  | 0 | Sborník UOŽI 01 2025 |  |  | základní |  | 0 | 0 | 0 | 0 | 0 | 4 | K | 2 |  |  |  | ROZPOCET | 0 | 0 | 0 | 0 | 0 | 1 | 0 | 4 | -1867125750
| PP |  | Těžení zeminy nebo horniny železničního spodku třídy těžitelnosti I skupiny 2 Poznámka: 1. V cenách jsou započteny náklady na těžení a uložení výzisku na terén nebo naložení na dopravní prostředek a uložení na úložišti. | [15 empty] | PP | 2
| VV |  | 30*0,5*2 |  | 30 | [13 empty] | VV | 2 | 2 | True | 1 | ROZPOCET
69 | K | 5915020010 | Povrchová úprava plochy železničního spodku | m2 | 1770 |  | 0 | Sborník UOŽI 01 2025 |  |  | základní |  | 0 | 0 | 0 | 0 | 0 | 4 | K | 2 |  |  |  | ROZPOCET | 0 | 0 | 0 | 0 | 0 | 1 | 0 | 4 | 1651382970
| PP |  | Povrchová úprava plochy železničního spodku Poznámka: 1. V cenách jsou započteny náklady na urovnání a úpravu ploch nebo skládek výzisku kameniva a zeminy s jejich případnou rekultivací. | [15 empty] | PP | 2
| VV |  | 295*6 |  | 1770 | [13 empty] | VV | 2 | 2 | True | 1 | ROZPOCET
70 | M | 5964133015 | Geotextilie filtrační | m2 | 1858.5 |  | 0 | Sborník UOŽI 01 2025 |  |  | základní |  | 0 | 0.0004 | 0.7434 | 0 | 0 | 128 | M | 2 |  |  |  | ROZPOCET | 0 | 0 | 0 | 0 | 0 | 1 | 0 | 128 | 914078138
| PP |  | Geotextilie filtrační | [15 empty] | PP | 2
| VV |  | 1770*1,05 |  | 1858.5 | [13 empty] | VV | 2 | 2 | True | 1 | ROZPOCET
71 | K | 5914075010 | Zřízení konstrukční vrstvy pražcového podloží bez geomateriálu tl. 0,15 m | m2 | 1770 |  | 0 | Sborník UOŽI 01 2025 |  |  | základní |  | 0 | 0 | 0 | 0 | 0 | 4 | K | 2 |  |  |  | ROZPOCET | 0 | 0 | 0 | 0 | 0 | 1 | 0 | 4 | -1942553100
| PP |  | Zřízení konstrukční vrstvy pražcového podloží bez geomateriálu tl. 0,15 m Poznámka: 1. V cenách nejsou obsaženy náklady na dodávku materiálu a odtěžení zeminy. | [15 empty] | PP | 2
| VV |  | 295*6 |  | 1770 | [13 empty] | VV | 2 | 2 | True | 1 | ROZPOCET
72 | M | 5955101017 | Kamenivo drcené štěrkodrť frakce 0/63 kv kv – konstrukční vrstva | t | 477.9 |  | 0 | Sborník UOŽI 01 2025 |  |  | základní |  | 0 | 1 | 477.9 | 0 | 0 | 128 | M | 2 |  |  |  | ROZPOCET | 0 | 0 | 0 | 0 | 0 | 1 | 0 | 128 | 881055597
| PP |  | Kamenivo drcené štěrkodrť frakce 0/63 kv kv – konstrukční vrstva | [15 empty] | PP | 2
| VV |  | (1770*0,15)*1,8 |  | 477.9 | [13 empty] | VV | 2 | 2 | True | 1 | ROZPOCET
73 | K | 5915020010 | Povrchová úprava plochy železničního spodku | m2 | 420 |  | 0 | Sborník UOŽI 01 2025 |  |  | základní |  | 0 | 0 | 0 | 0 | 0 | 4 | K | 2 |  |  |  | ROZPOCET | 0 | 0 | 0 | 0 | 0 | 1 | 0 | 4 | 1979990177
| PP |  | Povrchová úprava plochy železničního spodku Poznámka: 1. V cenách jsou započteny náklady na urovnání a úpravu ploch nebo skládek výzisku kameniva a zeminy s jejich případnou rekultivací. | [15 empty] | PP | 2
| VV |  | (105*2)*2 |  | 420 | [13 empty] | VV | 2 | 2 | True | 1 | ROZPOCET
| D | OST | Ostatní |  |  |  | 0 | [5 empty] | 0 |  | 0 |  | 0 | 4 | D | 0 |  |  |  | ROZPOCET | [6 empty] | 0
74 | K | 9909000100 | Poplatek za uložení suti nebo hmot na oficiální skládku | t | 1265 |  | 0 | Sborník UOŽI 01 2025 |  |  | základní |  | 0 | 0 | 0 | 0 | 0 | 262144 | K | 1 |  |  |  | ROZPOCET | 0 | 0 | 0 | 0 | 0 | 1 | 0 | 262144 | -891883947
| PP |  | Poplatek za uložení suti nebo hmot na oficiální skládku Poznámka: 1. V cenách jsou započteny náklady na uložení stavebního odpadu na oficiální skládku. 2. Dodavatel při nacenění této položky je povinen respektovat nastavenou maximální možnou přípustnou hodnotou (nabídkovou cenu) za celý požadovaný objem této dílčí položky, a tedy i za jednotkovou cenu,(cena vychází z aktuálního průzkumu trhu s využitím nejbližšího dostupného místa (oficiální skládky) zajišťujícího danou část plnění. Maximální přípustní hodnota položky celkem (Cena celkem): 166 980,00 Kč Maximální přípustná jednotková cena: 132,00 Kč | [15 empty] | PP | 1
| VV |  | (55,500 + 2,304 + 80,000 + 80,000 + 4,608 + 1,530 + 4,608 + 12,600 + 46,200 + 17,600 + 31,900 + 184,800 + 34,650 + 30,000 + 46,200) * 2,00 " zemina |  | 1265 | [13 empty] | VV | 1 | 2 | True | 1 | ROZPOCET
75 | K | 9902100100 | Doprava materiálu těžkou mechanizací nosnosti přes 3,5 t sypanin (kameniva, písku, suti, dlažebních kostek, atd.) do 10 km | t | 1172.6 |  | 0 | Sborník UOŽI 01 2025 |  |  | základní |  | 0 | 0 | 0 | 0 | 0 | 262144 | K | 1 |  |  |  | ROZPOCET | 0 | 0 | 0 | 0 | 0 | 1 | 0 | 262144 | 1414678327
| PP |  | Doprava materiálu těžkou mechanizací nosnosti přes 3,5 t sypanin (kameniva, písku, suti, dlažebních kostek, atd.) do 10 km Poznámka: 1. Ceny jsou určeny pro dopravu silničními i kolejovými vozidly. 2. V cenách dopravy jsou započteny náklady na přepravu materiálu na místo určení včetně složení a poplatku za použití dopravní cesty. 3. Měrnou jednotkou je tuna přepravovaného materiálu. | [15 empty] | PP | 1
| VV |  | 1172,600" zemina - odpad |  | 1172.6 | [13 empty] | VV | 1 | 2 | True | 1 | ROZPOCET
76 | K | 9902109200 | Doprava materiálu těžkou mechanizací nosnosti přes 3,5 t sypanin (kameniva, písku, suti, dlažebních kostek, atd.) příplatek za každých dalších 10 km | t | 1172.6 |  | 0 | Sborník UOŽI 01 2025 |  |  | základní |  | 0 | 0 | 0 | 0 | 0 | 262144 | K | 1 |  |  |  | ROZPOCET | 0 | 0 | 0 | 0 | 0 | 1 | 0 | 262144 | -755913776
| PP |  | Doprava materiálu těžkou mechanizací nosnosti přes 3,5 t sypanin (kameniva, písku, suti, dlažebních kostek, atd.) příplatek za každých dalších 10 km Poznámka: 1. Ceny jsou určeny pro dopravu silničními i kolejovými vozidly. 2. V cenách dopravy jsou započteny náklady na přepravu materiálu na místo určení včetně složení a poplatku za použití dopravní cesty. 3. Měrnou jednotkou je tuna přepravovaného materiálu. | [15 empty] | PP | 1
| VV |  | 1172,600" zemina - odpad |  | 1172.6 | [13 empty] | VV | 1 | 2 | True | 1 | ROZPOCET
77 | K | 9902100100 | Doprava materiálu těžkou mechanizací nosnosti přes 3,5 t sypanin (kameniva, písku, suti, dlažebních kostek, atd.) do 10 km | t | 1335.399 |  | 0 | Sborník UOŽI 01 2025 |  |  | základní |  | 0 | 0 | 0 | 0 | 0 | 262144 | K | 1 |  |  |  | ROZPOCET | 0 | 0 | 0 | 0 | 0 | 1 | 0 | 262144 | -1886383546
| PP |  | Doprava materiálu těžkou mechanizací nosnosti přes 3,5 t sypanin (kameniva, písku, suti, dlažebních kostek, atd.) do 10 km Poznámka: 1. Ceny jsou určeny pro dopravu silničními i kolejovými vozidly. 2. V cenách dopravy jsou započteny náklady na přepravu materiálu na místo určení včetně složení a poplatku za použití dopravní cesty. 3. Měrnou jednotkou je tuna přepravovaného materiálu. | [15 empty] | PP | 1
| VV |  | 108,960 + 478,159 + 665,280 + 83,000" štěrk, štěrkodrť, lomový kámen |  | 1335.399 | [13 empty] | VV | 1 | 2 | True | 1 | ROZPOCET
78 | K | 9902109200 | Doprava materiálu těžkou mechanizací nosnosti přes 3,5 t sypanin (kameniva, písku, suti, dlažebních kostek, atd.) příplatek za každých dalších 10 km | t | 2670.798 |  | 0 | Sborník UOŽI 01 2025 |  |  | základní |  | 0 | 0 | 0 | 0 | 0 | 262144 | K | 1 |  |  |  | ROZPOCET | 0 | 0 | 0 | 0 | 0 | 1 | 0 | 262144 | -1747118560
| PP |  | Doprava materiálu těžkou mechanizací nosnosti přes 3,5 t sypanin (kameniva, písku, suti, dlažebních kostek, atd.) příplatek za každých dalších 10 km Poznámka: 1. Ceny jsou určeny pro dopravu silničními i kolejovými vozidly. 2. V cenách dopravy jsou započteny náklady na přepravu materiálu na místo určení včetně složení a poplatku za použití dopravní cesty. 3. Měrnou jednotkou je tuna přepravovaného materiálu. | [15 empty] | PP | 1
| VV |  | (108,960 + 478,159 + 665,280 + 83,000) * 2 " štěrk, štěrkodrť, lomový kámen |  | 2670.798 | [13 empty] | VV | 1 | 2 | True | 1 | ROZPOCET
79 | K | 9902200100 | Doprava materiálu těžkou mechanizací nosnosti přes 3,5 t objemnějšího kusového materiálu (prefabrikátů, stožárů, výhybek, rozvaděčů, vybouraných hmot atd.) do 10 km | t | 97.8 |  | 0 | Sborník UOŽI 01 2025 |  |  | základní |  | 0 | 0 | 0 | 0 | 0 | 262144 | K | 1 |  |  |  | ROZPOCET | 0 | 0 | 0 | 0 | 0 | 1 | 0 | 262144 | -1448807717
| PP |  | Doprava materiálu těžkou mechanizací nosnosti přes 3,5 t objemnějšího kusového materiálu (prefabrikátů, stožárů, výhybek, rozvaděčů, vybouraných hmot atd.) do 10 km Poznámka: 1. Ceny jsou určeny pro dopravu silničními i kolejovými vozidly. 2. V cenách dopravy jsou započteny náklady na přepravu materiálu na místo určení včetně složení a poplatku za použití dopravní cesty. 3. Měrnou jednotkou je tuna přepravovaného materiálu. | [15 empty] | PP | 1
| VV |  | 78,000 + 19,800" J žlaby, poklopy |  | 97.8 | [13 empty] | VV | 1 | 2 | True | 1 | ROZPOCET
80 | K | 9902209200 | Doprava materiálu těžkou mechanizací nosnosti přes 3,5 t objemnějšího kusového materiálu (prefabrikátů, stožárů, výhybek, rozvaděčů, vybouraných hmot atd.) příplatek za každých dalších 10 km | t | 1467 |  | 0 | Sborník UOŽI 01 2025 |  |  | základní |  | 0 | 0 | 0 | 0 | 0 | 262144 | K | 1 |  |  |  | ROZPOCET | 0 | 0 | 0 | 0 | 0 | 1 | 0 | 262144 | 1679179127
| PP |  | Doprava materiálu těžkou mechanizací nosnosti přes 3,5 t objemnějšího kusového materiálu (prefabrikátů, stožárů, výhybek, rozvaděčů, vybouraných hmot atd.) příplatek za každých dalších 10 km Poznámka: 1. Ceny jsou určeny pro dopravu silničními i kolejovými vozidly. 2. V cenách dopravy jsou započteny náklady na přepravu materiálu na místo určení včetně složení a poplatku za použití dopravní cesty. 3. Měrnou jednotkou je tuna přepravovaného materiálu. | [15 empty] | PP | 1
| VV |  | (78,000 + 19,800) * 15 " J žlaby, poklopy |  | 1467 | [13 empty] | VV | 1 | 2 | True | 1 | ROZPOCET
81 | K | 9902100100 | Doprava materiálu těžkou mechanizací nosnosti přes 3,5 t sypanin (kameniva, písku, suti, dlažebních kostek, atd.) do 10 km | t | 65.548 |  | 0 | Sborník UOŽI 01 2025 |  |  | základní |  | 0 | 0 | 0 | 0 | 0 | 262144 | K | 1 |  |  |  | ROZPOCET | 0 | 0 | 0 | 0 | 0 | 1 | 0 | 262144 | 1757278197
| PP |  | Doprava materiálu těžkou mechanizací nosnosti přes 3,5 t sypanin (kameniva, písku, suti, dlažebních kostek, atd.) do 10 km Poznámka: 1. Ceny jsou určeny pro dopravu silničními i kolejovými vozidly. 2. V cenách dopravy jsou započteny náklady na přepravu materiálu na místo určení včetně složení a poplatku za použití dopravní cesty. 3. Měrnou jednotkou je tuna přepravovaného materiálu. | [15 empty] | PP | 1
| VV |  | 59,260 + 4,845 + 0,272 + 1,171 " beton, odvod. díly, gabiony, geotextílie |  | 65.548 | [13 empty] | VV | 1 | 2 | True | 1 | ROZPOCET
82 | K | 9902109200 | Doprava materiálu těžkou mechanizací nosnosti přes 3,5 t sypanin (kameniva, písku, suti, dlažebních kostek, atd.) příplatek za každých dalších 10 km | t | 65.548 |  | 0 | Sborník UOŽI 01 2025 |  |  | základní |  | 0 | 0 | 0 | 0 | 0 | 262144 | K | 1 |  |  |  | ROZPOCET | 0 | 0 | 0 | 0 | 0 | 1 | 0 | 262144 | 1216157431
| PP |  | Doprava materiálu těžkou mechanizací nosnosti přes 3,5 t sypanin (kameniva, písku, suti, dlažebních kostek, atd.) příplatek za každých dalších 10 km Poznámka: 1. Ceny jsou určeny pro dopravu silničními i kolejovými vozidly. 2. V cenách dopravy jsou započteny náklady na přepravu materiálu na místo určení včetně složení a poplatku za použití dopravní cesty. 3. Měrnou jednotkou je tuna přepravovaného materiálu. | [15 empty] | PP | 1
| VV |  | (59,260 + 4,845 + 0,272 + 1,171) * 1 " beton, odvod. díly, gabiony, geotextílie |  | 65.548 | [13 empty] | VV | 1 | 2 | True | 1 | ROZPOCET
83 | K | 9902100100 | Doprava materiálu těžkou mechanizací nosnosti přes 3,5 t sypanin (kameniva, písku, suti, dlažebních kostek, atd.) do 10 km | t | 124.95 |  | 0 | Sborník UOŽI 01 2025 |  |  | základní |  | 0 | 0 | 0 | 0 | 0 | 262144 | K | 1 |  |  |  | ROZPOCET | 0 | 0 | 0 | 0 | 0 | 1 | 0 | 262144 | 150792298
| PP |  | Doprava materiálu těžkou mechanizací nosnosti přes 3,5 t sypanin (kameniva, písku, suti, dlažebních kostek, atd.) do 10 km Poznámka: 1. Ceny jsou určeny pro dopravu silničními i kolejovými vozidly. 2. V cenách dopravy jsou započteny náklady na přepravu materiálu na místo určení včetně složení a poplatku za použití dopravní cesty. 3. Měrnou jednotkou je tuna přepravovaného materiálu. | [15 empty] | PP | 1
| VV |  | (60,000 + 8,700 + 4,800) * 1,70" recyklovaný štěrk - zásypy |  | 124.95 | [13 empty] | VV | 1 | 2 | True | 1 | ROZPOCET
84 | K | 9902900100 | Naložení sypanin, drobného kusového materiálu, suti | t | 465.416 |  | 0 | Sborník UOŽI 01 2025 |  |  | základní |  | 0 | 0 | 0 | 0 | 0 | 262144 | K | 1 |  |  |  | ROZPOCET | 0 | 0 | 0 | 0 | 0 | 1 | 0 | 262144 | -1586256494
| PP |  | Naložení sypanin, drobného kusového materiálu, suti Poznámka: 1. Ceny jsou určeny pro nakládání materiálu v případech, kdy není naložení součástí dodávky materiálu nebo není uvedeno v popisu cen a pro nakládání z meziskládky. 2. Ceny se použijí i pro nakládání materiálu z vlastních zásob objednatele. | [15 empty] | PP | 1
| VV |  | (55,500 + 80,000 + 80,000 + 4,608 + 12,600) * 2,00 " přeložení zeminy |  | 465.416 | [13 empty] | VV | 1 | 2 | True | 1 | ROZPOCET

## SO 01.2.2 - ÚRS - Železni...
[9 empty] | >> skryté sloupce << | [9 empty] | {2add1f7a-d89e-4d70-a10f-fca45fb846c3}
2
| KRYCÍ LIST SOUPISU PRACÍ | [8 empty] | v --- níže se nacházejí doplnkové a pomocné údaje k sestavám --- v | [8 empty] | False
Stavba:
Prostá rekonstrukce trati v úseku Milotice nad Opavou – Brantice – 2.etapa
Objekt:
SO 01 - Železniční svršek a spodek
Soupis:
SO 01.2 - Železniční spodek v km 77,597 – 78,250
Úroveň 3:
SO 01.2.2 - ÚRS - Železniční spodek v km 77,597 – 78,250
| KSO: |  |  |  |  | CC-CZ:
| Místo: |  | PS Krnov |  |  | Datum: | 22. 5. 2025
| Zadavatel: |  |  |  |  | IČ: | 70994234
|  | Správa železnic, státní organizace, OŘ Ostrava |  |  |  | DIČ: | CZ70994234
| Uchazeč: |  |  |  |  | IČ: | Vyplň údaj
|  | Vyplň údaj |  |  |  | DIČ: | Vyplň údaj
| Projektant: |  |  |  |  | IČ:
DIČ:
| Zpracovatel: |  |  |  |  | IČ:
DIČ:
Poznámka:
| Cena bez DPH | [5 empty] | 0
|  |  | Základ daně |  |  | Sazba daně | Výše daně
| DPH | základní | 0 |  |  | 21% | 0
|  | snížená | 0 |  |  | 12% | 0
|  | zákl. přenesená | 0 |  |  | 21% | 0
|  | sníž. přenesená | 0 |  |  | 12% | 0
|  | nulová | 0 |  |  | 0% | 0
| Cena s DPH |  |  | v | CZK |  | 0
| Projektant |  |  | Zpracovatel
| Datum a podpis: |  | Razítko | Datum a podpis: |  |  | Razítko
| Objednavatel |  |  | Uchazeč
| Datum a podpis: |  | Razítko | Datum a podpis: |  |  | Razítko
REKAPITULACE ČLENĚNÍ SOUPISU PRACÍ
Stavba:
Prostá rekonstrukce trati v úseku Milotice nad Opavou – Brantice – 2.etapa
Objekt:
SO 01 - Železniční svršek a spodek
Soupis:
SO 01.2 - Železniční spodek v km 77,597 – 78,250
Úroveň 3:
SO 01.2.2 - ÚRS - Železniční spodek v km 77,597 – 78,250
Místo: |  |  | PS Krnov |  |  | Datum: | 22. 5. 2025
Zadavatel: |  |  | Správa železnic, státní organizace, OŘ Ostrava |  |  | Projektant:
Uchazeč: |  |  | Vyplň údaj |  |  | Zpracovatel:
Kód dílu - Popis | [6 empty] | Cena celkem [CZK]
Náklady ze soupisu prací | [6 empty] | 0 | [12 empty] | -1
| HSV - Práce a dodávky HSV | [5 empty] | 0
| 5 - Komunikace pozemní | [5 empty] | 0
SOUPIS PRACÍ
Stavba:
Prostá rekonstrukce trati v úseku Milotice nad Opavou – Brantice – 2.etapa
Objekt:
SO 01 - Železniční svršek a spodek
Soupis:
SO 01.2 - Železniční spodek v km 77,597 – 78,250
Úroveň 3:
SO 01.2.2 - ÚRS - Železniční spodek v km 77,597 – 78,250
Místo: |  |  | PS Krnov |  |  | Datum: | 22. 5. 2025
Zadavatel: |  |  | Správa železnic, státní organizace, OŘ Ostrava |  |  | Projektant:
Uchazeč: |  |  | Vyplň údaj |  |  | Zpracovatel:
PČ | Typ | Kód | Popis | MJ | Množství | J.cena [CZK] | Cena celkem [CZK] | Cenová soustava |  |  | DPH | J. Nh [h] | Nh celkem [h] | J. hmotnost [t] | Hmotnost celkem [t] | J. suť [t] | Suť Celkem [t]
Náklady soupisu celkem | [6 empty] | 0 | [5 empty] | 0 |  | 104.9802 |  | 0 |  | D | -1 | [10 empty] | 0
| D | HSV | Práce a dodávky HSV |  |  |  | 0 | [5 empty] | 0 |  | 104.9802 |  | 0 | 1 | D | 0 |  |  |  | ROZPOCET | [6 empty] | 0
| D | 5 | Komunikace pozemní |  |  |  | 0 | [5 empty] | 0 |  | 104.9802 |  | 0 | 1 | D | 1 |  |  |  | ROZPOCET | [6 empty] | 0
1 | K | 213141111 | Zřízení vrstvy z geotextilie v rovině nebo ve sklonu do 1:5 š do 3 m | m2 | 488.4 |  | 0 | CS ÚRS 2025 01 |  |  | základní |  | 0 | 0.0001 | 0.04884 | 0 | 0 | 4 | K | 2 |  |  |  | ROZPOCET | 0 | 0 | 0 | 0 | 0 | 1 | 0 | 4 | 1908937196
| PP |  | Zřízení vrstvy z geotextilie filtrační, separační, odvodňovací, ochranné, výztužné nebo protierozní v rovině nebo ve sklonu do 1:5, šířky do 3 m | [15 empty] | PP | 2
| VV |  | 222*2,2 |  | 488.4 | [13 empty] | VV | 2 | 2 | True | 1 | ROZPOCET
2 | K | 711412002 | Provedení izolace proti tlakové vodě svislé za studena lakem asfaltovým | m2 | 180 |  | 0 | CS ÚRS 2025 01 |  |  | základní |  | 0 | 0 | 0 | 0 | 0 | 4 | K | 2 |  |  |  | ROZPOCET | 0 | 0 | 0 | 0 | 0 | 1 | 0 | 4 | -724207017
| PP |  | Provedení izolace proti povrchové a podpovrchové tlakové vodě natěradly a tmely za studena na ploše svislé S nátěrem lakem asfaltovým | [15 empty] | PP | 2
| VV |  | 200*0,9 |  | 180 | [13 empty] | VV | 2 | 2 | True | 1 | ROZPOCET
3 | M | 11163152 | lak hydroizolační asfaltový | t | 0.054 |  | 0 | CS ÚRS 2025 01 |  |  | základní |  | 0 | 1 | 0.054 | 0 | 0 | 128 | M | 2 |  |  |  | ROZPOCET | 0 | 0 | 0 | 0 | 0 | 1 | 0 | 128 | -1077738780
| PP |  | lak hydroizolační asfaltový | [15 empty] | PP | 2
| VV |  | 131,707*0,00041 'Přepočtené koeficientem množství |  | 0.054 | [13 empty] | VV | 2 | 2 | False | 1 | ROZPOCET
4 | K | 213141111 | Zřízení vrstvy z geotextilie v rovině nebo ve sklonu do 1:5 š do 3 m | m2 | 260 |  | 0 | CS ÚRS 2025 01 |  |  | základní |  | 0 | 0.0001 | 0.026 | 0 | 0 | 4 | K | 2 |  |  |  | ROZPOCET | 0 | 0 | 0 | 0 | 0 | 1 | 0 | 4 | -265277871
| PP |  | Zřízení vrstvy z geotextilie filtrační, separační, odvodňovací, ochranné, výztužné nebo protierozní v rovině nebo ve sklonu do 1:5, šířky do 3 m | [15 empty] | PP | 2
| VV |  | 200*1,3 |  | 260 | [13 empty] | VV | 2 | 2 | True | 1 | ROZPOCET
5 | K | 894501111 | Bednění stěn šachet pravoúhlých nebo vícehranných oboustranné zřízení | m2 | 27.6 |  | 0 | CS ÚRS 2025 01 |  |  | základní |  | 0 | 0.00545 | 0.15042 | 0 | 0 | 4 | K | 2 |  |  |  | ROZPOCET | 0 | 0 | 0 | 0 | 0 | 1 | 0 | 4 | 1363266112
| PP |  | Bednění konstrukcí na trubním vedení stěn šachet pravoúhlých nebo čtyř a vícehranných oboustranné zřízení | [15 empty] | PP | 2
| VV |  | 2*(1,5*1,5) +2*(1,3*1,5)+2*(1*1,5)+2*(0,8*1,5) |  | 13.8 | [13 empty] | VV | 2 | 2 | True | 0 | ROZPOCET
| VV |  | 2*(1,5*1,5) +2*(1,3*1,5)+2*(1*1,5)+2*(0,8*1,5) |  | 13.8 | [13 empty] | VV | 2 | 2 | True | 0 | ROZPOCET
| VV |  | Součet |  | 27.6 | [13 empty] | VV | 2 | 4 | True | 1 | ROZPOCET
6 | K | 279362021 | Výztuž základových zdí nosných svařovanými sítěmi Kari | t | 0.598 |  | 0 | CS ÚRS 2025 01 |  |  | základní |  | 0 | 1.0628 | 0.63554 | 0 | 0 | 4 | K | 2 |  |  |  | ROZPOCET | 0 | 0 | 0 | 0 | 0 | 1 | 0 | 4 | -478761463
| PP |  | Výztuž základových zdí nosných svislých nebo odkloněných od svislice, rovinných nebo oblých, deskových nebo žebrových, včetně výztuže jejich žeber ze svařovaných sítí z drátů typu KARI | [15 empty] | PP | 2
| P |  | Poznámka k položce: V cenách jsou započteny i náklady na dodání materiálu | [15 empty] | P | 2
| VV |  | 0,299 + 0,299 |  | 0.598 | [13 empty] | VV | 2 | 2 | True | 1 | ROZPOCET
7 | K | 279322512 | Základová zeď ze ŽB se zvýšenými nároky na prostředí tř. C 30/37 bez výztuže | m3 | 3.85 |  | 0 | CS ÚRS 2025 01 |  |  | základní |  | 0 | 2.5019 | 9.6322 | 0 | 0 | 4 | K | 2 |  |  |  | ROZPOCET | 0 | 0 | 0 | 0 | 0 | 1 | 0 | 4 | 330097985
| PP |  | Základové zdi z betonu železového (bez výztuže) se zvýšenými nároky na prostředí tř. C 30/37 | [15 empty] | PP | 2
| P |  | Poznámka k položce: V cenách jsou započteny i náklady na dodání materiálu | [15 empty] | P | 2
| VV |  | (0,25*1,3*1,5)+2*((1,50*0,25*1,25)+(0,8*0,25*1,25)) |  | 1.925 | [13 empty] | VV | 2 | 2 | True | 0 | ROZPOCET
| VV |  | (0,25*1,3*1,5)+2*((1,50*0,25*1,25)+(0,8*0,25*1,25)) |  | 1.925 | [13 empty] | VV | 2 | 2 | True | 0 | ROZPOCET
| VV |  | Součet |  | 3.85 | [13 empty] | VV | 2 | 4 | True | 1 | ROZPOCET
8 | M | R1 | Rošt pochozí 900 x 1100 mm | kus | 2 |  | 0 |  |  |  | základní |  | 0 | 0 | 0 | 0 | 0 | 128 | M | 2 |  |  |  | ROZPOCET | 0 | 0 | 0 | 0 | 0 | 1 | 0 | 128 | -481089280
| PP |  | Rošt pochozí 900 x 1100 mm | [15 empty] | PP | 2
| P |  | Poznámka k položce: včetně kotvícího a spojovacího materiálu a dopravy | [15 empty] | P | 2
9 | K | 894501112 | Bednění stěn šachet pravoúhlých nebo vícehranných oboustranné odstranění | m2 | 27.6 |  | 0 | CS ÚRS 2025 01 |  |  | základní |  | 0 | 0 | 0 | 0 | 0 | 4 | K | 2 |  |  |  | ROZPOCET | 0 | 0 | 0 | 0 | 0 | 1 | 0 | 4 | 1993833334
| PP |  | Bednění konstrukcí na trubním vedení stěn šachet pravoúhlých nebo čtyř a vícehranných oboustranné odstranění | [15 empty] | PP | 2
| VV |  | 2*(1,5*1,5) +2*(1,3*1,5)+2*(1*1,5)+2*(0,8*1,5) |  | 13.8 | [13 empty] | VV | 2 | 2 | True | 0 | ROZPOCET
| VV |  | 2*(1,5*1,5) +2*(1,3*1,5)+2*(1*1,5)+2*(0,8*1,5) |  | 13.8 | [13 empty] | VV | 2 | 2 | True | 0 | ROZPOCET
| VV |  | Součet |  | 27.6 | [13 empty] | VV | 2 | 4 | True | 1 | ROZPOCET
10 | K | 711412002 | Provedení izolace proti tlakové vodě svislé za studena lakem asfaltovým | m2 | 8.4 |  | 0 | CS ÚRS 2025 01 |  |  | základní |  | 0 | 0 | 0 | 0 | 0 | 4 | K | 2 |  |  |  | ROZPOCET | 0 | 0 | 0 | 0 | 0 | 1 | 0 | 4 | -1871776534
| PP |  | Provedení izolace proti povrchové a podpovrchové tlakové vodě natěradly a tmely za studena na ploše svislé S nátěrem lakem asfaltovým | [15 empty] | PP | 2
| VV |  | 2*(1,5*1,5) +2*(1,3*1,5) |  | 8.4 | [13 empty] | VV | 2 | 2 | True | 0 | ROZPOCET
| VV |  | 2*(1,5*1,5) +2*(1,3*1,5) |  | 8.4 | [13 empty] | VV | 2 | 2 | True | 1 | ROZPOCET
11 | M | 11163152 | lak hydroizolační asfaltový | t | 0.003 |  | 0 | CS ÚRS 2025 01 |  |  | základní |  | 0 | 1 | 0.003 | 0 | 0 | 128 | M | 2 |  |  |  | ROZPOCET | 0 | 0 | 0 | 0 | 0 | 1 | 0 | 128 | 2036322137
| PP |  | lak hydroizolační asfaltový | [15 empty] | PP | 2
| VV |  | 7,317*0,00041 'Přepočtené koeficientem množství |  | 0.003 | [13 empty] | VV | 2 | 2 | False | 1 | ROZPOCET
12 | K | 213141111 | Zřízení vrstvy z geotextilie v rovině nebo ve sklonu do 1:5 š do 3 m | m2 | 69 |  | 0 | CS ÚRS 2025 01 |  |  | základní |  | 0 | 0.0001 | 0.0069 | 0 | 0 | 4 | K | 2 |  |  |  | ROZPOCET | 0 | 0 | 0 | 0 | 0 | 1 | 0 | 4 | -1027185081
| PP |  | Zřízení vrstvy z geotextilie filtrační, separační, odvodňovací, ochranné, výztužné nebo protierozní v rovině nebo ve sklonu do 1:5, šířky do 3 m | [15 empty] | PP | 2
| VV |  | (0,7+0,6+1)*30 |  | 69 | [13 empty] | VV | 2 | 2 | True | 1 | ROZPOCET
13 | K | 121151113 | Sejmutí ornice plochy do 500 m2 tl vrstvy do 200 mm strojně | m2 | 231 |  | 0 | CS ÚRS 2025 01 |  |  | základní |  | 0 | 0 | 0 | 0 | 0 | 4 | K | 2 |  |  |  | ROZPOCET | 0 | 0 | 0 | 0 | 0 | 1 | 0 | 4 | -724625984
| PP |  | Sejmutí ornice strojně při souvislé ploše přes 100 do 500 m2, tl. vrstvy do 200 mm | [15 empty] | PP | 2
| VV |  | 77*3 |  | 231 | [13 empty] | VV | 2 | 2 | True | 1 | ROZPOCET
14 | K | 213141111 | Zřízení vrstvy z geotextilie v rovině nebo ve sklonu do 1:5 š do 3 m | m2 | 124.3 |  | 0 | CS ÚRS 2025 01 |  |  | základní |  | 0 | 0.0001 | 0.01243 | 0 | 0 | 4 | K | 2 |  |  |  | ROZPOCET | 0 | 0 | 0 | 0 | 0 | 1 | 0 | 4 | -130750132
| PP |  | Zřízení vrstvy z geotextilie filtrační, separační, odvodňovací, ochranné, výztužné nebo protierozní v rovině nebo ve sklonu do 1:5, šířky do 3 m | [15 empty] | PP | 2
| VV |  | 29*(0,3+1,0) |  | 37.7 | [13 empty] | VV | 2 | 2 | True | 0 | ROZPOCET
| VV |  | 32*(0,3+0,5) |  | 25.6 | [13 empty] | VV | 2 | 2 | True | 0 | ROZPOCET
| VV |  | 61*1,0 |  | 61 | [13 empty] | VV | 2 | 2 | True | 0 | ROZPOCET
| VV |  | Součet |  | 124.3 | [13 empty] | VV | 2 | 4 | True | 1 | ROZPOCET
15 | K | 213141111 | Zřízení vrstvy z geotextilie v rovině nebo ve sklonu do 1:5 š do 3 m | m2 | 77 |  | 0 | CS ÚRS 2025 01 |  |  | základní |  | 0 | 0.0001 | 0.0077 | 0 | 0 | 4 | K | 2 |  |  |  | ROZPOCET | 0 | 0 | 0 | 0 | 0 | 1 | 0 | 4 | -169398497
| PP |  | Zřízení vrstvy z geotextilie filtrační, separační, odvodňovací, ochranné, výztužné nebo protierozní v rovině nebo ve sklonu do 1:5, šířky do 3 m | [15 empty] | PP | 2
| VV |  | 77,00*1,00 |  | 77 | [13 empty] | VV | 2 | 2 | True | 1 | ROZPOCET
16 | K | 181351103 | Rozprostření ornice tl vrstvy do 200 mm pl přes 100 do 500 m2 v rovině nebo ve svahu do 1:5 strojně | m2 | 231 |  | 0 | CS ÚRS 2025 01 |  |  | základní |  | 0 | 0 | 0 | 0 | 0 | 4 | K | 2 |  |  |  | ROZPOCET | 0 | 0 | 0 | 0 | 0 | 1 | 0 | 4 | 1086746465
| PP |  | Rozprostření a urovnání ornice v rovině nebo ve svahu sklonu do 1:5 strojně při souvislé ploše přes 100 do 500 m2, tl. vrstvy do 200 mm | [15 empty] | PP | 2
| VV |  | 77*3 |  | 231 | [13 empty] | VV | 2 | 2 | True | 1 | ROZPOCET
17 | M | 10364101 | zemina pro terénní úpravy - ornice | t | 92.4 |  | 0 | CS ÚRS 2025 01 |  |  | základní |  | 0 | 1 | 92.4 | 0 | 0 | 128 | M | 2 |  |  |  | ROZPOCET | 0 | 0 | 0 | 0 | 0 | 1 | 0 | 128 | -1966588306
| PP |  | zemina pro terénní úpravy - ornice | [15 empty] | PP | 2
| VV |  | 46,200*2,00 |  | 92.4 | [13 empty] | VV | 2 | 2 | True | 1 | ROZPOCET
18 | K | 181451311 | Založení trávníku strojně v jedné operaci v rovině nebo na svahu do 1:5 | m2 | 231 |  | 0 | CS ÚRS 2025 01 |  |  | základní |  | 0 | 0 | 0 | 0 | 0 | 4 | K | 2 |  |  |  | ROZPOCET | 0 | 0 | 0 | 0 | 0 | 1 | 0 | 4 | -765041685
| PP |  | Založení trávníku strojně výsevem včetně utažení na ploše v rovině nebo na svahu do 1:5 | [15 empty] | PP | 2
| VV |  | 77*3 |  | 231 | [13 empty] | VV | 2 | 2 | True | 1 | ROZPOCET
19 | M | 00572470 | osivo směs travní univerzál | kg | 7 |  | 0 | CS ÚRS 2025 01 |  |  | základní |  | 0 | 0.001 | 0.007 | 0 | 0 | 128 | M | 2 |  |  |  | ROZPOCET | 0 | 0 | 0 | 0 | 0 | 1 | 0 | 128 | -1618379247
| PP |  | osivo směs travní univerzál | [15 empty] | PP | 2
20 | K | 182111111 | Zpevnění svahu tkaninou nebo rohoží na svahu sklonu přes 1:2 do 1:1 | m2 | 231 |  | 0 | CS ÚRS 2025 01 |  |  | základní |  | 0 | 0 | 0 | 0 | 0 | 64 | K | 2 |  |  |  | ROZPOCET | 0 | 0 | 0 | 0 | 0 | 1 | 0 | 64 | -1805757784
| PP |  | Zpevnění svahu tkaninou nebo rohoží na svahu sklonu přes 1:2 do 1:1 | [15 empty] | PP | 2
| VV |  | 77*3 |  | 231 | [13 empty] | VV | 2 | 2 | True | 1 | ROZPOCET
21 | M | R2 | Greentex Geotextile K EKO 750 g/m² 1,2×20 m | m2 | 242.55 |  | 0 |  |  |  | základní |  | 0 | 0.0075 | 1.8191 | 0 | 0 | 256 | M | 2 |  |  |  | ROZPOCET | 0 | 0 | 0 | 0 | 0 | 1 | 0 | 64 | 409094862
| PP |  | Greentex Geotextile K EKO 750 g/m² 1,2×20 m | [15 empty] | PP | 2
| VV |  | 231*1,05 |  | 242.55 | [13 empty] | VV | 2 | 2 | True | 1 | ROZPOCET
22 | M | R3 | Geopin Steel J - drát ø 3 mm, délka 20 cm, | kus | 231 |  | 0 |  |  |  | základní |  | 0 | 0 | 0 | 0 | 0 | 256 | M | 2 |  |  |  | ROZPOCET | 0 | 0 | 0 | 0 | 0 | 1 | 0 | 64 | 1745768741
| PP |  | Geopin Steel J - drát ø 3 mm, délka 20 cm, | [15 empty] | PP | 2
23 | K | 213141111 | Zřízení vrstvy z geotextilie v rovině nebo ve sklonu do 1:5 š do 3 m | m2 | 1770 |  | 0 | CS ÚRS 2025 01 |  |  | základní |  | 0 | 0.0001 | 0.177 | 0 | 0 | 4 | K | 2 |  |  |  | ROZPOCET | 0 | 0 | 0 | 0 | 0 | 1 | 0 | 4 | 1668455392
| PP |  | Zřízení vrstvy z geotextilie filtrační, separační, odvodňovací, ochranné, výztužné nebo protierozní v rovině nebo ve sklonu do 1:5, šířky do 3 m | [15 empty] | PP | 2
| VV |  | 295*6 |  | 1770 | [13 empty] | VV | 2 | 2 | True | 1 | ROZPOCET

## SO 01.3.1 - Sborník ÚOŽI ...
[9 empty] | >> skryté sloupce << | [9 empty] | {9c7dba6d-9acd-4eaa-a3a6-05bd1b9b25bd}
2
| KRYCÍ LIST SOUPISU PRACÍ | [8 empty] | v --- níže se nacházejí doplnkové a pomocné údaje k sestavám --- v | [8 empty] | False
Stavba:
Prostá rekonstrukce trati v úseku Milotice nad Opavou – Brantice – 2.etapa
Objekt:
SO 01 - Železniční svršek a spodek
Soupis:
SO 01.3 - Oprava nástupiště v zastávce Zátor
Úroveň 3:
SO 01.3.1 - Sborník ÚOŽI - Oprava nástupiště v zastávce Zátor
| KSO: |  |  |  |  | CC-CZ:
| Místo: |  | PS Krnov |  |  | Datum: | 22. 5. 2025
| Zadavatel: |  |  |  |  | IČ: | 70994234
|  | Správa železnic, státní organizace, OŘ Ostrava |  |  |  | DIČ: | CZ70994234
| Uchazeč: |  |  |  |  | IČ: | Vyplň údaj
|  | Vyplň údaj |  |  |  | DIČ: | Vyplň údaj
| Projektant: |  |  |  |  | IČ:
DIČ:
| Zpracovatel: |  |  |  |  | IČ:
DIČ:
Poznámka:
| Cena bez DPH | [5 empty] | 0
|  |  | Základ daně |  |  | Sazba daně | Výše daně
| DPH | základní | 0 |  |  | 21% | 0
|  | snížená | 0 |  |  | 12% | 0
|  | zákl. přenesená | 0 |  |  | 21% | 0
|  | sníž. přenesená | 0 |  |  | 12% | 0
|  | nulová | 0 |  |  | 0% | 0
| Cena s DPH |  |  | v | CZK |  | 0
| Projektant |  |  | Zpracovatel
| Datum a podpis: |  | Razítko | Datum a podpis: |  |  | Razítko
| Objednavatel |  |  | Uchazeč
| Datum a podpis: |  | Razítko | Datum a podpis: |  |  | Razítko
REKAPITULACE ČLENĚNÍ SOUPISU PRACÍ
Stavba:
Prostá rekonstrukce trati v úseku Milotice nad Opavou – Brantice – 2.etapa
Objekt:
SO 01 - Železniční svršek a spodek
Soupis:
SO 01.3 - Oprava nástupiště v zastávce Zátor
Úroveň 3:
SO 01.3.1 - Sborník ÚOŽI - Oprava nástupiště v zastávce Zátor
Místo: |  |  | PS Krnov |  |  | Datum: | 22. 5. 2025
Zadavatel: |  |  | Správa železnic, státní organizace, OŘ Ostrava |  |  | Projektant:
Uchazeč: |  |  | Vyplň údaj |  |  | Zpracovatel:
Kód dílu - Popis | [6 empty] | Cena celkem [CZK]
Náklady ze soupisu prací | [6 empty] | 0 | [12 empty] | -1
| HSV - Práce a dodávky HSV | [5 empty] | 0
| 5 - Komunikace pozemní | [5 empty] | 0
| OST - Ostatní | [5 empty] | 0
SOUPIS PRACÍ
Stavba:
Prostá rekonstrukce trati v úseku Milotice nad Opavou – Brantice – 2.etapa
Objekt:
SO 01 - Železniční svršek a spodek
Soupis:
SO 01.3 - Oprava nástupiště v zastávce Zátor
Úroveň 3:
SO 01.3.1 - Sborník ÚOŽI - Oprava nástupiště v zastávce Zátor
Místo: |  |  | PS Krnov |  |  | Datum: | 22. 5. 2025
Zadavatel: |  |  | Správa železnic, státní organizace, OŘ Ostrava |  |  | Projektant:
Uchazeč: |  |  | Vyplň údaj |  |  | Zpracovatel:
PČ | Typ | Kód | Popis | MJ | Množství | J.cena [CZK] | Cena celkem [CZK] | Cenová soustava |  |  | DPH | J. Nh [h] | Nh celkem [h] | J. hmotnost [t] | Hmotnost celkem [t] | J. suť [t] | Suť Celkem [t]
Náklady soupisu celkem | [6 empty] | 0 | [5 empty] | 0 |  | 166.6099 |  | 0 |  | D | -1 | [10 empty] | 0
| D | HSV | Práce a dodávky HSV |  |  |  | 0 | [5 empty] | 0 |  | 166.6099 |  | 0 | 1 | D | 0 |  |  |  | ROZPOCET | [6 empty] | 0
| D | 5 | Komunikace pozemní |  |  |  | 0 | [5 empty] | 0 |  | 166.6099 |  | 0 | 1 | D | 1 |  |  |  | ROZPOCET | [6 empty] | 0
1 | K | 5914120030 | Demontáž nástupiště úrovňového Tischer jednostranného včetně podložek | m | 72 |  | 0 | Sborník UOŽI 01 2025 |  |  | základní |  | 0 | 0 | 0 | 0 | 0 | 4 | K | 2 |  |  |  | ROZPOCET | 0 | 0 | 0 | 0 | 0 | 1 | 0 | 4 | -18256635
| PP |  | Demontáž nástupiště úrovňového Tischer jednostranného včetně podložek Poznámka: 1. V cenách jsou započteny náklady na snesení dílů i zásypu a jejich uložení na plochu nebo naložení na dopravní prostředek a uložení na úložišti. | [15 empty] | PP | 2
2 | K | 5913280035 | Demontáž dílů komunikace ze zámkové dlažby uložení v podsypu | m2 | 56.5 |  | 0 | Sborník UOŽI 01 2025 |  |  | základní |  | 0 | 0 | 0 | 0 | 0 | 4 | K | 2 |  |  |  | ROZPOCET | 0 | 0 | 0 | 0 | 0 | 1 | 0 | 4 | -44217387
| PP |  | Demontáž dílů komunikace ze zámkové dlažby uložení v podsypu Poznámka: 1. V cenách jsou započteny náklady na odstranění dlažby nebo obrubníku a naložení na dopravní prostředek. | [15 empty] | PP | 2
| VV |  | (7*5) + (0,5*3,0) + (2,0*7,0) + (2*3) |  | 56.5 | [13 empty] | VV | 2 | 2 | True | 1 | ROZPOCET
3 | K | 5913280210 | Demontáž dílů komunikace obrubníku uložení v betonu | m | 34 |  | 0 | Sborník UOŽI 01 2025 |  |  | základní |  | 0 | 0 | 0 | 0 | 0 | 4 | K | 2 |  |  |  | ROZPOCET | 0 | 0 | 0 | 0 | 0 | 1 | 0 | 4 | -1674310524
| PP |  | Demontáž dílů komunikace obrubníku uložení v betonu Poznámka: 1. V cenách jsou započteny náklady na odstranění dlažby nebo obrubníku a naložení na dopravní prostředek. | [15 empty] | PP | 2
4 | K | 5915010020 | Těžení zeminy nebo horniny železničního spodku třídy těžitelnosti I skupiny 2 | m3 | 55.975 |  | 0 | Sborník UOŽI 01 2025 |  |  | základní |  | 0 | 0 | 0 | 0 | 0 | 4 | K | 2 |  |  |  | ROZPOCET | 0 | 0 | 0 | 0 | 0 | 1 | 0 | 4 | -974724842
| PP |  | Těžení zeminy nebo horniny železničního spodku třídy těžitelnosti I skupiny 2 Poznámka: 1. V cenách jsou započteny náklady na těžení a uložení výzisku na terén nebo naložení na dopravní prostředek a uložení na úložišti. | [15 empty] | PP | 2
| VV |  | 72,00*2,00*0,10 |  | 14.4 | [13 empty] | VV | 2 | 2 | True | 0 | ROZPOCET
| VV |  | 30,00*2,00*0,20 |  | 12 | [13 empty] | VV | 2 | 2 | True | 0 | ROZPOCET
| VV |  | 65,00*0,65*0,70 |  | 29.575 | [13 empty] | VV | 2 | 2 | True | 0 | ROZPOCET
| VV |  | Součet |  | 55.975 | [13 empty] | VV | 2 | 4 | True | 1 | ROZPOCET
5 | K | 5915020010 | Povrchová úprava plochy železničního spodku | m2 | 32.5 |  | 0 | Sborník UOŽI 01 2025 |  |  | základní |  | 0 | 0 | 0 | 0 | 0 | 4 | K | 2 |  |  |  | ROZPOCET | 0 | 0 | 0 | 0 | 0 | 1 | 0 | 4 | 1468075001
| PP |  | Povrchová úprava plochy železničního spodku Poznámka: 1. V cenách jsou započteny náklady na urovnání a úpravu ploch nebo skládek výzisku kameniva a zeminy s jejich případnou rekultivací. | [15 empty] | PP | 2
| VV |  | 65,00*0,50 |  | 32.5 | [13 empty] | VV | 2 | 2 | True | 1 | ROZPOCET
6 | K | R1 | Zřízení podkladní vrstvy z betonu prostého tloušťky do 10 cm | m2 | 32.5 |  | 0 |  |  |  | základní |  | 0 | 0 | 0 | 0 | 0 | 4 | K | 2 |  |  |  | ROZPOCET | 0 | 0 | 0 | 0 | 0 | 1 | 0 | 4 | 1573219108
| PP |  | Zřízení podkladní vrstvy z betonu prostého tloušťky do 10 cm | [15 empty] | PP | 2
| VV |  | 65,00*0,50 |  | 32.5 | [13 empty] | VV | 2 | 2 | True | 1 | ROZPOCET
7 | M | 5964161000 | Beton lehce zhutnitelný C 12/15;X0 F5 2 080 2 517 | m3 | 3.25 |  | 0 | Sborník UOŽI 01 2025 |  |  | základní |  | 0 | 2.234 | 7.2605 | 0 | 0 | 128 | M | 2 |  |  |  | ROZPOCET | 0 | 0 | 0 | 0 | 0 | 1 | 0 | 128 | -267040729
| PP |  | Beton lehce zhutnitelný C 12/15;X0 F5 2 080 2 517 | [15 empty] | PP | 2
| VV |  | 65,00*0,50*0,10 |  | 3.25 | [13 empty] | VV | 2 | 2 | True | 1 | ROZPOCET
8 | K | 5914130030 | Montáž nástupiště úrovňového Tischer | m | 65 |  | 0 | Sborník UOŽI 01 2025 |  |  | základní |  | 0 | 0 | 0 | 0 | 0 | 4 | K | 2 |  |  |  | ROZPOCET | 0 | 0 | 0 | 0 | 0 | 1 | 0 | 4 | -373709566
| PP |  | Montáž nástupiště úrovňového Tischer Poznámka: 1. V cenách jsou započteny náklady na úpravu terénu, montáž a zásyp podle vzorového listu. 2. V cenách nejsou obsaženy náklady na dodávku materiálu. | [15 empty] | PP | 2
9 | K | 5915007020 | Zásyp jam nebo rýh sypaninou na železničním spodku se zhutněním | m3 | 15.6 |  | 0 | Sborník UOŽI 01 2025 |  |  | základní |  | 0 | 0 | 0 | 0 | 0 | 4 | K | 2 |  |  |  | ROZPOCET | 0 | 0 | 0 | 0 | 0 | 1 | 0 | 4 | -1901773654
| PP |  | Zásyp jam nebo rýh sypaninou na železničním spodku se zhutněním Poznámka: 1. Ceny zásypu jam a rýh se zhutněním jsou určeny pro jakoukoliv míru zhutnění. | [15 empty] | PP | 2
| VV |  | 65,00*2,00*0,10 |  | 13 | [13 empty] | VV | 2 | 2 | True | 0 | ROZPOCET
| VV |  | 65,00*2,00*0,02 |  | 2.6 | [13 empty] | VV | 2 | 2 | True | 0 | ROZPOCET
| VV |  | Součet |  | 15.6 | [13 empty] | VV | 2 | 4 | True | 1 | ROZPOCET
10 | M | 5955101022 | Kamenivo drcené štěrkodrť frakce 0/32 | t | 23.4 |  | 0 | Sborník UOŽI 01 2025 |  |  | základní |  | 0 | 1 | 23.4 | 0 | 0 | 128 | M | 2 |  |  |  | ROZPOCET | 0 | 0 | 0 | 0 | 0 | 1 | 0 | 128 | -1401940381
| PP |  | Kamenivo drcené štěrkodrť frakce 0/32 | [15 empty] | PP | 2
| VV |  | (65,00*2,00*0,10)*1,80 |  | 23.4 | [13 empty] | VV | 2 | 2 | True | 1 | ROZPOCET
11 | M | 5955101025 | Kamenivo drcené drť frakce 4/8 | t | 4.16 |  | 0 | Sborník UOŽI 01 2025 |  |  | základní |  | 0 | 1 | 4.16 | 0 | 0 | 128 | M | 2 |  |  |  | ROZPOCET | 0 | 0 | 0 | 0 | 0 | 1 | 0 | 128 | 2019940845
| PP |  | Kamenivo drcené drť frakce 4/8 | [15 empty] | PP | 2
| VV |  | (65,00*2,00*0,02)*1,60 |  | 4.16 | [13 empty] | VV | 2 | 2 | True | 1 | ROZPOCET
12 | K | 5915010010 | Těžení zeminy nebo horniny železničního spodku třídy těžitelnosti I skupiny 1 | m3 | 14.125 |  | 0 | Sborník UOŽI 01 2025 |  |  | základní |  | 0 | 0 | 0 | 0 | 0 | 4 | K | 2 |  |  |  | ROZPOCET | 0 | 0 | 0 | 0 | 0 | 1 | 0 | 4 | 2028696769
| PP |  | Těžení zeminy nebo horniny železničního spodku třídy těžitelnosti I skupiny 1 Poznámka: 1. V cenách jsou započteny náklady na těžení a uložení výzisku na terén nebo naložení na dopravní prostředek a uložení na úložišti. | [15 empty] | PP | 2
| VV |  | ((7*5) + (0,5*3,0) + (2,0*7,0) + (2*3))*0,25 |  | 14.125 | [13 empty] | VV | 2 | 2 | True | 1 | ROZPOCET
13 | K | 5913285210 | Montáž dílů komunikace obrubníku uložení v betonu | m | 34 |  | 0 | Sborník UOŽI 01 2025 |  |  | základní |  | 0 | 0 | 0 | 0 | 0 | 4 | K | 2 |  |  |  | ROZPOCET | 0 | 0 | 0 | 0 | 0 | 1 | 0 | 4 | -1024212833
| PP |  | Montáž dílů komunikace obrubníku uložení v betonu Poznámka: 1. V cenách jsou započteny náklady na osazení dlažby nebo obrubníku. 2. V cenách nejsou obsaženy náklady na dodávku materiálu. | [15 empty] | PP | 2
14 | M | 5964159005 | Obrubník chodníkový | kus | 34 |  | 0 | Sborník UOŽI 01 2025 |  |  | základní |  | 0 | 0.059 | 2.006 | 0 | 0 | 128 | M | 2 |  |  |  | ROZPOCET | 0 | 0 | 0 | 0 | 0 | 1 | 0 | 128 | 1056487758
| PP |  | Obrubník chodníkový | [15 empty] | PP | 2
15 | M | 5964161010 | Beton lehce zhutnitelný C 20/25;X0 F5 2 285 2 765 | m3 | 1.36 |  | 0 | Sborník UOŽI 01 2025 |  |  | základní |  | 0 | 2.429 | 3.3034 | 0 | 0 | 128 | M | 2 |  |  |  | ROZPOCET | 0 | 0 | 0 | 0 | 0 | 1 | 0 | 128 | 176644941
| PP |  | Beton lehce zhutnitelný C 20/25;X0 F5 2 285 2 765 | [15 empty] | PP | 2
| VV |  | 34*0,040 |  | 1.36 | [13 empty] | VV | 2 | 2 | True | 1 | ROZPOCET
16 | K | 5915007020 | Zásyp jam nebo rýh sypaninou na železničním spodku se zhutněním | m3 | 10.735 |  | 0 | Sborník UOŽI 01 2025 |  |  | základní |  | 0 | 0 | 0 | 0 | 0 | 4 | K | 2 |  |  |  | ROZPOCET | 0 | 0 | 0 | 0 | 0 | 1 | 0 | 4 | -1032705175
| PP |  | Zásyp jam nebo rýh sypaninou na železničním spodku se zhutněním Poznámka: 1. Ceny zásypu jam a rýh se zhutněním jsou určeny pro jakoukoliv míru zhutnění. | [15 empty] | PP | 2
| VV |  | ((7*5) + (0,5*3,0) + (2,0*7,0) + (2*3)) *0,15 |  | 8.475 | [13 empty] | VV | 2 | 2 | True | 0 | ROZPOCET
| VV |  | ((7*5) + (0,5*3,0) + (2,0*7,0) + (2*3)) *0,04 |  | 2.26 | [13 empty] | VV | 2 | 2 | True | 0 | ROZPOCET
| VV |  | Součet |  | 10.735 | [13 empty] | VV | 2 | 4 | True | 1 | ROZPOCET
17 | K | 5913285035 | Montáž dílů komunikace ze zámkové dlažby uložení v podsypu | m2 | 56.5 |  | 0 | Sborník UOŽI 01 2025 |  |  | základní |  | 0 | 0 | 0 | 0 | 0 | 4 | K | 2 |  |  |  | ROZPOCET | 0 | 0 | 0 | 0 | 0 | 1 | 0 | 4 | 261925043
| PP |  | Montáž dílů komunikace ze zámkové dlažby uložení v podsypu Poznámka: 1. V cenách jsou započteny náklady na osazení dlažby nebo obrubníku. 2. V cenách nejsou obsaženy náklady na dodávku materiálu. | [15 empty] | PP | 2
| VV |  | ((7*5) + (0,5*3,0) + (2,0*7,0) + (2*3)) |  | 56.5 | [13 empty] | VV | 2 | 2 | True | 1 | ROZPOCET
18 | M | 59551 R | písek křemičitý frakce 0,1/0,5mm | kg | 170 |  | 0 |  |  |  | základní |  | 0 | 0.001 | 0.17 | 0 | 0 | 128 | M | 2 |  |  |  | ROZPOCET | 0 | 0 | 0 | 0 | 0 | 1 | 0 | 128 | -1027521684
| PP |  | písek křemičitý frakce 0,1/0,5mm | [15 empty] | PP | 2
19 | K | 5915020010 | Povrchová úprava plochy železničního spodku | m2 | 100 |  | 0 | Sborník UOŽI 01 2025 |  |  | základní |  | 0 | 0 | 0 | 0 | 0 | 4 | K | 2 |  |  |  | ROZPOCET | 0 | 0 | 0 | 0 | 0 | 1 | 0 | 4 | 1406128283
| PP |  | Povrchová úprava plochy železničního spodku Poznámka: 1. V cenách jsou započteny náklady na urovnání a úpravu ploch nebo skládek výzisku kameniva a zeminy s jejich případnou rekultivací. | [15 empty] | PP | 2
| VV |  | 2,50*20,00 |  | 50 | [13 empty] | VV | 2 | 2 | True | 0 | ROZPOCET
| VV |  | 2,50*20,00 |  | 50 | [13 empty] | VV | 2 | 2 | True | 0 | ROZPOCET
| VV |  | Součet |  | 100 | [13 empty] | VV | 2 | 4 | True | 1 | ROZPOCET
20 | M | 5955101022 | Kamenivo drcené štěrkodrť frakce 0/32 | t | 18 |  | 0 | Sborník UOŽI 01 2025 |  |  | základní |  | 0 | 1 | 18 | 0 | 0 | 128 | M | 2 |  |  |  | ROZPOCET | 0 | 0 | 0 | 0 | 0 | 1 | 0 | 128 | 457029739
| PP |  | Kamenivo drcené štěrkodrť frakce 0/32 | [15 empty] | PP | 2
| VV |  | (2,50*20,00*0,20)*1,80 |  | 18 | [13 empty] | VV | 2 | 2 | True | 1 | ROZPOCET
21 | M | 5955101025 | Kamenivo drcené drť frakce 4/8 | t | 4 |  | 0 | Sborník UOŽI 01 2025 |  |  | základní |  | 0 | 1 | 4 | 0 | 0 | 128 | M | 2 |  |  |  | ROZPOCET | 0 | 0 | 0 | 0 | 0 | 1 | 0 | 128 | -632693829
| PP |  | Kamenivo drcené drť frakce 4/8 | [15 empty] | PP | 2
| VV |  | (2,50*20,00*0,05)*1,60 |  | 4 | [13 empty] | VV | 2 | 2 | True | 1 | ROZPOCET
22 | K | 5913240010 | Odstranění AB komunikace odtěžením nebo frézováním hloubky do 10 cm | m2 | 100 |  | 0 | Sborník UOŽI 01 2025 |  |  | základní |  | 0 | 0 | 0 | 0 | 0 | 4 | K | 2 |  |  |  | ROZPOCET | 0 | 0 | 0 | 0 | 0 | 1 | 0 | 4 | -813143519
| PP |  | Odstranění AB komunikace odtěžením nebo frézováním hloubky do 10 cm Poznámka: 1. V cenách jsou započteny náklady na odtěžení nebo frézování a naložení výzisku na dopravní prostředek. | [15 empty] | PP | 2
| VV |  | 40,00*2,50 |  | 100 | [13 empty] | VV | 2 | 2 | True | 1 | ROZPOCET
23 | K | 5915010020 | Těžení zeminy nebo horniny železničního spodku třídy těžitelnosti I skupiny 2 | m3 | 15 |  | 0 | Sborník UOŽI 01 2025 |  |  | základní |  | 0 | 0 | 0 | 0 | 0 | 4 | K | 2 |  |  |  | ROZPOCET | 0 | 0 | 0 | 0 | 0 | 1 | 0 | 4 | 1741108372
| PP |  | Těžení zeminy nebo horniny železničního spodku třídy těžitelnosti I skupiny 2 Poznámka: 1. V cenách jsou započteny náklady na těžení a uložení výzisku na terén nebo naložení na dopravní prostředek a uložení na úložišti. | [15 empty] | PP | 2
| VV |  | 40,00*2,50*0,15 |  | 15 | [13 empty] | VV | 2 | 2 | True | 1 | ROZPOCET
24 | K | 5914075010 | Zřízení konstrukční vrstvy pražcového podloží bez geomateriálu tl. 0,15 m | m2 | 125 |  | 0 | Sborník UOŽI 01 2025 |  |  | základní |  | 0 | 0 | 0 | 0 | 0 | 4 | K | 2 |  |  |  | ROZPOCET | 0 | 0 | 0 | 0 | 0 | 1 | 0 | 4 | -760290793
| PP |  | Zřízení konstrukční vrstvy pražcového podloží bez geomateriálu tl. 0,15 m Poznámka: 1. V cenách nejsou obsaženy náklady na dodávku materiálu a odtěžení zeminy. | [15 empty] | PP | 2
| VV |  | 50*2,5 |  | 125 | [13 empty] | VV | 2 | 2 | True | 1 | ROZPOCET
25 | M | 5955101022 | Kamenivo drcené štěrkodrť frakce 0/32 | t | 33.75 |  | 0 | Sborník UOŽI 01 2025 |  |  | základní |  | 0 | 1 | 33.75 | 0 | 0 | 128 | M | 2 |  |  |  | ROZPOCET | 0 | 0 | 0 | 0 | 0 | 1 | 0 | 128 | -847039315
| PP |  | Kamenivo drcené štěrkodrť frakce 0/32 | [15 empty] | PP | 2
| VV |  | (125,00*0,15)*1,80 |  | 33.75 | [13 empty] | VV | 2 | 2 | True | 1 | ROZPOCET
26 | K | 5913255020 | Zřízení konstrukce vozovky asfaltobetonové s ložní a obrusnou vrstvou tloušťky do 10 cm | m2 | 125 |  | 0 | Sborník UOŽI 01 2025 |  |  | základní |  | 0 | 0 | 0 | 0 | 0 | 4 | K | 2 |  |  |  | ROZPOCET | 0 | 0 | 0 | 0 | 0 | 1 | 0 | 4 | 923286115
| PP |  | Zřízení konstrukce vozovky asfaltobetonové s ložní a obrusnou vrstvou tloušťky do 10 cm Poznámka: 1. V cenách jsou započteny náklady na zřízení vozovky s živičným na podkladu ze stmelených vrstev a na manipulaci. 2. V cenách nejsou obsaženy náklady na dodávku materiálu. | [15 empty] | PP | 2
| VV |  | 50*2,5 |  | 125 | [13 empty] | VV | 2 | 2 | True | 1 | ROZPOCET
27 | M | 5963146010 | Živičné přejezdové vozovky ACL 16S 50/70 hrubozrnný-ložní vrstva | t | 15 |  | 0 | Sborník UOŽI 01 2025 |  |  | základní |  | 0 | 1 | 15 | 0 | 0 | 128 | M | 2 |  |  |  | ROZPOCET | 0 | 0 | 0 | 0 | 0 | 1 | 0 | 128 | -987906569
| PP |  | Živičné přejezdové vozovky ACL 16S 50/70 hrubozrnný-ložní vrstva | [15 empty] | PP | 2
28 | M | 5963146000 | Živičné přejezdové vozovky ACO 11S 50/70 střednězrnný-obrusná vrstva | t | 15 |  | 0 | Sborník UOŽI 01 2025 |  |  | základní |  | 0 | 1 | 15 | 0 | 0 | 128 | M | 2 |  |  |  | ROZPOCET | 0 | 0 | 0 | 0 | 0 | 1 | 0 | 128 | 2022976287
| PP |  | Živičné přejezdové vozovky ACO 11S 50/70 střednězrnný-obrusná vrstva | [15 empty] | PP | 2
29 | M | 5963155005 | Asfaltová páska těsnící | m | 5 |  | 0 | Sborník UOŽI 01 2025 |  |  | základní |  | 0 | 0 | 0 | 0 | 0 | 128 | M | 2 |  |  |  | ROZPOCET | 0 | 0 | 0 | 0 | 0 | 1 | 0 | 128 | -1486622724
| PP |  | Asfaltová páska těsnící | [15 empty] | PP | 2
30 | K | 5915010010 | Těžení zeminy nebo horniny železničního spodku třídy těžitelnosti I skupiny 1 | m3 | 22.5 |  | 0 | Sborník UOŽI 01 2025 |  |  | základní |  | 0 | 0 | 0 | 0 | 0 | 4 | K | 2 |  |  |  | ROZPOCET | 0 | 0 | 0 | 0 | 0 | 1 | 0 | 4 | 1630794921
| PP |  | Těžení zeminy nebo horniny železničního spodku třídy těžitelnosti I skupiny 1 Poznámka: 1. V cenách jsou započteny náklady na těžení a uložení výzisku na terén nebo naložení na dopravní prostředek a uložení na úložišti. | [15 empty] | PP | 2
| VV |  | 50,00*3,00*0,15 |  | 22.5 | [13 empty] | VV | 2 | 2 | True | 1 | ROZPOCET
31 | K | 5914075110 | Zřízení konstrukční vrstvy pražcového podloží včetně geotextilie tl. 0,15 m | m2 | 150 |  | 0 | Sborník UOŽI 01 2025 |  |  | základní |  | 0 | 0 | 0 | 0 | 0 | 4 | K | 2 |  |  |  | ROZPOCET | 0 | 0 | 0 | 0 | 0 | 1 | 0 | 4 | -1274952773
| PP |  | Zřízení konstrukční vrstvy pražcového podloží včetně geotextilie tl. 0,15 m Poznámka: 1. V cenách nejsou obsaženy náklady na dodávku materiálu a odtěžení zeminy. | [15 empty] | PP | 2
| VV |  | 50,00*3,00 |  | 150 | [13 empty] | VV | 2 | 2 | True | 1 | ROZPOCET
32 | M | 5964133015 | Geotextilie filtrační | m2 | 150 |  | 0 | Sborník UOŽI 01 2025 |  |  | základní |  | 0 | 0.0004 | 0.06 | 0 | 0 | 128 | M | 2 |  |  |  | ROZPOCET | 0 | 0 | 0 | 0 | 0 | 1 | 0 | 128 | -1655408822
| PP |  | Geotextilie filtrační | [15 empty] | PP | 2
| VV |  | 50,00*3,00 |  | 150 | [13 empty] | VV | 2 | 2 | True | 1 | ROZPOCET
33 | M | 5955101022 | Kamenivo drcené štěrkodrť frakce 0/32 | t | 40.5 |  | 0 | Sborník UOŽI 01 2025 |  |  | základní |  | 0 | 1 | 40.5 | 0 | 0 | 128 | M | 2 |  |  |  | ROZPOCET | 0 | 0 | 0 | 0 | 0 | 1 | 0 | 128 | 733285623
| PP |  | Kamenivo drcené štěrkodrť frakce 0/32 | [15 empty] | PP | 2
| VV |  | (150,00*0,15)*1,80 |  | 40.5 | [13 empty] | VV | 2 | 2 | True | 1 | ROZPOCET
| D | OST | Ostatní |  |  |  | 0 | [5 empty] | 0 |  | 0 |  | 0 | 4 | D | 0 |  |  |  | ROZPOCET | [6 empty] | 0
34 | K | 9902900100 | Naložení sypanin, drobného kusového materiálu, suti | t | 17.142 |  | 0 | Sborník UOŽI 01 2025 |  |  | základní |  | 0 | 0 | 0 | 0 | 0 | 262144 | K | 1 |  |  |  | ROZPOCET | 0 | 0 | 0 | 0 | 0 | 1 | 0 | 262144 | 1511583341
| PP |  | Naložení sypanin, drobného kusového materiálu, suti Poznámka: 1. Ceny jsou určeny pro nakládání materiálu v případech, kdy není naložení součástí dodávky materiálu nebo není uvedeno v popisu cen a pro nakládání z meziskládky. 2. Ceny se použijí i pro nakládání materiálu z vlastních zásob objednatele. | [15 empty] | PP | 1
| VV |  | 2,980" zámková dlažba |  | 2.98 | [13 empty] | VV | 1 | 2 | True | 0 | ROZPOCET
| VV |  | 6,110" výplňové desky D3 |  | 6.11 | [13 empty] | VV | 1 | 2 | True | 0 | ROZPOCET
| VV |  | 8,052" úložné bloky U65 |  | 8.052 | [13 empty] | VV | 1 | 2 | True | 0 | ROZPOCET
| VV |  | Součet |  | 17.142 | [13 empty] | VV | 1 | 4 | True | 1 | ROZPOCET
35 | K | 9902100100 | Doprava materiálu těžkou mechanizací nosnosti přes 3,5 t sypanin (kameniva, písku, suti, dlažebních kostek, atd.) do 10 km | t | 17.142 |  | 0 | Sborník UOŽI 01 2025 |  |  | základní |  | 0 | 0 | 0 | 0 | 0 | 262144 | K | 1 |  |  |  | ROZPOCET | 0 | 0 | 0 | 0 | 0 | 1 | 0 | 262144 | -1707219742
| PP |  | Doprava materiálu těžkou mechanizací nosnosti přes 3,5 t sypanin (kameniva, písku, suti, dlažebních kostek, atd.) do 10 km Poznámka: 1. Ceny jsou určeny pro dopravu silničními i kolejovými vozidly. 2. V cenách dopravy jsou započteny náklady na přepravu materiálu na místo určení včetně složení a poplatku za použití dopravní cesty. 3. Měrnou jednotkou je tuna přepravovaného materiálu. | [15 empty] | PP | 1
| VV |  | 2,980" zámková dlažba |  | 2.98 | [13 empty] | VV | 1 | 2 | True | 0 | ROZPOCET
| VV |  | 6,110" výplňové desky D3 |  | 6.11 | [13 empty] | VV | 1 | 2 | True | 0 | ROZPOCET
| VV |  | 8,052" úložné bloky U65 |  | 8.052 | [13 empty] | VV | 1 | 2 | True | 0 | ROZPOCET
| VV |  | Součet |  | 17.142 | [13 empty] | VV | 1 | 4 | True | 1 | ROZPOCET
36 | K | 9902109200 | Doprava materiálu těžkou mechanizací nosnosti přes 3,5 t sypanin (kameniva, písku, suti, dlažebních kostek, atd.) příplatek za každých dalších 10 km | t | 48.312 |  | 0 | Sborník UOŽI 01 2025 |  |  | základní |  | 0 | 0 | 0 | 0 | 0 | 262144 | K | 1 |  |  |  | ROZPOCET | 0 | 0 | 0 | 0 | 0 | 1 | 0 | 262144 | -91756631
| PP |  | Doprava materiálu těžkou mechanizací nosnosti přes 3,5 t sypanin (kameniva, písku, suti, dlažebních kostek, atd.) příplatek za každých dalších 10 km Poznámka: 1. Ceny jsou určeny pro dopravu silničními i kolejovými vozidly. 2. V cenách dopravy jsou započteny náklady na přepravu materiálu na místo určení včetně složení a poplatku za použití dopravní cesty. 3. Měrnou jednotkou je tuna přepravovaného materiálu. | [15 empty] | PP | 1
| VV |  | 8,052 *6 " úložné bloky U65 |  | 48.312 | [13 empty] | VV | 1 | 2 | True | 1 | ROZPOCET
37 | K | 9909000500 | Poplatek za uložení odpadu betonových prefabrikátů | t | 6.875 |  | 0 | Sborník UOŽI 01 2025 |  |  | základní |  | 0 | 0 | 0 | 0 | 0 | 262144 | K | 1 |  |  |  | ROZPOCET | 0 | 0 | 0 | 0 | 0 | 1 | 0 | 262144 | 1785964731
| PP |  | Poplatek za uložení odpadu betonových prefabrikátů Poznámka: 1. V cenách jsou započteny náklady na uložení stavebního odpadu na oficiální skládku. 2. Dodavatel při nacenění této položky je povinen respektovat nastavenou maximální možnou přípustnou hodnotou (nabídkovou cenu) za celý požadovaný objem této dílčí položky, a tedy i za jednotkovou cenu,(cena vychází z aktuálního průzkumu trhu s využitím nejbližšího dostupného místa (oficiální skládky) zajišťujícího danou část plnění. Maximální přípustní hodnota položky celkem (Cena celkem): 1 663,75 Kč Maximální přípustná jednotková cena: 242,00 Kč | [15 empty] | PP | 1
| VV |  | 9*0,149" tischery |  | 1.341 | [13 empty] | VV | 1 | 2 | True | 0 | ROZPOCET
| VV |  | 72*0,049" patky |  | 3.528 | [13 empty] | VV | 1 | 2 | True | 0 | ROZPOCET
| VV |  | 34*0,059" obrubníky |  | 2.006 | [13 empty] | VV | 1 | 2 | True | 0 | ROZPOCET
| VV |  | Součet |  | 6.875 | [13 empty] | VV | 1 | 4 | True | 1 | ROZPOCET
38 | K | 9902200100 | Doprava materiálu těžkou mechanizací nosnosti přes 3,5 t objemnějšího kusového materiálu (prefabrikátů, stožárů, výhybek, rozvaděčů, vybouraných hmot atd.) do 10 km | t | 6.875 |  | 0 | Sborník UOŽI 01 2025 |  |  | základní |  | 0 | 0 | 0 | 0 | 0 | 262144 | K | 1 |  |  |  | ROZPOCET | 0 | 0 | 0 | 0 | 0 | 1 | 0 | 262144 | -1001518152
| PP |  | Doprava materiálu těžkou mechanizací nosnosti přes 3,5 t objemnějšího kusového materiálu (prefabrikátů, stožárů, výhybek, rozvaděčů, vybouraných hmot atd.) do 10 km Poznámka: 1. Ceny jsou určeny pro dopravu silničními i kolejovými vozidly. 2. V cenách dopravy jsou započteny náklady na přepravu materiálu na místo určení včetně složení a poplatku za použití dopravní cesty. 3. Měrnou jednotkou je tuna přepravovaného materiálu. | [15 empty] | PP | 1
| VV |  | 6,875" tischery, patky, obrubníky - odpad |  | 6.875 | [13 empty] | VV | 1 | 2 | True | 1 | ROZPOCET
39 | K | 9902209200 | Doprava materiálu těžkou mechanizací nosnosti přes 3,5 t objemnějšího kusového materiálu (prefabrikátů, stožárů, výhybek, rozvaděčů, vybouraných hmot atd.) příplatek za každých dalších 10 km | t | 6.785 |  | 0 | Sborník UOŽI 01 2025 |  |  | základní |  | 0 | 0 | 0 | 0 | 0 | 262144 | K | 1 |  |  |  | ROZPOCET | 0 | 0 | 0 | 0 | 0 | 1 | 0 | 262144 | 1151218081
| PP |  | Doprava materiálu těžkou mechanizací nosnosti přes 3,5 t objemnějšího kusového materiálu (prefabrikátů, stožárů, výhybek, rozvaděčů, vybouraných hmot atd.) příplatek za každých dalších 10 km Poznámka: 1. Ceny jsou určeny pro dopravu silničními i kolejovými vozidly. 2. V cenách dopravy jsou započteny náklady na přepravu materiálu na místo určení včetně složení a poplatku za použití dopravní cesty. 3. Měrnou jednotkou je tuna přepravovaného materiálu. | [15 empty] | PP | 1
| VV |  | 6,785 * 1" tischery, patky, obrubníky - odpad |  | 6.785 | [13 empty] | VV | 1 | 2 | True | 1 | ROZPOCET
40 | K | 9909000100 | Poplatek za uložení suti nebo hmot na oficiální skládku | t | 103.25 |  | 0 | Sborník UOŽI 01 2025 |  |  | základní |  | 0 | 0 | 0 | 0 | 0 | 262144 | K | 1 |  |  |  | ROZPOCET | 0 | 0 | 0 | 0 | 0 | 1 | 0 | 262144 | -242884267
| PP |  | Poplatek za uložení suti nebo hmot na oficiální skládku Poznámka: 1. V cenách jsou započteny náklady na uložení stavebního odpadu na oficiální skládku. 2. Dodavatel při nacenění této položky je povinen respektovat nastavenou maximální možnou přípustnou hodnotou (nabídkovou cenu) za celý požadovaný objem této dílčí položky, a tedy i za jednotkovou cenu,(cena vychází z aktuálního průzkumu trhu s využitím nejbližšího dostupného místa (oficiální skládky) zajišťujícího danou část plnění. Maximální přípustní hodnota položky celkem (Cena celkem): 13 629,00 Kč Maximální přípustná jednotková cena: 132,00 Kč | [15 empty] | PP | 1
| VV |  | 14,125*2,00 + 15,000*2,00 + 22,500*2,00" zemina |  | 103.25 | [13 empty] | VV | 1 | 2 | True | 1 | ROZPOCET
41 | K | 9909000200 | Poplatek za uložení nebezpečného odpadu na oficiální skládku | t | 22 |  | 0 | Sborník UOŽI 01 2025 |  |  | základní |  | 0 | 0 | 0 | 0 | 0 | 262144 | K | 1 |  |  |  | ROZPOCET | 0 | 0 | 0 | 0 | 0 | 1 | 0 | 262144 | 1383968379
| PP |  | Poplatek za uložení nebezpečného odpadu na oficiální skládku Poznámka: 1. V cenách jsou započteny náklady na uložení stavebního odpadu na oficiální skládku. 2. Ceny jsou doporučené, je třeba zohlednit regionální rozdíly v cenách poplatků za uložení suti a odpadů. Tyto se mohou výrazně lišit s ohledem nejen na region, ale také na množství a druh ukládaného odpadu. | [15 empty] | PP | 1
| VV |  | (100,000*0,10)*2,20" asfalt |  | 22 | [13 empty] | VV | 1 | 2 | True | 1 | ROZPOCET
42 | K | 9902100100 | Doprava materiálu těžkou mechanizací nosnosti přes 3,5 t sypanin (kameniva, písku, suti, dlažebních kostek, atd.) do 10 km | t | 125.25 |  | 0 | Sborník UOŽI 01 2025 |  |  | základní |  | 0 | 0 | 0 | 0 | 0 | 262144 | K | 1 |  |  |  | ROZPOCET | 0 | 0 | 0 | 0 | 0 | 1 | 0 | 262144 | -1803461004
| PP |  | Doprava materiálu těžkou mechanizací nosnosti přes 3,5 t sypanin (kameniva, písku, suti, dlažebních kostek, atd.) do 10 km Poznámka: 1. Ceny jsou určeny pro dopravu silničními i kolejovými vozidly. 2. V cenách dopravy jsou započteny náklady na přepravu materiálu na místo určení včetně složení a poplatku za použití dopravní cesty. 3. Měrnou jednotkou je tuna přepravovaného materiálu. | [15 empty] | PP | 1
| VV |  | 103,250" zemina - odpad |  | 103.25 | [13 empty] | VV | 1 | 2 | True | 0 | ROZPOCET
| VV |  | (100,000*0,10)*2,20" asfalt - odpad |  | 22 | [13 empty] | VV | 1 | 2 | True | 0 | ROZPOCET
| VV |  | Součet |  | 125.25 | [13 empty] | VV | 1 | 4 | True | 1 | ROZPOCET
43 | K | 9902109200 | Doprava materiálu těžkou mechanizací nosnosti přes 3,5 t sypanin (kameniva, písku, suti, dlažebních kostek, atd.) příplatek za každých dalších 10 km | t | 125.25 |  | 0 | Sborník UOŽI 01 2025 |  |  | základní |  | 0 | 0 | 0 | 0 | 0 | 262144 | K | 1 |  |  |  | ROZPOCET | 0 | 0 | 0 | 0 | 0 | 1 | 0 | 262144 | -723607722
| PP |  | Doprava materiálu těžkou mechanizací nosnosti přes 3,5 t sypanin (kameniva, písku, suti, dlažebních kostek, atd.) příplatek za každých dalších 10 km Poznámka: 1. Ceny jsou určeny pro dopravu silničními i kolejovými vozidly. 2. V cenách dopravy jsou započteny náklady na přepravu materiálu na místo určení včetně složení a poplatku za použití dopravní cesty. 3. Měrnou jednotkou je tuna přepravovaného materiálu. | [15 empty] | PP | 1
| VV |  | 103,250 * 1 " zemina - odpad |  | 103.25 | [13 empty] | VV | 1 | 2 | True | 0 | ROZPOCET
| VV |  | 22,000 * 1 " asfalt - odpad |  | 22 | [13 empty] | VV | 1 | 2 | True | 0 | ROZPOCET
| VV |  | Součet |  | 125.25 | [13 empty] | VV | 1 | 4 | True | 1 | ROZPOCET
44 | K | 9902100100 | Doprava materiálu těžkou mechanizací nosnosti přes 3,5 t sypanin (kameniva, písku, suti, dlažebních kostek, atd.) do 10 km | t | 123.81 |  | 0 | Sborník UOŽI 01 2025 |  |  | základní |  | 0 | 0 | 0 | 0 | 0 | 262144 | K | 1 |  |  |  | ROZPOCET | 0 | 0 | 0 | 0 | 0 | 1 | 0 | 262144 | -819483203
| PP |  | Doprava materiálu těžkou mechanizací nosnosti přes 3,5 t sypanin (kameniva, písku, suti, dlažebních kostek, atd.) do 10 km Poznámka: 1. Ceny jsou určeny pro dopravu silničními i kolejovými vozidly. 2. V cenách dopravy jsou započteny náklady na přepravu materiálu na místo určení včetně složení a poplatku za použití dopravní cesty. 3. Měrnou jednotkou je tuna přepravovaného materiálu. | [15 empty] | PP | 1
| VV |  | 8,160 + 115,650" drť, štěrkodrť |  | 123.81 | [13 empty] | VV | 1 | 2 | True | 1 | ROZPOCET
45 | K | 9902109200 | Doprava materiálu těžkou mechanizací nosnosti přes 3,5 t sypanin (kameniva, písku, suti, dlažebních kostek, atd.) příplatek za každých dalších 10 km | t | 247.62 |  | 0 | Sborník UOŽI 01 2025 |  |  | základní |  | 0 | 0 | 0 | 0 | 0 | 262144 | K | 1 |  |  |  | ROZPOCET | 0 | 0 | 0 | 0 | 0 | 1 | 0 | 262144 | -475291144
| PP |  | Doprava materiálu těžkou mechanizací nosnosti přes 3,5 t sypanin (kameniva, písku, suti, dlažebních kostek, atd.) příplatek za každých dalších 10 km Poznámka: 1. Ceny jsou určeny pro dopravu silničními i kolejovými vozidly. 2. V cenách dopravy jsou započteny náklady na přepravu materiálu na místo určení včetně složení a poplatku za použití dopravní cesty. 3. Měrnou jednotkou je tuna přepravovaného materiálu. | [15 empty] | PP | 1
| VV |  | 123,810 * 2 " drť, štěrkodrť |  | 247.62 | [13 empty] | VV | 1 | 2 | True | 1 | ROZPOCET
46 | K | 9902100100 | Doprava materiálu těžkou mechanizací nosnosti přes 3,5 t sypanin (kameniva, písku, suti, dlažebních kostek, atd.) do 10 km | t | 42.8 |  | 0 | Sborník UOŽI 01 2025 |  |  | základní |  | 0 | 0 | 0 | 0 | 0 | 262144 | K | 1 |  |  |  | ROZPOCET | 0 | 0 | 0 | 0 | 0 | 1 | 0 | 262144 | -1722636347
| PP |  | Doprava materiálu těžkou mechanizací nosnosti přes 3,5 t sypanin (kameniva, písku, suti, dlažebních kostek, atd.) do 10 km Poznámka: 1. Ceny jsou určeny pro dopravu silničními i kolejovými vozidly. 2. V cenách dopravy jsou započteny náklady na přepravu materiálu na místo určení včetně složení a poplatku za použití dopravní cesty. 3. Měrnou jednotkou je tuna přepravovaného materiálu. | [15 empty] | PP | 1
| VV |  | 10,564 + 2,006 + 0,170 + 30,000 + 0,060 " beton, obrubníky, písek, asfalt, geotextílie |  | 42.8 | [13 empty] | VV | 1 | 2 | True | 1 | ROZPOCET
47 | K | 9902109200 | Doprava materiálu těžkou mechanizací nosnosti přes 3,5 t sypanin (kameniva, písku, suti, dlažebních kostek, atd.) příplatek za každých dalších 10 km | t | 42.8 |  | 0 | Sborník UOŽI 01 2025 |  |  | základní |  | 0 | 0 | 0 | 0 | 0 | 262144 | K | 1 |  |  |  | ROZPOCET | 0 | 0 | 0 | 0 | 0 | 1 | 0 | 262144 | -150860519
| PP |  | Doprava materiálu těžkou mechanizací nosnosti přes 3,5 t sypanin (kameniva, písku, suti, dlažebních kostek, atd.) příplatek za každých dalších 10 km Poznámka: 1. Ceny jsou určeny pro dopravu silničními i kolejovými vozidly. 2. V cenách dopravy jsou započteny náklady na přepravu materiálu na místo určení včetně složení a poplatku za použití dopravní cesty. 3. Měrnou jednotkou je tuna přepravovaného materiálu. | [15 empty] | PP | 1
| VV |  | 42,800 * 1 " beton, obrubníky, písek, asfalt, geotextílie |  | 42.8 | [13 empty] | VV | 1 | 2 | True | 1 | ROZPOCET
48 | K | 9902100100 | Doprava materiálu těžkou mechanizací nosnosti přes 3,5 t sypanin (kameniva, písku, suti, dlažebních kostek, atd.) do 10 km | t | 47.515 |  | 0 | Sborník UOŽI 01 2025 |  |  | základní |  | 0 | 0 | 0 | 0 | 0 | 262144 | K | 1 |  |  |  | ROZPOCET | 0 | 0 | 0 | 0 | 0 | 1 | 0 | 262144 | 559264401
| PP |  | Doprava materiálu těžkou mechanizací nosnosti přes 3,5 t sypanin (kameniva, písku, suti, dlažebních kostek, atd.) do 10 km Poznámka: 1. Ceny jsou určeny pro dopravu silničními i kolejovými vozidly. 2. V cenách dopravy jsou započteny náklady na přepravu materiálu na místo určení včetně složení a poplatku za použití dopravní cesty. 3. Měrnou jednotkou je tuna přepravovaného materiálu. | [15 empty] | PP | 1
| VV |  | (8,450 + 19,500) * 1,70" recyklovaný štěrk - zásypy |  | 47.515 | [13 empty] | VV | 1 | 2 | True | 1 | ROZPOCET

## SO 01.4 - Železniční svrš...
[9 empty] | >> skryté sloupce << | [9 empty] | {5dc94f5b-f69d-4c99-9040-1f26da723df3}
2
| KRYCÍ LIST SOUPISU PRACÍ | [8 empty] | v --- níže se nacházejí doplnkové a pomocné údaje k sestavám --- v | [8 empty] | False
Stavba:
Prostá rekonstrukce trati v úseku Milotice nad Opavou – Brantice – 2.etapa
Objekt:
SO 01 - Železniční svršek a spodek
Soupis:
SO 01.4 - Železniční svršek v žst. Brantice
| KSO: |  |  |  |  | CC-CZ:
| Místo: |  | PS Krnov |  |  | Datum: | 22. 5. 2025
| Zadavatel: |  |  |  |  | IČ: | 70994234
|  | Správa železnic, státní organizace, OŘ Ostrava |  |  |  | DIČ: | CZ70994234
| Uchazeč: |  |  |  |  | IČ: | Vyplň údaj
|  | Vyplň údaj |  |  |  | DIČ: | Vyplň údaj
| Projektant: |  |  |  |  | IČ:
DIČ:
| Zpracovatel: |  |  |  |  | IČ:
DIČ:
Poznámka:
| Cena bez DPH | [5 empty] | 0
|  |  | Základ daně |  |  | Sazba daně | Výše daně
| DPH | základní | 0 |  |  | 21% | 0
|  | snížená | 0 |  |  | 12% | 0
|  | zákl. přenesená | 0 |  |  | 21% | 0
|  | sníž. přenesená | 0 |  |  | 12% | 0
|  | nulová | 0 |  |  | 0% | 0
| Cena s DPH |  |  | v | CZK |  | 0
| Projektant |  |  | Zpracovatel
| Datum a podpis: |  | Razítko | Datum a podpis: |  |  | Razítko
| Objednavatel |  |  | Uchazeč
| Datum a podpis: |  | Razítko | Datum a podpis: |  |  | Razítko
REKAPITULACE ČLENĚNÍ SOUPISU PRACÍ
Stavba:
Prostá rekonstrukce trati v úseku Milotice nad Opavou – Brantice – 2.etapa
Objekt:
SO 01 - Železniční svršek a spodek
Soupis:
SO 01.4 - Železniční svršek v žst. Brantice
Místo: |  |  | PS Krnov |  |  | Datum: | 22. 5. 2025
Zadavatel: |  |  | Správa železnic, státní organizace, OŘ Ostrava |  |  | Projektant:
Uchazeč: |  |  | Vyplň údaj |  |  | Zpracovatel:
Kód dílu - Popis | [6 empty] | Cena celkem [CZK]
Náklady ze soupisu prací | [6 empty] | 0 | [12 empty] | -1
| HSV - Práce a dodávky HSV | [5 empty] | 0
| 5 - Komunikace pozemní | [5 empty] | 0
| OST - Ostatní | [5 empty] | 0
SOUPIS PRACÍ
Stavba:
Prostá rekonstrukce trati v úseku Milotice nad Opavou – Brantice – 2.etapa
Objekt:
SO 01 - Železniční svršek a spodek
Soupis:
SO 01.4 - Železniční svršek v žst. Brantice
Místo: |  |  | PS Krnov |  |  | Datum: | 22. 5. 2025
Zadavatel: |  |  | Správa železnic, státní organizace, OŘ Ostrava |  |  | Projektant:
Uchazeč: |  |  | Vyplň údaj |  |  | Zpracovatel:
PČ | Typ | Kód | Popis | MJ | Množství | J.cena [CZK] | Cena celkem [CZK] | Cenová soustava |  |  | DPH | J. Nh [h] | Nh celkem [h] | J. hmotnost [t] | Hmotnost celkem [t] | J. suť [t] | Suť Celkem [t]
Náklady soupisu celkem | [6 empty] | 0 | [5 empty] | 0 |  | 5469.9183 |  | 87.5 |  | D | -1 | [10 empty] | 0
| D | HSV | Práce a dodávky HSV |  |  |  | 0 | [5 empty] | 0 |  | 5469.9183 |  | 87.5 | 1 | D | 0 |  |  |  | ROZPOCET | [6 empty] | 0
| D | 5 | Komunikace pozemní |  |  |  | 0 | [5 empty] | 0 |  | 5469.9183 |  | 87.5 | 1 | D | 1 |  |  |  | ROZPOCET | [6 empty] | 0
1 | K | 5912023010 | Demontáž návěstidla uloženého ve stezce námezníku | kus | 3 |  | 0 | Sborník UOŽI 01 2025 |  |  | základní |  | 0 | 0 | 0 | 0 | 0 | 4 | K | 2 |  |  |  | ROZPOCET | 0 | 0 | 0 | 0 | 0 | 1 | 0 | 4 | -1806127113
| PP |  | Demontáž návěstidla uloženého ve stezce námezníku Poznámka: 1. V cenách jsou započteny náklady na demontáž návěstidla, zához, úpravu terénu a naložení na dopravní prostředek. | [15 empty] | PP | 2
2 | K | 5907050120 | Dělení kolejnic kyslíkem, soustavy S49 nebo T | kus | 84 |  | 0 | Sborník UOŽI 01 2025 |  |  | základní |  | 0 | 0 | 0 | 0 | 0 | 4 | K | 2 |  |  |  | ROZPOCET | 0 | 0 | 0 | 0 | 0 | 1 | 0 | 4 | -691254293
| PP |  | Dělení kolejnic kyslíkem, soustavy S49 nebo T Poznámka: 1. V cenách jsou započteny náklady na manipulaci, podložení, označení a provedení řezu kolejnice. | [15 empty] | PP | 2
3 | K | 5907050110 | Dělení kolejnic kyslíkem, soustavy UIC60 nebo R65 | kus | 56 |  | 0 | Sborník UOŽI 01 2025 |  |  | základní |  | 0 | 0 | 0 | 0 | 0 | 4 | K | 2 |  |  |  | ROZPOCET | 0 | 0 | 0 | 0 | 0 | 1 | 0 | 4 | 816310693
| PP |  | Dělení kolejnic kyslíkem, soustavy UIC60 nebo R65 Poznámka: 1. V cenách jsou započteny náklady na manipulaci, podložení, označení a provedení řezu kolejnice. | [15 empty] | PP | 2
4 | K | 5906140035 | Demontáž kolejového roštu koleje v ose koleje pražce dřevěné, tvar S49, T, 49E1 | km | 0.372 |  | 0 | Sborník UOŽI 01 2025 |  |  | základní |  | 0 | 0 | 0 | 0 | 0 | 4 | K | 2 |  |  |  | ROZPOCET | 0 | 0 | 0 | 0 | 0 | 1 | 0 | 4 | 96476333
| PP |  | Demontáž kolejového roštu koleje v ose koleje pražce dřevěné, tvar S49, T, 49E1 Poznámka: 1. V cenách jsou započteny náklady na případné odstranění kameniva, rozebrání roštu do součástí, manipulaci, naložení výzisku na dopravní prostředek a uložení na úložišti. 2. V cenách nejsou obsaženy náklady na dopravu a vytřídění. | [15 empty] | PP | 2
| VV |  | 0,220 + 0,152 |  | 0.372 | [13 empty] | VV | 2 | 2 | True | 1 | ROZPOCET
5 | K | 5906140155 | Demontáž kolejového roštu koleje v ose koleje pražce betonové, tvar S49, T, 49E1 | km | 0.66 |  | 0 | Sborník UOŽI 01 2025 |  |  | základní |  | 0 | 0 | 0 | 0 | 0 | 4 | K | 2 |  |  |  | ROZPOCET | 0 | 0 | 0 | 0 | 0 | 1 | 0 | 4 | 838168316
| PP |  | Demontáž kolejového roštu koleje v ose koleje pražce betonové, tvar S49, T, 49E1 Poznámka: 1. V cenách jsou započteny náklady na případné odstranění kameniva, rozebrání roštu do součástí, manipulaci, naložení výzisku na dopravní prostředek a uložení na úložišti. 2. V cenách nejsou obsaženy náklady na dopravu a vytřídění. | [15 empty] | PP | 2
6 | K | 5906140025 | Demontáž kolejového roštu koleje v ose koleje pražce dřevěné, tvar R65 | km | 0.669 |  | 0 | Sborník UOŽI 01 2025 |  |  | základní |  | 0 | 0 | 0 | 0 | 0 | 4 | K | 2 |  |  |  | ROZPOCET | 0 | 0 | 0 | 0 | 0 | 1 | 0 | 4 | -121536803
| PP |  | Demontáž kolejového roštu koleje v ose koleje pražce dřevěné, tvar R65 Poznámka: 1. V cenách jsou započteny náklady na případné odstranění kameniva, rozebrání roštu do součástí, manipulaci, naložení výzisku na dopravní prostředek a uložení na úložišti. 2. V cenách nejsou obsaženy náklady na dopravu a vytřídění. | [15 empty] | PP | 2
7 | K | 5906140145 | Demontáž kolejového roštu koleje v ose koleje pražce betonové, tvar R65 | km | 0.1 |  | 0 | Sborník UOŽI 01 2025 |  |  | základní |  | 0 | 0 | 0 | 0 | 0 | 4 | K | 2 |  |  |  | ROZPOCET | 0 | 0 | 0 | 0 | 0 | 1 | 0 | 4 | -356036784
| PP |  | Demontáž kolejového roštu koleje v ose koleje pražce betonové, tvar R65 Poznámka: 1. V cenách jsou započteny náklady na případné odstranění kameniva, rozebrání roštu do součástí, manipulaci, naložení výzisku na dopravní prostředek a uložení na úložišti. 2. V cenách nejsou obsaženy náklady na dopravu a vytřídění. | [15 empty] | PP | 2
8 | K | 5914145020 | Demontáž zarážedla kolejnicového | kus | 1 |  | 0 | Sborník UOŽI 01 2025 |  |  | základní |  | 0 | 0 | 0 | 0 | 0 | 4 | K | 2 |  |  |  | ROZPOCET | 0 | 0 | 0 | 0 | 0 | 1 | 0 | 4 | -1095542779
| PP |  | Demontáž zarážedla kolejnicového Poznámka: 1. V cenách jsou započteny náklady na vybourání, odstranění a naložení výzisku na dopravní prostředek. | [15 empty] | PP | 2
9 | K | 5905055020 | Odstranění stávajícího kolejového lože odtěžením ve výhybce | m3 | 193 |  | 0 | Sborník UOŽI 01 2025 |  |  | základní |  | 0 | 0 | 0 | 0 | 0 | 4 | K | 2 |  |  |  | ROZPOCET | 0 | 0 | 0 | 0 | 0 | 1 | 0 | 4 | 2009796796
| PP |  | Odstranění stávajícího kolejového lože odtěžením ve výhybce Poznámka: 1. V cenách jsou započteny náklady na odstranění KL, úpravu pláně a rozprostření výzisku na terén nebo jeho naložení na dopravní prostředek. 2. V cenách nejsou obsaženy náklady na dopravu výzisku na skládku a skládkovné. | [15 empty] | PP | 2
| VV |  | 70,000 + 70,000 + 53,000 |  | 193 | [13 empty] | VV | 2 | 2 | True | 1 | ROZPOCET
10 | K | 5905055010 | Odstranění stávajícího kolejového lože odtěžením v koleji | m3 | 3963.472 |  | 0 | Sborník UOŽI 01 2025 |  |  | základní |  | 0 | 0 | 0 | 0 | 0 | 4 | K | 2 |  |  |  | ROZPOCET | 0 | 0 | 0 | 0 | 0 | 1 | 0 | 4 | -368332722
| PP |  | Odstranění stávajícího kolejového lože odtěžením v koleji Poznámka: 1. V cenách jsou započteny náklady na odstranění KL, úpravu pláně a rozprostření výzisku na terén nebo jeho naložení na dopravní prostředek. 2. V cenách nejsou obsaženy náklady na dopravu výzisku na skládku a skládkovné. | [15 empty] | PP | 2
| VV |  | 10,00*2,849 |  | 28.49 | [13 empty] | VV | 2 | 2 | True | 0 | ROZPOCET
| VV |  | 32,00*1,999 |  | 63.968 | [13 empty] | VV | 2 | 2 | True | 0 | ROZPOCET
| VV |  | 70,00*1,549 |  | 108.43 | [13 empty] | VV | 2 | 2 | True | 0 | ROZPOCET
| VV |  | 39,00*1,412 |  | 55.068 | [13 empty] | VV | 2 | 2 | True | 0 | ROZPOCET
| VV |  | 17,00*2,861 |  | 48.637 | [13 empty] | VV | 2 | 2 | True | 0 | ROZPOCET
| VV |  | 426,00*2,592 |  | 1104.192 | [13 empty] | VV | 2 | 2 | True | 0 | ROZPOCET
| VV |  | 125,00*2,238 |  | 279.75 | [13 empty] | VV | 2 | 2 | True | 0 | ROZPOCET
| VV |  | 70,00*2,592 |  | 181.44 | [13 empty] | VV | 2 | 2 | True | 0 | ROZPOCET
| VV |  | 50,00*2,549 |  | 127.45 | [13 empty] | VV | 2 | 2 | True | 0 | ROZPOCET
| VV |  | 107,00*1,582 |  | 169.274 | [13 empty] | VV | 2 | 2 | True | 0 | ROZPOCET
| VV |  | 380,00*2,549 |  | 968.62 | [13 empty] | VV | 2 | 2 | True | 0 | ROZPOCET
| VV |  | 72,00*1,899 |  | 136.728 | [13 empty] | VV | 2 | 2 | True | 0 | ROZPOCET
| VV |  | 125,00*1,899 |  | 237.375 | [13 empty] | VV | 2 | 2 | True | 0 | ROZPOCET
| VV |  | 69,00*1,899 |  | 131.031 | [13 empty] | VV | 2 | 2 | True | 0 | ROZPOCET
| VV |  | 171,00*1,889 |  | 323.019 | [13 empty] | VV | 2 | 2 | True | 0 | ROZPOCET
| VV |  | Součet |  | 3963.472 | [13 empty] | VV | 2 | 4 | True | 1 | ROZPOCET
11 | K | 5915010020 | Těžení zeminy nebo horniny železničního spodku třídy těžitelnosti I skupiny 2 | m3 | 677.969 |  | 0 | Sborník UOŽI 01 2025 |  |  | základní |  | 0 | 0 | 0 | 0 | 0 | 4 | K | 2 |  |  |  | ROZPOCET | 0 | 0 | 0 | 0 | 0 | 1 | 0 | 4 | -671063060
| PP |  | Těžení zeminy nebo horniny železničního spodku třídy těžitelnosti I skupiny 2 Poznámka: 1. V cenách jsou započteny náklady na těžení a uložení výzisku na terén nebo naložení na dopravní prostředek a uložení na úložišti. | [15 empty] | PP | 2
| VV |  | 142,893*0,35 + 142,893*0,35 + 105,933*0,05" výhybky |  | 105.322 | [13 empty] | VV | 2 | 2 | True | 0 | ROZPOCET
| VV |  | 33,231*1,30*0,70 + 33,231*1,30*1,00" u v.č. 1 |  | 73.441 | [13 empty] | VV | 2 | 2 | True | 0 | ROZPOCET
| VV |  | 33,231*1,30*1,00 + 33,231*1,30*0,70" u v.č. 3 |  | 73.441 | [13 empty] | VV | 2 | 2 | True | 0 | ROZPOCET
| VV |  | 6,00*0,35*10,00 |  | 21 | [13 empty] | VV | 2 | 2 | True | 0 | ROZPOCET
| VV |  | 4,30*0,35*32,00 |  | 48.16 | [13 empty] | VV | 2 | 2 | True | 0 | ROZPOCET
| VV |  | 5,40*0,10*17,00 |  | 9.18 | [13 empty] | VV | 2 | 2 | True | 0 | ROZPOCET
| VV |  | 5,40*0,05*426,00 |  | 115.02 | [13 empty] | VV | 2 | 2 | True | 0 | ROZPOCET
| VV |  | 4,70*0,05*125,00 |  | 29.375 | [13 empty] | VV | 2 | 2 | True | 0 | ROZPOCET
| VV |  | 5,40*0,05*70,00 |  | 18.9 | [13 empty] | VV | 2 | 2 | True | 0 | ROZPOCET
| VV |  | 5,40*0,10*50,00 |  | 27 | [13 empty] | VV | 2 | 2 | True | 0 | ROZPOCET
| VV |  | 5,40*0,05*380,00 |  | 102.6 | [13 empty] | VV | 2 | 2 | True | 0 | ROZPOCET
| VV |  | 4,10*0,05*72,00 |  | 14.76 | [13 empty] | VV | 2 | 2 | True | 0 | ROZPOCET
| VV |  | 4,10*0,05*125,00 |  | 25.625 | [13 empty] | VV | 2 | 2 | True | 0 | ROZPOCET
| VV |  | 4,10*0,05*69,00 |  | 14.145 | [13 empty] | VV | 2 | 2 | True | 0 | ROZPOCET
| VV |  | Součet |  | 677.969 | [13 empty] | VV | 2 | 4 | True | 1 | ROZPOCET
12 | K | 5915005010 | Hloubení rýh nebo jam ručně na železničním spodku třídy těžitelnosti I skupiny 1 | m3 | 9 |  | 0 | Sborník UOŽI 01 2025 |  |  | základní |  | 0 | 0 | 0 | 0 | 0 | 4 | K | 2 |  |  |  | ROZPOCET | 0 | 0 | 0 | 0 | 0 | 1 | 0 | 4 | -518330014
| PP |  | Hloubení rýh nebo jam ručně na železničním spodku třídy těžitelnosti I skupiny 1 Poznámka: 1. V cenách jsou započteny náklady na hloubení a uložení výzisku na terén nebo naložení na dopravní prostředek a uložení na úložišti. | [15 empty] | PP | 2
| VV |  | 36*0,5*0,5 |  | 9 | [13 empty] | VV | 2 | 2 | True | 1 | ROZPOCET
13 | K | 5915007020 | Zásyp jam nebo rýh sypaninou na železničním spodku se zhutněním | m3 | 9 |  | 0 | Sborník UOŽI 01 2025 |  |  | základní |  | 0 | 0 | 0 | 0 | 0 | 4 | K | 2 |  |  |  | ROZPOCET | 0 | 0 | 0 | 0 | 0 | 1 | 0 | 4 | -1079332744
| PP |  | Zásyp jam nebo rýh sypaninou na železničním spodku se zhutněním Poznámka: 1. Ceny zásypu jam a rýh se zhutněním jsou určeny pro jakoukoliv míru zhutnění. | [15 empty] | PP | 2
| VV |  | 36*0,5*0,5 |  | 9 | [13 empty] | VV | 2 | 2 | True | 1 | ROZPOCET
14 | M | 5964161000 | Beton lehce zhutnitelný C 12/15;X0 F5 2 080 2 517 | m3 | 6 |  | 0 | Sborník UOŽI 01 2025 |  |  | základní |  | 0 | 2.234 | 13.404 | 0 | 0 | 128 | M | 2 |  |  |  | ROZPOCET | 0 | 0 | 0 | 0 | 0 | 1 | 0 | 128 | -345364994
| PP |  | Beton lehce zhutnitelný C 12/15;X0 F5 2 080 2 517 | [15 empty] | PP | 2
15 | K | 5915010010 | Těžení zeminy nebo horniny železničního spodku třídy těžitelnosti I skupiny 1 | m3 | 200 |  | 0 | Sborník UOŽI 01 2025 |  |  | základní |  | 0 | 0 | 0 | 0 | 0 | 4 | K | 2 |  |  |  | ROZPOCET | 0 | 0 | 0 | 0 | 0 | 1 | 0 | 4 | 203150639
| PP |  | Těžení zeminy nebo horniny železničního spodku třídy těžitelnosti I skupiny 1 Poznámka: 1. V cenách jsou započteny náklady na těžení a uložení výzisku na terén nebo naložení na dopravní prostředek a uložení na úložišti. | [15 empty] | PP | 2
| VV |  | 100*4*0,5 |  | 200 | [13 empty] | VV | 2 | 2 | True | 1 | ROZPOCET
16 | K | 5914075 R1 | Zřízení, položení geomříže pro stabilizaci podkladu | m2 | 400 |  | 0 |  |  |  | základní |  | 0 | 0 | 0 | 0 | 0 | 4 | K | 2 |  |  |  | ROZPOCET | 0 | 0 | 0 | 0 | 0 | 1 | 0 | 4 | -1905374473
| PP |  | kkkkkZřízení, položení geomříže pro stabilizaci podkladu | [15 empty] | PP | 2
| VV |  | 100*4 |  | 400 | [13 empty] | VV | 2 | 2 | True | 1 | ROZPOCET
17 | M | 5964135005 | Geomříže stabilizační | m2 | 400 |  | 0 | Sborník UOŽI 01 2025 |  |  | základní |  | 0 | 0.00061 | 0.244 | 0 | 0 | 128 | M | 2 |  |  |  | ROZPOCET | 0 | 0 | 0 | 0 | 0 | 1 | 0 | 128 | -232631374
| PP |  | Geomříže stabilizační | [15 empty] | PP | 2
18 | K | 5915010010 | Těžení zeminy nebo horniny železničního spodku třídy těžitelnosti I skupiny 1 | m3 | 202.75 |  | 0 | Sborník UOŽI 01 2025 |  |  | základní |  | 0 | 0 | 0 | 0 | 0 | 4 | K | 2 |  |  |  | ROZPOCET | 0 | 0 | 0 | 0 | 0 | 1 | 0 | 4 | 1783215165
| PP |  | Těžení zeminy nebo horniny železničního spodku třídy těžitelnosti I skupiny 1 Poznámka: 1. V cenách jsou započteny náklady na těžení a uložení výzisku na terén nebo naložení na dopravní prostředek a uložení na úložišti. | [15 empty] | PP | 2
| VV |  | 0,5*0,5*560" trativodní žebro |  | 140 | [13 empty] | VV | 2 | 2 | True | 0 | ROZPOCET
| VV |  | 0,5*0,5*124 |  | 31 | [13 empty] | VV | 2 | 2 | True | 0 | ROZPOCET
| VV |  | 0,5*0,5*127 |  | 31.75 | [13 empty] | VV | 2 | 2 | True | 0 | ROZPOCET
| VV |  | Součet |  | 202.75 | [13 empty] | VV | 2 | 4 | True | 1 | ROZPOCET
19 | K | 5914055 R | Vystrojení vsakovacího žebra filtrační geotextílií | m2 | 1297.6 |  | 0 |  |  |  | základní |  | 0 | 0 | 0 | 0 | 0 | 4 | K | 2 |  |  |  | ROZPOCET | 0 | 0 | 0 | 0 | 0 | 1 | 0 | 4 | -2061533690
| PP |  | Vystrojení vsakovacího žebra filtrační geotextílií | [15 empty] | PP | 2
| VV |  | (0,5+0,5+0,6)*560 |  | 896 | [13 empty] | VV | 2 | 2 | True | 0 | ROZPOCET
| VV |  | (0,5+0,5+0,6)*124 |  | 198.4 | [13 empty] | VV | 2 | 2 | True | 0 | ROZPOCET
| VV |  | (0,5+0,5+0,6)*127 |  | 203.2 | [13 empty] | VV | 2 | 2 | True | 0 | ROZPOCET
| VV |  | Součet |  | 1297.6 | [13 empty] | VV | 2 | 4 | True | 1 | ROZPOCET
20 | K | 5915007020 | Zásyp jam nebo rýh sypaninou na železničním spodku se zhutněním | m3 | 202.75 |  | 0 | Sborník UOŽI 01 2025 |  |  | základní |  | 0 | 0 | 0 | 0 | 0 | 4 | K | 2 |  |  |  | ROZPOCET | 0 | 0 | 0 | 0 | 0 | 1 | 0 | 4 | -1918759557
| PP |  | Zásyp jam nebo rýh sypaninou na železničním spodku se zhutněním Poznámka: 1. Ceny zásypu jam a rýh se zhutněním jsou určeny pro jakoukoliv míru zhutnění. | [15 empty] | PP | 2
| VV |  | 0,5*0,5*560" trativodní žebro |  | 140 | [13 empty] | VV | 2 | 2 | True | 0 | ROZPOCET
| VV |  | 0,5*0,5*124 |  | 31 | [13 empty] | VV | 2 | 2 | True | 0 | ROZPOCET
| VV |  | 0,5*0,5*127 |  | 31.75 | [13 empty] | VV | 2 | 2 | True | 0 | ROZPOCET
| VV |  | Součet |  | 202.75 | [13 empty] | VV | 2 | 4 | True | 1 | ROZPOCET
21 | M | 5955101012 | Kamenivo drcené štěrk frakce 16/32 | t | 324.4 |  | 0 | Sborník UOŽI 01 2025 |  |  | základní |  | 0 | 1 | 324.4 | 0 | 0 | 128 | M | 2 |  |  |  | ROZPOCET | 0 | 0 | 0 | 0 | 0 | 1 | 0 | 128 | -1814406647
| PP |  | Kamenivo drcené štěrk frakce 16/32 | [15 empty] | PP | 2
| VV |  | 202,750*1,60 |  | 324.4 | [13 empty] | VV | 2 | 2 | True | 1 | ROZPOCET
22 | M | 5964133015 | Geotextilie filtrační | m2 | 1362.48 |  | 0 | Sborník UOŽI 01 2025 |  |  | základní |  | 0 | 0.0004 | 0.54499 | 0 | 0 | 128 | M | 2 |  |  |  | ROZPOCET | 0 | 0 | 0 | 0 | 0 | 1 | 0 | 128 | 2113294079
| PP |  | Geotextilie filtrační | [15 empty] | PP | 2
| VV |  | (896,00 + 198,40 + 203,20) *1,05 |  | 1362.48 | [13 empty] | VV | 2 | 2 | True | 1 | ROZPOCET
23 | K | 5915020010 | Povrchová úprava plochy železničního spodku | m2 | 9131.447 |  | 0 | Sborník UOŽI 01 2025 |  |  | základní |  | 0 | 0 | 0 | 0 | 0 | 4 | K | 2 |  |  |  | ROZPOCET | 0 | 0 | 0 | 0 | 0 | 1 | 0 | 4 | 1637616951
| PP |  | Povrchová úprava plochy železničního spodku Poznámka: 1. V cenách jsou započteny náklady na urovnání a úpravu ploch nebo skládek výzisku kameniva a zeminy s jejich případnou rekultivací. | [15 empty] | PP | 2
| VV |  | 2*(7,3*33,23) |  | 485.158 | [13 empty] | VV | 2 | 2 | True | 0 | ROZPOCET
| VV |  | 4,3*33,23 |  | 142.889 | [13 empty] | VV | 2 | 2 | True | 0 | ROZPOCET
| VV |  | (10*6) + (32*4,3) |  | 197.6 | [13 empty] | VV | 2 | 2 | True | 0 | ROZPOCET
| VV |  | 3,4*(70+39+122) |  | 785.4 | [13 empty] | VV | 2 | 2 | True | 0 | ROZPOCET
| VV |  | 5,4*(17+426+380+70+53) |  | 5108.4 | [13 empty] | VV | 2 | 2 | True | 0 | ROZPOCET
| VV |  | 4,70*125 |  | 587.5 | [13 empty] | VV | 2 | 2 | True | 0 | ROZPOCET
| VV |  | 4,10*(72+122+80+171) |  | 1824.5 | [13 empty] | VV | 2 | 2 | True | 0 | ROZPOCET
| VV |  | Součet |  | 9131.447 | [13 empty] | VV | 2 | 4 | True | 1 | ROZPOCET
24 | K | 5914075 R2 | Zřízení, položení vrstvy z geotextilie v rovině nebo ve sklonu do 1:5 š přes 3 do 6 m | m2 | 8392.199 |  | 0 |  |  |  | základní |  | 0 | 0 | 0 | 0 | 0 | 4 | K | 2 |  |  |  | ROZPOCET | 0 | 0 | 0 | 0 | 0 | 1 | 0 | 4 | 1821439371
| PP |  | Zřízení, p oložení vrstvy z geotextilie filtrační, separační, odvodňovací, ochranné, výztužné nebo protierozní v rovině nebo ve sklonu do 1:5, šířky přes 3 do 6 m | [15 empty] | PP | 2
| VV |  | 201,042*2 |  | 402.084 | [13 empty] | VV | 2 | 2 | True | 0 | ROZPOCET
| VV |  | 4,3*33,23 |  | 142.889 | [13 empty] | VV | 2 | 2 | True | 0 | ROZPOCET
| VV |  | 10*6 + 32*4,3 |  | 197.6 | [13 empty] | VV | 2 | 2 | True | 0 | ROZPOCET
| VV |  | 785,40 + 5108,40 + 587,50 + 1824,50 |  | 8305.8 | [13 empty] | VV | 2 | 2 | True | 0 | ROZPOCET
| VV |  | -656,174" geotextilie a 0/32 |  | -656.174 | [13 empty] | VV | 2 | 2 | True | 0 | ROZPOCET
| VV |  | Součet |  | 8392.199 | [13 empty] | VV | 2 | 4 | True | 1 | ROZPOCET
25 | K | 5914075110 | Zřízení konstrukční vrstvy pražcového podloží včetně geotextilie tl. 0,15 m | m2 | 656.174 |  | 0 | Sborník UOŽI 01 2025 |  |  | základní |  | 0 | 0 | 0 | 0 | 0 | 4 | K | 2 |  |  |  | ROZPOCET | 0 | 0 | 0 | 0 | 0 | 1 | 0 | 4 | -39523715
| PP |  | Zřízení konstrukční vrstvy pražcového podloží včetně geotextilie tl. 0,15 m Poznámka: 1. V cenách nejsou obsaženy náklady na dodávku materiálu a odtěžení zeminy. | [15 empty] | PP | 2
| VV |  | 458,574 + 60,000 + 137,600 |  | 656.174 | [13 empty] | VV | 2 | 2 | True | 1 | ROZPOCET
26 | M | 5955101016 | Kamenivo drcené štěrkodrť frakce 0/32 kv kv – konstrukční vrstva | t | 386.462 |  | 0 | Sborník UOŽI 01 2025 |  |  | základní |  | 0 | 1 | 386.462 | 0 | 0 | 128 | M | 2 |  |  |  | ROZPOCET | 0 | 0 | 0 | 0 | 0 | 1 | 0 | 128 | 341634643
| PP |  | Kamenivo drcené štěrkodrť frakce 0/32 kv kv – konstrukční vrstva | [15 empty] | PP | 2
| VV |  | 2*(6,9*33,23*0,35)*1,80 |  | 288.902 | [13 empty] | VV | 2 | 2 | True | 0 | ROZPOCET
| VV |  | (6*10*0,33)*1,80 |  | 35.64 | [13 empty] | VV | 2 | 2 | True | 0 | ROZPOCET
| VV |  | (4,3*32*0,25)*1,80 |  | 61.92 | [13 empty] | VV | 2 | 2 | True | 0 | ROZPOCET
| VV |  | Součet |  | 386.462 | [13 empty] | VV | 2 | 4 | True | 1 | ROZPOCET
27 | M | 5964133005 | Geotextilie separační | m2 | 9500.792 |  | 0 | Sborník UOŽI 01 2025 |  |  | základní |  | 0 | 0.0004 | 3.8003 | 0 | 0 | 128 | M | 2 |  |  |  | ROZPOCET | 0 | 0 | 0 | 0 | 0 | 1 | 0 | 128 | -502755282
| PP |  | Geotextilie separační | [15 empty] | PP | 2
| VV |  | 9048,373*1,05 |  | 9500.792 | [13 empty] | VV | 2 | 2 | True | 1 | ROZPOCET
28 | K | 5914075 R1 | Zřízení, položení geomříže pro stabilizaci podkladu | m2 | 433.84 |  | 0 |  |  |  | základní |  | 0 | 0 | 0 | 0 | 0 | 4 | K | 2 |  |  |  | ROZPOCET | 0 | 0 | 0 | 0 | 0 | 1 | 0 | 4 | 660878378
| PP |  | kkkkkZřízení, položení geomříže pro stabilizaci podkladu | [15 empty] | PP | 2
| VV |  | 2*(33,23*4) |  | 265.84 | [13 empty] | VV | 2 | 2 | True | 0 | ROZPOCET
| VV |  | 42*4 |  | 168 | [13 empty] | VV | 2 | 2 | True | 0 | ROZPOCET
| VV |  | Součet |  | 433.84 | [13 empty] | VV | 2 | 4 | True | 1 | ROZPOCET
29 | M | 5964135005 | Geomříže stabilizační | m2 | 433.84 |  | 0 | Sborník UOŽI 01 2025 |  |  | základní |  | 0 | 0.00061 | 0.26464 | 0 | 0 | 128 | M | 2 |  |  |  | ROZPOCET | 0 | 0 | 0 | 0 | 0 | 1 | 0 | 128 | 987447249
| PP |  | Geomříže stabilizační | [15 empty] | PP | 2
30 | K | 5905060020 | Zřízení nového kolejového lože ve výhybce | m3 | 210 |  | 0 | Sborník UOŽI 01 2025 |  |  | základní |  | 0 | 0 | 0 | 0 | 0 | 4 | K | 2 |  |  |  | ROZPOCET | 0 | 0 | 0 | 0 | 0 | 1 | 0 | 4 | 1866420705
| PP |  | Zřízení nového kolejového lože ve výhybce Poznámka: 1. V cenách jsou započteny náklady na zřízení KL, rozprostření vrstvy kameniva, zřízení homogenizované vrstvy kameniva a úprava KL do profilu. 2. V cenách nejsou obsaženy náklady na položení KR, úpravu směrového a výškového uspořádání, dodávku kameniva a snížení KL pod patou kolejnice. | [15 empty] | PP | 2
| VV |  | 70,000 + 70,000 + 70,000 |  | 210 | [13 empty] | VV | 2 | 2 | True | 1 | ROZPOCET
31 | K | 5905060010 | Zřízení nového kolejového lože v koleji | m3 | 4416.249 |  | 0 | Sborník UOŽI 01 2025 |  |  | základní |  | 0 | 0 | 0 | 0 | 0 | 4 | K | 2 |  |  |  | ROZPOCET | 0 | 0 | 0 | 0 | 0 | 1 | 0 | 4 | -656346168
| PP |  | Zřízení nového kolejového lože v koleji Poznámka: 1. V cenách jsou započteny náklady na zřízení KL, rozprostření vrstvy kameniva, zřízení homogenizované vrstvy kameniva a úprava KL do profilu. 2. V cenách nejsou obsaženy náklady na položení KR, úpravu směrového a výškového uspořádání, dodávku kameniva a snížení KL pod patou kolejnice. | [15 empty] | PP | 2
| VV |  | 222,00*1,740 |  | 386.28 | [13 empty] | VV | 2 | 2 | True | 0 | ROZPOCET
| VV |  | 10,00*3,222 |  | 32.22 | [13 empty] | VV | 2 | 2 | True | 0 | ROZPOCET
| VV |  | 16,00*2,253 |  | 36.048 | [13 empty] | VV | 2 | 2 | True | 0 | ROZPOCET
| VV |  | 563,00*2,880 |  | 1621.44 | [13 empty] | VV | 2 | 2 | True | 0 | ROZPOCET
| VV |  | 125,00*2,481 |  | 310.125 | [13 empty] | VV | 2 | 2 | True | 0 | ROZPOCET
| VV |  | 16,00*2,253 |  | 36.048 | [13 empty] | VV | 2 | 2 | True | 0 | ROZPOCET
| VV |  | 380,00*2,880 |  | 1094.4 | [13 empty] | VV | 2 | 2 | True | 0 | ROZPOCET
| VV |  | 266,00*2,139 |  | 568.974 | [13 empty] | VV | 2 | 2 | True | 0 | ROZPOCET
| VV |  | 171,00*1,934 |  | 330.714 | [13 empty] | VV | 2 | 2 | True | 0 | ROZPOCET
| VV |  | Součet |  | 4416.249 | [13 empty] | VV | 2 | 4 | True | 1 | ROZPOCET
32 | M | 5955101005 | Kamenivo drcené štěrk frakce 31,5/63 (32/63) třídy min. BII | t | 4403.02 |  | 0 | Sborník UOŽI 01 2025 |  |  | základní |  | 0 | 1 | 4403.02 | 0 | 0 | 128 | M | 2 |  |  |  | ROZPOCET | 0 | 0 | 0 | 0 | 0 | 1 | 0 | 128 | 1132663477
| PP |  | Kamenivo drcené štěrk frakce 31,5/63 (32/63) třídy min. BII | [15 empty] | PP | 2
| VV |  | 210,000*1,70" výhybky |  | 357 | [13 empty] | VV | 2 | 2 | True | 0 | ROZPOCET
| VV |  | 4416,249*1,70" koleje |  | 7507.623 | [13 empty] | VV | 2 | 2 | True | 0 | ROZPOCET
| VV |  | -2036,237*1,70" dodáno z recyklace |  | -3461.603 | [13 empty] | VV | 2 | 2 | True | 0 | ROZPOCET
| VV |  | Součet |  | 4403.02 | [13 empty] | VV | 2 | 4 | True | 1 | ROZPOCET
33 | K | 5999015020 | Vložení konstrukcí nebo dílů hmotnosti přes 10 do 20 t | t | 115.872 |  | 0 | Sborník UOŽI 01 2025 |  |  | základní |  | 0 | 0 | 0 | 0 | 0 | 4 | K | 2 |  |  |  | ROZPOCET | 0 | 0 | 0 | 0 | 0 | 1 | 0 | 4 | -170501567
| PP |  | Vložení konstrukcí nebo dílů hmotnosti přes 10 do 20 t Poznámka: 1. V cenách jsou započteny náklady na vložení konstrukce podle technologického postupu, přeprava v místě technologické manipulace. Položka obsahuje náklady na práce v blízkosti trakčního vedení. | [15 empty] | PP | 2
| VV |  | 38,336 + 38,336 + 39,200" výhybky |  | 115.872 | [13 empty] | VV | 2 | 2 | True | 1 | ROZPOCET
34 | M | 5961102020 R1 | Výhybka jednoduchá smontovaná soustava UIC60 pražce betonové J60 1:9-300 pravá | kus | 1 |  | 0 |  |  |  | základní |  | 0 | 39.2 | 39.2 | 0 | 0 | 128 | M | 2 |  |  |  | ROZPOCET | 0 | 0 | 0 | 0 | 0 | 1 | 0 | 128 | -1672148006
| PP |  | Výhybka jednoduchá smontovaná soustava UIC60 pražce betonové J60 1:9-300 pravá | [15 empty] | PP | 2
| P |  | Poznámka k položce: v.č. 1 - J60 1:9-300-zlp-Pp-b-ČZP-KS-ZPTZ - objednáno u DT Prostějov | [15 empty] | P | 2
35 | M | 5961102020 R2 | Výhybka jednoduchá smontovaná soustava UIC60 pražce betonové J60 1:9-300 levá | kus | 1 |  | 0 |  |  |  | základní |  | 0 | 39.2 | 39.2 | 0 | 0 | 128 | M | 2 |  |  |  | ROZPOCET | 0 | 0 | 0 | 0 | 0 | 1 | 0 | 128 | -296340902
| PP |  | Výhybka jednoduchá smontovaná soustava UIC60 pražce betonové J60 1:9-300 levá | [15 empty] | PP | 2
| P |  | Poznámka k položce: v.č. 3 - J60 1:9-300-zlp-Ll-b-ČZP-KS-ZPTZ - objednáno u DT Prostějov | [15 empty] | P | 2
36 | M | 5961102 R3 | Výhybka jednoduchá soustava UIC60 pražce betonové - úprava na J60 1:9-300-Lp-b-ČZ - Doplňující díly na výhybku | soubor | 1 |  | 0 |  |  |  | základní |  | 0 | 0 | 0 | 0 | 0 | 128 | M | 2 |  |  |  | ROZPOCET | 0 | 0 | 0 | 0 | 0 | 1 | 0 | 128 | -869756844
| PP |  | Výhybka jednoduchá soustava UIC60 pražce betonové - úprava na J60 1:9-300-Lp-b-ČZ - Doplňující díly na výhybku | [15 empty] | PP | 2
| P |  | Poznámka k položce: v.č. 2 - úprava na J60 1:9-300-Lp-b-ČZ - objednáno u DT Prostějov Doplňující díly na výhybku - 1 ks vystrojený pražec - Y-4752 - 8 ks nevystrojený pražec - ČZ - dvouzávěrový 03112 E - ruční stavění K-3C - integr.stol.nadzvedávací SVV-P | [15 empty] | P | 2
37 | K | 5911651110 | Montáž srdcovkové části výhybky jednoduché betonové pražce soustavy UIC60 | m | 48 |  | 0 | Sborník UOŽI 01 2025 |  |  | základní |  | 0 | 0 | 0 | 0 | 0 | 4 | K | 2 |  |  |  | ROZPOCET | 0 | 0 | 0 | 0 | 0 | 1 | 0 | 4 | 53437340
| PP |  | Montáž srdcovkové části výhybky jednoduché betonové pražce soustavy UIC60 Poznámka: 1. V cenách jsou započteny náklady na montáž srdcovkové části na pražcovém podloží podle montážního plánu s vystrojenými pražci a ošetření kluzných částí výhybky mazivem. Položka se použije u výhybek s předmontovanou výměnovou a střední částí. 2. V cenách nejsou obsaženy náklady na dodávku materiálu. | [15 empty] | PP | 2
| VV |  | (2*8,00)*3 |  | 48 | [13 empty] | VV | 2 | 2 | True | 1 | ROZPOCET
38 | K | 5911529110 | Montáž čelisťového závěru výhybky jednoduché v žlabovém pražci soustavy UIC60 | kus | 4 |  | 0 | Sborník UOŽI 01 2025 |  |  | základní |  | 0 | 0 | 0 | 0 | 0 | 4 | K | 2 |  |  |  | ROZPOCET | 0 | 0 | 0 | 0 | 0 | 1 | 0 | 4 | 1512705495
| PP |  | Montáž čelisťového závěru výhybky jednoduché v žlabovém pražci soustavy UIC60 Poznámka: 1. V cenách jsou započteny náklady na montáž, přezkoušení chodu výhybky, provedení západkové zkoušky a ošetření kluzných částí závěru mazivem. 2. V cenách nejsou obsaženy náklady na dodávku materiálu. | [15 empty] | PP | 2
39 | K | 5911655110 | Demontáž jednoduché výhybky na úložišti betonové pražce soustavy UIC60 | m | 6 |  | 0 | Sborník UOŽI 01 2025 |  |  | základní |  | 0 | 0 | 0 | 0 | 0 | 4 | K | 2 |  |  |  | ROZPOCET | 0 | 0 | 0 | 0 | 0 | 1 | 0 | 4 | 1253231921
| PP |  | Demontáž jednoduché výhybky na úložišti betonové pražce soustavy UIC60 Poznámka: 1. V cenách jsou započteny náklady na demontáž do součástí, manipulaci, naložení na dopravní prostředek a uložení vyzískaného materiálu na úložišti. | [15 empty] | PP | 2
40 | K | 5911629110 | Montáž jednoduché výhybky na úložišti betonové pražce soustavy UIC60 | m | 6 |  | 0 | Sborník UOŽI 01 2025 |  |  | základní |  | 0 | 0 | 0 | 0 | 0 | 4 | K | 2 |  |  |  | ROZPOCET | 0 | 0 | 0 | 0 | 0 | 1 | 0 | 4 | 2104529327
| PP |  | Montáž jednoduché výhybky na úložišti betonové pražce soustavy UIC60 Poznámka: 1. V cenách jsou započteny náklady na zřízení montážní plochy, manipulaci, nanesení součástí, montáž podle montážního plánu, přezkoušení doléhání jazyků a ošetření kluzných částí výhybky mazivem. Demontáž součástí před položením. 2. V cenách nejsou obsaženy náklady na dodávku materiálu. | [15 empty] | PP | 2
41 | K | 5911529010 | Montáž čelisťového závěru výhybky jednoduché bez žlabového pražce soustavy UIC60 | kus | 2 |  | 0 | Sborník UOŽI 01 2025 |  |  | základní |  | 0 | 0 | 0 | 0 | 0 | 4 | K | 2 |  |  |  | ROZPOCET | 0 | 0 | 0 | 0 | 0 | 1 | 0 | 4 | 1534614966
| PP |  | Montáž čelisťového závěru výhybky jednoduché bez žlabového pražce soustavy UIC60 Poznámka: 1. V cenách jsou započteny náklady na montáž, přezkoušení chodu výhybky, provedení západkové zkoušky a ošetření kluzných částí závěru mazivem. 2. V cenách nejsou obsaženy náklady na dodávku materiálu. | [15 empty] | PP | 2
42 | K | 5911035010 | Výměna jazyků a opornic výhybky jednoduché s dvěma čelisťovými závěry soustavy UIC60 | m | 53.828 |  | 0 | Sborník UOŽI 01 2025 |  |  | základní |  | 0 | 0 | 0 | 0 | 0 | 4 | K | 2 |  |  |  | ROZPOCET | 0 | 0 | 0 | 0 | 0 | 1 | 0 | 4 | 442179937
| PP |  | Výměna jazyků a opornic výhybky jednoduché s dvěma čelisťovými závěry soustavy UIC60 Poznámka: 1. V cenách jsou započteny náklady na zřízení nebo demontáž prozatímních styků, demontáž upevňovadel, závěrů a dílů, výměnu a montáž dílů, úpravu pryžových podložek a dilatačních spár, montáž závěrů a upevňovadel, seřízení závěrů, provedení západkové zkoušky a ošetření součástí mazivem. 2. V cenách nejsou započteny náklady na dodávku dílů, dělení kolejnic, zřízení svaru, demontáž a montáž opěrek a styků. | [15 empty] | PP | 2
| VV |  | 2*13,058 + 2*13,856 |  | 53.828 | [13 empty] | VV | 2 | 2 | True | 1 | ROZPOCET
43 | M | 59611124 R1 | Jazyk pro výhybky soustavy UIC60 v přímé variantě 60E2-R300-dl.13058 - levý přímý | kus | 1 |  | 0 |  |  |  | základní |  | 0 | 0.827 | 0.827 | 0 | 0 | 8 | M | 2 |  |  |  | ROZPOCET | 0 | 0 | 0 | 0 | 0 | 1 | 0 | 4 | 1170406584
| PP |  | Jazyk pro výhybky soustavy UIC60 v přímé variantě 60E2-R300-dl.13058 | [15 empty] | PP | 2
44 | M | 59611124 R2 | Jazyk pro výhybky soustavy UIC60 v přímé variantě 60E2-R300-dl.13058 - pravý ohnutý | kus | 1 |  | 0 |  |  |  | základní |  | 0 | 0.827 | 0.827 | 0 | 0 | 8 | M | 2 |  |  |  | ROZPOCET | 0 | 0 | 0 | 0 | 0 | 1 | 0 | 4 | 1253700580
| PP |  | Jazyk pro výhybky soustavy UIC60 v přímé variantě 60E2-R300-dl.13058 | [15 empty] | PP | 2
45 | M | 59611133 R1 | Opornice pro výhybky soustavy UIC60 v přímé variantě 60E2-R300-dl.13856 levá ohnutá | kus | 1 |  | 0 |  |  |  | základní |  | 0 | 0.832 | 0.832 | 0 | 0 | 8 | M | 2 |  |  |  | ROZPOCET | 0 | 0 | 0 | 0 | 0 | 1 | 0 | 4 | -1739612514
| PP |  | Opornice pro výhybky soustavy UIC60 v přímé variantě 60E2-R300-dl.13856+1400 | [15 empty] | PP | 2
46 | M | 59611133 R2 | Opornice pro výhybky soustavy UIC60 v přímé variantě 60E2-R300-dl.13856 pravá přímá | kus | 1 |  | 0 |  |  |  | základní |  | 0 | 0.832 | 0.832 | 0 | 0 | 8 | M | 2 |  |  |  | ROZPOCET | 0 | 0 | 0 | 0 | 0 | 1 | 0 | 4 | -637588410
| PP |  | Opornice pro výhybky soustavy UIC60 v přímé variantě 60E2-R300-dl.13856+1400 | [15 empty] | PP | 2
47 | K | 5911060010 | Výměna výhybkové kolejnice přímé tv. UIC60 | m | 25.6 |  | 0 | Sborník UOŽI 01 2025 |  |  | základní |  | 0 | 0 | 0 | 0 | 0 | 4 | K | 2 |  |  |  | ROZPOCET | 0 | 0 | 0 | 0 | 0 | 1 | 0 | 4 | -1740253308
| PP |  | Výměna výhybkové kolejnice přímé tv. UIC60 Poznámka: 1. V cenách jsou započteny náklady na montáž nebo demontáž prozatímních styků, demontáž upevňovadel, demontáž, výměna kolejnice, úpravu dilatačních spár a pryžových podložek, montáž upevňovadel a ošetření součástí mazivem. 2. V cenách nejsou započteny náklady na dodávku materiálu, dělení kolejnic, zřízení svaru nebo styku a ošetření součástí mazivem. | [15 empty] | PP | 2
| VV |  | 2*12,80 |  | 25.6 | [13 empty] | VV | 2 | 2 | True | 1 | ROZPOCET
48 | K | 5911060110 | Výměna výhybkové kolejnice ohnuté tv. UIC60 | m | 25.6 |  | 0 | Sborník UOŽI 01 2025 |  |  | základní |  | 0 | 0 | 0 | 0 | 0 | 4 | K | 2 |  |  |  | ROZPOCET | 0 | 0 | 0 | 0 | 0 | 1 | 0 | 4 | 942401442
| PP |  | Výměna výhybkové kolejnice ohnuté tv. UIC60 Poznámka: 1. V cenách jsou započteny náklady na montáž nebo demontáž prozatímních styků, demontáž upevňovadel, demontáž, výměna kolejnice, úpravu dilatačních spár a pryžových podložek, montáž upevňovadel a ošetření součástí mazivem. 2. V cenách nejsou započteny náklady na dodávku materiálu, dělení kolejnic, zřízení svaru nebo styku a ošetření součástí mazivem. | [15 empty] | PP | 2
| VV |  | 2*12,80 |  | 25.6 | [13 empty] | VV | 2 | 2 | True | 1 | ROZPOCET
49 | K | 5911117010 | Výměna přídržnice srdcovky jednoduché typ Kn60 přímé soustavy UIC60 | m | 5.4 |  | 0 | Sborník UOŽI 01 2025 |  |  | základní |  | 0 | 0 | 0 | 0 | 0 | 4 | K | 2 |  |  |  | ROZPOCET | 0 | 0 | 0 | 0 | 0 | 1 | 0 | 4 | -1143370438
| PP |  | Výměna přídržnice srdcovky jednoduché typ Kn60 přímé soustavy UIC60 Poznámka: 1. V cenách jsou započteny náklady na výměnu přídržnice, vymezení šíře žlábku a ošetření součástí mazivem. 2. V cenách nejsou obsaženy náklady na dodávku dílu. | [15 empty] | PP | 2
50 | M | 5961190180 | Ostatní výhybkové součásti Přídržnice 49(60) 1:9-300-př-5400 | kus | 1 |  | 0 | Sborník UOŽI 01 2025 |  |  | základní |  | 0 | 0.18 | 0.18 | 0 | 0 | 128 | M | 2 |  |  |  | ROZPOCET | 0 | 0 | 0 | 0 | 0 | 1 | 0 | 128 | 550454469
| PP |  | Ostatní výhybkové součásti Přídržnice 49(60) 1:9-300-př-5400 | [15 empty] | PP | 2
51 | K | 5911117110 | Výměna přídržnice srdcovky jednoduché typ Kn60 ohnuté soustavy UIC60 | m | 5.4 |  | 0 | Sborník UOŽI 01 2025 |  |  | základní |  | 0 | 0 | 0 | 0 | 0 | 4 | K | 2 |  |  |  | ROZPOCET | 0 | 0 | 0 | 0 | 0 | 1 | 0 | 4 | -1755237097
| PP |  | Výměna přídržnice srdcovky jednoduché typ Kn60 ohnuté soustavy UIC60 Poznámka: 1. V cenách jsou započteny náklady na výměnu přídržnice, vymezení šíře žlábku a ošetření součástí mazivem. 2. V cenách nejsou obsaženy náklady na dodávku dílu. | [15 empty] | PP | 2
52 | M | 5961190175 | Ostatní výhybkové součásti Přídržnice 49(60) 1:9-300-ohn-5400 | kus | 1 |  | 0 | Sborník UOŽI 01 2025 |  |  | základní |  | 0 | 0.18 | 0.18 | 0 | 0 | 128 | M | 2 |  |  |  | ROZPOCET | 0 | 0 | 0 | 0 | 0 | 1 | 0 | 128 | -1650944090
| PP |  | Ostatní výhybkové součásti Přídržnice 49(60) 1:9-300-ohn-5400 | [15 empty] | PP | 2
53 | K | 5907015006 | Ojedinělá výměna kolejnic stávající upevnění, tvar UIC60, 60E2 | m | 10 |  | 0 | Sborník UOŽI 01 2025 |  |  | základní |  | 0 | 0 | 0 | 0 | 0 | 4 | K | 2 |  |  |  | ROZPOCET | 0 | 0 | 0 | 0 | 0 | 1 | 0 | 4 | 2095130807
| PP |  | Ojedinělá výměna kolejnic stávající upevnění, tvar UIC60, 60E2 Poznámka: 1. V cenách jsou započteny náklady na demontáž upevňovadel, výměnu kolejnic, dílů a součástí, úpravu dilatačních spár, pryžových podložek, montáž upevňovadel, zřízení nebo demontáž prozatímních styků a ošetření součástí mazivem. 2. V cenách nejsou započteny náklady na dělení kolejnic, zřízení svaru, demontáž nebo montáž styků. | [15 empty] | PP | 2
| VV |  | 2*5,00 |  | 10 | [13 empty] | VV | 2 | 2 | True | 1 | ROZPOCET
54 | K | 5906130325 | Montáž kolejového roštu v ose koleje pražce betonové vystrojené, tvar UIC60, 60E2 | km | 1.774 |  | 0 | Sborník UOŽI 01 2025 |  |  | základní |  | 0 | 0 | 0 | 0 | 0 | 4 | K | 2 |  |  |  | ROZPOCET | 0 | 0 | 0 | 0 | 0 | 1 | 0 | 4 | 447456743
| PP |  | Montáž kolejového roštu v ose koleje pražce betonové vystrojené, tvar UIC60, 60E2 Poznámka: 1. V cenách jsou započteny náklady na manipulaci a montáž KR, u pražců dřevěných nevystrojených i na vrtání pražců. 2. V cenách nejsou obsaženy náklady na dodávku materiálu. | [15 empty] | PP | 2
| VV |  | 0,114 + 0,704 + 0,662 + 0,146 + 0,025 + 0,011 + 0,112 |  | 1.774 | [13 empty] | VV | 2 | 2 | True | 1 | ROZPOCET
55 | K | 5907015381 | Ojedinělá výměna kolejnic současně s výměnou kompletů a pryžové podložky, tvar UIC60, 60E2 | m | 12 |  | 0 | Sborník UOŽI 01 2025 |  |  | základní |  | 0 | 0 | 0 | 0 | 0 | 4 | K | 2 |  |  |  | ROZPOCET | 0 | 0 | 0 | 0 | 0 | 1 | 0 | 4 | -831097895
| PP |  | Ojedinělá výměna kolejnic současně s výměnou kompletů a pryžové podložky, tvar UIC60, 60E2 Poznámka: 1. V cenách jsou započteny náklady na demontáž upevňovadel, výměnu kolejnic, dílů a součástí, úpravu dilatačních spár, pryžových podložek, montáž upevňovadel, zřízení nebo demontáž prozatímních styků a ošetření součástí mazivem. 2. V cenách nejsou započteny náklady na dělení kolejnic, zřízení svaru, demontáž nebo montáž styků. | [15 empty] | PP | 2
| VV |  | 2*6,00 |  | 12 | [13 empty] | VV | 2 | 2 | True | 1 | ROZPOCET
56 | K | 5907015006 | Ojedinělá výměna kolejnic stávající upevnění, tvar UIC60, 60E2 | m | 22 |  | 0 | Sborník UOŽI 01 2025 |  |  | základní |  | 0 | 0 | 0 | 0 | 0 | 4 | K | 2 |  |  |  | ROZPOCET | 0 | 0 | 0 | 0 | 0 | 1 | 0 | 4 | 1518068507
| PP |  | Ojedinělá výměna kolejnic stávající upevnění, tvar UIC60, 60E2 Poznámka: 1. V cenách jsou započteny náklady na demontáž upevňovadel, výměnu kolejnic, dílů a součástí, úpravu dilatačních spár, pryžových podložek, montáž upevňovadel, zřízení nebo demontáž prozatímních styků a ošetření součástí mazivem. 2. V cenách nejsou započteny náklady na dělení kolejnic, zřízení svaru, demontáž nebo montáž styků. | [15 empty] | PP | 2
| VV |  | 6,00*2 + 5,00*2 |  | 22 | [13 empty] | VV | 2 | 2 | True | 1 | ROZPOCET
57 | K | 5907040011 | Posun kolejnic před svařováním tvar kolejnic UIC60, 60E2, R65 | m | 234.7 |  | 0 | Sborník UOŽI 01 2025 |  |  | základní |  | 0 | 0 | 0 | 0 | 0 | 4 | K | 2 |  |  |  | ROZPOCET | 0 | 0 | 0 | 0 | 0 | 1 | 0 | 4 | 1052859367
| PP |  | Posun kolejnic před svařováním tvar kolejnic UIC60, 60E2, R65 Poznámka: 1. V cenách jsou započteny náklady na přizdvižení a posun kolejnice. Položka se použije v případě krácení deformovaných konců kolejnic před svařováním. 2. V cenách nejsou obsaženy náklady na demontáž a montáž upevňovadel. Položku nelze použít pro posun z důvodu úpravy dilatačních spár před svařováním. | [15 empty] | PP | 2
| VV |  | (0,55*2) + (62,25*2) + (0,55*2) + (54*2) |  | 234.7 | [13 empty] | VV | 2 | 2 | True | 1 | ROZPOCET
58 | K | 5907050110 | Dělení kolejnic kyslíkem, soustavy UIC60 nebo R65 | kus | 46 |  | 0 | Sborník UOŽI 01 2025 |  |  | základní |  | 0 | 0 | 0 | 0 | 0 | 4 | K | 2 |  |  |  | ROZPOCET | 0 | 0 | 0 | 0 | 0 | 1 | 0 | 4 | 1199018226
| PP |  | Dělení kolejnic kyslíkem, soustavy UIC60 nebo R65 Poznámka: 1. V cenách jsou započteny náklady na manipulaci, podložení, označení a provedení řezu kolejnice. | [15 empty] | PP | 2
59 | K | 5907050010 | Dělení kolejnic řezáním nebo rozbroušením, soustavy UIC60 nebo R65 | kus | 124 |  | 0 | Sborník UOŽI 01 2025 |  |  | základní |  | 0 | 0 | 0 | 0 | 0 | 4 | K | 2 |  |  |  | ROZPOCET | 0 | 0 | 0 | 0 | 0 | 1 | 0 | 4 | 1851903634
| PP |  | Dělení kolejnic řezáním nebo rozbroušením, soustavy UIC60 nebo R65 Poznámka: 1. V cenách jsou započteny náklady na manipulaci, podložení, označení a provedení řezu kolejnice. | [15 empty] | PP | 2
60 | K | 5908053210 | Výměna drobného kolejiva vrtule do pražce | kus | 1000 |  | 0 | Sborník UOŽI 01 2025 |  |  | základní |  | 0 | 0 | 0 | 0 | 0 | 4 | K | 2 |  |  |  | ROZPOCET | 0 | 0 | 0 | 0 | 0 | 1 | 0 | 4 | 971067136
| PP |  | Výměna drobného kolejiva vrtule do pražce Poznámka: 1. V cenách jsou započteny náklady na demontáž upevňovadel, výměnu součásti, montáž upevňovadel a ošetření součástí mazivem. 2. V cenách nejsou obsaženy náklady na dodávku materiálu. | [15 empty] | PP | 2
61 | M | 5958158030 | Podložka pryžová pod patu kolejnice WU 7 174x152x7 | kus | 4950 |  | 0 | Sborník UOŽI 01 2025 |  |  | základní |  | 0 | 0.00018 | 0.891 | 0 | 0 | 128 | M | 2 |  |  |  | ROZPOCET | 0 | 0 | 0 | 0 | 0 | 1 | 0 | 128 | -1768708138
| PP |  | Podložka pryžová pod patu kolejnice WU 7 174x152x7 | [15 empty] | PP | 2
| VV |  | 4908 + 42 |  | 4950 | [13 empty] | VV | 2 | 2 | True | 1 | ROZPOCET
62 | M | 5958158020 | Podložka pryžová pod patu kolejnice R65 183/151/6 | kus | 394 |  | 0 | Sborník UOŽI 01 2025 |  |  | základní |  | 0 | 0.00021 | 0.08274 | 0 | 0 | 128 | M | 2 |  |  |  | ROZPOCET | 0 | 0 | 0 | 0 | 0 | 1 | 0 | 128 | 536666215
| PP |  | Podložka pryžová pod patu kolejnice R65 183/151/6 | [15 empty] | PP | 2
| VV |  | 374 + 20 |  | 394 | [13 empty] | VV | 2 | 2 | True | 1 | ROZPOCET
63 | M | 5958158005 | Podložka pryžová pod patu kolejnice S49 183/126/6 | kus | 428 |  | 0 | Sborník UOŽI 01 2025 |  |  | základní |  | 0 | 0.00018 | 0.07704 | 0 | 0 | 128 | M | 2 |  |  |  | ROZPOCET | 0 | 0 | 0 | 0 | 0 | 1 | 0 | 128 | 394405168
| PP |  | Podložka pryžová pod patu kolejnice S49 183/126/6 | [15 empty] | PP | 2
64 | M | 5958128005 | Komplety Skl 24 (šroub RS 0, matice M 22, podložka Uls 6) | kus | 40 |  | 0 | Sborník UOŽI 01 2025 |  |  | základní |  | 0 | 0.00111 | 0.0444 | 0 | 0 | 128 | M | 2 |  |  |  | ROZPOCET | 0 | 0 | 0 | 0 | 0 | 1 | 0 | 128 | 393196168
| PP |  | Komplety Skl 24 (šroub RS 0, matice M 22, podložka Uls 6) | [15 empty] | PP | 2
65 | K | 5914150020 | Montáž zarážedla kolejnicového | kus | 1 |  | 0 | Sborník UOŽI 01 2025 |  |  | základní |  | 0 | 0 | 0 | 0 | 0 | 4 | K | 2 |  |  |  | ROZPOCET | 0 | 0 | 0 | 0 | 0 | 1 | 0 | 4 | 520991737
| PP |  | Montáž zarážedla kolejnicového Poznámka: 1. V cenách jsou započteny náklady na montáž podle vzorového listu. 2. V cenách nejsou obsaženy náklady na dodávku materiálu. | [15 empty] | PP | 2
66 | M | 5961179335 | Kolejové zarážedlo Zarážedlo kolejové-S49-komplet | kus | 1 |  | 0 | Sborník UOŽI 01 2025 |  |  | základní |  | 0 | 3.5 | 3.5 | 0 | 0 | 128 | M | 2 |  |  |  | ROZPOCET | 0 | 0 | 0 | 0 | 0 | 1 | 0 | 128 | 1745747915
| PP |  | Kolejové zarážedlo Zarážedlo kolejové-S49-komplet | [15 empty] | PP | 2
67 | K | 5908010135 | Zřízení kolejnicového styku s rozřezem a vrtáním - 4 otvory tvar S49, T | styk | 2 |  | 0 | Sborník UOŽI 01 2025 |  |  | základní |  | 0 | 0 | 0 | 0 | 0 | 4 | K | 2 |  |  |  | ROZPOCET | 0 | 0 | 0 | 0 | 0 | 1 | 0 | 4 | -2007827308
| PP |  | Zřízení kolejnicového styku s rozřezem a vrtáním - 4 otvory tvar S49, T Poznámka: 1. V cenách jsou započteny náklady na zřízení styku, případné nastavení dilatační spáry a ošetření součástí mazivem. U přechodového styku se použije položka s větším tvarem. 2. V cenách nejsou obsaženy náklady na dodávku materiálu. | [15 empty] | PP | 2
68 | M | 5958101005 | Součásti spojovací kolejnicové spojky tv. S 730 mm | kus | 4 |  | 0 | Sborník UOŽI 01 2025 |  |  | základní |  | 0 | 0.01796 | 0.07184 | 0 | 0 | 8 | M | 2 |  |  |  | ROZPOCET | 0 | 0 | 0 | 0 | 0 | 1 | 0 | 4 | -890072831
| PP |  | Součásti spojovací kolejnicové spojky tv. S 730 mm | [15 empty] | PP | 2
69 | M | 5958107005 | Šroub výhybkový a spojkový M24 x 140 mm | kus | 8 |  | 0 | Sborník UOŽI 01 2025 |  |  | základní |  | 0 | 0.0006 | 0.0048 | 0 | 0 | 8 | M | 2 |  |  |  | ROZPOCET | 0 | 0 | 0 | 0 | 0 | 1 | 0 | 4 | 516967276
| PP |  | Šroub výhybkový a spojkový M24 x 140 mm | [15 empty] | PP | 2
70 | M | 5958116000 | Matice šestihranné M24 | kus | 8 |  | 0 | Sborník UOŽI 01 2025 |  |  | základní |  | 0 | 0.00012 | 0.00096 | 0 | 0 | 8 | M | 2 |  |  |  | ROZPOCET | 0 | 0 | 0 | 0 | 0 | 1 | 0 | 4 | -1831422649
| PP |  | Matice šestihranné M24 | [15 empty] | PP | 2
71 | M | 5958134040 | Součásti upevňovací kroužek pružný dvojitý Fe 6 | kus | 8 |  | 0 | Sborník UOŽI 01 2025 |  |  | základní |  | 0 | 9e-05 | 0.00072 | 0 | 0 | 8 | M | 2 |  |  |  | ROZPOCET | 0 | 0 | 0 | 0 | 0 | 1 | 0 | 4 | -1474394314
| PP |  | Součásti upevňovací kroužek pružný dvojitý Fe 6 | [15 empty] | PP | 2
72 | K | 5909042020 | Přesná úprava GPK výhybky směrové a výškové uspořádání pražce betonové | m | 149.55 |  | 0 | Sborník UOŽI 01 2025 |  |  | základní |  | 0 | 0 | 0 | 0 | 0 | 4 | K | 2 |  |  |  | ROZPOCET | 0 | 0 | 0 | 0 | 0 | 1 | 0 | 4 | -1527030272
| PP |  | Přesná úprava GPK výhybky směrové a výškové uspořádání pražce betonové Poznámka: 1. V cenách jsou započteny náklady na úpravu směrového a výškového uspořádání strojní linkou ASP do projektované polohy s následným přesným kontrolním zaměřením prostorové polohy koleje po ukončení prací (včetně případných technologických měření v průběhu prací), úpravu KL pluhem včetně dokončení ruční úpravy dle VL a měření mezních stavebních odchylek dle ČSN, měření technologických veličin a předání tištěných výstupů objednateli. 2. V cenách nejsou obsaženy náklady na zaměření prostorové polohy koleje před zahájením prací, doplnění a dodávku kameniva a snížení KL pod patou kolejnice. | [15 empty] | PP | 2
| VV |  | 49,85 + 49,85 + 49,85 |  | 149.55 | [13 empty] | VV | 2 | 2 | True | 1 | ROZPOCET
73 | K | 5909032020 | Přesná úprava GPK koleje směrové a výškové uspořádání pražce betonové | km | 2.73 |  | 0 | Sborník UOŽI 01 2025 |  |  | základní |  | 0 | 0 | 0 | 0 | 0 | 4 | K | 2 |  |  |  | ROZPOCET | 0 | 0 | 0 | 0 | 0 | 1 | 0 | 4 | -176994443
| PP |  | Přesná úprava GPK koleje směrové a výškové uspořádání pražce betonové Poznámka: 1. V cenách jsou započteny náklady na úpravu směrového a výškového uspořádání strojní linkou ASP do projektované polohy s následným přesným kontrolním zaměřením prostorové polohy po ukončení prací (včetně případných technologických měření prostorové polohy koleje v průběhu prací),úpravu KL pluhem a měření mezních stavebních odchylek dle ČSN, měření technologických veličin a předání tištěných výstupů objednateli. 2. V cenách nejsou obsaženy náklady na zaměření prostorové polohy koleje před zahájením prací, doplnění a dodávku kameniva a snížení KL pod patou kolejnice. | [15 empty] | PP | 2
| P |  | Poznámka k položce: Kilometr koleje=km | [15 empty] | P | 2
| VV |  | 0,030 + 0,120 + 0,704 + 1,032 + 0,662 + 0,182 |  | 2.73 | [13 empty] | VV | 2 | 2 | True | 1 | ROZPOCET
74 | K | 5909050010 | Stabilizace kolejového lože koleje nově zřízeného nebo čistého | km | 1.668 |  | 0 | Sborník UOŽI 01 2025 |  |  | základní |  | 0 | 0 | 0 | 0 | 0 | 4 | K | 2 |  |  |  | ROZPOCET | 0 | 0 | 0 | 0 | 0 | 1 | 0 | 4 | 921945423
| PP |  | Stabilizace kolejového lože koleje nově zřízeného nebo čistého Poznámka: 1. V cenách jsou započteny náklady na stabilizaci v režimu s řízeným (konstantním) poklesem včetně měření a předání tištěných výstupů. | [15 empty] | PP | 2
| P |  | Poznámka k položce: S3/1, Kilometr koleje=km | [15 empty] | P | 2
| VV |  | 0,120 + 0,704 + 0,662 + 0,182 |  | 1.668 | [13 empty] | VV | 2 | 2 | True | 1 | ROZPOCET
75 | K | 5910020010 | Svařování kolejnic termitem plný předehřev standardní spára svar sériový tv. UIC60 | svar | 58 |  | 0 | Sborník UOŽI 01 2025 |  |  | základní |  | 0 | 0 | 0 | 0 | 0 | 4 | K | 2 |  |  |  | ROZPOCET | 0 | 0 | 0 | 0 | 0 | 1 | 0 | 4 | -353183577
| PP |  | Svařování kolejnic termitem plný předehřev standardní spára svar sériový tv. UIC60 Poznámka: 1. V cenách jsou započteny náklady na vybrání kameniva z mezipražcového prostoru, demontáž upevňovadel, směrové a výškové vyrovnání kolejnic, provedení svaru, montáž upevňovadel, vizuální kontrola, měření geometrie svaru. 2. V cenách nejsou obsaženy náklady na kontrolu svaru ultrazvukem, podbití pražců a demontáž styku. | [15 empty] | PP | 2
| VV |  | 42 + 8 + 8 |  | 58 | [13 empty] | VV | 2 | 2 | True | 1 | ROZPOCET
76 | K | 5910020030 | Svařování kolejnic termitem plný předehřev standardní spára svar sériový tv. S49 | svar | 12 |  | 0 | Sborník UOŽI 01 2025 |  |  | základní |  | 0 | 0 | 0 | 0 | 0 | 4 | K | 2 |  |  |  | ROZPOCET | 0 | 0 | 0 | 0 | 0 | 1 | 0 | 4 | -187570763
| PP |  | Svařování kolejnic termitem plný předehřev standardní spára svar sériový tv. S49 Poznámka: 1. V cenách jsou započteny náklady na vybrání kameniva z mezipražcového prostoru, demontáž upevňovadel, směrové a výškové vyrovnání kolejnic, provedení svaru, montáž upevňovadel, vizuální kontrola, měření geometrie svaru. 2. V cenách nejsou obsaženy náklady na kontrolu svaru ultrazvukem, podbití pražců a demontáž styku. | [15 empty] | PP | 2
77 | K | 5910015210 | Odtavovací stykové svařování mobilní svářečkou kolejnic užitých délky do 150 m tv. UIC60 | svar | 56 |  | 0 | Sborník UOŽI 01 2025 |  |  | základní |  | 0 | 0 | 0 | 0 | 0 | 4 | K | 2 |  |  |  | ROZPOCET | 0 | 0 | 0 | 0 | 0 | 1 | 0 | 4 | -572595929
| PP |  | Odtavovací stykové svařování mobilní svářečkou kolejnic užitých délky do 150 m tv. UIC60 Poznámka: 1. V cenách jsou započteny náklady na vybrání kameniva z mezipražcového prostoru, broušení kontaktních ploch, přisunutí kolejnice na svar, vyrovnání a svaření kolejnic, seříznutí svarového výronku v celém profilu kolejnice, obroušení pojížděných ploch, vizuální prohlídka, měření geometrie svaru a vedení výrobní dokumentace. 2. V cenách nejsou obsaženy náklady na kontrolu svaru ultrazvukem, podbití pražců a demontáž styku. | [15 empty] | PP | 2
78 | K | 5910015310 | Odtavovací stykové svařování mobilní svářečkou kolejnic užitých délky přes 150 m tv. UIC60 | svar | 68 |  | 0 | Sborník UOŽI 01 2025 |  |  | základní |  | 0 | 0 | 0 | 0 | 0 | 4 | K | 2 |  |  |  | ROZPOCET | 0 | 0 | 0 | 0 | 0 | 1 | 0 | 4 | 1252431987
| PP |  | Odtavovací stykové svařování mobilní svářečkou kolejnic užitých délky přes 150 m tv. UIC60 Poznámka: 1. V cenách jsou započteny náklady na vybrání kameniva z mezipražcového prostoru, broušení kontaktních ploch, přisunutí kolejnice na svar, vyrovnání a svaření kolejnic, seříznutí svarového výronku v celém profilu kolejnice, obroušení pojížděných ploch, vizuální prohlídka, měření geometrie svaru a vedení výrobní dokumentace. 2. V cenách nejsou obsaženy náklady na kontrolu svaru ultrazvukem, podbití pražců a demontáž styku. | [15 empty] | PP | 2
79 | K | 5910050020 | Umožnění volné dilatace dílů výhybek demontáž upevňovadel výhybka II. generace | m | 149.55 |  | 0 | Sborník UOŽI 01 2025 |  |  | základní |  | 0 | 0 | 0 | 0 | 0 | 4 | K | 2 |  |  |  | ROZPOCET | 0 | 0 | 0 | 0 | 0 | 1 | 0 | 4 | -186369958
| PP |  | Umožnění volné dilatace dílů výhybek demontáž upevňovadel výhybka II. generace Poznámka: 1. V cenách jsou započteny náklady na uvolnění dílů výhybky a jejich rovnoměrné prodloužení nebo zkrácení. 2. V cenách nejsou obsaženy náklady na demontáž spojek. | [15 empty] | PP | 2
| VV |  | 49,85 + 49,85 + 49,85 |  | 149.55 | [13 empty] | VV | 2 | 2 | True | 1 | ROZPOCET
80 | K | 5910050120 | Umožnění volné dilatace dílů výhybek montáž upevňovadel výhybka II. generace | m | 149.55 |  | 0 | Sborník UOŽI 01 2025 |  |  | základní |  | 0 | 0 | 0 | 0 | 0 | 4 | K | 2 |  |  |  | ROZPOCET | 0 | 0 | 0 | 0 | 0 | 1 | 0 | 4 | -722732460
| PP |  | Umožnění volné dilatace dílů výhybek montáž upevňovadel výhybka II. generace Poznámka: 1. V cenách jsou započteny náklady na uvolnění dílů výhybky a jejich rovnoměrné prodloužení nebo zkrácení. 2. V cenách nejsou obsaženy náklady na demontáž spojek. | [15 empty] | PP | 2
| VV |  | 49,85 + 49,85 + 49,85 |  | 149.55 | [13 empty] | VV | 2 | 2 | True | 1 | ROZPOCET
81 | K | 5910040315 | Umožnění volné dilatace kolejnice demontáž upevňovadel s osazením kluzných podložek | m | 3838 |  | 0 | Sborník UOŽI 01 2025 |  |  | základní |  | 0 | 0 | 0 | 0 | 0 | 4 | K | 2 |  |  |  | ROZPOCET | 0 | 0 | 0 | 0 | 0 | 1 | 0 | 4 | 1052406506
| PP |  | Umožnění volné dilatace kolejnice demontáž upevňovadel s osazením kluzných podložek Poznámka: 1. V cenách jsou započteny náklady na uvolnění, demontáž a rovnoměrné prodloužení nebo zkrácení kolejnice, vyznačení značek a vedení dokumentace. 2. V cenách nejsou obsaženy náklady na demontáž kolejnicových spojek. | [15 empty] | PP | 2
| P |  | Poznámka k položce: Metr kolejnice=m | [15 empty] | P | 2
| VV |  | 1086,00*2 + 662,00*2 + 171,00*2 |  | 3838 | [13 empty] | VV | 2 | 2 | True | 1 | ROZPOCET
82 | K | 5910040415 | Umožnění volné dilatace kolejnice montáž upevňovadel s odstraněním kluzných podložek | m | 3838 |  | 0 | Sborník UOŽI 01 2025 |  |  | základní |  | 0 | 0 | 0 | 0 | 0 | 4 | K | 2 |  |  |  | ROZPOCET | 0 | 0 | 0 | 0 | 0 | 1 | 0 | 4 | -509642429
| PP |  | Umožnění volné dilatace kolejnice montáž upevňovadel s odstraněním kluzných podložek Poznámka: 1. V cenách jsou započteny náklady na uvolnění, demontáž a rovnoměrné prodloužení nebo zkrácení kolejnice, vyznačení značek a vedení dokumentace. 2. V cenách nejsou obsaženy náklady na demontáž kolejnicových spojek. | [15 empty] | PP | 2
| P |  | Poznámka k položce: Metr kolejnice=m | [15 empty] | P | 2
| VV |  | 1086,00*2 + 662,00*2 + 171,00*2 |  | 3838 | [13 empty] | VV | 2 | 2 | True | 1 | ROZPOCET
83 | K | 5910035010 | Dosažení dovolené upínací teploty v BK prodloužením kolejnicového pásu v koleji tv. UIC60 | svar | 14 |  | 0 | Sborník UOŽI 01 2025 |  |  | základní |  | 0 | 0 | 0 | 0 | 0 | 4 | K | 2 |  |  |  | ROZPOCET | 0 | 0 | 0 | 0 | 0 | 1 | 0 | 4 | -1505125854
| PP |  | Dosažení dovolené upínací teploty v BK prodloužením kolejnicového pásu v koleji tv. UIC60 Poznámka: 1. V cenách jsou započteny náklady na montáž a demontáž napínacího zařízení nebo ohřevu kolejnic a udržování potřebného prodloužení kolejnicového pásu. 2. V cenách nejsou obsaženy náklady na demontáž upevňovadel a kolejnicových spojek. | [15 empty] | PP | 2
84 | K | 5905025110 | Doplnění stezky štěrkodrtí souvislé | m3 | 85 |  | 0 | Sborník UOŽI 01 2025 |  |  | základní |  | 0 | 0 | 0 | 0 | 0 | 4 | K | 2 |  |  |  | ROZPOCET | 0 | 0 | 0 | 0 | 0 | 1 | 0 | 4 | -900866472
| PP |  | Doplnění stezky štěrkodrtí souvislé Poznámka: 1. V cenách jsou započteny náklady na doplnění kameniva včetně rozprostření ojediněle ručně z vozíku nebo souvisle mechanizací z vozíků nebo železničních vozů. 2. V cenách nejsou obsaženy náklady na dodávku kameniva. | [15 empty] | PP | 2
| VV |  | 100*1*0,05 |  | 5 | [13 empty] | VV | 2 | 2 | True | 0 | ROZPOCET
| VV |  | 650*1*0,05 |  | 32.5 | [13 empty] | VV | 2 | 2 | True | 0 | ROZPOCET
| VV |  | 490*1*0,05 |  | 24.5 | [13 empty] | VV | 2 | 2 | True | 0 | ROZPOCET
| VV |  | 460*1*0,05 |  | 23 | [13 empty] | VV | 2 | 2 | True | 0 | ROZPOCET
| VV |  | Součet |  | 85 | [13 empty] | VV | 2 | 4 | True | 1 | ROZPOCET
85 | M | 5955101007 | Kamenivo drcené štěrk frakce 8/16 | t | 136 |  | 0 | Sborník UOŽI 01 2025 |  |  | základní |  | 0 | 1 | 136 | 0 | 0 | 128 | M | 2 |  |  |  | ROZPOCET | 0 | 0 | 0 | 0 | 0 | 1 | 0 | 128 | 1727265503
| PP |  | Kamenivo drcené štěrk frakce 8/16 | [15 empty] | PP | 2
| VV |  | 85,000*1,60 |  | 136 | [13 empty] | VV | 2 | 2 | True | 1 | ROZPOCET
86 | K | 5912037010 | Montáž návěstidla uloženého ve stezce námezníku | kus | 3 |  | 0 | Sborník UOŽI 01 2025 |  |  | základní |  | 0 | 0 | 0 | 0 | 0 | 4 | K | 2 |  |  |  | ROZPOCET | 0 | 0 | 0 | 0 | 0 | 1 | 0 | 4 | -2093608124
| PP |  | Montáž návěstidla uloženého ve stezce námezníku Poznámka: 1. V cenách jsou započteny náklady na montáž návěstidel umístěných ve stezce včetně zemních prací a úpravy místa uložení. 2. V cenách nejsou obsaženy náklady na dodávku materiálu. | [15 empty] | PP | 2
87 | M | 5962104005 | Hranice námezník betonový vč. Nátěru | kus | 3 |  | 0 | Sborník UOŽI 01 2025 |  |  | základní |  | 0 | 0.06 | 0.18 | 0 | 0 | 128 | M | 2 |  |  |  | ROZPOCET | 0 | 0 | 0 | 0 | 0 | 1 | 0 | 128 | -251265149
| PP |  | Hranice námezník betonový vč. Nátěru | [15 empty] | PP | 2
88 | K | 5910135010 | Demontáž pražcové kotvy v koleji | kus | 53 |  | 0 | Sborník UOŽI 01 2025 |  |  | základní |  | 0 | 0 | 0 | 0 | 0 | 4 | K | 2 |  |  |  | ROZPOCET | 0 | 0 | 0 | 0 | 0 | 1 | 0 | 4 | -1898191695
| PP |  | Demontáž pražcové kotvy v koleji Poznámka: 1. V cenách jsou započteny náklady na odstranění kameniva, demontáž, dohození a úpravu kameniva a naložení výzisku na dopravní prostředek. | [15 empty] | PP | 2
89 | K | 5910136010 | Montáž pražcové kotvy v koleji | kus | 53 |  | 0 | Sborník UOŽI 01 2025 |  |  | základní |  | 0 | 0 | 0 | 0 | 0 | 4 | K | 2 |  |  |  | ROZPOCET | 0 | 0 | 0 | 0 | 0 | 1 | 0 | 4 | -2055843695
| PP |  | Montáž pražcové kotvy v koleji Poznámka: 1. V cenách jsou započteny náklady na odstranění kameniva, montáž, ošetření součásti mazivem a úpravu kameniva. 2. V cenách nejsou obsaženy náklady na dodávku materiálu. | [15 empty] | PP | 2
90 | M | 5960101020 | Pražcové kotvy TDHB pro pražec betonový PB 2 | kus | 53 |  | 0 | Sborník UOŽI 01 2025 |  |  | základní |  | 0 | 0.00998 | 0.52894 | 0 | 0 | 128 | M | 2 |  |  |  | ROZPOCET | 0 | 0 | 0 | 0 | 0 | 1 | 0 | 128 | 1435766402
| PP |  | Pražcové kotvy TDHB pro pražec betonový PB 2 | [15 empty] | PP | 2
91 | K | 5915010010 | Těžení zeminy nebo horniny železničního spodku třídy těžitelnosti I skupiny 1 | m3 | 830 |  | 0 | Sborník UOŽI 01 2025 |  |  | základní |  | 0 | 0 | 0 | 0 | 0 | 4 | K | 2 |  |  |  | ROZPOCET | 0 | 0 | 0 | 0 | 0 | 1 | 0 | 4 | -2026481848
| PP |  | Těžení zeminy nebo horniny železničního spodku třídy těžitelnosti I skupiny 1 Poznámka: 1. V cenách jsou započteny náklady na těžení a uložení výzisku na terén nebo naložení na dopravní prostředek a uložení na úložišti. | [15 empty] | PP | 2
| VV |  | 710,00*10,00*0,10 |  | 710 | [13 empty] | VV | 2 | 2 | True | 0 | ROZPOCET
| VV |  | 400,00*3,00*0,10 |  | 120 | [13 empty] | VV | 2 | 2 | True | 0 | ROZPOCET
| VV |  | Součet |  | 830 | [13 empty] | VV | 2 | 4 | True | 1 | ROZPOCET
92 | K | 59120 R | Demontáž betonových sloupků | kus | 4 |  | 0 |  |  |  | základní |  | 0 | 0 | 0 | 0 | 0 | 4 | K | 2 |  |  |  | ROZPOCET | 0 | 0 | 0 | 0 | 0 | 1 | 0 | 4 | 558888023
| PP |  | Demontáž betonových sloupků. Poznámka: 1. V cenách jsou započteny náklady na demontáž, naložení na dopravní prostředek, úpravu a urovnání terénu. | [15 empty] | PP | 2
93 | K | 5915010020 | Těžení zeminy nebo horniny železničního spodku třídy těžitelnosti I skupiny 2 | m3 | 60.5 |  | 0 | Sborník UOŽI 01 2025 |  |  | základní |  | 0 | 0 | 0 | 0 | 0 | 4 | K | 2 |  |  |  | ROZPOCET | 0 | 0 | 0 | 0 | 0 | 1 | 0 | 4 | 1173410253
| PP |  | Těžení zeminy nebo horniny železničního spodku třídy těžitelnosti I skupiny 2 Poznámka: 1. V cenách jsou započteny náklady na těžení a uložení výzisku na terén nebo naložení na dopravní prostředek a uložení na úložišti. | [15 empty] | PP | 2
| VV |  | 55,00*1,00*1,10 |  | 60.5 | [13 empty] | VV | 2 | 2 | True | 1 | ROZPOCET
94 | K | R1 | Zřízení podkladní vrstvy z betonu prostého tloušťky do 10 cm | m2 | 66 |  | 0 |  |  |  | základní |  | 0 | 0 | 0 | 0 | 0 | 4 | K | 2 |  |  |  | ROZPOCET | 0 | 0 | 0 | 0 | 0 | 1 | 0 | 4 | 557770886
| PP |  | Zřízení podkladní vrstvy z betonu prostého tloušťky do 10 cm | [15 empty] | PP | 2
| VV |  | 55,00*1,20 |  | 66 | [13 empty] | VV | 2 | 2 | True | 1 | ROZPOCET
95 | M | 5964161000 | Beton lehce zhutnitelný C 12/15;X0 F5 2 080 2 517 | m3 | 6.6 |  | 0 | Sborník UOŽI 01 2025 |  |  | základní |  | 0 | 2.234 | 14.7444 | 0 | 0 | 128 | M | 2 |  |  |  | ROZPOCET | 0 | 0 | 0 | 0 | 0 | 1 | 0 | 128 | 925560432
| PP |  | Beton lehce zhutnitelný C 12/15;X0 F5 2 080 2 517 | [15 empty] | PP | 2
| VV |  | 55,00*1,20*0,10 |  | 6.6 | [13 empty] | VV | 2 | 2 | True | 1 | ROZPOCET
96 | K | 5914001160 | Zřízení gabionu vázaného s oky 100x100 mm o rozměru 1,0x1,0x1,0 m (1,000 m3) | kus | 55 |  | 0 | Sborník UOŽI 01 2025 |  |  | základní |  | 0 | 0 | 0 | 0 | 0 | 4 | K | 2 |  |  |  | ROZPOCET | 0 | 0 | 0 | 0 | 0 | 1 | 0 | 4 | 1817047224
| PP |  | Zřízení gabionu vázaného s oky 100x100 mm o rozměru 1,0x1,0x1,0 m (1,000 m3) Poznámka: 1. V cenách jsou započteny náklady na přípravu gabionové drážky, montáž koše, vyskládání pohledových stran a vyplnění koše kamenivem. 2. V cenách nejsou započteny náklady na zemní práce a na dodávku materiálu. | [15 empty] | PP | 2
97 | M | 5964102031 | Gabionový koš kompletní s vázanými oky a svařované 1,00x1,00x1,00 m (1,000 m3) | kus | 55 |  | 0 | Sborník UOŽI 01 2025 |  |  | základní |  | 0 | 0.0055 | 0.3025 | 0 | 0 | 128 | M | 2 |  |  |  | ROZPOCET | 0 | 0 | 0 | 0 | 0 | 1 | 0 | 128 | -939524893
| PP |  | Gabionový koš kompletní s vázanými oky a svařované 1,00x1,00x1,00 m (1,000 m3) | [15 empty] | PP | 2
98 | M | 5955101045 | Lomový kámen tříděný pro rovnaniny | t | 30.6 |  | 0 | Sborník UOŽI 01 2025 |  |  | základní |  | 0 | 1 | 30.6 | 0 | 0 | 128 | M | 2 |  |  |  | ROZPOCET | 0 | 0 | 0 | 0 | 0 | 1 | 0 | 128 | 520486451
| PP |  | Lomový kámen tříděný pro rovnaniny | [15 empty] | PP | 2
| VV |  | 18,000*1,70 |  | 30.6 | [13 empty] | VV | 2 | 2 | True | 1 | ROZPOCET
99 | M | 5955101050 | Lomový kámen netříděný pro zásypy | t | 66.6 |  | 0 | Sborník UOŽI 01 2025 |  |  | základní |  | 0 | 1 | 66.6 | 0 | 0 | 128 | M | 2 |  |  |  | ROZPOCET | 0 | 0 | 0 | 0 | 0 | 1 | 0 | 128 | 576343724
| PP |  | Lomový kámen netříděný pro zásypy | [15 empty] | PP | 2
| VV |  | 37,000*1,80 |  | 66.6 | [13 empty] | VV | 2 | 2 | True | 1 | ROZPOCET
100 | K | 5914075 R2 | Zřízení, položení vrstvy z geotextilie v rovině nebo ve sklonu do 1:5 š přes 3 do 6 m | m2 | 71.5 |  | 0 |  |  |  | základní |  | 0 | 0 | 0 | 0 | 0 | 4 | K | 2 |  |  |  | ROZPOCET | 0 | 0 | 0 | 0 | 0 | 1 | 0 | 4 | 1701010361
| PP |  | Zřízení, p oložení vrstvy z geotextilie filtrační, separační, odvodňovací, ochranné, výztužné nebo protierozní v rovině nebo ve sklonu do 1:5, šířky přes 3 do 6 m | [15 empty] | PP | 2
| VV |  | 55*(0,3+1) |  | 71.5 | [13 empty] | VV | 2 | 2 | True | 1 | ROZPOCET
101 | M | 5964133015 | Geotextilie filtrační | m2 | 75.075 |  | 0 | Sborník UOŽI 01 2025 |  |  | základní |  | 0 | 0.0004 | 0.03003 | 0 | 0 | 128 | M | 2 |  |  |  | ROZPOCET | 0 | 0 | 0 | 0 | 0 | 1 | 0 | 128 | -1228350578
| PP |  | Geotextilie filtrační | [15 empty] | PP | 2
| VV |  | 71,50*1,05 |  | 75.075 | [13 empty] | VV | 2 | 2 | True | 1 | ROZPOCET
102 | K | 5915007020 | Zásyp jam nebo rýh sypaninou na železničním spodku se zhutněním | m3 | 16.5 |  | 0 | Sborník UOŽI 01 2025 |  |  | základní |  | 0 | 0 | 0 | 0 | 0 | 4 | K | 2 |  |  |  | ROZPOCET | 0 | 0 | 0 | 0 | 0 | 1 | 0 | 4 | 1462662437
| PP |  | Zásyp jam nebo rýh sypaninou na železničním spodku se zhutněním Poznámka: 1. Ceny zásypu jam a rýh se zhutněním jsou určeny pro jakoukoliv míru zhutnění. | [15 empty] | PP | 2
| VV |  | 55*0,3*1 |  | 16.5 | [13 empty] | VV | 2 | 2 | True | 1 | ROZPOCET
103 | K | 5915030 R | Bourání drobných staveb železničního spodku | m3 | 35 |  | 0 |  |  |  | základní |  | 0 | 0 | 0 | 2.5 | 87.5 | 4 | K | 2 |  |  |  | ROZPOCET | 0 | 0 | 0 | 0 | 0 | 1 | 0 | 4 | -52258176
| PP |  | Bourání drobných staveb železničního spodku. Demolice konstrukcí objektů z kamenného zdiva těžkou mechanizací | [15 empty] | PP | 2
| VV |  | 35*1*1 |  | 35 | [13 empty] | VV | 2 | 2 | True | 1 | ROZPOCET
104 | K | 5915010040 | Těžení zeminy nebo horniny železničního spodku třídy těžitelnosti II skupiny 4 | m3 | 175 |  | 0 | Sborník UOŽI 01 2025 |  |  | základní |  | 0 | 0 | 0 | 0 | 0 | 4 | K | 2 |  |  |  | ROZPOCET | 0 | 0 | 0 | 0 | 0 | 1 | 0 | 4 | -205590437
| PP |  | Těžení zeminy nebo horniny železničního spodku třídy těžitelnosti II skupiny 4 Poznámka: 1. V cenách jsou započteny náklady na těžení a uložení výzisku na terén nebo naložení na dopravní prostředek a uložení na úložišti. | [15 empty] | PP | 2
| VV |  | 35*5*1 |  | 175 | [13 empty] | VV | 2 | 2 | True | 1 | ROZPOCET
105 | K | 5915010030 | Těžení zeminy nebo horniny železničního spodku třídy těžitelnosti I skupiny 3 | m3 | 39 |  | 0 | Sborník UOŽI 01 2025 |  |  | základní |  | 0 | 0 | 0 | 0 | 0 | 4 | K | 2 |  |  |  | ROZPOCET | 0 | 0 | 0 | 0 | 0 | 1 | 0 | 4 | 1965884250
| PP |  | Těžení zeminy nebo horniny železničního spodku třídy těžitelnosti I skupiny 3 Poznámka: 1. V cenách jsou započteny náklady na těžení a uložení výzisku na terén nebo naložení na dopravní prostředek a uložení na úložišti. | [15 empty] | PP | 2
| VV |  | 13*3*1 |  | 39 | [13 empty] | VV | 2 | 2 | True | 1 | ROZPOCET
106 | K | 5915010020 | Těžení zeminy nebo horniny železničního spodku třídy těžitelnosti I skupiny 2 | m3 | 240 |  | 0 | Sborník UOŽI 01 2025 |  |  | základní |  | 0 | 0 | 0 | 0 | 0 | 4 | K | 2 |  |  |  | ROZPOCET | 0 | 0 | 0 | 0 | 0 | 1 | 0 | 4 | -291695359
| PP |  | Těžení zeminy nebo horniny železničního spodku třídy těžitelnosti I skupiny 2 Poznámka: 1. V cenách jsou započteny náklady na těžení a uložení výzisku na terén nebo naložení na dopravní prostředek a uložení na úložišti. | [15 empty] | PP | 2
| VV |  | 80,00*6,00*0,50 |  | 240 | [13 empty] | VV | 2 | 2 | True | 1 | ROZPOCET
107 | K | 5914020020 | Čištění otevřených odvodňovacích zařízení strojně příkop nezpevněný | m3 | 97.5 |  | 0 | Sborník UOŽI 01 2025 |  |  | základní |  | 0 | 0 | 0 | 0 | 0 | 4 | K | 2 |  |  |  | ROZPOCET | 0 | 0 | 0 | 0 | 0 | 1 | 0 | 4 | 1532598703
| PP |  | Čištění otevřených odvodňovacích zařízení strojně příkop nezpevněný Poznámka: 1. V cenách jsou započteny náklady na odtěžení nánosu a nečistot, rozprostření výzisku na terén nebo naložení na dopravní prostředek. 2. V cenách nejsou obsaženy náklady na dopravu a skládkovné. | [15 empty] | PP | 2
| VV |  | 390,00*0,25 |  | 97.5 | [13 empty] | VV | 2 | 2 | True | 1 | ROZPOCET
108 | K | 9902900400 | Uložení objemnějšího kusového materiálu, vybouraných hmot | t | 15.75 |  | 0 | Sborník UOŽI 01 2025 |  |  | základní |  | 0 | 0 | 0 | 0 | 0 | 4 | K | 2 |  |  |  | ROZPOCET | 0 | 0 | 0 | 0 | 0 | 1 | 0 | 4 | 368046902
| PP |  | Uložení objemnějšího kusového materiálu, vybouraných hmot Poznámka: 1. Ceny jsou určeny pro skládání materiálu z vlastních zásob objednatele. | [15 empty] | PP | 2
109 | K | 5915005010 | Hloubení rýh nebo jam ručně na železničním spodku třídy těžitelnosti I skupiny 1 | m3 | 75 |  | 0 | Sborník UOŽI 01 2025 |  |  | základní |  | 0 | 0 | 0 | 0 | 0 | 4 | K | 2 |  |  |  | ROZPOCET | 0 | 0 | 0 | 0 | 0 | 1 | 0 | 4 | 1305690443
| PP |  | Hloubení rýh nebo jam ručně na železničním spodku třídy těžitelnosti I skupiny 1 Poznámka: 1. V cenách jsou započteny náklady na hloubení a uložení výzisku na terén nebo naložení na dopravní prostředek a uložení na úložišti. | [15 empty] | PP | 2
| VV |  | 300*0,5*0,5 |  | 75 | [13 empty] | VV | 2 | 2 | True | 1 | ROZPOCET
110 | K | 5915007020 | Zásyp jam nebo rýh sypaninou na železničním spodku se zhutněním | m3 | 75 |  | 0 | Sborník UOŽI 01 2025 |  |  | základní |  | 0 | 0 | 0 | 0 | 0 | 4 | K | 2 |  |  |  | ROZPOCET | 0 | 0 | 0 | 0 | 0 | 1 | 0 | 4 | -1089697512
| PP |  | Zásyp jam nebo rýh sypaninou na železničním spodku se zhutněním Poznámka: 1. Ceny zásypu jam a rýh se zhutněním jsou určeny pro jakoukoliv míru zhutnění. | [15 empty] | PP | 2
| VV |  | 300*0,5*0,5 |  | 75 | [13 empty] | VV | 2 | 2 | True | 1 | ROZPOCET
111 | K | 5912050120 | Staničení demontáž hektometrovníku | kus | 13 |  | 0 | Sborník UOŽI 01 2025 |  |  | základní |  | 0 | 0 | 0 | 0 | 0 | 4 | K | 2 |  |  |  | ROZPOCET | 0 | 0 | 0 | 0 | 0 | 1 | 0 | 4 | 371695713
| PP |  | Staničení demontáž hektometrovníku Poznámka: 1. V cenách jsou započteny náklady na zemní práce a výměnu, demontáž nebo montáž staničení. 2. V cenách nejsou obsaženy náklady na dodávku materiálu. | [15 empty] | PP | 2
112 | K | 5912050220 | Staničení montáž hektometrovníku | kus | 13 |  | 0 | Sborník UOŽI 01 2025 |  |  | základní |  | 0 | 0 | 0 | 0 | 0 | 4 | K | 2 |  |  |  | ROZPOCET | 0 | 0 | 0 | 0 | 0 | 1 | 0 | 4 | -1541618173
| PP |  | Staničení montáž hektometrovníku Poznámka: 1. V cenách jsou započteny náklady na zemní práce a výměnu, demontáž nebo montáž staničení. 2. V cenách nejsou obsaženy náklady na dodávku materiálu. | [15 empty] | PP | 2
113 | M | 5962101120 | Návěstidlo hektometrovník železobetonový se znaky | kus | 13 |  | 0 | Sborník UOŽI 01 2025 |  |  | základní |  | 0 | 0.157 | 2.041 | 0 | 0 | 128 | M | 2 |  |  |  | ROZPOCET | 0 | 0 | 0 | 0 | 0 | 1 | 0 | 128 | 1083664851
| PP |  | Návěstidlo hektometrovník železobetonový se znaky | [15 empty] | PP | 2
114 | K | 5911655040 | Demontáž jednoduché výhybky na úložišti dřevěné pražce soustavy S49 | m | 37.83 |  | 0 | Sborník UOŽI 01 2025 |  |  | základní |  | 0 | 0 | 0 | 0 | 0 | 4 | K | 2 |  |  |  | ROZPOCET | 0 | 0 | 0 | 0 | 0 | 1 | 0 | 4 | -1588626151
| PP |  | Demontáž jednoduché výhybky na úložišti dřevěné pražce soustavy S49 Poznámka: 1. V cenách jsou započteny náklady na demontáž do součástí, manipulaci, naložení na dopravní prostředek a uložení vyzískaného materiálu na úložišti. | [15 empty] | PP | 2
| VV |  | 37,830" výh.č. 2 |  | 37.83 | [13 empty] | VV | 2 | 2 | True | 1 | ROZPOCET
115 | K | 5911655110 | Demontáž jednoduché výhybky na úložišti betonové pražce soustavy UIC60 | m | 16 |  | 0 | Sborník UOŽI 01 2025 |  |  | základní |  | 0 | 0 | 0 | 0 | 0 | 4 | K | 2 |  |  |  | ROZPOCET | 0 | 0 | 0 | 0 | 0 | 1 | 0 | 4 | 445121942
| PP |  | Demontáž jednoduché výhybky na úložišti betonové pražce soustavy UIC60 Poznámka: 1. V cenách jsou započteny náklady na demontáž do součástí, manipulaci, naložení na dopravní prostředek a uložení vyzískaného materiálu na úložišti. | [15 empty] | PP | 2
| VV |  | 2*8,00" srdcovková část v.č. 1, 3 |  | 16 | [13 empty] | VV | 2 | 2 | True | 1 | ROZPOCET
| D | OST | Ostatní |  |  |  | 0 | [5 empty] | 0 |  | 0 |  | 0 | 4 | D | 0 |  |  |  | ROZPOCET | [6 empty] | 0
116 | K | 9902900200 | Naložení objemnějšího kusového materiálu, vybouraných hmot | t | 39.2 |  | 0 | Sborník UOŽI 01 2025 |  |  | základní |  | 0 | 0 | 0 | 0 | 0 | 262144 | K | 1 |  |  |  | ROZPOCET | 0 | 0 | 0 | 0 | 0 | 1 | 0 | 262144 | 568626782
| PP |  | Naložení objemnějšího kusového materiálu, vybouraných hmot Poznámka: 1. Ceny jsou určeny pro nakládání materiálu v případech, kdy není naložení součástí dodávky materiálu nebo není uvedeno v popisu cen a pro nakládání z meziskládky. 2. Ceny se použijí i pro nakládání materiálu z vlastních zásob objednatele. | [15 empty] | PP | 1
| VV |  | 39,200" výhybka č.2 UIC - užitá |  | 39.2 | [13 empty] | VV | 1 | 2 | True | 1 | ROZPOCET
117 | K | 9902200100 | Doprava materiálu těžkou mechanizací nosnosti přes 3,5 t objemnějšího kusového materiálu (prefabrikátů, stožárů, výhybek, rozvaděčů, vybouraných hmot atd.) do 10 km | t | 39.2 |  | 0 | Sborník UOŽI 01 2025 |  |  | základní |  | 0 | 0 | 0 | 0 | 0 | 262144 | K | 1 |  |  |  | ROZPOCET | 0 | 0 | 0 | 0 | 0 | 1 | 0 | 262144 | -677690726
| PP |  | Doprava materiálu těžkou mechanizací nosnosti přes 3,5 t objemnějšího kusového materiálu (prefabrikátů, stožárů, výhybek, rozvaděčů, vybouraných hmot atd.) do 10 km Poznámka: 1. Ceny jsou určeny pro dopravu silničními i kolejovými vozidly. 2. V cenách dopravy jsou započteny náklady na přepravu materiálu na místo určení včetně složení a poplatku za použití dopravní cesty. 3. Měrnou jednotkou je tuna přepravovaného materiálu. | [15 empty] | PP | 1
| VV |  | 39,200" výhybka č.2 UIC - užitá |  | 39.2 | [13 empty] | VV | 1 | 2 | True | 1 | ROZPOCET
118 | K | 9902209200 | Doprava materiálu těžkou mechanizací nosnosti přes 3,5 t objemnějšího kusového materiálu (prefabrikátů, stožárů, výhybek, rozvaděčů, vybouraných hmot atd.) příplatek za každých dalších 10 km | t | 313.6 |  | 0 | Sborník UOŽI 01 2025 |  |  | základní |  | 0 | 0 | 0 | 0 | 0 | 262144 | K | 1 |  |  |  | ROZPOCET | 0 | 0 | 0 | 0 | 0 | 1 | 0 | 262144 | 346657581
| PP |  | Doprava materiálu těžkou mechanizací nosnosti přes 3,5 t objemnějšího kusového materiálu (prefabrikátů, stožárů, výhybek, rozvaděčů, vybouraných hmot atd.) příplatek za každých dalších 10 km Poznámka: 1. Ceny jsou určeny pro dopravu silničními i kolejovými vozidly. 2. V cenách dopravy jsou započteny náklady na přepravu materiálu na místo určení včetně složení a poplatku za použití dopravní cesty. 3. Měrnou jednotkou je tuna přepravovaného materiálu. | [15 empty] | PP | 1
| VV |  | 39,200 * 8 " výhybka č.2 UIC - užitá |  | 313.6 | [13 empty] | VV | 1 | 2 | True | 1 | ROZPOCET
119 | K | 9902900200 | Naložení objemnějšího kusového materiálu, vybouraných hmot | t | 450.85 |  | 0 | Sborník UOŽI 01 2025 |  |  | základní |  | 0 | 0 | 0 | 0 | 0 | 262144 | K | 1 |  |  |  | ROZPOCET | 0 | 0 | 0 | 0 | 0 | 1 | 0 | 262144 | -951454092
| PP |  | Naložení objemnějšího kusového materiálu, vybouraných hmot Poznámka: 1. Ceny jsou určeny pro nakládání materiálu v případech, kdy není naložení součástí dodávky materiálu nebo není uvedeno v popisu cen a pro nakládání z meziskládky. 2. Ceny se použijí i pro nakládání materiálu z vlastních zásob objednatele. | [15 empty] | PP | 1
| VV |  | 1475,00*0,04939" kolejnice S49 užité |  | 72.85 | [13 empty] | VV | 1 | 2 | True | 0 | ROZPOCET
| VV |  | 1350*0,280" pražce PB2 užité |  | 378 | [13 empty] | VV | 1 | 2 | True | 0 | ROZPOCET
| VV |  | Součet |  | 450.85 | [13 empty] | VV | 1 | 4 | True | 1 | ROZPOCET
120 | K | 9902200100 | Doprava materiálu těžkou mechanizací nosnosti přes 3,5 t objemnějšího kusového materiálu (prefabrikátů, stožárů, výhybek, rozvaděčů, vybouraných hmot atd.) do 10 km | t | 450.85 |  | 0 | Sborník UOŽI 01 2025 |  |  | základní |  | 0 | 0 | 0 | 0 | 0 | 262144 | K | 1 |  |  |  | ROZPOCET | 0 | 0 | 0 | 0 | 0 | 1 | 0 | 262144 | 1186403700
| PP |  | Doprava materiálu těžkou mechanizací nosnosti přes 3,5 t objemnějšího kusového materiálu (prefabrikátů, stožárů, výhybek, rozvaděčů, vybouraných hmot atd.) do 10 km Poznámka: 1. Ceny jsou určeny pro dopravu silničními i kolejovými vozidly. 2. V cenách dopravy jsou započteny náklady na přepravu materiálu na místo určení včetně složení a poplatku za použití dopravní cesty. 3. Měrnou jednotkou je tuna přepravovaného materiálu. | [15 empty] | PP | 1
| VV |  | 1475,00*0,04939" kolejnice S49 užité |  | 72.85 | [13 empty] | VV | 1 | 2 | True | 0 | ROZPOCET
| VV |  | 1350*0,280" pražce PB2 užité |  | 378 | [13 empty] | VV | 1 | 2 | True | 0 | ROZPOCET
| VV |  | Součet |  | 450.85 | [13 empty] | VV | 1 | 4 | True | 1 | ROZPOCET
121 | K | 9902200100 | Doprava materiálu těžkou mechanizací nosnosti přes 3,5 t objemnějšího kusového materiálu (prefabrikátů, stožárů, výhybek, rozvaděčů, vybouraných hmot atd.) do 10 km | t | 35.24 |  | 0 | Sborník UOŽI 01 2025 |  |  | základní |  | 0 | 0 | 0 | 0 | 0 | 262144 | K | 1 |  |  |  | ROZPOCET | 0 | 0 | 0 | 0 | 0 | 1 | 0 | 262144 | 2035579114
| PP |  | Doprava materiálu těžkou mechanizací nosnosti přes 3,5 t objemnějšího kusového materiálu (prefabrikátů, stožárů, výhybek, rozvaděčů, vybouraných hmot atd.) do 10 km Poznámka: 1. Ceny jsou určeny pro dopravu silničními i kolejovými vozidly. 2. V cenách dopravy jsou započteny náklady na přepravu materiálu na místo určení včetně složení a poplatku za použití dopravní cesty. 3. Měrnou jednotkou je tuna přepravovaného materiálu. | [15 empty] | PP | 1
| VV |  | 2*17,620" výhybky S49 č. 1, 3 - užité |  | 35.24 | [13 empty] | VV | 1 | 2 | True | 1 | ROZPOCET
122 | K | 9902100100 | Doprava materiálu těžkou mechanizací nosnosti přes 3,5 t sypanin (kameniva, písku, suti, dlažebních kostek, atd.) do 10 km | t | 0.56 |  | 0 | Sborník UOŽI 01 2025 |  |  | základní |  | 0 | 0 | 0 | 0 | 0 | 262144 | K | 1 |  |  |  | ROZPOCET | 0 | 0 | 0 | 0 | 0 | 1 | 0 | 262144 | -341165304
| PP |  | Doprava materiálu těžkou mechanizací nosnosti přes 3,5 t sypanin (kameniva, písku, suti, dlažebních kostek, atd.) do 10 km Poznámka: 1. Ceny jsou určeny pro dopravu silničními i kolejovými vozidly. 2. V cenách dopravy jsou započteny náklady na přepravu materiálu na místo určení včetně složení a poplatku za použití dopravní cesty. 3. Měrnou jednotkou je tuna přepravovaného materiálu. | [15 empty] | PP | 1
| VV |  | 0,520 + 0,040" vrtule R1, podložka Uls 7 - z TO Krnov |  | 0.56 | [13 empty] | VV | 1 | 2 | True | 1 | ROZPOCET
123 | K | 9909000210 | Poplatek za uložení výzisku ze štěrkového lože kontaminovaného | t | 54 |  | 0 | Sborník UOŽI 01 2025 |  |  | základní |  | 0 | 0 | 0 | 0 | 0 | 262144 | K | 1 |  |  |  | ROZPOCET | 0 | 0 | 0 | 0 | 0 | 1 | 0 | 262144 | 996485267
| PP |  | Poplatek za uložení výzisku ze štěrkového lože kontaminovaného Poznámka: 1. V cenách jsou započteny náklady na uložení stavebního odpadu na oficiální skládku. 2. Ceny jsou doporučené, je třeba zohlednit regionální rozdíly v cenách poplatků za uložení suti a odpadů. Tyto se mohou výrazně lišit s ohledem nejen na region, ale také na množství a druh ukládaného odpadu. | [15 empty] | PP | 1
| VV |  | (10,000*3) * 1,80" výhybky |  | 54 | [13 empty] | VV | 1 | 2 | True | 1 | ROZPOCET
124 | K | 9902100100 | Doprava materiálu těžkou mechanizací nosnosti přes 3,5 t sypanin (kameniva, písku, suti, dlažebních kostek, atd.) do 10 km | t | 54 |  | 0 | Sborník UOŽI 01 2025 |  |  | základní |  | 0 | 0 | 0 | 0 | 0 | 262144 | K | 1 |  |  |  | ROZPOCET | 0 | 0 | 0 | 0 | 0 | 1 | 0 | 262144 | 1068198285
| PP |  | Doprava materiálu těžkou mechanizací nosnosti přes 3,5 t sypanin (kameniva, písku, suti, dlažebních kostek, atd.) do 10 km Poznámka: 1. Ceny jsou určeny pro dopravu silničními i kolejovými vozidly. 2. V cenách dopravy jsou započteny náklady na přepravu materiálu na místo určení včetně složení a poplatku za použití dopravní cesty. 3. Měrnou jednotkou je tuna přepravovaného materiálu. | [15 empty] | PP | 1
| VV |  | 54,000" štěrk kontaminovaný výhybky - odpad |  | 54 | [13 empty] | VV | 1 | 2 | True | 1 | ROZPOCET
125 | K | 9902109200 | Doprava materiálu těžkou mechanizací nosnosti přes 3,5 t sypanin (kameniva, písku, suti, dlažebních kostek, atd.) příplatek za každých dalších 10 km | t | 54 |  | 0 | Sborník UOŽI 01 2025 |  |  | základní |  | 0 | 0 | 0 | 0 | 0 | 262144 | K | 1 |  |  |  | ROZPOCET | 0 | 0 | 0 | 0 | 0 | 1 | 0 | 262144 | 1677370523
| PP |  | Doprava materiálu těžkou mechanizací nosnosti přes 3,5 t sypanin (kameniva, písku, suti, dlažebních kostek, atd.) příplatek za každých dalších 10 km Poznámka: 1. Ceny jsou určeny pro dopravu silničními i kolejovými vozidly. 2. V cenách dopravy jsou započteny náklady na přepravu materiálu na místo určení včetně složení a poplatku za použití dopravní cesty. 3. Měrnou jednotkou je tuna přepravovaného materiálu. | [15 empty] | PP | 1
| VV |  | 54,000" štěrk kontaminovaný výhybky - odpad |  | 54 | [13 empty] | VV | 1 | 2 | True | 1 | ROZPOCET
126 | K | 9909000100 | Poplatek za uložení suti nebo hmot na oficiální skládku | t | 5127.438 |  | 0 | Sborník UOŽI 01 2025 |  |  | základní |  | 0 | 0 | 0 | 0 | 0 | 262144 | K | 1 |  |  |  | ROZPOCET | 0 | 0 | 0 | 0 | 0 | 1 | 0 | 262144 | 1410542432
| PP |  | Poplatek za uložení suti nebo hmot na oficiální skládku Poznámka: 1. V cenách jsou započteny náklady na uložení stavebního odpadu na oficiální skládku. 2. Dodavatel při nacenění této položky je povinen respektovat nastavenou maximální možnou přípustnou hodnotou (nabídkovou cenu) za celý požadovaný objem této dílčí položky, a tedy i za jednotkovou cenu,(cena vychází z aktuálního průzkumu trhu s využitím nejbližšího dostupného místa (oficiální skládky) zajišťujícího danou část plnění. Maximální přípustní hodnota položky celkem (Cena celkem): 676 821,82 Kč Maximální přípustná jednotková cena: 132,00 Kč | [15 empty] | PP | 1
| VV |  | 677,969*2,00" výhybky, kolej |  | 1355.938 | [13 empty] | VV | 1 | 2 | True | 0 | ROZPOCET
| VV |  | 200,00*2,00" zemina zemním pláň |  | 400 | [13 empty] | VV | 1 | 2 | False | 0 | ROZPOCET
| VV |  | 202,750 * 2,00" trativodní žebro |  | 405.5 | [13 empty] | VV | 1 | 2 | True | 0 | ROZPOCET
| VV |  | 830,00*2,00" vyspádování plochy |  | 1660 | [13 empty] | VV | 1 | 2 | True | 0 | ROZPOCET
| VV |  | 60,500*2,00" gabion |  | 121 | [13 empty] | VV | 1 | 2 | True | 0 | ROZPOCET
| VV |  | 35,000*2,00" rampa |  | 70 | [13 empty] | VV | 1 | 2 | True | 0 | ROZPOCET
| VV |  | 175,000*2,00" rampa |  | 350 | [13 empty] | VV | 1 | 2 | True | 0 | ROZPOCET
| VV |  | 39,000*2,00" před rampou |  | 78 | [13 empty] | VV | 1 | 2 | True | 0 | ROZPOCET
| VV |  | 240,000*2,00" zá výh.č. 1 |  | 480 | [13 empty] | VV | 1 | 2 | True | 0 | ROZPOCET
| VV |  | 97,500*2,00" příkopa |  | 195 | [13 empty] | VV | 1 | 2 | True | 0 | ROZPOCET
| VV |  | 6,000*2,00" kabelové trasy |  | 12 | [13 empty] | VV | 1 | 2 | True | 0 | ROZPOCET
| VV |  | Součet |  | 5127.438 | [13 empty] | VV | 1 | 4 | False | 1 | ROZPOCET
127 | K | 9902100100 | Doprava materiálu těžkou mechanizací nosnosti přes 3,5 t sypanin (kameniva, písku, suti, dlažebních kostek, atd.) do 10 km | t | 5127.438 |  | 0 | Sborník UOŽI 01 2025 |  |  | základní |  | 0 | 0 | 0 | 0 | 0 | 262144 | K | 1 |  |  |  | ROZPOCET | 0 | 0 | 0 | 0 | 0 | 1 | 0 | 262144 | -917975259
| PP |  | Doprava materiálu těžkou mechanizací nosnosti přes 3,5 t sypanin (kameniva, písku, suti, dlažebních kostek, atd.) do 10 km Poznámka: 1. Ceny jsou určeny pro dopravu silničními i kolejovými vozidly. 2. V cenách dopravy jsou započteny náklady na přepravu materiálu na místo určení včetně složení a poplatku za použití dopravní cesty. 3. Měrnou jednotkou je tuna přepravovaného materiálu. | [15 empty] | PP | 1
| VV |  | 5127,438" zemina - odpad |  | 5127.438 | [13 empty] | VV | 1 | 2 | True | 1 | ROZPOCET
128 | K | 9902109200 | Doprava materiálu těžkou mechanizací nosnosti přes 3,5 t sypanin (kameniva, písku, suti, dlažebních kostek, atd.) příplatek za každých dalších 10 km | t | 5127.438 |  | 0 | Sborník UOŽI 01 2025 |  |  | základní |  | 0 | 0 | 0 | 0 | 0 | 262144 | K | 1 |  |  |  | ROZPOCET | 0 | 0 | 0 | 0 | 0 | 1 | 0 | 262144 | 1291719074
| PP |  | Doprava materiálu těžkou mechanizací nosnosti přes 3,5 t sypanin (kameniva, písku, suti, dlažebních kostek, atd.) příplatek za každých dalších 10 km Poznámka: 1. Ceny jsou určeny pro dopravu silničními i kolejovými vozidly. 2. V cenách dopravy jsou započteny náklady na přepravu materiálu na místo určení včetně složení a poplatku za použití dopravní cesty. 3. Měrnou jednotkou je tuna přepravovaného materiálu. | [15 empty] | PP | 1
| VV |  | 5127,438" zemina - odpad |  | 5127.438 | [13 empty] | VV | 1 | 2 | True | 1 | ROZPOCET
129 | K | 9909000700 | Poplatek za recyklaci kameniva | t | 7427.65 |  | 0 | Sborník UOŽI 01 2025 |  |  | základní |  | 0 | 0 | 0 | 0 | 0 | 262144 | K | 1 |  |  |  | ROZPOCET | 0 | 0 | 0 | 0 | 0 | 1 | 0 | 262144 | -1029225577
| PP |  | Poplatek za recyklaci kameniva Poznámka: 1. V cenách jsou započteny náklady na uložení stavebního odpadu na oficiální skládku. 2. Ceny jsou doporučené, je třeba zohlednit regionální rozdíly v cenách poplatků za uložení suti a odpadů. Tyto se mohou výrazně lišit s ohledem nejen na region, ale také na množství a druh ukládaného odpadu. | [15 empty] | PP | 1
| VV |  | 163,000 |  | 163 | [13 empty] | VV | 1 | 2 | True | 0 | ROZPOCET
| VV |  | 10,00*2,849 |  | 28.49 | [13 empty] | VV | 1 | 2 | True | 0 | ROZPOCET
| VV |  | 32,00*1,999 |  | 63.968 | [13 empty] | VV | 1 | 2 | True | 0 | ROZPOCET
| VV |  | 70,00*1,549 |  | 108.43 | [13 empty] | VV | 1 | 2 | True | 0 | ROZPOCET
| VV |  | 39,00*1,412 |  | 55.068 | [13 empty] | VV | 1 | 2 | True | 0 | ROZPOCET
| VV |  | 17,00*2,861 |  | 48.637 | [13 empty] | VV | 1 | 2 | True | 0 | ROZPOCET
| VV |  | 426,00*2,592 |  | 1104.192 | [13 empty] | VV | 1 | 2 | True | 0 | ROZPOCET
| VV |  | 125,00*2,238 |  | 279.75 | [13 empty] | VV | 1 | 2 | True | 0 | ROZPOCET
| VV |  | 70,00*2,592 |  | 181.44 | [13 empty] | VV | 1 | 2 | True | 0 | ROZPOCET
| VV |  | 50,00*2,549 |  | 127.45 | [13 empty] | VV | 1 | 2 | True | 0 | ROZPOCET
| VV |  | 107,00*1,582 |  | 169.274 | [13 empty] | VV | 1 | 2 | True | 0 | ROZPOCET
| VV |  | 380,00*2,549 |  | 968.62 | [13 empty] | VV | 1 | 2 | True | 0 | ROZPOCET
| VV |  | 72,00*1,899 |  | 136.728 | [13 empty] | VV | 1 | 2 | True | 0 | ROZPOCET
| VV |  | 125,00*1,899 |  | 237.375 | [13 empty] | VV | 1 | 2 | True | 0 | ROZPOCET
| VV |  | 69,00*1,899 |  | 131.031 | [13 empty] | VV | 1 | 2 | True | 0 | ROZPOCET
| VV |  | 171,00*1,889 |  | 323.019 | [13 empty] | VV | 1 | 2 | True | 0 | ROZPOCET
| VV |  | Mezisoučet |  | 4126.472 | [13 empty] | VV | 1 | 3 | True | 0 | ROZPOCET
| VV |  | 4126,472*1,80 |  | 7427.65 | [13 empty] | VV | 1 | 2 | True | 1 | ROZPOCET
130 | K | 9902100100 | Doprava materiálu těžkou mechanizací nosnosti přes 3,5 t sypanin (kameniva, písku, suti, dlažebních kostek, atd.) do 10 km | t | 7427.65 |  | 0 | Sborník UOŽI 01 2025 |  |  | základní |  | 0 | 0 | 0 | 0 | 0 | 262144 | K | 1 |  |  |  | ROZPOCET | 0 | 0 | 0 | 0 | 0 | 1 | 0 | 262144 | 1423698909
| PP |  | Doprava materiálu těžkou mechanizací nosnosti přes 3,5 t sypanin (kameniva, písku, suti, dlažebních kostek, atd.) do 10 km Poznámka: 1. Ceny jsou určeny pro dopravu silničními i kolejovými vozidly. 2. V cenách dopravy jsou započteny náklady na přepravu materiálu na místo určení včetně složení a poplatku za použití dopravní cesty. 3. Měrnou jednotkou je tuna přepravovaného materiálu. | [15 empty] | PP | 1
| VV |  | 7427,650" štěrkové lože - odvoz na recyklaci Krnov |  | 7427.65 | [13 empty] | VV | 1 | 2 | True | 1 | ROZPOCET
131 | K | 9902100100 | Doprava materiálu těžkou mechanizací nosnosti přes 3,5 t sypanin (kameniva, písku, suti, dlažebních kostek, atd.) do 10 km | t | 4115.253 |  | 0 | Sborník UOŽI 01 2025 |  |  | základní |  | 0 | 0 | 0 | 0 | 0 | 262144 | K | 1 |  |  |  | ROZPOCET | 0 | 0 | 0 | 0 | 0 | 1 | 0 | 262144 | -1621487781
| PP |  | Doprava materiálu těžkou mechanizací nosnosti přes 3,5 t sypanin (kameniva, písku, suti, dlažebních kostek, atd.) do 10 km Poznámka: 1. Ceny jsou určeny pro dopravu silničními i kolejovými vozidly. 2. V cenách dopravy jsou započteny náklady na přepravu materiálu na místo určení včetně složení a poplatku za použití dopravní cesty. 3. Měrnou jednotkou je tuna přepravovaného materiálu. | [15 empty] | PP | 1
| VV |  | 3507,501" (50%) štěrkové lože - z recyklace SO 02-01 do Brantic |  | 3507.501 | [13 empty] | VV | 1 | 2 | True | 0 | ROZPOCET
| VV |  | 607,752" (50%) štěrkové lože - z recyklace SO 01-01 do Brantic |  | 607.752 | [13 empty] | VV | 1 | 2 | True | 0 | ROZPOCET
| VV |  | Součet |  | 4115.253 | [13 empty] | VV | 1 | 4 | True | 1 | ROZPOCET
| VV |  | (4126,472*1,70) * 0,50 = 3507,501 - (50%) recyklovaný štěrk - SO 02-01 | [15 empty] | VV | 1 | 1 | True | 0 | ROZPOCET
| VV |  | (715,002*1,70) * 0,50 = 607,752 - (50%) recyklovaný štěrk - SO 01-01 | [15 empty] | VV | 1 | 1 | True | 0 | ROZPOCET
132 | K | 9909000110 | Poplatek za uložení výzisku ze štěrkového lože nekontaminovaného | t | 3713.825 |  | 0 | Sborník UOŽI 01 2025 |  |  | základní |  | 0 | 0 | 0 | 0 | 0 | 262144 | K | 1 |  |  |  | ROZPOCET | 0 | 0 | 0 | 0 | 0 | 1 | 0 | 262144 | -772497769
| PP |  | Poplatek za uložení výzisku ze štěrkového lože nekontaminovaného Poznámka: 1. V cenách jsou započteny náklady na uložení stavebního odpadu na oficiální skládku. 2. Dodavatel při nacenění této položky je povinen respektovat nastavenou maximální možnou přípustnou hodnotou (nabídkovou cenu) za celý požadovaný objem této dílčí položky, a tedy i za jednotkovou cenu,(cena vychází z aktuálního průzkumu trhu s využitím nejbližšího dostupného místa (oficiální skládky) zajišťujícího danou část plnění. Maximální přípustní hodnota položky celkem (Cena celkem): 367 668,68 Kč Maximální přípustná jednotková cena: 99,00 Kč | [15 empty] | PP | 1
| VV |  | 2063,236*1,80" štěrk z recyklace - odpad |  | 3713.825 | [13 empty] | VV | 1 | 2 | True | 1 | ROZPOCET
133 | K | 9902100100 | Doprava materiálu těžkou mechanizací nosnosti přes 3,5 t sypanin (kameniva, písku, suti, dlažebních kostek, atd.) do 10 km | t | 3713.825 |  | 0 | Sborník UOŽI 01 2025 |  |  | základní |  | 0 | 0 | 0 | 0 | 0 | 262144 | K | 1 |  |  |  | ROZPOCET | 0 | 0 | 0 | 0 | 0 | 1 | 0 | 262144 | -28749500
| PP |  | Doprava materiálu těžkou mechanizací nosnosti přes 3,5 t sypanin (kameniva, písku, suti, dlažebních kostek, atd.) do 10 km Poznámka: 1. Ceny jsou určeny pro dopravu silničními i kolejovými vozidly. 2. V cenách dopravy jsou započteny náklady na přepravu materiálu na místo určení včetně složení a poplatku za použití dopravní cesty. 3. Měrnou jednotkou je tuna přepravovaného materiálu. | [15 empty] | PP | 1
| VV |  | 2063,236*1,80" štěrk z recyklace - odpad |  | 3713.825 | [13 empty] | VV | 1 | 2 | True | 1 | ROZPOCET
134 | K | 9902109200 | Doprava materiálu těžkou mechanizací nosnosti přes 3,5 t sypanin (kameniva, písku, suti, dlažebních kostek, atd.) příplatek za každých dalších 10 km | t | 3713.825 |  | 0 | Sborník UOŽI 01 2025 |  |  | základní |  | 0 | 0 | 0 | 0 | 0 | 262144 | K | 1 |  |  |  | ROZPOCET | 0 | 0 | 0 | 0 | 0 | 1 | 0 | 262144 | 386912877
| PP |  | Doprava materiálu těžkou mechanizací nosnosti přes 3,5 t sypanin (kameniva, písku, suti, dlažebních kostek, atd.) příplatek za každých dalších 10 km Poznámka: 1. Ceny jsou určeny pro dopravu silničními i kolejovými vozidly. 2. V cenách dopravy jsou započteny náklady na přepravu materiálu na místo určení včetně složení a poplatku za použití dopravní cesty. 3. Měrnou jednotkou je tuna přepravovaného materiálu. | [15 empty] | PP | 1
| VV |  | 2063,236*1,80" štěrk z recyklace - odpad |  | 3713.825 | [13 empty] | VV | 1 | 2 | True | 1 | ROZPOCET
135 | K | 9909000500 | Poplatek za uložení odpadu betonových prefabrikátů | t | 1.71 |  | 0 | Sborník UOŽI 01 2025 |  |  | základní |  | 0 | 0 | 0 | 0 | 0 | 262144 | K | 1 |  |  |  | ROZPOCET | 0 | 0 | 0 | 0 | 0 | 1 | 0 | 262144 | -358481693
| PP |  | Poplatek za uložení odpadu betonových prefabrikátů Poznámka: 1. V cenách jsou započteny náklady na uložení stavebního odpadu na oficiální skládku. 2. Dodavatel při nacenění této položky je povinen respektovat nastavenou maximální možnou přípustnou hodnotou (nabídkovou cenu) za celý požadovaný objem této dílčí položky, a tedy i za jednotkovou cenu,(cena vychází z aktuálního průzkumu trhu s využitím nejbližšího dostupného místa (oficiální skládky) zajišťujícího danou část plnění. Maximální přípustní hodnota položky celkem (Cena celkem): 413,82 Kč Maximální přípustná jednotková cena: 242,00 Kč | [15 empty] | PP | 1
| VV |  | 0,800 + 0,910" betonové sloupky, hektometrovníky |  | 1.71 | [13 empty] | VV | 1 | 2 | True | 1 | ROZPOCET
136 | K | 9902100100 | Doprava materiálu těžkou mechanizací nosnosti přes 3,5 t sypanin (kameniva, písku, suti, dlažebních kostek, atd.) do 10 km | t | 1.71 |  | 0 | Sborník UOŽI 01 2025 |  |  | základní |  | 0 | 0 | 0 | 0 | 0 | 262144 | K | 1 |  |  |  | ROZPOCET | 0 | 0 | 0 | 0 | 0 | 1 | 0 | 262144 | 1133521140
| PP |  | Doprava materiálu těžkou mechanizací nosnosti přes 3,5 t sypanin (kameniva, písku, suti, dlažebních kostek, atd.) do 10 km Poznámka: 1. Ceny jsou určeny pro dopravu silničními i kolejovými vozidly. 2. V cenách dopravy jsou započteny náklady na přepravu materiálu na místo určení včetně složení a poplatku za použití dopravní cesty. 3. Měrnou jednotkou je tuna přepravovaného materiálu. | [15 empty] | PP | 1
| VV |  | 0,800 + 0,910" betonové sloupky, hektometrovníky - odpad |  | 1.71 | [13 empty] | VV | 1 | 2 | True | 1 | ROZPOCET
137 | K | 9902109200 | Doprava materiálu těžkou mechanizací nosnosti přes 3,5 t sypanin (kameniva, písku, suti, dlažebních kostek, atd.) příplatek za každých dalších 10 km | t | 1.71 |  | 0 | Sborník UOŽI 01 2025 |  |  | základní |  | 0 | 0 | 0 | 0 | 0 | 262144 | K | 1 |  |  |  | ROZPOCET | 0 | 0 | 0 | 0 | 0 | 1 | 0 | 262144 | -1037693983
| PP |  | Doprava materiálu těžkou mechanizací nosnosti přes 3,5 t sypanin (kameniva, písku, suti, dlažebních kostek, atd.) příplatek za každých dalších 10 km Poznámka: 1. Ceny jsou určeny pro dopravu silničními i kolejovými vozidly. 2. V cenách dopravy jsou započteny náklady na přepravu materiálu na místo určení včetně složení a poplatku za použití dopravní cesty. 3. Měrnou jednotkou je tuna přepravovaného materiálu. | [15 empty] | PP | 1
| VV |  | 0,800 + 0,910" betonové sloupky, hektometrovníky - odpad |  | 1.71 | [13 empty] | VV | 1 | 2 | True | 1 | ROZPOCET
138 | K | 9909000400 | Poplatek za likvidaci plastových součástí | t | 1.482 |  | 0 | Sborník UOŽI 01 2025 |  |  | základní |  | 0 | 0 | 0 | 0 | 0 | 262144 | K | 1 |  |  |  | ROZPOCET | 0 | 0 | 0 | 0 | 0 | 1 | 0 | 262144 | -685934751
| PP |  | Poplatek za likvidaci plastových součástí Poznámka: 1. V cenách jsou započteny náklady na uložení stavebního odpadu na oficiální skládku. 2. Ceny jsou doporučené, je třeba zohlednit regionální rozdíly v cenách poplatků za uložení suti a odpadů. Tyto se mohou výrazně lišit s ohledem nejen na region, ale také na množství a druh ukládaného odpadu. | [15 empty] | PP | 1
| VV |  | 1,482" pryžové a PE podložky |  | 1.482 | [13 empty] | VV | 1 | 2 | True | 1 | ROZPOCET
139 | K | 9901000100 | Doprava materiálu lehkou mechanizací nosnosti do 3,5 t elektrosoučástek, montážního materiálu, kameniva, písku, dlažebních kostek, suti, atd. do 10 km | kus | 1 |  | 0 | Sborník UOŽI 01 2025 |  |  | základní |  | 0 | 0 | 0 | 0 | 0 | 262144 | K | 1 |  |  |  | ROZPOCET | 0 | 0 | 0 | 0 | 0 | 1 | 0 | 262144 | 2067172561
| PP |  | Doprava materiálu lehkou mechanizací nosnosti do 3,5 t elektrosoučástek, montážního materiálu, kameniva, písku, dlažebních kostek, suti, atd. do 10 km Poznámka: 1. Ceny jsou určeny pro dopravu silničními vozidly. 2. V cenách dopravy jsou započteny náklady na přepravu materiálu na místo určení včetně složení a poplatku za použití dopravní cesty. 3. Měrná jednotka kus vyjadřuje jednu jízdu naloženého stroje. | [15 empty] | PP | 1
| VV |  | 1" pryžové a PE podložky - 1,482 t - odpad |  | 1 | [13 empty] | VV | 1 | 2 | True | 1 | ROZPOCET
140 | K | 9901009200 | Doprava materiálu lehkou mechanizací nosnosti do 3,5 t elektrosoučástek, montážního materiálu, kameniva, písku, dlažebních kostek, suti, atd. příplatek za každých dalších 10 km | kus | 1 |  | 0 | Sborník UOŽI 01 2025 |  |  | základní |  | 0 | 0 | 0 | 0 | 0 | 262144 | K | 1 |  |  |  | ROZPOCET | 0 | 0 | 0 | 0 | 0 | 1 | 0 | 262144 | -726491206
| PP |  | Doprava materiálu lehkou mechanizací nosnosti do 3,5 t elektrosoučástek, montážního materiálu, kameniva, písku, dlažebních kostek, suti, atd. příplatek za každých dalších 10 km Poznámka: 1. Ceny jsou určeny pro dopravu silničními vozidly. 2. V cenách dopravy jsou započteny náklady na přepravu materiálu na místo určení včetně složení a poplatku za použití dopravní cesty. 3. Měrná jednotka kus vyjadřuje jednu jízdu naloženého stroje. | [15 empty] | PP | 1
| VV |  | 1" pryžové a PE podložky - 1,482 t - odpad |  | 1 | [13 empty] | VV | 1 | 2 | True | 1 | ROZPOCET
141 | K | 9902200100 | Doprava materiálu těžkou mechanizací nosnosti přes 3,5 t objemnějšího kusového materiálu (prefabrikátů, stožárů, výhybek, rozvaděčů, vybouraných hmot atd.) do 10 km | t | 112.915 |  | 0 | Sborník UOŽI 01 2025 |  |  | základní |  | 0 | 0 | 0 | 0 | 0 | 262144 | K | 1 |  |  |  | ROZPOCET | 0 | 0 | 0 | 0 | 0 | 1 | 0 | 262144 | 14821456
| PP |  | Doprava materiálu těžkou mechanizací nosnosti přes 3,5 t objemnějšího kusového materiálu (prefabrikátů, stožárů, výhybek, rozvaděčů, vybouraných hmot atd.) do 10 km Poznámka: 1. Ceny jsou určeny pro dopravu silničními i kolejovými vozidly. 2. V cenách dopravy jsou započteny náklady na přepravu materiálu na místo určení včetně složení a poplatku za použití dopravní cesty. 3. Měrnou jednotkou je tuna přepravovaného materiálu. | [15 empty] | PP | 1
| VV |  | 39,200*2 + 24,957 + 3,318 + 6,240" výhybky, výh.pražce, jazyky, opornice, doplňkové pražce a ČZ |  | 112.915 | [13 empty] | VV | 1 | 2 | True | 1 | ROZPOCET
142 | K | 9902209200 | Doprava materiálu těžkou mechanizací nosnosti přes 3,5 t objemnějšího kusového materiálu (prefabrikátů, stožárů, výhybek, rozvaděčů, vybouraných hmot atd.) příplatek za každých dalších 10 km | t | 1016.235 |  | 0 | Sborník UOŽI 01 2025 |  |  | základní |  | 0 | 0 | 0 | 0 | 0 | 262144 | K | 1 |  |  |  | ROZPOCET | 0 | 0 | 0 | 0 | 0 | 1 | 0 | 262144 | 1672529188
| PP |  | Doprava materiálu těžkou mechanizací nosnosti přes 3,5 t objemnějšího kusového materiálu (prefabrikátů, stožárů, výhybek, rozvaděčů, vybouraných hmot atd.) příplatek za každých dalších 10 km Poznámka: 1. Ceny jsou určeny pro dopravu silničními i kolejovými vozidly. 2. V cenách dopravy jsou započteny náklady na přepravu materiálu na místo určení včetně složení a poplatku za použití dopravní cesty. 3. Měrnou jednotkou je tuna přepravovaného materiálu. | [15 empty] | PP | 1
| VV |  | (39,200*2 + 24,957 + 3,318 + 6,240) * 9 " výhybky, výh.pražce, jazyky, opornice, doplňkové pražce a ČZ |  | 1016.235 | [13 empty] | VV | 1 | 2 | True | 1 | ROZPOCET
143 | K | 9902100100 | Doprava materiálu těžkou mechanizací nosnosti přes 3,5 t sypanin (kameniva, písku, suti, dlažebních kostek, atd.) do 10 km | t | 5347.082 |  | 0 | Sborník UOŽI 01 2025 |  |  | základní |  | 0 | 0 | 0 | 0 | 0 | 262144 | K | 1 |  |  |  | ROZPOCET | 0 | 0 | 0 | 0 | 0 | 1 | 0 | 262144 | -635551333
| PP |  | Doprava materiálu těžkou mechanizací nosnosti přes 3,5 t sypanin (kameniva, písku, suti, dlažebních kostek, atd.) do 10 km Poznámka: 1. Ceny jsou určeny pro dopravu silničními i kolejovými vozidly. 2. V cenách dopravy jsou započteny náklady na přepravu materiálu na místo určení včetně složení a poplatku za použití dopravní cesty. 3. Měrnou jednotkou je tuna přepravovaného materiálu. | [15 empty] | PP | 1
| VV |  | 4403,020 + 324,400 + 386,462 + 136,000 + 97,200" štěrk, štěrkodrť, lomový kámen |  | 5347.082 | [13 empty] | VV | 1 | 2 | True | 1 | ROZPOCET
144 | K | 9902109200 | Doprava materiálu těžkou mechanizací nosnosti přes 3,5 t sypanin (kameniva, písku, suti, dlažebních kostek, atd.) příplatek za každých dalších 10 km | t | 10694.164 |  | 0 | Sborník UOŽI 01 2025 |  |  | základní |  | 0 | 0 | 0 | 0 | 0 | 262144 | K | 1 |  |  |  | ROZPOCET | 0 | 0 | 0 | 0 | 0 | 1 | 0 | 262144 | -805941540
| PP |  | Doprava materiálu těžkou mechanizací nosnosti přes 3,5 t sypanin (kameniva, písku, suti, dlažebních kostek, atd.) příplatek za každých dalších 10 km Poznámka: 1. Ceny jsou určeny pro dopravu silničními i kolejovými vozidly. 2. V cenách dopravy jsou započteny náklady na přepravu materiálu na místo určení včetně složení a poplatku za použití dopravní cesty. 3. Měrnou jednotkou je tuna přepravovaného materiálu. | [15 empty] | PP | 1
| VV |  | 5347,082 * 2 " štěrk, štěrkodrť, lomový kámen |  | 10694.164 | [13 empty] | VV | 1 | 2 | True | 1 | ROZPOCET
145 | K | 9902100100 | Doprava materiálu těžkou mechanizací nosnosti přes 3,5 t sypanin (kameniva, písku, suti, dlažebních kostek, atd.) do 10 km | t | 2.243 |  | 0 | Sborník UOŽI 01 2025 |  |  | základní |  | 0 | 0 | 0 | 0 | 0 | 262144 | K | 1 |  |  |  | ROZPOCET | 0 | 0 | 0 | 0 | 0 | 1 | 0 | 262144 | -359235799
| PP |  | Doprava materiálu těžkou mechanizací nosnosti přes 3,5 t sypanin (kameniva, písku, suti, dlažebních kostek, atd.) do 10 km Poznámka: 1. Ceny jsou určeny pro dopravu silničními i kolejovými vozidly. 2. V cenách dopravy jsou započteny náklady na přepravu materiálu na místo určení včetně složení a poplatku za použití dopravní cesty. 3. Měrnou jednotkou je tuna přepravovaného materiálu. | [15 empty] | PP | 1
| VV |  | 1,174 + 0,360 + 0,529 + 0,180" svrškový materiál, přídržnice, kotvy, námezníky |  | 2.243 | [13 empty] | VV | 1 | 2 | True | 1 | ROZPOCET
146 | K | 9902109200 | Doprava materiálu těžkou mechanizací nosnosti přes 3,5 t sypanin (kameniva, písku, suti, dlažebních kostek, atd.) příplatek za každých dalších 10 km | t | 15.701 |  | 0 | Sborník UOŽI 01 2025 |  |  | základní |  | 0 | 0 | 0 | 0 | 0 | 262144 | K | 1 |  |  |  | ROZPOCET | 0 | 0 | 0 | 0 | 0 | 1 | 0 | 262144 | -930374919
| PP |  | Doprava materiálu těžkou mechanizací nosnosti přes 3,5 t sypanin (kameniva, písku, suti, dlažebních kostek, atd.) příplatek za každých dalších 10 km Poznámka: 1. Ceny jsou určeny pro dopravu silničními i kolejovými vozidly. 2. V cenách dopravy jsou započteny náklady na přepravu materiálu na místo určení včetně složení a poplatku za použití dopravní cesty. 3. Měrnou jednotkou je tuna přepravovaného materiálu. | [15 empty] | PP | 1
| VV |  | 2,243 * 7 " svrškový materiál, přídržnice, kotvy, námezníky |  | 15.701 | [13 empty] | VV | 1 | 2 | True | 1 | ROZPOCET
147 | K | 9902100100 | Doprava materiálu těžkou mechanizací nosnosti přes 3,5 t sypanin (kameniva, písku, suti, dlažebních kostek, atd.) do 10 km | t | 33.335 |  | 0 | Sborník UOŽI 01 2025 |  |  | základní |  | 0 | 0 | 0 | 0 | 0 | 262144 | K | 1 |  |  |  | ROZPOCET | 0 | 0 | 0 | 0 | 0 | 1 | 0 | 262144 | 793915770
| PP |  | Doprava materiálu těžkou mechanizací nosnosti přes 3,5 t sypanin (kameniva, písku, suti, dlažebních kostek, atd.) do 10 km Poznámka: 1. Ceny jsou určeny pro dopravu silničními i kolejovými vozidly. 2. V cenách dopravy jsou započteny náklady na přepravu materiálu na místo určení včetně složení a poplatku za použití dopravní cesty. 3. Měrnou jednotkou je tuna přepravovaného materiálu. | [15 empty] | PP | 1
| VV |  | 4,375 + 0,509 + 0,303 + 28,148" geotextílie, geomříže, gabion, beton |  | 33.335 | [13 empty] | VV | 1 | 2 | True | 1 | ROZPOCET
148 | K | 9902109200 | Doprava materiálu těžkou mechanizací nosnosti přes 3,5 t sypanin (kameniva, písku, suti, dlažebních kostek, atd.) příplatek za každých dalších 10 km | t | 33.335 |  | 0 | Sborník UOŽI 01 2025 |  |  | základní |  | 0 | 0 | 0 | 0 | 0 | 262144 | K | 1 |  |  |  | ROZPOCET | 0 | 0 | 0 | 0 | 0 | 1 | 0 | 262144 | 469443698
| PP |  | Doprava materiálu těžkou mechanizací nosnosti přes 3,5 t sypanin (kameniva, písku, suti, dlažebních kostek, atd.) příplatek za každých dalších 10 km Poznámka: 1. Ceny jsou určeny pro dopravu silničními i kolejovými vozidly. 2. V cenách dopravy jsou započteny náklady na přepravu materiálu na místo určení včetně složení a poplatku za použití dopravní cesty. 3. Měrnou jednotkou je tuna přepravovaného materiálu. | [15 empty] | PP | 1
| VV |  | 33,335 * 1 " geotextílie, geomříže, gabion, beton |  | 33.335 | [13 empty] | VV | 1 | 2 | True | 1 | ROZPOCET
149 | K | 9902200100 | Doprava materiálu těžkou mechanizací nosnosti přes 3,5 t objemnějšího kusového materiálu (prefabrikátů, stožárů, výhybek, rozvaděčů, vybouraných hmot atd.) do 10 km | t | 3.5 |  | 0 | Sborník UOŽI 01 2025 |  |  | základní |  | 0 | 0 | 0 | 0 | 0 | 262144 | K | 1 |  |  |  | ROZPOCET | 0 | 0 | 0 | 0 | 0 | 1 | 0 | 262144 | -1966914746
| PP |  | Doprava materiálu těžkou mechanizací nosnosti přes 3,5 t objemnějšího kusového materiálu (prefabrikátů, stožárů, výhybek, rozvaděčů, vybouraných hmot atd.) do 10 km Poznámka: 1. Ceny jsou určeny pro dopravu silničními i kolejovými vozidly. 2. V cenách dopravy jsou započteny náklady na přepravu materiálu na místo určení včetně složení a poplatku za použití dopravní cesty. 3. Měrnou jednotkou je tuna přepravovaného materiálu. | [15 empty] | PP | 1
| VV |  | 3,500" zarážedlo |  | 3.5 | [13 empty] | VV | 1 | 2 | True | 1 | ROZPOCET
150 | K | 9902209200 | Doprava materiálu těžkou mechanizací nosnosti přes 3,5 t objemnějšího kusového materiálu (prefabrikátů, stožárů, výhybek, rozvaděčů, vybouraných hmot atd.) příplatek za každých dalších 10 km | t | 31.5 |  | 0 | Sborník UOŽI 01 2025 |  |  | základní |  | 0 | 0 | 0 | 0 | 0 | 262144 | K | 1 |  |  |  | ROZPOCET | 0 | 0 | 0 | 0 | 0 | 1 | 0 | 262144 | 789400335
| PP |  | Doprava materiálu těžkou mechanizací nosnosti přes 3,5 t objemnějšího kusového materiálu (prefabrikátů, stožárů, výhybek, rozvaděčů, vybouraných hmot atd.) příplatek za každých dalších 10 km Poznámka: 1. Ceny jsou určeny pro dopravu silničními i kolejovými vozidly. 2. V cenách dopravy jsou započteny náklady na přepravu materiálu na místo určení včetně složení a poplatku za použití dopravní cesty. 3. Měrnou jednotkou je tuna přepravovaného materiálu. | [15 empty] | PP | 1
| VV |  | 3,500 * 9 " zarážedlo |  | 31.5 | [13 empty] | VV | 1 | 2 | True | 1 | ROZPOCET
151 | K | 9902900100 | Naložení sypanin, drobného kusového materiálu, suti | t | 2000 |  | 0 | Sborník UOŽI 01 2025 |  |  | základní |  | 0 | 0 | 0 | 0 | 0 | 262144 | K | 1 |  |  |  | ROZPOCET | 0 | 0 | 0 | 0 | 0 | 1 | 0 | 262144 | 1341160184
| PP |  | Naložení sypanin, drobného kusového materiálu, suti Poznámka: 1. Ceny jsou určeny pro nakládání materiálu v případech, kdy není naložení součástí dodávky materiálu nebo není uvedeno v popisu cen a pro nakládání z meziskládky. 2. Ceny se použijí i pro nakládání materiálu z vlastních zásob objednatele. | [15 empty] | PP | 1
| VV |  | 2000,000" štěrk - přeložení do vagonů v žst.Brantice |  | 2000 | [13 empty] | VV | 1 | 2 | True | 1 | ROZPOCET

## SO 01.5 - Rekonstrukce dv...
[9 empty] | >> skryté sloupce << | [9 empty] | {0a3cccd2-3259-4004-8396-912e479f21a5}
2
| KRYCÍ LIST SOUPISU PRACÍ | [8 empty] | v --- níže se nacházejí doplnkové a pomocné údaje k sestavám --- v | [8 empty] | False
Stavba:
Prostá rekonstrukce trati v úseku Milotice nad Opavou – Brantice – 2.etapa
Objekt:
SO 01 - Železniční svršek a spodek
Soupis:
SO 01.5 - Rekonstrukce dvoukolejného železničního přejezdu P7568 v km 78,470
| KSO: |  |  |  |  | CC-CZ:
| Místo: |  | PS Krnov |  |  | Datum: | 22. 5. 2025
| Zadavatel: |  |  |  |  | IČ: | 70994234
|  | Správa železnic, státní organizace, OŘ Ostrava |  |  |  | DIČ: | CZ70994234
| Uchazeč: |  |  |  |  | IČ: | Vyplň údaj
|  | Vyplň údaj |  |  |  | DIČ: | Vyplň údaj
| Projektant: |  |  |  |  | IČ:
DIČ:
| Zpracovatel: |  |  |  |  | IČ:
DIČ:
Poznámka:
| Cena bez DPH | [5 empty] | 0
|  |  | Základ daně |  |  | Sazba daně | Výše daně
| DPH | základní | 0 |  |  | 21% | 0
|  | snížená | 0 |  |  | 12% | 0
|  | zákl. přenesená | 0 |  |  | 21% | 0
|  | sníž. přenesená | 0 |  |  | 12% | 0
|  | nulová | 0 |  |  | 0% | 0
| Cena s DPH |  |  | v | CZK |  | 0
| Projektant |  |  | Zpracovatel
| Datum a podpis: |  | Razítko | Datum a podpis: |  |  | Razítko
| Objednavatel |  |  | Uchazeč
| Datum a podpis: |  | Razítko | Datum a podpis: |  |  | Razítko
REKAPITULACE ČLENĚNÍ SOUPISU PRACÍ
Stavba:
Prostá rekonstrukce trati v úseku Milotice nad Opavou – Brantice – 2.etapa
Objekt:
SO 01 - Železniční svršek a spodek
Soupis:
SO 01.5 - Rekonstrukce dvoukolejného železničního přejezdu P7568 v km 78,470
Místo: |  |  | PS Krnov |  |  | Datum: | 22. 5. 2025
Zadavatel: |  |  | Správa železnic, státní organizace, OŘ Ostrava |  |  | Projektant:
Uchazeč: |  |  | Vyplň údaj |  |  | Zpracovatel:
Kód dílu - Popis | [6 empty] | Cena celkem [CZK]
Náklady ze soupisu prací | [6 empty] | 0 | [12 empty] | -1
| HSV - Práce a dodávky HSV | [5 empty] | 0
| 5 - Komunikace pozemní | [5 empty] | 0
| OST - Ostatní | [5 empty] | 0
SOUPIS PRACÍ
Stavba:
Prostá rekonstrukce trati v úseku Milotice nad Opavou – Brantice – 2.etapa
Objekt:
SO 01 - Železniční svršek a spodek
Soupis:
SO 01.5 - Rekonstrukce dvoukolejného železničního přejezdu P7568 v km 78,470
Místo: |  |  | PS Krnov |  |  | Datum: | 22. 5. 2025
Zadavatel: |  |  | Správa železnic, státní organizace, OŘ Ostrava |  |  | Projektant:
Uchazeč: |  |  | Vyplň údaj |  |  | Zpracovatel:
PČ | Typ | Kód | Popis | MJ | Množství | J.cena [CZK] | Cena celkem [CZK] | Cenová soustava |  |  | DPH | J. Nh [h] | Nh celkem [h] | J. hmotnost [t] | Hmotnost celkem [t] | J. suť [t] | Suť Celkem [t]
Náklady soupisu celkem | [6 empty] | 0 | [5 empty] | 0 |  | 44.0067 |  | 0 |  | D | -1 | [10 empty] | 0
| D | HSV | Práce a dodávky HSV |  |  |  | 0 | [5 empty] | 0 |  | 44.0067 |  | 0 | 1 | D | 0 |  |  |  | ROZPOCET | [6 empty] | 0
| D | 5 | Komunikace pozemní |  |  |  | 0 | [5 empty] | 0 |  | 44.0067 |  | 0 | 1 | D | 1 |  |  |  | ROZPOCET | [6 empty] | 0
1 | K | 5913035230 | Demontáž celopryžové přejezdové konstrukce silně zatížené v koleji část vnější a vnitřní včetně závěrných zídek | m | 6 |  | 0 | Sborník UOŽI 01 2025 |  |  | základní |  | 0 | 0 | 0 | 0 | 0 | 4 | K | 2 |  |  |  | ROZPOCET | 0 | 0 | 0 | 0 | 0 | 1 | 0 | 4 | -1415975196
| PP |  | Demontáž celopryžové přejezdové konstrukce silně zatížené v koleji část vnější a vnitřní včetně závěrných zídek Poznámka: 1. V cenách jsou započteny náklady na demontáž konstrukce, naložení na dopravní prostředek. | [15 empty] | PP | 2
2 | K | 5913070030 | Demontáž betonové přejezdové konstrukce část vnější a vnitřní včetně závěrných zídek | m | 6 |  | 0 | Sborník UOŽI 01 2025 |  |  | základní |  | 0 | 0 | 0 | 0 | 0 | 4 | K | 2 |  |  |  | ROZPOCET | 0 | 0 | 0 | 0 | 0 | 1 | 0 | 4 | 1838453309
| PP |  | Demontáž betonové přejezdové konstrukce část vnější a vnitřní včetně závěrných zídek Poznámka: 1. V cenách jsou započteny náklady na demontáž konstrukce a naložení na dopravní prostředek. | [15 empty] | PP | 2
3 | K | 5913235010 | Dělení AB komunikace řezáním hloubky do 10 cm | m | 12 |  | 0 | Sborník UOŽI 01 2025 |  |  | základní |  | 0 | 0 | 0 | 0 | 0 | 4 | K | 2 |  |  |  | ROZPOCET | 0 | 0 | 0 | 0 | 0 | 1 | 0 | 4 | 1730545692
| PP |  | Dělení AB komunikace řezáním hloubky do 10 cm Poznámka: 1. V cenách jsou započteny náklady na provedení úkolu. | [15 empty] | PP | 2
| VV |  | 6,00 + 6,00 |  | 12 | [13 empty] | VV | 2 | 2 | True | 1 | ROZPOCET
4 | K | 5913240010 | Odstranění AB komunikace odtěžením nebo frézováním hloubky do 10 cm | m2 | 129 |  | 0 | Sborník UOŽI 01 2025 |  |  | základní |  | 0 | 0 | 0 | 0 | 0 | 4 | K | 2 |  |  |  | ROZPOCET | 0 | 0 | 0 | 0 | 0 | 1 | 0 | 4 | 1477712148
| PP |  | Odstranění AB komunikace odtěžením nebo frézováním hloubky do 10 cm Poznámka: 1. V cenách jsou započteny náklady na odtěžení nebo frézování a naložení výzisku na dopravní prostředek. | [15 empty] | PP | 2
| VV |  | ((6,00*6,00) + (6,00*1,50) + (6,00*14,00)) |  | 129 | [13 empty] | VV | 2 | 2 | True | 1 | ROZPOCET
5 | K | 5915010020 | Těžení zeminy nebo horniny železničního spodku třídy těžitelnosti I skupiny 2 | m3 | 18 |  | 0 | Sborník UOŽI 01 2025 |  |  | základní |  | 0 | 0 | 0 | 0 | 0 | 4 | K | 2 |  |  |  | ROZPOCET | 0 | 0 | 0 | 0 | 0 | 1 | 0 | 4 | 1157455752
| PP |  | Těžení zeminy nebo horniny železničního spodku třídy těžitelnosti I skupiny 2 Poznámka: 1. V cenách jsou započteny náklady na těžení a uložení výzisku na terén nebo naložení na dopravní prostředek a uložení na úložišti. | [15 empty] | PP | 2
| VV |  | ((6,00*6,00) + (6,00*14,00))*0,15 |  | 18 | [13 empty] | VV | 2 | 2 | True | 1 | ROZPOCET
6 | K | 5915005020 | Hloubení rýh nebo jam ručně na železničním spodku třídy těžitelnosti I skupiny 2 | m3 | 5 |  | 0 | Sborník UOŽI 01 2025 |  |  | základní |  | 0 | 0 | 0 | 0 | 0 | 4 | K | 2 |  |  |  | ROZPOCET | 0 | 0 | 0 | 0 | 0 | 1 | 0 | 4 | -2089857653
| PP |  | Hloubení rýh nebo jam ručně na železničním spodku třídy těžitelnosti I skupiny 2 Poznámka: 1. V cenách jsou započteny náklady na hloubení a uložení výzisku na terén nebo naložení na dopravní prostředek a uložení na úložišti. | [15 empty] | PP | 2
| VV |  | (0,50*0,40*6,25)*4 |  | 5 | [13 empty] | VV | 2 | 2 | True | 1 | ROZPOCET
7 | K | 5913040230 | Montáž celopryžové přejezdové konstrukce silně zatížené v koleji část vnější a vnitřní včetně závěrných zídek | m | 12 |  | 0 | Sborník UOŽI 01 2025 |  |  | základní |  | 0 | 0 | 0 | 0 | 0 | 4 | K | 2 |  |  |  | ROZPOCET | 0 | 0 | 0 | 0 | 0 | 1 | 0 | 4 | 1559210657
| PP |  | Montáž celopryžové přejezdové konstrukce silně zatížené v koleji část vnější a vnitřní včetně závěrných zídek Poznámka: 1. V cenách jsou započteny náklady na montáž konstrukce. 2. V cenách nejsou obsaženy náklady na dodávku materiálu. | [15 empty] | PP | 2
| VV |  | 6,00 + 6,00 |  | 12 | [13 empty] | VV | 2 | 2 | True | 1 | ROZPOCET
8 | K | 5908050045 | Výměna upevnění bezpokladnicového komplety | úl.pl. | 48 |  | 0 | Sborník UOŽI 01 2025 |  |  | základní |  | 0 | 0 | 0 | 0 | 0 | 4 | K | 2 |  |  |  | ROZPOCET | 0 | 0 | 0 | 0 | 0 | 1 | 0 | 4 | -1028461710
| PP |  | Výměna upevnění bezpokladnicového komplety Poznámka: 1. V cenách jsou započteny náklady na demontáž, výměnu a montáž, ošetření součástí mazivem a naložení výzisku na dopravní prostředek. 2. V cenách nejsou obsaženy náklady na vrtání pražce a dodávku materiálu. | [15 empty] | PP | 2
9 | K | 5915020010 | Povrchová úprava plochy železničního spodku | m2 | 120 |  | 0 | Sborník UOŽI 01 2025 |  |  | základní |  | 0 | 0 | 0 | 0 | 0 | 4 | K | 2 |  |  |  | ROZPOCET | 0 | 0 | 0 | 0 | 0 | 1 | 0 | 4 | 1169502434
| PP |  | Povrchová úprava plochy železničního spodku Poznámka: 1. V cenách jsou započteny náklady na urovnání a úpravu ploch nebo skládek výzisku kameniva a zeminy s jejich případnou rekultivací. | [15 empty] | PP | 2
| VV |  | (6,00*6,00) + (14,00*6,00) |  | 120 | [13 empty] | VV | 2 | 2 | True | 1 | ROZPOCET
10 | K | 5914075010 | Zřízení konstrukční vrstvy pražcového podloží bez geomateriálu tl. 0,15 m | m2 | 120 |  | 0 | Sborník UOŽI 01 2025 |  |  | základní |  | 0 | 0 | 0 | 0 | 0 | 4 | K | 2 |  |  |  | ROZPOCET | 0 | 0 | 0 | 0 | 0 | 1 | 0 | 4 | 698148507
| PP |  | Zřízení konstrukční vrstvy pražcového podloží bez geomateriálu tl. 0,15 m Poznámka: 1. V cenách nejsou obsaženy náklady na dodávku materiálu a odtěžení zeminy. | [15 empty] | PP | 2
| VV |  | (6,00*6,00) + (14,00*6,00) |  | 120 | [13 empty] | VV | 2 | 2 | True | 1 | ROZPOCET
11 | K | 5913255020 | Zřízení konstrukce vozovky asfaltobetonové s ložní a obrusnou vrstvou tloušťky do 10 cm | m2 | 127.2 |  | 0 | Sborník UOŽI 01 2025 |  |  | základní |  | 0 | 0 | 0 | 0 | 0 | 4 | K | 2 |  |  |  | ROZPOCET | 0 | 0 | 0 | 0 | 0 | 1 | 0 | 4 | 238203132
| PP |  | Zřízení konstrukce vozovky asfaltobetonové s ložní a obrusnou vrstvou tloušťky do 10 cm Poznámka: 1. V cenách jsou započteny náklady na zřízení vozovky s živičným na podkladu ze stmelených vrstev a na manipulaci. 2. V cenách nejsou obsaženy náklady na dodávku materiálu. | [15 empty] | PP | 2
| VV |  | (6,00*6,00) + (14,00*6,00) + (1,20*6,00) |  | 127.2 | [13 empty] | VV | 2 | 2 | True | 1 | ROZPOCET
12 | K | 5914075010 | Zřízení konstrukční vrstvy pražcového podloží bez geomateriálu tl. 0,15 m | m2 | 20 |  | 0 | Sborník UOŽI 01 2025 |  |  | základní |  | 0 | 0 | 0 | 0 | 0 | 4 | K | 2 |  |  |  | ROZPOCET | 0 | 0 | 0 | 0 | 0 | 1 | 0 | 4 | -423435757
| PP |  | Zřízení konstrukční vrstvy pražcového podloží bez geomateriálu tl. 0,15 m Poznámka: 1. V cenách nejsou obsaženy náklady na dodávku materiálu a odtěžení zeminy. | [15 empty] | PP | 2
| VV |  | 2*((6,00+14,00)*0,50) |  | 20 | [13 empty] | VV | 2 | 2 | True | 1 | ROZPOCET
13 | K | 5915005020 | Hloubení rýh nebo jam ručně na železničním spodku třídy těžitelnosti I skupiny 2 | m3 | 3 |  | 0 | Sborník UOŽI 01 2025 |  |  | základní |  | 0 | 0 | 0 | 0 | 0 | 4 | K | 2 |  |  |  | ROZPOCET | 0 | 0 | 0 | 0 | 0 | 1 | 0 | 4 | -149550550
| PP |  | Hloubení rýh nebo jam ručně na železničním spodku třídy těžitelnosti I skupiny 2 Poznámka: 1. V cenách jsou započteny náklady na hloubení a uložení výzisku na terén nebo naložení na dopravní prostředek a uložení na úložišti. | [15 empty] | PP | 2
| VV |  | 12,00*0,50*0,50 |  | 3 | [13 empty] | VV | 2 | 2 | True | 1 | ROZPOCET
14 | K | 5914055 R | Zřízení položení vrstvy z geotextilie | m2 | 19.2 |  | 0 |  |  |  | základní |  | 0 | 0.0001 | 0.00192 | 0 | 0 | 4 | K | 2 |  |  |  | ROZPOCET | 0 | 0 | 0 | 0 | 0 | 1 | 0 | 4 | -1712249924
| PP |  | Zřízení položení vrstvy z geotextilie filtrační, separační, odvodňovací, ochranné, výztužné nebo protierozní | [15 empty] | PP | 2
| VV |  | 12,00*(0,50 + 0,50 + 0,60) |  | 19.2 | [13 empty] | VV | 2 | 2 | True | 1 | ROZPOCET
15 | K | 5914055010 | Zřízení krytých odvodňovacích zařízení potrubí trativodu | m | 12 |  | 0 | Sborník UOŽI 01 2025 |  |  | základní |  | 0 | 0 | 0 | 0 | 0 | 4 | K | 2 |  |  |  | ROZPOCET | 0 | 0 | 0 | 0 | 0 | 1 | 0 | 4 | -193811724
| PP |  | Zřízení krytých odvodňovacích zařízení potrubí trativodu Poznámka: 1. V cenách jsou započteny náklady na zřízení podkladní vrstvy, uložení, obsypání a zásyp zařízení podle vzorového listu a rozprostření výzisku na terén nebo naložení na dopravní prostředek. 2. V cenách nejsou obsaženy náklady na provedení výkopku, ruční dočištění a dodávku materiálu. | [15 empty] | PP | 2
16 | M | 5958125000 | Komplety s antikorozní úpravou Skl 14 (svěrka Skl14, vrtule R1, podložka Uls7) | kus | 96 |  | 0 | Sborník UOŽI 01 2025 |  |  | základní |  | 0 | 0.00105 | 0.1008 | 0 | 0 | 8 | M | 2 |  |  |  | ROZPOCET | 0 | 0 | 0 | 0 | 0 | 1 | 0 | 4 | -1059434322
| PP |  | Komplety s antikorozní úpravou Skl 14 (svěrka Skl14, vrtule R1, podložka Uls7) | [15 empty] | PP | 2
17 | M | 5955101022 | Kamenivo drcené štěrkodrť frakce 0/32 | t | 36 |  | 0 | Sborník UOŽI 01 2025 |  |  | základní |  | 0 | 1 | 36 | 0 | 0 | 8 | M | 2 |  |  |  | ROZPOCET | 0 | 0 | 0 | 0 | 0 | 1 | 0 | 4 | -1215128866
| PP |  | Kamenivo drcené štěrkodrť frakce 0/32 | [15 empty] | PP | 2
| VV |  | 18,000*1,80 + 2,000*1,80 |  | 36 | [13 empty] | VV | 2 | 2 | True | 1 | ROZPOCET
18 | M | 5963146010 | Živičné přejezdové vozovky ACL 16S 50/70 hrubozrnný-ložní vrstva | t | 15.264 |  | 0 | Sborník UOŽI 01 2025 |  |  | základní |  | 0 | 0 | 0 | 0 | 0 | 8 | M | 2 |  |  |  | ROZPOCET | 0 | 0 | 0 | 0 | 0 | 1 | 0 | 4 | -1333271733
| PP |  | Živičné přejezdové vozovky ACL 16S 50/70 hrubozrnný-ložní vrstva | [15 empty] | PP | 2
19 | M | 5963146000 | Živičné přejezdové vozovky ACO 11S 50/70 střednězrnný-obrusná vrstva | t | 15.264 |  | 0 | Sborník UOŽI 01 2025 |  |  | základní |  | 0 | 0 | 0 | 0 | 0 | 8 | M | 2 |  |  |  | ROZPOCET | 0 | 0 | 0 | 0 | 0 | 1 | 0 | 4 | -2097198743
| PP |  | Živičné přejezdové vozovky ACO 11S 50/70 střednězrnný-obrusná vrstva | [15 empty] | PP | 2
20 | M | 5963155005 | Asfaltová páska těsnící | m | 30 |  | 0 | Sborník UOŽI 01 2025 |  |  | základní |  | 0 | 0 | 0 | 0 | 0 | 8 | M | 2 |  |  |  | ROZPOCET | 0 | 0 | 0 | 0 | 0 | 1 | 0 | 4 | -1689516392
| PP |  | Asfaltová páska těsnící | [15 empty] | PP | 2
21 | M | 5964161015 | Beton lehce zhutnitelný C 20/25;XC2 vyhovuje i XC1 F5 2 365 2 862 | m3 | 1.25 |  | 0 | Sborník UOŽI 01 2025 |  |  | základní |  | 0 | 2.429 | 3.0362 | 0 | 0 | 8 | M | 2 |  |  |  | ROZPOCET | 0 | 0 | 0 | 0 | 0 | 1 | 0 | 4 | 1983077264
| PP |  | Beton lehce zhutnitelný C 20/25;XC2 vyhovuje i XC1 F5 2 365 2 862 | [15 empty] | PP | 2
| VV |  | 1,250 |  | 1.25 | [13 empty] | VV | 2 | 2 | True | 1 | ROZPOCET
22 | M | 5963101003 | Pryžová přejezdová konstrukce STRAIL pro zatížené komunikace se závěrnou zídkou tv. T | kus | 1 |  | 0 | Sborník UOŽI 01 2025 |  |  | základní |  | 0 | 0 | 0 | 0 | 0 | 8 | M | 2 |  |  |  | ROZPOCET | 0 | 0 | 0 | 0 | 0 | 1 | 0 | 4 | -2085679022
| PP |  | Pryžová přejezdová konstrukce STRAIL pro zatížené komunikace se závěrnou zídkou tv. T | [15 empty] | PP | 2
23 | M | 5964133015 | Geotextilie filtrační | m2 | 19.2 |  | 0 | Sborník UOŽI 01 2025 |  |  | základní |  | 0 | 0.0004 | 0.00768 | 0 | 0 | 128 | M | 2 |  |  |  | ROZPOCET | 0 | 0 | 0 | 0 | 0 | 1 | 0 | 128 | -319757035
| PP |  | Geotextilie filtrační | [15 empty] | PP | 2
| VV |  | 12,00*(0,50+0,50+0,60) |  | 19.2 | [13 empty] | VV | 2 | 2 | True | 1 | ROZPOCET
24 | M | 5955101012 | Kamenivo drcené štěrk frakce 16/32 | t | 4.8 |  | 0 | Sborník UOŽI 01 2025 |  |  | základní |  | 0 | 1 | 4.8 | 0 | 0 | 128 | M | 2 |  |  |  | ROZPOCET | 0 | 0 | 0 | 0 | 0 | 1 | 0 | 128 | 1316169704
| PP |  | Kamenivo drcené štěrk frakce 16/32 | [15 empty] | PP | 2
| VV |  | 3,000*1,60 |  | 4.8 | [13 empty] | VV | 2 | 2 | True | 1 | ROZPOCET
25 | M | 5964103030 | Drenážní plastové díly trubka s částečnou perforací DN 160 mm | m | 12 |  | 0 | Sborník UOŽI 01 2025 |  |  | základní |  | 0 | 0.005 | 0.06 | 0 | 0 | 128 | M | 2 |  |  |  | ROZPOCET | 0 | 0 | 0 | 0 | 0 | 1 | 0 | 128 | -561923056
| PP |  | Drenážní plastové díly trubka s částečnou perforací DN 160 mm | [15 empty] | PP | 2
| VV |  | 6,00*2 |  | 12 | [13 empty] | VV | 2 | 2 | True | 1 | ROZPOCET
26 | M | 5964103045 R | Drenážní plastové díly spojka-spojovací nátrubek DN 160 mm | kus | 1 |  | 0 |  |  |  | základní |  | 0 | 0 | 0 | 0 | 0 | 128 | M | 2 |  |  |  | ROZPOCET | 0 | 0 | 0 | 0 | 0 | 1 | 0 | 128 | 2057700445
| PP |  | Drenážní plastové díly spojka-spojovací nátrubek DN 160 mm | [15 empty] | PP | 2
| D | OST | Ostatní |  |  |  | 0 | [5 empty] | 0 |  | 0 |  | 0 | 4 | D | 0 |  |  |  | ROZPOCET | [6 empty] | 0
27 | K | 9902200100 | Doprava materiálu těžkou mechanizací nosnosti přes 3,5 t objemnějšího kusového materiálu (prefabrikátů, stožárů, výhybek, rozvaděčů, vybouraných hmot atd.) do 10 km | t | 9.3 |  | 0 | Sborník UOŽI 01 2025 |  |  | základní |  | 0 | 0 | 0 | 0 | 0 | 262144 | K | 1 |  |  |  | ROZPOCET | 0 | 0 | 0 | 0 | 0 | 1 | 0 | 262144 | 1778582184
| PP |  | Doprava materiálu těžkou mechanizací nosnosti přes 3,5 t objemnějšího kusového materiálu (prefabrikátů, stožárů, výhybek, rozvaděčů, vybouraných hmot atd.) do 10 km Poznámka: 1. Ceny jsou určeny pro dopravu silničními i kolejovými vozidly. 2. V cenách dopravy jsou započteny náklady na přepravu materiálu na místo určení včetně složení a poplatku za použití dopravní cesty. 3. Měrnou jednotkou je tuna přepravovaného materiálu. | [15 empty] | PP | 1
| VV |  | 9,300" přejezdová konstrukce - na PS Krnov |  | 9.3 | [13 empty] | VV | 1 | 2 | True | 1 | ROZPOCET
28 | K | 9909000100 | Poplatek za uložení suti nebo hmot na oficiální skládku | t | 52 |  | 0 | Sborník UOŽI 01 2025 |  |  | základní |  | 0 | 0 | 0 | 0 | 0 | 262144 | K | 1 |  |  |  | ROZPOCET | 0 | 0 | 0 | 0 | 0 | 1 | 0 | 262144 | 1753061939
| PP |  | Poplatek za uložení suti nebo hmot na oficiální skládku Poznámka: 1. V cenách jsou započteny náklady na uložení stavebního odpadu na oficiální skládku. 2. Dodavatel při nacenění této položky je povinen respektovat nastavenou maximální možnou přípustnou hodnotou (nabídkovou cenu) za celý požadovaný objem této dílčí položky, a tedy i za jednotkovou cenu,(cena vychází z aktuálního průzkumu trhu s využitím nejbližšího dostupného místa (oficiální skládky) zajišťujícího danou část plnění. Maximální přípustní hodnota položky celkem (Cena celkem): 6 864,00 Kč Maximální přípustná jednotková cena: 132,00 Kč | [15 empty] | PP | 1
| VV |  | 18,000*2,00 + 5,000*2,00 + 3,000*2,00" zemina |  | 52 | [13 empty] | VV | 1 | 2 | True | 1 | ROZPOCET
29 | K | 9909000200 | Poplatek za uložení nebezpečného odpadu na oficiální skládku | t | 28.38 |  | 0 | Sborník UOŽI 01 2025 |  |  | základní |  | 0 | 0 | 0 | 0 | 0 | 262144 | K | 1 |  |  |  | ROZPOCET | 0 | 0 | 0 | 0 | 0 | 1 | 0 | 262144 | -412755914
| PP |  | Poplatek za uložení nebezpečného odpadu na oficiální skládku Poznámka: 1. V cenách jsou započteny náklady na uložení stavebního odpadu na oficiální skládku. 2. Ceny jsou doporučené, je třeba zohlednit regionální rozdíly v cenách poplatků za uložení suti a odpadů. Tyto se mohou výrazně lišit s ohledem nejen na region, ale také na množství a druh ukládaného odpadu. | [15 empty] | PP | 1
| VV |  | 12,900*2,20" asfalt |  | 28.38 | [13 empty] | VV | 1 | 2 | True | 1 | ROZPOCET
30 | K | 9909000500 | Poplatek za uložení odpadu betonových prefabrikátů | t | 11.6 |  | 0 | Sborník UOŽI 01 2025 |  |  | základní |  | 0 | 0 | 0 | 0 | 0 | 262144 | K | 1 |  |  |  | ROZPOCET | 0 | 0 | 0 | 0 | 0 | 1 | 0 | 262144 | -622582719
| PP |  | Poplatek za uložení odpadu betonových prefabrikátů Poznámka: 1. V cenách jsou započteny náklady na uložení stavebního odpadu na oficiální skládku. 2. Dodavatel při nacenění této položky je povinen respektovat nastavenou maximální možnou přípustnou hodnotou (nabídkovou cenu) za celý požadovaný objem této dílčí položky, a tedy i za jednotkovou cenu,(cena vychází z aktuálního průzkumu trhu s využitím nejbližšího dostupného místa (oficiální skládky) zajišťujícího danou část plnění. Maximální přípustní hodnota položky celkem (Cena celkem): 2 807,20 Kč Maximální přípustná jednotková cena: 242,00 Kč | [15 empty] | PP | 1
| VV |  | 11,600" betonové přejezdové díly |  | 11.6 | [13 empty] | VV | 1 | 2 | True | 1 | ROZPOCET
31 | K | 9902100100 | Doprava materiálu těžkou mechanizací nosnosti přes 3,5 t sypanin (kameniva, písku, suti, dlažebních kostek, atd.) do 10 km | t | 91.98 |  | 0 | Sborník UOŽI 01 2025 |  |  | základní |  | 0 | 0 | 0 | 0 | 0 | 262144 | K | 1 |  |  |  | ROZPOCET | 0 | 0 | 0 | 0 | 0 | 1 | 0 | 262144 | 567464984
| PP |  | Doprava materiálu těžkou mechanizací nosnosti přes 3,5 t sypanin (kameniva, písku, suti, dlažebních kostek, atd.) do 10 km Poznámka: 1. Ceny jsou určeny pro dopravu silničními i kolejovými vozidly. 2. V cenách dopravy jsou započteny náklady na přepravu materiálu na místo určení včetně složení a poplatku za použití dopravní cesty. 3. Měrnou jednotkou je tuna přepravovaného materiálu. | [15 empty] | PP | 1
| VV |  | 52,000" zemina - odpad |  | 52 | [13 empty] | VV | 1 | 2 | True | 0 | ROZPOCET
| VV |  | 28,380" asfalt - odpad |  | 28.38 | [13 empty] | VV | 1 | 2 | True | 0 | ROZPOCET
| VV |  | 11,600" betonové přejezdové díly - odpad |  | 11.6 | [13 empty] | VV | 1 | 2 | True | 0 | ROZPOCET
| VV |  | Součet |  | 91.98 | [13 empty] | VV | 1 | 4 | True | 1 | ROZPOCET
32 | K | 9902109200 | Doprava materiálu těžkou mechanizací nosnosti přes 3,5 t sypanin (kameniva, písku, suti, dlažebních kostek, atd.) příplatek za každých dalších 10 km | t | 91.98 |  | 0 | Sborník UOŽI 01 2025 |  |  | základní |  | 0 | 0 | 0 | 0 | 0 | 262144 | K | 1 |  |  |  | ROZPOCET | 0 | 0 | 0 | 0 | 0 | 1 | 0 | 262144 | -1092489919
| PP |  | Doprava materiálu těžkou mechanizací nosnosti přes 3,5 t sypanin (kameniva, písku, suti, dlažebních kostek, atd.) příplatek za každých dalších 10 km Poznámka: 1. Ceny jsou určeny pro dopravu silničními i kolejovými vozidly. 2. V cenách dopravy jsou započteny náklady na přepravu materiálu na místo určení včetně složení a poplatku za použití dopravní cesty. 3. Měrnou jednotkou je tuna přepravovaného materiálu. | [15 empty] | PP | 1
| VV |  | 52,000 * 1 " zemina - odpad |  | 52 | [13 empty] | VV | 1 | 2 | True | 0 | ROZPOCET
| VV |  | 28,380 * 1 " asfalt - odpad |  | 28.38 | [13 empty] | VV | 1 | 2 | True | 0 | ROZPOCET
| VV |  | 11,600 * 1 " betonové přejezdové díly - odpad |  | 11.6 | [13 empty] | VV | 1 | 2 | True | 0 | ROZPOCET
| VV |  | Součet |  | 91.98 | [13 empty] | VV | 1 | 4 | True | 1 | ROZPOCET
33 | K | 9902100100 | Doprava materiálu těžkou mechanizací nosnosti přes 3,5 t sypanin (kameniva, písku, suti, dlažebních kostek, atd.) do 10 km | t | 40.8 |  | 0 | Sborník UOŽI 01 2025 |  |  | základní |  | 0 | 0 | 0 | 0 | 0 | 262144 | K | 1 |  |  |  | ROZPOCET | 0 | 0 | 0 | 0 | 0 | 1 | 0 | 262144 | 968912690
| PP |  | Doprava materiálu těžkou mechanizací nosnosti přes 3,5 t sypanin (kameniva, písku, suti, dlažebních kostek, atd.) do 10 km Poznámka: 1. Ceny jsou určeny pro dopravu silničními i kolejovými vozidly. 2. V cenách dopravy jsou započteny náklady na přepravu materiálu na místo určení včetně složení a poplatku za použití dopravní cesty. 3. Měrnou jednotkou je tuna přepravovaného materiálu. | [15 empty] | PP | 1
| VV |  | 36,000 + 4,800" štěrkodrť, štěrk |  | 40.8 | [13 empty] | VV | 1 | 2 | True | 1 | ROZPOCET
34 | K | 9902109200 | Doprava materiálu těžkou mechanizací nosnosti přes 3,5 t sypanin (kameniva, písku, suti, dlažebních kostek, atd.) příplatek za každých dalších 10 km | t | 81.6 |  | 0 | Sborník UOŽI 01 2025 |  |  | základní |  | 0 | 0 | 0 | 0 | 0 | 262144 | K | 1 |  |  |  | ROZPOCET | 0 | 0 | 0 | 0 | 0 | 1 | 0 | 262144 | 683903696
| PP |  | Doprava materiálu těžkou mechanizací nosnosti přes 3,5 t sypanin (kameniva, písku, suti, dlažebních kostek, atd.) příplatek za každých dalších 10 km Poznámka: 1. Ceny jsou určeny pro dopravu silničními i kolejovými vozidly. 2. V cenách dopravy jsou započteny náklady na přepravu materiálu na místo určení včetně složení a poplatku za použití dopravní cesty. 3. Měrnou jednotkou je tuna přepravovaného materiálu. | [15 empty] | PP | 1
| VV |  | (36,000 + 4,800) * 2 " štěrkodrť, štěrk |  | 81.6 | [13 empty] | VV | 1 | 2 | True | 1 | ROZPOCET
35 | K | 9902100100 | Doprava materiálu těžkou mechanizací nosnosti přes 3,5 t sypanin (kameniva, písku, suti, dlažebních kostek, atd.) do 10 km | t | 31.939 |  | 0 | Sborník UOŽI 01 2025 |  |  | základní |  | 0 | 0 | 0 | 0 | 0 | 262144 | K | 1 |  |  |  | ROZPOCET | 0 | 0 | 0 | 0 | 0 | 1 | 0 | 262144 | 609056450
| PP |  | Doprava materiálu těžkou mechanizací nosnosti přes 3,5 t sypanin (kameniva, písku, suti, dlažebních kostek, atd.) do 10 km Poznámka: 1. Ceny jsou určeny pro dopravu silničními i kolejovými vozidly. 2. V cenách dopravy jsou započteny náklady na přepravu materiálu na místo určení včetně složení a poplatku za použití dopravní cesty. 3. Měrnou jednotkou je tuna přepravovaného materiálu. | [15 empty] | PP | 1
| VV |  | 1,250 + 30,520 + 0,101 + 0,068" beton, asfalt, Skl14, odvodňovací díly |  | 31.939 | [13 empty] | VV | 1 | 2 | True | 1 | ROZPOCET
36 | K | 9902109200 | Doprava materiálu těžkou mechanizací nosnosti přes 3,5 t sypanin (kameniva, písku, suti, dlažebních kostek, atd.) příplatek za každých dalších 10 km | t | 31.939 |  | 0 | Sborník UOŽI 01 2025 |  |  | základní |  | 0 | 0 | 0 | 0 | 0 | 262144 | K | 1 |  |  |  | ROZPOCET | 0 | 0 | 0 | 0 | 0 | 1 | 0 | 262144 | -1781573673
| PP |  | Doprava materiálu těžkou mechanizací nosnosti přes 3,5 t sypanin (kameniva, písku, suti, dlažebních kostek, atd.) příplatek za každých dalších 10 km Poznámka: 1. Ceny jsou určeny pro dopravu silničními i kolejovými vozidly. 2. V cenách dopravy jsou započteny náklady na přepravu materiálu na místo určení včetně složení a poplatku za použití dopravní cesty. 3. Měrnou jednotkou je tuna přepravovaného materiálu. | [15 empty] | PP | 1
| VV |  | 31,939 * 1 " beton, asfalt, Skl14, odvodňovací díly |  | 31.939 | [13 empty] | VV | 1 | 2 | True | 1 | ROZPOCET
37 | K | 9902200100 | Doprava materiálu těžkou mechanizací nosnosti přes 3,5 t objemnějšího kusového materiálu (prefabrikátů, stožárů, výhybek, rozvaděčů, vybouraných hmot atd.) do 10 km | t | 18.6 |  | 0 | Sborník UOŽI 01 2025 |  |  | základní |  | 0 | 0 | 0 | 0 | 0 | 262144 | K | 1 |  |  |  | ROZPOCET | 0 | 0 | 0 | 0 | 0 | 1 | 0 | 262144 | 74228082
| PP |  | Doprava materiálu těžkou mechanizací nosnosti přes 3,5 t objemnějšího kusového materiálu (prefabrikátů, stožárů, výhybek, rozvaděčů, vybouraných hmot atd.) do 10 km Poznámka: 1. Ceny jsou určeny pro dopravu silničními i kolejovými vozidly. 2. V cenách dopravy jsou započteny náklady na přepravu materiálu na místo určení včetně složení a poplatku za použití dopravní cesty. 3. Měrnou jednotkou je tuna přepravovaného materiálu. | [15 empty] | PP | 1
| VV |  | 18,600" přejezdová konstrukce |  | 18.6 | [13 empty] | VV | 1 | 2 | True | 1 | ROZPOCET
38 | K | 9902209200 | Doprava materiálu těžkou mechanizací nosnosti přes 3,5 t objemnějšího kusového materiálu (prefabrikátů, stožárů, výhybek, rozvaděčů, vybouraných hmot atd.) příplatek za každých dalších 10 km | t | 316.2 |  | 0 | Sborník UOŽI 01 2025 |  |  | základní |  | 0 | 0 | 0 | 0 | 0 | 262144 | K | 1 |  |  |  | ROZPOCET | 0 | 0 | 0 | 0 | 0 | 1 | 0 | 262144 | -1532372391
| PP |  | Doprava materiálu těžkou mechanizací nosnosti přes 3,5 t objemnějšího kusového materiálu (prefabrikátů, stožárů, výhybek, rozvaděčů, vybouraných hmot atd.) příplatek za každých dalších 10 km Poznámka: 1. Ceny jsou určeny pro dopravu silničními i kolejovými vozidly. 2. V cenách dopravy jsou započteny náklady na přepravu materiálu na místo určení včetně složení a poplatku za použití dopravní cesty. 3. Měrnou jednotkou je tuna přepravovaného materiálu. | [15 empty] | PP | 1
| VV |  | 18,600 * 17 " přejezdová konstrukce |  | 316.2 | [13 empty] | VV | 1 | 2 | True | 1 | ROZPOCET

## SO 01.6 - Oprava nástupiš...
[9 empty] | >> skryté sloupce << | [9 empty] | {7b8d7010-b510-475b-b5a0-d32f81716bbb}
2
| KRYCÍ LIST SOUPISU PRACÍ | [8 empty] | v --- níže se nacházejí doplnkové a pomocné údaje k sestavám --- v | [8 empty] | False
Stavba:
Prostá rekonstrukce trati v úseku Milotice nad Opavou – Brantice – 2.etapa
Objekt:
SO 01 - Železniční svršek a spodek
Soupis:
SO 01.6 - Oprava nástupišť č.1 a č.2 v žst. Brantice
| KSO: |  |  |  |  | CC-CZ:
| Místo: |  | PS Krnov |  |  | Datum: | 22. 5. 2025
| Zadavatel: |  |  |  |  | IČ: | 70994234
|  | Správa železnic, státní organizace, OŘ Ostrava |  |  |  | DIČ: | CZ70994234
| Uchazeč: |  |  |  |  | IČ: | Vyplň údaj
|  | Vyplň údaj |  |  |  | DIČ: | Vyplň údaj
| Projektant: |  |  |  |  | IČ:
DIČ:
| Zpracovatel: |  |  |  |  | IČ:
DIČ:
Poznámka:
| Cena bez DPH | [5 empty] | 0
|  |  | Základ daně |  |  | Sazba daně | Výše daně
| DPH | základní | 0 |  |  | 21% | 0
|  | snížená | 0 |  |  | 12% | 0
|  | zákl. přenesená | 0 |  |  | 21% | 0
|  | sníž. přenesená | 0 |  |  | 12% | 0
|  | nulová | 0 |  |  | 0% | 0
| Cena s DPH |  |  | v | CZK |  | 0
| Projektant |  |  | Zpracovatel
| Datum a podpis: |  | Razítko | Datum a podpis: |  |  | Razítko
| Objednavatel |  |  | Uchazeč
| Datum a podpis: |  | Razítko | Datum a podpis: |  |  | Razítko
REKAPITULACE ČLENĚNÍ SOUPISU PRACÍ
Stavba:
Prostá rekonstrukce trati v úseku Milotice nad Opavou – Brantice – 2.etapa
Objekt:
SO 01 - Železniční svršek a spodek
Soupis:
SO 01.6 - Oprava nástupišť č.1 a č.2 v žst. Brantice
Místo: |  |  | PS Krnov |  |  | Datum: | 22. 5. 2025
Zadavatel: |  |  | Správa železnic, státní organizace, OŘ Ostrava |  |  | Projektant:
Uchazeč: |  |  | Vyplň údaj |  |  | Zpracovatel:
Kód dílu - Popis | [6 empty] | Cena celkem [CZK]
Náklady ze soupisu prací | [6 empty] | 0 | [12 empty] | -1
| HSV - Práce a dodávky HSV | [5 empty] | 0
| 5 - Komunikace pozemní | [5 empty] | 0
| OST - Ostatní | [5 empty] | 0
SOUPIS PRACÍ
Stavba:
Prostá rekonstrukce trati v úseku Milotice nad Opavou – Brantice – 2.etapa
Objekt:
SO 01 - Železniční svršek a spodek
Soupis:
SO 01.6 - Oprava nástupišť č.1 a č.2 v žst. Brantice
Místo: |  |  | PS Krnov |  |  | Datum: | 22. 5. 2025
Zadavatel: |  |  | Správa železnic, státní organizace, OŘ Ostrava |  |  | Projektant:
Uchazeč: |  |  | Vyplň údaj |  |  | Zpracovatel:
PČ | Typ | Kód | Popis | MJ | Množství | J.cena [CZK] | Cena celkem [CZK] | Cenová soustava |  |  | DPH | J. Nh [h] | Nh celkem [h] | J. hmotnost [t] | Hmotnost celkem [t] | J. suť [t] | Suť Celkem [t]
Náklady soupisu celkem | [6 empty] | 0 | [5 empty] | 0 |  | 236.3405 |  | 0 |  | D | -1 | [10 empty] | 0
| D | HSV | Práce a dodávky HSV |  |  |  | 0 | [5 empty] | 0 |  | 236.3405 |  | 0 | 1 | D | 0 |  |  |  | ROZPOCET | [6 empty] | 0
| D | 5 | Komunikace pozemní |  |  |  | 0 | [5 empty] | 0 |  | 236.3405 |  | 0 | 1 | D | 1 |  |  |  | ROZPOCET | [6 empty] | 0
1 | K | 5912030 R1 | Demontáž návěstidla včetně sloupku a patky "Zákaz vstupu" | kus | 4 |  | 0 |  |  |  | základní |  | 0 | 0 | 0 | 0 | 0 | 4 | K | 2 |  |  |  | ROZPOCET | 0 | 0 | 0 | 0 | 0 | 1 | 0 | 4 | 1704550552
| PP |  | Demontáž návěstidla včetně sloupku a patky "Zákaz vstupu" Poznámka: 1. V cenách jsou započteny náklady na demontáž návěstidla, sloupku a patky, zához, úpravu terénu a naložení na dopravní prostředek. | [15 empty] | PP | 2
2 | K | 5913035010 | Demontáž celopryžové přejezdové konstrukce málo zatížené v koleji část vnější a vnitřní bez závěrných zídek | m | 3.6 |  | 0 | Sborník UOŽI 01 2025 |  |  | základní |  | 0 | 0 | 0 | 0 | 0 | 4 | K | 2 |  |  |  | ROZPOCET | 0 | 0 | 0 | 0 | 0 | 1 | 0 | 4 | 1562414162
| PP |  | Demontáž celopryžové přejezdové konstrukce málo zatížené v koleji část vnější a vnitřní bez závěrných zídek Poznámka: 1. V cenách jsou započteny náklady na demontáž konstrukce, naložení na dopravní prostředek. | [15 empty] | PP | 2
3 | K | 5914120040 | Demontáž nástupiště úrovňového Tischer oboustranného včetně podložek | m | 194 |  | 0 | Sborník UOŽI 01 2025 |  |  | základní |  | 0 | 0 | 0 | 0 | 0 | 4 | K | 2 |  |  |  | ROZPOCET | 0 | 0 | 0 | 0 | 0 | 1 | 0 | 4 | 1013200723
| PP |  | Demontáž nástupiště úrovňového Tischer oboustranného včetně podložek Poznámka: 1. V cenách jsou započteny náklady na snesení dílů i zásypu a jejich uložení na plochu nebo naložení na dopravní prostředek a uložení na úložišti. | [15 empty] | PP | 2
| VV |  | 122 + 72 |  | 194 | [13 empty] | VV | 2 | 2 | True | 1 | ROZPOCET
4 | K | 5915010010 | Těžení zeminy nebo horniny železničního spodku třídy těžitelnosti I skupiny 1 | m3 | 86.1 |  | 0 | Sborník UOŽI 01 2025 |  |  | základní |  | 0 | 0 | 0 | 0 | 0 | 4 | K | 2 |  |  |  | ROZPOCET | 0 | 0 | 0 | 0 | 0 | 1 | 0 | 4 | -1575883931
| PP |  | Těžení zeminy nebo horniny železničního spodku třídy těžitelnosti I skupiny 1 Poznámka: 1. V cenách jsou započteny náklady na těžení a uložení výzisku na terén nebo naložení na dopravní prostředek a uložení na úložišti. | [15 empty] | PP | 2
| VV |  | (3*0,15*73) + (27*0,15*3) |  | 45 | [13 empty] | VV | 2 | 2 | True | 0 | ROZPOCET
| VV |  | (3*0,15*36) + (28*0,15*4) |  | 33 | [13 empty] | VV | 2 | 2 | True | 0 | ROZPOCET
| VV |  | (27*0,15*2) |  | 8.1 | [13 empty] | VV | 2 | 2 | True | 0 | ROZPOCET
| VV |  | Součet |  | 86.1 | [13 empty] | VV | 2 | 4 | True | 1 | ROZPOCET
5 | K | 5913280035 | Demontáž dílů komunikace ze zámkové dlažby uložení v podsypu | m2 | 187.92 |  | 0 | Sborník UOŽI 01 2025 |  |  | základní |  | 0 | 0 | 0 | 0 | 0 | 4 | K | 2 |  |  |  | ROZPOCET | 0 | 0 | 0 | 0 | 0 | 1 | 0 | 4 | -1671727922
| PP |  | Demontáž dílů komunikace ze zámkové dlažby uložení v podsypu Poznámka: 1. V cenách jsou započteny náklady na odstranění dlažby nebo obrubníku a naložení na dopravní prostředek. | [15 empty] | PP | 2
| VV |  | 122,00*0,90 + 72,00*0,90 |  | 174.6 | [13 empty] | VV | 2 | 2 | True | 0 | ROZPOCET
| VV |  | 6,12 + 7,20 |  | 13.32 | [13 empty] | VV | 2 | 2 | True | 0 | ROZPOCET
| VV |  | Součet |  | 187.92 | [13 empty] | VV | 2 | 4 | True | 1 | ROZPOCET
6 | K | 5913280210 | Demontáž dílů komunikace obrubníku uložení v betonu | m | 18.2 |  | 0 | Sborník UOŽI 01 2025 |  |  | základní |  | 0 | 0 | 0 | 0 | 0 | 4 | K | 2 |  |  |  | ROZPOCET | 0 | 0 | 0 | 0 | 0 | 1 | 0 | 4 | -1945826166
| PP |  | Demontáž dílů komunikace obrubníku uložení v betonu Poznámka: 1. V cenách jsou započteny náklady na odstranění dlažby nebo obrubníku a naložení na dopravní prostředek. | [15 empty] | PP | 2
| VV |  | 10,60 + 7,60 |  | 18.2 | [13 empty] | VV | 2 | 2 | True | 1 | ROZPOCET
7 | K | 5915005020 | Hloubení rýh nebo jam ručně na železničním spodku třídy těžitelnosti I skupiny 2 | m3 | 148.5 |  | 0 | Sborník UOŽI 01 2025 |  |  | základní |  | 0 | 0 | 0 | 0 | 0 | 4 | K | 2 |  |  |  | ROZPOCET | 0 | 0 | 0 | 0 | 0 | 1 | 0 | 4 | 1060242528
| PP |  | Hloubení rýh nebo jam ručně na železničním spodku třídy těžitelnosti I skupiny 2 Poznámka: 1. V cenách jsou započteny náklady na hloubení a uložení výzisku na terén nebo naložení na dopravní prostředek a uložení na úložišti. | [15 empty] | PP | 2
| VV |  | 124,00*1,50*0,50 |  | 93 | [13 empty] | VV | 2 | 2 | True | 0 | ROZPOCET
| VV |  | 74,00*1,50*0,50 |  | 55.5 | [13 empty] | VV | 2 | 2 | True | 0 | ROZPOCET
| VV |  | Součet |  | 148.5 | [13 empty] | VV | 2 | 4 | True | 1 | ROZPOCET
8 | K | 5915020010 | Povrchová úprava plochy železničního spodku | m2 | 237.6 |  | 0 | Sborník UOŽI 01 2025 |  |  | základní |  | 0 | 0 | 0 | 0 | 0 | 4 | K | 2 |  |  |  | ROZPOCET | 0 | 0 | 0 | 0 | 0 | 1 | 0 | 4 | -1138666721
| PP |  | Povrchová úprava plochy železničního spodku Poznámka: 1. V cenách jsou započteny náklady na urovnání a úpravu ploch nebo skládek výzisku kameniva a zeminy s jejich případnou rekultivací. | [15 empty] | PP | 2
| VV |  | (124,00*0,60)*2 |  | 148.8 | [13 empty] | VV | 2 | 2 | True | 0 | ROZPOCET
| VV |  | (74,00*0,60)*2 |  | 88.8 | [13 empty] | VV | 2 | 2 | True | 0 | ROZPOCET
| VV |  | Součet |  | 237.6 | [13 empty] | VV | 2 | 4 | True | 1 | ROZPOCET
9 | K | R1 | Zřízení podkladní vrstvy z betonu prostého tloušťky do 10 cm | m2 | 228 |  | 0 |  |  |  | základní |  | 0 | 0 | 0 | 0 | 0 | 4 | K | 2 |  |  |  | ROZPOCET | 0 | 0 | 0 | 0 | 0 | 1 | 0 | 4 | -1089595891
| PP |  | Zřízení podkladní vrstvy z betonu prostého tloušťky do 10 cm | [15 empty] | PP | 2
| VV |  | (120,00*0,60)*2 |  | 144 | [13 empty] | VV | 2 | 2 | True | 0 | ROZPOCET
| VV |  | (70,00*0,60)*2 |  | 84 | [13 empty] | VV | 2 | 2 | True | 0 | ROZPOCET
| VV |  | Součet |  | 228 | [13 empty] | VV | 2 | 4 | True | 1 | ROZPOCET
10 | M | 5964161000 | Beton lehce zhutnitelný C 12/15;X0 F5 2 080 2 517 | m3 | 22.8 |  | 0 | Sborník UOŽI 01 2025 |  |  | základní |  | 0 | 2.234 | 50.9352 | 0 | 0 | 128 | M | 2 |  |  |  | ROZPOCET | 0 | 0 | 0 | 0 | 0 | 1 | 0 | 128 | -772777309
| PP |  | Beton lehce zhutnitelný C 12/15;X0 F5 2 080 2 517 | [15 empty] | PP | 2
| VV |  | 228,00*0,10 |  | 22.8 | [13 empty] | VV | 2 | 2 | True | 1 | ROZPOCET
11 | K | R2 | Montáž nástupištního prefabrikátu L | kus | 380 |  | 0 |  |  |  | základní |  | 0 | 0 | 0 | 0 | 0 | 4 | K | 2 |  |  |  | ROZPOCET | 0 | 0 | 0 | 0 | 0 | 1 | 0 | 4 | -2144353208
| PP |  | Montáž nástupištního prefabrikátu L | [15 empty] | PP | 2
| VV |  | 120 + 120 + 70 + 70 |  | 380 | [13 empty] | VV | 2 | 2 | True | 1 | ROZPOCET
12 | M | 5964147300 | Nástupištní díly hrana UB4 v=63 cm | kus | 380 |  | 0 | Sborník UOŽI 01 2025 |  |  | základní |  | 0 | 0.3 | 114 | 0 | 0 | 128 | M | 2 |  |  |  | ROZPOCET | 0 | 0 | 0 | 0 | 0 | 1 | 0 | 128 | 911969652
| PP |  | Nástupištní díly hrana UB4 v=63 cm | [15 empty] | PP | 2
13 | K | 5914110110 | Oprava nástupiště z prefabrikátů tvárnice Tischer | kus | 16 |  | 0 | Sborník UOŽI 01 2025 |  |  | základní |  | 0 | 0 | 0 | 0 | 0 | 4 | K | 2 |  |  |  | ROZPOCET | 0 | 0 | 0 | 0 | 0 | 1 | 0 | 4 | -1466959945
| PP |  | Oprava nástupiště z prefabrikátů tvárnice Tischer Poznámka: 1. V cenách jsou započteny náklady na manipulaci a naložení výzisku kameniva na dopravní prostředek. 2. V cenách nejsou obsaženy náklady na dodávku materiálu. | [15 empty] | PP | 2
| VV |  | 8 + 8 |  | 16 | [13 empty] | VV | 2 | 2 | True | 1 | ROZPOCET
14 | K | 5915007020 | Zásyp jam nebo rýh sypaninou na železničním spodku se zhutněním | m3 | 128.7 |  | 0 | Sborník UOŽI 01 2025 |  |  | základní |  | 0 | 0 | 0 | 0 | 0 | 4 | K | 2 |  |  |  | ROZPOCET | 0 | 0 | 0 | 0 | 0 | 1 | 0 | 4 | -1128464369
| PP |  | Zásyp jam nebo rýh sypaninou na železničním spodku se zhutněním Poznámka: 1. Ceny zásypu jam a rýh se zhutněním jsou určeny pro jakoukoliv míru zhutnění. | [15 empty] | PP | 2
| VV |  | 124,00*1,30*0,50 |  | 80.6 | [13 empty] | VV | 2 | 2 | True | 0 | ROZPOCET
| VV |  | 74,00*1,30*0,50 |  | 48.1 | [13 empty] | VV | 2 | 2 | True | 0 | ROZPOCET
| VV |  | Součet |  | 128.7 | [13 empty] | VV | 2 | 4 | True | 1 | ROZPOCET
15 | K | 5914075010 | Zřízení konstrukční vrstvy pražcového podloží bez geomateriálu tl. 0,15 m | m2 | 261.9 |  | 0 | Sborník UOŽI 01 2025 |  |  | základní |  | 0 | 0 | 0 | 0 | 0 | 4 | K | 2 |  |  |  | ROZPOCET | 0 | 0 | 0 | 0 | 0 | 1 | 0 | 4 | -147493957
| PP |  | Zřízení konstrukční vrstvy pražcového podloží bez geomateriálu tl. 0,15 m Poznámka: 1. V cenách nejsou obsaženy náklady na dodávku materiálu a odtěžení zeminy. | [15 empty] | PP | 2
| VV |  | 122*1,35 |  | 164.7 | [13 empty] | VV | 2 | 2 | True | 0 | ROZPOCET
| VV |  | 72 *1,35 |  | 97.2 | [13 empty] | VV | 2 | 2 | True | 0 | ROZPOCET
| VV |  | Součet |  | 261.9 | [13 empty] | VV | 2 | 4 | True | 1 | ROZPOCET
16 | K | 5914125020 | Montáž nástupištních desek Sudop K (KD,KS) 145Z | m | 198 |  | 0 | Sborník UOŽI 01 2025 |  |  | základní |  | 0 | 0 | 0 | 0 | 0 | 4 | K | 2 |  |  |  | ROZPOCET | 0 | 0 | 0 | 0 | 0 | 1 | 0 | 4 | 382785072
| PP |  | Montáž nástupištních desek Sudop K (KD,KS) 145Z Poznámka: 1. V cenách jsou započteny náklady na manipulaci a montáž desek podle vzorového listu. 2. V cenách nejsou obsaženy náklady na dodávku materiálu. | [15 empty] | PP | 2
| VV |  | 124 + 74 |  | 198 | [13 empty] | VV | 2 | 2 | True | 1 | ROZPOCET
17 | M | 5964147031 | Nástupištní díly konzolová deska KD 145 Z | kus | 198 |  | 0 | Sborník UOŽI 01 2025 |  |  | základní |  | 0 | 0.32 | 63.36 | 0 | 0 | 128 | M | 2 |  |  |  | ROZPOCET | 0 | 0 | 0 | 0 | 0 | 1 | 0 | 128 | -1129891090
| PP |  | Nástupištní díly konzolová deska KD 145 Z | [15 empty] | PP | 2
18 | K | 5913285210 | Montáž dílů komunikace obrubníku uložení v betonu | m | 18.2 |  | 0 | Sborník UOŽI 01 2025 |  |  | základní |  | 0 | 0 | 0 | 0 | 0 | 4 | K | 2 |  |  |  | ROZPOCET | 0 | 0 | 0 | 0 | 0 | 1 | 0 | 4 | 714707796
| PP |  | Montáž dílů komunikace obrubníku uložení v betonu Poznámka: 1. V cenách jsou započteny náklady na osazení dlažby nebo obrubníku. 2. V cenách nejsou obsaženy náklady na dodávku materiálu. | [15 empty] | PP | 2
| VV |  | 10,60 + 7,60 |  | 18.2 | [13 empty] | VV | 2 | 2 | True | 1 | ROZPOCET
19 | M | 5964159005 | Obrubník chodníkový | kus | 20 |  | 0 | Sborník UOŽI 01 2025 |  |  | základní |  | 0 | 0.059 | 1.18 | 0 | 0 | 128 | M | 2 |  |  |  | ROZPOCET | 0 | 0 | 0 | 0 | 0 | 1 | 0 | 128 | 1659261514
| PP |  | Obrubník chodníkový | [15 empty] | PP | 2
20 | M | 5964161010 | Beton lehce zhutnitelný C 20/25;X0 F5 2 285 2 765 | m3 | 0.728 |  | 0 | Sborník UOŽI 01 2025 |  |  | základní |  | 0 | 2.429 | 1.7683 | 0 | 0 | 128 | M | 2 |  |  |  | ROZPOCET | 0 | 0 | 0 | 0 | 0 | 1 | 0 | 128 | -1704807056
| PP |  | Beton lehce zhutnitelný C 20/25;X0 F5 2 285 2 765 | [15 empty] | PP | 2
| VV |  | 18,20*0,040 |  | 0.728 | [13 empty] | VV | 2 | 2 | True | 1 | ROZPOCET
21 | K | 5913285035 | Montáž dílů komunikace ze zámkové dlažby uložení v podsypu | m2 | 13.32 |  | 0 | Sborník UOŽI 01 2025 |  |  | základní |  | 0 | 0 | 0 | 0 | 0 | 4 | K | 2 |  |  |  | ROZPOCET | 0 | 0 | 0 | 0 | 0 | 1 | 0 | 4 | -2112501570
| PP |  | Montáž dílů komunikace ze zámkové dlažby uložení v podsypu Poznámka: 1. V cenách jsou započteny náklady na osazení dlažby nebo obrubníku. 2. V cenách nejsou obsaženy náklady na dodávku materiálu. | [15 empty] | PP | 2
| VV |  | 1,70*3,60 |  | 6.12 | [13 empty] | VV | 2 | 2 | True | 0 | ROZPOCET
| VV |  | 2,00*3,60 |  | 7.2 | [13 empty] | VV | 2 | 2 | True | 0 | ROZPOCET
| VV |  | Součet |  | 13.32 | [13 empty] | VV | 2 | 4 | True | 1 | ROZPOCET
22 | M | 5955101022 | Kamenivo drcené štěrkodrť frakce 0/32 | t | 3.596 |  | 0 | Sborník UOŽI 01 2025 |  |  | základní |  | 0 | 1 | 3.596 | 0 | 0 | 128 | M | 2 |  |  |  | ROZPOCET | 0 | 0 | 0 | 0 | 0 | 1 | 0 | 128 | 1780987528
| PP |  | Kamenivo drcené štěrkodrť frakce 0/32 | [15 empty] | PP | 2
| VV |  | (0,918 + 1,080) * 1,80 |  | 3.596 | [13 empty] | VV | 2 | 2 | True | 1 | ROZPOCET
23 | M | 5955101025 | Kamenivo drcené drť frakce 4/8 | t | 0.861 |  | 0 | Sborník UOŽI 01 2025 |  |  | základní |  | 0 | 1 | 0.861 | 0 | 0 | 128 | M | 2 |  |  |  | ROZPOCET | 0 | 0 | 0 | 0 | 0 | 1 | 0 | 128 | -788412205
| PP |  | Kamenivo drcené drť frakce 4/8 | [15 empty] | PP | 2
| VV |  | (0,250 + 0,288) * 1,60 |  | 0.861 | [13 empty] | VV | 2 | 2 | True | 1 | ROZPOCET
24 | M | 59551 R | písek křemičitý frakce 0,1/0,5mm | kg | 46.62 |  | 0 |  |  |  | základní |  | 0 | 0.001 | 0.04662 | 0 | 0 | 128 | M | 2 |  |  |  | ROZPOCET | 0 | 0 | 0 | 0 | 0 | 1 | 0 | 128 | 1739521347
| PP |  | písek křemičitý frakce 0,1/0,5mm | [15 empty] | PP | 2
25 | K | 5913040010 | Montáž celopryžové přejezdové konstrukce málo zatížené v koleji část vnější a vnitřní bez závěrných zídek | m | 3.6 |  | 0 | Sborník UOŽI 01 2025 |  |  | základní |  | 0 | 0 | 0 | 0 | 0 | 4 | K | 2 |  |  |  | ROZPOCET | 0 | 0 | 0 | 0 | 0 | 1 | 0 | 4 | 52156549
| PP |  | Montáž celopryžové přejezdové konstrukce málo zatížené v koleji část vnější a vnitřní bez závěrných zídek Poznámka: 1. V cenách jsou započteny náklady na montáž konstrukce. 2. V cenách nejsou obsaženy náklady na dodávku materiálu. | [15 empty] | PP | 2
26 | M | 5963101010 | Pryžová přejezdová konstrukce STRAIL pro staniční komunikace | kus | 1 |  | 0 | Sborník UOŽI 01 2025 |  |  | základní |  | 0 | 0 | 0 | 0 | 0 | 128 | M | 2 |  |  |  | ROZPOCET | 0 | 0 | 0 | 0 | 0 | 1 | 0 | 128 | 418947060
| PP |  | Pryžová přejezdová konstrukce STRAIL pro staniční komunikace | [15 empty] | PP | 2
27 | K | 5912045 R1 | Montáž návěstidla včetně sloupku a patky "Zákaz vstupu" | kus | 4 |  | 0 |  |  |  | základní |  | 0 | 0 | 0 | 0 | 0 | 4 | K | 2 |  |  |  | ROZPOCET | 0 | 0 | 0 | 0 | 0 | 1 | 0 | 4 | 1987643407
| PP |  | Montáž návěstidla včetně sloupku a patky "Zákaz vstupu" Poznámka: 1. V cenách jsou započteny náklady na zemní práce, montáž patky, sloupku a návěstidla, úpravu a rozprostření zeminy na terén. 2. V cenách nejsou obsaženy náklady na dodávku materiálu. | [15 empty] | PP | 2
28 | M | 5964161010 | Beton lehce zhutnitelný C 20/25;X0 F5 2 285 2 765 | m3 | 0.228 |  | 0 | Sborník UOŽI 01 2025 |  |  | základní |  | 0 | 2.429 | 0.55381 | 0 | 0 | 128 | M | 2 |  |  |  | ROZPOCET | 0 | 0 | 0 | 0 | 0 | 1 | 0 | 128 | 725411928
| PP |  | Beton lehce zhutnitelný C 20/25;X0 F5 2 285 2 765 | [15 empty] | PP | 2
| VV |  | 4*0,057 |  | 0.228 | [13 empty] | VV | 2 | 2 | True | 1 | ROZPOCET
29 | M | 5962113000 | Sloupek ocelový pozinkovaný 70 mm | m | 12 |  | 0 | Sborník UOŽI 01 2025 |  |  | základní |  | 0 | 0.0032 | 0.0384 | 0 | 0 | 128 | M | 2 |  |  |  | ROZPOCET | 0 | 0 | 0 | 0 | 0 | 1 | 0 | 128 | -1194562260
| PP |  | Sloupek ocelový pozinkovaný 70 mm | [15 empty] | PP | 2
| VV |  | 4*3,00 |  | 12 | [13 empty] | VV | 2 | 2 | True | 1 | ROZPOCET
30 | M | 5962114000 | Výstroj sloupku objímka 50 až 100 mm kompletní | kus | 8 |  | 0 | Sborník UOŽI 01 2025 |  |  | základní |  | 0 | 0.00015 | 0.0012 | 0 | 0 | 128 | M | 2 |  |  |  | ROZPOCET | 0 | 0 | 0 | 0 | 0 | 1 | 0 | 128 | 1312988573
| PP |  | Výstroj sloupku objímka 50 až 100 mm kompletní | [15 empty] | PP | 2
31 | M | 5962114015 | Výstroj sloupku víčko plast 70 mm | kus | 4 |  | 0 | Sborník UOŽI 01 2025 |  |  | základní |  | 0 | 0 | 0 | 0 | 0 | 128 | M | 2 |  |  |  | ROZPOCET | 0 | 0 | 0 | 0 | 0 | 1 | 0 | 128 | 768934409
| PP |  | Výstroj sloupku víčko plast 70 mm | [15 empty] | PP | 2
| D | OST | Ostatní |  |  |  | 0 | [5 empty] | 0 |  | 0 |  | 0 | 4 | D | 0 |  |  |  | ROZPOCET | [6 empty] | 0
32 | K | 9902900100 | Naložení sypanin, drobného kusového materiálu, suti | t | 302.373 |  | 0 | Sborník UOŽI 01 2025 |  |  | základní |  | 0 | 0 | 0 | 0 | 0 | 262144 | K | 1 |  |  |  | ROZPOCET | 0 | 0 | 0 | 0 | 0 | 1 | 0 | 262144 | 2049762054
| PP |  | Naložení sypanin, drobného kusového materiálu, suti Poznámka: 1. Ceny jsou určeny pro nakládání materiálu v případech, kdy není naložení součástí dodávky materiálu nebo není uvedeno v popisu cen a pro nakládání z meziskládky. 2. Ceny se použijí i pro nakládání materiálu z vlastních zásob objednatele. | [15 empty] | PP | 1
| VV |  | 80,600*1,80 + 48,100*1,80" zásyp tělesa nástupiště |  | 231.66 | [13 empty] | VV | 1 | 2 | True | 0 | ROZPOCET
| VV |  | 24,705*1,80 + 14,580*1,80" podkladní vrstvy tělesa nástupiště |  | 70.713 | [13 empty] | VV | 1 | 2 | True | 0 | ROZPOCET
| VV |  | Součet |  | 302.373 | [13 empty] | VV | 1 | 4 | True | 1 | ROZPOCET
33 | K | 9902100100 | Doprava materiálu těžkou mechanizací nosnosti přes 3,5 t sypanin (kameniva, písku, suti, dlažebních kostek, atd.) do 10 km | t | 26 |  | 0 | Sborník UOŽI 01 2025 |  |  | základní |  | 0 | 0 | 0 | 0 | 0 | 262144 | K | 1 |  |  |  | ROZPOCET | 0 | 0 | 0 | 0 | 0 | 1 | 0 | 262144 | -163148930
| PP |  | Doprava materiálu těžkou mechanizací nosnosti přes 3,5 t sypanin (kameniva, písku, suti, dlažebních kostek, atd.) do 10 km Poznámka: 1. Ceny jsou určeny pro dopravu silničními i kolejovými vozidly. 2. V cenách dopravy jsou započteny náklady na přepravu materiálu na místo určení včetně složení a poplatku za použití dopravní cesty. 3. Měrnou jednotkou je tuna přepravovaného materiálu. | [15 empty] | PP | 1
| VV |  | 26,000" zámková dlažba - užitá na PS Krnov, Zátor |  | 26 | [13 empty] | VV | 1 | 2 | True | 1 | ROZPOCET
34 | K | 9909000100 | Poplatek za uložení suti nebo hmot na oficiální skládku | t | 133.23 |  | 0 | Sborník UOŽI 01 2025 |  |  | základní |  | 0 | 0 | 0 | 0 | 0 | 262144 | K | 1 |  |  |  | ROZPOCET | 0 | 0 | 0 | 0 | 0 | 1 | 0 | 262144 | 2135718709
| PP |  | Poplatek za uložení suti nebo hmot na oficiální skládku Poznámka: 1. V cenách jsou započteny náklady na uložení stavebního odpadu na oficiální skládku. 2. Dodavatel při nacenění této položky je povinen respektovat nastavenou maximální možnou přípustnou hodnotou (nabídkovou cenu) za celý požadovaný objem této dílčí položky, a tedy i za jednotkovou cenu,(cena vychází z aktuálního průzkumu trhu s využitím nejbližšího dostupného místa (oficiální skládky) zajišťujícího danou část plnění. Maximální přípustní hodnota položky celkem (Cena celkem): 17 586,36 Kč Maximální přípustná jednotková cena: 132,00 Kč | [15 empty] | PP | 1
| VV |  | 66,615*2,00" zemina |  | 133.23 | [13 empty] | VV | 1 | 2 | True | 1 | ROZPOCET
35 | K | 9902100100 | Doprava materiálu těžkou mechanizací nosnosti přes 3,5 t sypanin (kameniva, písku, suti, dlažebních kostek, atd.) do 10 km | t | 133.23 |  | 0 | Sborník UOŽI 01 2025 |  |  | základní |  | 0 | 0 | 0 | 0 | 0 | 262144 | K | 1 |  |  |  | ROZPOCET | 0 | 0 | 0 | 0 | 0 | 1 | 0 | 262144 | 209234746
| PP |  | Doprava materiálu těžkou mechanizací nosnosti přes 3,5 t sypanin (kameniva, písku, suti, dlažebních kostek, atd.) do 10 km Poznámka: 1. Ceny jsou určeny pro dopravu silničními i kolejovými vozidly. 2. V cenách dopravy jsou započteny náklady na přepravu materiálu na místo určení včetně složení a poplatku za použití dopravní cesty. 3. Měrnou jednotkou je tuna přepravovaného materiálu. | [15 empty] | PP | 1
| VV |  | 66,615*2,00" zemina |  | 133.23 | [13 empty] | VV | 1 | 2 | True | 1 | ROZPOCET
36 | K | 9902109200 | Doprava materiálu těžkou mechanizací nosnosti přes 3,5 t sypanin (kameniva, písku, suti, dlažebních kostek, atd.) příplatek za každých dalších 10 km | t | 133.23 |  | 0 | Sborník UOŽI 01 2025 |  |  | základní |  | 0 | 0 | 0 | 0 | 0 | 262144 | K | 1 |  |  |  | ROZPOCET | 0 | 0 | 0 | 0 | 0 | 1 | 0 | 262144 | 16058291
| PP |  | Doprava materiálu těžkou mechanizací nosnosti přes 3,5 t sypanin (kameniva, písku, suti, dlažebních kostek, atd.) příplatek za každých dalších 10 km Poznámka: 1. Ceny jsou určeny pro dopravu silničními i kolejovými vozidly. 2. V cenách dopravy jsou započteny náklady na přepravu materiálu na místo určení včetně složení a poplatku za použití dopravní cesty. 3. Měrnou jednotkou je tuna přepravovaného materiálu. | [15 empty] | PP | 1
| VV |  | 66,615*2,00" zemina |  | 133.23 | [13 empty] | VV | 1 | 2 | True | 1 | ROZPOCET
37 | K | 9909000500 | Poplatek za uložení odpadu betonových prefabrikátů | t | 115.158 |  | 0 | Sborník UOŽI 01 2025 |  |  | základní |  | 0 | 0 | 0 | 0 | 0 | 262144 | K | 1 |  |  |  | ROZPOCET | 0 | 0 | 0 | 0 | 0 | 1 | 0 | 262144 | 758817817
| PP |  | Poplatek za uložení odpadu betonových prefabrikátů Poznámka: 1. V cenách jsou započteny náklady na uložení stavebního odpadu na oficiální skládku. 2. Dodavatel při nacenění této položky je povinen respektovat nastavenou maximální možnou přípustnou hodnotou (nabídkovou cenu) za celý požadovaný objem této dílčí položky, a tedy i za jednotkovou cenu,(cena vychází z aktuálního průzkumu trhu s využitím nejbližšího dostupného místa (oficiální skládky) zajišťujícího danou část plnění. Maximální přípustní hodnota položky celkem (Cena celkem): 27 868,24 Kč Maximální přípustná jednotková cena: 242,00 Kč | [15 empty] | PP | 1
| VV |  | (244 + 144)*0,149" tischery |  | 57.812 | [13 empty] | VV | 1 | 2 | True | 0 | ROZPOCET
| VV |  | (244+144)*0,099" patky |  | 38.412 | [13 empty] | VV | 1 | 2 | True | 0 | ROZPOCET
| VV |  | (240+140)*0,047" deska D3 |  | 17.86 | [13 empty] | VV | 1 | 2 | True | 0 | ROZPOCET
| VV |  | 18,20*0,059" obrubníky |  | 1.074 | [13 empty] | VV | 1 | 2 | True | 0 | ROZPOCET
| VV |  | Součet |  | 115.158 | [13 empty] | VV | 1 | 4 | True | 1 | ROZPOCET
38 | K | 9902200100 | Doprava materiálu těžkou mechanizací nosnosti přes 3,5 t objemnějšího kusového materiálu (prefabrikátů, stožárů, výhybek, rozvaděčů, vybouraných hmot atd.) do 10 km | t | 115.158 |  | 0 | Sborník UOŽI 01 2025 |  |  | základní |  | 0 | 0 | 0 | 0 | 0 | 262144 | K | 1 |  |  |  | ROZPOCET | 0 | 0 | 0 | 0 | 0 | 1 | 0 | 262144 | 717150271
| PP |  | Doprava materiálu těžkou mechanizací nosnosti přes 3,5 t objemnějšího kusového materiálu (prefabrikátů, stožárů, výhybek, rozvaděčů, vybouraných hmot atd.) do 10 km Poznámka: 1. Ceny jsou určeny pro dopravu silničními i kolejovými vozidly. 2. V cenách dopravy jsou započteny náklady na přepravu materiálu na místo určení včetně složení a poplatku za použití dopravní cesty. 3. Měrnou jednotkou je tuna přepravovaného materiálu. | [15 empty] | PP | 1
| VV |  | (244 + 144)*0,149" tischery |  | 57.812 | [13 empty] | VV | 1 | 2 | True | 0 | ROZPOCET
| VV |  | (244+144)*0,099" patky |  | 38.412 | [13 empty] | VV | 1 | 2 | True | 0 | ROZPOCET
| VV |  | (240+140)*0,047" deska D3 |  | 17.86 | [13 empty] | VV | 1 | 2 | True | 0 | ROZPOCET
| VV |  | 18,20 * 0,059" obrubníky |  | 1.074 | [13 empty] | VV | 1 | 2 | True | 0 | ROZPOCET
| VV |  | Součet |  | 115.158 | [13 empty] | VV | 1 | 4 | True | 1 | ROZPOCET
39 | K | 9902209200 | Doprava materiálu těžkou mechanizací nosnosti přes 3,5 t objemnějšího kusového materiálu (prefabrikátů, stožárů, výhybek, rozvaděčů, vybouraných hmot atd.) příplatek za každých dalších 10 km | t | 115.158 |  | 0 | Sborník UOŽI 01 2025 |  |  | základní |  | 0 | 0 | 0 | 0 | 0 | 262144 | K | 1 |  |  |  | ROZPOCET | 0 | 0 | 0 | 0 | 0 | 1 | 0 | 262144 | -893102918
| PP |  | Doprava materiálu těžkou mechanizací nosnosti přes 3,5 t objemnějšího kusového materiálu (prefabrikátů, stožárů, výhybek, rozvaděčů, vybouraných hmot atd.) příplatek za každých dalších 10 km Poznámka: 1. Ceny jsou určeny pro dopravu silničními i kolejovými vozidly. 2. V cenách dopravy jsou započteny náklady na přepravu materiálu na místo určení včetně složení a poplatku za použití dopravní cesty. 3. Měrnou jednotkou je tuna přepravovaného materiálu. | [15 empty] | PP | 1
| VV |  | (244 + 144)*0,149" tischery |  | 57.812 | [13 empty] | VV | 1 | 2 | True | 0 | ROZPOCET
| VV |  | (244+144)*0,099" patky |  | 38.412 | [13 empty] | VV | 1 | 2 | True | 0 | ROZPOCET
| VV |  | (240+140)*0,047" deska D3 |  | 17.86 | [13 empty] | VV | 1 | 2 | True | 0 | ROZPOCET
| VV |  | 18,20 * 0,059" obrubníky |  | 1.074 | [13 empty] | VV | 1 | 2 | True | 0 | ROZPOCET
| VV |  | Součet |  | 115.158 | [13 empty] | VV | 1 | 4 | True | 1 | ROZPOCET
40 | K | 9902200100 | Doprava materiálu těžkou mechanizací nosnosti přes 3,5 t objemnějšího kusového materiálu (prefabrikátů, stožárů, výhybek, rozvaděčů, vybouraných hmot atd.) do 10 km | t | 114 |  | 0 | Sborník UOŽI 01 2025 |  |  | základní |  | 0 | 0 | 0 | 0 | 0 | 262144 | K | 1 |  |  |  | ROZPOCET | 0 | 0 | 0 | 0 | 0 | 1 | 0 | 262144 | -1343373555
| PP |  | Doprava materiálu těžkou mechanizací nosnosti přes 3,5 t objemnějšího kusového materiálu (prefabrikátů, stožárů, výhybek, rozvaděčů, vybouraných hmot atd.) do 10 km Poznámka: 1. Ceny jsou určeny pro dopravu silničními i kolejovými vozidly. 2. V cenách dopravy jsou započteny náklady na přepravu materiálu na místo určení včetně složení a poplatku za použití dopravní cesty. 3. Měrnou jednotkou je tuna přepravovaného materiálu. | [15 empty] | PP | 1
| VV |  | 114,000" hrana UB4 |  | 114 | [13 empty] | VV | 1 | 2 | True | 1 | ROZPOCET
41 | K | 9902209200 | Doprava materiálu těžkou mechanizací nosnosti přes 3,5 t objemnějšího kusového materiálu (prefabrikátů, stožárů, výhybek, rozvaděčů, vybouraných hmot atd.) příplatek za každých dalších 10 km | t | 3648 |  | 0 | Sborník UOŽI 01 2025 |  |  | základní |  | 0 | 0 | 0 | 0 | 0 | 262144 | K | 1 |  |  |  | ROZPOCET | 0 | 0 | 0 | 0 | 0 | 1 | 0 | 262144 | -202804205
| PP |  | Doprava materiálu těžkou mechanizací nosnosti přes 3,5 t objemnějšího kusového materiálu (prefabrikátů, stožárů, výhybek, rozvaděčů, vybouraných hmot atd.) příplatek za každých dalších 10 km Poznámka: 1. Ceny jsou určeny pro dopravu silničními i kolejovými vozidly. 2. V cenách dopravy jsou započteny náklady na přepravu materiálu na místo určení včetně složení a poplatku za použití dopravní cesty. 3. Měrnou jednotkou je tuna přepravovaného materiálu. | [15 empty] | PP | 1
| VV |  | 114,000 * 32 " hrana UB4 |  | 3648 | [13 empty] | VV | 1 | 2 | True | 1 | ROZPOCET
42 | K | 9902200100 | Doprava materiálu těžkou mechanizací nosnosti přes 3,5 t objemnějšího kusového materiálu (prefabrikátů, stožárů, výhybek, rozvaděčů, vybouraných hmot atd.) do 10 km | t | 63.36 |  | 0 | Sborník UOŽI 01 2025 |  |  | základní |  | 0 | 0 | 0 | 0 | 0 | 262144 | K | 1 |  |  |  | ROZPOCET | 0 | 0 | 0 | 0 | 0 | 1 | 0 | 262144 | 1070106904
| PP |  | Doprava materiálu těžkou mechanizací nosnosti přes 3,5 t objemnějšího kusového materiálu (prefabrikátů, stožárů, výhybek, rozvaděčů, vybouraných hmot atd.) do 10 km Poznámka: 1. Ceny jsou určeny pro dopravu silničními i kolejovými vozidly. 2. V cenách dopravy jsou započteny náklady na přepravu materiálu na místo určení včetně složení a poplatku za použití dopravní cesty. 3. Měrnou jednotkou je tuna přepravovaného materiálu. | [15 empty] | PP | 1
| VV |  | 63,360" deska KD 145 Z |  | 63.36 | [13 empty] | VV | 1 | 2 | True | 1 | ROZPOCET
43 | K | 9902209200 | Doprava materiálu těžkou mechanizací nosnosti přes 3,5 t objemnějšího kusového materiálu (prefabrikátů, stožárů, výhybek, rozvaděčů, vybouraných hmot atd.) příplatek za každých dalších 10 km | t | 633.6 |  | 0 | Sborník UOŽI 01 2025 |  |  | základní |  | 0 | 0 | 0 | 0 | 0 | 262144 | K | 1 |  |  |  | ROZPOCET | 0 | 0 | 0 | 0 | 0 | 1 | 0 | 262144 | 1607156425
| PP |  | Doprava materiálu těžkou mechanizací nosnosti přes 3,5 t objemnějšího kusového materiálu (prefabrikátů, stožárů, výhybek, rozvaděčů, vybouraných hmot atd.) příplatek za každých dalších 10 km Poznámka: 1. Ceny jsou určeny pro dopravu silničními i kolejovými vozidly. 2. V cenách dopravy jsou započteny náklady na přepravu materiálu na místo určení včetně složení a poplatku za použití dopravní cesty. 3. Měrnou jednotkou je tuna přepravovaného materiálu. | [15 empty] | PP | 1
| VV |  | 63,360 * 10 " deska KD 145 Z |  | 633.6 | [13 empty] | VV | 1 | 2 | True | 1 | ROZPOCET
44 | K | 9902100100 | Doprava materiálu těžkou mechanizací nosnosti přes 3,5 t sypanin (kameniva, písku, suti, dlažebních kostek, atd.) do 10 km | t | 54.523 |  | 0 | Sborník UOŽI 01 2025 |  |  | základní |  | 0 | 0 | 0 | 0 | 0 | 262144 | K | 1 |  |  |  | ROZPOCET | 0 | 0 | 0 | 0 | 0 | 1 | 0 | 262144 | 238644543
| PP |  | Doprava materiálu těžkou mechanizací nosnosti přes 3,5 t sypanin (kameniva, písku, suti, dlažebních kostek, atd.) do 10 km Poznámka: 1. Ceny jsou určeny pro dopravu silničními i kolejovými vozidly. 2. V cenách dopravy jsou započteny náklady na přepravu materiálu na místo určení včetně složení a poplatku za použití dopravní cesty. 3. Měrnou jednotkou je tuna přepravovaného materiálu. | [15 empty] | PP | 1
| VV |  | 53,257 + 1,180 + 0,047 + 0,039" beton, obrubníky, písek, sloupky |  | 54.523 | [13 empty] | VV | 1 | 2 | True | 1 | ROZPOCET
45 | K | 9902109200 | Doprava materiálu těžkou mechanizací nosnosti přes 3,5 t sypanin (kameniva, písku, suti, dlažebních kostek, atd.) příplatek za každých dalších 10 km | t | 54.523 |  | 0 | Sborník UOŽI 01 2025 |  |  | základní |  | 0 | 0 | 0 | 0 | 0 | 262144 | K | 1 |  |  |  | ROZPOCET | 0 | 0 | 0 | 0 | 0 | 1 | 0 | 262144 | -2056971127
| PP |  | Doprava materiálu těžkou mechanizací nosnosti přes 3,5 t sypanin (kameniva, písku, suti, dlažebních kostek, atd.) příplatek za každých dalších 10 km Poznámka: 1. Ceny jsou určeny pro dopravu silničními i kolejovými vozidly. 2. V cenách dopravy jsou započteny náklady na přepravu materiálu na místo určení včetně složení a poplatku za použití dopravní cesty. 3. Měrnou jednotkou je tuna přepravovaného materiálu. | [15 empty] | PP | 1
| VV |  | 54,523 * 1 " beton, obrubníky, písek, sloupky |  | 54.523 | [13 empty] | VV | 1 | 2 | True | 1 | ROZPOCET
46 | K | 9902100100 | Doprava materiálu těžkou mechanizací nosnosti přes 3,5 t sypanin (kameniva, písku, suti, dlažebních kostek, atd.) do 10 km | t | 4.457 |  | 0 | Sborník UOŽI 01 2025 |  |  | základní |  | 0 | 0 | 0 | 0 | 0 | 262144 | K | 1 |  |  |  | ROZPOCET | 0 | 0 | 0 | 0 | 0 | 1 | 0 | 262144 | -1428610947
| PP |  | Doprava materiálu těžkou mechanizací nosnosti přes 3,5 t sypanin (kameniva, písku, suti, dlažebních kostek, atd.) do 10 km Poznámka: 1. Ceny jsou určeny pro dopravu silničními i kolejovými vozidly. 2. V cenách dopravy jsou započteny náklady na přepravu materiálu na místo určení včetně složení a poplatku za použití dopravní cesty. 3. Měrnou jednotkou je tuna přepravovaného materiálu. | [15 empty] | PP | 1
| VV |  | 3,596 + 0,861" štěrkodrť, drť |  | 4.457 | [13 empty] | VV | 1 | 2 | True | 1 | ROZPOCET
47 | K | 9902109200 | Doprava materiálu těžkou mechanizací nosnosti přes 3,5 t sypanin (kameniva, písku, suti, dlažebních kostek, atd.) příplatek za každých dalších 10 km | t | 8.914 |  | 0 | Sborník UOŽI 01 2025 |  |  | základní |  | 0 | 0 | 0 | 0 | 0 | 262144 | K | 1 |  |  |  | ROZPOCET | 0 | 0 | 0 | 0 | 0 | 1 | 0 | 262144 | 872893126
| PP |  | Doprava materiálu těžkou mechanizací nosnosti přes 3,5 t sypanin (kameniva, písku, suti, dlažebních kostek, atd.) příplatek za každých dalších 10 km Poznámka: 1. Ceny jsou určeny pro dopravu silničními i kolejovými vozidly. 2. V cenách dopravy jsou započteny náklady na přepravu materiálu na místo určení včetně složení a poplatku za použití dopravní cesty. 3. Měrnou jednotkou je tuna přepravovaného materiálu. | [15 empty] | PP | 1
| VV |  | 4,457 * 2 " štěrkodrť, drť |  | 8.914 | [13 empty] | VV | 1 | 2 | True | 1 | ROZPOCET
48 | K | 9902200100 | Doprava materiálu těžkou mechanizací nosnosti přes 3,5 t objemnějšího kusového materiálu (prefabrikátů, stožárů, výhybek, rozvaděčů, vybouraných hmot atd.) do 10 km | t | 1.35 |  | 0 | Sborník UOŽI 01 2025 |  |  | základní |  | 0 | 0 | 0 | 0 | 0 | 262144 | K | 1 |  |  |  | ROZPOCET | 0 | 0 | 0 | 0 | 0 | 1 | 0 | 262144 | 1069643539
| PP |  | Doprava materiálu těžkou mechanizací nosnosti přes 3,5 t objemnějšího kusového materiálu (prefabrikátů, stožárů, výhybek, rozvaděčů, vybouraných hmot atd.) do 10 km Poznámka: 1. Ceny jsou určeny pro dopravu silničními i kolejovými vozidly. 2. V cenách dopravy jsou započteny náklady na přepravu materiálu na místo určení včetně složení a poplatku za použití dopravní cesty. 3. Měrnou jednotkou je tuna přepravovaného materiálu. | [15 empty] | PP | 1
| VV |  | 1,350" přechodová konstrukce |  | 1.35 | [13 empty] | VV | 1 | 2 | True | 1 | ROZPOCET
49 | K | 9902209200 | Doprava materiálu těžkou mechanizací nosnosti přes 3,5 t objemnějšího kusového materiálu (prefabrikátů, stožárů, výhybek, rozvaděčů, vybouraných hmot atd.) příplatek za každých dalších 10 km | t | 22.95 |  | 0 | Sborník UOŽI 01 2025 |  |  | základní |  | 0 | 0 | 0 | 0 | 0 | 262144 | K | 1 |  |  |  | ROZPOCET | 0 | 0 | 0 | 0 | 0 | 1 | 0 | 262144 | 1309241193
| PP |  | Doprava materiálu těžkou mechanizací nosnosti přes 3,5 t objemnějšího kusového materiálu (prefabrikátů, stožárů, výhybek, rozvaděčů, vybouraných hmot atd.) příplatek za každých dalších 10 km Poznámka: 1. Ceny jsou určeny pro dopravu silničními i kolejovými vozidly. 2. V cenách dopravy jsou započteny náklady na přepravu materiálu na místo určení včetně složení a poplatku za použití dopravní cesty. 3. Měrnou jednotkou je tuna přepravovaného materiálu. | [15 empty] | PP | 1
| VV |  | 1,350 * 17 " přechodová konstrukce |  | 22.95 | [13 empty] | VV | 1 | 2 | True | 1 | ROZPOCET
50 | K | 9909000200 | Poplatek za uložení nebezpečného odpadu na oficiální skládku | t | 1.35 |  | 0 | Sborník UOŽI 01 2025 |  |  | základní |  | 0 | 0 | 0 | 0 | 0 | 262144 | K | 1 |  |  |  | ROZPOCET | 0 | 0 | 0 | 0 | 0 | 1 | 0 | 262144 | 956683093
| PP |  | Poplatek za uložení nebezpečného odpadu na oficiální skládku Poznámka: 1. V cenách jsou započteny náklady na uložení stavebního odpadu na oficiální skládku. 2. Ceny jsou doporučené, je třeba zohlednit regionální rozdíly v cenách poplatků za uložení suti a odpadů. Tyto se mohou výrazně lišit s ohledem nejen na region, ale také na množství a druh ukládaného odpadu. | [15 empty] | PP | 1
| VV |  | 1,350" přechodová konstrukce |  | 1.35 | [13 empty] | VV | 1 | 2 | True | 1 | ROZPOCET
51 | K | 9901000100 | Doprava materiálu lehkou mechanizací nosnosti do 3,5 t elektrosoučástek, montážního materiálu, kameniva, písku, dlažebních kostek, suti, atd. do 10 km | kus | 1.35 |  | 0 | Sborník UOŽI 01 2025 |  |  | základní |  | 0 | 0 | 0 | 0 | 0 | 512 | K | 1 |  |  |  | ROZPOCET | 0 | 0 | 0 | 0 | 0 | 1 | 0 | 512 | -450973879
| PP |  | Doprava materiálu lehkou mechanizací nosnosti do 3,5 t elektrosoučástek, montážního materiálu, kameniva, písku, dlažebních kostek, suti, atd. do 10 km Poznámka: 1. Ceny jsou určeny pro dopravu silničními vozidly. 2. V cenách dopravy jsou započteny náklady na přepravu materiálu na místo určení včetně složení a poplatku za použití dopravní cesty. 3. Měrná jednotka kus vyjadřuje jednu jízdu naloženého stroje. | [15 empty] | PP | 1
| VV |  | 1,350" přechodová konstrukce - odpad |  | 1.35 | [13 empty] | VV | 1 | 2 | True | 1 | ROZPOCET
52 | K | 9901009200 | Doprava materiálu lehkou mechanizací nosnosti do 3,5 t elektrosoučástek, montážního materiálu, kameniva, písku, dlažebních kostek, suti, atd. příplatek za každých dalších 10 km | kus | 1.35 |  | 0 | Sborník UOŽI 01 2025 |  |  | základní |  | 0 | 0 | 0 | 0 | 0 | 512 | K | 1 |  |  |  | ROZPOCET | 0 | 0 | 0 | 0 | 0 | 1 | 0 | 512 | 1315259868
| PP |  | Doprava materiálu lehkou mechanizací nosnosti do 3,5 t elektrosoučástek, montážního materiálu, kameniva, písku, dlažebních kostek, suti, atd. příplatek za každých dalších 10 km Poznámka: 1. Ceny jsou určeny pro dopravu silničními vozidly. 2. V cenách dopravy jsou započteny náklady na přepravu materiálu na místo určení včetně složení a poplatku za použití dopravní cesty. 3. Měrná jednotka kus vyjadřuje jednu jízdu naloženého stroje. | [15 empty] | PP | 1
| VV |  | 1,350 *1 " přechodová konstrukce - odpad |  | 1.35 | [13 empty] | VV | 1 | 2 | True | 1 | ROZPOCET

## SO 01.7 - Následná úprava...
[9 empty] | >> skryté sloupce << | [9 empty] | {151df917-639d-4320-880f-b6d3486dfb87}
2
| KRYCÍ LIST SOUPISU PRACÍ | [8 empty] | v --- níže se nacházejí doplnkové a pomocné údaje k sestavám --- v | [8 empty] | False
Stavba:
Prostá rekonstrukce trati v úseku Milotice nad Opavou – Brantice – 2.etapa
Objekt:
SO 01 - Železniční svršek a spodek
Soupis:
SO 01.7 - Následná úprava GPK, broušení kolejnic
| KSO: |  |  |  |  | CC-CZ:
| Místo: |  | PS Krnov |  |  | Datum: | 22. 5. 2025
| Zadavatel: |  |  |  |  | IČ: | 70994234
|  | Správa železnic, státní organizace, OŘ Ostrava |  |  |  | DIČ: | CZ70994234
| Uchazeč: |  |  |  |  | IČ: | Vyplň údaj
|  | Vyplň údaj |  |  |  | DIČ: | Vyplň údaj
| Projektant: |  |  |  |  | IČ:
DIČ:
| Zpracovatel: |  |  |  |  | IČ:
DIČ:
Poznámka:
| Cena bez DPH | [5 empty] | 0
|  |  | Základ daně |  |  | Sazba daně | Výše daně
| DPH | základní | 0 |  |  | 21% | 0
|  | snížená | 0 |  |  | 12% | 0
|  | zákl. přenesená | 0 |  |  | 21% | 0
|  | sníž. přenesená | 0 |  |  | 12% | 0
|  | nulová | 0 |  |  | 0% | 0
| Cena s DPH |  |  | v | CZK |  | 0
| Projektant |  |  | Zpracovatel
| Datum a podpis: |  | Razítko | Datum a podpis: |  |  | Razítko
| Objednavatel |  |  | Uchazeč
| Datum a podpis: |  | Razítko | Datum a podpis: |  |  | Razítko
REKAPITULACE ČLENĚNÍ SOUPISU PRACÍ
Stavba:
Prostá rekonstrukce trati v úseku Milotice nad Opavou – Brantice – 2.etapa
Objekt:
SO 01 - Železniční svršek a spodek
Soupis:
SO 01.7 - Následná úprava GPK, broušení kolejnic
Místo: |  |  | PS Krnov |  |  | Datum: | 22. 5. 2025
Zadavatel: |  |  | Správa železnic, státní organizace, OŘ Ostrava |  |  | Projektant:
Uchazeč: |  |  | Vyplň údaj |  |  | Zpracovatel:
Kód dílu - Popis | [6 empty] | Cena celkem [CZK]
Náklady ze soupisu prací | [6 empty] | 0 | [12 empty] | -1
| HSV - Práce a dodávky HSV | [5 empty] | 0
| 5 - Komunikace pozemní | [5 empty] | 0
| OST - Ostatní | [5 empty] | 0
SOUPIS PRACÍ
Stavba:
Prostá rekonstrukce trati v úseku Milotice nad Opavou – Brantice – 2.etapa
Objekt:
SO 01 - Železniční svršek a spodek
Soupis:
SO 01.7 - Následná úprava GPK, broušení kolejnic
Místo: |  |  | PS Krnov |  |  | Datum: | 22. 5. 2025
Zadavatel: |  |  | Správa železnic, státní organizace, OŘ Ostrava |  |  | Projektant:
Uchazeč: |  |  | Vyplň údaj |  |  | Zpracovatel:
PČ | Typ | Kód | Popis | MJ | Množství | J.cena [CZK] | Cena celkem [CZK] | Cenová soustava |  |  | DPH | J. Nh [h] | Nh celkem [h] | J. hmotnost [t] | Hmotnost celkem [t] | J. suť [t] | Suť Celkem [t]
Náklady soupisu celkem | [6 empty] | 0 | [5 empty] | 0 |  | 408 |  | 0 |  | D | -1 | [10 empty] | 0
| D | HSV | Práce a dodávky HSV |  |  |  | 0 | [5 empty] | 0 |  | 408 |  | 0 | 1 | D | 0 |  |  |  | ROZPOCET | [6 empty] | 0
| D | 5 | Komunikace pozemní |  |  |  | 0 | [5 empty] | 0 |  | 408 |  | 0 | 1 | D | 1 |  |  |  | ROZPOCET | [6 empty] | 0
1 | K | 5909030020 | Následná úprava GPK koleje směrové a výškové uspořádání pražce betonové | km | 2.528 |  | 0 | Sborník UOŽI 01 2025 |  |  | základní |  | 0 | 0 | 0 | 0 | 0 | 4 | K | 2 |  |  |  | ROZPOCET | 0 | 0 | 0 | 0 | 0 | 1 | 0 | 4 | 585592915
| PP |  | Následná úprava GPK koleje směrové a výškové uspořádání pražce betonové Poznámka: 1. V cenách jsou započteny náklady na úpravu směrového a výškového uspořádání strojní linkou ASP do projektované polohy, úpravu KL pluhem a měření mezních stavebních odchylek dle ČSN, měření technologických veličin a předání tištěných výstupů objednateli. 2. V cenách nejsou obsaženy náklady na zaměření prostorové polohy koleje, doplnění a dodávku kameniva a snížení KL pod patou kolejnice. | [15 empty] | PP | 2
| P |  | Poznámka k položce: Kilometr koleje=km | [15 empty] | P | 2
| VV |  | 0,648 + 1,036 + 0,662 + 0,182 |  | 2.528 | [13 empty] | VV | 2 | 2 | True | 1 | ROZPOCET
2 | K | 5909040020 | Následná úprava GPK výhybky směrové a výškové uspořádání pražce betonové | m | 149.55 |  | 0 | Sborník UOŽI 01 2025 |  |  | základní |  | 0 | 0 | 0 | 0 | 0 | 4 | K | 2 |  |  |  | ROZPOCET | 0 | 0 | 0 | 0 | 0 | 1 | 0 | 4 | 1127635829
| PP |  | Následná úprava GPK výhybky směrové a výškové uspořádání pražce betonové Poznámka: 1. V cenách jsou započteny náklady na úpravu směrového a výškového uspořádání strojní linkou ASP do projektované polohy, úpravu KL pluhem včetně dokončení ruční úpravy dle VL a měření mezních stavebních odchylek dle ČSN, měření technologických veličin a předání tištěných výstupů objednateli. 2. V cenách nejsou obsaženy náklady na zaměření prostorové polohy koleje, doplnění a dodávku kameniva a snížení KL pod patou kolejnice. | [15 empty] | PP | 2
| VV |  | 49,85 + 49,85 + 49,85 |  | 149.55 | [13 empty] | VV | 2 | 2 | True | 1 | ROZPOCET
3 | K | 5905105040 | Doplnění KL kamenivem souvisle strojně ve výhybce | m3 | 15 |  | 0 | Sborník UOŽI 01 2025 |  |  | základní |  | 0 | 0 | 0 | 0 | 0 | 4 | K | 2 |  |  |  | ROZPOCET | 0 | 0 | 0 | 0 | 0 | 1 | 0 | 4 | -1791093185
| PP |  | Doplnění KL kamenivem souvisle strojně ve výhybce Poznámka: 1. V cenách jsou započteny náklady na doplnění kameniva ojediněle ručně vidlemi a/nebo souvisle strojně z výsypných vozů případně nakladačem. 2. V cenách nejsou obsaženy náklady na dodávku kameniva. | [15 empty] | PP | 2
4 | K | 5905105030 | Doplnění KL kamenivem souvisle strojně v koleji | m3 | 225 |  | 0 | Sborník UOŽI 01 2025 |  |  | základní |  | 0 | 0 | 0 | 0 | 0 | 4 | K | 2 |  |  |  | ROZPOCET | 0 | 0 | 0 | 0 | 0 | 1 | 0 | 4 | 51194707
| PP |  | Doplnění KL kamenivem souvisle strojně v koleji Poznámka: 1. V cenách jsou započteny náklady na doplnění kameniva ojediněle ručně vidlemi a/nebo souvisle strojně z výsypných vozů případně nakladačem. 2. V cenách nejsou obsaženy náklady na dodávku kameniva. | [15 empty] | PP | 2
| VV |  | 50,000 + 175,000 |  | 225 | [13 empty] | VV | 2 | 2 | True | 1 | ROZPOCET
5 | M | 5955101005 | Kamenivo drcené štěrk frakce 31,5/63 (32/63) třídy min. BII | t | 408 |  | 0 | Sborník UOŽI 01 2025 |  |  | základní |  | 0 | 1 | 408 | 0 | 0 | 128 | M | 2 |  |  |  | ROZPOCET | 0 | 0 | 0 | 0 | 0 | 1 | 0 | 128 | -1668072591
| PP |  | Kamenivo drcené štěrk frakce 31,5/63 (32/63) třídy min. BII | [15 empty] | PP | 2
| VV |  | 50,000*1,70 + 190,00*1,70 |  | 408 | [13 empty] | VV | 2 | 2 | True | 1 | ROZPOCET
6 | K | 5913035210 | Demontáž celopryžové přejezdové konstrukce silně zatížené v koleji část vnější a vnitřní bez závěrných zídek | m | 12 |  | 0 | Sborník UOŽI 01 2025 |  |  | základní |  | 0 | 0 | 0 | 0 | 0 | 4 | K | 2 |  |  |  | ROZPOCET | 0 | 0 | 0 | 0 | 0 | 1 | 0 | 4 | -1036787794
| PP |  | Demontáž celopryžové přejezdové konstrukce silně zatížené v koleji část vnější a vnitřní bez závěrných zídek Poznámka: 1. V cenách jsou započteny náklady na demontáž konstrukce, naložení na dopravní prostředek. | [15 empty] | PP | 2
| VV |  | 6,00 + 6,00 |  | 12 | [13 empty] | VV | 2 | 2 | True | 1 | ROZPOCET
7 | K | 5913040210 | Montáž celopryžové přejezdové konstrukce silně zatížené v koleji část vnější a vnitřní bez závěrných zídek | m | 12 |  | 0 | Sborník UOŽI 01 2025 |  |  | základní |  | 0 | 0 | 0 | 0 | 0 | 4 | K | 2 |  |  |  | ROZPOCET | 0 | 0 | 0 | 0 | 0 | 1 | 0 | 4 | 675758838
| PP |  | Montáž celopryžové přejezdové konstrukce silně zatížené v koleji část vnější a vnitřní bez závěrných zídek Poznámka: 1. V cenách jsou započteny náklady na montáž konstrukce. 2. V cenách nejsou obsaženy náklady na dodávku materiálu. | [15 empty] | PP | 2
| VV |  | 6,00 + 6,00 |  | 12 | [13 empty] | VV | 2 | 2 | True | 1 | ROZPOCET
8 | K | 5913035010 | Demontáž celopryžové přejezdové konstrukce málo zatížené v koleji část vnější a vnitřní bez závěrných zídek | m | 3.6 |  | 0 | Sborník UOŽI 01 2025 |  |  | základní |  | 0 | 0 | 0 | 0 | 0 | 4 | K | 2 |  |  |  | ROZPOCET | 0 | 0 | 0 | 0 | 0 | 1 | 0 | 4 | 6823681
| PP |  | Demontáž celopryžové přejezdové konstrukce málo zatížené v koleji část vnější a vnitřní bez závěrných zídek Poznámka: 1. V cenách jsou započteny náklady na demontáž konstrukce, naložení na dopravní prostředek. | [15 empty] | PP | 2
9 | K | 5913040010 | Montáž celopryžové přejezdové konstrukce málo zatížené v koleji část vnější a vnitřní bez závěrných zídek | m | 3.6 |  | 0 | Sborník UOŽI 01 2025 |  |  | základní |  | 0 | 0 | 0 | 0 | 0 | 4 | K | 2 |  |  |  | ROZPOCET | 0 | 0 | 0 | 0 | 0 | 1 | 0 | 4 | -1735560078
| PP |  | Montáž celopryžové přejezdové konstrukce málo zatížené v koleji část vnější a vnitřní bez závěrných zídek Poznámka: 1. V cenách jsou započteny náklady na montáž konstrukce. 2. V cenách nejsou obsaženy náklady na dodávku materiálu. | [15 empty] | PP | 2
10 | K | 5911707025 | Demontáž pojistných úhelníků na mostech tvar S49, T, A | m | 44 |  | 0 | Sborník UOŽI 01 2025 |  |  | základní |  | 0 | 0 | 0 | 0 | 0 | 4 | K | 2 |  |  |  | ROZPOCET | 0 | 0 | 0 | 0 | 0 | 1 | 0 | 4 | 1232088856
| PP |  | Demontáž pojistných úhelníků na mostech tvar S49, T, A Poznámka: 1. V cenách jsou započteny náklady na demontáž, manipulaci a naložení na dopravní prostředek nebo uložení mimo most. | [15 empty] | PP | 2
| VV |  | 11,00*2*2 |  | 44 | [13 empty] | VV | 2 | 2 | True | 1 | ROZPOCET
| VV |  | demontáž PÚ v přepolích mostu | [15 empty] | VV | 2 | 1 | True | 0 | ROZPOCET
11 | K | 5911709025 | Montáž pojistných úhelníků na mostech tvar S49, T, A | m | 44 |  | 0 | Sborník UOŽI 01 2025 |  |  | základní |  | 0 | 0 | 0 | 0 | 0 | 4 | K | 2 |  |  |  | ROZPOCET | 0 | 0 | 0 | 0 | 0 | 1 | 0 | 4 | 157860670
| PP |  | Montáž pojistných úhelníků na mostech tvar S49, T, A Poznámka: 1. V cenách jsou započteny náklady na montáž, vrtání otvorů pro vrtule. 2. V cenách nejsou obsaženy náklady na dodávku materiálu. | [15 empty] | PP | 2
| VV |  | 11,00*2*2 |  | 44 | [13 empty] | VV | 2 | 2 | True | 1 | ROZPOCET
| VV |  | montáž PÚ v přepolích mostu | [15 empty] | VV | 2 | 1 | True | 0 | ROZPOCET
12 | K | 5910063010 | Opravné souvislé broušení kolejnic R260 head checking, povrchové vady, příčný a podélný profil hloubky do 2 mm | m | 5000 |  | 0 | Sborník UOŽI 01 2025 |  |  | základní |  | 0 | 0 | 0 | 0 | 0 | 4 | K | 2 |  |  |  | ROZPOCET | 0 | 0 | 0 | 0 | 0 | 1 | 0 | 4 | 1271073025
| PP |  | Opravné souvislé broušení kolejnic R260 head checking, povrchové vady, příčný a podélný profil hloubky do 2 mm Poznámka: 1. V cenách jsou započteny náklady na kontinuální odstranění nebo úpravu převalků, skluzových vln a povrchových vad, optimalizaci příčného a podélného profilu hlavy kolejnice souvisle velkým brousícím, frézovacím nebo hoblovacím strojem včetně dokumentace měření záznamu podélného a příčného profilu hlavy kolejnice a hloubky povrchových trhlin, zajištění požární bezpečnosti a bezpečnosti v místech veřejnosti přístupných podle platných předpisů a požadavku objednatele, likvidaci odpadu po broušení a přepravu stroje. 2. Metr koleje=m | [15 empty] | PP | 2
| D | OST | Ostatní |  |  |  | 0 | [5 empty] | 0 |  | 0 |  | 0 | 4 | D | 0 |  |  |  | ROZPOCET | [6 empty] | 0
13 | K | 9902100100 | Doprava materiálu těžkou mechanizací nosnosti přes 3,5 t sypanin (kameniva, písku, suti, dlažebních kostek, atd.) do 10 km | t | 408 |  | 0 | Sborník UOŽI 01 2025 |  |  | základní |  | 0 | 0 | 0 | 0 | 0 | 262144 | K | 1 |  |  |  | ROZPOCET | 0 | 0 | 0 | 0 | 0 | 1 | 0 | 262144 | -1604202109
| PP |  | Doprava materiálu těžkou mechanizací nosnosti přes 3,5 t sypanin (kameniva, písku, suti, dlažebních kostek, atd.) do 10 km Poznámka: 1. Ceny jsou určeny pro dopravu silničními i kolejovými vozidly. 2. V cenách dopravy jsou započteny náklady na přepravu materiálu na místo určení včetně složení a poplatku za použití dopravní cesty. 3. Měrnou jednotkou je tuna přepravovaného materiálu. | [15 empty] | PP | 1
| VV |  | 408,000" štěrk |  | 408 | [13 empty] | VV | 1 | 2 | True | 1 | ROZPOCET
14 | K | 9902109200 | Doprava materiálu těžkou mechanizací nosnosti přes 3,5 t sypanin (kameniva, písku, suti, dlažebních kostek, atd.) příplatek za každých dalších 10 km | t | 816 |  | 0 | Sborník UOŽI 01 2025 |  |  | základní |  | 0 | 0 | 0 | 0 | 0 | 262144 | K | 1 |  |  |  | ROZPOCET | 0 | 0 | 0 | 0 | 0 | 1 | 0 | 262144 | 165770815
| PP |  | Doprava materiálu těžkou mechanizací nosnosti přes 3,5 t sypanin (kameniva, písku, suti, dlažebních kostek, atd.) příplatek za každých dalších 10 km Poznámka: 1. Ceny jsou určeny pro dopravu silničními i kolejovými vozidly. 2. V cenách dopravy jsou započteny náklady na přepravu materiálu na místo určení včetně složení a poplatku za použití dopravní cesty. 3. Měrnou jednotkou je tuna přepravovaného materiálu. | [15 empty] | PP | 1
| VV |  | 408,000 * 2 " štěrk |  | 816 | [13 empty] | VV | 1 | 2 | True | 1 | ROZPOCET
15 | K | 9903200100 | Přeprava mechanizace na místo prováděných prací o hmotnosti přes 12 t přes 50 do 100 km | kus | 2 |  | 0 | Sborník UOŽI 01 2025 |  |  | základní |  | 0 | 0 | 0 | 0 | 0 | 262144 | K | 1 |  |  |  | ROZPOCET | 0 | 0 | 0 | 0 | 0 | 1 | 0 | 262144 | -361775169
| PP |  | Přeprava mechanizace na místo prováděných prací o hmotnosti přes 12 t přes 50 do 100 km Poznámka: 1. Ceny jsou určeny pro dopravu mechanizmů na místo prováděných prací po silnici i po kolejích. 2. V ceně jsou započteny i náklady na zpáteční cestu dopravního prostředku. Měrnou jednotkou je kus přepravovaného stroje. | [15 empty] | PP | 1
| VV |  | 2 " ASP, PUŠL |  | 2 | [13 empty] | VV | 1 | 2 | True | 1 | ROZPOCET

## SO 02.1.1 - železniční sv...
[9 empty] | >> skryté sloupce << | [9 empty] | {4f671838-ff19-4189-ad62-cdff3d135152}
2
| KRYCÍ LIST SOUPISU PRACÍ | [8 empty] | v --- níže se nacházejí doplnkové a pomocné údaje k sestavám --- v | [8 empty] | False
Stavba:
Prostá rekonstrukce trati v úseku Milotice nad Opavou – Brantice – 2.etapa
Objekt:
SO 02 - Mostní objekty
Soupis:
SO 02.1 - Most v km 77,596
Úroveň 3:
SO 02.1.1 - železniční svršek
| KSO: |  |  |  |  | CC-CZ:
| Místo: |  | PS Krnov |  |  | Datum: | 22. 5. 2025
| Zadavatel: |  |  |  |  | IČ: | 70994234
|  | Správa železnic, státní organizace, OŘ Ostrava |  |  |  | DIČ: | CZ70994234
| Uchazeč: |  |  |  |  | IČ: | Vyplň údaj
|  | Vyplň údaj |  |  |  | DIČ: | Vyplň údaj
| Projektant: |  |  |  |  | IČ:
DIČ:
| Zpracovatel: |  |  |  |  | IČ:
DIČ:
Poznámka:
| Cena bez DPH | [5 empty] | 0
|  |  | Základ daně |  |  | Sazba daně | Výše daně
| DPH | základní | 0 |  |  | 21% | 0
|  | snížená | 0 |  |  | 12% | 0
|  | zákl. přenesená | 0 |  |  | 21% | 0
|  | sníž. přenesená | 0 |  |  | 12% | 0
|  | nulová | 0 |  |  | 0% | 0
| Cena s DPH |  |  | v | CZK |  | 0
| Projektant |  |  | Zpracovatel
| Datum a podpis: |  | Razítko | Datum a podpis: |  |  | Razítko
| Objednavatel |  |  | Uchazeč
| Datum a podpis: |  | Razítko | Datum a podpis: |  |  | Razítko
REKAPITULACE ČLENĚNÍ SOUPISU PRACÍ
Stavba:
Prostá rekonstrukce trati v úseku Milotice nad Opavou – Brantice – 2.etapa
Objekt:
SO 02 - Mostní objekty
Soupis:
SO 02.1 - Most v km 77,596
Úroveň 3:
SO 02.1.1 - železniční svršek
Místo: |  |  | PS Krnov |  |  | Datum: | 22. 5. 2025
Zadavatel: |  |  | Správa železnic, státní organizace, OŘ Ostrava |  |  | Projektant:
Uchazeč: |  |  | Vyplň údaj |  |  | Zpracovatel:
Kód dílu - Popis | [6 empty] | Cena celkem [CZK]
Náklady ze soupisu prací | [6 empty] | 0 | [12 empty] | -1
| HSV - Práce a dodávky HSV | [5 empty] | 0
| 5 - Komunikace pozemní | [5 empty] | 0
| OST - Ostatní | [5 empty] | 0
SOUPIS PRACÍ
Stavba:
Prostá rekonstrukce trati v úseku Milotice nad Opavou – Brantice – 2.etapa
Objekt:
SO 02 - Mostní objekty
Soupis:
SO 02.1 - Most v km 77,596
Úroveň 3:
SO 02.1.1 - železniční svršek
Místo: |  |  | PS Krnov |  |  | Datum: | 22. 5. 2025
Zadavatel: |  |  | Správa železnic, státní organizace, OŘ Ostrava |  |  | Projektant:
Uchazeč: |  |  | Vyplň údaj |  |  | Zpracovatel:
PČ | Typ | Kód | Popis | MJ | Množství | J.cena [CZK] | Cena celkem [CZK] | Cenová soustava |  |  | DPH | J. Nh [h] | Nh celkem [h] | J. hmotnost [t] | Hmotnost celkem [t] | J. suť [t] | Suť Celkem [t]
Náklady soupisu celkem | [6 empty] | 0 | [5 empty] | 0 |  | 0.0526 |  | 0 |  | D | -1 | [10 empty] | 0
| D | HSV | Práce a dodávky HSV |  |  |  | 0 | [5 empty] | 0 |  | 0.0526 |  | 0 | 1 | D | 0 |  |  |  | ROZPOCET | [6 empty] | 0
| D | 5 | Komunikace pozemní |  |  |  | 0 | [5 empty] | 0 |  | 0.0526 |  | 0 | 1 | D | 1 |  |  |  | ROZPOCET | [6 empty] | 0
1 | K | 5906060010 | Vrtání pražce dřevěného do 8 otvorů | kus | 10 |  | 0 | Sborník UOŽI 01 2025 |  |  | základní |  | 0 | 0 | 0 | 0 | 0 | 4 | K | 2 |  |  |  | ROZPOCET | 0 | 0 | 0 | 0 | 0 | 1 | 0 | 4 | -1070977393
| PP |  | Vrtání pražce dřevěného do 8 otvorů Poznámka: 1. V cenách jsou započteny náklady na potřebnou manipulaci, označení, vyvrtání otvorů a jejich ošetření impregnací, včetně impregnačního materiálu. | [15 empty] | PP | 2
| VV |  | 8,0+2,0 |  | 10 | [13 empty] | VV | 2 | 2 | True | 0 | ROZPOCET
| VV |  | Součet |  | 10 | [13 empty] | VV | 2 | 4 | True | 1 | ROZPOCET
2 | K | 5908052040 | Výměna podložky polyetylenové pod podkladnici | kus | 20 |  | 0 | Sborník UOŽI 01 2025 |  |  | základní |  | 0 | 0 | 0 | 0 | 0 | 4 | K | 2 |  |  |  | ROZPOCET | 0 | 0 | 0 | 0 | 0 | 1 | 0 | 4 | 28596371
| PP |  | Výměna podložky polyetylenové pod podkladnici Poznámka: 1. V cenách jsou započteny náklady na demontáž upevňovadel, výměnu součásti, montáž upevňovadel a ošetření součástí mazivem. 2. V cenách nejsou obsaženy náklady na dodávku materiálu. | [15 empty] | PP | 2
3 | M | 5958158080 | Podložka z penefolu pod podkladnici 390/210/5 (žebrová podkl. R4Md, S4Md; průměr otvorů 44) | kus | 20 |  | 0 | Sborník UOŽI 01 2025 |  |  | základní |  | 0 | 0.00019 | 0.0038 | 0 | 0 | 8 | M | 2 |  |  |  | ROZPOCET | 0 | 0 | 0 | 0 | 0 | 1 | 0 | 4 | -739215754
| PP |  | Podložka z penefolu pod podkladnici 390/210/5 (žebrová podkl. R4Md, S4Md; průměr otvorů 44) | [15 empty] | PP | 2
4 | M | 5958134075 | Součásti upevňovací vrtule R1(145) | kus | 80 |  | 0 | Sborník UOŽI 01 2025 |  |  | základní |  | 0 | 0.00052 | 0.0416 | 0 | 0 | 512 | M | 2 |  |  |  | ROZPOCET | 0 | 0 | 0 | 0 | 0 | 1 | 0 | 512 | 2120802291
| PP |  | Součásti upevňovací vrtule R1(145) | [15 empty] | PP | 2
| VV |  | nové vrtule do pokladnic R4M na mostnicích a pozednicích | [15 empty] | VV | 2 | 1 | True | 0 | ROZPOCET
| VV |  | (8,0+2,0)*4*2 |  | 80 | [13 empty] | VV | 2 | 2 | True | 0 | ROZPOCET
| VV |  | Součet |  | 80 | [13 empty] | VV | 2 | 4 | True | 1 | ROZPOCET
5 | M | 5958134040 | Součásti upevňovací kroužek pružný dvojitý Fe 6 | kus | 80 |  | 0 | Sborník UOŽI 01 2025 |  |  | základní |  | 0 | 9e-05 | 0.0072 | 0 | 0 | 512 | M | 2 |  |  |  | ROZPOCET | 0 | 0 | 0 | 0 | 0 | 1 | 0 | 512 | 1105325167
| PP |  | Součásti upevňovací kroužek pružný dvojitý Fe 6 | [15 empty] | PP | 2
| VV |  | pružné kroužky na mostnicích a pozednicích | [15 empty] | VV | 2 | 1 | True | 0 | ROZPOCET
| VV |  | (8,0+2,0)*4*2 |  | 80 | [13 empty] | VV | 2 | 2 | True | 0 | ROZPOCET
| VV |  | Součet |  | 80 | [13 empty] | VV | 2 | 4 | True | 1 | ROZPOCET
6 | K | 5908085010 | Ojedinělá montáž kolejiva (podkladnice, můstkové desky, spojky) | kus | 20 |  | 0 | Sborník UOŽI 01 2025 |  |  | základní |  | 0 | 0 | 0 | 0 | 0 | 4 | K | 2 |  |  |  | ROZPOCET | 0 | 0 | 0 | 0 | 0 | 1 | 0 | 4 | -1217782096
| PP |  | Ojedinělá montáž kolejiva (podkladnice, můstkové desky, spojky) Poznámka: 1. V cenách jsou započteny náklady na montáž a ošetření součástí mazivem. | [15 empty] | PP | 2
7 | K | 5908087010 | Ojedinělá demontáž kolejiva (podkladnice, můstkové desky, spojky) | kus | 20 |  | 0 | Sborník UOŽI 01 2025 |  |  | základní |  | 0 | 0 | 0 | 0 | 0 | 4 | K | 2 |  |  |  | ROZPOCET | 0 | 0 | 0 | 0 | 0 | 1 | 0 | 4 | 408772397
| PP |  | Ojedinělá demontáž kolejiva (podkladnice, můstkové desky, spojky) Poznámka: 1. V cenách jsou započteny náklady na demontáž a naložení na dopravní prostředek. | [15 empty] | PP | 2
| VV |  | demontáž podkladnic z mostnic a pozednic | [15 empty] | VV | 2 | 1 | True | 0 | ROZPOCET
| VV |  | (8,0+2,0)*2 |  | 20 | [13 empty] | VV | 2 | 2 | True | 0 | ROZPOCET
| VV |  | Součet |  | 20 | [13 empty] | VV | 2 | 4 | True | 1 | ROZPOCET
8 | K | 5915015010 | Svahování zemního tělesa železničního spodku v náspu | m2 | 42 |  | 0 | Sborník UOŽI 01 2025 |  |  | základní |  | 0 | 0 | 0 | 0 | 0 | 4 | K | 2 |  |  |  | ROZPOCET | 0 | 0 | 0 | 0 | 0 | 1 | 0 | 4 | -164028895
| PP |  | Svahování zemního tělesa železničního spodku v náspu Poznámka: 1. V cenách jsou započteny náklady na svahování železničního tělesa a uložení výzisku na terén nebo naložení na dopravní prostředek. | [15 empty] | PP | 2
| VV |  | přechod z nového profilu žel. svršku na profil stávající ( navázání na stávající stav bude proveden z každé strany v délce 7 m ) | [15 empty] | VV | 2 | 1 | True | 0 | ROZPOCET
| VV |  | 7,0*1,50*4 |  | 42 | [13 empty] | VV | 2 | 2 | True | 0 | ROZPOCET
| VV |  | Součet |  | 42 | [13 empty] | VV | 2 | 4 | True | 1 | ROZPOCET
9 | K | 5915020010 | Povrchová úprava plochy železničního spodku | m2 | 72 |  | 0 | Sborník UOŽI 01 2025 |  |  | základní |  | 0 | 0 | 0 | 0 | 0 | 4 | K | 2 |  |  |  | ROZPOCET | 0 | 0 | 0 | 0 | 0 | 1 | 0 | 4 | 1615154973
| PP |  | Povrchová úprava plochy železničního spodku Poznámka: 1. V cenách jsou započteny náklady na urovnání a úpravu ploch nebo skládek výzisku kameniva a zeminy s jejich případnou rekultivací. | [15 empty] | PP | 2
| VV |  | 2*6*6"úprava pláně" |  | 72 | [13 empty] | VV | 2 | 2 | True | 1 | ROZPOCET
| D | OST | Ostatní |  |  |  | 0 | [5 empty] | 0 |  | 0 |  | 0 | 4 | D | 0 |  |  |  | ROZPOCET | [6 empty] | 0
10 | K | 9901000100 | Doprava materiálu lehkou mechanizací nosnosti do 3,5 t elektrosoučástek, montážního materiálu, kameniva, písku, dlažebních kostek, suti, atd. do 10 km | kus | 1 |  | 0 | Sborník UOŽI 01 2025 |  |  | základní |  | 0 | 0 | 0 | 0 | 0 | 512 | K | 1 |  |  |  | ROZPOCET | 0 | 0 | 0 | 0 | 0 | 1 | 0 | 512 | -145971418
| PP |  | Doprava materiálu lehkou mechanizací nosnosti do 3,5 t elektrosoučástek, montážního materiálu, kameniva, písku, dlažebních kostek, suti, atd. do 10 km Poznámka: 1. Ceny jsou určeny pro dopravu silničními vozidly. 2. V cenách dopravy jsou započteny náklady na přepravu materiálu na místo určení včetně složení a poplatku za použití dopravní cesty. 3. Měrná jednotka kus vyjadřuje jednu jízdu naloženého stroje. | [15 empty] | PP | 1
| VV |  | "doprava nový spoj. mat. svršek"1,0 |  | 1 | [13 empty] | VV | 1 | 2 | True | 0 | ROZPOCET
| VV |  | Součet |  | 1 | [13 empty] | VV | 1 | 4 | True | 1 | ROZPOCET
11 | K | 9901009200 | Doprava materiálu lehkou mechanizací nosnosti do 3,5 t elektrosoučástek, montážního materiálu, kameniva, písku, dlažebních kostek, suti, atd. příplatek za každých dalších 10 km | kus | 7 |  | 0 | Sborník UOŽI 01 2025 |  |  | základní |  | 0 | 0 | 0 | 0 | 0 | 512 | K | 1 |  |  |  | ROZPOCET | 0 | 0 | 0 | 0 | 0 | 1 | 0 | 512 | -718784403
| PP |  | Doprava materiálu lehkou mechanizací nosnosti do 3,5 t elektrosoučástek, montážního materiálu, kameniva, písku, dlažebních kostek, suti, atd. příplatek za každých dalších 10 km Poznámka: 1. Ceny jsou určeny pro dopravu silničními vozidly. 2. V cenách dopravy jsou započteny náklady na přepravu materiálu na místo určení včetně složení a poplatku za použití dopravní cesty. 3. Měrná jednotka kus vyjadřuje jednu jízdu naloženého stroje. | [15 empty] | PP | 1
| VV |  | příplatek 70 km | [15 empty] | VV | 1 | 1 | True | 0 | ROZPOCET
| VV |  | 7,0 |  | 7 | [13 empty] | VV | 1 | 2 | True | 0 | ROZPOCET
| VV |  | Součet |  | 7 | [13 empty] | VV | 1 | 4 | True | 1 | ROZPOCET
12 | K | 9909000400 | Poplatek za likvidaci plastových součástí | t | 0.002 |  | 0 | Sborník UOŽI 01 2025 |  |  | základní |  | 0 | 0 | 0 | 0 | 0 | 512 | K | 1 |  |  |  | ROZPOCET | 0 | 0 | 0 | 0 | 0 | 1 | 0 | 512 | -1693470429
| PP |  | Poplatek za likvidaci plastových součástí Poznámka: 1. V cenách jsou započteny náklady na uložení stavebního odpadu na oficiální skládku. 2. Ceny jsou doporučené, je třeba zohlednit regionální rozdíly v cenách poplatků za uložení suti a odpadů. Tyto se mohou výrazně lišit s ohledem nejen na region, ale také na množství a druh ukládaného odpadu. | [15 empty] | PP | 1
| VV |  | užité polyetylénové podložky pod podkladnicemi | [15 empty] | VV | 1 | 1 | True | 0 | ROZPOCET
| VV |  | (8,0+2,0)*2*0,00010 |  | 0.002 | [13 empty] | VV | 1 | 2 | True | 0 | ROZPOCET
| VV |  | Součet |  | 0.002 | [13 empty] | VV | 1 | 4 | True | 1 | ROZPOCET

## SO 02.1.2 - most
[9 empty] | >> skryté sloupce << | [9 empty] | {9e09b6bd-5240-46c9-8dd3-f5dce39bf716} | [5 empty] | bet_rimsy | železobetonvé římsy | m3 | 1,71 | 2
[19 empty] | 2 | [5 empty] | leseni | pomocné lešení v líci opěr | m2 | 36 | 2
| KRYCÍ LIST SOUPISU PRACÍ | [8 empty] | v --- níže se nacházejí doplnkové a pomocné údaje k sestavám --- v | [8 empty] | False
Stavba:
Prostá rekonstrukce trati v úseku Milotice nad Opavou – Brantice – 2.etapa
Objekt:
SO 02 - Mostní objekty
Soupis:
SO 02.1 - Most v km 77,596
Úroveň 3:
SO 02.1.2 - most
| KSO: |  |  |  |  | CC-CZ:
| Místo: |  | PS Krnov |  |  | Datum: | 22. 5. 2025
| Zadavatel: |  |  |  |  | IČ: | 70994234
|  | Správa železnic, státní organizace, OŘ Ostrava |  |  |  | DIČ: | CZ70994234
| Uchazeč: |  |  |  |  | IČ: | Vyplň údaj
|  | Vyplň údaj |  |  |  | DIČ: | Vyplň údaj
| Projektant: |  |  |  |  | IČ:
|  | SUDOP BRNO, spol. s r.o. |  |  |  | DIČ:
| Zpracovatel: |  |  |  |  | IČ:
|  | Ing. Petr Slovják |  |  |  | DIČ:
Poznámka:
| Cena bez DPH | [5 empty] | 0
|  |  | Základ daně |  |  | Sazba daně | Výše daně
| DPH | základní | 0 |  |  | 21% | 0
|  | snížená | 0 |  |  | 12% | 0
|  | zákl. přenesená | 0 |  |  | 21% | 0
|  | sníž. přenesená | 0 |  |  | 12% | 0
|  | nulová | 0 |  |  | 0% | 0
| Cena s DPH |  |  | v | CZK |  | 0
| Projektant |  |  | Zpracovatel
| Datum a podpis: |  | Razítko | Datum a podpis: |  |  | Razítko
| Objednavatel |  |  | Uchazeč
| Datum a podpis: |  | Razítko | Datum a podpis: |  |  | Razítko
REKAPITULACE ČLENĚNÍ SOUPISU PRACÍ
Stavba:
Prostá rekonstrukce trati v úseku Milotice nad Opavou – Brantice – 2.etapa
Objekt:
SO 02 - Mostní objekty
Soupis:
SO 02.1 - Most v km 77,596
Úroveň 3:
SO 02.1.2 - most
Místo: |  |  | PS Krnov |  |  | Datum: | 22. 5. 2025
Zadavatel: |  |  | Správa železnic, státní organizace, OŘ Ostrava |  |  | Projektant: | SUDOP BRNO, spol. s r.o.
Uchazeč: |  |  | Vyplň údaj |  |  | Zpracovatel: | Ing. Petr Slovják
Kód dílu - Popis | [6 empty] | Cena celkem [CZK]
Náklady ze soupisu prací | [6 empty] | 0 | [12 empty] | -1
| HSV - Práce a dodávky HSV | [5 empty] | 0
| 1 - Zemní práce | [5 empty] | 0
| 2 - Zakládání | [5 empty] | 0
| 3 - Svislé a kompletní konstrukce | [5 empty] | 0
| 4 - Vodorovné konstrukce | [5 empty] | 0
| 5 - Komunikace pozemní | [5 empty] | 0
| 6 - Úpravy povrchů, podlahy a osazování výplní | [5 empty] | 0
| 9 - Ostatní konstrukce a práce, bourání | [5 empty] | 0
| 997 - Doprava suti a vybouraných hmot | [5 empty] | 0
| 998 - Přesun hmot | [5 empty] | 0
| PSV - Práce a dodávky PSV | [5 empty] | 0
| 711 - Izolace proti vodě, vlhkosti a plynům | [5 empty] | 0
| 713 - Izolace tepelné | [5 empty] | 0
| 767 - Konstrukce zámečnické | [5 empty] | 0
| 783 - Dokončovací práce - nátěry | [5 empty] | 0
| 789 - Povrchové úpravy ocelových konstrukcí a technologických zařízení | [5 empty] | 0
SOUPIS PRACÍ
Stavba:
Prostá rekonstrukce trati v úseku Milotice nad Opavou – Brantice – 2.etapa
Objekt:
SO 02 - Mostní objekty
Soupis:
SO 02.1 - Most v km 77,596
Úroveň 3:
SO 02.1.2 - most
Místo: |  |  | PS Krnov |  |  | Datum: | 22. 5. 2025
Zadavatel: |  |  | Správa železnic, státní organizace, OŘ Ostrava |  |  | Projektant: | SUDOP BRNO, spol. s r.o.
Uchazeč: |  |  | Vyplň údaj |  |  | Zpracovatel: | Ing. Petr Slovják
PČ | Typ | Kód | Popis | MJ | Množství | J.cena [CZK] | Cena celkem [CZK] | Cenová soustava |  |  | DPH | J. Nh [h] | Nh celkem [h] | J. hmotnost [t] | Hmotnost celkem [t] | J. suť [t] | Suť Celkem [t]
Náklady soupisu celkem | [6 empty] | 0 | [5 empty] | 0 |  | 236.327 |  | 76.3626 |  | D | -1 | [15 empty] | 0
| D | HSV | Práce a dodávky HSV |  |  |  | 0 | [5 empty] | 0 |  | 231.5337 |  | 76.3626 | 1 | D | 0 |  |  |  | ROZPOCET | [11 empty] | 0
| D | 1 | Zemní práce |  |  |  | 0 | [5 empty] | 0 |  | 0.0016 |  | 0 | 1 | D | 1 |  |  |  | ROZPOCET | [11 empty] | 0
1 | K | 121151103 | Sejmutí ornice plochy do 100 m2 tl vrstvy do 200 mm strojně | m2 | 85.5 |  | 0 | CS ÚRS 2025 01 |  |  | základní |  | 0 | 0 | 0 | 0 | 0 | 4 | K | 2 |  |  |  | ROZPOCET | [5 empty] | 0 | 0 | 0 | 0 | 0 | 1 | 0 | 4 | 494474253
| PP |  | Sejmutí ornice strojně při souvislé ploše do 100 m2, tl. vrstvy do 200 mm | [15 empty] | PP | 2
| VV |  | za křídly | [15 empty] | VV | 2 | 1 | True | 0 | ROZPOCET
| VV |  | "K1L" 5*(1,5+3,0)/2 |  | 11.25 | [13 empty] | VV | 2 | 2 | True | 0 | ROZPOCET
| VV |  | "K1P" 4,5*(1,5+3,0)/2 |  | 10.125 | [13 empty] | VV | 2 | 2 | True | 0 | ROZPOCET
| VV |  | "K2L" 5*(1,5+3,0)/2 |  | 11.25 | [13 empty] | VV | 2 | 2 | True | 0 | ROZPOCET
| VV |  | "K2P" 4,5*(1,5+3,0)/2 |  | 10.125 | [13 empty] | VV | 2 | 2 | True | 0 | ROZPOCET
| VV |  | před křídly | [15 empty] | VV | 2 | 1 | True | 0 | ROZPOCET
| VV |  | "K1L" 5*(1,5+3,0)/2 |  | 11.25 | [13 empty] | VV | 2 | 2 | True | 0 | ROZPOCET
| VV |  | "K1P" 4,5*(1,5+3,0)/2 |  | 10.125 | [13 empty] | VV | 2 | 2 | True | 0 | ROZPOCET
| VV |  | "K2L" 5*(1,5+3,0)/2 |  | 11.25 | [13 empty] | VV | 2 | 2 | True | 0 | ROZPOCET
| VV |  | "K2P" 4,5*(1,5+3,0)/2 |  | 10.125 | [13 empty] | VV | 2 | 2 | True | 0 | ROZPOCET
| VV |  | Součet |  | 85.5 | [13 empty] | VV | 2 | 4 | True | 1 | ROZPOCET
2 | K | 122151103 | Odkopávky a prokopávky nezapažené v hornině třídy těžitelnosti I skupiny 1 a 2 objem do 100 m3 strojně | m3 | 79.98 |  | 0 | CS ÚRS 2025 01 |  |  | základní |  | 0 | 0 | 0 | 0 | 0 | 4 | K | 2 |  |  |  | ROZPOCET | [5 empty] | 0 | 0 | 0 | 0 | 0 | 1 | 0 | 4 | -628364822
| PP |  | Odkopávky a prokopávky nezapažené strojně v hornině třídy těžitelnosti I skupiny 1 a 2 přes 50 do 100 m3 | [15 empty] | PP | 2
| VV |  | "za O 01" 1,8*(1,6+3,2)/2*5,1 |  | 22.032 | [13 empty] | VV | 2 | 2 | True | 0 | ROZPOCET
| VV |  | "za křídly O01" 3,8*1,8/2 *1,0*2+2*3,0 |  | 12.84 | [13 empty] | VV | 2 | 2 | True | 0 | ROZPOCET
| VV |  | "za O 02" 1,7*(1,6+3,2)/2*5,1 |  | 20.808 | [13 empty] | VV | 2 | 2 | True | 0 | ROZPOCET
| VV |  | "za křídly O02" 3,5*1,8/2 *1,0*2+2*3,0 |  | 12.3 | [13 empty] | VV | 2 | 2 | True | 0 | ROZPOCET
| VV |  | "dokopání pro přechodové zídky" 2,5*0,6*2,0*4 |  | 12 | [13 empty] | VV | 2 | 2 | True | 0 | ROZPOCET
| VV |  | Součet |  | 79.98 | [13 empty] | VV | 2 | 4 | True | 1 | ROZPOCET
3 | K | 162751117 | Vodorovné přemístění přes 9 000 do 10000 m výkopku/sypaniny z horniny třídy těžitelnosti I skupiny 1 až 3 | m3 | 79.98 |  | 0 | CS ÚRS 2025 01 |  |  | základní |  | 0 | 0 | 0 | 0 | 0 | 4 | K | 2 |  |  |  | ROZPOCET | [5 empty] | 0 | 0 | 0 | 0 | 0 | 1 | 0 | 4 | 799909614
| PP |  | Vodorovné přemístění výkopku nebo sypaniny po suchu na obvyklém dopravním prostředku, bez naložení výkopku, avšak se složením bez rozhrnutí z horniny třídy těžitelnosti I skupiny 1 až 3 na vzdálenost přes 9 000 do 10 000 m | [15 empty] | PP | 2
| VV |  | 79,980 |  | 79.98 | [13 empty] | VV | 2 | 2 | True | 1 | ROZPOCET
4 | K | 162751119 | Příplatek k vodorovnému přemístění výkopku/sypaniny z horniny třídy těžitelnosti I skupiny 1 až 3 ZKD 1000 m přes 10000 m | m3 | 799.8 |  | 0 | CS ÚRS 2025 01 |  |  | základní |  | 0 | 0 | 0 | 0 | 0 | 4 | K | 2 |  |  |  | ROZPOCET | [5 empty] | 0 | 0 | 0 | 0 | 0 | 1 | 0 | 4 | 250020132
| PP |  | Vodorovné přemístění výkopku nebo sypaniny po suchu na obvyklém dopravním prostředku, bez naložení výkopku, avšak se složením bez rozhrnutí z horniny třídy těžitelnosti I skupiny 1 až 3 na vzdálenost Příplatek k ceně za každých dalších i započatých 1 000 m | [15 empty] | PP | 2
| VV |  | "předpoklad odvoz celkem na vzdálenost 20km" 10*79,980 |  | 799.8 | [13 empty] | VV | 2 | 2 | True | 0 | ROZPOCET
| VV |  | Součet |  | 799.8 | [13 empty] | VV | 2 | 4 | True | 1 | ROZPOCET
5 | K | 171251201 | Uložení sypaniny na skládky nebo meziskládky | m3 | 79.98 |  | 0 | CS ÚRS 2025 01 |  |  | základní |  | 0 | 0 | 0 | 0 | 0 | 4 | K | 2 |  |  |  | ROZPOCET | [5 empty] | 0 | 0 | 0 | 0 | 0 | 1 | 0 | 4 | -56249786
| PP |  | Uložení sypaniny na skládky nebo meziskládky bez hutnění s upravením uložené sypaniny do předepsaného tvaru | [15 empty] | PP | 2
| VV |  | 79,980 |  | 79.98 | [13 empty] | VV | 2 | 2 | True | 1 | ROZPOCET
6 | K | 181451311 | Založení trávníku strojně v jedné operaci v rovině nebo na svahu do 1:5 | m2 | 64 |  | 0 | CS ÚRS 2025 01 |  |  | základní |  | 0 | 0 | 0 | 0 | 0 | 4 | K | 2 |  |  |  | ROZPOCET | [5 empty] | 0 | 0 | 0 | 0 | 0 | 1 | 0 | 4 | 1638662027
| PP |  | Založení trávníku strojně výsevem včetně utažení na ploše v rovině nebo na svahu do 1:5 | [15 empty] | PP | 2
| VV |  | "za dlažbou křídel mostu" 4*16,0 |  | 64 | [13 empty] | VV | 2 | 2 | True | 0 | ROZPOCET
| VV |  | Součet |  | 64 | [13 empty] | VV | 2 | 4 | True | 1 | ROZPOCET
7 | M | 00572474 | osivo směs travní krajinná-svahová | kg | 1.6 |  | 0 | CS ÚRS 2025 01 |  |  | základní |  | 0 | 0.001 | 0.0016 | 0 | 0 | 8 | M | 2 |  |  |  | ROZPOCET | [5 empty] | 0 | 0 | 0 | 0 | 0 | 1 | 0 | 4 | 599002034
| PP |  | osivo směs travní krajinná-svahová | [15 empty] | PP | 2
| VV |  | 64*0,025 'Přepočtené koeficientem množství |  | 1.6 | [13 empty] | VV | 2 | 2 | False | 1 | ROZPOCET
8 | K | 182211121 | Svahování násypů ručně | m2 | 161.5 |  | 0 | CS ÚRS 2025 01 |  |  | základní |  | 0 | 0 | 0 | 0 | 0 | 4 | K | 2 |  |  |  | ROZPOCET | [5 empty] | 0 | 0 | 0 | 0 | 0 | 1 | 0 | 4 | -530378042
| PP |  | Svahování trvalých svahů do projektovaných profilů ručně s potřebným přemístěním výkopku při svahování násypů v jakékoliv hornině | [15 empty] | PP | 2
| VV |  | za křídly - pod dlažbu+navazující svah zemního tělesa | [15 empty] | VV | 2 | 1 | True | 0 | ROZPOCET
| VV |  | "K1L" 5*((1,5+3,0)/2+4,0) |  | 31.25 | [13 empty] | VV | 2 | 2 | True | 0 | ROZPOCET
| VV |  | "K1P" 4,5*((1,5+3,0)/2+4,0) |  | 28.125 | [13 empty] | VV | 2 | 2 | True | 0 | ROZPOCET
| VV |  | "K2L" 5*((1,5+3,0)/2+4,0) |  | 31.25 | [13 empty] | VV | 2 | 2 | True | 0 | ROZPOCET
| VV |  | "K2P" 4,5*((1,5+3,0)/2+4,0) |  | 28.125 | [13 empty] | VV | 2 | 2 | True | 0 | ROZPOCET
| VV |  | před křídly - úprava svahu | [15 empty] | VV | 2 | 1 | True | 0 | ROZPOCET
| VV |  | "K1L" 5*(1,5+3,0)/2 |  | 11.25 | [13 empty] | VV | 2 | 2 | True | 0 | ROZPOCET
| VV |  | "K1P" 4,5*(1,5+3,0)/2 |  | 10.125 | [13 empty] | VV | 2 | 2 | True | 0 | ROZPOCET
| VV |  | "K2L" 5*(1,5+3,0)/2 |  | 11.25 | [13 empty] | VV | 2 | 2 | True | 0 | ROZPOCET
| VV |  | "K2P" 4,5*(1,5+3,0)/2 |  | 10.125 | [13 empty] | VV | 2 | 2 | True | 0 | ROZPOCET
| VV |  | Součet |  | 161.5 | [13 empty] | VV | 2 | 4 | True | 1 | ROZPOCET
9 | K | 181311103 | Rozprostření ornice tl vrstvy do 200 mm v rovině nebo ve svahu do 1:5 ručně | m2 | 64 |  | 0 | CS ÚRS 2025 01 |  |  | základní |  | 0 | 0 | 0 | 0 | 0 | 4 | K | 2 |  |  |  | ROZPOCET | [5 empty] | 0 | 0 | 0 | 0 | 0 | 1 | 0 | 4 | -661953315
| PP |  | Rozprostření a urovnání ornice v rovině nebo ve svahu sklonu do 1:5 ručně při souvislé ploše, tl. vrstvy do 200 mm | [15 empty] | PP | 2
| VV |  | "za dlažbou křídel mostu" 4,0*16,0 |  | 64 | [13 empty] | VV | 2 | 2 | True | 0 | ROZPOCET
| VV |  | Součet |  | 64 | [13 empty] | VV | 2 | 4 | True | 1 | ROZPOCET
| D | 2 | Zakládání |  |  |  | 0 | [5 empty] | 0 |  | 36.6053 |  | 0 | 1 | D | 1 |  |  |  | ROZPOCET | [11 empty] | 0
10 | K | 212795111 | Příčné odvodnění mostní opěry z plastových trub DN 160 včetně podkladního betonu, štěrkového obsypu | m | 24 |  | 0 | CS ÚRS 2025 01 |  |  | základní |  | 0 | 1.5248 | 36.5945 | 0 | 0 | 4 | K | 2 |  |  |  | ROZPOCET | [5 empty] | 0 | 0 | 0 | 0 | 0 | 1 | 0 | 4 | -1267848101
| PP |  | Příčné odvodnění za opěrou z plastových trub | [15 empty] | PP | 2
| VV |  | 2*(11.5+0.5) |  | 24 | [13 empty] | VV | 2 | 2 | True | 0 | ROZPOCET
| VV |  | Součet |  | 24 | [13 empty] | VV | 2 | 4 | True | 1 | ROZPOCET
11 | K | 274311126 | Základové pasy, prahy, věnce a ostruhy z betonu prostého C 20/25 | m3 | 1.102 |  | 0 | CS ÚRS 2025 01 |  |  | základní |  | 0 | 0 | 0 | 0 | 0 | 4 | K | 2 |  |  |  | ROZPOCET | [5 empty] | 0 | 0 | 0 | 0 | 0 | 1 | 0 | 4 | 1209364662
| PP |  | Základové konstrukce z betonu prostého pasy, prahy, věnce a ostruhy ve výkopu nebo na hlavách pilot C 20/25 | [15 empty] | PP | 2
| VV |  | prah ukončení kamenné dlažby v patě svahu(TZ str.14) | [15 empty] | VV | 2 | 1 | True | 0 | ROZPOCET
| VV |  | (1,0+0,53)*0,3*0,6*4 |  | 1.102 | [13 empty] | VV | 2 | 2 | True | 1 | ROZPOCET
12 | K | 274311191 | Příplatek k základovým pasům, prahům a věncům za betonáž malého rozsahu do 25 m3 | m3 | 1.102 |  | 0 | CS ÚRS 2025 01 |  |  | základní |  | 0 | 0 | 0 | 0 | 0 | 4 | K | 2 |  |  |  | ROZPOCET | [5 empty] | 0 | 0 | 0 | 0 | 0 | 1 | 0 | 4 | 629707439
| PP |  | Základové konstrukce z betonu prostého Příplatek k cenám za betonáž malého rozsahu do 25 m3 | [15 empty] | PP | 2
| VV |  | 1,102 |  | 1.102 | [13 empty] | VV | 2 | 2 | True | 1 | ROZPOCET
13 | K | 274354111 | Bednění základových pasů - zřízení | m2 | 8.064 |  | 0 | CS ÚRS 2025 01 |  |  | základní |  | 0 | 0.0013 | 0.010483 | 0 | 0 | 4 | K | 2 |  |  |  | ROZPOCET | [5 empty] | 0 | 0 | 0 | 0 | 0 | 1 | 0 | 4 | 2025054870
| PP |  | Bednění základových konstrukcí pasů, prahů, věnců a ostruh zřízení | [15 empty] | PP | 2
| VV |  | (2*(1,0+0,53)*0,6+0,6*0,3)*4 |  | 8.064 | [13 empty] | VV | 2 | 2 | True | 1 | ROZPOCET
14 | K | 274354211 | Bednění základových pasů - odstranění | m2 | 8.064 |  | 0 | CS ÚRS 2025 01 |  |  | základní |  | 0 | 4e-05 | 0.00032256 | 0 | 0 | 4 | K | 2 |  |  |  | ROZPOCET | [5 empty] | 0 | 0 | 0 | 0 | 0 | 1 | 0 | 4 | 1463030161
| PP |  | Bednění základových konstrukcí pasů, prahů, věnců a ostruh odstranění bednění | [15 empty] | PP | 2
| VV |  | (2*(1,0+0,53)*0,6+0,6*0,3)*4 |  | 8.064 | [13 empty] | VV | 2 | 2 | True | 1 | ROZPOCET
| D | 3 | Svislé a kompletní konstrukce |  |  |  | 0 | [5 empty] | 0 |  | 21.6083 |  | 0 | 1 | D | 1 |  |  |  | ROZPOCET | [11 empty] | 0
15 | K | 317321118 | Mostní římsy ze ŽB C 30/37 | m3 | 1.71 |  | 0 | CS ÚRS 2025 01 |  |  | základní |  | 0 | 0 | 0 | 0 | 0 | 4 | K | 2 |  |  |  | ROZPOCET | [5 empty] | 0 | 0 | 0 | 0 | 0 | 1 | 0 | 4 | -390429246
| PP |  | Římsy ze železového betonu C 30/37 | [15 empty] | PP | 2
| VV |  | Křídla -výkres č. 2.203 | [15 empty] | VV | 2 | 1 | True | 0 | ROZPOCET
| VV |  | "o1" 0.46+0.39 |  | 0.85 | [13 empty] | VV | 2 | 2 | True | 0 | ROZPOCET
| VV |  | "o2" 0.46+0.40 |  | 0.86 | [13 empty] | VV | 2 | 2 | True | 0 | ROZPOCET
| VV | bet_rimsy | Součet |  | 1.71 | [13 empty] | VV | 2 | 4 | True | 1 | ROZPOCET
16 | K | 317321191 | Příplatek k mostním římsám ze ŽB za betonáž malého rozsahu do 25 m3 | m3 | 1.71 |  | 0 | CS ÚRS 2025 01 |  |  | základní |  | 0 | 0 | 0 | 0 | 0 | 4 | K | 2 |  |  |  | ROZPOCET | [5 empty] | 0 | 0 | 0 | 0 | 0 | 1 | 0 | 4 | 408011504
| PP |  | Římsy ze železového betonu Příplatek k cenám za betonáž malého rozsahu do 25 m3 | [15 empty] | PP | 2
| VV |  | bet_rimsy |  | 1.71 | [13 empty] | VV | 2 | 2 | True | 1 | ROZPOCET
| FIG |  | Rozpad figury: bet_rimsy | [16 empty] | 2
| FIG |  | Křídla -výkres č. 2.203 |  | 0 | [14 empty] | 2
| FIG |  | "o1" 0.46+0.39 |  | 0.85 | [14 empty] | 2
| FIG |  | "o2" 0.46+0.40 |  | 0.86 | [14 empty] | 2
| FIG |  | Součet |  | 1.71 | [14 empty] | 2
17 | K | 317353121 | Bednění mostních říms všech tvarů - zřízení | m2 | 15.978 |  | 0 | CS ÚRS 2025 01 |  |  | základní |  | 0 | 0.04126 | 0.65925 | 0 | 0 | 4 | K | 2 |  |  |  | ROZPOCET | [5 empty] | 0 | 0 | 0 | 0 | 0 | 1 | 0 | 4 | 906355691
| PP |  | Bednění mostní římsy zřízení všech tvarů | [15 empty] | PP | 2
| VV |  | předpokládá se zaklápění shora vzhledm na šikmost říms | [15 empty] | VV | 2 | 1 | True | 0 | ROZPOCET
| VV |  | "K1L" 4,13*(0,20+0,53+0,22+0,08) |  | 4.254 | [13 empty] | VV | 2 | 2 | True | 0 | ROZPOCET
| VV |  | "K1P" 3,47*(0,20+0,53+0,22+0,08) |  | 3.574 | [13 empty] | VV | 2 | 2 | True | 0 | ROZPOCET
| VV |  | "K2L" 3,91*(0,20+0,53+0,22+0,08) |  | 4.027 | [13 empty] | VV | 2 | 2 | True | 0 | ROZPOCET
| VV |  | "K2P" 3,55*(0,20+0,53+0,22+0,08) |  | 3.657 | [13 empty] | VV | 2 | 2 | True | 0 | ROZPOCET
| VV |  | "čela křídel" 4*0,22*0,53 |  | 0.466 | [13 empty] | VV | 2 | 2 | True | 0 | ROZPOCET
| VV |  | Součet |  | 15.978 | [13 empty] | VV | 2 | 4 | True | 1 | ROZPOCET
18 | K | 317353221 | Bednění mostních říms všech tvarů - odstranění | m2 | 15.978 |  | 0 | CS ÚRS 2025 01 |  |  | základní |  | 0 | 2e-05 | 0.00031956 | 0 | 0 | 4 | K | 2 |  |  |  | ROZPOCET | [5 empty] | 0 | 0 | 0 | 0 | 0 | 1 | 0 | 4 | 2012297948
| PP |  | Bednění mostní římsy odstranění všech tvarů | [15 empty] | PP | 2
| VV |  | 15,978 |  | 15.978 | [13 empty] | VV | 2 | 2 | True | 1 | ROZPOCET
19 | K | 317361116 | Výztuž mostních říms z betonářské oceli 10 505 | t | 0.2 |  | 0 | CS ÚRS 2025 01 |  |  | základní |  | 0 | 1.0488 | 0.20975 | 0 | 0 | 4 | K | 2 |  |  |  | ROZPOCET | [5 empty] | 0 | 0 | 0 | 0 | 0 | 1 | 0 | 4 | -259723906
| PP |  | Výztuž mostních železobetonových říms z betonářské oceli 10 505 (R) nebo BSt 500 | [15 empty] | PP | 2
| VV |  | 0.232 |  | 0.232 | [13 empty] | VV | 2 | 2 | True | 0 | ROZPOCET
| VV |  | "vlepovaná výztuž - pol.č.1 v 985331212" -0.032 |  | -0.032 | [13 empty] | VV | 2 | 2 | True | 0 | ROZPOCET
| VV |  | Součet |  | 0.2 | [13 empty] | VV | 2 | 4 | True | 1 | ROZPOCET
20 | K | 317661142 | Výplň spár monolitické římsy tmelem polyuretanovým šířky spáry přes 15 do 40 mm | m | 46.86 |  | 0 | CS ÚRS 2025 01 |  |  | základní |  | 0 | 0.00019 | 0.0089034 | 0 | 0 | 4 | K | 2 |  |  |  | ROZPOCET | [5 empty] | 0 | 0 | 0 | 0 | 0 | 1 | 0 | 4 | -1558984686
| PP |  | Výplň spár monolitické římsy tmelem polyuretanovým, spára šířky přes 15 do 40 mm | [15 empty] | PP | 2
| VV |  | "4x sprara prefa zidka x závěrná zídka" (1.2+0.22+1,00) * 4 |  | 9.68 | [13 empty] | VV | 2 | 2 | True | 0 | ROZPOCET
| VV |  | "4x spara římsa křídla x závěrná zídka" (0.20+0.53+0.22+0.080) * 4 |  | 4.12 | [13 empty] | VV | 2 | 2 | True | 0 | ROZPOCET
| VV |  | "4x spára dozděné křídlo x úložný práh opěry" 1,6*2+1,4*2 |  | 6 | [13 empty] | VV | 2 | 2 | True | 0 | ROZPOCET
| VV |  | "dlažba x římsa křídla" 3,47+4,13+3,91+3,55 |  | 15.06 | [13 empty] | VV | 2 | 2 | True | 0 | ROZPOCET
| VV |  | "dlažba x prefa zídka" 4*3,0 |  | 12 | [13 empty] | VV | 2 | 2 | True | 0 | ROZPOCET
| VV |  | Součet |  | 46.86 | [13 empty] | VV | 2 | 4 | True | 1 | ROZPOCET
21 | K | 317941123 | Osazování ocelových válcovaných nosníků na zdivu I, IE, U, UE nebo L přes č. 14 do č. 22 nebo výšky do 220 mm | t | 1.8 |  | 0 | CS ÚRS 2025 01 |  |  | základní |  | 0 | 0.01709 | 0.030762 | 0 | 0 | 4 | K | 2 |  |  |  | ROZPOCET | [5 empty] | 0 | 0 | 0 | 0 | 0 | 1 | 0 | 4 | -453840679
| PP |  | Osazování ocelových válcovaných nosníků na zdivu I nebo IE nebo U nebo UE nebo L č. 14 až 22 nebo výšky do 220 mm | [15 empty] | PP | 2
| VV |  | Montáž + demontáž OK chodníků (TZ str.11) | [15 empty] | VV | 2 | 1 | True | 0 | ROZPOCET
| VV |  | 900/1000 *2 |  | 1.8 | [13 empty] | VV | 2 | 2 | True | 1 | ROZPOCET
22 | K | 317941125 | Osazování ocelových válcovaných nosníků na zdivu I, IE, U, UE nebo L č 24 a vyšší nebo výšky přes 220 mm | t | 4.2 |  | 0 | CS ÚRS 2025 01 |  |  | základní |  | 0 | 0.01221 | 0.051282 | 0 | 0 | 4 | K | 2 |  |  |  | ROZPOCET | [5 empty] | 0 | 0 | 0 | 0 | 0 | 1 | 0 | 4 | 1083375369
| PP |  | Osazování ocelových válcovaných nosníků na zdivu I nebo IE nebo U nebo UE nebo L č. 24 a výše nebo výšky přes 220 mm | [15 empty] | PP | 2
| VV |  | montáž + demontáž NK (TZ str.11) | [15 empty] | VV | 2 | 1 | True | 0 | ROZPOCET
| VV |  | 2100/1000*2 |  | 4.2 | [13 empty] | VV | 2 | 2 | True | 1 | ROZPOCET
23 | M | 59384554 RM1 | díl opěrných zdí 2960x1500x1200mm | kus | 4 |  | 0 |  |  |  | základní |  | 0 | 2.46 | 9.84 | 0 | 0 | 8 | M | 2 |  |  |  | ROZPOCET | [5 empty] | 0 | 0 | 0 | 0 | 0 | 1 | 0 | 4 | 1502394792
| PP |  | díl krabicový opěrných zdí 2960x1510x1210mm | [15 empty] | PP | 2
| VV |  | 2 x levý, 2 x pravý | [15 empty] | VV | 2 | 1 | True | 0 | ROZPOCET
| VV |  | 4,0 |  | 4 | [13 empty] | VV | 2 | 2 | True | 0 | ROZPOCET
| VV |  | Součet |  | 4 | [13 empty] | VV | 2 | 4 | True | 1 | ROZPOCET
24 | K | 320101112 | Osazení betonových a železobetonových prefabrikátů hmotnosti přes 1000 do 5000 kg | m3 | 3.84 |  | 0 | CS ÚRS 2025 01 |  |  | základní |  | 0 | 0.07955 | 0.30547 | 0 | 0 | 4 | K | 2 |  |  |  | ROZPOCET | [5 empty] | 0 | 0 | 0 | 0 | 0 | 1 | 0 | 4 | -177792358
| PP |  | Osazení betonových a železobetonových prefabrikátů hmotnosti jednotlivě přes 1 000 do 5 000 kg | [15 empty] | PP | 2
| VV |  | "prefabrikované přechodové zídky 3,15t/ks" 4*0,96 |  | 3.84 | [13 empty] | VV | 2 | 2 | True | 0 | ROZPOCET
| VV |  | Součet |  | 3.84 | [13 empty] | VV | 2 | 4 | True | 1 | ROZPOCET
25 | K | 334213111 | Zdivo mostů z nepravidelných kamenů na maltu, objem jednoho kamene do 0,02 m3 | m3 | 2.688 |  | 0 | CS ÚRS 2025 01 |  |  | základní |  | 0 | 2.6844 | 7.2156 | 0 | 0 | 4 | K | 2 |  |  |  | ROZPOCET | [5 empty] | 0 | 0 | 0 | 0 | 0 | 1 | 0 | 4 | 1877960185
| PP |  | Zdivo pilířů, opěr a křídel mostů z lomového kamene štípaného nebo ručně vybíraného na maltu z nepravidelných kamenů objemu 1 kusu kamene do 0,02 m3 | [15 empty] | PP | 2
| VV |  | "přezdění odbouraných části křídel u opěr" | [15 empty] | VV | 2 | 1 | True | 0 | ROZPOCET
| VV |  | 0,6*1,4*0,8*4 |  | 2.688 | [13 empty] | VV | 2 | 2 | True | 1 | ROZPOCET
26 | K | 334213911 | Příplatek k cenám zdiva mostů z kamene na maltu za jednostranné lícování zdiva | m3 | 2.688 |  | 0 | CS ÚRS 2025 01 |  |  | základní |  | 0 | 0 | 0 | 0 | 0 | 4 | K | 2 |  |  |  | ROZPOCET | [5 empty] | 0 | 0 | 0 | 0 | 0 | 1 | 0 | 4 | -873757403
| PP |  | Zdivo pilířů, opěr a křídel mostů z lomového kamene štípaného nebo ručně vybíraného na maltu Příplatek k cenám za lícování zdiva jednostranné | [15 empty] | PP | 2
| VV |  | "přezdění odbouraných části křídel u opěr" | [15 empty] | VV | 2 | 1 | True | 0 | ROZPOCET
| VV |  | 0,6*1,4*0,8*4 |  | 2.688 | [13 empty] | VV | 2 | 2 | True | 1 | ROZPOCET
27 | K | 334213921 | Příplatek k cenám zdiva mostů z kamene na maltu za vytvoření hrany rohu, vodorovná hrana | m | 3.6 |  | 0 | CS ÚRS 2025 01 |  |  | základní |  | 0 | 0 | 0 | 0 | 0 | 4 | K | 2 |  |  |  | ROZPOCET | [5 empty] | 0 | 0 | 0 | 0 | 0 | 1 | 0 | 4 | -1022339600
| PP |  | Zdivo pilířů, opěr a křídel mostů z lomového kamene štípaného nebo ručně vybíraného na maltu Příplatek k cenám za vytvoření hrany zdiva (rohu) vodorovné | [15 empty] | PP | 2
| VV |  | "vytvoření šikmé hrany křídla pod římsy" | [15 empty] | VV | 2 | 1 | True | 0 | ROZPOCET
| VV |  | 4 * 0.9 |  | 3.6 | [13 empty] | VV | 2 | 2 | True | 1 | ROZPOCET
28 | K | 334213922 | Příplatek k cenám zdiva mostů z kamene na maltu za vytvoření hrany rohu, svislá hrana | m | 5 |  | 0 | CS ÚRS 2025 01 |  |  | základní |  | 0 | 0 | 0 | 0 | 0 | 4 | K | 2 |  |  |  | ROZPOCET | [5 empty] | 0 | 0 | 0 | 0 | 0 | 1 | 0 | 4 | -1975750435
| PP |  | Zdivo pilířů, opěr a křídel mostů z lomového kamene štípaného nebo ručně vybíraného na maltu Příplatek k cenám za vytvoření hrany zdiva (rohu) svislé | [15 empty] | PP | 2
| VV |  | vytvoření svislé hrany zdiva křídle k opěrám | [15 empty] | VV | 2 | 1 | True | 0 | ROZPOCET
| VV |  | 2*1,1+2*1,4 |  | 5 | [13 empty] | VV | 2 | 2 | True | 1 | ROZPOCET
29 | K | 334323118 | Mostní opěry a úložné prahy ze ŽB C 30/37 | m3 | 24.1 |  | 0 | CS ÚRS 2025 01 |  |  | základní |  | 0 | 0 | 0 | 0 | 0 | 4 | K | 2 |  |  |  | ROZPOCET | [5 empty] | 0 | 0 | 0 | 0 | 0 | 1 | 0 | 4 | -1331333026
| PP |  | Mostní opěry a úložné prahy z betonu železového C 30/37 | [15 empty] | PP | 2
| VV | bet_UP | "O01+O02, výkres č. 2.201" 12.38+11.72 |  | 24.1 | [13 empty] | VV | 2 | 2 | True | 1 | ROZPOCET
30 | K | 334323191 | Příplatek k mostním opěrám a úložným prahům ze ŽB za betonáž malého rozsahu do 25 m3 | m3 | 24.1 |  | 0 | CS ÚRS 2025 01 |  |  | základní |  | 0 | 0 | 0 | 0 | 0 | 4 | K | 2 |  |  |  | ROZPOCET | [5 empty] | 0 | 0 | 0 | 0 | 0 | 1 | 0 | 4 | -1968090229
| PP |  | Mostní opěry a úložné prahy z betonu Příplatek k cenám za betonáž malého rozsahu do 25 m3 | [15 empty] | PP | 2
| VV |  | 24,100 |  | 24.1 | [13 empty] | VV | 2 | 2 | True | 1 | ROZPOCET
31 | K | 334351112 | Bednění systémové mostních opěr a úložných prahů z překližek pro ŽB - zřízení | m2 | 63.142 |  | 0 | CS ÚRS 2025 01 |  |  | základní |  | 0 | 0.00166 | 0.10482 | 0 | 0 | 4 | K | 2 |  |  |  | ROZPOCET | [5 empty] | 0 | 0 | 0 | 0 | 0 | 1 | 0 | 4 | -1669901055
| PP |  | Bednění mostních opěr a úložných prahů ze systémového bednění zřízení z překližek, pro železobeton | [15 empty] | PP | 2
| VV |  | O01 | [15 empty] | VV | 2 | 1 | True | 0 | ROZPOCET
| VV |  | "čelo" 5.03*(1.015+0.51+0.59) |  | 10.638 | [13 empty] | VV | 2 | 2 | True | 0 | ROZPOCET
| VV |  | "boky vnější 2x" (1.625*2.02 -0,51*0,59)*2 |  | 5.963 | [13 empty] | VV | 2 | 2 | True | 0 | ROZPOCET
| VV |  | "boky vnitřní 2x"( 1,625*0,52+0,47*0,61/2 )*2 |  | 1.977 | [13 empty] | VV | 2 | 2 | True | 0 | ROZPOCET
| VV |  | "záda" 3.99 *(1.015+0.715)+0,52*1,625*2 |  | 8.593 | [13 empty] | VV | 2 | 2 | True | 0 | ROZPOCET
| VV |  | "hrobečky 2x" 2*0,192*(0,51+0,75+0,51)+0,75*0,51*2 |  | 1.445 | [13 empty] | VV | 2 | 2 | True | 0 | ROZPOCET
| VV |  | "řimsy" 0,33*(1,320*2+1,350*2)*2+2*1,350*0,08 |  | 3.74 | [13 empty] | VV | 2 | 2 | True | 0 | ROZPOCET
| VV |  | "přesah přes stavajici dřík opěry" 2*0.52*0.52 +2,02*0,03 |  | 0.601 | [13 empty] | VV | 2 | 2 | True | 0 | ROZPOCET
| VV |  | Mezisoučet |  | 32.957 | [13 empty] | VV | 2 | 3 | True | 0 | ROZPOCET
| VV |  | O02 | [15 empty] | VV | 2 | 1 | True | 0 | ROZPOCET
| VV |  | "čelo" 5.03*(0,840+0,51+0,59) |  | 9.758 | [13 empty] | VV | 2 | 2 | True | 0 | ROZPOCET
| VV |  | "boky vnější 2x" (1.430*2.02 -0,51*0,59)*2 |  | 5.175 | [13 empty] | VV | 2 | 2 | True | 0 | ROZPOCET
| VV |  | "boky vnitřní 2x"( 1,430*0,52+0,47*0,61/2 )*2 |  | 1.774 | [13 empty] | VV | 2 | 2 | True | 0 | ROZPOCET
| VV |  | "záda" 3.99 *(0,840+0.715)+0,52*1,430*2 |  | 7.692 | [13 empty] | VV | 2 | 2 | True | 0 | ROZPOCET
| VV |  | "hrobečky 2x" 2*0,192*(0,51+0,75+0,51)+0,75*0,51*2 |  | 1.445 | [13 empty] | VV | 2 | 2 | True | 0 | ROZPOCET
| VV |  | "řimsy" 0,33*(1,320*2+1,350*2)*2+2*1,350*0,08 |  | 3.74 | [13 empty] | VV | 2 | 2 | True | 0 | ROZPOCET
| VV |  | "přesah přes stavajici dřík opěry" 2*0.52*0.52 +2,02*0,03 |  | 0.601 | [13 empty] | VV | 2 | 2 | True | 0 | ROZPOCET
| VV |  | Mezisoučet |  | 30.185 | [13 empty] | VV | 2 | 3 | True | 0 | ROZPOCET
| VV |  | Součet |  | 63.142 | [13 empty] | VV | 2 | 4 | True | 1 | ROZPOCET
32 | K | 334351191 | Příplatek k systémovému bednění za zakřivení opěry | m2 | 63.142 |  | 0 | CS ÚRS 2025 01 |  |  | základní |  | 0 | 0.00969 | 0.61185 | 0 | 0 | 4 | K | 2 |  |  |  | ROZPOCET | [5 empty] | 0 | 0 | 0 | 0 | 0 | 1 | 0 | 4 | 1961926815
| PP |  | Bednění mostních opěr a úložných prahů ze systémového bednění Příplatek k ceně za zakřivení opěry | [15 empty] | PP | 2
| P |  | Poznámka k položce: Příplatek za složitý tvar nadbetonovaných úložných prahů. | [15 empty] | P | 2
| VV |  | 63,142 |  | 63.142 | [13 empty] | VV | 2 | 2 | True | 1 | ROZPOCET
33 | K | 334351211 | Bednění systémové mostních opěr a úložných prahů z překližek - odstranění | m2 | 63.142 |  | 0 | CS ÚRS 2025 01 |  |  | základní |  | 0 | 4e-05 | 0.0025257 | 0 | 0 | 4 | K | 2 |  |  |  | ROZPOCET | [5 empty] | 0 | 0 | 0 | 0 | 0 | 1 | 0 | 4 | -585089946
| PP |  | Bednění mostních opěr a úložných prahů ze systémového bednění odstranění z překližek | [15 empty] | PP | 2
| VV |  | 63,142 |  | 63.142 | [13 empty] | VV | 2 | 2 | True | 1 | ROZPOCET
34 | K | 334361266 | Výztuž úložných prahů ložisek z betonářské oceli 10 505 | t | 2.449 |  | 0 | CS ÚRS 2025 01 |  |  | základní |  | 0 | 1.0485 | 2.5678 | 0 | 0 | 4 | K | 2 |  |  |  | ROZPOCET | [5 empty] | 0 | 0 | 0 | 0 | 0 | 1 | 0 | 4 | 1988016788
| PP |  | Výztuž betonářská mostních konstrukcí opěr, úložných prahů, křídel, závěrných zídek, bloků ložisek, pilířů a sloupů z oceli 10 505 (R) nebo BSt 500 úložných prahů ložisek | [15 empty] | PP | 2
| VV |  | (1358+1324)/1000 |  | 2.682 | [13 empty] | VV | 2 | 2 | True | 0 | ROZPOCET
| VV |  | "vlepovana vyztuz - pol.č. 1 +2 v 985331215" -0.122-0.111 |  | -0.233 | [13 empty] | VV | 2 | 2 | True | 0 | ROZPOCET
| VV |  | Součet |  | 2.449 | [13 empty] | VV | 2 | 4 | True | 1 | ROZPOCET
| D | 4 | Vodorovné konstrukce |  |  |  | 0 | [5 empty] | 0 |  | 165.941 |  | 1.2301 | 1 | D | 1 |  |  |  | ROZPOCET | [11 empty] | 0
35 | K | 421941111 | Zřízení podlahy z plechu na mostnicích, chodnících nebo revizních lávkách | m2 | 0.972 |  | 0 | CS ÚRS 2025 01 |  |  | základní |  | 0 | 0.00218 | 0.002119 | 0 | 0 | 4 | K | 2 |  |  |  | ROZPOCET | [5 empty] | 0 | 0 | 0 | 0 | 0 | 1 | 0 | 4 | 409059496
| PP |  | Zřízení podlahy z plechu bez podpěrné konstrukce na železničních mostech s otevřenou mostovkou na mostnicích, chodnících nebo revizních lávkách | [15 empty] | PP | 2
| VV |  | přechodové plechy, výkres č. 2.401 | [15 empty] | VV | 2 | 1 | True | 0 | ROZPOCET
| VV |  | 2*0.3*1.09 |  | 0.654 | [13 empty] | VV | 2 | 2 | True | 0 | ROZPOCET
| VV |  | 4*0.3*0.265 |  | 0.318 | [13 empty] | VV | 2 | 2 | True | 0 | ROZPOCET
| VV |  | Součet |  | 0.972 | [13 empty] | VV | 2 | 4 | True | 1 | ROZPOCET
36 | M | 13756640 RM2 | plech nerezový tl 6,0mm tabule dle MVL (slzičkový) | t | 0.051 |  | 0 |  |  |  | základní |  | 0 | 1 | 0.051 | 0 | 0 | 8 | M | 2 |  |  |  | ROZPOCET | [5 empty] | 0 | 0 | 0 | 0 | 0 | 1 | 0 | 4 | 104017796
| PP |  | plech nerezový tl 6,0mm tabule dle MVL (slzičkový) | [15 empty] | PP | 2
| VV |  | 0,972*1,05 |  | 1.021 | [13 empty] | VV | 2 | 2 | True | 1 | ROZPOCET
| VV |  | 1,021*0,04978 'Přepočtené koeficientem množství |  | 0.051 | [13 empty] | VV | 2 | 2 | False | 1 | ROZPOCET
37 | K | 421941521 | Demontáž podlahových plechů bez výztuh na mostech | m2 | 20.502 |  | 0 | CS ÚRS 2025 01 |  |  | základní |  | 0 | 0.00037 | 0.0075857 | 0.06 | 1.2301 | 4 | K | 2 |  |  |  | ROZPOCET | [5 empty] | 0 | 0 | 0 | 0 | 0 | 1 | 0 | 4 | 39971018
| PP |  | Demontáž podlahových plechů bez výztuh | [15 empty] | PP | 2
| VV |  | středová podlaha na mostnicích | [15 empty] | VV | 2 | 1 | True | 0 | ROZPOCET
| VV |  | 1,09*6,0 |  | 6.54 | [13 empty] | VV | 2 | 2 | True | 0 | ROZPOCET
| VV |  | hlavové podlahy na mostnicích | [15 empty] | VV | 2 | 1 | True | 0 | ROZPOCET
| VV |  | 2*6*0.3 |  | 3.6 | [13 empty] | VV | 2 | 2 | True | 0 | ROZPOCET
| VV |  | chodníkové podlahy | [15 empty] | VV | 2 | 1 | True | 0 | ROZPOCET
| VV |  | 2*1,03*5,03 |  | 10.362 | [13 empty] | VV | 2 | 2 | True | 0 | ROZPOCET
| VV |  | Součet |  | 20.502 | [13 empty] | VV | 2 | 4 | True | 1 | ROZPOCET
38 | K | 428941121 | Osazení mostního ložiska ocelového vodícího přídržného zatížení do 500 kN | kus | 4 |  | 0 | CS ÚRS 2025 01 |  |  | základní |  | 0 | 0.00206 | 0.00824 | 0 | 0 | 4 | K | 2 |  |  |  | ROZPOCET | [5 empty] | 0 | 0 | 0 | 0 | 0 | 1 | 0 | 4 | 868704665
| PP |  | Osazení mostního ložiska ocelového nebo hrncového ocelového vodícího přídržného do 500 kN | [15 empty] | PP | 2
39 | K | 429172111 | Výroba ocelových prvků pro opravu mostů šroubovaných nebo svařovaných do 100 kg | kg | 92.87 |  | 0 | CS ÚRS 2025 01 |  |  | základní |  | 0 | 0 | 0 | 0 | 0 | 4 | K | 2 |  |  |  | ROZPOCET | [5 empty] | 0 | 0 | 0 | 0 | 0 | 1 | 0 | 4 | 2065052988
| PP |  | Oprava ocelových prvků mostních konstrukcí ztužidel, sedel pro centrické uložení mostnic, stoliček, diagonál, svislic, styčníkových plechů, chodníkových konzol, podlahových nosníků, kabelových žlabů a ostatních drobných prvků výroba šroubovaných nebo svařovaných, hmotnosti do 100 kg | [15 empty] | PP | 2
| VV |  | ložiska chodníkových lávek (výkres č.2.301) | [15 empty] | VV | 2 | 1 | True | 0 | ROZPOCET
| VV |  | 92,87 |  | 92.87 | [13 empty] | VV | 2 | 2 | True | 1 | ROZPOCET
40 | K | 429172211 | Montáž ocelových prvků pro opravu mostů šroubovaných nebo svařovaných do 100 kg | kg | 92.87 |  | 0 | CS ÚRS 2025 01 |  |  | základní |  | 0 | 0 | 0 | 0 | 0 | 4 | K | 2 |  |  |  | ROZPOCET | [5 empty] | 0 | 0 | 0 | 0 | 0 | 1 | 0 | 4 | 777160425
| PP |  | Oprava ocelových prvků mostních konstrukcí ztužidel, sedel pro centrické uložení mostnic, stoliček, diagonál, svislic, styčníkových plechů, chodníkových konzol, podlahových nosníků, kabelových žlabů a ostatních drobných prvků montáž šroubovaných nebo svařovaných, hmotnosti do 100 kg | [15 empty] | PP | 2
| VV |  | ložiska chodníkových lávek (výkres č.2.301) | [15 empty] | VV | 2 | 1 | True | 0 | ROZPOCET
| VV |  | 92,87 |  | 92.87 | [13 empty] | VV | 2 | 2 | True | 1 | ROZPOCET
41 | M | 13214005 | tyč ocelová čtvercová jakost S235JR (11 375) 20x20mm | t | 0.005 |  | 0 | CS ÚRS 2025 01 |  |  | základní |  | 0 | 1 | 0.005 | 0 | 0 | 8 | M | 2 |  |  |  | ROZPOCET | [5 empty] | 0 | 0 | 0 | 0 | 0 | 1 | 0 | 4 | 1845823839
| PP |  | tyč ocelová čtvercová jakost S235JR (11 375) 20x20mm | [15 empty] | PP | 2
| VV |  | ložiska chodníkových lávek (výkres č. 2.301) | [15 empty] | VV | 2 | 1 | True | 0 | ROZPOCET
| VV |  | 5,02/1000*1,05 |  | 0.005 | [13 empty] | VV | 2 | 2 | True | 1 | ROZPOCET
42 | M | 13314002 | tyč ocelová čtvercová jakost S235JR (11 375) 50x50mm | t | 0.017 |  | 0 | CS ÚRS 2025 01 |  |  | základní |  | 0 | 1 | 0.017 | 0 | 0 | 8 | M | 2 |  |  |  | ROZPOCET | [5 empty] | 0 | 0 | 0 | 0 | 0 | 1 | 0 | 4 | -477845286
| PP |  | tyč ocelová čtvercová jakost S235JR (11 375) 50x50mm | [15 empty] | PP | 2
| VV |  | ložiska chodníkových lávek (výkres č. 2.301) | [15 empty] | VV | 2 | 1 | True | 0 | ROZPOCET
| VV |  | 16,49/1000*1,05 |  | 0.017 | [13 empty] | VV | 2 | 2 | True | 1 | ROZPOCET
43 | M | 13010292 | tyč ocelová plochá jakost S235JR (11 375) 100x15mm | t | 0.069 |  | 0 | CS ÚRS 2025 01 |  |  | základní |  | 0 | 1 | 0.069 | 0 | 0 | 8 | M | 2 |  |  |  | ROZPOCET | [5 empty] | 0 | 0 | 0 | 0 | 0 | 1 | 0 | 4 | 1239996805
| PP |  | tyč ocelová plochá jakost S235JR (11 375) 100x15mm | [15 empty] | PP | 2
| VV |  | ložiska chodníkových lávek (výkres č. 2.301) | [15 empty] | VV | 2 | 1 | True | 0 | ROZPOCET
| VV |  | (52,52+13,19)/1000*1,05 |  | 0.069 | [13 empty] | VV | 2 | 2 | True | 1 | ROZPOCET
44 | M | 13321000_R | tyč ocelová plochá jakost S235JR (11 375) 60x15mm | t | 0.006 |  | 0 |  |  |  | základní |  | 0 | 1 | 0.006 | 0 | 0 | 8 | M | 2 |  |  |  | ROZPOCET | [5 empty] | 0 | 0 | 0 | 0 | 0 | 1 | 0 | 4 | -1527847925
| PP |  | tyč ocelová plochá jakost S235JR (11 375) 60x15mm | [15 empty] | PP | 2
| VV |  | ložiska chodníkových lávek (výkres č. 2.301) | [15 empty] | VV | 2 | 1 | True | 0 | ROZPOCET
| VV |  | 5,65/1000*1,05 |  | 0.006 | [13 empty] | VV | 2 | 2 | True | 1 | ROZPOCET
45 | K | 451315115 | Podkladní nebo výplňová vrstva z betonu C 16/20 tl do 100 mm | m2 | 21.08 |  | 0 | CS ÚRS 2025 01 |  |  | základní |  | 0 | 0 | 0 | 0 | 0 | 4 | K | 2 |  |  |  | ROZPOCET | [5 empty] | 0 | 0 | 0 | 0 | 0 | 1 | 0 | 4 | -28486610
| PP |  | Podkladní a výplňové vrstvy z betonu prostého tloušťky do 100 mm, z betonu C 16/20 | [15 empty] | PP | 2
| VV |  | "podkladní beton přechodových zídek" | [15 empty] | VV | 2 | 1 | True | 0 | ROZPOCET
| VV |  | 4 * (3+0.1) * (0.1+1.5+0.1) |  | 21.08 | [13 empty] | VV | 2 | 2 | True | 1 | ROZPOCET
46 | K | 451475121 | Podkladní vrstva plastbetonová samonivelační první vrstva tl 10 mm | m2 | 2.247 |  | 0 | CS ÚRS 2025 01 |  |  | základní |  | 0 | 0.02102 | 0.047232 | 0 | 0 | 4 | K | 2 |  |  |  | ROZPOCET | [5 empty] | 0 | 0 | 0 | 0 | 0 | 1 | 0 | 4 | -1751515475
| PP |  | Podkladní vrstva plastbetonová samonivelační, tloušťky do 10 mm první vrstva | [15 empty] | PP | 2
| VV |  | patní plechy zábradlí na opěrách | [15 empty] | VV | 2 | 1 | True | 0 | ROZPOCET
| VV |  | 8*0,2*0,26 |  | 0.416 | [13 empty] | VV | 2 | 2 | True | 0 | ROZPOCET
| VV |  | patní plechy zábradlí na křídlech | [15 empty] | VV | 2 | 1 | True | 0 | ROZPOCET
| VV |  | (3+3+2+2)*0,2*0,26 |  | 0.52 | [13 empty] | VV | 2 | 2 | True | 0 | ROZPOCET
| VV |  | podlití ložisek chodníkových lávek | [15 empty] | VV | 2 | 1 | True | 0 | ROZPOCET
| VV |  | 0,13*1,14*4 |  | 0.593 | [13 empty] | VV | 2 | 2 | True | 0 | ROZPOCET
| VV |  | ložiska NK | [15 empty] | VV | 2 | 1 | True | 0 | ROZPOCET
| VV |  | 0,46*0,39*4 |  | 0.718 | [13 empty] | VV | 2 | 2 | True | 0 | ROZPOCET
| VV |  | Součet |  | 2.247 | [13 empty] | VV | 2 | 4 | True | 1 | ROZPOCET
47 | K | 451475122 | Podkladní vrstva plastbetonová samonivelační každá další vrstva tl 10 mm | m2 | 2.247 |  | 0 | CS ÚRS 2025 01 |  |  | základní |  | 0 | 0.02102 | 0.047232 | 0 | 0 | 4 | K | 2 |  |  |  | ROZPOCET | [5 empty] | 0 | 0 | 0 | 0 | 0 | 1 | 0 | 4 | -664464815
| PP |  | Podkladní vrstva plastbetonová samonivelační, tloušťky do 10 mm každá další vrstva | [15 empty] | PP | 2
| VV |  | patní plechy zábradlí na opěrách | [15 empty] | VV | 2 | 1 | True | 0 | ROZPOCET
| VV |  | 8*0,2*0,26 |  | 0.416 | [13 empty] | VV | 2 | 2 | True | 0 | ROZPOCET
| VV |  | patní plechy zábradlí na křídlech | [15 empty] | VV | 2 | 1 | True | 0 | ROZPOCET
| VV |  | (3+3+2+2)*0,2*0,26 |  | 0.52 | [13 empty] | VV | 2 | 2 | True | 0 | ROZPOCET
| VV |  | podlití ložisek chodníkových lávek | [15 empty] | VV | 2 | 1 | True | 0 | ROZPOCET
| VV |  | 0,13*1,14*4 |  | 0.593 | [13 empty] | VV | 2 | 2 | True | 0 | ROZPOCET
| VV |  | ložiska NK | [15 empty] | VV | 2 | 1 | True | 0 | ROZPOCET
| VV |  | 0,46*0,39*4 |  | 0.718 | [13 empty] | VV | 2 | 2 | True | 0 | ROZPOCET
| VV |  | Součet |  | 2.247 | [13 empty] | VV | 2 | 4 | True | 1 | ROZPOCET
48 | K | 457311116 | Vyrovnávací nebo spádový beton C 20/25 včetně úpravy povrchu | m3 | 5.09 |  | 0 | CS ÚRS 2025 01 |  |  | základní |  | 0 | 0 | 0 | 0 | 0 | 4 | K | 2 |  |  |  | ROZPOCET | [5 empty] | 0 | 0 | 0 | 0 | 0 | 1 | 0 | 4 | 1308227320
| PP |  | Vyrovnávací nebo spádový beton včetně úpravy povrchu C 20/25 | [15 empty] | PP | 2
| VV |  | spádový beton rubové drenáže (část objemu je součástí p.č.212795111) | [15 empty] | VV | 2 | 1 | True | 0 | ROZPOCET
| VV |  | "O01" 5,2*1,4*0,25 + (2,7+3,1)*0,5*0,25 |  | 2.545 | [13 empty] | VV | 2 | 2 | True | 0 | ROZPOCET
| VV |  | "O01" 5,2*1,4*0,25 + (2,7+3,1)*0,5*0,25 |  | 2.545 | [13 empty] | VV | 2 | 2 | True | 0 | ROZPOCET
| VV |  | Součet |  | 5.09 | [13 empty] | VV | 2 | 4 | True | 1 | ROZPOCET
49 | K | 458501112 | Výplňové klíny za opěrou z kameniva drceného hutněného po vrstvách | m3 | 48.72 |  | 0 | CS ÚRS 2025 01 |  |  | základní |  | 0 | 2.45 | 119.364 | 0 | 0 | 4 | K | 2 |  |  |  | ROZPOCET | [5 empty] | 0 | 0 | 0 | 0 | 0 | 1 | 0 | 4 | 1879444820
| PP |  | Výplňové klíny za opěrou z kameniva hutněného po vrstvách drceného | [15 empty] | PP | 2
| VV |  | "za O1" (2,6+1,0)/2*1,5*5,0 |  | 13.5 | [13 empty] | VV | 2 | 2 | True | 0 | ROZPOCET
| VV |  | "za křídly O1" 3,8*1,5/2 *1,0*2+2*1,5 |  | 8.7 | [13 empty] | VV | 2 | 2 | True | 0 | ROZPOCET
| VV |  | "za O2"(2,6+1,0)/2*1,4*5,0 |  | 12.6 | [13 empty] | VV | 2 | 2 | True | 0 | ROZPOCET
| VV |  | "za křídly O2" 3,8*1,4/2 *1,0*2+2*1,5 |  | 8.32 | [13 empty] | VV | 2 | 2 | True | 0 | ROZPOCET
| VV |  | "za přechodové zídky" 4* 1,4 |  | 5.6 | [13 empty] | VV | 2 | 2 | True | 0 | ROZPOCET
| VV |  | Součet |  | 48.72 | [13 empty] | VV | 2 | 4 | True | 1 | ROZPOCET
50 | K | 463211111 | Rovnanina z lomového kamene s vyklínováním spár a dutin úlomky kamene | m3 | 8.7 |  | 0 | CS ÚRS 2025 01 |  |  | základní |  | 0 | 2.21 | 19.227 | 0 | 0 | 4 | K | 2 |  |  |  | ROZPOCET | [5 empty] | 0 | 0 | 0 | 0 | 0 | 1 | 0 | 4 | -545650060
| PP |  | Rovnanina z lomového kamene neopracovaného tříděného pro všechny tloušťky rovnaniny, bez vypracování líce s vyklínování spár a dutin úlomky z kamene | [15 empty] | PP | 2
| VV |  | za O01 | [15 empty] | VV | 2 | 1 | True | 0 | ROZPOCET
| VV |  | 5.0 * 0.6 * 1.50 |  | 4.5 | [13 empty] | VV | 2 | 2 | True | 0 | ROZPOCET
| VV |  | za O02 | [15 empty] | VV | 2 | 1 | True | 0 | ROZPOCET
| VV |  | 5.0 * 0.6 * 1.40 |  | 4.2 | [13 empty] | VV | 2 | 2 | True | 0 | ROZPOCET
| VV |  | Součet |  | 8.7 | [13 empty] | VV | 2 | 4 | True | 1 | ROZPOCET
51 | K | 465513157 | Dlažba svahu u opěr z upraveného lomového žulového kamene tl 200 mm do lože C 25/30 pl přes 10 m2 | m2 | 26.27 |  | 0 | CS ÚRS 2025 01 |  |  | základní |  | 0 | 1.0312 | 27.0896 | 0 | 0 | 4 | K | 2 |  |  |  | ROZPOCET | [5 empty] | 0 | 0 | 0 | 0 | 0 | 1 | 0 | 4 | -1889230442
| PP |  | Dlažba svahu u mostních opěr z upraveného lomového žulového kamene s vyspárováním maltou MC 25, šíře spáry 15 mm do betonového lože C 25/30 tloušťky 200 mm, plochy přes 10 m2 | [15 empty] | PP | 2
| VV |  | odláždění za křídly (výkres č. 2.021 - zvětšený rozsah) | [15 empty] | VV | 2 | 1 | True | 0 | ROZPOCET
| VV |  | "K1P+K2P" (2,7+1,0)/2*3,2*2 |  | 11.84 | [13 empty] | VV | 2 | 2 | True | 0 | ROZPOCET
| VV |  | "K1L+K2L" (2,7+1,0)/2*3,9*2 |  | 14.43 | [13 empty] | VV | 2 | 2 | True | 0 | ROZPOCET
| VV |  | Součet |  | 26.27 | [13 empty] | VV | 2 | 4 | True | 1 | ROZPOCET
| D | 5 | Komunikace pozemní |  |  |  | 0 | [5 empty] | 0 |  | 1.1921 |  | 1.66 | 1 | D | 1 |  |  |  | ROZPOCET | [11 empty] | 0
52 | K | 521271911 | Odizolování mostnicového šroubu se zalitím asfaltem a překrytím PVC | kus | 20 |  | 0 | CS ÚRS 2025 01 |  |  | základní |  | 0 | 0.0003 | 0.006 | 0 | 0 | 4 | K | 2 |  |  |  | ROZPOCET | [5 empty] | 0 | 0 | 0 | 0 | 0 | 1 | 0 | 4 | 1034334878
| PP |  | Údržba mostnicových šroubů odizolování se zalitím asfaltem a překrytím PVC | [15 empty] | PP | 2
| VV |  | 2*2+8*2 "odizolování mostnicových šroubů a kotevních šroubů pozednic" |  | 20 | [13 empty] | VV | 2 | 2 | True | 1 | ROZPOCET
53 | K | 521272215 | Demontáž mostnic s odsunem hmot mimo objekt mostu | kus | 8 |  | 0 | CS ÚRS 2025 01 |  |  | základní |  | 0 | 0.00058 | 0.00464 | 0.166 | 1.328 | 4 | K | 2 |  |  |  | ROZPOCET | [5 empty] | 0 | 0 | 0 | 0 | 0 | 1 | 0 | 4 | -736736640
| PP |  | Demontáž mostnic s odsunem hmot mimo objekt mostu se zřízením pomocné montážní lávky | [15 empty] | PP | 2
54 | K | 521273111 | Výroba dřevěných mostnic železničního mostu v přímé, v oblouku nebo přechodnici bez převýšení | kus | 8 |  | 0 | CS ÚRS 2025 01 |  |  | základní |  | 0 | 0.00211 | 0.01688 | 0 | 0 | 4 | K | 2 |  |  |  | ROZPOCET | [5 empty] | 0 | 0 | 0 | 0 | 0 | 1 | 0 | 4 | 1681204823
| PP |  | Mostnice na železničních mostech z tvrdého dřeva s plošným uložením výroba bez převýšení v přímé, v oblouku nebo přechodnici | [15 empty] | PP | 2
55 | K | 521273211 | Montáž dřevěných mostnic železničního mostu v přímé, v oblouku nebo přechodnici bez převýšení | kus | 8 |  | 0 | CS ÚRS 2025 01 |  |  | základní |  | 0 | 0.00266 | 0.02128 | 0 | 0 | 4 | K | 2 |  |  |  | ROZPOCET | [5 empty] | 0 | 0 | 0 | 0 | 0 | 1 | 0 | 4 | -533315943
| PP |  | Mostnice na železničních mostech z tvrdého dřeva s plošným uložením montáž bez převýšení v přímé, v oblouku nebo přechodnici | [15 empty] | PP | 2
56 | M | 60815345 | mostnice dřevěná impregnovaná olejem DB 240x240mm dl 2,4m | m3 | 1.106 |  | 0 | CS ÚRS 2025 01 |  |  | základní |  | 0 | 0.815 | 0.90139 | 0 | 0 | 8 | M | 2 |  |  |  | ROZPOCET | [5 empty] | 0 | 0 | 0 | 0 | 0 | 1 | 0 | 4 | 1050775286
| PP |  | mostnice dřevěná impregnovaná olejem DB 240x240mm dl 2,4m | [15 empty] | PP | 2
| VV |  | 8*0,13824 'Přepočtené koeficientem množství |  | 1.106 | [13 empty] | VV | 2 | 2 | False | 1 | ROZPOCET
57 | M | 31198213_M | matice M20 samojistná, Zn | kus | 16 |  | 0 |  |  |  | základní |  | 0 | 0.00013 | 0.00208 | 0 | 0 | 8 | M | 2 |  |  |  | ROZPOCET | [5 empty] | 0 | 0 | 0 | 0 | 0 | 1 | 0 | 4 | 985139769
| PP |  | matice M20 samojistná Zn | [15 empty] | PP | 2
| VV |  | 8*2 |  | 16 | [13 empty] | VV | 2 | 2 | True | 1 | ROZPOCET
58 | K | 521281111 | Výroba pozednic železničního mostu z tvrdého dřeva | kus | 2 |  | 0 | CS ÚRS 2025 01 |  |  | základní |  | 0 | 0.00212 | 0.00424 | 0 | 0 | 4 | K | 2 |  |  |  | ROZPOCET | [5 empty] | 0 | 0 | 0 | 0 | 0 | 1 | 0 | 4 | -421486623
| PP |  | Pozednice na železničních mostech z tvrdého dřeva s plošným uložením výroba | [15 empty] | PP | 2
59 | K | 521281211 | Montáž pozednic železničního mostu z tvrdého dřeva | kus | 2 |  | 0 | CS ÚRS 2025 01 |  |  | základní |  | 0 | 0.00475 | 0.0095 | 0 | 0 | 4 | K | 2 |  |  |  | ROZPOCET | [5 empty] | 0 | 0 | 0 | 0 | 0 | 1 | 0 | 4 | -1078704688
| PP |  | Pozednice na železničních mostech z tvrdého dřeva s plošným uložením montáž | [15 empty] | PP | 2
60 | M | 60815345 | mostnice dřevěná impregnovaná olejem DB 240x240mm dl 2,4m | m3 | 0.276 |  | 0 | CS ÚRS 2025 01 |  |  | základní |  | 0 | 0.815 | 0.22494 | 0 | 0 | 8 | M | 2 |  |  |  | ROZPOCET | [5 empty] | 0 | 0 | 0 | 0 | 0 | 1 | 0 | 4 | 1390608878
| PP |  | mostnice dřevěná impregnovaná olejem DB 240x240mm dl 2,4m | [15 empty] | PP | 2
| VV |  | 2*0,13824 'Přepočtené koeficientem množství |  | 0.276 | [13 empty] | VV | 2 | 2 | False | 1 | ROZPOCET
61 | K | 521283221 | Demontáž pozednic včetně odstranění štěrkového podsypu | kus | 2 |  | 0 | CS ÚRS 2025 01 |  |  | základní |  | 0 | 0.00058 | 0.00116 | 0.166 | 0.332 | 4 | K | 2 |  |  |  | ROZPOCET | [5 empty] | 0 | 0 | 0 | 0 | 0 | 1 | 0 | 4 | -356459970
| PP |  | Demontáž pozednic s odstraněním štěrku | [15 empty] | PP | 2
| D | 6 | Úpravy povrchů, podlahy a osazování výplní |  |  |  | 0 | [5 empty] | 0 |  | 0.25805 |  | 0 | 1 | D | 1 |  |  |  | ROZPOCET | [11 empty] | 0
62 | K | 628633111 | Spárování kamenného zdiva mostů aktivovanou maltou spára hl do 40 mm dl do 6 m/m2 | m2 | 22.207 |  | 0 | CS ÚRS 2025 01 |  |  | základní |  | 0 | 0.01162 | 0.25805 | 0 | 0 | 4 | K | 2 |  |  |  | ROZPOCET | [5 empty] | 0 | 0 | 0 | 0 | 0 | 1 | 0 | 4 | -1136137721
| PP |  | Spárování zdiva pilířů, opěr a křídel mostů z lomového kamene aktivovanou maltou, hloubky do 40 mm délka spáry na 1 m2 upravované plochy do 6 m | [15 empty] | PP | 2
| VV |  | sanace | [15 empty] | VV | 2 | 1 | True | 0 | ROZPOCET
| VV |  | "30% presparovani" 62,823* 0.3 |  | 18.847 | [13 empty] | VV | 2 | 2 | True | 0 | ROZPOCET
| VV |  | "přezdění odbouraných části křídel u opěr" | [15 empty] | VV | 2 | 1 | True | 0 | ROZPOCET
| VV |  | 0,6*1,4*4 |  | 3.36 | [13 empty] | VV | 2 | 2 | True | 0 | ROZPOCET
| VV |  | Součet |  | 22.207 | [13 empty] | VV | 2 | 4 | True | 1 | ROZPOCET
| D | 9 | Ostatní konstrukce a práce, bourání |  |  |  | 0 | [5 empty] | 0 |  | 5.9273 |  | 73.4725 | 1 | D | 1 |  |  |  | ROZPOCET | [11 empty] | 0
63 | K | 911121211 | Výroba ocelového zábradlí při opravách mostů | m | 17.622 |  | 0 | CS ÚRS 2025 01 |  |  | základní |  | 0 | 0.00117 | 0.020618 | 0 | 0 | 4 | K | 2 |  |  |  | ROZPOCET | [5 empty] | 0 | 0 | 0 | 0 | 0 | 1 | 0 | 4 | -1870635567
| PP |  | Oprava ocelového zábradlí svařovaného nebo šroubovaného výroba | [15 empty] | PP | 2
| VV |  | zábradlí na opěrách (výkres č. 2.412) | [15 empty] | VV | 2 | 1 | True | 0 | ROZPOCET
| VV |  | 4*1,405 |  | 5.62 | [13 empty] | VV | 2 | 2 | True | 0 | ROZPOCET
| VV |  | zábradlí na křídlech (výkres č. 2.413) | [15 empty] | VV | 2 | 1 | True | 0 | ROZPOCET
| VV |  | "K1L" 3,40 |  | 3.4 | [13 empty] | VV | 2 | 2 | True | 0 | ROZPOCET
| VV |  | "K2L" 3,40 |  | 3.4 | [13 empty] | VV | 2 | 2 | True | 0 | ROZPOCET
| VV |  | "K1P" 2,602 |  | 2.602 | [13 empty] | VV | 2 | 2 | True | 0 | ROZPOCET
| VV |  | "K2P"2,60 |  | 2.6 | [13 empty] | VV | 2 | 2 | True | 0 | ROZPOCET
| VV |  | Součet |  | 17.622 | [13 empty] | VV | 2 | 4 | True | 1 | ROZPOCET
64 | K | 911121311 | Montáž ocelového zábradlí při opravách mostů | m | 17.622 |  | 0 | CS ÚRS 2025 01 |  |  | základní |  | 0 | 0.00058 | 0.010221 | 0 | 0 | 4 | K | 2 |  |  |  | ROZPOCET | [5 empty] | 0 | 0 | 0 | 0 | 0 | 1 | 0 | 4 | 972306387
| PP |  | Oprava ocelového zábradlí svařovaného nebo šroubovaného montáž | [15 empty] | PP | 2
| VV |  | zábradlí na opěrách (výkres č. 2.412) | [15 empty] | VV | 2 | 1 | True | 0 | ROZPOCET
| VV |  | 4*1,405 |  | 5.62 | [13 empty] | VV | 2 | 2 | True | 0 | ROZPOCET
| VV |  | zábradlí na křídlech (výkres č. 2.413) | [15 empty] | VV | 2 | 1 | True | 0 | ROZPOCET
| VV |  | "K1L" 3,40 |  | 3.4 | [13 empty] | VV | 2 | 2 | True | 0 | ROZPOCET
| VV |  | "K2L" 3,40 |  | 3.4 | [13 empty] | VV | 2 | 2 | True | 0 | ROZPOCET
| VV |  | "K1P" 2,602 |  | 2.602 | [13 empty] | VV | 2 | 2 | True | 0 | ROZPOCET
| VV |  | "K2P"2,60 |  | 2.6 | [13 empty] | VV | 2 | 2 | True | 0 | ROZPOCET
| VV |  | Součet |  | 17.622 | [13 empty] | VV | 2 | 4 | True | 1 | ROZPOCET
65 | K | 911122112 | Výroba dílů ocelového zábradlí přes 50 kg při opravách mostů | kg | 41.92 |  | 0 | CS ÚRS 2025 01 |  |  | základní |  | 0 | 0 | 0 | 0 | 0 | 4 | K | 2 |  |  |  | ROZPOCET | [5 empty] | 0 | 0 | 0 | 0 | 0 | 1 | 0 | 4 | -1356974906
| PP |  | Oprava částí ocelového zábradlí mostů svařovaného nebo šroubovaného výroba dílů hmotnosti přes 50 kg | [15 empty] | PP | 2
| VV |  | "madlo nk" 41,92 |  | 41.92 | [13 empty] | VV | 2 | 2 | True | 0 | ROZPOCET
| VV | zabradli | Součet |  | 41.92 | [13 empty] | VV | 2 | 4 | True | 1 | ROZPOCET
66 | K | 911122212 | Montáž dílů ocelového zábradlí přes 50 kg při opravách mostů | kg | 41.92 |  | 0 | CS ÚRS 2025 01 |  |  | základní |  | 0 | 2e-05 | 0.0008384 | 0 | 0 | 4 | K | 2 |  |  |  | ROZPOCET | [5 empty] | 0 | 0 | 0 | 0 | 0 | 1 | 0 | 4 | -349438556
| PP |  | Oprava částí ocelového zábradlí mostů svařovaného nebo šroubovaného montáž dílů hmotnosti přes 50 kg | [15 empty] | PP | 2
| VV |  | "madlo NK" 41,92 |  | 41.92 | [13 empty] | VV | 2 | 2 | True | 0 | ROZPOCET
| VV |  | Součet |  | 41.92 | [13 empty] | VV | 2 | 4 | True | 1 | ROZPOCET
67 | M | 13010812 | ocel profilová jakost S235JR (11 375) průřez U (UPN) 65 | t | 0.142 |  | 0 | CS ÚRS 2025 01 |  |  | základní |  | 0 | 1 | 0.142 | 0 | 0 | 8 | M | 2 |  |  |  | ROZPOCET | [5 empty] | 0 | 0 | 0 | 0 | 0 | 1 | 0 | 4 | -417692640
| PP |  | ocel profilová jakost S235JR (11 375) průřez U (UPN) 65 | [15 empty] | PP | 2
| VV |  | Křídla | [15 empty] | VV | 2 | 1 | True | 0 | ROZPOCET
| VV |  | "K1P" 15,17*1,05/1000 |  | 0.016 | [13 empty] | VV | 2 | 2 | True | 0 | ROZPOCET
| VV |  | "K2P" 15,17*1,05/1000 |  | 0.016 | [13 empty] | VV | 2 | 2 | True | 0 | ROZPOCET
| VV |  | "K1l" 22,76*1,05/1000 |  | 0.024 | [13 empty] | VV | 2 | 2 | True | 0 | ROZPOCET
| VV |  | "K2L"22,76*1,05/1000 |  | 0.024 | [13 empty] | VV | 2 | 2 | True | 0 | ROZPOCET
| VV |  | Opěry | [15 empty] | VV | 2 | 1 | True | 0 | ROZPOCET
| VV |  | 59,27*1,05/1000 |  | 0.062 | [13 empty] | VV | 2 | 2 | True | 0 | ROZPOCET
| VV |  | Součet |  | 0.142 | [13 empty] | VV | 2 | 4 | True | 1 | ROZPOCET
68 | M | 13011066 | úhelník ocelový rovnostranný jakost S235JR (11 375) 60x60x5mm | t | 0.083 |  | 0 | CS ÚRS 2025 01 |  |  | základní |  | 0 | 1 | 0.083 | 0 | 0 | 8 | M | 2 |  |  |  | ROZPOCET | [5 empty] | 0 | 0 | 0 | 0 | 0 | 1 | 0 | 4 | 452307779
| PP |  | úhelník ocelový rovnostranný jakost S235JR (11 375) 60x60x5mm | [15 empty] | PP | 2
| VV |  | Křídla | [15 empty] | VV | 2 | 1 | True | 0 | ROZPOCET
| VV |  | "K1P" 11,88*1,05/1000 |  | 0.012 | [13 empty] | VV | 2 | 2 | True | 0 | ROZPOCET
| VV |  | "K2P" 11,88*1,05/1000 |  | 0.012 | [13 empty] | VV | 2 | 2 | True | 0 | ROZPOCET
| VV |  | "K1l"15,54*1,05/1000 |  | 0.016 | [13 empty] | VV | 2 | 2 | True | 0 | ROZPOCET
| VV |  | "K2L"15,54*1,05/1000 |  | 0.016 | [13 empty] | VV | 2 | 2 | True | 0 | ROZPOCET
| VV |  | Opěry | [15 empty] | VV | 2 | 1 | True | 0 | ROZPOCET
| VV |  | 25,68*1,05/1000 |  | 0.027 | [13 empty] | VV | 2 | 2 | True | 0 | ROZPOCET
| VV |  | Součet |  | 0.083 | [13 empty] | VV | 2 | 4 | True | 1 | ROZPOCET
69 | M | 13010420 | úhelník ocelový rovnostranný jakost S235JR (11 375) 50x50x5mm | t | 0.14 |  | 0 | CS ÚRS 2025 01 |  |  | základní |  | 0 | 1 | 0.14 | 0 | 0 | 8 | M | 2 |  |  |  | ROZPOCET | [5 empty] | 0 | 0 | 0 | 0 | 0 | 1 | 0 | 4 | 875506551
| PP |  | úhelník ocelový rovnostranný jakost S235JR (11 375) 50x50x5mm | [15 empty] | PP | 2
| VV |  | Křídla | [15 empty] | VV | 2 | 1 | True | 0 | ROZPOCET
| VV |  | "K1P" 19,60*1,05/1000 |  | 0.021 | [13 empty] | VV | 2 | 2 | True | 0 | ROZPOCET
| VV |  | "K2P" 19,60*1,05/1000 |  | 0.021 | [13 empty] | VV | 2 | 2 | True | 0 | ROZPOCET
| VV |  | "K1l" 25,64*1,05/1000 |  | 0.027 | [13 empty] | VV | 2 | 2 | True | 0 | ROZPOCET
| VV |  | "K2L"25,64*1,05/1000 |  | 0.027 | [13 empty] | VV | 2 | 2 | True | 0 | ROZPOCET
| VV |  | Opěry | [15 empty] | VV | 2 | 1 | True | 0 | ROZPOCET
| VV |  | 42,37*1,05/1000 |  | 0.044 | [13 empty] | VV | 2 | 2 | True | 0 | ROZPOCET
| VV |  | Součet |  | 0.14 | [13 empty] | VV | 2 | 4 | True | 1 | ROZPOCET
70 | M | 13011053 | úhelník ocelový nerovnostranný jakost S235JR (11 375) 60x40x6mm | t | 0.044 |  | 0 | CS ÚRS 2025 01 |  |  | základní |  | 0 | 1 | 0.044 | 0 | 0 | 8 | M | 2 |  |  |  | ROZPOCET | [5 empty] | 0 | 0 | 0 | 0 | 0 | 1 | 0 | 4 | -461509127
| PP |  | úhelník ocelový nerovnostranný jakost S235JR (11 375) 60x40x6mm | [15 empty] | PP | 2
| VV |  | madlo na NK (výkres č.2.411) | [15 empty] | VV | 2 | 1 | True | 0 | ROZPOCET
| VV |  | 41,92*1,05/1000 |  | 0.044 | [13 empty] | VV | 2 | 2 | True | 1 | ROZPOCET
71 | M | 13515130 | ocel široká jakost S235JR 200x20mm | t | 0.155 |  | 0 | CS ÚRS 2025 01 |  |  | základní |  | 0 | 1 | 0.155 | 0 | 0 | 8 | M | 2 |  |  |  | ROZPOCET | [5 empty] | 0 | 0 | 0 | 0 | 0 | 1 | 0 | 4 | 2132759710
| PP |  | ocel široká jakost S235JR 200x20mm | [15 empty] | PP | 2
| VV |  | Křídla | [15 empty] | VV | 2 | 1 | True | 0 | ROZPOCET
| VV |  | "K1P" 16,33*1,05/1000 |  | 0.017 | [13 empty] | VV | 2 | 2 | True | 0 | ROZPOCET
| VV |  | "K2P" 16,33*1,05/1000 |  | 0.017 | [13 empty] | VV | 2 | 2 | True | 0 | ROZPOCET
| VV |  | "K1l" 24,49*1,05/1000 |  | 0.026 | [13 empty] | VV | 2 | 2 | True | 0 | ROZPOCET
| VV |  | "K2L" 24,49*1,05/1000 |  | 0.026 | [13 empty] | VV | 2 | 2 | True | 0 | ROZPOCET
| VV |  | Opěry | [15 empty] | VV | 2 | 1 | True | 0 | ROZPOCET
| VV |  | 8*0,26*31,4*1,05/1000 |  | 0.069 | [13 empty] | VV | 2 | 2 | True | 0 | ROZPOCET
| VV |  | Součet |  | 0.155 | [13 empty] | VV | 2 | 4 | True | 1 | ROZPOCET
72 | M | 31120008_R | Plastová krytka na matici M16 | kus | 72 |  | 0 |  |  |  | základní |  | 0 | 1e-05 | 0.00072 | 0 | 0 | 8 | M | 2 |  |  |  | ROZPOCET | [5 empty] | 0 | 0 | 0 | 0 | 0 | 1 | 0 | 4 | 712210915
| PP |  | Plastová krytka na matici M16 | [15 empty] | PP | 2
| VV |  | "kotevní šrouby sloupků zábradlí - římsy na křídlech" (2*2+3*2)*4 |  | 40 | [13 empty] | VV | 2 | 2 | True | 0 | ROZPOCET
| VV |  | "kotevní šrouby zábradlí na opěrách"2*4*4 |  | 32 | [13 empty] | VV | 2 | 2 | True | 0 | ROZPOCET
| VV |  | Součet |  | 72 | [13 empty] | VV | 2 | 4 | True | 1 | ROZPOCET
73 | K | 931992121 | Výplň dilatačních spár z extrudovaného polystyrénu tl 20 mm | m2 | 4.642 |  | 0 | CS ÚRS 2025 01 |  |  | základní |  | 0 | 0.00063 | 0.0029245 | 0 | 0 | 4 | K | 2 |  |  |  | ROZPOCET | [5 empty] | 0 | 0 | 0 | 0 | 0 | 1 | 0 | 4 | -693263376
| PP |  | Výplň dilatačních spár z polystyrenu extrudovaného, tloušťky 20 mm | [15 empty] | PP | 2
| VV |  | "4x sprara prefa zidka x závěrná zídka" (1.2*0.22) * 4 |  | 1.056 | [13 empty] | VV | 2 | 2 | True | 0 | ROZPOCET
| VV |  | "4x spara římsa křídla x závěrná zídka" (0.22*0.53) * 4 |  | 0.466 | [13 empty] | VV | 2 | 2 | True | 0 | ROZPOCET
| VV |  | "4x spára dozděné křídlo x úložný práh opěry" 1,6*0,6*2+1,0*0,6*2 |  | 3.12 | [13 empty] | VV | 2 | 2 | True | 0 | ROZPOCET
| VV |  | Součet |  | 4.642 | [13 empty] | VV | 2 | 4 | True | 1 | ROZPOCET
74 | K | 931992124 | Výplň dilatačních spár z extrudovaného polystyrénu tl 50 mm | m2 | 8.732 |  | 0 | CS ÚRS 2025 01 |  |  | základní |  | 0 | 0.00158 | 0.013797 | 0 | 0 | 4 | K | 2 |  |  |  | ROZPOCET | [5 empty] | 0 | 0 | 0 | 0 | 0 | 1 | 0 | 4 | -1305702914
| PP |  | Výplň dilatačních spár z polystyrenu extrudovaného, tloušťky 50 mm | [15 empty] | PP | 2
| VV |  | izolace - detail | [15 empty] | VV | 2 | 1 | True | 0 | ROZPOCET
| VV |  | 2*11.8*0.37 "separace spádového betonu drenáže od opěr a křídel" |  | 8.732 | [13 empty] | VV | 2 | 2 | True | 1 | ROZPOCET
75 | K | 936942211 | Zhotovení tabulky s letopočtem opravy mostu vložením šablony do bednění | kus | 2 |  | 0 | CS ÚRS 2025 01 |  |  | základní |  | 0 | 0.00649 | 0.01298 | 0 | 0 | 4 | K | 2 |  |  |  | ROZPOCET | [5 empty] | 0 | 0 | 0 | 0 | 0 | 1 | 0 | 4 | 734791914
| PP |  | Zhotovení tabulky s letopočtem opravy nebo větší údržby vložením šablony do bednění | [15 empty] | PP | 2
76 | K | 938121111 | Odstranění náletových křovin, dřevin a travnatého porostu ve výškách v okolí říms a křídel | m2 | 85.5 |  | 0 | CS ÚRS 2025 01 |  |  | základní |  | 0 | 0 | 0 | 0.0005 | 0.04275 | 4 | K | 2 |  |  |  | ROZPOCET | [5 empty] | 0 | 0 | 0 | 0 | 0 | 1 | 0 | 4 | 1578177898
| PP |  | Odstraňování náletových křovin, dřevin a travnatého porostu ve výškách v okolí mostních říms a křídel | [15 empty] | PP | 2
| VV |  | za křídly | [15 empty] | VV | 2 | 1 | True | 0 | ROZPOCET
| VV |  | "K1L" 5*(1,5+3,0)/2 |  | 11.25 | [13 empty] | VV | 2 | 2 | True | 0 | ROZPOCET
| VV |  | "K1P" 4,5*(1,5+3,0)/2 |  | 10.125 | [13 empty] | VV | 2 | 2 | True | 0 | ROZPOCET
| VV |  | "K2L" 5*(1,5+3,0)/2 |  | 11.25 | [13 empty] | VV | 2 | 2 | True | 0 | ROZPOCET
| VV |  | "K2P" 4,5*(1,5+3,0)/2 |  | 10.125 | [13 empty] | VV | 2 | 2 | True | 0 | ROZPOCET
| VV |  | před křídly | [15 empty] | VV | 2 | 1 | True | 0 | ROZPOCET
| VV |  | "K1L" 5*(1,5+3,0)/2 |  | 11.25 | [13 empty] | VV | 2 | 2 | True | 0 | ROZPOCET
| VV |  | "K1P" 4,5*(1,5+3,0)/2 |  | 10.125 | [13 empty] | VV | 2 | 2 | True | 0 | ROZPOCET
| VV |  | "K2L" 5*(1,5+3,0)/2 |  | 11.25 | [13 empty] | VV | 2 | 2 | True | 0 | ROZPOCET
| VV |  | "K2P" 4,5*(1,5+3,0)/2 |  | 10.125 | [13 empty] | VV | 2 | 2 | True | 0 | ROZPOCET
| VV |  | Součet |  | 85.5 | [13 empty] | VV | 2 | 4 | True | 1 | ROZPOCET
77 | K | 938905311 | Údržba OK mostů - očistění, nátěr, namazání ložisek | kus | 4 |  | 0 | CS ÚRS 2025 01 |  |  | základní |  | 0 | 6e-05 | 0.00024 | 0 | 0 | 4 | K | 2 |  |  |  | ROZPOCET | [5 empty] | 0 | 0 | 0 | 0 | 0 | 1 | 0 | 4 | -1634025147
| PP |  | Údržba ocelových konstrukcí údržba ložisek očistění, nátěr, namazání | [15 empty] | PP | 2
78 | K | 938905312 | Údržba OK mostů - vysekání obetonávky ložisek a zalití ložiskových desek | kus | 4 |  | 0 | CS ÚRS 2025 01 |  |  | základní |  | 0 | 0.36966 | 1.4786 | 0 | 0 | 4 | K | 2 |  |  |  | ROZPOCET | [5 empty] | 0 | 0 | 0 | 0 | 0 | 1 | 0 | 4 | -1311570489
| PP |  | Údržba ocelových konstrukcí údržba ložisek vysekání obetonávky a zalití ložiskových desek | [15 empty] | PP | 2
79 | K | 941111121 | Montáž lešení řadového trubkového lehkého s podlahami zatížení do 200 kg/m2 š od 0,9 do 1,2 m v do 10 m | m2 | 36 |  | 0 | CS ÚRS 2025 01 |  |  | základní |  | 0 | 0 | 0 | 0 | 0 | 4 | K | 2 |  |  |  | ROZPOCET | [5 empty] | 0 | 0 | 0 | 0 | 0 | 1 | 0 | 4 | -714771706
| PP |  | Lešení řadové trubkové lehké pracovní s podlahami s provozním zatížením tř. 3 do 200 kg/m2 šířky tř. W09 od 0,9 do 1,2 m, výšky výšky do 10 m montáž | [15 empty] | PP | 2
| VV | leseni | "lešení z líce opěr a křídel" 2* (2.0 + 5.0 + 2.0) *2,0 |  | 36 | [13 empty] | VV | 2 | 2 | True | 1 | ROZPOCET
80 | K | 941111221 | Příplatek k lešení řadovému trubkovému lehkému s podlahami do 200 kg/m2 š od 0,9 do 1,2 m v 10 m za každý den použití | m2 | 1008 |  | 0 | CS ÚRS 2025 01 |  |  | základní |  | 0 | 0 | 0 | 0 | 0 | 4 | K | 2 |  |  |  | ROZPOCET | [5 empty] | 0 | 0 | 0 | 0 | 0 | 1 | 0 | 4 | -2135044884
| PP |  | Lešení řadové trubkové lehké pracovní s podlahami s provozním zatížením tř. 3 do 200 kg/m2 šířky tř. W09 od 0,9 do 1,2 m, výšky výšky do 10 m příplatek k ceně za každý den použití | [15 empty] | PP | 2
| VV |  | "předpoklad použití 28 dnů" 28*36,0 |  | 1008 | [13 empty] | VV | 2 | 2 | True | 1 | ROZPOCET
81 | K | 941111821 | Demontáž lešení řadového trubkového lehkého s podlahami zatížení do 200 kg/m2 š od 0,9 do 1,2 m v do 10 m | m2 | 36 |  | 0 | CS ÚRS 2025 01 |  |  | základní |  | 0 | 0 | 0 | 0 | 0 | 4 | K | 2 |  |  |  | ROZPOCET | [5 empty] | 0 | 0 | 0 | 0 | 0 | 1 | 0 | 4 | -1070772014
| PP |  | Lešení řadové trubkové lehké pracovní s podlahami s provozním zatížením tř. 3 do 200 kg/m2 šířky tř. W09 od 0,9 do 1,2 m, výšky výšky do 10 m demontáž | [15 empty] | PP | 2
| VV |  | leseni |  | 36 | [13 empty] | VV | 2 | 2 | True | 1 | ROZPOCET
| FIG |  | Rozpad figury: leseni | [16 empty] | 2
| FIG |  | "lešení z líce opěr a křídel" 2* (2.0 + 5.0 + 2.0) *2,0 |  | 36 | [14 empty] | 2
82 | K | 953965133 | Kotevní šroub pro chemické kotvy M 16 dl 300 mm | kus | 16 |  | 0 | CS ÚRS 2025 01 |  |  | základní |  | 0 | 0.00042 | 0.00672 | 0 | 0 | 4 | K | 2 |  |  |  | ROZPOCET | [5 empty] | 0 | 0 | 0 | 0 | 0 | 1 | 0 | 4 | -1779360816
| PP |  | Kotva chemická s vyvrtáním otvoru kotevní šrouby pro chemické kotvy, velikost M 16, délka 300 mm | [15 empty] | PP | 2
| VV |  | kotevní ložisek chodníkových lávek | [15 empty] | VV | 2 | 1 | True | 0 | ROZPOCET
| VV |  | 4*4 |  | 16 | [13 empty] | VV | 2 | 2 | True | 1 | ROZPOCET
83 | K | 962021112 | Bourání mostních zdí a pilířů z kamene | m3 | 20.464 |  | 0 | CS ÚRS 2025 01 |  |  | základní |  | 0 | 0.12 | 2.4557 | 2.49 | 50.9554 | 4 | K | 2 |  |  |  | ROZPOCET | [5 empty] | 0 | 0 | 0 | 0 | 0 | 1 | 0 | 4 | 1642704611
| PP |  | Bourání mostních konstrukcí zdiva a pilířů z kamene nebo cihel | [15 empty] | PP | 2
| VV |  | kamený úložný práh + část dříku opěr | [15 empty] | VV | 2 | 1 | True | 0 | ROZPOCET
| VV |  | "O01" (5,0*1,3-3,4*0,3+5,0*0,52)*1,2 |  | 9.696 | [13 empty] | VV | 2 | 2 | True | 0 | ROZPOCET
| VV |  | "O02" (5,0*1,3-3,4*0,3+5,0*0,52)*1,0 |  | 8.08 | [13 empty] | VV | 2 | 2 | True | 0 | ROZPOCET
| VV |  | část vybouraných křídel kolem opěr | [15 empty] | VV | 2 | 1 | True | 0 | ROZPOCET
| VV |  | 0,6*1,4*0,8*4 |  | 2.688 | [13 empty] | VV | 2 | 2 | True | 0 | ROZPOCET
| VV | dem_kamen | Součet |  | 20.464 | [13 empty] | VV | 2 | 4 | True | 1 | ROZPOCET
84 | K | 962051111 | Bourání mostních zdí a pilířů z ŽB | m3 | 8.003 |  | 0 | CS ÚRS 2025 01 |  |  | základní |  | 0 | 0.12171 | 0.97405 | 2.4 | 19.2072 | 4 | K | 2 |  |  |  | ROZPOCET | [5 empty] | 0 | 0 | 0 | 0 | 0 | 1 | 0 | 4 | -743254117
| PP |  | Bourání mostních konstrukcí zdiva a pilířů ze železového betonu | [15 empty] | PP | 2
| VV |  | římsy+závěrné zídky opěr | [15 empty] | VV | 2 | 1 | True | 0 | ROZPOCET
| VV |  | "O01" 0,5*(1,3+0,8)*0,31*2+(5,0*1,3-3,4*0,3)*0,5 |  | 3.391 | [13 empty] | VV | 2 | 2 | True | 0 | ROZPOCET
| VV |  | "O02" 0,5*(1,3+0,8)*0,31*2+(5,0*1,3-3,4*0,3)*0,5 |  | 3.391 | [13 empty] | VV | 2 | 2 | True | 0 | ROZPOCET
| VV |  | demolice říms křídel: | [15 empty] | VV | 2 | 1 | True | 0 | ROZPOCET
| VV |  | 0.54*0.15*3.80 |  | 0.308 | [13 empty] | VV | 2 | 2 | True | 0 | ROZPOCET
| VV |  | 0.5*0.15*3,95 |  | 0.296 | [13 empty] | VV | 2 | 2 | True | 0 | ROZPOCET
| VV |  | 0.52*0.15*3.98 |  | 0.31 | [13 empty] | VV | 2 | 2 | True | 0 | ROZPOCET
| VV |  | 0.57*0.15*3,59 |  | 0.307 | [13 empty] | VV | 2 | 2 | True | 0 | ROZPOCET
| VV | dem_opery | Součet |  | 8.003 | [13 empty] | VV | 2 | 4 | True | 1 | ROZPOCET
85 | K | 963071121 | Demontáž ocelových prvků mostů nýtovaných do 100 kg | kg | 40 |  | 0 | CS ÚRS 2025 01 |  |  | základní |  | 0 | 0 | 0 | 0.001 | 0.04 | 4 | K | 2 |  |  |  | ROZPOCET | [5 empty] | 0 | 0 | 0 | 0 | 0 | 1 | 0 | 4 | 625485110
| PP |  | Demontáž ocelových prvků mostních konstrukcí ztužidel, sedel pro centrické uložení mostnic, stoliček, diagonál, svislic, styčníkových plechů, chodníkových konzol, podlahových nosníků, kabelových žlabů a ostatních drobných prvků nýtovaných, hmotnosti do 100 kg | [15 empty] | PP | 2
| VV |  | "drobný spojovací materiál, podložky podlah na mostnicích" 40 |  | 40 | [13 empty] | VV | 2 | 2 | True | 1 | ROZPOCET
86 | K | 966075141 | Odstranění kovového zábradlí vcelku | m | 5 |  | 0 | CS ÚRS 2025 01 |  |  | základní |  | 0 | 8e-05 | 0.0004 | 0.018 | 0.09 | 4 | K | 2 |  |  |  | ROZPOCET | [5 empty] | 0 | 0 | 0 | 0 | 0 | 1 | 0 | 4 | 1848115354
| PP |  | Odstranění různých konstrukcí na mostech kovového zábradlí vcelku | [15 empty] | PP | 2
| VV |  | zábradlí na opěrách (výkres č.2.011) | [15 empty] | VV | 2 | 1 | True | 0 | ROZPOCET
| VV |  | 1,25*4 |  | 5 | [13 empty] | VV | 2 | 2 | True | 1 | ROZPOCET
87 | K | 967041111 | Úprava úložné spáry pod úložný práh odsekáním vrstvy zdiva tl 100 mm | m2 | 16.024 |  | 0 | CS ÚRS 2025 01 |  |  | základní |  | 0 | 0 | 0 | 0.176 | 2.8202 | 4 | K | 2 |  |  |  | ROZPOCET | [5 empty] | 0 | 0 | 0 | 0 | 0 | 1 | 0 | 4 | -282296179
| PP |  | Úprava úložné spáry pod úložný práh nebo závěrnou zídku odsekáním jakéhokoliv zdiva vrstvy tl.do 100 mm | [15 empty] | PP | 2
| VV |  | úrovnání plochy pro betonáž nových úložných prahů a závěrných zdí | [15 empty] | VV | 2 | 1 | True | 0 | ROZPOCET
| VV |  | ( 5*1.5 + 0.8*0.32 + 0.8*0.32 ) * 2 |  | 16.024 | [13 empty] | VV | 2 | 2 | True | 1 | ROZPOCET
88 | K | 977151118 | Jádrové vrty diamantovými korunkami do stavebních materiálů D přes 90 do 100 mm | ks | 2 |  | 0 | CS ÚRS 2025 01 |  |  | základní |  | 0 | 0.00123 | 0.00246 | 0.017 | 0.034 | 4 | K | 2 |  |  |  | ROZPOCET | [5 empty] | 0 | 0 | 0 | 0 | 0 | 1 | 0 | 4 | 239564956
| PP |  | Jádrové vrty diamantovými korunkami do stavebních materiálů (železobetonu, betonu, cihel, obkladů, dlažeb, kamene) průměru přes 90 do 100 mm | [15 empty] | PP | 2
| P |  | Poznámka k položce: Vrty a zkoušky pro ověření nutnosti injektáže spodní stavby | [15 empty] | P | 2
| VV |  | Vrty pro ověření nutnosti injektáže spodní stavby | [15 empty] | VV | 2 | 1 | True | 0 | ROZPOCET
| VV |  | 2 |  | 2 | [13 empty] | VV | 2 | 2 | True | 1 | ROZPOCET
89 | K | 977171245 | Vrty do profilové oceli průměru přes 20 do 100 mm tloušťky přes 20 do 25 mm | kus | 16 |  | 0 | CS ÚRS 2025 01 |  |  | základní |  | 0 | 0.00013 | 0.00208 | 0 | 0 | 4 | K | 2 |  |  |  | ROZPOCET | [5 empty] | 0 | 0 | 0 | 0 | 0 | 1 | 0 | 4 | 1648944772
| PP |  | Vrty do profilové oceli na staveništi (nosníky, úhelníky, plochá ocel) průměru přes 20 do 100 mm tloušťky přes 20 do 25 mm | [15 empty] | PP | 2
| VV |  | horní pásnice hl. nosníku, nové otvory pro mostnicové šrouby (TZ,str.14) | [15 empty] | VV | 2 | 1 | True | 0 | ROZPOCET
| VV |  | 2*8 |  | 16 | [13 empty] | VV | 2 | 2 | True | 1 | ROZPOCET
90 | K | 985131111 | Očištění ploch stěn, rubu kleneb a podlah tlakovou vodou | m2 | 62.823 |  | 0 | CS ÚRS 2025 01 |  |  | základní |  | 0 | 0 | 0 | 0 | 0 | 4 | K | 2 |  |  |  | ROZPOCET | [5 empty] | 0 | 0 | 0 | 0 | 0 | 1 | 0 | 4 | 1167559316
| PP |  | Očištění ploch stěn, rubu kleneb a podlah tlakovou vodou | [15 empty] | PP | 2
| VV |  | "O1" (3,527-1,015)*5,0+4*(0,5+0,8)/2*(3,527-1,015) |  | 19.091 | [13 empty] | VV | 2 | 2 | True | 0 | ROZPOCET
| VV |  | "O2" (3,41-0,84)*5,0+4*(0,5+0,8)/2*(3,41-0,84) |  | 19.532 | [13 empty] | VV | 2 | 2 | True | 0 | ROZPOCET
| VV |  | "křídla" 5.7+4.7+6.7+7.1 |  | 24.2 | [13 empty] | VV | 2 | 2 | True | 0 | ROZPOCET
| VV |  | Součet |  | 62.823 | [13 empty] | VV | 2 | 4 | True | 1 | ROZPOCET
91 | K | 985142111 | Vysekání spojovací hmoty ze spár zdiva hl do 40 mm dl do 6 m/m2 | m2 | 18.847 |  | 0 | CS ÚRS 2025 01 |  |  | základní |  | 0 | 0 | 0 | 0.0106 | 0.19978 | 4 | K | 2 |  |  |  | ROZPOCET | [5 empty] | 0 | 0 | 0 | 0 | 0 | 1 | 0 | 4 | 1988435661
| PP |  | Vysekání spojovací hmoty ze spár zdiva včetně vyčištění hloubky spáry do 40 mm délky spáry na 1 m2 upravované plochy do 6 m | [15 empty] | PP | 2
| VV |  | "předpoklad 30% plochy k přespárování" 0.3 * 62,823 |  | 18.847 | [13 empty] | VV | 2 | 2 | True | 1 | ROZPOCET
92 | K | 985233111 | Úprava spár po spárování zdiva uhlazením spára dl do 6 m/m2 | m2 | 22.207 |  | 0 | CS ÚRS 2025 01 |  |  | základní |  | 0 | 0 | 0 | 0 | 0 | 4 | K | 2 |  |  |  | ROZPOCET | [5 empty] | 0 | 0 | 0 | 0 | 0 | 1 | 0 | 4 | 847807544
| PP |  | Úprava spár po spárování zdiva kamenného nebo cihelného délky spáry na 1 m2 upravované plochy do 6 m uhlazením | [15 empty] | PP | 2
| VV |  | Souvisí s p.č. 628633111 | [15 empty] | VV | 2 | 1 | True | 0 | ROZPOCET
| VV |  | 22,207 |  | 22.207 | [13 empty] | VV | 2 | 2 | True | 1 | ROZPOCET
93 | K | 985233912 | Příplatek k úpravě spár za plochu do 10 m2 jednotlivě | m2 | 22.207 |  | 0 | CS ÚRS 2025 01 |  |  | základní |  | 0 | 0 | 0 | 0 | 0 | 4 | K | 2 |  |  |  | ROZPOCET | [5 empty] | 0 | 0 | 0 | 0 | 0 | 1 | 0 | 4 | -526801254
| PP |  | Úprava spár po spárování zdiva kamenného nebo cihelného Příplatek k cenám za plochu do 10 m2 jednotlivě | [15 empty] | PP | 2
| VV |  | Souvisí s p.č. 628633111 | [15 empty] | VV | 2 | 1 | True | 0 | ROZPOCET
| VV |  | 22,207 |  | 22.207 | [13 empty] | VV | 2 | 2 | True | 1 | ROZPOCET
94 | K | 985331212 | Dodatečné vlepování betonářské výztuže D 10 mm do chemické malty včetně vyvrtání otvoru | m | 24.745 |  | 0 | CS ÚRS 2025 01 |  |  | základní |  | 0 | 0.00033 | 0.0081659 | 0 | 0 | 4 | K | 2 |  |  |  | ROZPOCET | [5 empty] | 0 | 0 | 0 | 0 | 0 | 1 | 0 | 4 | 125506147
| PP |  | Dodatečné vlepování betonářské výztuže včetně vyvrtání a vyčištění otvoru chemickou maltou průměr výztuže 10 mm | [15 empty] | PP | 2
| VV |  | Křídla (výkres č. 2.203) | [15 empty] | VV | 2 | 1 | True | 0 | ROZPOCET
| VV |  | "zadni vlepovana výztuž říms" 0.255 *49 |  | 12.495 | [13 empty] | VV | 2 | 2 | True | 0 | ROZPOCET
| VV |  | "přední vlepovaná výztuž říms" 0.250 * 49 |  | 12.25 | [13 empty] | VV | 2 | 2 | True | 0 | ROZPOCET
| VV |  | Součet |  | 24.745 | [13 empty] | VV | 2 | 4 | True | 1 | ROZPOCET
95 | M | 13021054 | tyč ocelová ohýbaná kruhová žebírková jakost B500B (10 505) výztuž do betonu D 10-16mm | t | 0.032 |  | 0 | CS ÚRS 2025 01 |  |  | základní |  | 0 | 1 | 0.032 | 0 | 0 | 8 | M | 2 |  |  |  | ROZPOCET | [5 empty] | 0 | 0 | 0 | 0 | 0 | 1 | 0 | 4 | 1700931180
| PP |  | tyč ocelová ohýbaná kruhová žebírková jakost B500B (10 505) výztuž do betonu D 10-16mm | [15 empty] | PP | 2
| VV |  | 49,49*0,62*1,05/1000 |  | 0.032 | [13 empty] | VV | 2 | 2 | True | 1 | ROZPOCET
96 | K | 985331215 | Dodatečné vlepování betonářské výztuže D 16 mm do chemické malty včetně vyvrtání otvoru | m | 55.14 |  | 0 | CS ÚRS 2025 01 |  |  | základní |  | 0 | 0.00065 | 0.035841 | 0.001 | 0.05514 | 4 | K | 2 |  |  |  | ROZPOCET | [5 empty] | 0 | 0 | 0 | 0 | 0 | 1 | 0 | 4 | -1720710958
| PP |  | Dodatečné vlepování betonářské výztuže včetně vyvrtání a vyčištění otvoru chemickou maltou průměr výztuže 16 mm | [15 empty] | PP | 2
| VV |  | Úložné prahy a závěrné zdi (výkres 2.211 +2.212) | [15 empty] | VV | 2 | 1 | True | 0 | ROZPOCET
| VV |  | 0.5 * (36 + 36) |  | 36 | [13 empty] | VV | 2 | 2 | True | 0 | ROZPOCET
| VV |  | 0.33 * (29+ 29) |  | 19.14 | [13 empty] | VV | 2 | 2 | True | 0 | ROZPOCET
| VV |  | Součet |  | 55.14 | [13 empty] | VV | 2 | 4 | True | 1 | ROZPOCET
97 | M | 13021054 | tyč ocelová ohýbaná kruhová žebírková jakost B500B (10 505) výztuž do betonu D 10-16mm | t | 0.233 |  | 0 | CS ÚRS 2025 01 |  |  | základní |  | 0 | 1 | 0.233 | 0 | 0 | 8 | M | 2 |  |  |  | ROZPOCET | [5 empty] | 0 | 0 | 0 | 0 | 0 | 1 | 0 | 4 | 1559694944
| PP |  | tyč ocelová ohýbaná kruhová žebírková jakost B500B (10 505) výztuž do betonu D 10-16mm | [15 empty] | PP | 2
| VV |  | Úložné prahy a závěrné zdi (výkres 2.211 +2.212) | [15 empty] | VV | 2 | 1 | True | 0 | ROZPOCET
| VV |  | (39,96+26,97)*1,58*1,05/1000 |  | 0.111 | [13 empty] | VV | 2 | 2 | True | 0 | ROZPOCET
| VV |  | (43,56+30,16)*1,58*1,05/1000 |  | 0.122 | [13 empty] | VV | 2 | 2 | True | 0 | ROZPOCET
| VV |  | Součet |  | 0.233 | [13 empty] | VV | 2 | 4 | True | 1 | ROZPOCET
98 | K | 985422123 | Injektáž trhlin š přes 0,5 do 1 mm v ŽB kcích tl přes 200 do 300 mm epoxidem včetně vrtů | m | 12 |  | 0 | CS ÚRS 2025 01 |  |  | základní |  | 0 | 0.00247 | 0.02964 | 0 | 0 | 4 | K | 2 |  |  |  | ROZPOCET | [5 empty] | 0 | 0 | 0 | 0 | 0 | 1 | 0 | 4 | -1492265195
| PP |  | Injektáž trhlin v betonových nebo železobetonových konstrukcích nízkotlaká do 0,6 MP s injektážními jehlami vloženými do vrtů včetně jejich vyvrtání epoxidovou injektážní hmotou šířka trhlin přes 0,5 do 1 mm tloušťka konstrukce přes 200 do 300 mm | [15 empty] | PP | 2
| VV |  | injektáž ponechaných dříků opěr (TZ str.12) | [15 empty] | VV | 2 | 1 | True | 0 | ROZPOCET
| VV |  | "předpoklad dl. vrtů, O1+O2" 0,3*20*2 |  | 12 | [13 empty] | VV | 2 | 2 | True | 1 | ROZPOCET
99 | K | 985441114 | Přídavná šroubovitá nerezová výztuž 1 táhlo D 10 mm v drážce v cihelném zdivu hl do 70 mm | m | 28 |  | 0 | CS ÚRS 2025 01 |  |  | základní |  | 0 | 0.00151 | 0.04228 | 0.001 | 0.028 | 4 | K | 2 |  |  |  | ROZPOCET | [5 empty] | 0 | 0 | 0 | 0 | 0 | 1 | 0 | 4 | -1135792365
| PP |  | Přídavná šroubovitá nerezová výztuž pro sanaci trhlin v drážce včetně vyfrézování a zalití kotevní maltou v cihelném nebo kamenném zdivu hloubky do 70 mm 1 táhlo průměru 10 mm | [15 empty] | PP | 2
| VV |  | přídavná helikální výztuž | [15 empty] | VV | 2 | 1 | True | 0 | ROZPOCET
| VV |  | "O02"(0,3+5.0+0,3) * 5 |  | 28 | [13 empty] | VV | 2 | 2 | True | 0 | ROZPOCET
| VV |  | Součet |  | 28 | [13 empty] | VV | 2 | 4 | True | 1 | ROZPOCET
| D | 997 | Doprava suti a vybouraných hmot |  |  |  | 0 | [5 empty] | 0 |  | 0 |  | 0 | 1 | D | 1 |  |  |  | ROZPOCET | [11 empty] | 0
100 | K | 997013841 | Poplatek za uložení na skládce (skládkovné) odpadu po otryskávání bez obsahu nebezpečných látek kód odpadu 12 01 17 | t | 1.75 |  | 0 | CS ÚRS 2025 01 |  |  | základní |  | 0 | 0 | 0 | 0 | 0 | 4 | K | 2 |  |  |  | ROZPOCET | [5 empty] | 0 | 0 | 0 | 0 | 0 | 1 | 0 | 4 | 664462962
| PP |  | Poplatek za uložení stavebního odpadu na skládce (skládkovné) odpadního materiálu po otryskávání bez obsahu nebezpečných látek zatříděného do Katalogu odpadů pod kódem 12 01 17 | [15 empty] | PP | 2
| VV |  | Abrazivo použité k tryskání (předpoklad 50%) | [15 empty] | VV | 2 | 1 | True | 0 | ROZPOCET
| VV |  | 3,499*0,5 |  | 1.75 | [13 empty] | VV | 2 | 2 | True | 1 | ROZPOCET
101 | K | 997013843 | Poplatek za uložení na skládce (skládkovné) odpadu po otryskávání s obsahem nebezpečných látek kód odpadu 12 01 16 | t | 1.75 |  | 0 | CS ÚRS 2025 01 |  |  | základní |  | 0 | 0 | 0 | 0 | 0 | 4 | K | 2 |  |  |  | ROZPOCET | [5 empty] | 0 | 0 | 0 | 0 | 0 | 1 | 0 | 4 | 1446825928
| PP |  | Poplatek za uložení stavebního odpadu na skládce (skládkovné) odpadního materiálu po otryskávání s obsahem nebezpečných látek zatříděného do katalogu odpadů pod kódem 12 01 16 | [15 empty] | PP | 2
| VV |  | Abrazivo použité k tryskání (předpoklad 50%) | [15 empty] | VV | 2 | 1 | True | 0 | ROZPOCET
| VV |  | 3,499*0,5 |  | 1.75 | [13 empty] | VV | 2 | 2 | True | 1 | ROZPOCET
102 | K | 997013862 | Poplatek za uložení stavebního odpadu na recyklační skládce (skládkovné) z armovaného betonu kód odpadu 17 01 01 | t | 19.207 |  | 0 | CS ÚRS 2025 01 |  |  | základní |  | 0 | 0 | 0 | 0 | 0 | 4 | K | 2 |  |  |  | ROZPOCET | [5 empty] | 0 | 0 | 0 | 0 | 0 | 1 | 0 | 4 | -683883121
| PP |  | Poplatek za uložení stavebního odpadu na recyklační skládce (skládkovné) z armovaného betonu zatříděného do Katalogu odpadů pod kódem 17 01 01 | [15 empty] | PP | 2
| VV |  | beton z demolic závěrné zídky+římsy křídel | [15 empty] | VV | 2 | 1 | True | 0 | ROZPOCET
| VV |  | 8,003*2,4 |  | 19.207 | [13 empty] | VV | 2 | 2 | True | 1 | ROZPOCET
103 | K | 997013873 | Poplatek za uložení stavebního odpadu na recyklační skládce (skládkovné) zeminy a kamení zatříděného do Katalogu odpadů pod kódem 17 05 04 | t | 146.931 |  | 0 | CS ÚRS 2025 01 |  |  | základní |  | 0 | 0 | 0 | 0 | 0 | 4 | K | 2 |  |  |  | ROZPOCET | [5 empty] | 0 | 0 | 0 | 0 | 0 | 1 | 0 | 4 | -2003376442
| PP |  | Poplatek za uložení stavebního odpadu na recyklační skládce (skládkovné) zeminy a kamení zatříděného do Katalogu odpadů pod kódem 17 05 04 | [15 empty] | PP | 2
| VV |  | zemina(výkopek), 79,980*1,8=143,964t, 1/3 množství bude použita zpět-navázání zem.tělesa SO-svršek | [15 empty] | VV | 2 | 1 | True | 0 | ROZPOCET
| VV |  | 143,964*2/3 |  | 95.976 | [13 empty] | VV | 2 | 2 | True | 0 | ROZPOCET
| VV |  | " kámen" 20,464*2,49 |  | 50.955 | [13 empty] | VV | 2 | 2 | True | 0 | ROZPOCET
| VV |  | Součet |  | 146.931 | [13 empty] | VV | 2 | 4 | True | 1 | ROZPOCET
104 | K | 997211111 | Svislá doprava suti na v 3,5 m | t | 76.363 |  | 0 | CS ÚRS 2025 01 |  |  | základní |  | 0 | 0 | 0 | 0 | 0 | 4 | K | 2 |  |  |  | ROZPOCET | [5 empty] | 0 | 0 | 0 | 0 | 0 | 1 | 0 | 4 | -1428631204
| PP |  | Svislá doprava suti nebo vybouraných hmot s naložením do dopravního zařízení a s vyprázdněním dopravního zařízení na hromadu nebo do dopravního prostředku suti na výšku do 3,5 m | [15 empty] | PP | 2
105 | K | 997211511 | Vodorovná doprava suti po suchu na vzdálenost do 1 km | t | 76.363 |  | 0 | CS ÚRS 2025 01 |  |  | základní |  | 0 | 0 | 0 | 0 | 0 | 4 | K | 2 |  |  |  | ROZPOCET | [5 empty] | 0 | 0 | 0 | 0 | 0 | 1 | 0 | 4 | -458698306
| PP |  | Vodorovná doprava suti nebo vybouraných hmot suti se složením a hrubým urovnáním, na vzdálenost do 1 km | [15 empty] | PP | 2
106 | K | 997211519 | Příplatek ZKD 1 km u vodorovné dopravy suti | t | 763.63 |  | 0 | CS ÚRS 2025 01 |  |  | základní |  | 0 | 0 | 0 | 0 | 0 | 4 | K | 2 |  |  |  | ROZPOCET | [5 empty] | 0 | 0 | 0 | 0 | 0 | 1 | 0 | 4 | 1771356676
| PP |  | Vodorovná doprava suti nebo vybouraných hmot suti se složením a hrubým urovnáním, na vzdálenost Příplatek k ceně za každý další započatý 1 km přes 1 km | [15 empty] | PP | 2
| VV |  | 76,363*10 'Přepočtené koeficientem množství |  | 763.63 | [13 empty] | VV | 2 | 2 | False | 1 | ROZPOCET
107 | K | 997211611 | Nakládání suti na dopravní prostředky pro vodorovnou dopravu | t | 76.363 |  | 0 | CS ÚRS 2025 01 |  |  | základní |  | 0 | 0 | 0 | 0 | 0 | 4 | K | 2 |  |  |  | ROZPOCET | [5 empty] | 0 | 0 | 0 | 0 | 0 | 1 | 0 | 4 | 2085427648
| PP |  | Nakládání suti nebo vybouraných hmot na dopravní prostředky pro vodorovnou dopravu suti | [15 empty] | PP | 2
108 | K | 997211621 | Ekologická likvidace mostnic - drcení a odvoz do 20 km | kus | 10 |  | 0 | CS ÚRS 2025 01 |  |  | základní |  | 0 | 0 | 0 | 0 | 0 | 4 | K | 2 |  |  |  | ROZPOCET | [5 empty] | 0 | 0 | 0 | 0 | 0 | 1 | 0 | 4 | 45906565
| PP |  | Ekologická likvidace mostnic s drcením s odvozem drtě do 20 km | [15 empty] | PP | 2
| VV |  | pozednice + mostnice | [15 empty] | VV | 2 | 1 | True | 0 | ROZPOCET
| VV |  | 2 +8 |  | 10 | [13 empty] | VV | 2 | 2 | True | 1 | ROZPOCET
| D | 998 | Přesun hmot |  |  |  | 0 | [5 empty] | 0 |  | 0 |  | 0 | 1 | D | 1 |  |  |  | ROZPOCET | [11 empty] | 0
109 | K | 998212111 | Přesun hmot pro mosty zděné, monolitické betonové nebo ocelové v do 20 m | t | 231.569 |  | 0 | CS ÚRS 2025 01 |  |  | základní |  | 0 | 0 | 0 | 0 | 0 | 4 | K | 2 |  |  |  | ROZPOCET | [5 empty] | 0 | 0 | 0 | 0 | 0 | 1 | 0 | 4 | -862653008
| PP |  | Přesun hmot pro mosty zděné, betonové monolitické, spřažené ocelobetonové nebo kovové vodorovná dopravní vzdálenost do 100 m výška mostu do 20 m | [15 empty] | PP | 2
| D | PSV | Práce a dodávky PSV |  |  |  | 0 | [5 empty] | 0 |  | 4.7933 |  | 0 | 2 | D | 0 |  |  |  | ROZPOCET | [11 empty] | 0
| D | 711 | Izolace proti vodě, vlhkosti a plynům |  |  |  | 0 | [5 empty] | 0 |  | 0.68333 |  | 0 | 2 | D | 1 |  |  |  | ROZPOCET | [11 empty] | 0
110 | K | 711111001 | Provedení izolace proti zemní vlhkosti vodorovné za studena nátěrem penetračním | m2 | 41.476 |  | 0 | CS ÚRS 2025 01 |  |  | základní |  | 0 | 0 | 0 | 0 | 0 | 16 | K | 2 |  |  |  | ROZPOCET | [5 empty] | 0 | 0 | 0 | 0 | 0 | 1 | 0 | 16 | 868469875
| PP |  | Provedení izolace proti zemní vlhkosti natěradly a tmely za studena na ploše vodorovné V nátěrem penetračním | [15 empty] | PP | 2
| VV |  | typ 1 | [15 empty] | VV | 2 | 1 | True | 0 | ROZPOCET
| VV |  | "závěrné zdi O1"0,24*(1,35-0,36)*2+0,05*2,55 |  | 0.603 | [13 empty] | VV | 2 | 2 | True | 0 | ROZPOCET
| VV |  | "závěrné zdi O2"0,24*(1,35-0,36)*2+0,05*2,55 |  | 0.603 | [13 empty] | VV | 2 | 2 | True | 0 | ROZPOCET
| VV |  | typ 2 | [15 empty] | VV | 2 | 1 | True | 0 | ROZPOCET
| VV |  | "spádový beton O1" 5,2*1,6+(2,7+3,1)*0,7 |  | 12.38 | [13 empty] | VV | 2 | 2 | True | 0 | ROZPOCET
| VV |  | "spádový beton O2" 5,2 *1,6+(2,7+3,1)*0,7 |  | 12.38 | [13 empty] | VV | 2 | 2 | True | 0 | ROZPOCET
| VV |  | typ 3 | [15 empty] | VV | 2 | 1 | True | 0 | ROZPOCET
| VV |  | "prefa. přechod zídky-rub" (1,49-0,18)*2,96*4 |  | 15.51 | [13 empty] | VV | 2 | 2 | True | 0 | ROZPOCET
| VV |  | Součet |  | 41.476 | [13 empty] | VV | 2 | 4 | True | 1 | ROZPOCET
111 | K | 711112001 | Provedení izolace proti zemní vlhkosti svislé za studena nátěrem penetračním | m2 | 61.639 |  | 0 | CS ÚRS 2025 01 |  |  | základní |  | 0 | 0 | 0 | 0 | 0 | 16 | K | 2 |  |  |  | ROZPOCET | [5 empty] | 0 | 0 | 0 | 0 | 0 | 1 | 0 | 16 | -395029564
| PP |  | Provedení izolace proti zemní vlhkosti natěradly a tmely za studena na ploše svislé S nátěrem penetračním | [15 empty] | PP | 2
| VV |  | typ 1 | [15 empty] | VV | 2 | 1 | True | 0 | ROZPOCET
| VV |  | "závěrné zdi O1"((1,015+0,61)*0,52)*2 +0,61*0,47*2 |  | 2.263 | [13 empty] | VV | 2 | 2 | True | 0 | ROZPOCET
| VV |  | "závěrné zdi O2"((0,84+0,61)*0,52)*2+0,61*0,47*2 |  | 2.081 | [13 empty] | VV | 2 | 2 | True | 0 | ROZPOCET
| VV |  | "rub O1"(0,77+1,015+0,371)*3,99 |  | 8.602 | [13 empty] | VV | 2 | 2 | True | 0 | ROZPOCET
| VV |  | "rub O2" (0,77+0,84+0,516)*3,99 |  | 8.483 | [13 empty] | VV | 2 | 2 | True | 0 | ROZPOCET
| VV |  | typ 2 | [15 empty] | VV | 2 | 1 | True | 0 | ROZPOCET
| VV |  | "římsy na křídlech" 0,5*(3,47+4,13+3,91+3,55) |  | 7.53 | [13 empty] | VV | 2 | 2 | True | 0 | ROZPOCET
| VV |  | "čelo závěr.zdí O1+O2" 0,52*((1,015+0,61)*2+(0,84+0,61)*2) |  | 3.198 | [13 empty] | VV | 2 | 2 | True | 0 | ROZPOCET
| VV |  | "římsy O1"(1,32+(1,35-0,36))*0,3*2 |  | 1.386 | [13 empty] | VV | 2 | 2 | True | 0 | ROZPOCET
| VV |  | "římsy O2"(1,32+(1,35-0,36))*0,3*2 |  | 1.386 | [13 empty] | VV | 2 | 2 | True | 0 | ROZPOCET
| VV |  | "závěrné zdi x křídlo, O1" 0,2*(0,61+1,015+0,371)*2 |  | 0.798 | [13 empty] | VV | 2 | 2 | True | 0 | ROZPOCET
| VV |  | "závěrné zdi x křídlo, O2" 0,2*(0,61+0,84+0,516)*2 |  | 0.786 | [13 empty] | VV | 2 | 2 | True | 0 | ROZPOCET
| VV |  | typ 3 | [15 empty] | VV | 2 | 1 | True | 0 | ROZPOCET
| VV |  | "prefa. přechod zídky-rub" (1,19+0,83)/2*2,96*4 |  | 11.958 | [13 empty] | VV | 2 | 2 | True | 0 | ROZPOCET
| VV |  | "prefa. přechod zídky-líc" 0,83*2,96*4 |  | 9.827 | [13 empty] | VV | 2 | 2 | True | 0 | ROZPOCET
| VV |  | "prefa.přechod zídky -čela" (1,19+1,49-0,18)*0,18*4 |  | 1.8 | [13 empty] | VV | 2 | 2 | True | 0 | ROZPOCET
| VV |  | "prefa.přechod zídky -čela" (0,83+1,49-0,18)*0,18*4 |  | 1.541 | [13 empty] | VV | 2 | 2 | True | 0 | ROZPOCET
| VV |  | Součet |  | 61.639 | [13 empty] | VV | 2 | 4 | True | 1 | ROZPOCET
112 | M | 11163150 | lak penetrační asfaltový | t | 0.036 |  | 0 | CS ÚRS 2025 01 |  |  | základní |  | 0 | 1 | 0.036 | 0 | 0 | 32 | M | 2 |  |  |  | ROZPOCET | [5 empty] | 0 | 0 | 0 | 0 | 0 | 1 | 0 | 16 | -1456697631
| PP |  | lak penetrační asfaltový | [15 empty] | PP | 2
| VV |  | 41,476+61,639 |  | 103.115 | [13 empty] | VV | 2 | 2 | True | 1 | ROZPOCET
| VV |  | 103,115*0,00035 'Přepočtené koeficientem množství |  | 0.036 | [13 empty] | VV | 2 | 2 | False | 1 | ROZPOCET
113 | K | 711112011 | Provedení izolace proti zemní vlhkosti svislé za studena suspenzí asfaltovou | m2 | 50.253 |  | 0 | CS ÚRS 2025 01 |  |  | základní |  | 0 | 0 | 0 | 0 | 0 | 16 | K | 2 |  |  |  | ROZPOCET | [5 empty] | 0 | 0 | 0 | 0 | 0 | 1 | 0 | 16 | 267889961
| PP |  | Provedení izolace proti zemní vlhkosti natěradly a tmely za studena na ploše svislé S nátěrem suspensí asfaltovou | [15 empty] | PP | 2
| VV |  | typ 3 (2 vrstvy nátěru) | [15 empty] | VV | 2 | 1 | True | 0 | ROZPOCET
| VV |  | "prefa. přechod zídky-rub" (1,19+0,83)/2*2,96*4*2 |  | 23.917 | [13 empty] | VV | 2 | 2 | True | 0 | ROZPOCET
| VV |  | "prefa. přechod zídky-líc" 0,83*2,96*4*2 |  | 19.654 | [13 empty] | VV | 2 | 2 | True | 0 | ROZPOCET
| VV |  | "prefa.přechod zídky -čela" (1,19+1,49-0,18)*0,18*4*2 |  | 3.6 | [13 empty] | VV | 2 | 2 | True | 0 | ROZPOCET
| VV |  | "prefa.přechod zídky -čela" (0,83+1,49-0,18)*0,18*4*2 |  | 3.082 | [13 empty] | VV | 2 | 2 | True | 0 | ROZPOCET
| VV |  | Součet |  | 50.253 | [13 empty] | VV | 2 | 4 | True | 1 | ROZPOCET
114 | K | 711111002 | Provedení izolace proti zemní vlhkosti vodorovné za studena lakem asfaltovým | m2 | 31.021 |  | 0 | CS ÚRS 2025 01 |  |  | základní |  | 0 | 0 | 0 | 0 | 0 | 16 | K | 2 |  |  |  | ROZPOCET | [5 empty] | 0 | 0 | 0 | 0 | 0 | 1 | 0 | 16 | 1944825574
| PP |  | Provedení izolace proti zemní vlhkosti natěradly a tmely za studena na ploše vodorovné V nátěrem lakem asfaltovým | [15 empty] | PP | 2
| VV |  | typ 3 (2 vrstvy nátěru) | [15 empty] | VV | 2 | 1 | True | 0 | ROZPOCET
| VV |  | "prefa. přechod zídky-rub" (1,49-0,18)*2,96*4*2 |  | 31.021 | [13 empty] | VV | 2 | 2 | True | 0 | ROZPOCET
| VV |  | Součet |  | 31.021 | [13 empty] | VV | 2 | 4 | True | 1 | ROZPOCET
115 | M | 11163346 | suspenze hydroizolační asfaltová | t | 0.122 |  | 0 | CS ÚRS 2025 01 |  |  | základní |  | 0 | 1 | 0.122 | 0 | 0 | 32 | M | 2 |  |  |  | ROZPOCET | [5 empty] | 0 | 0 | 0 | 0 | 0 | 1 | 0 | 16 | 519539781
| PP |  | suspenze hydroizolační asfaltová | [15 empty] | PP | 2
| VV |  | 50,253+31,021 |  | 81.274 | [13 empty] | VV | 2 | 2 | True | 1 | ROZPOCET
| VV |  | 81,274*0,0015 'Přepočtené koeficientem množství |  | 0.122 | [13 empty] | VV | 2 | 2 | False | 1 | ROZPOCET
116 | K | 711141559 | Provedení izolace proti zemní vlhkosti pásy přitavením vodorovné NAIP | m2 | 25.966 |  | 0 | CS ÚRS 2025 01 |  |  | základní |  | 0 | 0.0004 | 0.010386 | 0 | 0 | 16 | K | 2 |  |  |  | ROZPOCET | [5 empty] | 0 | 0 | 0 | 0 | 0 | 1 | 0 | 16 | 504994745
| PP |  | Provedení izolace proti zemní vlhkosti pásy přitavením NAIP na ploše vodorovné V | [15 empty] | PP | 2
| VV |  | typ 1 | [15 empty] | VV | 2 | 1 | True | 0 | ROZPOCET
| VV |  | "závěrné zdi O1"0,24*(1,35-0,36)*2+0,05*2,55 |  | 0.603 | [13 empty] | VV | 2 | 2 | True | 0 | ROZPOCET
| VV |  | "závěrné zdi O2"0,24*(1,35-0,36)*2+0,05*2,55 |  | 0.603 | [13 empty] | VV | 2 | 2 | True | 0 | ROZPOCET
| VV |  | typ 2 | [15 empty] | VV | 2 | 1 | True | 0 | ROZPOCET
| VV |  | "spádový beton O1" 5,2*1,6+(2,7+3,1)*0,7 |  | 12.38 | [13 empty] | VV | 2 | 2 | True | 0 | ROZPOCET
| VV |  | "spádový beton O2" 5,2 *1,6+(2,7+3,1)*0,7 |  | 12.38 | [13 empty] | VV | 2 | 2 | True | 0 | ROZPOCET
| VV |  | Součet |  | 25.966 | [13 empty] | VV | 2 | 4 | True | 1 | ROZPOCET
117 | K | 711142559 | Provedení izolace proti zemní vlhkosti pásy přitavením svislé NAIP | m2 | 36.513 |  | 0 | CS ÚRS 2025 01 |  |  | základní |  | 0 | 0.0004 | 0.014605 | 0 | 0 | 16 | K | 2 |  |  |  | ROZPOCET | [5 empty] | 0 | 0 | 0 | 0 | 0 | 1 | 0 | 16 | 89942953
| PP |  | Provedení izolace proti zemní vlhkosti pásy přitavením NAIP na ploše svislé S | [15 empty] | PP | 2
| VV |  | typ 1 | [15 empty] | VV | 2 | 1 | True | 0 | ROZPOCET
| VV |  | "závěrné zdi O1"((1,015+0,61)*0,52)*2 +0,61*0,47*2 |  | 2.263 | [13 empty] | VV | 2 | 2 | True | 0 | ROZPOCET
| VV |  | "závěrné zdi O2"((0,84+0,61)*0,52)*2+0,61*0,47*2 |  | 2.081 | [13 empty] | VV | 2 | 2 | True | 0 | ROZPOCET
| VV |  | "rub O1"(0,77+1,015+0,371)*3,99 |  | 8.602 | [13 empty] | VV | 2 | 2 | True | 0 | ROZPOCET
| VV |  | "rub O2" (0,77+0,84+0,516)*3,99 |  | 8.483 | [13 empty] | VV | 2 | 2 | True | 0 | ROZPOCET
| VV |  | typ 2 | [15 empty] | VV | 2 | 1 | True | 0 | ROZPOCET
| VV |  | "římsy na křídlech" 0,5*(3,47+4,13+3,91+3,55) |  | 7.53 | [13 empty] | VV | 2 | 2 | True | 0 | ROZPOCET
| VV |  | "čelo závěr.zdí O1+O2" 0,52*((1,015+0,61)*2+(0,84+0,61)*2) |  | 3.198 | [13 empty] | VV | 2 | 2 | True | 0 | ROZPOCET
| VV |  | "římsy O1"(1,32+(1,35-0,36))*0,3*2 |  | 1.386 | [13 empty] | VV | 2 | 2 | True | 0 | ROZPOCET
| VV |  | "římsy O2"(1,32+(1,35-0,36))*0,3*2 |  | 1.386 | [13 empty] | VV | 2 | 2 | True | 0 | ROZPOCET
| VV |  | "závěrné zdi x křídlo, O1" 0,2*(0,61+1,015+0,371)*2 |  | 0.798 | [13 empty] | VV | 2 | 2 | True | 0 | ROZPOCET
| VV |  | "závěrné zdi x křídlo, O2" 0,2*(0,61+0,84+0,516)*2 |  | 0.786 | [13 empty] | VV | 2 | 2 | True | 0 | ROZPOCET
| VV |  | Součet |  | 36.513 | [13 empty] | VV | 2 | 4 | True | 1 | ROZPOCET
118 | M | 62855001_R | pás těžký asfaltový, modifikovaný, schválený systém SŽ | m2 | 68.727 |  | 0 |  |  |  | základní |  | 0 | 0.0053 | 0.36425 | 0 | 0 | 32 | M | 2 |  |  |  | ROZPOCET | [5 empty] | 0 | 0 | 0 | 0 | 0 | 1 | 0 | 16 | -1040600978
| PP |  | pás těžký asfaltový, modifikovaný, schválený systém SŽ | [15 empty] | PP | 2
| VV |  | 25,966+36,513 |  | 62.479 | [13 empty] | VV | 2 | 2 | True | 1 | ROZPOCET
| VV |  | 62,479*1,1 'Přepočtené koeficientem množství |  | 68.727 | [13 empty] | VV | 2 | 2 | False | 1 | ROZPOCET
119 | K | 711491172 | Provedení doplňků izolace proti vodě na vodorovné ploše z textilií vrstva ochranná | m2 | 25.966 |  | 0 | CS ÚRS 2025 01 |  |  | základní |  | 0 | 0 | 0 | 0 | 0 | 16 | K | 2 |  |  |  | ROZPOCET | [5 empty] | 0 | 0 | 0 | 0 | 0 | 1 | 0 | 16 | -697921714
| PP |  | Provedení doplňků izolace proti vodě textilií na ploše vodorovné V vrstva ochranná | [15 empty] | PP | 2
| VV |  | typ 1 | [15 empty] | VV | 2 | 1 | True | 0 | ROZPOCET
| VV |  | "závěrné zdi O1"0,24*(1,35-0,36)*2+0,05*2,55 |  | 0.603 | [13 empty] | VV | 2 | 2 | True | 0 | ROZPOCET
| VV |  | "závěrné zdi O2"0,24*(1,35-0,36)*2+0,05*2,55 |  | 0.603 | [13 empty] | VV | 2 | 2 | True | 0 | ROZPOCET
| VV |  | typ 2 | [15 empty] | VV | 2 | 1 | True | 0 | ROZPOCET
| VV |  | "spádový beton O1" 5,2*1,6+(2,7+3,1)*0,7 |  | 12.38 | [13 empty] | VV | 2 | 2 | True | 0 | ROZPOCET
| VV |  | "spádový beton O2" 5,2 *1,6+(2,7+3,1)*0,7 |  | 12.38 | [13 empty] | VV | 2 | 2 | True | 0 | ROZPOCET
| VV |  | Součet |  | 25.966 | [13 empty] | VV | 2 | 4 | True | 1 | ROZPOCET
120 | K | 711491272 | Provedení doplňků izolace proti vodě na ploše svislé z textilií vrstva ochranná | m2 | 36.513 |  | 0 | CS ÚRS 2025 01 |  |  | základní |  | 0 | 0 | 0 | 0 | 0 | 16 | K | 2 |  |  |  | ROZPOCET | [5 empty] | 0 | 0 | 0 | 0 | 0 | 1 | 0 | 16 | 1652905004
| PP |  | Provedení doplňků izolace proti vodě textilií na ploše svislé S vrstva ochranná | [15 empty] | PP | 2
| VV |  | typ 1 | [15 empty] | VV | 2 | 1 | True | 0 | ROZPOCET
| VV |  | "závěrné zdi O1"((1,015+0,61)*0,52)*2 +0,61*0,47*2 |  | 2.263 | [13 empty] | VV | 2 | 2 | True | 0 | ROZPOCET
| VV |  | "závěrné zdi O2"((0,84+0,61)*0,52)*2+0,61*0,47*2 |  | 2.081 | [13 empty] | VV | 2 | 2 | True | 0 | ROZPOCET
| VV |  | "rub O1"(0,77+1,015+0,371)*3,99 |  | 8.602 | [13 empty] | VV | 2 | 2 | True | 0 | ROZPOCET
| VV |  | "rub O2" (0,77+0,84+0,516)*3,99 |  | 8.483 | [13 empty] | VV | 2 | 2 | True | 0 | ROZPOCET
| VV |  | typ 2 | [15 empty] | VV | 2 | 1 | True | 0 | ROZPOCET
| VV |  | "římsy na křídlech" 0,5*(3,47+4,13+3,91+3,55) |  | 7.53 | [13 empty] | VV | 2 | 2 | True | 0 | ROZPOCET
| VV |  | "čelo závěr.zdí O1+O2" 0,52*((1,015+0,61)*2+(0,84+0,61)*2) |  | 3.198 | [13 empty] | VV | 2 | 2 | True | 0 | ROZPOCET
| VV |  | "římsy O1"(1,32+(1,35-0,36))*0,3*2 |  | 1.386 | [13 empty] | VV | 2 | 2 | True | 0 | ROZPOCET
| VV |  | "římsy O2"(1,32+(1,35-0,36))*0,3*2 |  | 1.386 | [13 empty] | VV | 2 | 2 | True | 0 | ROZPOCET
| VV |  | "závěrné zdi x křídlo, O1" 0,2*(0,61+1,015+0,371)*2 |  | 0.798 | [13 empty] | VV | 2 | 2 | True | 0 | ROZPOCET
| VV |  | "závěrné zdi x křídlo, O2" 0,2*(0,61+0,84+0,516)*2 |  | 0.786 | [13 empty] | VV | 2 | 2 | True | 0 | ROZPOCET
| VV |  | Součet |  | 36.513 | [13 empty] | VV | 2 | 4 | True | 1 | ROZPOCET
121 | M | 69311087 | geotextilie netkaná separační, ochranná, filtrační, drenážní PP 1200g/m2 | m2 | 68.727 |  | 0 | CS ÚRS 2025 01 |  |  | základní |  | 0 | 0.0012 | 0.082472 | 0 | 0 | 32 | M | 2 |  |  |  | ROZPOCET | [5 empty] | 0 | 0 | 0 | 0 | 0 | 1 | 0 | 16 | 454269747
| PP |  | geotextilie netkaná separační, ochranná, filtrační, drenážní PP 1200g/m2 | [15 empty] | PP | 2
| VV |  | 25,966+36,513 |  | 62.479 | [13 empty] | VV | 2 | 2 | True | 1 | ROZPOCET
| VV |  | 62,479*1,1 'Přepočtené koeficientem množství |  | 68.727 | [13 empty] | VV | 2 | 2 | False | 1 | ROZPOCET
122 | K | 711491177 | Připevnění doplňků izolace proti vodě nerezovou lištou | m | 29.4 |  | 0 | CS ÚRS 2025 01 |  |  | základní |  | 0 | 0.00031 | 0.009114 | 0 | 0 | 16 | K | 2 |  |  |  | ROZPOCET | [5 empty] | 0 | 0 | 0 | 0 | 0 | 1 | 0 | 16 | 693032686
| PP |  | Provedení doplňků izolace proti vodě textilií připevnění izolace nerezovou lištou | [15 empty] | PP | 2
| VV |  | "římsy na křídlech" 3,47+4,13+3,91+3,55 |  | 15.06 | [13 empty] | VV | 2 | 2 | True | 0 | ROZPOCET
| VV |  | "římsy O1"(1,32+(1,35-0,36))*2+2,55 |  | 7.17 | [13 empty] | VV | 2 | 2 | True | 0 | ROZPOCET
| VV |  | "římsy O2"(1,32+(1,35-0,36))*2+2,55 |  | 7.17 | [13 empty] | VV | 2 | 2 | True | 0 | ROZPOCET
| VV |  | Součet |  | 29.4 | [13 empty] | VV | 2 | 4 | True | 1 | ROZPOCET
123 | M | RMAT0001 | lišta nerezová 4/40, jakost W-Nr. 1.4301 | m | 30.87 |  | 0 |  |  |  | základní |  | 0 | 0.00126 | 0.038896 | 0 | 0 | 32 | M | 2 |  |  |  | ROZPOCET | [5 empty] | 0 | 0 | 0 | 0 | 0 | 1 | 0 | 16 | 1646749034
| PP |  | lišta nerezová 4/40, jakost W-Nr. 1.4301 | [15 empty] | PP | 2
| VV |  | koeficient prořezu 1,05, hmotnost 1,26kg/m | [15 empty] | VV | 2 | 1 | True | 0 | ROZPOCET
| VV |  | 29,40*1,05 |  | 30.87 | [13 empty] | VV | 2 | 2 | True | 1 | ROZPOCET
124 | M | 59030055_R | vrut nerezový se šestihrannou hlavou 8x60mm, včetně hmoždinky | kus | 112 |  | 0 |  |  |  | základní |  | 0 | 5e-05 | 0.0056 | 0 | 0 | 32 | M | 2 |  |  |  | ROZPOCET | [5 empty] | 0 | 0 | 0 | 0 | 0 | 1 | 0 | 16 | 457310747
| PP |  | vrut nerezový se šestihrannou hlavou 8x60mm, včetně hmoždinky | [15 empty] | PP | 2
| VV |  | "vzdálenost kotvících prvků max. 300mm, | [15 empty] | VV | 2 | 1 | True | 0 | ROZPOCET
| VV |  | "římsy na křídlech, (3,47/0,3+1)+(4,13/0,3+1)+(3,91/0,3+1)+(3,55/0,3+1)" 54 |  | 54 | [13 empty] | VV | 2 | 2 | True | 0 | ROZPOCET
| VV |  | "římsy O1,(1,32/0,3+1)*2+((1,35-0,36)/0,3+1)*2+(2,55/0,3+1)" 29 |  | 29 | [13 empty] | VV | 2 | 2 | True | 0 | ROZPOCET
| VV |  | "římsy O2" 29 |  | 29 | [13 empty] | VV | 2 | 2 | True | 0 | ROZPOCET
| VV |  | Součet |  | 112 | [13 empty] | VV | 2 | 4 | True | 1 | ROZPOCET
125 | K | 998711121 | Přesun hmot tonážní pro izolace proti vodě, vlhkosti a plynům ruční v objektech v do 6 m | t | 0.683 |  | 0 | CS ÚRS 2025 01 |  |  | základní |  | 0 | 0 | 0 | 0 | 0 | 16 | K | 2 |  |  |  | ROZPOCET | [5 empty] | 0 | 0 | 0 | 0 | 0 | 1 | 0 | 16 | 130291646
| PP |  | Přesun hmot pro izolace proti vodě, vlhkosti a plynům stanovený z hmotnosti přesunovaného materiálu vodorovná dopravní vzdálenost do 50 m ruční (bez užití mechanizace) v objektech výšky do 6 m | [15 empty] | PP | 2
| D | 713 | Izolace tepelné |  |  |  | 0 | [5 empty] | 0 |  | 0.048215 |  | 0 | 2 | D | 1 |  |  |  | ROZPOCET | [11 empty] | 0
126 | K | 713123211 | Montáž tepelné izolace z XPS tepelně izolačního systému základové desky svisle 1 vrstva do 100 mm | m2 | 21.429 |  | 0 | CS ÚRS 2025 01 |  |  | základní |  | 0 | 5e-05 | 0.0010715 | 0 | 0 | 16 | K | 2 |  |  |  | ROZPOCET | [5 empty] | 0 | 0 | 0 | 0 | 0 | 1 | 0 | 16 | 1030655750
| PP |  | Montáž tepelně izolačního systému základové desky z XPS desek na svislé ploše přilepených nízkoexpanzní (PUR) pěnou jednovrstvého tloušťky izolace do 100 mm | [15 empty] | PP | 2
| VV |  | typ 1 | [15 empty] | VV | 2 | 1 | True | 0 | ROZPOCET
| VV |  | "závěrné zdi O1"((1,015+0,61)*0,52)*2 +0,61*0,47*2 |  | 2.263 | [13 empty] | VV | 2 | 2 | True | 0 | ROZPOCET
| VV |  | "závěrné zdi O2"((0,84+0,61)*0,52)*2+0,61*0,47*2 |  | 2.081 | [13 empty] | VV | 2 | 2 | True | 0 | ROZPOCET
| VV |  | "rub O1"(0,77+1,015+0,371)*3,99 |  | 8.602 | [13 empty] | VV | 2 | 2 | True | 0 | ROZPOCET
| VV |  | "rub O2" (0,77+0,84+0,516)*3,99 |  | 8.483 | [13 empty] | VV | 2 | 2 | True | 0 | ROZPOCET
| VV |  | Součet |  | 21.429 | [13 empty] | VV | 2 | 4 | True | 1 | ROZPOCET
127 | M | 69311082 | geotextilie netkaná separační, ochranná, filtrační, drenážní PP 500g/m2 | m2 | 23.572 |  | 0 | CS ÚRS 2025 01 |  |  | základní |  | 0 | 0.0005 | 0.011786 | 0 | 0 | 32 | M | 2 |  |  |  | ROZPOCET | [5 empty] | 0 | 0 | 0 | 0 | 0 | 1 | 0 | 16 | -1994351287
| PP |  | geotextilie netkaná separační, ochranná, filtrační, drenážní PP 500g/m2 | [15 empty] | PP | 2
| VV |  | typ 1 | [15 empty] | VV | 2 | 1 | True | 0 | ROZPOCET
| VV |  | 21,429*1,10 |  | 23.572 | [13 empty] | VV | 2 | 2 | True | 0 | ROZPOCET
| VV |  | Součet |  | 23.572 | [13 empty] | VV | 2 | 4 | True | 1 | ROZPOCET
128 | M | 28376417 | deska XPS hrana polodrážková a hladký povrch 300kPA λ=0,035 tl 50mm | m2 | 23.572 |  | 0 | CS ÚRS 2025 01 |  |  | základní |  | 0 | 0.0015 | 0.035358 | 0 | 0 | 8 | M | 2 |  |  |  | ROZPOCET | [5 empty] | 0 | 0 | 0 | 0 | 0 | 1 | 0 | 4 | 1061475754
| PP |  | deska XPS hrana polodrážková a hladký povrch 300kPA ?=0,035 tl 50mm | [15 empty] | PP | 2
| VV |  | typ 1 | [15 empty] | VV | 2 | 1 | True | 0 | ROZPOCET
| VV |  | 21,429*1,10 |  | 23.572 | [13 empty] | VV | 2 | 2 | True | 0 | ROZPOCET
| VV |  | Součet |  | 23.572 | [13 empty] | VV | 2 | 4 | True | 1 | ROZPOCET
129 | K | 998713121 | Přesun hmot tonážní pro izolace tepelné ruční v objektech v do 6 m | t | 0.048 |  | 0 | CS ÚRS 2025 01 |  |  | základní |  | 0 | 0 | 0 | 0 | 0 | 16 | K | 2 |  |  |  | ROZPOCET | [5 empty] | 0 | 0 | 0 | 0 | 0 | 1 | 0 | 16 | 1887905023
| PP |  | Přesun hmot pro izolace tepelné stanovený z hmotnosti přesunovaného materiálu vodorovná dopravní vzdálenost do 50 m ruční (bez užití mechanizace) v objektech výšky do 6 m | [15 empty] | PP | 2
| D | 767 | Konstrukce zámečnické |  |  |  | 0 | [5 empty] | 0 |  | 0.51794 |  | 0 | 2 | D | 1 |  |  |  | ROZPOCET | [11 empty] | 0
130 | K | 767591003 | Montáž podlah nebo podest z kompozitních pochůzných litých roštů o hm přes 30 do 50 kg/m2 | m2 | 20.312 |  | 0 | CS ÚRS 2025 01 |  |  | základní |  | 0 | 0.00067 | 0.013609 | 0 | 0 | 16 | K | 2 |  |  |  | ROZPOCET | [5 empty] | 0 | 0 | 0 | 0 | 0 | 1 | 0 | 16 | -2071107747
| PP |  | Montáž výrobků z kompozitů podlah nebo podest z pochůzných litých roštů hmotnosti přes 30 do 50 kg/m2 | [15 empty] | PP | 2
| VV |  | "chodníkové" 2*1,09*(2,19+2,81) |  | 10.9 | [13 empty] | VV | 2 | 2 | True | 0 | ROZPOCET
| VV |  | "středové" 1,09*(2,415+3,025) |  | 5.93 | [13 empty] | VV | 2 | 2 | True | 0 | ROZPOCET
| VV |  | "hlavové"2*0,320*(2,415+3,025) |  | 3.482 | [13 empty] | VV | 2 | 2 | True | 0 | ROZPOCET
| VV |  | Součet |  | 20.312 | [13 empty] | VV | 2 | 4 | True | 1 | ROZPOCET
131 | M | 63126003 RM7 | rošt kompozitní pochůzný litý 38x38/50mm A15 | m2 | 21.327 |  | 0 |  |  |  | základní |  | 0 | 0.0235 | 0.50118 | 0 | 0 | 32 | M | 2 |  |  |  | ROZPOCET | [5 empty] | 0 | 0 | 0 | 0 | 0 | 1 | 0 | 16 | -304629733
| PP |  | rošt kompozitní pochůzný litý 38x38/50mm | [15 empty] | PP | 2
| VV |  | "chodníkové" 2*1,09*(2,19+2,81)*1,05 |  | 11.445 | [13 empty] | VV | 2 | 2 | True | 0 | ROZPOCET
| VV |  | "středové" 1,09*(2,415+3,025)*1,05 |  | 6.226 | [13 empty] | VV | 2 | 2 | True | 0 | ROZPOCET
| VV |  | "hlavové"2*0,320*(2,415+3,025)*1,05 |  | 3.656 | [13 empty] | VV | 2 | 2 | True | 0 | ROZPOCET
| VV |  | Součet |  | 21.327 | [13 empty] | VV | 2 | 4 | True | 1 | ROZPOCET
132 | K | 767591021 | Příplatek k montáži podlahového kompozitního roštu za zkrácení a úpravu | m | 34.16 |  | 0 | CS ÚRS 2025 01 |  |  | základní |  | 0 | 0 | 0 | 0 | 0 | 16 | K | 2 |  |  |  | ROZPOCET | [5 empty] | 0 | 0 | 0 | 0 | 0 | 1 | 0 | 16 | 565429815
| PP |  | Montáž výrobků z kompozitů podlah nebo podest Příplatek k cenám za zkrácení a úpravu roštu | [15 empty] | PP | 2
| VV |  | "úprava tvaru roštů" (1.09+2.415+1.09+3.025)+2*(0.32+2.415+0.32+3.025+1.095+2.81+1.095+2.190) |  | 34.16 | [13 empty] | VV | 2 | 2 | True | 1 | ROZPOCET
133 | K | 767991001 | Montáž pomocné nebo nosné konstrukce z kompozitních profilů o hm do 1 kg/m | m | 6 |  | 0 | CS ÚRS 2025 01 |  |  | základní |  | 0 | 0 | 0 | 0 | 0 | 16 | K | 2 |  |  |  | ROZPOCET | [5 empty] | 0 | 0 | 0 | 0 | 0 | 1 | 0 | 16 | -986907924
| PP |  | Montáž výrobků z kompozitů pomocné nebo nosné konstrukce z profilů hmotnosti do 1 kg/m | [15 empty] | PP | 2
| VV |  | délka distančních podložek 0,15m/ks, 4ks na mostnici a pozednici | [15 empty] | VV | 2 | 1 | True | 0 | ROZPOCET
| VV |  | 4*(8+2)*0,15 |  | 6 | [13 empty] | VV | 2 | 2 | True | 1 | ROZPOCET
134 | M | 63126103 RM8 | profil kompozitní U 40x40 z recyklovaného plastu | m | 6.3 |  | 0 |  |  |  | základní |  | 0 | 0.0005 | 0.00315 | 0 | 0 | 32 | M | 2 |  |  |  | ROZPOCET | [5 empty] | 0 | 0 | 0 | 0 | 0 | 1 | 0 | 16 | -397314838
| PP |  | profil kompozitní U 40x40 z recyklovaného plastu | [15 empty] | PP | 2
| VV |  | 6,0*1,05 |  | 6.3 | [13 empty] | VV | 2 | 2 | True | 1 | ROZPOCET
135 | K | 998767121 | Přesun hmot tonážní pro zámečnické konstrukce ruční v objektech v do 6 m | t | 0.518 |  | 0 | CS ÚRS 2025 01 |  |  | základní |  | 0 | 0 | 0 | 0 | 0 | 16 | K | 2 |  |  |  | ROZPOCET | [5 empty] | 0 | 0 | 0 | 0 | 0 | 1 | 0 | 16 | -961970289
| PP |  | Přesun hmot pro zámečnické konstrukce stanovený z hmotnosti přesunovaného materiálu vodorovná dopravní vzdálenost do 50 m ruční (bez užití mechanizace) v objektech výšky do 6 m | [15 empty] | PP | 2
| D | 783 | Dokončovací práce - nátěry |  |  |  | 0 | [5 empty] | 0 |  | 0.000924 |  | 0 | 2 | D | 1 |  |  |  | ROZPOCET | [11 empty] | 0
136 | K | 783009421 | Bezpečnostní šrafování stěnových nebo podlahových hran | m | 4.4 |  | 0 | CS ÚRS 2025 01 |  |  | základní |  | 0 | 0.00021 | 0.000924 | 0 | 0 | 16 | K | 2 |  |  |  | ROZPOCET | [5 empty] | 0 | 0 | 0 | 0 | 0 | 1 | 0 | 16 | 1225710031
| PP |  | Bezpečnostní šrafování rohových hran stěnových nebo podlahových | [15 empty] | PP | 2
| VV |  | krajní sloupky zábradlí z čelních ploch ( žlutočerné šrafování ) | [15 empty] | VV | 2 | 1 | True | 0 | ROZPOCET
| VV |  | 4*1,10 |  | 4.4 | [13 empty] | VV | 2 | 2 | True | 0 | ROZPOCET
| VV |  | Součet |  | 4.4 | [13 empty] | VV | 2 | 4 | True | 1 | ROZPOCET
| D | 789 | Povrchové úpravy ocelových konstrukcí a technologických zařízení |  |  |  | 0 | [5 empty] | 0 |  | 3.5428 |  | 0 | 2 | D | 1 |  |  |  | ROZPOCET | [11 empty] | 0
137 | K | 789212121 | Provedení otryskání zařízení členitých stupeň zarezavění B stupeň přípravy Sa 3 | m2 | 22.445 |  | 0 | CS ÚRS 2025 01 |  |  | základní |  | 0 | 0 | 0 | 0 | 0 | 16 | K | 2 |  |  |  | ROZPOCET | [5 empty] | 0 | 0 | 0 | 0 | 0 | 1 | 0 | 16 | 1634503429
| PP |  | Provedení otryskání povrchů zařízení suché abrazivní tryskání, s povrchem členitým stupeň zarezavění B, stupeň přípravy Sa 3 | [15 empty] | PP | 2
| VV |  | příprava pro ONS 02, Sa 3, tl. 200 | [15 empty] | VV | 2 | 1 | True | 0 | ROZPOCET
| VV |  | "zábradlí na křídlech" (3,91+3,79+3,53+3,57) |  | 14.8 | [13 empty] | VV | 2 | 2 | True | 0 | ROZPOCET
| VV |  | "nové zábradlí na opěrách" 7,645 |  | 7.645 | [13 empty] | VV | 2 | 2 | True | 0 | ROZPOCET
| VV |  | Součet |  | 22.445 | [13 empty] | VV | 2 | 4 | True | 1 | ROZPOCET
138 | K | 789212122 | Provedení otryskání zařízení členitých stupeň zarezavění B stupeň přípravy Sa 2 1/2 | m2 | 59.42 |  | 0 | CS ÚRS 2025 01 |  |  | základní |  | 0 | 0 | 0 | 0 | 0 | 16 | K | 2 |  |  |  | ROZPOCET | [5 empty] | 0 | 0 | 0 | 0 | 0 | 1 | 0 | 16 | -797364485
| PP |  | Provedení otryskání povrchů zařízení suché abrazivní tryskání, s povrchem členitým stupeň zarezavění B, stupeň přípravy Sa 2½ | [15 empty] | PP | 2
| VV |  | plochy celé NK mostu a celé stávající zábradlí a nové madlo, ONS 14, tl. 280 | [15 empty] | VV | 2 | 1 | True | 0 | ROZPOCET
| VV |  | "NK"32,22 |  | 32.22 | [13 empty] | VV | 2 | 2 | True | 0 | ROZPOCET
| VV |  | "chodníkové lávky včetně zábradlí a nového madla" (24,99 +2,21) |  | 27.2 | [13 empty] | VV | 2 | 2 | True | 0 | ROZPOCET
| VV |  | Součet |  | 59.42 | [13 empty] | VV | 2 | 4 | True | 1 | ROZPOCET
139 | M | 42118101_R | materiál tryskací TYRAMAT | t | 3.499 |  | 0 |  |  |  | základní |  | 0 | 1 | 3.499 | 0 | 0 | 32 | M | 2 |  |  |  | ROZPOCET | [5 empty] | 0 | 0 | 0 | 0 | 0 | 1 | 0 | 16 | 1256630015
| PP |  | materiál tryskací TRYMAT | [15 empty] | PP | 2
| VV |  | příprava pro ONS 14, Sa 2 1/2, spotřeba 40kg/m2 | [15 empty] | VV | 2 | 1 | True | 0 | ROZPOCET
| VV |  | "NK+chodníkové lávky" (32,22+24,99+ 2,21)*0,04 |  | 2.377 | [13 empty] | VV | 2 | 2 | True | 0 | ROZPOCET
| VV |  | příprava pro ONS 02, Sa 3, spotřeba 50kg/m2 | [15 empty] | VV | 2 | 1 | True | 0 | ROZPOCET
| VV |  | "zábradlí na křídlech" (3,91+3,79+3,53+3,57)*0,05 |  | 0.74 | [13 empty] | VV | 2 | 2 | True | 0 | ROZPOCET
| VV |  | "nové zábradlí na opěrách" 7,645*0,05 |  | 0.382 | [13 empty] | VV | 2 | 2 | True | 0 | ROZPOCET
| VV |  | Součet |  | 3.499 | [13 empty] | VV | 2 | 4 | True | 1 | ROZPOCET
140 | M | 24613582_R | hmota nátěrová ONS 15, tl 320 | kg | 20.797 |  | 0 |  |  |  | základní |  | 0 | 0.001 | 0.020797 | 0 | 0 | 32 | M | 2 |  |  |  | ROZPOCET | [5 empty] | 0 | 0 | 0 | 0 | 0 | 1 | 0 | 16 | -1274986322
| PP |  | hmota nátěrová ONS 14, tl 280 | [15 empty] | PP | 2
| P |  | Poznámka k položce: Poznámka k položce: Nátěrové hmoty, spotřeba 0,35 kg/m2 | [15 empty] | P | 2
| VV |  | "spotřeba 0,35kg/m2" | [15 empty] | VV | 2 | 1 | True | 0 | ROZPOCET
| VV |  | "NK"32,22*0,35 |  | 11.277 | [13 empty] | VV | 2 | 2 | True | 0 | ROZPOCET
| VV |  | "chodníkové lávky včetně zábradlí a nového madla" (24,99 +2,21)*0,35 |  | 9.52 | [13 empty] | VV | 2 | 2 | True | 0 | ROZPOCET
| VV |  | Součet |  | 20.797 | [13 empty] | VV | 2 | 4 | True | 1 | ROZPOCET
141 | M | 24613582_R1 | hmota nátěrová ONS 02, tl 200 | kg | 7.856 |  | 0 |  |  |  | základní |  | 0 | 0.001 | 0.007856 | 0 | 0 | 32 | M | 2 |  |  |  | ROZPOCET | [5 empty] | 0 | 0 | 0 | 0 | 0 | 1 | 0 | 16 | 1889379519
| PP |  | hmota nátěrová ONS 02, tl 200 | [15 empty] | PP | 2
| P |  | Poznámka k položce: Poznámka k položce: Nátěrové hmoty, spotřeba 0,35 kg/m2 | [15 empty] | P | 2
| VV |  | "spotřeba 0,35kg/m2" | [15 empty] | VV | 2 | 1 | True | 0 | ROZPOCET
| VV |  | "zábradlí na křídlech" (3,91+3,79+3,53+3,57)*0,35 |  | 5.18 | [13 empty] | VV | 2 | 2 | True | 0 | ROZPOCET
| VV |  | "nové zábradlí na opěrách" 7,645*0,35 |  | 2.676 | [13 empty] | VV | 2 | 2 | True | 0 | ROZPOCET
| VV |  | Součet |  | 7.856 | [13 empty] | VV | 2 | 4 | True | 1 | ROZPOCET
142 | K | 789322111 | Zhotovení nátěru ocelových konstrukcí třídy II jednosložkového základního tl do 80 µm | m2 | 81.865 |  | 0 | CS ÚRS 2025 01 |  |  | základní |  | 0 | 0 | 0 | 0 | 0 | 16 | K | 2 |  |  |  | ROZPOCET | [5 empty] | 0 | 0 | 0 | 0 | 0 | 1 | 0 | 16 | -522088799
| PP |  | Zhotovení nátěru ocelových konstrukcí třídy II jednosložkového základního, tloušťky do 80 μm | [15 empty] | PP | 2
| P |  | Poznámka k položce: Poznámka k položce: Základní nátěr | [15 empty] | P | 2
| VV |  | "ONS 14" 59,42 |  | 59.42 | [13 empty] | VV | 2 | 2 | True | 0 | ROZPOCET
| VV |  | "ONS 02" 22,445 |  | 22.445 | [13 empty] | VV | 2 | 2 | True | 0 | ROZPOCET
| VV |  | Součet |  | 81.865 | [13 empty] | VV | 2 | 4 | True | 1 | ROZPOCET
143 | K | 789322115 | Zhotovení nátěru ocelových konstrukcí třídy II jednosložkového mezivrstvy tl do 40 µm | m2 | 81.865 |  | 0 | CS ÚRS 2025 01 |  |  | základní |  | 0 | 0 | 0 | 0 | 0 | 16 | K | 2 |  |  |  | ROZPOCET | [5 empty] | 0 | 0 | 0 | 0 | 0 | 1 | 0 | 16 | -422065764
| PP |  | Zhotovení nátěru ocelových konstrukcí třídy II jednosložkového mezivrstvy, tloušťky do 40 μm | [15 empty] | PP | 2
| VV |  | "ONS 14" 59,42 |  | 59.42 | [13 empty] | VV | 2 | 2 | True | 0 | ROZPOCET
| VV |  | "ONS 02" 22,445 |  | 22.445 | [13 empty] | VV | 2 | 2 | True | 0 | ROZPOCET
| VV |  | Součet |  | 81.865 | [13 empty] | VV | 2 | 4 | True | 1 | ROZPOCET
144 | K | 789322116 | Zhotovení nátěru ocelových konstrukcí třídy II jednosložkového mezivrstvy tl do 80 μm | m2 | 59.42 |  | 0 | CS ÚRS 2025 01 |  |  | základní |  | 0 | 0 | 0 | 0 | 0 | 16 | K | 2 |  |  |  | ROZPOCET | [5 empty] | 0 | 0 | 0 | 0 | 0 | 1 | 0 | 16 | -47060131
| PP |  | Zhotovení nátěru ocelových konstrukcí třídy II jednosložkového mezivrstvy, tloušťky do 80 μm | [15 empty] | PP | 2
| P |  | Poznámka k položce: Poznámka k položce: mezivrstva x 2 | [15 empty] | P | 2
| VV |  | "ONS 14" 59,42 |  | 59.42 | [13 empty] | VV | 2 | 2 | True | 0 | ROZPOCET
| VV |  | Součet |  | 59.42 | [13 empty] | VV | 2 | 4 | True | 1 | ROZPOCET
145 | K | 789322221 | Zhotovení nátěru ocelových konstrukcí třídy II dvousložkového krycího (vrchního) tl do 80 µm | m2 | 81.865 |  | 0 | CS ÚRS 2025 01 |  |  | základní |  | 0 | 0 | 0 | 0 | 0 | 16 | K | 2 |  |  |  | ROZPOCET | [5 empty] | 0 | 0 | 0 | 0 | 0 | 1 | 0 | 16 | 1718333744
| PP |  | Zhotovení nátěru ocelových konstrukcí třídy II dvousložkového krycího (vrchního), tloušťky do 80 μm | [15 empty] | PP | 2
| P |  | Poznámka k položce: Poznámka k položce: Vrchní nátěr | [15 empty] | P | 2
| VV |  | "ONS 14" 59,42 |  | 59.42 | [13 empty] | VV | 2 | 2 | True | 0 | ROZPOCET
| VV |  | "ONS 02" 22,445 |  | 22.445 | [13 empty] | VV | 2 | 2 | True | 0 | ROZPOCET
| VV |  | Součet |  | 81.865 | [13 empty] | VV | 2 | 4 | True | 1 | ROZPOCET
146 | K | 789351240 | Zhotovení nátěru pásového dvousložkového tl 50 µm na ocelových konstrukcích tř. II | m2 | 32.746 |  | 0 | CS ÚRS 2025 01 |  |  | základní |  | 0 | 0 | 0 | 0 | 0 | 16 | K | 2 |  |  |  | ROZPOCET | [5 empty] | 0 | 0 | 0 | 0 | 0 | 1 | 0 | 16 | 1362690579
| PP |  | Zhotovení nátěrů pásových korozně namáhaných míst (svary, hrany, kouty, šroubové spoje, apod.) tloušťky 50 μm ocelových konstrukcí třídy II dvousložkových | [15 empty] | PP | 2
| P |  | Poznámka k položce: Poznámka k položce: pásové nátěry, předpoklad 40% plochy | [15 empty] | P | 2
| VV |  | 40% z celkové nátěrové plochy | [15 empty] | VV | 2 | 1 | True | 0 | ROZPOCET
| VV |  | "ONS 14" 59,42*0,4 |  | 23.768 | [13 empty] | VV | 2 | 2 | True | 0 | ROZPOCET
| VV |  | "ONS 02" 22,445*0,4 |  | 8.978 | [13 empty] | VV | 2 | 2 | True | 0 | ROZPOCET
| VV |  | Součet |  | 32.746 | [13 empty] | VV | 2 | 4 | True | 1 | ROZPOCET
147 | K | 789412133 | Provedení žárového stříkání zařízení členitých ZnAl 100 μm | m2 | 7.856 |  | 0 | CS ÚRS 2025 01 |  |  | základní |  | 0 | 0.00086 | 0.0067562 | 0 | 0 | 16 | K | 2 |  |  |  | ROZPOCET | [5 empty] | 0 | 0 | 0 | 0 | 0 | 1 | 0 | 16 | -1586515990
| PP |  | Provedení žárového stříkání zařízení s povrchem členitým slitinou zinacor, tloušťky 100 μm (1,074 kg ZnAl/m2) | [15 empty] | PP | 2
| VV |  | "zábradlí na křídlech" (3,91+3,79+3,53+3,57)*0,35 |  | 5.18 | [13 empty] | VV | 2 | 2 | True | 0 | ROZPOCET
| VV |  | "nové zábradlí na opěrách" 7,645*0,35 |  | 2.676 | [13 empty] | VV | 2 | 2 | True | 0 | ROZPOCET
| VV |  | Součet |  | 7.856 | [13 empty] | VV | 2 | 4 | True | 1 | ROZPOCET
148 | M | 15625102 | drát metalizační ZnAl D 3mm | kg | 8.437 |  | 0 | CS ÚRS 2025 01 |  |  | základní |  | 0 | 0.001 | 0.008437 | 0 | 0 | 32 | M | 2 |  |  |  | ROZPOCET | [5 empty] | 0 | 0 | 0 | 0 | 0 | 1 | 0 | 16 | 1615587151
| PP |  | drát metalizační ZnAl D 3mm | [15 empty] | PP | 2
| VV |  | 7,856*1,074 'Přepočtené koeficientem množství |  | 8.437 | [13 empty] | VV | 2 | 2 | False | 1 | ROZPOCET
149 | K | 998781101 | Přesun hmot tonážní pro obklady keramické v objektech v do 6 m | t | 3.543 |  | 0 | CS ÚRS 2025 01 |  |  | základní |  | 0 | 0 | 0 | 0 | 0 | 16 | K | 2 |  |  |  | ROZPOCET | [5 empty] | 0 | 0 | 0 | 0 | 0 | 1 | 0 | 16 | -1140931271
| PP |  | Přesun hmot pro obklady keramické stanovený z hmotnosti přesunovaného materiálu vodorovná dopravní vzdálenost do 50 m v objektech výšky do 6 m | [15 empty] | PP | 2

## SO 02.2.1 - železniční sv...
[9 empty] | >> skryté sloupce << | [9 empty] | {0ca91fc1-fec7-431a-a3a4-0d84f01d9067}
2
| KRYCÍ LIST SOUPISU PRACÍ | [8 empty] | v --- níže se nacházejí doplnkové a pomocné údaje k sestavám --- v | [8 empty] | False
Stavba:
Prostá rekonstrukce trati v úseku Milotice nad Opavou – Brantice – 2.etapa
Objekt:
SO 02 - Mostní objekty
Soupis:
SO 02.2 - Most v km 77,723
Úroveň 3:
SO 02.2.1 - železniční svršek
| KSO: |  |  |  |  | CC-CZ:
| Místo: |  | PS Krnov |  |  | Datum: | 22. 5. 2025
| Zadavatel: |  |  |  |  | IČ: | 70994234
|  | Správa železnic, státní organizace, OŘ Ostrava |  |  |  | DIČ: | CZ70994234
| Uchazeč: |  |  |  |  | IČ: | Vyplň údaj
|  | Vyplň údaj |  |  |  | DIČ: | Vyplň údaj
| Projektant: |  |  |  |  | IČ:
DIČ:
| Zpracovatel: |  |  |  |  | IČ:
DIČ:
Poznámka:
| Cena bez DPH | [5 empty] | 0
|  |  | Základ daně |  |  | Sazba daně | Výše daně
| DPH | základní | 0 |  |  | 21% | 0
|  | snížená | 0 |  |  | 12% | 0
|  | zákl. přenesená | 0 |  |  | 21% | 0
|  | sníž. přenesená | 0 |  |  | 12% | 0
|  | nulová | 0 |  |  | 0% | 0
| Cena s DPH |  |  | v | CZK |  | 0
| Projektant |  |  | Zpracovatel
| Datum a podpis: |  | Razítko | Datum a podpis: |  |  | Razítko
| Objednavatel |  |  | Uchazeč
| Datum a podpis: |  | Razítko | Datum a podpis: |  |  | Razítko
REKAPITULACE ČLENĚNÍ SOUPISU PRACÍ
Stavba:
Prostá rekonstrukce trati v úseku Milotice nad Opavou – Brantice – 2.etapa
Objekt:
SO 02 - Mostní objekty
Soupis:
SO 02.2 - Most v km 77,723
Úroveň 3:
SO 02.2.1 - železniční svršek
Místo: |  |  | PS Krnov |  |  | Datum: | 22. 5. 2025
Zadavatel: |  |  | Správa železnic, státní organizace, OŘ Ostrava |  |  | Projektant:
Uchazeč: |  |  | Vyplň údaj |  |  | Zpracovatel:
Kód dílu - Popis | [6 empty] | Cena celkem [CZK]
Náklady ze soupisu prací | [6 empty] | 0 | [12 empty] | -1
| HSV - Práce a dodávky HSV | [5 empty] | 0
| 5 - Komunikace pozemní | [5 empty] | 0
| HZS - Hodinové zúčtovací sazby | [5 empty] | 0
| OST - Ostatní | [5 empty] | 0
SOUPIS PRACÍ
Stavba:
Prostá rekonstrukce trati v úseku Milotice nad Opavou – Brantice – 2.etapa
Objekt:
SO 02 - Mostní objekty
Soupis:
SO 02.2 - Most v km 77,723
Úroveň 3:
SO 02.2.1 - železniční svršek
Místo: |  |  | PS Krnov |  |  | Datum: | 22. 5. 2025
Zadavatel: |  |  | Správa železnic, státní organizace, OŘ Ostrava |  |  | Projektant:
Uchazeč: |  |  | Vyplň údaj |  |  | Zpracovatel:
PČ | Typ | Kód | Popis | MJ | Množství | J.cena [CZK] | Cena celkem [CZK] | Cenová soustava |  |  | DPH | J. Nh [h] | Nh celkem [h] | J. hmotnost [t] | Hmotnost celkem [t] | J. suť [t] | Suť Celkem [t]
Náklady soupisu celkem | [6 empty] | 0 | [5 empty] | 0 |  | 13.1009 |  | 0 |  | D | -1 | [10 empty] | 0
| D | HSV | Práce a dodávky HSV |  |  |  | 0 | [5 empty] | 0 |  | 13.1009 |  | 0 | 1 | D | 0 |  |  |  | ROZPOCET | [6 empty] | 0
| D | 5 | Komunikace pozemní |  |  |  | 0 | [5 empty] | 0 |  | 13.1009 |  | 0 | 1 | D | 1 |  |  |  | ROZPOCET | [6 empty] | 0
1 | K | 5906025130 | Výměna pražců po vyjmutí KR pražce betonové výhybkové délky do 3 m | kus | 34 |  | 0 | Sborník UOŽI 01 2025 |  |  | základní |  | 0 | 0 | 0 | 0 | 0 | 4 | K | 2 |  |  |  | ROZPOCET | 0 | 0 | 0 | 0 | 0 | 1 | 0 | 4 | -187546613
| PP |  | Výměna pražců po vyjmutí KR pražce betonové výhybkové délky do 3 m Poznámka: 1. V cenách jsou započteny náklady na demontáž upevňovadel, výměnu pražců, montáž upevňovadel a ošetření součástí mazivem. U nevystrojených a výhybkových pražců dřevěných vrtání otvorů pro vrtule, impregnaci otvorů včetně impregnačního materiálu. 2. V cenách nejsou obsaženy náklady na dodávku materiálu, dopravu výzisku na skládku a skládkovné. | [15 empty] | PP | 2
| P |  | Poznámka k položce: Pražec=kus | [15 empty] | P | 2
| VV |  | v místě pojístných úhelníků | [15 empty] | VV | 2 | 1 | True | 0 | ROZPOCET
| VV |  | 34 |  | 34 | [13 empty] | VV | 2 | 2 | True | 0 | ROZPOCET
| VV |  | Součet |  | 34 | [13 empty] | VV | 2 | 4 | True | 1 | ROZPOCET
2 | M | 5956146005 | Pražec betonový mezivýhybkový vystrojený pro pružné bezpodkladnicové upevnění W 14T, dl. 2,6 m, pro kolejnici 60E2 uložené bez úklonu | kus | 34 |  | 0 | Sborník UOŽI 01 2025 |  |  | základní |  | 0 | 0.36 | 12.24 | 0 | 0 | 8 | M | 2 |  |  |  | ROZPOCET | 0 | 0 | 0 | 0 | 0 | 1 | 0 | 4 | 803433609
| PP |  | Pražec betonový mezivýhybkový vystrojený pro pružné bezpodkladnicové upevnění W 14T, dl. 2,6 m, pro kolejnici 60E2 uložené bez úklonu | [15 empty] | PP | 2
| VV |  | pražce VPS s úpravou pro upevnění pojistných úhelníků | [15 empty] | VV | 2 | 1 | True | 0 | ROZPOCET
| VV |  | pražce vystrojené v předpolích mostu | [15 empty] | VV | 2 | 1 | True | 0 | ROZPOCET
| VV |  | 17,0*2 |  | 34 | [13 empty] | VV | 2 | 2 | True | 0 | ROZPOCET
| VV |  | Součet |  | 34 | [13 empty] | VV | 2 | 4 | True | 1 | ROZPOCET
3 | M | 5958134105 | Součásti upevňovací pražcový šroub Tr 22x4x143 | kus | 408 |  | 0 | Sborník UOŽI 01 2025 |  |  | základní |  | 0 | 0.00054 | 0.22032 | 0 | 0 | 8 | M | 2 |  |  |  | ROZPOCET | 0 | 0 | 0 | 0 | 0 | 1 | 0 | 4 | -382527974
| PP |  | Součásti upevňovací pražcový šroub Tr 22x4x143 | [15 empty] | PP | 2
| VV |  | pražce va výbězích ( pražcový šrou do PÚ | [15 empty] | VV | 2 | 1 | True | 0 | ROZPOCET
| VV |  | 17,0*4*2 |  | 136 | [13 empty] | VV | 2 | 2 | True | 0 | ROZPOCET
| VV |  | upevnění podkladnic na betonových pražcích VPS | [15 empty] | VV | 2 | 1 | True | 0 | ROZPOCET
| VV |  | 17,0*8,0*2 |  | 272 | [13 empty] | VV | 2 | 2 | True | 0 | ROZPOCET
| VV |  | Součet |  | 408 | [13 empty] | VV | 2 | 4 | True | 1 | ROZPOCET
4 | M | 5958158080 | Podložka z penefolu pod podkladnici 390/210/5 (žebrová podkl. R4Md, S4Md; průměr otvorů 44) | kus | 72 |  | 0 | Sborník UOŽI 01 2025 |  |  | základní |  | 0 | 0.00019 | 0.01368 | 0 | 0 | 8 | M | 2 |  |  |  | ROZPOCET | 0 | 0 | 0 | 0 | 0 | 1 | 0 | 4 | 1963028382
| PP |  | Podložka z penefolu pod podkladnici 390/210/5 (žebrová podkl. R4Md, S4Md; průměr otvorů 44) | [15 empty] | PP | 2
| VV |  | na mostnicích a pozednicích | [15 empty] | VV | 2 | 1 | True | 0 | ROZPOCET
| VV |  | (34,0+2,0)*2 |  | 72 | [13 empty] | VV | 2 | 2 | True | 0 | ROZPOCET
| VV |  | na betonových pražcí ve výbězích pod PÚ ( podložky budou upraveny na rozměr 265*210 mm u 15 pražců z každé strany | [15 empty] | VV | 2 | 1 | True | 0 | ROZPOCET
| VV |  | Součet |  | 72 | [13 empty] | VV | 2 | 4 | True | 1 | ROZPOCET
5 | M | 5958176000 | Penefolové pásy folie 30x1x0,002 | m | 3.063 |  | 0 | Sborník UOŽI 01 2025 |  |  | základní |  | 0 | 0.001 | 0.003063 | 0 | 0 | 8 | M | 2 |  |  |  | ROZPOCET | 0 | 0 | 0 | 0 | 0 | 1 | 0 | 4 | -131470470
| PP |  | Penefolové pásy folie 30x1x0,002 | [15 empty] | PP | 2
| VV |  | pro výběhy PÚ ( VPS pražce ) | [15 empty] | VV | 2 | 1 | True | 0 | ROZPOCET
| VV |  | 0,265*0,180*32 |  | 1.526 | [13 empty] | VV | 2 | 2 | True | 0 | ROZPOCET
| VV |  | 0,265*0,210*24 |  | 1.336 | [13 empty] | VV | 2 | 2 | True | 0 | ROZPOCET
| VV |  | 0,265*0,260*2 |  | 0.138 | [13 empty] | VV | 2 | 2 | True | 0 | ROZPOCET
| VV |  | 0,250*0,125*2 |  | 0.063 | [13 empty] | VV | 2 | 2 | True | 0 | ROZPOCET
| VV |  | Součet |  | 3.063 | [13 empty] | VV | 2 | 4 | True | 1 | ROZPOCET
6 | M | 5958134075 | Součásti upevňovací vrtule R1(145) | kus | 288 |  | 0 | Sborník UOŽI 01 2025 |  |  | základní |  | 0 | 0.00052 | 0.14976 | 0 | 0 | 512 | M | 2 |  |  |  | ROZPOCET | 0 | 0 | 0 | 0 | 0 | 1 | 0 | 512 | 49304053
| PP |  | Součásti upevňovací vrtule R1(145) | [15 empty] | PP | 2
| VV |  | nové vrtule do pokladnic R4M na mostnicích a pozednicích | [15 empty] | VV | 2 | 1 | True | 0 | ROZPOCET
| VV |  | (34,0+2,0)*4*2 |  | 288 | [13 empty] | VV | 2 | 2 | True | 0 | ROZPOCET
| VV |  | Součet |  | 288 | [13 empty] | VV | 2 | 4 | True | 1 | ROZPOCET
7 | M | 5958134040 | Součásti upevňovací kroužek pružný dvojitý Fe 6 | kus | 424 |  | 0 | Sborník UOŽI 01 2025 |  |  | základní |  | 0 | 9e-05 | 0.03816 | 0 | 0 | 512 | M | 2 |  |  |  | ROZPOCET | 0 | 0 | 0 | 0 | 0 | 1 | 0 | 512 | 435584985
| PP |  | Součásti upevňovací kroužek pružný dvojitý Fe 6 | [15 empty] | PP | 2
| VV |  | pružné kroužky na mostnicích a pozednicích | [15 empty] | VV | 2 | 1 | True | 0 | ROZPOCET
| VV |  | (34,0+2,0)*4*2 |  | 288 | [13 empty] | VV | 2 | 2 | True | 0 | ROZPOCET
| VV |  | pružné kroužky na PÚ ve výbězích mostu | [15 empty] | VV | 2 | 1 | True | 0 | ROZPOCET
| VV |  | (17,0*2)*4 |  | 136 | [13 empty] | VV | 2 | 2 | True | 0 | ROZPOCET
| VV |  | Součet |  | 424 | [13 empty] | VV | 2 | 4 | True | 1 | ROZPOCET
8 | M | 5958140030 | Podkladnice žebrová tv. R4M | kus | 36 |  | 0 | Sborník UOŽI 01 2025 |  |  | základní |  | 0 | 0.01211 | 0.43596 | 0 | 0 | 8 | M | 2 |  |  |  | ROZPOCET | 0 | 0 | 0 | 0 | 0 | 1 | 0 | 4 | 485947785
| PP |  | Podkladnice žebrová tv. R4M | [15 empty] | PP | 2
| VV |  | pro most v km 77,723 | [15 empty] | VV | 2 | 1 | True | 0 | ROZPOCET
| VV |  | 36,0 |  | 36 | [13 empty] | VV | 2 | 2 | True | 0 | ROZPOCET
| VV |  | Součet |  | 36 | [13 empty] | VV | 2 | 4 | True | 1 | ROZPOCET
9 | K | 5906060010 | Vrtání pražce dřevěného do 8 otvorů | kus | 36 |  | 0 | Sborník UOŽI 01 2025 |  |  | základní |  | 0 | 0 | 0 | 0 | 0 | 4 | K | 2 |  |  |  | ROZPOCET | 0 | 0 | 0 | 0 | 0 | 1 | 0 | 4 | -632570239
| PP |  | Vrtání pražce dřevěného do 8 otvorů Poznámka: 1. V cenách jsou započteny náklady na potřebnou manipulaci, označení, vyvrtání otvorů a jejich ošetření impregnací, včetně impregnačního materiálu. | [15 empty] | PP | 2
| VV |  | 34,0+2,0 |  | 36 | [13 empty] | VV | 2 | 2 | True | 0 | ROZPOCET
| VV |  | Součet |  | 36 | [13 empty] | VV | 2 | 4 | True | 1 | ROZPOCET
10 | K | 5908085010 | Ojedinělá montáž kolejiva (podkladnice, můstkové desky, spojky) | kus | 72 |  | 0 | Sborník UOŽI 01 2025 |  |  | základní |  | 0 | 0 | 0 | 0 | 0 | 4 | K | 2 |  |  |  | ROZPOCET | 0 | 0 | 0 | 0 | 0 | 1 | 0 | 4 | 1487017983
| PP |  | Ojedinělá montáž kolejiva (podkladnice, můstkové desky, spojky) Poznámka: 1. V cenách jsou započteny náklady na montáž a ošetření součástí mazivem. | [15 empty] | PP | 2
11 | K | 5908087010 | Ojedinělá demontáž kolejiva (podkladnice, můstkové desky, spojky) | kus | 72 |  | 0 | Sborník UOŽI 01 2025 |  |  | základní |  | 0 | 0 | 0 | 0 | 0 | 4 | K | 2 |  |  |  | ROZPOCET | 0 | 0 | 0 | 0 | 0 | 1 | 0 | 4 | 1557773447
| PP |  | Ojedinělá demontáž kolejiva (podkladnice, můstkové desky, spojky) Poznámka: 1. V cenách jsou započteny náklady na demontáž a naložení na dopravní prostředek. | [15 empty] | PP | 2
| VV |  | demontáž podkladnic z mostnic a pozednic | [15 empty] | VV | 2 | 1 | True | 0 | ROZPOCET
| VV |  | (34,0+2,0)*2 |  | 72 | [13 empty] | VV | 2 | 2 | True | 0 | ROZPOCET
| VV |  | Součet |  | 72 | [13 empty] | VV | 2 | 4 | True | 1 | ROZPOCET
12 | K | 5915015010 | Svahování zemního tělesa železničního spodku v náspu | m2 | 17 |  | 0 | Sborník UOŽI 01 2025 |  |  | základní |  | 0 | 0 | 0 | 0 | 0 | 4 | K | 2 |  |  |  | ROZPOCET | 0 | 0 | 0 | 0 | 0 | 1 | 0 | 4 | -1013306488
| PP |  | Svahování zemního tělesa železničního spodku v náspu Poznámka: 1. V cenách jsou započteny náklady na svahování železničního tělesa a uložení výzisku na terén nebo naložení na dopravní prostředek. | [15 empty] | PP | 2
| VV |  | (10+7)*1 |  | 17 | [13 empty] | VV | 2 | 2 | True | 1 | ROZPOCET
13 | K | 5915020010 | Povrchová úprava plochy železničního spodku | m2 | 120 |  | 0 | Sborník UOŽI 01 2025 |  |  | základní |  | 0 | 0 | 0 | 0 | 0 | 4 | K | 2 |  |  |  | ROZPOCET | 0 | 0 | 0 | 0 | 0 | 1 | 0 | 4 | -15034930
| PP |  | Povrchová úprava plochy železničního spodku Poznámka: 1. V cenách jsou započteny náklady na urovnání a úpravu ploch nebo skládek výzisku kameniva a zeminy s jejich případnou rekultivací. | [15 empty] | PP | 2
| VV |  | 2*10*6"úprava pláně" |  | 120 | [13 empty] | VV | 2 | 2 | True | 1 | ROZPOCET
| D | HZS | Hodinové zúčtovací sazby |  |  |  | 0 | [5 empty] | 0 |  | 0 |  | 0 | 4 | D | 0 |  |  |  | ROZPOCET | [6 empty] | 0
14 | K | HZS1451 - R | Hodinová zúčtovací sazba dělník údržby mostů | hod | 3 |  | 0 |  |  |  | základní |  | 0 | 0 | 0 | 0 | 0 | 512 | K | 1 |  |  |  | ROZPOCET | 0 | 0 | 0 | 0 | 0 | 1 | 0 | 512 | -1743591346
| PP |  | Hodinové zúčtovací sazby profesí HSV provádění konstrukcí inženýrských a dopravních staveb dělník údržby mostů | [15 empty] | PP | 1
| VV |  | výroba podložek z penefolu pod PÚ na VPS pražcích | [15 empty] | VV | 1 | 1 | True | 0 | ROZPOCET
| VV |  | 3,0 |  | 3 | [13 empty] | VV | 1 | 2 | True | 0 | ROZPOCET
| VV |  | Součet |  | 3 | [13 empty] | VV | 1 | 4 | True | 1 | ROZPOCET
| D | OST | Ostatní |  |  |  | 0 | [5 empty] | 0 |  | 0 |  | 0 | 4 | D | 0 |  |  |  | ROZPOCET | [6 empty] | 0
15 | K | 9901000100 | Doprava materiálu lehkou mechanizací nosnosti do 3,5 t elektrosoučástek, montážního materiálu, kameniva, písku, dlažebních kostek, suti, atd. do 10 km | kus | 3 |  | 0 | Sborník UOŽI 01 2025 |  |  | základní |  | 0 | 0 | 0 | 0 | 0 | 512 | K | 1 |  |  |  | ROZPOCET | 0 | 0 | 0 | 0 | 0 | 1 | 0 | 512 | 966027778
| PP |  | Doprava materiálu lehkou mechanizací nosnosti do 3,5 t elektrosoučástek, montážního materiálu, kameniva, písku, dlažebních kostek, suti, atd. do 10 km Poznámka: 1. Ceny jsou určeny pro dopravu silničními vozidly. 2. V cenách dopravy jsou započteny náklady na přepravu materiálu na místo určení včetně složení a poplatku za použití dopravní cesty. 3. Měrná jednotka kus vyjadřuje jednu jízdu naloženého stroje. | [15 empty] | PP | 1
| VV |  | "doprava nový spoj. mat. svršek"1,0 |  | 1 | [13 empty] | VV | 1 | 2 | True | 0 | ROZPOCET
| VV |  | "doprava podkladnic pro mostní objekty - sklad komerční obvod Ostrava hl.n."1 |  | 1 | [13 empty] | VV | 1 | 2 | True | 0 | ROZPOCET
| VV |  | "odvoz PE podložek pod podkladnici z mostů" | [15 empty] | VV | 1 | 1 | True | 0 | ROZPOCET
| VV |  | "77,596+77,723+78,131+79,335"1 |  | 1 | [13 empty] | VV | 1 | 2 | True | 0 | ROZPOCET
| VV |  | Součet |  | 3 | [13 empty] | VV | 1 | 4 | True | 1 | ROZPOCET
16 | K | 9901009200 | Doprava materiálu lehkou mechanizací nosnosti do 3,5 t elektrosoučástek, montážního materiálu, kameniva, písku, dlažebních kostek, suti, atd. příplatek za každých dalších 10 km | kus | 15 |  | 0 | Sborník UOŽI 01 2025 |  |  | základní |  | 0 | 0 | 0 | 0 | 0 | 512 | K | 1 |  |  |  | ROZPOCET | 0 | 0 | 0 | 0 | 0 | 1 | 0 | 512 | 40908076
| PP |  | Doprava materiálu lehkou mechanizací nosnosti do 3,5 t elektrosoučástek, montážního materiálu, kameniva, písku, dlažebních kostek, suti, atd. příplatek za každých dalších 10 km Poznámka: 1. Ceny jsou určeny pro dopravu silničními vozidly. 2. V cenách dopravy jsou započteny náklady na přepravu materiálu na místo určení včetně složení a poplatku za použití dopravní cesty. 3. Měrná jednotka kus vyjadřuje jednu jízdu naloženého stroje. | [15 empty] | PP | 1
| VV |  | příplatek 70 km ( nový materiál ) | [15 empty] | VV | 1 | 1 | True | 0 | ROZPOCET
| VV |  | 7,0 |  | 7 | [13 empty] | VV | 1 | 2 | True | 0 | ROZPOCET
| VV |  | příplatek 70 km ( podkladnice ) | [15 empty] | VV | 1 | 1 | True | 0 | ROZPOCET
| VV |  | 7,0 |  | 7 | [13 empty] | VV | 1 | 2 | True | 0 | ROZPOCET
| VV |  | příplatel 10 km ( užité PE podložky z mostů ) | [15 empty] | VV | 1 | 1 | True | 0 | ROZPOCET
| VV |  | 1,0 |  | 1 | [13 empty] | VV | 1 | 2 | True | 0 | ROZPOCET
| VV |  | Součet |  | 15 | [13 empty] | VV | 1 | 4 | True | 1 | ROZPOCET
17 | K | 9902200100 | Doprava materiálu těžkou mechanizací nosnosti přes 3,5 t objemnějšího kusového materiálu (prefabrikátů, stožárů, výhybek, rozvaděčů, vybouraných hmot atd.) do 10 km | t | 12.24 |  | 0 | Sborník UOŽI 01 2025 |  |  | základní |  | 0 | 0 | 0 | 0 | 0 | 512 | K | 1 |  |  |  | ROZPOCET | 0 | 0 | 0 | 0 | 0 | 1 | 0 | 512 | 1356360921
| PP |  | Doprava materiálu těžkou mechanizací nosnosti přes 3,5 t objemnějšího kusového materiálu (prefabrikátů, stožárů, výhybek, rozvaděčů, vybouraných hmot atd.) do 10 km Poznámka: 1. Ceny jsou určeny pro dopravu silničními i kolejovými vozidly. 2. V cenách dopravy jsou započteny náklady na přepravu materiálu na místo určení včetně složení a poplatku za použití dopravní cesty. 3. Měrnou jednotkou je tuna přepravovaného materiálu. | [15 empty] | PP | 1
| VV |  | doprava betonových pračců | [15 empty] | VV | 1 | 1 | True | 0 | ROZPOCET
| VV |  | 12,240 |  | 12.24 | [13 empty] | VV | 1 | 2 | True | 0 | ROZPOCET
| VV |  | Součet |  | 12.24 | [13 empty] | VV | 1 | 4 | True | 1 | ROZPOCET
18 | K | 9902209200 | Doprava materiálu těžkou mechanizací nosnosti přes 3,5 t objemnějšího kusového materiálu (prefabrikátů, stožárů, výhybek, rozvaděčů, vybouraných hmot atd.) příplatek za každých dalších 10 km | t | 85.68 |  | 0 | Sborník UOŽI 01 2025 |  |  | základní |  | 0 | 0 | 0 | 0 | 0 | 512 | K | 1 |  |  |  | ROZPOCET | 0 | 0 | 0 | 0 | 0 | 1 | 0 | 512 | 1097061297
| PP |  | Doprava materiálu těžkou mechanizací nosnosti přes 3,5 t objemnějšího kusového materiálu (prefabrikátů, stožárů, výhybek, rozvaděčů, vybouraných hmot atd.) příplatek za každých dalších 10 km Poznámka: 1. Ceny jsou určeny pro dopravu silničními i kolejovými vozidly. 2. V cenách dopravy jsou započteny náklady na přepravu materiálu na místo určení včetně složení a poplatku za použití dopravní cesty. 3. Měrnou jednotkou je tuna přepravovaného materiálu. | [15 empty] | PP | 1
| VV |  | příplatek 70 km | [15 empty] | VV | 1 | 1 | True | 0 | ROZPOCET
| VV |  | 7,0*12,240 |  | 85.68 | [13 empty] | VV | 1 | 2 | True | 0 | ROZPOCET
| VV |  | Součet |  | 85.68 | [13 empty] | VV | 1 | 4 | True | 1 | ROZPOCET
19 | K | 9902900100 | Naložení sypanin, drobného kusového materiálu, suti | t | 0.912 |  | 0 | Sborník UOŽI 01 2025 |  |  | základní |  | 0 | 0 | 0 | 0 | 0 | 512 | K | 1 |  |  |  | ROZPOCET | 0 | 0 | 0 | 0 | 0 | 1 | 0 | 512 | -307377365
| PP |  | Naložení sypanin, drobného kusového materiálu, suti Poznámka: 1. Ceny jsou určeny pro nakládání materiálu v případech, kdy není naložení součástí dodávky materiálu nebo není uvedeno v popisu cen a pro nakládání z meziskládky. 2. Ceny se použijí i pro nakládání materiálu z vlastních zásob objednatele. | [15 empty] | PP | 1
| VV |  | podkladnice R 4 M z vlastních zásob | [15 empty] | VV | 1 | 1 | True | 0 | ROZPOCET
| VV |  | "77,596"20,0*0,012 |  | 0.24 | [13 empty] | VV | 1 | 2 | True | 0 | ROZPOCET
| VV |  | "77,723"36,0*0,012 |  | 0.432 | [13 empty] | VV | 1 | 2 | True | 0 | ROZPOCET
| VV |  | "79,335"20,0*0,012 |  | 0.24 | [13 empty] | VV | 1 | 2 | True | 0 | ROZPOCET
| VV |  | Součet |  | 0.912 | [13 empty] | VV | 1 | 4 | True | 1 | ROZPOCET
20 | K | 9909000400 | Poplatek za likvidaci plastových součástí | t | 0.007 |  | 0 | Sborník UOŽI 01 2025 |  |  | základní |  | 0 | 0 | 0 | 0 | 0 | 512 | K | 1 |  |  |  | ROZPOCET | 0 | 0 | 0 | 0 | 0 | 1 | 0 | 512 | -800995183
| PP |  | Poplatek za likvidaci plastových součástí Poznámka: 1. V cenách jsou započteny náklady na uložení stavebního odpadu na oficiální skládku. 2. Ceny jsou doporučené, je třeba zohlednit regionální rozdíly v cenách poplatků za uložení suti a odpadů. Tyto se mohou výrazně lišit s ohledem nejen na region, ale také na množství a druh ukládaného odpadu. | [15 empty] | PP | 1
| VV |  | užité polyetylénové podložky pod podkladnicemi | [15 empty] | VV | 1 | 1 | True | 0 | ROZPOCET
| VV |  | (34,0+2,0)*2*0,00010 |  | 0.007 | [13 empty] | VV | 1 | 2 | True | 0 | ROZPOCET
| VV |  | Součet |  | 0.007 | [13 empty] | VV | 1 | 4 | True | 1 | ROZPOCET

## SO 02.2.2 - most
[9 empty] | >> skryté sloupce << | [9 empty] | {b1263fdd-948f-4db9-b4fe-a1cf24dbb726} | [5 empty] | K1L | Plocha křídla k1l | 112,32 | 2
[19 empty] | 2 | [5 empty] | K1P | Plocha křídla k1p | 115,92 | 2
| KRYCÍ LIST SOUPISU PRACÍ | [8 empty] | v --- níže se nacházejí doplnkové a pomocné údaje k sestavám --- v | [8 empty] | False | [5 empty] | K2L | Plocha křídla k2l | 124,56 | 2
[25 empty] | K2P | Plocha křídla k2p | 106,02 | 2
| Stavba: | [23 empty] | O1 | Plocha opěry O1 | 46,98 | 2
|  | Prostá rekonstrukce trati v úseku Milotice nad Opavou – Brantice – 2.etapa | [22 empty] | O2 | Plocha opěry O2 | 48,78 | 2
| Objekt: | [23 empty] | odl_K1L | odlazdeni K1L | 18,17 | 2
|  | SO 02 - Mostní objekty | [22 empty] | odl_K1P | odlazdeni K1P | 17,53 | 2
| Soupis: | [23 empty] | odl_K2L | odlazdeni K2L | 20,47 | 2
|  | SO 02.2 - Most v km 77,723 | [22 empty] | odl_K2P | odlazdeni_K2P | 13,88 | 2
| Úroveň 3: | [23 empty] | svahy | svahy | 292,67 | 2
|  | SO 02.2.2 - most | [22 empty] | zem_O1 |  | 69,396 | 2
[25 empty] | zem_O2 |  | 71,87 | 2
| KSO: |  |  |  |  | CC-CZ:
| Místo: |  | PS Krnov |  |  | Datum: | 22. 5. 2025
| Zadavatel: |  |  |  |  | IČ: | 70994234
|  | Správa železnic, státní organizace, OŘ Ostrava |  |  |  | DIČ: | CZ70994234
| Uchazeč: |  |  |  |  | IČ: | Vyplň údaj
|  | Vyplň údaj |  |  |  | DIČ: | Vyplň údaj
| Projektant: |  |  |  |  | IČ:
DIČ:
| Zpracovatel: |  |  |  |  | IČ:
DIČ:
Poznámka:
| Cena bez DPH | [5 empty] | 0
|  |  | Základ daně |  |  | Sazba daně | Výše daně
| DPH | základní | 0 |  |  | 21% | 0
|  | snížená | 0 |  |  | 12% | 0
|  | zákl. přenesená | 0 |  |  | 21% | 0
|  | sníž. přenesená | 0 |  |  | 12% | 0
|  | nulová | 0 |  |  | 0% | 0
| Cena s DPH |  |  | v | CZK |  | 0
| Projektant |  |  | Zpracovatel
| Datum a podpis: |  | Razítko | Datum a podpis: |  |  | Razítko
| Objednavatel |  |  | Uchazeč
| Datum a podpis: |  | Razítko | Datum a podpis: |  |  | Razítko
REKAPITULACE ČLENĚNÍ SOUPISU PRACÍ
Stavba:
Prostá rekonstrukce trati v úseku Milotice nad Opavou – Brantice – 2.etapa
Objekt:
SO 02 - Mostní objekty
Soupis:
SO 02.2 - Most v km 77,723
Úroveň 3:
SO 02.2.2 - most
Místo: |  |  | PS Krnov |  |  | Datum: | 22. 5. 2025
Zadavatel: |  |  | Správa železnic, státní organizace, OŘ Ostrava |  |  | Projektant:
Uchazeč: |  |  | Vyplň údaj |  |  | Zpracovatel:
Kód dílu - Popis | [6 empty] | Cena celkem [CZK]
Náklady ze soupisu prací | [6 empty] | 0 | [12 empty] | -1
| HSV - Práce a dodávky HSV | [5 empty] | 0
| 1 - Zemní práce | [5 empty] | 0
| 2 - Zakládání | [5 empty] | 0
| 3 - Svislé a kompletní konstrukce | [5 empty] | 0
| 4 - Vodorovné konstrukce | [5 empty] | 0
| 5 - Komunikace pozemní | [5 empty] | 0
| 6 - Úpravy povrchů, podlahy a osazování výplní | [5 empty] | 0
| 9 - Ostatní konstrukce a práce, bourání | [5 empty] | 0
| 997 - Přesun sutě | [5 empty] | 0
| 998 - Přesun hmot | [5 empty] | 0
| PSV - Práce a dodávky PSV | [5 empty] | 0
| 711 - Izolace proti vodě, vlhkosti a plynům | [5 empty] | 0
| 713 - Izolace tepelné | [5 empty] | 0
| 767 - Konstrukce zámečnické | [5 empty] | 0
| 783 - Dokončovací práce - nátěry | [5 empty] | 0
| 789 - Povrchové úpravy ocelových konstrukcí a technologických zařízení | [5 empty] | 0
SOUPIS PRACÍ
Stavba:
Prostá rekonstrukce trati v úseku Milotice nad Opavou – Brantice – 2.etapa
Objekt:
SO 02 - Mostní objekty
Soupis:
SO 02.2 - Most v km 77,723
Úroveň 3:
SO 02.2.2 - most
Místo: |  |  | PS Krnov |  |  | Datum: | 22. 5. 2025
Zadavatel: |  |  | Správa železnic, státní organizace, OŘ Ostrava |  |  | Projektant:
Uchazeč: |  |  | Vyplň údaj |  |  | Zpracovatel:
PČ | Typ | Kód | Popis | MJ | Množství | J.cena [CZK] | Cena celkem [CZK] | Cenová soustava |  |  | DPH | J. Nh [h] | Nh celkem [h] | J. hmotnost [t] | Hmotnost celkem [t] | J. suť [t] | Suť Celkem [t]
Náklady soupisu celkem | [6 empty] | 0 | [5 empty] | 0 |  | 576.6687 |  | 75.5637 |  | D | -1 | [14 empty] | 0
| D | HSV | Práce a dodávky HSV |  |  |  | 0 | [5 empty] | 0 |  | 541.0538 |  | 75.5637 | 1 | D | 0 |  |  |  | ROZPOCET | [10 empty] | 0
| D | 1 | Zemní práce |  |  |  | 0 | [5 empty] | 0 |  | 20.0874 |  | 0 | 1 | D | 1 |  |  |  | ROZPOCET | [10 empty] | 0
1 | K | 121112003 | Sejmutí ornice tl vrstvy do 200 mm ručně | m2 | 70.05 |  | 0 | CS ÚRS 2025 01 |  |  | základní |  | 0 | 0 | 0 | 0 | 0 | 4 | K | 2 |  |  |  | ROZPOCET |  |  |  |  | 0 | 0 | 0 | 0 | 0 | 1 | 0 | 4 | -1934957628
| PP |  | Sejmutí ornice ručně při souvislé ploše, tl. vrstvy do 200 mm | [15 empty] | PP | 2
| VV |  | sejmutí ornice za křídly pro zřízení odláždění | [15 empty] | VV | 2 | 1 | True | 0 | ROZPOCET
| VV | odl_K1P | 17,53 |  | 17.53 | [13 empty] | VV | 2 | 2 | True | 0 | ROZPOCET
| VV | odl_K1L | 18,17 |  | 18.17 | [13 empty] | VV | 2 | 2 | True | 0 | ROZPOCET
| VV | odl_K2P | 13,88 |  | 13.88 | [13 empty] | VV | 2 | 2 | True | 0 | ROZPOCET
| VV | odl_K2L | 20,47 |  | 20.47 | [13 empty] | VV | 2 | 2 | True | 0 | ROZPOCET
| VV |  | Součet |  | 70.05 | [13 empty] | VV | 2 | 4 | True | 1 | ROZPOCET
2 | K | 122151104 | Odkopávky a prokopávky nezapažené v hornině třídy těžitelnosti I skupiny 1 a 2 objem do 500 m3 strojně | m3 | 141.266 |  | 0 | CS ÚRS 2025 01 |  |  | základní |  | 0 | 0 | 0 | 0 | 0 | 4 | K | 2 |  |  |  | ROZPOCET |  |  |  |  | 0 | 0 | 0 | 0 | 0 | 1 | 0 | 4 | -1902930356
| PP |  | Odkopávky a prokopávky nezapažené strojně v hornině třídy těžitelnosti I skupiny 1 a 2 přes 100 do 500 m3 | [15 empty] | PP | 2
| VV | zem_O1 | 8,74*7,94 |  | 69.396 | [13 empty] | VV | 2 | 2 | True | 0 | ROZPOCET
| VV | zem_O2 | 8,28*8,68 |  | 71.87 | [13 empty] | VV | 2 | 2 | True | 0 | ROZPOCET
| VV |  | Součet |  | 141.266 | [13 empty] | VV | 2 | 4 | True | 1 | ROZPOCET
3 | K | 162751117 | Vodorovné přemístění přes 9 000 do 10000 m výkopku/sypaniny z horniny třídy těžitelnosti I skupiny 1 až 3 | m3 | 141.266 |  | 0 | CS ÚRS 2025 01 |  |  | základní |  | 0 | 0 | 0 | 0 | 0 | 4 | K | 2 |  |  |  | ROZPOCET |  |  |  |  | 0 | 0 | 0 | 0 | 0 | 1 | 0 | 4 | 831993399
| PP |  | Vodorovné přemístění výkopku nebo sypaniny po suchu na obvyklém dopravním prostředku, bez naložení výkopku, avšak se složením bez rozhrnutí z horniny třídy těžitelnosti I skupiny 1 až 3 na vzdálenost přes 9 000 do 10 000 m | [15 empty] | PP | 2
| VV |  | Odvoz přebytku výkopku na skládku nebo deponi | [15 empty] | VV | 2 | 1 | True | 0 | ROZPOCET
| VV |  | zem_O1+zem_O2 |  | 141.266 | [13 empty] | VV | 2 | 2 | True | 1 | ROZPOCET
| FIG |  | Rozpad figury: zem_O1 | [16 empty] | 2
| FIG |  | 8,74*7,94 |  | 69.396 | [14 empty] | 2
| FIG |  | Rozpad figury: zem_O2 | [16 empty] | 2
| FIG |  | 8,28*8,68 |  | 71.87 | [14 empty] | 2
4 | K | 162751119 | Příplatek k vodorovnému přemístění výkopku/sypaniny z horniny třídy těžitelnosti I skupiny 1 až 3 ZKD 1000 m přes 10000 m | m3 | 1412.66 |  | 0 | CS ÚRS 2025 01 |  |  | základní |  | 0 | 0 | 0 | 0 | 0 | 4 | K | 2 |  |  |  | ROZPOCET |  |  |  |  | 0 | 0 | 0 | 0 | 0 | 1 | 0 | 4 | -1424021158
| PP |  | Vodorovné přemístění výkopku nebo sypaniny po suchu na obvyklém dopravním prostředku, bez naložení výkopku, avšak se složením bez rozhrnutí z horniny třídy těžitelnosti I skupiny 1 až 3 na vzdálenost Příplatek k ceně za každých dalších i započatých 1 000 m | [15 empty] | PP | 2
| VV |  | Předpokládaná vzdálenost skládky do 20 km | [15 empty] | VV | 2 | 1 | True | 0 | ROZPOCET
| VV |  | 141,266*10 |  | 1412.66 | [13 empty] | VV | 2 | 2 | True | 0 | ROZPOCET
| VV |  | Součet |  | 1412.66 | [13 empty] | VV | 2 | 4 | True | 1 | ROZPOCET
5 | K | 171251201 | Uložení sypaniny na skládky nebo meziskládky | m3 | 141.266 |  | 0 | CS ÚRS 2025 01 |  |  | základní |  | 0 | 0 | 0 | 0 | 0 | 4 | K | 2 |  |  |  | ROZPOCET |  |  |  |  | 0 | 0 | 0 | 0 | 0 | 1 | 0 | 4 | -1497620446
| PP |  | Uložení sypaniny na skládky nebo meziskládky bez hutnění s upravením uložené sypaniny do předepsaného tvaru | [15 empty] | PP | 2
| VV |  | zem_O1+zem_O2 |  | 141.266 | [13 empty] | VV | 2 | 2 | True | 1 | ROZPOCET
| FIG |  | Rozpad figury: zem_O1 | [16 empty] | 2
| FIG |  | 8,74*7,94 |  | 69.396 | [14 empty] | 2
| FIG |  | Rozpad figury: zem_O2 | [16 empty] | 2
| FIG |  | 8,28*8,68 |  | 71.87 | [14 empty] | 2
6 | K | 174111321 | Zásyp sypaninou bez zhutnění přes 3 m3 pro spodní stavbu železnic | m3 | 9.12 |  | 0 | CS ÚRS 2025 01 |  |  | základní |  | 0 | 0 | 0 | 0 | 0 | 4 | K | 2 |  |  |  | ROZPOCET |  |  |  |  | 0 | 0 | 0 | 0 | 0 | 1 | 0 | 4 | -1975312889
| PP |  | Zásyp sypaninou pro spodní stavbu železnic objemu přes 3 m3 bez zhutnění | [15 empty] | PP | 2
| VV |  | Obsyp drenáže štěrkem frakce 16/32 | [15 empty] | VV | 2 | 1 | True | 0 | ROZPOCET
| VV |  | (0,13+0,25)*12*2 |  | 9.12 | [13 empty] | VV | 2 | 2 | True | 0 | ROZPOCET
| VV |  | Součet |  | 9.12 | [13 empty] | VV | 2 | 4 | True | 1 | ROZPOCET
7 | M | 58343930 | kamenivo drcené hrubé frakce 16/32 | t | 20.064 |  | 0 | CS ÚRS 2025 01 |  |  | základní |  | 0 | 1 | 20.064 | 0 | 0 | 8 | M | 2 |  |  |  | ROZPOCET |  |  |  |  | 0 | 0 | 0 | 0 | 0 | 1 | 0 | 4 | 1642125441
| PP |  | kamenivo drcené hrubé frakce 16/32 | [15 empty] | PP | 2
| VV |  | 9,12*2,2 |  | 20.064 | [13 empty] | VV | 2 | 2 | True | 1 | ROZPOCET
8 | K | 181411163 | Založení trávníku zatravňovací textilií včetně textilie pl do 1000 m2 ve svahu přes 1:2 do 1:1 | m2 | 222.62 |  | 0 | CS ÚRS 2025 01 |  |  | základní |  | 0 | 8e-05 | 0.01781 | 0 | 0 | 4 | K | 2 |  |  |  | ROZPOCET |  |  |  |  | 0 | 0 | 0 | 0 | 0 | 1 | 0 | 4 | 1659739146
| PP |  | Založení trávníku na půdě předem připravené plochy do 1000 m2 zatravňovací textilií na svahu přes 1:2 do 1:1 | [15 empty] | PP | 2
9 | M | 00572474 | osivo směs travní krajinná-svahová | kg | 5.566 |  | 0 | CS ÚRS 2025 01 |  |  | základní |  | 0 | 0.001 | 0.005566 | 0 | 0 | 8 | M | 2 |  |  |  | ROZPOCET |  |  |  |  | 0 | 0 | 0 | 0 | 0 | 1 | 0 | 4 | -1919216524
| PP |  | osivo směs travní krajinná-svahová | [15 empty] | PP | 2
| VV |  | 222,62*0,025 'Přepočtené koeficientem množství |  | 5.566 | [13 empty] | VV | 2 | 2 | False | 1 | ROZPOCET
10 | K | 182351023 | Rozprostření ornice pl do 100 m2 ve svahu přes 1:5 tl vrstvy do 200 mm strojně | m2 | 222.62 |  | 0 | CS ÚRS 2025 01 |  |  | základní |  | 0 | 0 | 0 | 0 | 0 | 4 | K | 2 |  |  |  | ROZPOCET |  |  |  |  | 0 | 0 | 0 | 0 | 0 | 1 | 0 | 4 | 676795820
| PP |  | Rozprostření a urovnání ornice ve svahu sklonu přes 1:5 strojně při souvislé ploše do 100 m2, tl. vrstvy do 200 mm | [15 empty] | PP | 2
| VV |  | Příprava pro zatravnění podél nových kamenných dlažeb | [15 empty] | VV | 2 | 1 | True | 0 | ROZPOCET
| VV |  | (předpokládaná šířka 1,2 m) | [15 empty] | VV | 2 | 1 | True | 0 | ROZPOCET
| VV |  | svahy-odl_K1L-odl_K1P-odl_K2L-odl_K2P |  | 222.62 | [13 empty] | VV | 2 | 2 | True | 1 | ROZPOCET
| FIG |  | Rozpad figury: svahy | [16 empty] | 2
| FIG |  | Rozpad figury: odl_K1L | [16 empty] | 2
| FIG |  | 18,17 |  | 18.17 | [14 empty] | 2
| FIG |  | Rozpad figury: odl_K1P | [16 empty] | 2
| FIG |  | sejmutí ornice za křídly pro zřízení odláždění |  | 0 | [14 empty] | 2
| FIG |  | 17,53 |  | 17.53 | [14 empty] | 2
| FIG |  | Rozpad figury: odl_K2L | [16 empty] | 2
| FIG |  | 20,47 |  | 20.47 | [14 empty] | 2
| FIG |  | Rozpad figury: odl_K2P | [16 empty] | 2
| FIG |  | 13,88 |  | 13.88 | [14 empty] | 2
| D | 2 | Zakládání |  |  |  | 0 | [5 empty] | 0 |  | 38.2608 |  | 0 | 1 | D | 1 |  |  |  | ROZPOCET | [10 empty] | 0
11 | K | 212795111 | Příčné odvodnění mostní opěry z plastových trub DN 160 včetně podkladního betonu, štěrkového obsypu | m | 25 |  | 0 | CS ÚRS 2025 01 |  |  | základní |  | 0 | 1.5248 | 38.1193 | 0 | 0 | 4 | K | 2 |  |  |  | ROZPOCET |  |  |  |  | 0 | 0 | 0 | 0 | 0 | 1 | 0 | 4 | -1689374574
| PP |  | Příčné odvodnění za opěrou z plastových trub | [15 empty] | PP | 2
| VV |  | Příl. 2.023, 2.024 | [15 empty] | VV | 2 | 1 | True | 0 | ROZPOCET
| VV |  | 12,5+12,5 |  | 25 | [13 empty] | VV | 2 | 2 | True | 0 | ROZPOCET
| VV |  | Součet |  | 25 | [13 empty] | VV | 2 | 4 | True | 1 | ROZPOCET
12 | K | 274311126 | Základové pasy, prahy, věnce a ostruhy z betonu prostého C 20/25 | m3 | 13.68 |  | 0 | CS ÚRS 2025 01 |  |  | základní |  | 0 | 0 | 0 | 0 | 0 | 4 | K | 2 |  |  |  | ROZPOCET |  |  |  |  | 0 | 0 | 0 | 0 | 0 | 1 | 0 | 4 | 837664330
| PP |  | Základové konstrukce z betonu prostého pasy, prahy, věnce a ostruhy ve výkopu nebo na hlavách pilot C 20/25 | [15 empty] | PP | 2
| VV |  | (19+19,7+21,9+15,4)*0,3*0,6 |  | 13.68 | [13 empty] | VV | 2 | 2 | True | 0 | ROZPOCET
| VV |  | Součet |  | 13.68 | [13 empty] | VV | 2 | 4 | True | 1 | ROZPOCET
13 | K | 274311191 | Příplatek k základovým pasům, prahům a věncům za betonáž malého rozsahu do 25 m3 | m3 | 13.68 |  | 0 | CS ÚRS 2025 01 |  |  | základní |  | 0 | 0 | 0 | 0 | 0 | 4 | K | 2 |  |  |  | ROZPOCET |  |  |  |  | 0 | 0 | 0 | 0 | 0 | 1 | 0 | 4 | -624462401
| PP |  | Základové konstrukce z betonu prostého Příplatek k cenám za betonáž malého rozsahu do 25 m3 | [15 empty] | PP | 2
| VV |  | 13,68 |  | 13.68 | [13 empty] | VV | 2 | 2 | True | 1 | ROZPOCET
14 | K | 275181121 | Hranice podpěrné dočasné z dřevěných pražců s mezerami 30% v 1 m - zřízení | m3 | 1.4 |  | 0 | CS ÚRS 2025 01 |  |  | základní |  | 0 | 0.10111 | 0.14155 | 0 | 0 | 4 | K | 2 |  |  |  | ROZPOCET |  |  |  |  | 0 | 0 | 0 | 0 | 0 | 1 | 0 | 4 | -883887354
| PP |  | Hranice podpěrné dočasné z dřevěných pražců s mezerami do 30 % z objemu, s podkladní vrstvou z kameniva tl. do 100 mm výšky do 1,0 m zřízení | [15 empty] | PP | 2
| VV |  | podepření OK před provedením PKO | [15 empty] | VV | 2 | 1 | True | 0 | ROZPOCET
| VV |  | 1,0*0,70*0,50*4 |  | 1.4 | [13 empty] | VV | 2 | 2 | True | 0 | ROZPOCET
| VV |  | Součet |  | 1.4 | [13 empty] | VV | 2 | 4 | True | 1 | ROZPOCET
15 | K | 5906120010 - R | Zkrácení dřevěného pražce odřezáním | kus | 8 |  | 0 |  |  |  | základní |  | 0 | 0 | 0 | 0 | 0 | 4 | K | 2 |  |  |  | ROZPOCET |  |  |  |  | 0 | 0 | 0 | 0 | 0 | 1 | 0 | 4 | 1079115313
| PP |  | Zkrácení dřevěného pražce odřezáním Poznámka: 1. V cenách jsou započteny náklady na odstranění mřížky, zkrácení, ošetření čela pražce impregnačním prostředkem včetně impregnačního materiálu a osazení mřížky. | [15 empty] | PP | 2
| VV |  | zkrácení užitých mostnic pro vypodložení NK ( 8 řezů ) | [15 empty] | VV | 2 | 1 | True | 0 | ROZPOCET
| VV |  | 8,0 |  | 8 | [13 empty] | VV | 2 | 2 | True | 0 | ROZPOCET
| VV |  | Součet |  | 8 | [13 empty] | VV | 2 | 4 | True | 1 | ROZPOCET
16 | K | 275181221 | Hranice podpěrné dočasné z dřevěných pražců s mezerami 30% v 1 m - odstranění | m3 | 1.4 |  | 0 | CS ÚRS 2025 01 |  |  | základní |  | 0 | 0 | 0 | 0 | 0 | 4 | K | 2 |  |  |  | ROZPOCET |  |  |  |  | 0 | 0 | 0 | 0 | 0 | 1 | 0 | 4 | -1491198928
| PP |  | Hranice podpěrné dočasné z dřevěných pražců s mezerami do 30 % z objemu, s podkladní vrstvou z kameniva tl. do 100 mm výšky do 1,0 m odstranění | [15 empty] | PP | 2
| D | 3 | Svislé a kompletní konstrukce |  |  |  | 0 | [5 empty] | 0 |  | 40.8245 |  | 0 | 1 | D | 1 |  |  |  | ROZPOCET | [10 empty] | 0
17 | K | 317321118 | Mostní římsy ze ŽB C 30/37 | m3 | 12.34 |  | 0 | CS ÚRS 2025 01 |  |  | základní |  | 0 | 0 | 0 | 0 | 0 | 4 | K | 2 |  |  |  | ROZPOCET |  |  |  |  | 0 | 0 | 0 | 0 | 0 | 1 | 0 | 4 | 1961314888
| PP |  | Římsy ze železového betonu C 30/37 | [15 empty] | PP | 2
| VV |  | římsy na křídlech | [15 empty] | VV | 2 | 1 | True | 0 | ROZPOCET
| VV | rimsy_ZB | 4,28+2,73+3,17+2,16 |  | 12.34 | [13 empty] | VV | 2 | 2 | True | 0 | ROZPOCET
| VV |  | Součet |  | 12.34 | [13 empty] | VV | 2 | 4 | True | 1 | ROZPOCET
18 | K | 317321191 | Příplatek k mostním římsám ze ŽB za betonáž malého rozsahu do 25 m3 | m3 | 12.34 |  | 0 | CS ÚRS 2025 01 |  |  | základní |  | 0 | 0 | 0 | 0 | 0 | 4 | K | 2 |  |  |  | ROZPOCET |  |  |  |  | 0 | 0 | 0 | 0 | 0 | 1 | 0 | 4 | -803459090
| PP |  | Římsy ze železového betonu Příplatek k cenám za betonáž malého rozsahu do 25 m3 | [15 empty] | PP | 2
19 | K | 317353121 | Bednění mostních říms všech tvarů - zřízení | m2 | 103.101 |  | 0 | CS ÚRS 2025 01 |  |  | základní |  | 0 | 0.04126 | 4.2539 | 0 | 0 | 4 | K | 2 |  |  |  | ROZPOCET |  |  |  |  | 0 | 0 | 0 | 0 | 0 | 1 | 0 | 4 | 1450613196
| PP |  | Bednění mostní římsy zřízení všech tvarů | [15 empty] | PP | 2
| VV |  | předpoklad zaklápění bednění horní plochy římsy | [15 empty] | VV | 2 | 1 | True | 0 | ROZPOCET
| VV |  | "římsa" (0,31*2+0,45+0,1)*(20,43+23,75+16,18) |  | 70.621 | [13 empty] | VV | 2 | 2 | True | 0 | ROZPOCET
| VV |  | "římsa K1L"(0,18+0,1+0,31+0,45+0,35+0,12)*21,51 |  | 32.48 | [13 empty] | VV | 2 | 2 | True | 0 | ROZPOCET
| VV |  | Součet |  | 103.101 | [13 empty] | VV | 2 | 4 | True | 1 | ROZPOCET
| FIG |  | Rozpad figury: K1L | [16 empty] | 2
| FIG |  | 124,8*0,90 |  | 112.32 | [14 empty] | 2
20 | K | 317353221 | Bednění mostních říms všech tvarů - odstranění | m2 | 103.101 |  | 0 | CS ÚRS 2025 01 |  |  | základní |  | 0 | 2e-05 | 0.002062 | 0 | 0 | 4 | K | 2 |  |  |  | ROZPOCET |  |  |  |  | 0 | 0 | 0 | 0 | 0 | 1 | 0 | 4 | 1251925144
| PP |  | Bednění mostní římsy odstranění všech tvarů | [15 empty] | PP | 2
| VV |  | 103,101 |  | 103.101 | [13 empty] | VV | 2 | 2 | True | 0 | ROZPOCET
| VV |  | Součet |  | 103.101 | [13 empty] | VV | 2 | 4 | True | 1 | ROZPOCET
21 | K | 317361116 | Výztuž mostních říms z betonářské oceli 10 505 | t | 1.166 |  | 0 | CS ÚRS 2025 01 |  |  | základní |  | 0 | 1.0488 | 1.2229 | 0 | 0 | 4 | K | 2 |  |  |  | ROZPOCET |  |  |  |  | 0 | 0 | 0 | 0 | 0 | 1 | 0 | 4 | -2106452114
| PP |  | Výztuž mostních železobetonových říms z betonářské oceli 10 505 (R) nebo BSt 500 | [15 empty] | PP | 2
| VV |  | Vykres 2.201 | [15 empty] | VV | 2 | 1 | True | 0 | ROZPOCET
| VV |  | 1,166 |  | 1.166 | [13 empty] | VV | 2 | 2 | True | 0 | ROZPOCET
| VV |  | Součet |  | 1.166 | [13 empty] | VV | 2 | 4 | True | 1 | ROZPOCET
22 | M | 59384554 R | díl krabicový opěrných zdí 2960x1510x1210mm | kus | 4 |  | 0 | CS ÚRS 2025 01 |  |  | základní |  | 0 | 4.88 | 19.52 | 0 | 0 | 8 | M | 2 |  |  |  | ROZPOCET |  |  |  |  | 0 | 0 | 0 | 0 | 0 | 1 | 0 | 4 | 1045266474
| PP |  | díl krabicový opěrných zdí 2960x1510x1210mm | [15 empty] | PP | 2
| VV |  | 2 x pravý, 2 x levý | [15 empty] | VV | 2 | 1 | True | 0 | ROZPOCET
| VV |  | 2,0+2,0 |  | 4 | [13 empty] | VV | 2 | 2 | True | 0 | ROZPOCET
| VV |  | Součet |  | 4 | [13 empty] | VV | 2 | 4 | True | 1 | ROZPOCET
23 | K | 320101112 | Osazení betonových a železobetonových prefabrikátů hmotnosti přes 1000 do 5000 kg | m3 | 5.024 |  | 0 | CS ÚRS 2025 01 |  |  | základní |  | 0 | 3.15 | 15.8256 | 0 | 0 | 4 | K | 2 |  |  |  | ROZPOCET |  |  |  |  | 0 | 0 | 0 | 0 | 0 | 1 | 0 | 4 | 20867655
| PP |  | Osazení betonových a železobetonových prefabrikátů hmotnosti jednotlivě přes 1 000 do 5 000 kg | [15 empty] | PP | 2
| VV |  | osazení prvků římsových zídek | [15 empty] | VV | 2 | 1 | True | 0 | ROZPOCET
| VV |  | 4*1,256 |  | 5.024 | [13 empty] | VV | 2 | 2 | True | 0 | ROZPOCET
| VV |  | Součet |  | 5.024 | [13 empty] | VV | 2 | 4 | True | 1 | ROZPOCET
| D | 4 | Vodorovné konstrukce |  |  |  | 0 | [5 empty] | 0 |  | 400.4559 |  | 5.127 | 1 | D | 1 |  |  |  | ROZPOCET | [10 empty] | 0
24 | K | 421941111 | Zřízení podlahy z plechu na mostnicích, chodnících nebo revizních lávkách | m2 | 2.716 |  | 0 | CS ÚRS 2025 01 |  |  | základní |  | 0 | 0.00218 | 0.0059209 | 0 | 0 | 4 | K | 2 |  |  |  | ROZPOCET |  |  |  |  | 0 | 0 | 0 | 0 | 0 | 1 | 0 | 4 | 1579278014
| PP |  | Zřízení podlahy z plechu bez podpěrné konstrukce na železničních mostech s otevřenou mostovkou na mostnicích, chodnících nebo revizních lávkách | [15 empty] | PP | 2
| VV |  | přechodové plechy | [15 empty] | VV | 2 | 1 | True | 0 | ROZPOCET
| VV |  | 4,88*0,42 |  | 2.05 | [13 empty] | VV | 2 | 2 | True | 0 | ROZPOCET
| VV |  | (1,2+0,36+0,66)*0,3 |  | 0.666 | [13 empty] | VV | 2 | 2 | True | 0 | ROZPOCET
| VV |  | Součet |  | 2.716 | [13 empty] | VV | 2 | 4 | True | 1 | ROZPOCET
25 | M | 13756640 RM2 | plech nerezový, slzičkový tl 6,0mm tabule | t | 0.135 |  | 0 |  |  |  | základní |  | 0 | 1 | 0.135 | 0 | 0 | 8 | M | 2 |  |  |  | ROZPOCET |  |  |  |  | 0 | 0 | 0 | 0 | 0 | 1 | 0 | 4 | -116464037
| PP |  | plech nerezový, slzičkový tl 6,0mm tabule dle MVL | [15 empty] | PP | 2
| VV |  | 2,716*0,04978 'Přepočtené koeficientem množství |  | 0.135 | [13 empty] | VV | 2 | 2 | False | 1 | ROZPOCET
26 | K | 421941512 | Demontáž podlahových plechů s výztuhami na mostech | m2 | 52.75 |  | 0 | CS ÚRS 2025 01 |  |  | základní |  | 0 | 0.00037 | 0.019518 | 0.06 | 3.165 | 4 | K | 2 |  |  |  | ROZPOCET |  |  |  |  | 0 | 0 | 0 | 0 | 0 | 1 | 0 | 4 | 82756972
| PP |  | Demontáž podlahových plechů s výztuhami | [15 empty] | PP | 2
| VV |  | chodníkové podlahy | [15 empty] | VV | 2 | 1 | True | 0 | ROZPOCET
| VV |  | 21,1*2*1,25 |  | 52.75 | [13 empty] | VV | 2 | 2 | True | 0 | ROZPOCET
| VV |  | Součet |  | 52.75 | [13 empty] | VV | 2 | 4 | True | 1 | ROZPOCET
27 | K | 421941521 | Demontáž podlahových plechů bez výztuh na mostech | m2 | 32.7 |  | 0 | CS ÚRS 2025 01 |  |  | základní |  | 0 | 0.00037 | 0.012099 | 0.06 | 1.962 | 4 | K | 2 |  |  |  | ROZPOCET |  |  |  |  | 0 | 0 | 0 | 0 | 0 | 1 | 0 | 4 | -1883463748
| PP |  | Demontáž podlahových plechů bez výztuh | [15 empty] | PP | 2
| VV |  | středové a hlavové podlahy | [15 empty] | VV | 2 | 1 | True | 0 | ROZPOCET
| VV |  | (0,9*21,8)+(0,3*2*21,8) |  | 32.7 | [13 empty] | VV | 2 | 2 | True | 0 | ROZPOCET
| VV |  | Součet |  | 32.7 | [13 empty] | VV | 2 | 4 | True | 1 | ROZPOCET
28 | K | 429172111 | Výroba ocelových prvků pro opravu mostů šroubovaných nebo svařovaných do 100 kg | kg | 625.552 |  | 0 | CS ÚRS 2025 01 |  |  | základní |  | 0 | 0 | 0 | 0 | 0 | 4 | K | 2 |  |  |  | ROZPOCET |  |  |  |  | 0 | 0 | 0 | 0 | 0 | 1 | 0 | 4 | 804567595
| PP |  | Oprava ocelových prvků mostních konstrukcí ztužidel, sedel pro centrické uložení mostnic, stoliček, diagonál, svislic, styčníkových plechů, chodníkových konzol, podlahových nosníků, kabelových žlabů a ostatních drobných prvků výroba šroubovaných nebo svařovaných, hmotnosti do 100 kg | [15 empty] | PP | 2
| VV |  | Zesílení ztužidel | [15 empty] | VV | 2 | 1 | True | 0 | ROZPOCET
| VV |  | Viz výpis materiálu příl. 2.301 | [15 empty] | VV | 2 | 1 | True | 0 | ROZPOCET
| VV |  | "L80*80*8mm"10*2,0*9,63 |  | 192.6 | [13 empty] | VV | 2 | 2 | True | 0 | ROZPOCET
| VV |  | kabelová konzola viz 2.301 | [15 empty] | VV | 2 | 1 | True | 0 | ROZPOCET
| VV |  | "L50*50*5mm"11*0,40*3,77 |  | 16.588 | [13 empty] | VV | 2 | 2 | True | 0 | ROZPOCET
| VV |  | patní plechy ocel široká 250*20 mm | [15 empty] | VV | 2 | 1 | True | 0 | ROZPOCET
| VV |  | zábradlí na křídle K1P | [15 empty] | VV | 2 | 1 | True | 0 | ROZPOCET
| VV |  | 13,0*0,26*31,4 |  | 106.132 | [13 empty] | VV | 2 | 2 | True | 0 | ROZPOCET
| VV |  | zábradlí na křídle K1L | [15 empty] | VV | 2 | 1 | True | 0 | ROZPOCET
| VV |  | 13,0*0,26*31,4 |  | 106.132 | [13 empty] | VV | 2 | 2 | True | 0 | ROZPOCET
| VV |  | zábradlí na křídle K2P | [15 empty] | VV | 2 | 1 | True | 0 | ROZPOCET
| VV |  | 10,0*0,26*31,4 |  | 81.64 | [13 empty] | VV | 2 | 2 | True | 0 | ROZPOCET
| VV |  | zábradlí na křídle K2L | [15 empty] | VV | 2 | 1 | True | 0 | ROZPOCET
| VV |  | 15,0*0,26*31,4 |  | 122.46 | [13 empty] | VV | 2 | 2 | True | 0 | ROZPOCET
| VV |  | Součet |  | 625.552 | [13 empty] | VV | 2 | 4 | True | 1 | ROZPOCET
29 | K | 429172211 | Montáž ocelových prvků pro opravu mostů šroubovaných nebo svařovaných do 100 kg | kg | 625.552 |  | 0 | CS ÚRS 2025 01 |  |  | základní |  | 0 | 0 | 0 | 0 | 0 | 4 | K | 2 |  |  |  | ROZPOCET |  |  |  |  | 0 | 0 | 0 | 0 | 0 | 1 | 0 | 4 | 2019472384
| PP |  | Oprava ocelových prvků mostních konstrukcí ztužidel, sedel pro centrické uložení mostnic, stoliček, diagonál, svislic, styčníkových plechů, chodníkových konzol, podlahových nosníků, kabelových žlabů a ostatních drobných prvků montáž šroubovaných nebo svařovaných, hmotnosti do 100 kg | [15 empty] | PP | 2
| VV |  | Zesílení ztužidel | [15 empty] | VV | 2 | 1 | True | 0 | ROZPOCET
| VV |  | Viz výpis materiálu příl. 2.301 | [15 empty] | VV | 2 | 1 | True | 0 | ROZPOCET
| VV |  | "L80*80*8mm"10*2,0*9,63 |  | 192.6 | [13 empty] | VV | 2 | 2 | True | 0 | ROZPOCET
| VV |  | kabelová konzola viz 2.301 | [15 empty] | VV | 2 | 1 | True | 0 | ROZPOCET
| VV |  | "L50*50*5mm"11*0,40*3,77 |  | 16.588 | [13 empty] | VV | 2 | 2 | True | 0 | ROZPOCET
| VV |  | patní plechy ocel široká 250*20 mm | [15 empty] | VV | 2 | 1 | True | 0 | ROZPOCET
| VV |  | zábradlí na křídle K1P | [15 empty] | VV | 2 | 1 | True | 0 | ROZPOCET
| VV |  | 13,0*0,26*31,4 |  | 106.132 | [13 empty] | VV | 2 | 2 | True | 0 | ROZPOCET
| VV |  | zábradlí na křídle K1L | [15 empty] | VV | 2 | 1 | True | 0 | ROZPOCET
| VV |  | 13,0*0,26*31,4 |  | 106.132 | [13 empty] | VV | 2 | 2 | True | 0 | ROZPOCET
| VV |  | zábradlí na křídle K2P | [15 empty] | VV | 2 | 1 | True | 0 | ROZPOCET
| VV |  | 10,0*0,26*31,4 |  | 81.64 | [13 empty] | VV | 2 | 2 | True | 0 | ROZPOCET
| VV |  | zábradlí na křídle K2L | [15 empty] | VV | 2 | 1 | True | 0 | ROZPOCET
| VV |  | 15,0*0,26*31,4 |  | 122.46 | [13 empty] | VV | 2 | 2 | True | 0 | ROZPOCET
| VV |  | Součet |  | 625.552 | [13 empty] | VV | 2 | 4 | True | 1 | ROZPOCET
30 | M | 13010434 | úhelník ocelový rovnostranný jakost S235JR (11 375) 80x80x8mm | t | 0.202 |  | 0 | CS ÚRS 2025 01 |  |  | základní |  | 0 | 1 | 0.202 | 0 | 0 | 8 | M | 2 |  |  |  | ROZPOCET |  |  |  |  | 0 | 0 | 0 | 0 | 0 | 1 | 0 | 4 | -1801002703
| PP |  | úhelník ocelový rovnostranný jakost S235JR (11 375) 80x80x8mm | [15 empty] | PP | 2
| VV |  | zesílení ztužidel | [15 empty] | VV | 2 | 1 | True | 0 | ROZPOCET
| VV |  | 10*2,0*0,00963*1,05 |  | 0.202 | [13 empty] | VV | 2 | 2 | True | 0 | ROZPOCET
| VV |  | Součet |  | 0.202 | [13 empty] | VV | 2 | 4 | True | 1 | ROZPOCET
31 | M | 13010420 | úhelník ocelový rovnostranný jakost S235JR (11 375) 50x50x5mm | t | 0.017 |  | 0 | CS ÚRS 2025 01 |  |  | základní |  | 0 | 1 | 0.017 | 0 | 0 | 8 | M | 2 |  |  |  | ROZPOCET |  |  |  |  | 0 | 0 | 0 | 0 | 0 | 1 | 0 | 4 | 97834060
| PP |  | úhelník ocelový rovnostranný jakost S235JR (11 375) 50x50x5mm | [15 empty] | PP | 2
| VV |  | kabelová konzola | [15 empty] | VV | 2 | 1 | True | 0 | ROZPOCET
| VV |  | 11*0,40*0,00377*1,05 |  | 0.017 | [13 empty] | VV | 2 | 2 | True | 0 | ROZPOCET
| VV |  | Součet |  | 0.017 | [13 empty] | VV | 2 | 4 | True | 1 | ROZPOCET
32 | K | 429173112 | Přizvednutí a spuštění kcí hmotnosti přes 10 do 50 t | t | 44 |  | 0 | CS ÚRS 2025 01 |  |  | základní |  | 0 | 0 | 0 | 0 | 0 | 4 | K | 2 |  |  |  | ROZPOCET |  |  |  |  | 0 | 0 | 0 | 0 | 0 | 1 | 0 | 4 | 93207857
| PP |  | Přizvednutí a spuštění konstrukcí hmotnosti přes 10 do 50 t | [15 empty] | PP | 2
| VV |  | přizvednutí a spuštění konstrukce ( pro provedení PKO ) | [15 empty] | VV | 2 | 1 | True | 0 | ROZPOCET
| VV |  | 44,0 |  | 44 | [13 empty] | VV | 2 | 2 | True | 0 | ROZPOCET
| VV |  | Součet |  | 44 | [13 empty] | VV | 2 | 4 | True | 1 | ROZPOCET
33 | K | 434951111 | Osazení terénního schodiště z dřevěných povalů délky stupně do 1 m | m | 46 |  | 0 | CS ÚRS 2025 01 |  |  | základní |  | 0 | 0.08966 | 4.1244 | 0 | 0 | 4 | K | 2 |  |  |  | ROZPOCET |  |  |  |  | 0 | 0 | 0 | 0 | 0 | 1 | 0 | 4 | -658382649
| PP |  | Osazení terénního schodiště z dřevěných povalů kotvených nerezovým řetězem, s ložem z kameniva těženého nebo drceného tl. do 50 mm délky stupně do 1 m | [15 empty] | PP | 2
| VV |  | 2 x schodiště | [15 empty] | VV | 2 | 1 | True | 0 | ROZPOCET
| VV |  | 23,0*2 |  | 46 | [13 empty] | VV | 2 | 2 | True | 0 | ROZPOCET
| VV |  | Součet |  | 46 | [13 empty] | VV | 2 | 4 | True | 1 | ROZPOCET
34 | M | 60511135 | řezivo stavební fošny prismované středové š přes 220mm dl 2-5m | m3 | 2 |  | 0 | CS ÚRS 2025 01 |  |  | základní |  | 0 | 0.55 | 1.1 | 0 | 0 | 8 | M | 2 |  |  |  | ROZPOCET |  |  |  |  | 0 | 0 | 0 | 0 | 0 | 1 | 0 | 4 | -784763343
| PP |  | řezivo stavební fošny prismované středové š přes 220mm dl 2-5m | [15 empty] | PP | 2
| VV |  | materiál pro terénní schodiště | [15 empty] | VV | 2 | 1 | True | 0 | ROZPOCET
| VV |  | 2,0 |  | 2 | [13 empty] | VV | 2 | 2 | True | 0 | ROZPOCET
| VV |  | Součet |  | 2 | [13 empty] | VV | 2 | 4 | True | 1 | ROZPOCET
35 | M | 60515121 | řezivo jehličnaté boční prkno 40-60mm | m3 | 1.5 |  | 0 | CS ÚRS 2025 01 |  |  | základní |  | 0 | 0.55 | 0.825 | 0 | 0 | 8 | M | 2 |  |  |  | ROZPOCET |  |  |  |  | 0 | 0 | 0 | 0 | 0 | 1 | 0 | 4 | -1686060416
| PP |  | řezivo jehličnaté boční prkno 40-60mm | [15 empty] | PP | 2
| VV |  | materiál pro terénní schodiště | [15 empty] | VV | 2 | 1 | True | 0 | ROZPOCET
| VV |  | 1,50 |  | 1.5 | [13 empty] | VV | 2 | 2 | True | 0 | ROZPOCET
| VV |  | Součet |  | 1.5 | [13 empty] | VV | 2 | 4 | True | 1 | ROZPOCET
36 | K | 451315115 | Podkladní nebo výplňová vrstva z betonu C 16/20 tl do 100 mm | m2 | 2.069 |  | 0 | CS ÚRS 2025 01 |  |  | základní |  | 0 | 0 | 0 | 0 | 0 | 4 | K | 2 |  |  |  | ROZPOCET |  |  |  |  | 0 | 0 | 0 | 0 | 0 | 1 | 0 | 4 | -1974059471
| PP |  | Podkladní a výplňové vrstvy z betonu prostého tloušťky do 100 mm, z betonu C 16/20 | [15 empty] | PP | 2
| VV |  | podkladní beton pod zídkami tl.100mm | [15 empty] | VV | 2 | 1 | True | 0 | ROZPOCET
| VV |  | 3,06*1,69*0,1*4 |  | 2.069 | [13 empty] | VV | 2 | 2 | True | 0 | ROZPOCET
| VV |  | Součet |  | 2.069 | [13 empty] | VV | 2 | 4 | True | 1 | ROZPOCET
37 | K | 451475121 | Podkladní vrstva plastbetonová samonivelační první vrstva tl 10 mm | m2 | 3.036 |  | 0 | CS ÚRS 2025 01 |  |  | základní |  | 0 | 0.02102 | 0.063817 | 0 | 0 | 4 | K | 2 |  |  |  | ROZPOCET |  |  |  |  | 0 | 0 | 0 | 0 | 0 | 1 | 0 | 4 | -1817092134
| PP |  | Podkladní vrstva plastbetonová samonivelační, tloušťky do 10 mm první vrstva | [15 empty] | PP | 2
| VV |  | pod pozednice | [15 empty] | VV | 2 | 1 | True | 0 | ROZPOCET
| VV |  | 0,4*0,24*4 |  | 0.384 | [13 empty] | VV | 2 | 2 | True | 0 | ROZPOCET
| VV |  | pod patní plechy sloupků zábradlí | [15 empty] | VV | 2 | 1 | True | 0 | ROZPOCET
| VV |  | 51,0*0,26*0,20 |  | 2.652 | [13 empty] | VV | 2 | 2 | True | 0 | ROZPOCET
| VV |  | Součet |  | 3.036 | [13 empty] | VV | 2 | 4 | True | 1 | ROZPOCET
38 | K | 451475122 | Podkladní vrstva plastbetonová samonivelační každá další vrstva tl 10 mm | m2 | 3.036 |  | 0 | CS ÚRS 2025 01 |  |  | základní |  | 0 | 0.02102 | 0.063817 | 0 | 0 | 4 | K | 2 |  |  |  | ROZPOCET |  |  |  |  | 0 | 0 | 0 | 0 | 0 | 1 | 0 | 4 | -1692705604
| PP |  | Podkladní vrstva plastbetonová samonivelační, tloušťky do 10 mm každá další vrstva | [15 empty] | PP | 2
| VV |  | pžíplatek za dalších 10 mm | [15 empty] | VV | 2 | 1 | True | 0 | ROZPOCET
| VV |  | 0,4*0,24*4 |  | 0.384 | [13 empty] | VV | 2 | 2 | True | 0 | ROZPOCET
| VV |  | pod patní plechy sloupků zábradlí | [15 empty] | VV | 2 | 1 | True | 0 | ROZPOCET
| VV |  | 51,0*0,26*0,20 |  | 2.652 | [13 empty] | VV | 2 | 2 | True | 0 | ROZPOCET
| VV |  | Součet |  | 3.036 | [13 empty] | VV | 2 | 4 | True | 1 | ROZPOCET
39 | K | 457311116 | Vyrovnávací nebo spádový beton C 20/25 včetně úpravy povrchu | m3 | 15.6 |  | 0 | CS ÚRS 2025 01 |  |  | základní |  | 0 | 0 | 0 | 0 | 0 | 4 | K | 2 |  |  |  | ROZPOCET |  |  |  |  | 0 | 0 | 0 | 0 | 0 | 1 | 0 | 4 | 1875838574
| PP |  | Vyrovnávací nebo spádový beton včetně úpravy povrchu C 20/25 | [15 empty] | PP | 2
| VV |  | Spádový beton pod izolacemi za ruby opěr | [15 empty] | VV | 2 | 1 | True | 0 | ROZPOCET
| VV |  | (0,51*13)+(0,69*13) |  | 15.6 | [13 empty] | VV | 2 | 2 | True | 0 | ROZPOCET
| VV |  | Součet |  | 15.6 | [13 empty] | VV | 2 | 4 | True | 1 | ROZPOCET
40 | K | 458501112 | Výplňové klíny za opěrou z kameniva drceného hutněného po vrstvách | m3 | 76 |  | 0 | CS ÚRS 2025 01 |  |  | základní |  | 0 | 2.45 | 186.2 | 0 | 0 | 4 | K | 2 |  |  |  | ROZPOCET |  |  |  |  | 0 | 0 | 0 | 0 | 0 | 1 | 0 | 4 | -849890991
| PP |  | Výplňové klíny za opěrou z kameniva hutněného po vrstvách drceného | [15 empty] | PP | 2
| VV |  | Zásyp za ruby opěr | [15 empty] | VV | 2 | 1 | True | 0 | ROZPOCET
| VV |  | (4,9*8)+(4,6*8) |  | 76 | [13 empty] | VV | 2 | 2 | True | 0 | ROZPOCET
| VV |  | Součet |  | 76 | [13 empty] | VV | 2 | 4 | True | 1 | ROZPOCET
41 | K | 463211111 | Rovnanina z lomového kamene s vyklínováním spár a dutin úlomky kamene | m3 | 46.671 |  | 0 | CS ÚRS 2025 01 |  |  | základní |  | 0 | 2.21 | 103.1429 | 0 | 0 | 4 | K | 2 |  |  |  | ROZPOCET |  |  |  |  | 0 | 0 | 0 | 0 | 0 | 1 | 0 | 4 | 815168378
| PP |  | Rovnanina z lomového kamene neopracovaného tříděného pro všechny tloušťky rovnaniny, bez vypracování líce s vyklínování spár a dutin úlomky z kamene | [15 empty] | PP | 2
| VV |  | O1 + O2 |  | 95.76 | [13 empty] | VV | 2 | 2 | True | 0 | ROZPOCET
| VV |  | (2,97*7,94)+(2,66*8,68) |  | 46.671 | [13 empty] | VV | 2 | 2 | True | 1 | ROZPOCET
| FIG |  | Rozpad figury: O1 | [16 empty] | 2
| FIG |  | 52,2*0,90 |  | 46.98 | [14 empty] | 2
| FIG |  | Rozpad figury: O2 | [16 empty] | 2
| FIG |  | 54,2*0,90 |  | 48.78 | [14 empty] | 2
42 | K | 465513257 | Dlažba svahu u opěr z upraveného lomového žulového kamene tl 250 mm do lože C 25/30 pl přes 10 m2 | m2 | 81.18 |  | 0 | CS ÚRS 2025 01 |  |  | základní |  | 0 | 1.2878 | 104.5444 | 0 | 0 | 4 | K | 2 |  |  |  | ROZPOCET |  |  |  |  | 0 | 0 | 0 | 0 | 0 | 1 | 0 | 4 | -577098892
| PP |  | Dlažba svahu u mostních opěr z upraveného lomového žulového kamene s vyspárováním maltou MC 25, šíře spáry 15 mm do betonového lože C 25/30 tloušťky 250 mm, plochy přes 10 m2 | [15 empty] | PP | 2
| VV |  | Dlažba za ruby křídel | [15 empty] | VV | 2 | 1 | True | 0 | ROZPOCET
| VV |  | (1*23,58)+(1*16,05)+(1*20,25)+(1*21,3) |  | 81.18 | [13 empty] | VV | 2 | 2 | True | 0 | ROZPOCET
| VV |  | Součet |  | 81.18 | [13 empty] | VV | 2 | 4 | True | 1 | ROZPOCET
| D | 5 | Komunikace pozemní |  |  |  | 0 | [5 empty] | 0 |  | 4.6205 |  | 5.976 | 1 | D | 1 |  |  |  | ROZPOCET | [10 empty] | 0
43 | K | 521271911 | Odizolování mostnicového šroubu se zalitím asfaltem a překrytím PVC | kus | 68 |  | 0 | CS ÚRS 2025 01 |  |  | základní |  | 0 | 0.0003 | 0.0204 | 0 | 0 | 4 | K | 2 |  |  |  | ROZPOCET |  |  |  |  | 0 | 0 | 0 | 0 | 0 | 1 | 0 | 4 | -154889671
| PP |  | Údržba mostnicových šroubů odizolování se zalitím asfaltem a překrytím PVC | [15 empty] | PP | 2
| VV |  | 2*34 |  | 68 | [13 empty] | VV | 2 | 2 | True | 1 | ROZPOCET
44 | K | 521271921 | Dotažení mostnicového šroubu po dosednutí vlivem provozu | kus | 68 |  | 0 | CS ÚRS 2025 01 |  |  | základní |  | 0 | 0 | 0 | 0 | 0 | 4 | K | 2 |  |  |  | ROZPOCET |  |  |  |  | 0 | 0 | 0 | 0 | 0 | 1 | 0 | 4 | 786347459
| PP |  | Údržba mostnicových šroubů dotažení po dosednutí vlivem provozu | [15 empty] | PP | 2
| VV |  | 2*34 |  | 68 | [13 empty] | VV | 2 | 2 | True | 1 | ROZPOCET
45 | K | 521272215 | Demontáž mostnic s odsunem hmot mimo objekt mostu | kus | 34 |  | 0 | CS ÚRS 2025 01 |  |  | základní |  | 0 | 0.00058 | 0.01972 | 0.166 | 5.644 | 4 | K | 2 |  |  |  | ROZPOCET |  |  |  |  | 0 | 0 | 0 | 0 | 0 | 1 | 0 | 4 | 812555411
| PP |  | Demontáž mostnic s odsunem hmot mimo objekt mostu se zřízením pomocné montážní lávky | [15 empty] | PP | 2
| VV |  | 34 |  | 34 | [13 empty] | VV | 2 | 2 | True | 1 | ROZPOCET
46 | K | 521273121 | Výroba dřevěných mostnic železničního mostu s převýšením bez klínu | kus | 34 |  | 0 | CS ÚRS 2025 01 |  |  | základní |  | 0 | 0.00211 | 0.07174 | 0 | 0 | 4 | K | 2 |  |  |  | ROZPOCET |  |  |  |  | 0 | 0 | 0 | 0 | 0 | 1 | 0 | 4 | 925044751
| PP |  | Mostnice na železničních mostech z tvrdého dřeva s plošným uložením výroba s převýšením bez klínu | [15 empty] | PP | 2
| VV |  | 34 |  | 34 | [13 empty] | VV | 2 | 2 | True | 1 | ROZPOCET
47 | K | 521273221 | Montáž dřevěných mostnic železničního mostu s převýšením bez klínu | kus | 34 |  | 0 | CS ÚRS 2025 01 |  |  | základní |  | 0 | 0.00266 | 0.09044 | 0 | 0 | 4 | K | 2 |  |  |  | ROZPOCET |  |  |  |  | 0 | 0 | 0 | 0 | 0 | 1 | 0 | 4 | -1228002996
| PP |  | Mostnice na železničních mostech z tvrdého dřeva s plošným uložením montáž s převýšením bez klínu | [15 empty] | PP | 2
| VV |  | 34 |  | 34 | [13 empty] | VV | 2 | 2 | True | 1 | ROZPOCET
48 | M | 60815365 | mostnice dřevěná impregnovaná olejem DB 240x260mm dl 2,4m | m3 | 5.392 |  | 0 | CS ÚRS 2025 01 |  |  | základní |  | 0 | 0.815 | 4.3945 | 0 | 0 | 8 | M | 2 |  |  |  | ROZPOCET |  |  |  |  | 0 | 0 | 0 | 0 | 0 | 1 | 0 | 4 | -1149558636
| PP |  | mostnice dřevěná impregnovaná olejem DB 240x260mm dl 2,4m | [15 empty] | PP | 2
| VV |  | Mostnice dub | [15 empty] | VV | 2 | 1 | True | 0 | ROZPOCET
| VV |  | 0,24*0,26*2,4*34 |  | 5.092 | [13 empty] | VV | 2 | 2 | True | 0 | ROZPOCET
| VV |  | pozednice | [15 empty] | VV | 2 | 1 | True | 0 | ROZPOCET
| VV |  | 0,24*0,26*2,4*2 |  | 0.3 | [13 empty] | VV | 2 | 2 | True | 0 | ROZPOCET
| VV |  | Součet |  | 5.392 | [13 empty] | VV | 2 | 4 | True | 1 | ROZPOCET
49 | M | 31198213_M | matice M20 samojistná, Zn | kus | 68 |  | 0 |  |  |  | základní |  | 0 | 0.00013 | 0.00884 | 0 | 0 | 8 | M | 2 |  |  |  | ROZPOCET |  |  |  |  | 0 | 0 | 0 | 0 | 0 | 1 | 0 | 4 | 811621928
| PP |  | matice M20 samojistná Zn | [15 empty] | PP | 2
| VV |  | 34*2 |  | 68 | [13 empty] | VV | 2 | 2 | True | 0 | ROZPOCET
| VV |  | Součet |  | 68 | [13 empty] | VV | 2 | 4 | True | 1 | ROZPOCET
50 | K | 521281111 | Výroba pozednic železničního mostu z tvrdého dřeva | kus | 2 |  | 0 | CS ÚRS 2025 01 |  |  | základní |  | 0 | 0.00212 | 0.00424 | 0 | 0 | 4 | K | 2 |  |  |  | ROZPOCET |  |  |  |  | 0 | 0 | 0 | 0 | 0 | 1 | 0 | 4 | -253458129
| PP |  | Pozednice na železničních mostech z tvrdého dřeva s plošným uložením výroba | [15 empty] | PP | 2
51 | K | 521281211 | Montáž pozednic železničního mostu z tvrdého dřeva | kus | 2 |  | 0 | CS ÚRS 2025 01 |  |  | základní |  | 0 | 0.00475 | 0.0095 | 0 | 0 | 4 | K | 2 |  |  |  | ROZPOCET |  |  |  |  | 0 | 0 | 0 | 0 | 0 | 1 | 0 | 4 | -1013842840
| PP |  | Pozednice na železničních mostech z tvrdého dřeva s plošným uložením montáž | [15 empty] | PP | 2
52 | K | 521283221 | Demontáž pozednic včetně odstranění štěrkového podsypu | kus | 2 |  | 0 | CS ÚRS 2025 01 |  |  | základní |  | 0 | 0.00058 | 0.00116 | 0.166 | 0.332 | 4 | K | 2 |  |  |  | ROZPOCET |  |  |  |  | 0 | 0 | 0 | 0 | 0 | 1 | 0 | 4 | -775849890
| PP |  | Demontáž pozednic s odstraněním štěrku | [15 empty] | PP | 2
| D | 6 | Úpravy povrchů, podlahy a osazování výplní |  |  |  | 0 | [5 empty] | 0 |  | 6.4442 |  | 0 | 1 | D | 1 |  |  |  | ROZPOCET | [10 empty] | 0
53 | K | 628633111 | Spárování kamenného zdiva mostů aktivovanou maltou spára hl do 40 mm dl do 6 m/m2 | m2 | 554.58 |  | 0 | CS ÚRS 2025 01 |  |  | základní |  | 0 | 0.01162 | 6.4442 | 0 | 0 | 4 | K | 2 |  |  |  | ROZPOCET |  |  |  |  | 0 | 0 | 0 | 0 | 0 | 1 | 0 | 4 | -1647898037
| PP |  | Spárování zdiva pilířů, opěr a křídel mostů z lomového kamene aktivovanou maltou, hloubky do 40 mm délka spáry na 1 m2 upravované plochy do 6 m | [15 empty] | PP | 2
| VV |  | z celkové plochy 90% | [15 empty] | VV | 2 | 1 | True | 0 | ROZPOCET
| VV | K2L | 138,4*0,90 |  | 124.56 | [13 empty] | VV | 2 | 2 | True | 0 | ROZPOCET
| VV | K2P | 117,8*0,90 |  | 106.02 | [13 empty] | VV | 2 | 2 | True | 0 | ROZPOCET
| VV | O2 | 54,2*0,90 |  | 48.78 | [13 empty] | VV | 2 | 2 | True | 0 | ROZPOCET
| VV | K1P | 128,8*0,90 |  | 115.92 | [13 empty] | VV | 2 | 2 | True | 0 | ROZPOCET
| VV | K1L | 124,8*0,90 |  | 112.32 | [13 empty] | VV | 2 | 2 | True | 0 | ROZPOCET
| VV | O1 | 52,2*0,90 |  | 46.98 | [13 empty] | VV | 2 | 2 | True | 0 | ROZPOCET
| VV |  | Součet |  | 554.58 | [13 empty] | VV | 2 | 4 | True | 1 | ROZPOCET
| D | 9 | Ostatní konstrukce a práce, bourání |  |  |  | 0 | [5 empty] | 0 |  | 30.3605 |  | 64.4607 | 1 | D | 1 |  |  |  | ROZPOCET | [10 empty] | 0
54 | K | 911121211 | Výroba ocelového zábradlí při opravách mostů | m | 79.39 |  | 0 | CS ÚRS 2025 01 |  |  | základní |  | 0 | 0.00117 | 0.092886 | 0 | 0 | 4 | K | 2 |  |  |  | ROZPOCET |  |  |  |  | 0 | 0 | 0 | 0 | 0 | 1 | 0 | 4 | -1629868588
| PP |  | Oprava ocelového zábradlí svařovaného nebo šroubovaného výroba | [15 empty] | PP | 2
| VV |  | výroba zábradlí | [15 empty] | VV | 2 | 1 | True | 0 | ROZPOCET
| VV |  | "K1P"20,12 |  | 20.12 | [13 empty] | VV | 2 | 2 | True | 0 | ROZPOCET
| VV |  | "K1L"19,95 |  | 19.95 | [13 empty] | VV | 2 | 2 | True | 0 | ROZPOCET
| VV |  | "K2P"15,66 |  | 15.66 | [13 empty] | VV | 2 | 2 | True | 0 | ROZPOCET
| VV |  | "K2L"23,66 |  | 23.66 | [13 empty] | VV | 2 | 2 | True | 0 | ROZPOCET
| VV |  | Součet |  | 79.39 | [13 empty] | VV | 2 | 4 | True | 1 | ROZPOCET
| FIG |  | Rozpad figury: K1P | [16 empty] | 2
| FIG |  | 128,8*0,90 |  | 115.92 | [14 empty] | 2
| FIG |  | Rozpad figury: K1L | [16 empty] | 2
| FIG |  | 124,8*0,90 |  | 112.32 | [14 empty] | 2
| FIG |  | Rozpad figury: K2P | [16 empty] | 2
| FIG |  | 117,8*0,90 |  | 106.02 | [14 empty] | 2
| FIG |  | Rozpad figury: K2L | [16 empty] | 2
| FIG |  | z celkové plochy 90% |  | 0 | [14 empty] | 2
| FIG |  | 138,4*0,90 |  | 124.56 | [14 empty] | 2
55 | K | 911121311 | Montáž ocelového zábradlí při opravách mostů | m | 79.39 |  | 0 | CS ÚRS 2025 01 |  |  | základní |  | 0 | 0.00058 | 0.046046 | 0 | 0 | 4 | K | 2 |  |  |  | ROZPOCET |  |  |  |  | 0 | 0 | 0 | 0 | 0 | 1 | 0 | 4 | 31039231
| PP |  | Oprava ocelového zábradlí svařovaného nebo šroubovaného montáž | [15 empty] | PP | 2
56 | M | 13431000 | úhelník ocelový rovnostranný jakost S235JR (11 375) 70x70x8mm | t | 0.47 |  | 0 | CS ÚRS 2025 01 |  |  | základní |  | 0 | 1 | 0.47 | 0 | 0 | 8 | M | 2 |  |  |  | ROZPOCET |  |  |  |  | 0 | 0 | 0 | 0 | 0 | 1 | 0 | 4 | -1298474354
| PP |  | úhelník ocelový rovnostranný jakost S235JR (11 375) 70x70x8mm | [15 empty] | PP | 2
| VV |  | zábradlí na křídle K1P | [15 empty] | VV | 2 | 1 | True | 0 | ROZPOCET
| VV |  | 13,0*1,045*0,00838*1,05 |  | 0.12 | [13 empty] | VV | 2 | 2 | True | 0 | ROZPOCET
| VV |  | zábradlí na křídle K1L | [15 empty] | VV | 2 | 1 | True | 0 | ROZPOCET
| VV |  | 13,0*1,045*0,00838*1,05 |  | 0.12 | [13 empty] | VV | 2 | 2 | True | 0 | ROZPOCET
| VV |  | zábradlí na křídle K2P | [15 empty] | VV | 2 | 1 | True | 0 | ROZPOCET
| VV |  | 10,0*1,045*0,00838*1,05 |  | 0.092 | [13 empty] | VV | 2 | 2 | True | 0 | ROZPOCET
| VV |  | zábradlí na křídle K2L | [15 empty] | VV | 2 | 1 | True | 0 | ROZPOCET
| VV |  | 15,0*1,045*0,00838*1,05 |  | 0.138 | [13 empty] | VV | 2 | 2 | True | 0 | ROZPOCET
| VV |  | Součet |  | 0.47 | [13 empty] | VV | 2 | 4 | True | 1 | ROZPOCET
57 | M | 13011066 | úhelník ocelový rovnostranný jakost S235JR (11 375) 60x60x5mm | t | 0.379 |  | 0 | CS ÚRS 2025 01 |  |  | základní |  | 0 | 1 | 0.379 | 0 | 0 | 8 | M | 2 |  |  |  | ROZPOCET |  |  |  |  | 0 | 0 | 0 | 0 | 0 | 1 | 0 | 4 | -2114293012
| PP |  | úhelník ocelový rovnostranný jakost S235JR (11 375) 60x60x5mm | [15 empty] | PP | 2
| VV |  | zábradlí na křídle K1P | [15 empty] | VV | 2 | 1 | True | 0 | ROZPOCET
| VV |  | 1,0*4,200*0,00457*1,05 |  | 0.02 | [13 empty] | VV | 2 | 2 | True | 0 | ROZPOCET
| VV |  | 1,0*7,800*0,00457*1,05 |  | 0.037 | [13 empty] | VV | 2 | 2 | True | 0 | ROZPOCET
| VV |  | 1,0*8,120*0,00457*1,05 |  | 0.039 | [13 empty] | VV | 2 | 2 | True | 0 | ROZPOCET
| VV |  | zábradlí na křídle K1L | [15 empty] | VV | 2 | 1 | True | 0 | ROZPOCET
| VV |  | 1,0*4,200*0,00457*1,05 |  | 0.02 | [13 empty] | VV | 2 | 2 | True | 0 | ROZPOCET
| VV |  | 1,0*7,800*0,00457*1,05 |  | 0.037 | [13 empty] | VV | 2 | 2 | True | 0 | ROZPOCET
| VV |  | 1,0*7,950*0,00457*1,05 |  | 0.038 | [13 empty] | VV | 2 | 2 | True | 0 | ROZPOCET
| VV |  | zábradlí na křídle K2P | [15 empty] | VV | 2 | 1 | True | 0 | ROZPOCET
| VV |  | 1,0*7,800*0,00457*1,05 |  | 0.037 | [13 empty] | VV | 2 | 2 | True | 0 | ROZPOCET
| VV |  | 1,0*7,830*0,00457*1,05 |  | 0.038 | [13 empty] | VV | 2 | 2 | True | 0 | ROZPOCET
| VV |  | zábradlí na křídle K2L | [15 empty] | VV | 2 | 1 | True | 0 | ROZPOCET
| VV |  | 2,0*7,800*0,00457*1,05 |  | 0.075 | [13 empty] | VV | 2 | 2 | True | 0 | ROZPOCET
| VV |  | 1,0*8,000*0,00457*1,05 |  | 0.038 | [13 empty] | VV | 2 | 2 | True | 0 | ROZPOCET
| VV |  | Součet |  | 0.379 | [13 empty] | VV | 2 | 4 | True | 1 | ROZPOCET
58 | M | 13010420 | úhelník ocelový rovnostranný jakost S235JR (11 375) 50x50x5mm | t | 0.623 |  | 0 | CS ÚRS 2025 01 |  |  | základní |  | 0 | 1 | 0.623 | 0 | 0 | 8 | M | 2 |  |  |  | ROZPOCET |  |  |  |  | 0 | 0 | 0 | 0 | 0 | 1 | 0 | 4 | -1774775104
| PP |  | úhelník ocelový rovnostranný jakost S235JR (11 375) 50x50x5mm | [15 empty] | PP | 2
| VV |  | zábradlí na křídle K1P | [15 empty] | VV | 2 | 1 | True | 0 | ROZPOCET
| VV |  | 2,0*4,200*0,00377*1,05 |  | 0.033 | [13 empty] | VV | 2 | 2 | True | 0 | ROZPOCET
| VV |  | 2,0*7,800*0,00377*1,05 |  | 0.062 | [13 empty] | VV | 2 | 2 | True | 0 | ROZPOCET
| VV |  | 2,0*7,670*0,00377*1,05 |  | 0.061 | [13 empty] | VV | 2 | 2 | True | 0 | ROZPOCET
| VV |  | zábradlí na křídle K1L | [15 empty] | VV | 2 | 1 | True | 0 | ROZPOCET
| VV |  | 2,0*4,200*0,00377*1,05 |  | 0.033 | [13 empty] | VV | 2 | 2 | True | 0 | ROZPOCET
| VV |  | 2,0*7,800*0,00377*1,05 |  | 0.062 | [13 empty] | VV | 2 | 2 | True | 0 | ROZPOCET
| VV |  | 2,0*7,950*0,00377*1,05 |  | 0.063 | [13 empty] | VV | 2 | 2 | True | 0 | ROZPOCET
| VV |  | zábradlí na křídle K2P | [15 empty] | VV | 2 | 1 | True | 0 | ROZPOCET
| VV |  | 2,0*7,800*0,00377*1,05 |  | 0.062 | [13 empty] | VV | 2 | 2 | True | 0 | ROZPOCET
| VV |  | 1,0*7,830*0,00377*1,05 |  | 0.031 | [13 empty] | VV | 2 | 2 | True | 0 | ROZPOCET
| VV |  | 1,0*8,200*0,00377*1,05 |  | 0.032 | [13 empty] | VV | 2 | 2 | True | 0 | ROZPOCET
| VV |  | zábradlí na křídle K2L | [15 empty] | VV | 2 | 1 | True | 0 | ROZPOCET
| VV |  | 4,0*7,800*0,00377*1,05 |  | 0.124 | [13 empty] | VV | 2 | 2 | True | 0 | ROZPOCET
| VV |  | 1,0*7,650*0,00377*1,05 |  | 0.03 | [13 empty] | VV | 2 | 2 | True | 0 | ROZPOCET
| VV |  | 1,0*7,690*0,00377*1,05 |  | 0.03 | [13 empty] | VV | 2 | 2 | True | 0 | ROZPOCET
| VV |  | Součet |  | 0.623 | [13 empty] | VV | 2 | 4 | True | 1 | ROZPOCET
59 | M | 13522530 | ocel široká jakost S235JR 250x20mm | t | 0.437 |  | 0 | CS ÚRS 2025 01 |  |  | základní |  | 0 | 1 | 0.437 | 0 | 0 | 8 | M | 2 |  |  |  | ROZPOCET |  |  |  |  | 0 | 0 | 0 | 0 | 0 | 1 | 0 | 4 | -1038145077
| PP |  | ocel široká jakost S235JR 250x20mm | [15 empty] | PP | 2
| VV |  | patní plechy | [15 empty] | VV | 2 | 1 | True | 0 | ROZPOCET
| VV |  | zábradlí na křídle K1P | [15 empty] | VV | 2 | 1 | True | 0 | ROZPOCET
| VV |  | 13,0*0,26*0,0314*1,05 |  | 0.111 | [13 empty] | VV | 2 | 2 | True | 0 | ROZPOCET
| VV |  | zábradlí na křídle K1L | [15 empty] | VV | 2 | 1 | True | 0 | ROZPOCET
| VV |  | 13,0*0,26*0,0314*1,05 |  | 0.111 | [13 empty] | VV | 2 | 2 | True | 0 | ROZPOCET
| VV |  | zábradlí na křídle K2P | [15 empty] | VV | 2 | 1 | True | 0 | ROZPOCET
| VV |  | 10,0*0,26*0,0314*1,05 |  | 0.086 | [13 empty] | VV | 2 | 2 | True | 0 | ROZPOCET
| VV |  | zábradlí na křídle K2L | [15 empty] | VV | 2 | 1 | True | 0 | ROZPOCET
| VV |  | 15,0*0,26*0,0314*1,05 |  | 0.129 | [13 empty] | VV | 2 | 2 | True | 0 | ROZPOCET
| VV |  | Součet |  | 0.437 | [13 empty] | VV | 2 | 4 | True | 1 | ROZPOCET
60 | M | 31120008_R | Plastová krytka na matici M16 | kus | 204 |  | 0 |  |  |  | základní |  | 0 | 1e-05 | 0.00204 | 0 | 0 | 8 | M | 2 |  |  |  | ROZPOCET |  |  |  |  | 0 | 0 | 0 | 0 | 0 | 1 | 0 | 4 | 1626775121
| PP |  | Plastová krytka na matici M16 | [15 empty] | PP | 2
| VV |  | "kotevní šrouby sloupků zábradlí - římsy na křídlech" 51,0*4 |  | 204 | [13 empty] | VV | 2 | 2 | True | 0 | ROZPOCET
| VV |  | Součet |  | 204 | [13 empty] | VV | 2 | 4 | True | 1 | ROZPOCET
61 | K | 931992124 | Výplň dilatačních spár z extrudovaného polystyrénu tl 50 mm | m2 | 5.668 |  | 0 | CS ÚRS 2025 01 |  |  | základní |  | 0 | 0.00158 | 0.0089554 | 0 | 0 | 4 | K | 2 |  |  |  | ROZPOCET |  |  |  |  | 0 | 0 | 0 | 0 | 0 | 1 | 0 | 4 | 476448088
| PP |  | Výplň dilatačních spár z polystyrenu extrudovaného, tloušťky 50 mm | [15 empty] | PP | 2
| VV |  | 0,4*4,8*2+(0,457*4) |  | 5.668 | [13 empty] | VV | 2 | 2 | True | 1 | ROZPOCET
62 | K | 936171112 | Zřízení pojistných úhelníků na mostu v koleji R 65 s otevřenou mostovkou | m | 85 |  | 0 | CS ÚRS 2025 01 |  |  | základní |  | 0 | 0.05437 | 4.6215 | 0 | 0 | 4 | K | 2 |  |  |  | ROZPOCET |  |  |  |  | 0 | 0 | 0 | 0 | 0 | 1 | 0 | 4 | 1829011260
| PP |  | Zřízení pojistných úhelníků na železničních mostech v přímé trati nebo oblouku na mostě a ve výbězích v koleji tvaru R 65 s otevřenou mostovkou | [15 empty] | PP | 2
| VV | PU | 2*42,5 |  | 85 | [13 empty] | VV | 2 | 2 | True | 1 | ROZPOCET
63 | K | 936171150 - R | Demontáž pojistných úhelníků L 150 x 100 x 10 na železničních mostech přímých nebo v oblouku | m | 82 |  | 0 |  |  |  | základní |  | 0 | 0 | 0 | 0.064 | 5.248 | 4 | K | 2 |  |  |  | ROZPOCET |  |  |  |  | 0 | 0 | 0 | 0 | 0 | 1 | 0 | 4 | 1018561433
| PP |  | Demontáž úhelníků na železničních mostech bez přesypávky v přímé trati nebo v oblouku pojistných L 150 x 100 x 10 | [15 empty] | PP | 2
| VV |  | 82 |  | 82 | [13 empty] | VV | 2 | 2 | True | 1 | ROZPOCET
64 | K | 936171212 | Výroba pojistných úhelníků L 200x200x4 pro kolej R 65 na mostě | m | 85 |  | 0 | CS ÚRS 2025 01 |  |  | základní |  | 0 | 0.05254 | 4.4659 | 0 | 0 | 4 | K | 2 |  |  |  | ROZPOCET |  |  |  |  | 0 | 0 | 0 | 0 | 0 | 1 | 0 | 4 | -77155241
| PP |  | Oprava úhelníků na železničních mostech v přímé trati nebo oblouku výroba úhelníků pojistných v koleji tvaru R 65 - L 200x200x14 | [15 empty] | PP | 2
| VV |  | 85,0 |  | 85 | [13 empty] | VV | 2 | 2 | True | 0 | ROZPOCET
| VV |  | Součet |  | 85 | [13 empty] | VV | 2 | 4 | True | 1 | ROZPOCET
65 | M | 13011072 - R | úhelník ocelový rovnostranný jakost S355J2 (11 503) 200x200x14mm | t | 3.811 |  | 0 |  |  |  | základní |  | 0 | 1 | 3.811 | 0 | 0 | 8 | M | 2 |  |  |  | ROZPOCET |  |  |  |  | 0 | 0 | 0 | 0 | 0 | 1 | 0 | 4 | 172150827
| PP |  | úhelník ocelový rovnostranný jakost S355J2 (11 503) 200x200x14mm | [15 empty] | PP | 2
| VV |  | nový PÚ | [15 empty] | VV | 2 | 1 | True | 0 | ROZPOCET
| VV |  | 85,0*0,0427*1,05 |  | 3.811 | [13 empty] | VV | 2 | 2 | True | 0 | ROZPOCET
| VV |  | Součet |  | 3.811 | [13 empty] | VV | 2 | 4 | True | 1 | ROZPOCET
66 | K | 936171312 - R | Montáž pojistných úhelníků L 200x200x14 v koleji R 65 na mostě | m | 85 |  | 0 |  |  |  | základní |  | 0 | 0.00183 | 0.15555 | 0 | 0 | 4 | K | 2 |  |  |  | ROZPOCET |  |  |  |  | 0 | 0 | 0 | 0 | 0 | 1 | 0 | 4 | -1360846378
| PP |  | Oprava úhelníků na železničních mostech v přímé trati nebo oblouku montáž úhelníků pojistných v koleji tvaru R 65 - L 200x200x14 | [15 empty] | PP | 2
| VV |  | 85,0 |  | 85 | [13 empty] | VV | 2 | 2 | True | 0 | ROZPOCET
| VV |  | Součet |  | 85 | [13 empty] | VV | 2 | 4 | True | 1 | ROZPOCET
67 | K | 938121111 | Odstranění náletových křovin, dřevin a travnatého porostu ve výškách v okolí říms a křídel | m2 | 292.67 |  | 0 | CS ÚRS 2025 01 |  |  | základní |  | 0 | 0 | 0 | 0.0005 | 0.14633 | 4 | K | 2 |  |  |  | ROZPOCET |  |  |  |  | 0 | 0 | 0 | 0 | 0 | 1 | 0 | 4 | -1695477672
| PP |  | Odstraňování náletových křovin, dřevin a travnatého porostu ve výškách v okolí mostních říms a křídel | [15 empty] | PP | 2
| VV |  | K1L + K1P + K2L + K2P |  | 458.82 | [13 empty] | VV | 2 | 2 | True | 0 | ROZPOCET
| VV |  | 61,97 + 82,99 + 79,89 + 67,82 |  | 292.67 | [13 empty] | VV | 2 | 2 | True | 1 | ROZPOCET
| FIG |  | Rozpad figury: K1L | [16 empty] | 2
| FIG |  | 124,8*0,90 |  | 112.32 | [14 empty] | 2
| FIG |  | Rozpad figury: K1P | [16 empty] | 2
| FIG |  | 128,8*0,90 |  | 115.92 | [14 empty] | 2
| FIG |  | Rozpad figury: K2L | [16 empty] | 2
| FIG |  | z celkové plochy 90% |  | 0 | [14 empty] | 2
| FIG |  | 138,4*0,90 |  | 124.56 | [14 empty] | 2
| FIG |  | Rozpad figury: K2P | [16 empty] | 2
| FIG |  | 117,8*0,90 |  | 106.02 | [14 empty] | 2
68 | K | 938905213 | Údržba OK mostů - úprava ukončení 1 páru pojistných úhelníků 200 x 200 x 14 mm | soubor | 2 |  | 0 | CS ÚRS 2025 01 |  |  | základní |  | 0 | 0.00046 | 0.00092 | 0 | 0 | 4 | K | 2 |  |  |  | ROZPOCET |  |  |  |  | 0 | 0 | 0 | 0 | 0 | 1 | 0 | 4 | 108703267
| PP |  | Údržba ocelových konstrukcí úprava ukončení (výběhů) jednoho páru pojistných úhelníků, velikosti 200 x 200 x 14 mm | [15 empty] | PP | 2
69 | K | 938905311 | Údržba OK mostů - očistění, nátěr, namazání ložisek | kus | 4 |  | 0 | CS ÚRS 2025 01 |  |  | základní |  | 0 | 6e-05 | 0.00024 | 0 | 0 | 4 | K | 2 |  |  |  | ROZPOCET |  |  |  |  | 0 | 0 | 0 | 0 | 0 | 1 | 0 | 4 | 295072041
| PP |  | Údržba ocelových konstrukcí údržba ložisek očistění, nátěr, namazání | [15 empty] | PP | 2
70 | K | 938905312 | Údržba OK mostů - vysekání obetonávky ložisek a zalití ložiskových desek | kus | 4 |  | 0 | CS ÚRS 2025 01 |  |  | základní |  | 0 | 0.36966 | 1.4786 | 0 | 0 | 4 | K | 2 |  |  |  | ROZPOCET |  |  |  |  | 0 | 0 | 0 | 0 | 0 | 1 | 0 | 4 | 1877655486
| PP |  | Údržba ocelových konstrukcí údržba ložisek vysekání obetonávky a zalití ložiskových desek | [15 empty] | PP | 2
71 | K | 941121112 | Montáž lešení řadového trubkového těžkého s podlahami zatížení do 300 kg/m2 š od 1,5 do 1,8 m v přes 10 do 20 m | m2 | 554.58 |  | 0 | CS ÚRS 2025 01 |  |  | základní |  | 0 | 0 | 0 | 0 | 0 | 4 | K | 2 |  |  |  | ROZPOCET |  |  |  |  | 0 | 0 | 0 | 0 | 0 | 1 | 0 | 4 | 1472952007
| PP |  | Lešení řadové trubkové těžké pracovní s podlahami z fošen nebo dílců min. tl. 38 mm, s provozním zatížením tř. 4 do 300 kg/m2 šířky tř. W15 od 1,5 do 1,8 m výšky přes 10 do 20 m montáž | [15 empty] | PP | 2
| VV |  | Lešení podél křídel a opěr | [15 empty] | VV | 2 | 1 | True | 0 | ROZPOCET
| VV |  | K2L+K2P+O2+K1P+K1L+O1 |  | 554.58 | [13 empty] | VV | 2 | 2 | True | 1 | ROZPOCET
| FIG |  | Rozpad figury: K2L | [16 empty] | 2
| FIG |  | z celkové plochy 90% |  | 0 | [14 empty] | 2
| FIG |  | 138,4*0,90 |  | 124.56 | [14 empty] | 2
| FIG |  | Rozpad figury: K2P | [16 empty] | 2
| FIG |  | 117,8*0,90 |  | 106.02 | [14 empty] | 2
| FIG |  | Rozpad figury: O2 | [16 empty] | 2
| FIG |  | 54,2*0,90 |  | 48.78 | [14 empty] | 2
| FIG |  | Rozpad figury: K1P | [16 empty] | 2
| FIG |  | 128,8*0,90 |  | 115.92 | [14 empty] | 2
| FIG |  | Rozpad figury: K1L | [16 empty] | 2
| FIG |  | 124,8*0,90 |  | 112.32 | [14 empty] | 2
| FIG |  | Rozpad figury: O1 | [16 empty] | 2
| FIG |  | 52,2*0,90 |  | 46.98 | [14 empty] | 2
72 | K | 941121212 | Příplatek k lešení řadovému trubkovému těžkému s podlahami do 300 kg/m2 š od 1,5 do 1,8 m v přes 10 do 20 m za každý den použití | m2 | 33274.8 |  | 0 | CS ÚRS 2025 01 |  |  | základní |  | 0 | 0 | 0 | 0 | 0 | 4 | K | 2 |  |  |  | ROZPOCET |  |  |  |  | 0 | 0 | 0 | 0 | 0 | 1 | 0 | 4 | -753520590
| PP |  | Lešení řadové trubkové těžké pracovní s podlahami z fošen nebo dílců min. tl. 38 mm, s provozním zatížením tř. 4 do 300 kg/m2 šířky tř. W15 od 1,5 do 1,8 m výšky přes 10 do 20 m příplatek za každý den použití | [15 empty] | PP | 2
| VV |  | Lešení podél křídel a opěr 60 dní | [15 empty] | VV | 2 | 1 | True | 0 | ROZPOCET
| VV |  | (K1L+K1P+K2L+K2P+O1+O2)*60 |  | 33274.8 | [13 empty] | VV | 2 | 2 | True | 1 | ROZPOCET
| FIG |  | Rozpad figury: K1L | [16 empty] | 2
| FIG |  | 124,8*0,90 |  | 112.32 | [14 empty] | 2
| FIG |  | Rozpad figury: K1P | [16 empty] | 2
| FIG |  | 128,8*0,90 |  | 115.92 | [14 empty] | 2
| FIG |  | Rozpad figury: K2L | [16 empty] | 2
| FIG |  | z celkové plochy 90% |  | 0 | [14 empty] | 2
| FIG |  | 138,4*0,90 |  | 124.56 | [14 empty] | 2
| FIG |  | Rozpad figury: K2P | [16 empty] | 2
| FIG |  | 117,8*0,90 |  | 106.02 | [14 empty] | 2
| FIG |  | Rozpad figury: O1 | [16 empty] | 2
| FIG |  | 52,2*0,90 |  | 46.98 | [14 empty] | 2
| FIG |  | Rozpad figury: O2 | [16 empty] | 2
| FIG |  | 54,2*0,90 |  | 48.78 | [14 empty] | 2
73 | K | 941121812 | Demontáž lešení řadového trubkového těžkého s podlahami zatížení do 300 kg/m2 š od 1,5 do 1,8 m v přes 10 do 20 m | m2 | 554.58 |  | 0 | CS ÚRS 2025 01 |  |  | základní |  | 0 | 0 | 0 | 0 | 0 | 4 | K | 2 |  |  |  | ROZPOCET |  |  |  |  | 0 | 0 | 0 | 0 | 0 | 1 | 0 | 4 | -1107410851
| PP |  | Lešení řadové trubkové těžké pracovní s podlahami z fošen nebo dílců min. tl. 38 mm, s provozním zatížením tř. 4 do 300 kg/m2 šířky tř. W15 od 1,5 do 1,8 m výšky přes 10 do 20 m demontáž | [15 empty] | PP | 2
| VV |  | K1L+K1P+K2L+K2P+O1+O2 |  | 554.58 | [13 empty] | VV | 2 | 2 | True | 1 | ROZPOCET
| FIG |  | Rozpad figury: K1L | [16 empty] | 2
| FIG |  | 124,8*0,90 |  | 112.32 | [14 empty] | 2
| FIG |  | Rozpad figury: K1P | [16 empty] | 2
| FIG |  | 128,8*0,90 |  | 115.92 | [14 empty] | 2
| FIG |  | Rozpad figury: K2L | [16 empty] | 2
| FIG |  | z celkové plochy 90% |  | 0 | [14 empty] | 2
| FIG |  | 138,4*0,90 |  | 124.56 | [14 empty] | 2
| FIG |  | Rozpad figury: K2P | [16 empty] | 2
| FIG |  | 117,8*0,90 |  | 106.02 | [14 empty] | 2
| FIG |  | Rozpad figury: O1 | [16 empty] | 2
| FIG |  | 52,2*0,90 |  | 46.98 | [14 empty] | 2
| FIG |  | Rozpad figury: O2 | [16 empty] | 2
| FIG |  | 54,2*0,90 |  | 48.78 | [14 empty] | 2
74 | K | 944611111 | Montáž ochranné plachty z textilie z umělých vláken | m2 | 554.58 |  | 0 | CS ÚRS 2025 01 |  |  | základní |  | 0 | 0 | 0 | 0 | 0 | 4 | K | 2 |  |  |  | ROZPOCET |  |  |  |  | 0 | 0 | 0 | 0 | 0 | 1 | 0 | 4 | -581087027
| PP |  | Plachta ochranná zavěšená na konstrukci lešení z textilie z umělých vláken montáž | [15 empty] | PP | 2
| VV |  | K1L+K1P+K2L+K2P+O1+O2 |  | 554.58 | [13 empty] | VV | 2 | 2 | True | 1 | ROZPOCET
| FIG |  | Rozpad figury: K1L | [16 empty] | 2
| FIG |  | 124,8*0,90 |  | 112.32 | [14 empty] | 2
| FIG |  | Rozpad figury: K1P | [16 empty] | 2
| FIG |  | 128,8*0,90 |  | 115.92 | [14 empty] | 2
| FIG |  | Rozpad figury: K2L | [16 empty] | 2
| FIG |  | z celkové plochy 90% |  | 0 | [14 empty] | 2
| FIG |  | 138,4*0,90 |  | 124.56 | [14 empty] | 2
| FIG |  | Rozpad figury: K2P | [16 empty] | 2
| FIG |  | 117,8*0,90 |  | 106.02 | [14 empty] | 2
| FIG |  | Rozpad figury: O1 | [16 empty] | 2
| FIG |  | 52,2*0,90 |  | 46.98 | [14 empty] | 2
| FIG |  | Rozpad figury: O2 | [16 empty] | 2
| FIG |  | 54,2*0,90 |  | 48.78 | [14 empty] | 2
75 | K | 944611111 | Montáž ochranné plachty z textilie z umělých vláken | m2 | 504 |  | 0 | CS ÚRS 2025 01 |  |  | základní |  | 0 | 0 | 0 | 0 | 0 | 4 | K | 2 |  |  |  | ROZPOCET |  |  |  |  | 0 | 0 | 0 | 0 | 0 | 1 | 0 | 4 | -1107441023
| PP |  | Plachta ochranná zavěšená na konstrukci lešení z textilie z umělých vláken montáž | [15 empty] | PP | 2
| VV |  | (6+6+6+6)*21 |  | 504 | [13 empty] | VV | 2 | 2 | True | 1 | ROZPOCET
76 | K | 944611211 | Příplatek k ochranné plachtě za každý den použití | m2 | 33274.8 |  | 0 | CS ÚRS 2025 01 |  |  | základní |  | 0 | 0 | 0 | 0 | 0 | 4 | K | 2 |  |  |  | ROZPOCET |  |  |  |  | 0 | 0 | 0 | 0 | 0 | 1 | 0 | 4 | 964166959
| PP |  | Plachta ochranná zavěšená na konstrukci lešení z textilie z umělých vláken příplatek k ceně za každý den použití | [15 empty] | PP | 2
| VV |  | 60*(K1L+K1P+K2L+K2P+O1+O2) |  | 33274.8 | [13 empty] | VV | 2 | 2 | True | 1 | ROZPOCET
| FIG |  | Rozpad figury: K1L | [16 empty] | 2
| FIG |  | 124,8*0,90 |  | 112.32 | [14 empty] | 2
| FIG |  | Rozpad figury: K1P | [16 empty] | 2
| FIG |  | 128,8*0,90 |  | 115.92 | [14 empty] | 2
| FIG |  | Rozpad figury: K2L | [16 empty] | 2
| FIG |  | z celkové plochy 90% |  | 0 | [14 empty] | 2
| FIG |  | 138,4*0,90 |  | 124.56 | [14 empty] | 2
| FIG |  | Rozpad figury: K2P | [16 empty] | 2
| FIG |  | 117,8*0,90 |  | 106.02 | [14 empty] | 2
| FIG |  | Rozpad figury: O1 | [16 empty] | 2
| FIG |  | 52,2*0,90 |  | 46.98 | [14 empty] | 2
| FIG |  | Rozpad figury: O2 | [16 empty] | 2
| FIG |  | 54,2*0,90 |  | 48.78 | [14 empty] | 2
77 | K | 944611211 | Příplatek k ochranné plachtě za každý den použití | m2 | 30240 |  | 0 | CS ÚRS 2025 01 |  |  | základní |  | 0 | 0 | 0 | 0 | 0 | 4 | K | 2 |  |  |  | ROZPOCET |  |  |  |  | 0 | 0 | 0 | 0 | 0 | 1 | 0 | 4 | 1268531970
| PP |  | Plachta ochranná zavěšená na konstrukci lešení z textilie z umělých vláken příplatek k ceně za každý den použití | [15 empty] | PP | 2
| VV |  | 60 dnů | [15 empty] | VV | 2 | 1 | True | 0 | ROZPOCET
| VV |  | (6+6+6+6)*21*60 |  | 30240 | [13 empty] | VV | 2 | 2 | True | 1 | ROZPOCET
78 | K | 944611811 | Demontáž ochranné plachty z textilie z umělých vláken | m2 | 554.58 |  | 0 | CS ÚRS 2025 01 |  |  | základní |  | 0 | 0 | 0 | 0 | 0 | 4 | K | 2 |  |  |  | ROZPOCET |  |  |  |  | 0 | 0 | 0 | 0 | 0 | 1 | 0 | 4 | -54277013
| PP |  | Plachta ochranná zavěšená na konstrukci lešení z textilie z umělých vláken demontáž | [15 empty] | PP | 2
| VV |  | K1L+K1P+K2L+K2P+O1+O2 |  | 554.58 | [13 empty] | VV | 2 | 2 | True | 1 | ROZPOCET
| FIG |  | Rozpad figury: K1L | [16 empty] | 2
| FIG |  | 124,8*0,90 |  | 112.32 | [14 empty] | 2
| FIG |  | Rozpad figury: K1P | [16 empty] | 2
| FIG |  | 128,8*0,90 |  | 115.92 | [14 empty] | 2
| FIG |  | Rozpad figury: K2L | [16 empty] | 2
| FIG |  | z celkové plochy 90% |  | 0 | [14 empty] | 2
| FIG |  | 138,4*0,90 |  | 124.56 | [14 empty] | 2
| FIG |  | Rozpad figury: K2P | [16 empty] | 2
| FIG |  | 117,8*0,90 |  | 106.02 | [14 empty] | 2
| FIG |  | Rozpad figury: O1 | [16 empty] | 2
| FIG |  | 52,2*0,90 |  | 46.98 | [14 empty] | 2
| FIG |  | Rozpad figury: O2 | [16 empty] | 2
| FIG |  | 54,2*0,90 |  | 48.78 | [14 empty] | 2
79 | K | 944611811 | Demontáž ochranné plachty z textilie z umělých vláken | m2 | 504 |  | 0 | CS ÚRS 2025 01 |  |  | základní |  | 0 | 0 | 0 | 0 | 0 | 4 | K | 2 |  |  |  | ROZPOCET |  |  |  |  | 0 | 0 | 0 | 0 | 0 | 1 | 0 | 4 | -82674407
| PP |  | Plachta ochranná zavěšená na konstrukci lešení z textilie z umělých vláken demontáž | [15 empty] | PP | 2
| VV |  | (6+6+6+6)*21 |  | 504 | [13 empty] | VV | 2 | 2 | True | 1 | ROZPOCET
80 | K | 946221132 | Montáž lešení zavěšeného dílcového na potrubních mostech zatížení přes 150 do 200 kg/m2 v přes 10 do 20 m | m2 | 168 |  | 0 | CS ÚRS 2025 01 |  |  | základní |  | 0 | 0 | 0 | 0 | 0 | 4 | K | 2 |  |  |  | ROZPOCET |  |  |  |  | 0 | 0 | 0 | 0 | 0 | 1 | 0 | 4 | 1361127770
| PP |  | Lešení zavěšené na potrubních mostech nebo na mostní konstrukci dílcové s podlahami s provozním zatížením tř. 3 přes 150 do 200 kg/m2, umístěné ve výšce přes 10 do 20 m montáž | [15 empty] | PP | 2
| VV |  | 21*8 |  | 168 | [13 empty] | VV | 2 | 2 | True | 1 | ROZPOCET
81 | K | 946221232 | Příplatek k lešení zavěšenému dílcovému na mostech přes 150 do 200 kg/m2 v přes 10 do 20 m za každý den použití | m2 | 10080 |  | 0 | CS ÚRS 2025 01 |  |  | základní |  | 0 | 0 | 0 | 0 | 0 | 4 | K | 2 |  |  |  | ROZPOCET |  |  |  |  | 0 | 0 | 0 | 0 | 0 | 1 | 0 | 4 | 953674722
| PP |  | Lešení zavěšené na potrubních mostech nebo na mostní konstrukci dílcové s podlahami s provozním zatížením tř. 3 přes 150 do 200 kg/m2, umístěné ve výšce přes 10 do 20 m příplatek k ceně za každý den použití | [15 empty] | PP | 2
| VV |  | 2 měsíce - 60dnů | [15 empty] | VV | 2 | 1 | True | 0 | ROZPOCET
| VV |  | 168,000*60 |  | 10080 | [13 empty] | VV | 2 | 2 | True | 1 | ROZPOCET
82 | K | 946221832 | Demontáž lešení zavěšeného dílcového na potrubních mostech zatížení přes 150 do 200 kg/m2 v přes 10 do 20 m | m2 | 168 |  | 0 | CS ÚRS 2025 01 |  |  | základní |  | 0 | 0 | 0 | 0 | 0 | 4 | K | 2 |  |  |  | ROZPOCET |  |  |  |  | 0 | 0 | 0 | 0 | 0 | 1 | 0 | 4 | -1095797106
| PP |  | Lešení zavěšené na potrubních mostech nebo na mostní konstrukci dílcové s podlahami s provozním zatížením tř. 3 přes 150 do 200 kg/m2, umístěné ve výšce přes 10 do 20 m demontáž | [15 empty] | PP | 2
| VV |  | 168 |  | 168 | [13 empty] | VV | 2 | 2 | True | 1 | ROZPOCET
83 | K | 962051111 | Bourání mostních zdí a pilířů z ŽB | m3 | 22.037 |  | 0 | CS ÚRS 2025 01 |  |  | základní |  | 0 | 0.12171 | 2.6821 | 2.4 | 52.8888 | 4 | K | 2 |  |  |  | ROZPOCET |  |  |  |  | 0 | 0 | 0 | 0 | 0 | 1 | 0 | 4 | 798073547
| PP |  | Bourání mostních konstrukcí zdiva a pilířů ze železového betonu | [15 empty] | PP | 2
| VV |  | římsy na křídlech | [15 empty] | VV | 2 | 1 | True | 0 | ROZPOCET
| VV |  | 0,23*(23,7+16,3+20,4+21,5) |  | 18.837 | [13 empty] | VV | 2 | 2 | True | 0 | ROZPOCET
| VV |  | patky zábradlí | [15 empty] | VV | 2 | 1 | True | 0 | ROZPOCET
| VV |  | 0,4*0,4*1*20 |  | 3.2 | [13 empty] | VV | 2 | 2 | True | 0 | ROZPOCET
| VV |  | Součet |  | 22.037 | [13 empty] | VV | 2 | 4 | True | 1 | ROZPOCET
84 | K | 963071111 | Demontáž ocelových prvků mostů šroubovaných nebo svařovaných do 100 kg | kg | 91.46 |  | 0 | CS ÚRS 2025 01 |  |  | základní |  | 0 | 0 | 0 | 0.001 | 0.09146 | 4 | K | 2 |  |  |  | ROZPOCET |  |  |  |  | 0 | 0 | 0 | 0 | 0 | 1 | 0 | 4 | -880012445
| PP |  | Demontáž ocelových prvků mostních konstrukcí ztužidel, sedel pro centrické uložení mostnic, stoliček, diagonál, svislic, styčníkových plechů, chodníkových konzol, podlahových nosníků, kabelových žlabů a ostatních drobných prvků šroubovaných nebo svařovaných, hmotnosti do 100 kg | [15 empty] | PP | 2
| VV |  | demontáž podpůrných profilů pod středovou a hlavovou podlahou ( 1 kus mostnice = 2,69 kg ) | [15 empty] | VV | 2 | 1 | True | 0 | ROZPOCET
| VV |  | 34,0*2,69 |  | 91.46 | [13 empty] | VV | 2 | 2 | True | 0 | ROZPOCET
| VV |  | Součet |  | 91.46 | [13 empty] | VV | 2 | 4 | True | 1 | ROZPOCET
85 | K | 966075141 | Odstranění kovového zábradlí vcelku | m | 39.606 |  | 0 | CS ÚRS 2025 01 |  |  | základní |  | 0 | 8e-05 | 0.0031685 | 0.018 | 0.71291 | 4 | K | 2 |  |  |  | ROZPOCET |  |  |  |  | 0 | 0 | 0 | 0 | 0 | 1 | 0 | 4 | 1666814285
| PP |  | Odstranění různých konstrukcí na mostech kovového zábradlí vcelku | [15 empty] | PP | 2
| VV |  | demontáž stávajícího zábradlí ve výbězích mostu | [15 empty] | VV | 2 | 1 | True | 0 | ROZPOCET
| VV |  | 9,512+9,504+10,24+10,35 |  | 39.606 | [13 empty] | VV | 2 | 2 | True | 0 | ROZPOCET
| VV |  | Součet |  | 39.606 | [13 empty] | VV | 2 | 4 | True | 1 | ROZPOCET
86 | K | 985112112 | Odsekání degradovaného betonu stěn tl přes 10 do 30 mm | m2 | 8.682 |  | 0 | CS ÚRS 2025 01 |  |  | základní |  | 0 | 0 | 0 | 0.066 | 0.57301 | 4 | K | 2 |  |  |  | ROZPOCET |  |  |  |  | 0 | 0 | 0 | 0 | 0 | 1 | 0 | 4 | -918872473
| PP |  | Odsekání degradovaného betonu stěn, tloušťky přes 10 do 30 mm | [15 empty] | PP | 2
| VV |  | úložné prahy 30% | [15 empty] | VV | 2 | 1 | True | 0 | ROZPOCET
| VV |  | ((1,1*1,6*4,7)+(1*1,6*4,7))*0,3 |  | 4.738 | [13 empty] | VV | 2 | 2 | True | 0 | ROZPOCET
| VV |  | závěrné zídky 10% | [15 empty] | VV | 2 | 1 | True | 0 | ROZPOCET
| VV |  | 2,5*4,8*2*0,1 |  | 2.4 | [13 empty] | VV | 2 | 2 | True | 0 | ROZPOCET
| VV |  | navazující římsy na OK 10% | [15 empty] | VV | 2 | 1 | True | 0 | ROZPOCET
| VV |  | (((((2,2*0,8*2)+(2,2*1,1*2)+(2,1*0,7*2)+(2,3*0,9*2)))))*0,1 |  | 1.544 | [13 empty] | VV | 2 | 2 | True | 0 | ROZPOCET
| VV |  | Součet |  | 8.682 | [13 empty] | VV | 2 | 4 | True | 1 | ROZPOCET
87 | K | 985131111 | Očištění ploch stěn, rubu kleneb a podlah tlakovou vodou | m2 | 609.812 |  | 0 | CS ÚRS 2025 01 |  |  | základní |  | 0 | 0 | 0 | 0 | 0 | 4 | K | 2 |  |  |  | ROZPOCET |  |  |  |  | 0 | 0 | 0 | 0 | 0 | 1 | 0 | 4 | -2104546535
| PP |  | Očištění ploch stěn, rubu kleneb a podlah tlakovou vodou | [15 empty] | PP | 2
| VV |  | K1L+K1P+K2L+K2P+O1+O2 |  | 554.58 | [13 empty] | VV | 2 | 2 | True | 0 | ROZPOCET
| VV |  | úložné prahy + závěrné zdi + římsy | [15 empty] | VV | 2 | 1 | True | 0 | ROZPOCET
| VV |  | (1,1*1,6*4,7)+(1*1,6*4,7)+(2,5*4,8*2)+(2,2*0,8*2)+(2,2*1,1*2)+(2,1*0,7*2)+(2,3*0,9*2) |  | 55.232 | [13 empty] | VV | 2 | 2 | True | 0 | ROZPOCET
| VV |  | Součet |  | 609.812 | [13 empty] | VV | 2 | 4 | True | 1 | ROZPOCET
| FIG |  | Rozpad figury: K1L | [16 empty] | 2
| FIG |  | 124,8*0,90 |  | 112.32 | [14 empty] | 2
| FIG |  | Rozpad figury: K1P | [16 empty] | 2
| FIG |  | 128,8*0,90 |  | 115.92 | [14 empty] | 2
| FIG |  | Rozpad figury: K2L | [16 empty] | 2
| FIG |  | z celkové plochy 90% |  | 0 | [14 empty] | 2
| FIG |  | 138,4*0,90 |  | 124.56 | [14 empty] | 2
| FIG |  | Rozpad figury: K2P | [16 empty] | 2
| FIG |  | 117,8*0,90 |  | 106.02 | [14 empty] | 2
| FIG |  | Rozpad figury: O1 | [16 empty] | 2
| FIG |  | 52,2*0,90 |  | 46.98 | [14 empty] | 2
| FIG |  | Rozpad figury: O2 | [16 empty] | 2
| FIG |  | 54,2*0,90 |  | 48.78 | [14 empty] | 2
88 | K | 985142212 | Vysekání spojovací hmoty ze spár zdiva hl přes 40 mm dl přes 6 do 12 m/m2 | m2 | 61.62 |  | 0 | CS ÚRS 2025 01 |  |  | základní |  | 0 | 0 | 0 | 0.0779 | 4.8002 | 4 | K | 2 |  |  |  | ROZPOCET |  |  |  |  | 0 | 0 | 0 | 0 | 0 | 1 | 0 | 4 | -1627899268
| PP |  | Vysekání spojovací hmoty ze spár zdiva včetně vyčištění hloubky spáry přes 40 mm délky spáry na 1 m2 upravované plochy přes 6 do 12 m | [15 empty] | PP | 2
| VV |  | z celkové plochy 10% | [15 empty] | VV | 2 | 1 | True | 0 | ROZPOCET
| VV |  | 138,4*0,10 |  | 13.84 | [13 empty] | VV | 2 | 2 | True | 0 | ROZPOCET
| VV |  | 117,8*0,10 |  | 11.78 | [13 empty] | VV | 2 | 2 | True | 0 | ROZPOCET
| VV |  | 54,2*0,10 |  | 5.42 | [13 empty] | VV | 2 | 2 | True | 0 | ROZPOCET
| VV |  | 128,8*0,10 |  | 12.88 | [13 empty] | VV | 2 | 2 | True | 0 | ROZPOCET
| VV |  | 124,8*0,10 |  | 12.48 | [13 empty] | VV | 2 | 2 | True | 0 | ROZPOCET
| VV |  | 52,2*0,10 |  | 5.22 | [13 empty] | VV | 2 | 2 | True | 0 | ROZPOCET
| VV |  | Součet |  | 61.62 | [13 empty] | VV | 2 | 4 | True | 1 | ROZPOCET
89 | K | 985232112 | Hloubkové spárování zdiva aktivovanou maltou spára hl do 80 mm dl přes 6 do 12 m/m2 | m2 | 61.62 |  | 0 | CS ÚRS 2025 01 |  |  | základní |  | 0 | 0.07816 | 4.8162 | 0 | 0 | 4 | K | 2 |  |  |  | ROZPOCET |  |  |  |  | 0 | 0 | 0 | 0 | 0 | 1 | 0 | 4 | 2079055040
| PP |  | Hloubkové spárování zdiva hloubky přes 40 do 80 mm aktivovanou maltou délky spáry na 1 m2 upravované plochy přes 6 do 12 m | [15 empty] | PP | 2
| VV |  | z celkové plochy 10% | [15 empty] | VV | 2 | 1 | True | 0 | ROZPOCET
| VV |  | 138,4*0,10 |  | 13.84 | [13 empty] | VV | 2 | 2 | True | 0 | ROZPOCET
| VV |  | 117,8*0,10 |  | 11.78 | [13 empty] | VV | 2 | 2 | True | 0 | ROZPOCET
| VV |  | 54,2*0,10 |  | 5.42 | [13 empty] | VV | 2 | 2 | True | 0 | ROZPOCET
| VV |  | 128,8*0,10 |  | 12.88 | [13 empty] | VV | 2 | 2 | True | 0 | ROZPOCET
| VV |  | 124,8*0,10 |  | 12.48 | [13 empty] | VV | 2 | 2 | True | 0 | ROZPOCET
| VV |  | 52,2*0,10 |  | 5.22 | [13 empty] | VV | 2 | 2 | True | 0 | ROZPOCET
| VV |  | Součet |  | 61.62 | [13 empty] | VV | 2 | 4 | True | 1 | ROZPOCET
90 | K | 985233111 | Úprava spár po spárování zdiva uhlazením spára dl do 6 m/m2 | m2 | 554.58 |  | 0 | CS ÚRS 2025 01 |  |  | základní |  | 0 | 0 | 0 | 0 | 0 | 4 | K | 2 |  |  |  | ROZPOCET |  |  |  |  | 0 | 0 | 0 | 0 | 0 | 1 | 0 | 4 | -2092646466
| PP |  | Úprava spár po spárování zdiva kamenného nebo cihelného délky spáry na 1 m2 upravované plochy do 6 m uhlazením | [15 empty] | PP | 2
| VV |  | z celkové plochy 90% | [15 empty] | VV | 2 | 1 | True | 0 | ROZPOCET
| VV |  | 138,4*0,90 |  | 124.56 | [13 empty] | VV | 2 | 2 | True | 0 | ROZPOCET
| VV |  | 117,8*0,90 |  | 106.02 | [13 empty] | VV | 2 | 2 | True | 0 | ROZPOCET
| VV |  | 54,2*0,90 |  | 48.78 | [13 empty] | VV | 2 | 2 | True | 0 | ROZPOCET
| VV |  | 128,8*0,90 |  | 115.92 | [13 empty] | VV | 2 | 2 | True | 0 | ROZPOCET
| VV |  | 124,8*0,90 |  | 112.32 | [13 empty] | VV | 2 | 2 | True | 0 | ROZPOCET
| VV |  | 52,2*0,90 |  | 46.98 | [13 empty] | VV | 2 | 2 | True | 0 | ROZPOCET
| VV |  | Součet |  | 554.58 | [13 empty] | VV | 2 | 4 | True | 1 | ROZPOCET
91 | K | 985233121 | Úprava spár po spárování zdiva uhlazením spára dl přes 6 do 12 m/m2 | m2 | 61.62 |  | 0 | CS ÚRS 2025 01 |  |  | základní |  | 0 | 0 | 0 | 0 | 0 | 4 | K | 2 |  |  |  | ROZPOCET |  |  |  |  | 0 | 0 | 0 | 0 | 0 | 1 | 0 | 4 | -1461498978
| PP |  | Úprava spár po spárování zdiva kamenného nebo cihelného délky spáry na 1 m2 upravované plochy přes 6 do 12 m uhlazením | [15 empty] | PP | 2
| VV |  | z celkové plochy 10% | [15 empty] | VV | 2 | 1 | True | 0 | ROZPOCET
| VV |  | 138,4*0,10 |  | 13.84 | [13 empty] | VV | 2 | 2 | True | 0 | ROZPOCET
| VV |  | 117,8*0,10 |  | 11.78 | [13 empty] | VV | 2 | 2 | True | 0 | ROZPOCET
| VV |  | 54,2*0,10 |  | 5.42 | [13 empty] | VV | 2 | 2 | True | 0 | ROZPOCET
| VV |  | 128,8*0,10 |  | 12.88 | [13 empty] | VV | 2 | 2 | True | 0 | ROZPOCET
| VV |  | 124,8*0,10 |  | 12.48 | [13 empty] | VV | 2 | 2 | True | 0 | ROZPOCET
| VV |  | 52,2*0,10 |  | 5.22 | [13 empty] | VV | 2 | 2 | True | 0 | ROZPOCET
| VV |  | Součet |  | 61.62 | [13 empty] | VV | 2 | 4 | True | 1 | ROZPOCET
92 | K | 985311115 | Reprofilace stěn cementovou sanační maltou tl přes 40 do 50 mm | m2 | 55.232 |  | 0 | CS ÚRS 2025 01 |  |  | základní |  | 0 | 0.10007 | 5.5271 | 0 | 0 | 4 | K | 2 |  |  |  | ROZPOCET |  |  |  |  | 0 | 0 | 0 | 0 | 0 | 1 | 0 | 4 | 775277682
| PP |  | Reprofilace betonu sanačními maltami na cementové bázi ručně stěn, tloušťky přes 40 do 50 mm | [15 empty] | PP | 2
| VV |  | 55,232 |  | 55.232 | [13 empty] | VV | 2 | 2 | True | 1 | ROZPOCET
93 | K | 985312114 | Stěrka k vyrovnání betonových ploch stěn tl do 5 mm | m2 | 55.232 |  | 0 | CS ÚRS 2025 01 |  |  | základní |  | 0 | 0.01 | 0.55232 | 0 | 0 | 4 | K | 2 |  |  |  | ROZPOCET |  |  |  |  | 0 | 0 | 0 | 0 | 0 | 1 | 0 | 4 | 872057512
| PP |  | Stěrka k vyrovnání ploch reprofilovaného betonu stěn, tloušťky do 5 mm | [15 empty] | PP | 2
| VV |  | 55,232 |  | 55.232 | [13 empty] | VV | 2 | 2 | True | 1 | ROZPOCET
94 | K | 985324111 | Impregnační nátěr betonu dvojnásobný S1 (OS-A) | m2 | 55.232 |  | 0 | CS ÚRS 2025 01 |  |  | základní |  | 0 | 0.00047 | 0.025959 | 0 | 0 | 4 | K | 2 |  |  |  | ROZPOCET |  |  |  |  | 0 | 0 | 0 | 0 | 0 | 1 | 0 | 4 | 2012360012
| PP |  | Ochranný nátěr betonu na bázi silanu impregnační dvojnásobný S1 (OS-A) | [15 empty] | PP | 2
| VV |  | 55,232 |  | 55.232 | [13 empty] | VV | 2 | 2 | True | 1 | ROZPOCET
95 | K | 985323111 | Spojovací (adhezní) můstek reprofilovaného betonu na cementové bázi tl 1 mm | m2 | 55.232 |  | 0 | CS ÚRS 2025 01 |  |  | základní |  | 0 | 0.0021 | 0.11599 | 0 | 0 | 4 | K | 2 |  |  |  | ROZPOCET |  |  |  |  | 0 | 0 | 0 | 0 | 0 | 1 | 0 | 4 | -995475830
| PP |  | Spojovací (adhezní) můstek reprofilovaného betonu na cementové bázi, tloušťky 1 mm | [15 empty] | PP | 2
| VV |  | 55,232 |  | 55.232 | [13 empty] | VV | 2 | 2 | True | 1 | ROZPOCET
96 | K | 985331212 | Dodatečné vlepování betonářské výztuže D 10 mm do chemické malty včetně vyvrtání otvoru | m | 136.5 |  | 0 | CS ÚRS 2025 01 |  |  | základní |  | 0 | 0.00033 | 0.045045 | 0 | 0 | 4 | K | 2 |  |  |  | ROZPOCET |  |  |  |  | 0 | 0 | 0 | 0 | 0 | 1 | 0 | 4 | -1262363700
| PP |  | Dodatečné vlepování betonářské výztuže včetně vyvrtání a vyčištění otvoru chemickou maltou průměr výztuže 10 mm | [15 empty] | PP | 2
| VV |  | vykres 2.201 | [15 empty] | VV | 2 | 1 | True | 0 | ROZPOCET
| VV |  | 546*0,25 |  | 136.5 | [13 empty] | VV | 2 | 2 | True | 1 | ROZPOCET
| D | 997 | Přesun sutě |  |  |  | 0 | [5 empty] | 0 |  | 0 |  | 0 | 1 | D | 1 |  |  |  | ROZPOCET | [10 empty] | 0
97 | K | 997013311 | Montáž a demontáž shozu suti v do 10 m | m | 12 |  | 0 | CS ÚRS 2025 01 |  |  | základní |  | 0 | 0 | 0 | 0 | 0 | 4 | K | 2 |  |  |  | ROZPOCET |  |  |  |  | 0 | 0 | 0 | 0 | 0 | 1 | 0 | 4 | 2132180548
| PP |  | Shoz na stavební suť montáž a demontáž shozu výšky do 10 m | [15 empty] | PP | 2
98 | K | 997013322 | Příplatek k shozu suti v přes 10 do 20 m za první a ZKD den použití | m | 168 |  | 0 | CS ÚRS 2025 01 |  |  | základní |  | 0 | 0 | 0 | 0 | 0 | 4 | K | 2 |  |  |  | ROZPOCET |  |  |  |  | 0 | 0 | 0 | 0 | 0 | 1 | 0 | 4 | -1562168613
| PP |  | Shoz na stavební suť montáž a demontáž shozu výšky Příplatek za první a každý další den použití shozu výšky přes 10 do 20 m | [15 empty] | PP | 2
| VV |  | příplatek 14 dní | [15 empty] | VV | 2 | 1 | True | 0 | ROZPOCET
| VV |  | 12,0*14 |  | 168 | [13 empty] | VV | 2 | 2 | True | 0 | ROZPOCET
| VV |  | Součet |  | 168 | [13 empty] | VV | 2 | 4 | True | 1 | ROZPOCET
99 | K | 997013841 | Poplatek za uložení na skládce (skládkovné) odpadu po otryskávání bez obsahu nebezpečných látek kód odpadu 12 01 17 | t | 14.457 |  | 0 | CS ÚRS 2025 01 |  |  | základní |  | 0 | 0 | 0 | 0 | 0 | 4 | K | 2 |  |  |  | ROZPOCET |  |  |  |  | 0 | 0 | 0 | 0 | 0 | 1 | 0 | 4 | 693004830
| PP |  | Poplatek za uložení stavebního odpadu na skládce (skládkovné) odpadního materiálu po otryskávání bez obsahu nebezpečných látek zatříděného do Katalogu odpadů pod kódem 12 01 17 | [15 empty] | PP | 2
| VV |  | odhad 50% | [15 empty] | VV | 2 | 1 | True | 0 | ROZPOCET
| VV |  | 28,913*0,50 |  | 14.457 | [13 empty] | VV | 2 | 2 | True | 0 | ROZPOCET
| VV |  | Součet |  | 14.457 | [13 empty] | VV | 2 | 4 | True | 1 | ROZPOCET
100 | K | 997013843 | Poplatek za uložení na skládce (skládkovné) odpadu po otryskávání s obsahem nebezpečných látek kód odpadu 12 01 16 | t | 14.457 |  | 0 | CS ÚRS 2025 01 |  |  | základní |  | 0 | 0 | 0 | 0 | 0 | 4 | K | 2 |  |  |  | ROZPOCET |  |  |  |  | 0 | 0 | 0 | 0 | 0 | 1 | 0 | 4 | -135434239
| PP |  | Poplatek za uložení stavebního odpadu na skládce (skládkovné) odpadního materiálu po otryskávání s obsahem nebezpečných látek zatříděného do katalogu odpadů pod kódem 12 01 16 | [15 empty] | PP | 2
| VV |  | odhad 50% | [15 empty] | VV | 2 | 1 | True | 0 | ROZPOCET
| VV |  | 28,913*0,50 |  | 14.457 | [13 empty] | VV | 2 | 2 | True | 0 | ROZPOCET
| VV |  | Součet |  | 14.457 | [13 empty] | VV | 2 | 4 | True | 1 | ROZPOCET
101 | K | 997013862 | Poplatek za uložení stavebního odpadu na recyklační skládce (skládkovné) z armovaného betonu kód odpadu 17 01 01 | t | 50.685 |  | 0 | CS ÚRS 2025 01 |  |  | základní |  | 0 | 0 | 0 | 0 | 0 | 4 | K | 2 |  |  |  | ROZPOCET |  |  |  |  | 0 | 0 | 0 | 0 | 0 | 1 | 0 | 4 | -240139512
| PP |  | Poplatek za uložení stavebního odpadu na recyklační skládce (skládkovné) z armovaného betonu zatříděného do Katalogu odpadů pod kódem 17 01 01 | [15 empty] | PP | 2
| VV |  | 22,037*2,3 |  | 50.685 | [13 empty] | VV | 2 | 2 | True | 1 | ROZPOCET
102 | K | 997013873 | Poplatek za uložení stavebního odpadu na recyklační skládce (skládkovné) zeminy a kamení zatříděného do Katalogu odpadů pod kódem 17 05 04 | t | 254.279 |  | 0 | CS ÚRS 2025 01 |  |  | základní |  | 0 | 0 | 0 | 0 | 0 | 4 | K | 2 |  |  |  | ROZPOCET |  |  |  |  | 0 | 0 | 0 | 0 | 0 | 1 | 0 | 4 | -975769373
| PP |  | Poplatek za uložení stavebního odpadu na recyklační skládce (skládkovné) zeminy a kamení zatříděného do Katalogu odpadů pod kódem 17 05 04 | [15 empty] | PP | 2
| VV |  | (zem_O1+zem_O2)*1,8 |  | 254.279 | [13 empty] | VV | 2 | 2 | True | 1 | ROZPOCET
| FIG |  | Rozpad figury: zem_O1 | [16 empty] | 2
| FIG |  | 8,74*7,94 |  | 69.396 | [14 empty] | 2
| FIG |  | Rozpad figury: zem_O2 | [16 empty] | 2
| FIG |  | 8,28*8,68 |  | 71.87 | [14 empty] | 2
103 | K | 997211511 | Vodorovná doprava suti po suchu na vzdálenost do 1 km | t | 50.685 |  | 0 | CS ÚRS 2025 01 |  |  | základní |  | 0 | 0 | 0 | 0 | 0 | 4 | K | 2 |  |  |  | ROZPOCET |  |  |  |  | 0 | 0 | 0 | 0 | 0 | 1 | 0 | 4 | -1566477837
| PP |  | Vodorovná doprava suti nebo vybouraných hmot suti se složením a hrubým urovnáním, na vzdálenost do 1 km | [15 empty] | PP | 2
| VV |  | 50,685 |  | 50.685 | [13 empty] | VV | 2 | 2 | True | 1 | ROZPOCET
104 | K | 997211519 | Příplatek ZKD 1 km u vodorovné dopravy suti | t | 1469.865 |  | 0 | CS ÚRS 2025 01 |  |  | základní |  | 0 | 0 | 0 | 0 | 0 | 4 | K | 2 |  |  |  | ROZPOCET |  |  |  |  | 0 | 0 | 0 | 0 | 0 | 1 | 0 | 4 | -1850899038
| PP |  | Vodorovná doprava suti nebo vybouraných hmot suti se složením a hrubým urovnáním, na vzdálenost Příplatek k ceně za každý další započatý 1 km přes 1 km | [15 empty] | PP | 2
| VV |  | Do 30 km | [15 empty] | VV | 2 | 1 | True | 0 | ROZPOCET
| VV |  | 50,685*29 |  | 1469.865 | [13 empty] | VV | 2 | 2 | True | 1 | ROZPOCET
105 | K | 997211611 | Nakládání suti na dopravní prostředky pro vodorovnou dopravu | t | 50.685 |  | 0 | CS ÚRS 2025 01 |  |  | základní |  | 0 | 0 | 0 | 0 | 0 | 4 | K | 2 |  |  |  | ROZPOCET |  |  |  |  | 0 | 0 | 0 | 0 | 0 | 1 | 0 | 4 | 603087436
| PP |  | Nakládání suti nebo vybouraných hmot na dopravní prostředky pro vodorovnou dopravu suti | [15 empty] | PP | 2
| VV |  | 50,685 |  | 50.685 | [13 empty] | VV | 2 | 2 | True | 1 | ROZPOCET
106 | K | 997211621 | Ekologická likvidace mostnic - drcení a odvoz do 20 km | kus | 36 |  | 0 | CS ÚRS 2025 01 |  |  | základní |  | 0 | 0 | 0 | 0 | 0 | 4 | K | 2 |  |  |  | ROZPOCET |  |  |  |  | 0 | 0 | 0 | 0 | 0 | 1 | 0 | 4 | -497662833
| PP |  | Ekologická likvidace mostnic s drcením s odvozem drtě do 20 km | [15 empty] | PP | 2
| VV |  | 34+2 |  | 36 | [13 empty] | VV | 2 | 2 | True | 1 | ROZPOCET
| D | 998 | Přesun hmot |  |  |  | 0 | [5 empty] | 0 |  | 0 |  | 0 | 1 | D | 1 |  |  |  | ROZPOCET | [10 empty] | 0
107 | K | 998212111 | Přesun hmot pro mosty zděné, monolitické betonové nebo ocelové v do 20 m | t | 570.481 |  | 0 | CS ÚRS 2025 01 |  |  | základní |  | 0 | 0 | 0 | 0 | 0 | 4 | K | 2 |  |  |  | ROZPOCET |  |  |  |  | 0 | 0 | 0 | 0 | 0 | 1 | 0 | 4 | -1570082883
| PP |  | Přesun hmot pro mosty zděné, betonové monolitické, spřažené ocelobetonové nebo kovové vodorovná dopravní vzdálenost do 100 m výška mostu do 20 m | [15 empty] | PP | 2
| D | PSV | Práce a dodávky PSV |  |  |  | 0 | [5 empty] | 0 |  | 35.615 |  | 0 | 2 | D | 0 |  |  |  | ROZPOCET | [10 empty] | 0
| D | 711 | Izolace proti vodě, vlhkosti a plynům |  |  |  | 0 | [5 empty] | 0 |  | 2.3824 |  | 0 | 2 | D | 1 |  |  |  | ROZPOCET | [10 empty] | 0
108 | K | 711111001 | Provedení izolace proti zemní vlhkosti vodorovné za studena nátěrem penetračním | m2 | 64.97 |  | 0 | CS ÚRS 2025 01 |  |  | základní |  | 0 | 0 | 0 | 0 | 0 | 4 | K | 2 |  |  |  | ROZPOCET |  |  |  |  | 0 | 0 | 0 | 0 | 0 | 1 | 0 | 4 | -749763760
| PP |  | Provedení izolace proti zemní vlhkosti natěradly a tmely za studena na ploše vodorovné V nátěrem penetračním | [15 empty] | PP | 2
| VV |  | spádový beton | [15 empty] | VV | 2 | 1 | True | 0 | ROZPOCET
| VV |  | "O1"1,86*5,70+((1,20+1,90)/2*3,60)*2 |  | 21.762 | [13 empty] | VV | 2 | 2 | True | 0 | ROZPOCET
| VV |  | "O2"2,405*5,50+(1,10+1,40)/2*5,90+(1,20+2,10)/2*4,30 |  | 27.698 | [13 empty] | VV | 2 | 2 | True | 0 | ROZPOCET
| VV |  | "prefa. přechod zídky-rub" (1,49-0,18)*2,96*4 |  | 15.51 | [13 empty] | VV | 2 | 2 | True | 0 | ROZPOCET
| VV |  | Součet |  | 64.97 | [13 empty] | VV | 2 | 4 | True | 1 | ROZPOCET
| FIG |  | Rozpad figury: O1 | [16 empty] | 2
| FIG |  | 52,2*0,90 |  | 46.98 | [14 empty] | 2
| FIG |  | Rozpad figury: O2 | [16 empty] | 2
| FIG |  | 54,2*0,90 |  | 48.78 | [14 empty] | 2
109 | K | 711112001 | Provedení izolace proti zemní vlhkosti svislé za studena nátěrem penetračním | m2 | 147.03 |  | 0 | CS ÚRS 2025 01 |  |  | základní |  | 0 | 0 | 0 | 0 | 0 | 16 | K | 2 |  |  |  | ROZPOCET |  |  |  |  | 0 | 0 | 0 | 0 | 0 | 1 | 0 | 16 | -1960281698
| PP |  | Provedení izolace proti zemní vlhkosti natěradly a tmely za studena na ploše svislé S nátěrem penetračním | [15 empty] | PP | 2
| VV |  | rub opěr | [15 empty] | VV | 2 | 1 | True | 0 | ROZPOCET
| VV |  | "O1"(0,05+2,98+0,60)*3,80+2*(2,0*2,20/2)+(2,2+0,60)*1,0+(2,2+0,6)*0,7 |  | 22.954 | [13 empty] | VV | 2 | 2 | True | 0 | ROZPOCET
| VV |  | "O2"(0,05+2,98+0,40)*3,80+2*(2,0*2,20/2)+(2,2+0,40)*1,0+(2,2+0,40)*0,7 |  | 21.854 | [13 empty] | VV | 2 | 2 | True | 0 | ROZPOCET
| VV |  | "prefabrikované zídky" | [15 empty] | VV | 2 | 1 | True | 0 | ROZPOCET
| VV |  | "prefa. přechod zídky-rub" (1,19+0,83)/2*2,96*4 |  | 11.958 | [13 empty] | VV | 2 | 2 | True | 0 | ROZPOCET
| VV |  | "prefa. přechod zídky-líc" 0,83*2,96*4 |  | 9.827 | [13 empty] | VV | 2 | 2 | True | 0 | ROZPOCET
| VV |  | "prefa.přechod zídky -čela" (1,19+1,49-0,18)*0,18*4 |  | 1.8 | [13 empty] | VV | 2 | 2 | True | 0 | ROZPOCET
| VV |  | "prefa.přechod zídky -čela" (0,83+1,49-0,18)*0,18*4 |  | 1.541 | [13 empty] | VV | 2 | 2 | True | 0 | ROZPOCET
| VV |  | "rub křídel obnažený odvodněním" | [15 empty] | VV | 2 | 1 | True | 0 | ROZPOCET
| VV |  | "O1"3,6*2,40/2,0*2 |  | 8.64 | [13 empty] | VV | 2 | 2 | True | 0 | ROZPOCET
| VV |  | "O2"(4,30*2,20)/2+(2,90*2,20)/2 |  | 7.92 | [13 empty] | VV | 2 | 2 | True | 0 | ROZPOCET
| VV |  | "římsy křídel" | [15 empty] | VV | 2 | 1 | True | 0 | ROZPOCET
| VV |  | "K1P+K2L+K2P"(0,20+0,50)*(20,43+23,75+16,18) |  | 42.252 | [13 empty] | VV | 2 | 2 | True | 0 | ROZPOCET
| VV |  | "K1L"(0,25+0,60)*21,51 |  | 18.284 | [13 empty] | VV | 2 | 2 | True | 0 | ROZPOCET
| VV |  | Součet |  | 147.03 | [13 empty] | VV | 2 | 4 | True | 1 | ROZPOCET
| FIG |  | Rozpad figury: O1 | [16 empty] | 2
| FIG |  | 52,2*0,90 |  | 46.98 | [14 empty] | 2
| FIG |  | Rozpad figury: O2 | [16 empty] | 2
| FIG |  | 54,2*0,90 |  | 48.78 | [14 empty] | 2
| FIG |  | Rozpad figury: K1P | [16 empty] | 2
| FIG |  | 128,8*0,90 |  | 115.92 | [14 empty] | 2
| FIG |  | Rozpad figury: K2L | [16 empty] | 2
| FIG |  | z celkové plochy 90% |  | 0 | [14 empty] | 2
| FIG |  | 138,4*0,90 |  | 124.56 | [14 empty] | 2
| FIG |  | Rozpad figury: K2P | [16 empty] | 2
| FIG |  | 117,8*0,90 |  | 106.02 | [14 empty] | 2
| FIG |  | Rozpad figury: K1L | [16 empty] | 2
| FIG |  | 124,8*0,90 |  | 112.32 | [14 empty] | 2
110 | M | 11163150 | lak penetrační asfaltový | t | 0.064 |  | 0 | CS ÚRS 2025 01 |  |  | základní |  | 0 | 1 | 0.064 | 0 | 0 | 8 | M | 2 |  |  |  | ROZPOCET |  |  |  |  | 0 | 0 | 0 | 0 | 0 | 1 | 0 | 4 | -1972464447
| PP |  | lak penetrační asfaltový | [15 empty] | PP | 2
| VV |  | (64,970+147,030) |  | 212 | [13 empty] | VV | 2 | 2 | True | 1 | ROZPOCET
| VV |  | 212*0,0003 'Přepočtené koeficientem množství |  | 0.064 | [13 empty] | VV | 2 | 2 | False | 1 | ROZPOCET
111 | K | 711111002 | Provedení izolace proti zemní vlhkosti vodorovné za studena lakem asfaltovým | m2 | 31.021 |  | 0 | CS ÚRS 2025 01 |  |  | základní |  | 0 | 0 | 0 | 0 | 0 | 16 | K | 2 |  |  |  | ROZPOCET |  |  |  |  | 0 | 0 | 0 | 0 | 0 | 1 | 0 | 16 | -2076462527
| PP |  | Provedení izolace proti zemní vlhkosti natěradly a tmely za studena na ploše vodorovné V nátěrem lakem asfaltovým | [15 empty] | PP | 2
| VV |  | "prefa. přechod zídky-rub" (1,49-0,18)*2,96*4*2 |  | 31.021 | [13 empty] | VV | 2 | 2 | True | 0 | ROZPOCET
| VV |  | Součet |  | 31.021 | [13 empty] | VV | 2 | 4 | True | 1 | ROZPOCET
112 | M | 11163346 | suspenze hydroizolační asfaltová | t | 0.026 |  | 0 | CS ÚRS 2025 01 |  |  | základní |  | 0 | 1 | 0.026 | 0 | 0 | 32 | M | 2 |  |  |  | ROZPOCET |  |  |  |  | 0 | 0 | 0 | 0 | 0 | 1 | 0 | 16 | -737908779
| PP |  | suspenze hydroizolační asfaltová | [15 empty] | PP | 2
| VV |  | 25,126 |  | 25.126 | [13 empty] | VV | 2 | 2 | True | 0 | ROZPOCET
| VV |  | Součet |  | 25.126 | [13 empty] | VV | 2 | 4 | True | 1 | ROZPOCET
| VV |  | 25,126*0,00105 'Přepočtené koeficientem množství |  | 0.026 | [13 empty] | VV | 2 | 2 | False | 1 | ROZPOCET
113 | K | 711112002 | Provedení izolace proti zemní vlhkosti svislé za studena lakem asfaltovým | m2 | 50.253 |  | 0 | CS ÚRS 2025 01 |  |  | základní |  | 0 | 0 | 0 | 0 | 0 | 16 | K | 2 |  |  |  | ROZPOCET |  |  |  |  | 0 | 0 | 0 | 0 | 0 | 1 | 0 | 16 | 373560444
| PP |  | Provedení izolace proti zemní vlhkosti natěradly a tmely za studena na ploše svislé S nátěrem lakem asfaltovým | [15 empty] | PP | 2
| VV |  | "prefabrikované zídky" | [15 empty] | VV | 2 | 1 | True | 0 | ROZPOCET
| VV |  | "prefa. přechod zídky-rub" (1,19+0,83)/2*2,96*4*2 |  | 23.917 | [13 empty] | VV | 2 | 2 | True | 0 | ROZPOCET
| VV |  | "prefa. přechod zídky-líc" 0,83*2,96*4*2 |  | 19.654 | [13 empty] | VV | 2 | 2 | True | 0 | ROZPOCET
| VV |  | "prefa.přechod zídky -čela" (1,19+1,49-0,18)*0,18*4*2 |  | 3.6 | [13 empty] | VV | 2 | 2 | True | 0 | ROZPOCET
| VV |  | "prefa.přechod zídky -čela" (0,83+1,49-0,18)*0,18*4*2 |  | 3.082 | [13 empty] | VV | 2 | 2 | True | 0 | ROZPOCET
| VV |  | Součet |  | 50.253 | [13 empty] | VV | 2 | 4 | True | 1 | ROZPOCET
114 | M | 11163346 | suspenze hydroizolační asfaltová | t | 0.179 |  | 0 | CS ÚRS 2025 01 |  |  | základní |  | 0 | 1 | 0.179 | 0 | 0 | 32 | M | 2 |  |  |  | ROZPOCET |  |  |  |  | 0 | 0 | 0 | 0 | 0 | 1 | 0 | 16 | -1304989910
| PP |  | suspenze hydroizolační asfaltová | [15 empty] | PP | 2
| P |  | Poznámka k položce: Spotřeba: 0,75 kg/m2 | [15 empty] | P | 2
| VV |  | (31,021+50,253)*2 |  | 162.548 | [13 empty] | VV | 2 | 2 | True | 0 | ROZPOCET
| VV |  | Součet |  | 162.548 | [13 empty] | VV | 2 | 4 | True | 1 | ROZPOCET
| VV |  | 162,548*0,0011 'Přepočtené koeficientem množství |  | 0.179 | [13 empty] | VV | 2 | 2 | False | 1 | ROZPOCET
115 | K | 711141559 | Provedení izolace proti zemní vlhkosti pásy přitavením vodorovné NAIP | m2 | 49.46 |  | 0 | CS ÚRS 2025 01 |  |  | základní |  | 0 | 0.0004 | 0.019784 | 0 | 0 | 16 | K | 2 |  |  |  | ROZPOCET |  |  |  |  | 0 | 0 | 0 | 0 | 0 | 1 | 0 | 16 | -1326761503
| PP |  | Provedení izolace proti zemní vlhkosti pásy přitavením NAIP na ploše vodorovné V | [15 empty] | PP | 2
| VV |  | spádový beton | [15 empty] | VV | 2 | 1 | True | 0 | ROZPOCET
| VV |  | "O1"1,86*5,70+((1,20+1,90)/2*3,60)*2 |  | 21.762 | [13 empty] | VV | 2 | 2 | True | 0 | ROZPOCET
| VV |  | "O2"2,405*5,50+(1,10+1,40)/2*5,90+(1,20+2,10)/2*4,30 |  | 27.698 | [13 empty] | VV | 2 | 2 | True | 0 | ROZPOCET
| VV |  | Součet |  | 49.46 | [13 empty] | VV | 2 | 4 | True | 1 | ROZPOCET
| FIG |  | Rozpad figury: O1 | [16 empty] | 2
| FIG |  | 52,2*0,90 |  | 46.98 | [14 empty] | 2
| FIG |  | Rozpad figury: O2 | [16 empty] | 2
| FIG |  | 54,2*0,90 |  | 48.78 | [14 empty] | 2
116 | K | 711142559 | Provedení izolace proti zemní vlhkosti pásy přitavením svislé NAIP | m2 | 121.904 |  | 0 | CS ÚRS 2025 01 |  |  | základní |  | 0 | 0.0004 | 0.048762 | 0 | 0 | 16 | K | 2 |  |  |  | ROZPOCET |  |  |  |  | 0 | 0 | 0 | 0 | 0 | 1 | 0 | 16 | 791418435
| PP |  | Provedení izolace proti zemní vlhkosti pásy přitavením NAIP na ploše svislé S | [15 empty] | PP | 2
| VV |  | rub opěr | [15 empty] | VV | 2 | 1 | True | 0 | ROZPOCET
| VV |  | "O1"(0,05+2,98+0,60)*3,80+2*(2,0*2,20/2)+(2,2+0,60)*1,0+(2,2+0,6)*0,7 |  | 22.954 | [13 empty] | VV | 2 | 2 | True | 0 | ROZPOCET
| VV |  | "O2"(0,05+2,98+0,40)*3,80+2*(2,0*2,20/2)+(2,2+0,40)*1,0+(2,2+0,40)*0,7 |  | 21.854 | [13 empty] | VV | 2 | 2 | True | 0 | ROZPOCET
| VV |  | "rub křídel obnažený odvodněním" | [15 empty] | VV | 2 | 1 | True | 0 | ROZPOCET
| VV |  | "O1"3,6*2,40/2,0*2 |  | 8.64 | [13 empty] | VV | 2 | 2 | True | 0 | ROZPOCET
| VV |  | "O2"(4,30*2,20)/2+(2,90*2,20)/2 |  | 7.92 | [13 empty] | VV | 2 | 2 | True | 0 | ROZPOCET
| VV |  | "římsy křídel" | [15 empty] | VV | 2 | 1 | True | 0 | ROZPOCET
| VV |  | "K1P+K2L+K2P"(0,20+0,50)*(20,43+23,75+16,18) |  | 42.252 | [13 empty] | VV | 2 | 2 | True | 0 | ROZPOCET
| VV |  | "K1L"(0,25+0,60)*21,51 |  | 18.284 | [13 empty] | VV | 2 | 2 | True | 0 | ROZPOCET
| VV |  | Součet |  | 121.904 | [13 empty] | VV | 2 | 4 | True | 1 | ROZPOCET
| FIG |  | Rozpad figury: O1 | [16 empty] | 2
| FIG |  | 52,2*0,90 |  | 46.98 | [14 empty] | 2
| FIG |  | Rozpad figury: O2 | [16 empty] | 2
| FIG |  | 54,2*0,90 |  | 48.78 | [14 empty] | 2
| FIG |  | Rozpad figury: K1P | [16 empty] | 2
| FIG |  | 128,8*0,90 |  | 115.92 | [14 empty] | 2
| FIG |  | Rozpad figury: K2L | [16 empty] | 2
| FIG |  | z celkové plochy 90% |  | 0 | [14 empty] | 2
| FIG |  | 138,4*0,90 |  | 124.56 | [14 empty] | 2
| FIG |  | Rozpad figury: K2P | [16 empty] | 2
| FIG |  | 117,8*0,90 |  | 106.02 | [14 empty] | 2
| FIG |  | Rozpad figury: K1L | [16 empty] | 2
| FIG |  | 124,8*0,90 |  | 112.32 | [14 empty] | 2
117 | M | 62855001_R | pás těžký asfaltový, modifikovaný, schválený systém SŽ | m2 | 188.5 |  | 0 |  |  |  | základní |  | 0 | 0.0053 | 0.99905 | 0 | 0 | 32 | M | 2 |  |  |  | ROZPOCET |  |  |  |  | 0 | 0 | 0 | 0 | 0 | 1 | 0 | 16 | -123901617
| PP |  | pás těžký asfaltový, modifikovaný, schválený systém SŽ | [15 empty] | PP | 2
| VV |  | 49,460+121,904 |  | 171.364 | [13 empty] | VV | 2 | 2 | True | 0 | ROZPOCET
| VV |  | Součet |  | 171.364 | [13 empty] | VV | 2 | 4 | True | 1 | ROZPOCET
| VV |  | 171,364*1,1 'Přepočtené koeficientem množství |  | 188.5 | [13 empty] | VV | 2 | 2 | False | 1 | ROZPOCET
118 | M | 69311087 | geotextilie netkaná separační, ochranná, filtrační, drenážní PP 1200g/m2 | m2 | 188.5 |  | 0 | CS ÚRS 2025 01 |  |  | základní |  | 0 | 0.0012 | 0.2262 | 0 | 0 | 32 | M | 2 |  |  |  | ROZPOCET |  |  |  |  | 0 | 0 | 0 | 0 | 0 | 1 | 0 | 16 | 1765396887
| PP |  | geotextilie netkaná separační, ochranná, filtrační, drenážní PP 1200g/m2 | [15 empty] | PP | 2
| VV |  | 49,460+121,904 |  | 171.364 | [13 empty] | VV | 2 | 2 | True | 0 | ROZPOCET
| VV |  | Součet |  | 171.364 | [13 empty] | VV | 2 | 4 | True | 1 | ROZPOCET
| VV |  | 171,364*1,1 'Přepočtené koeficientem množství |  | 188.5 | [13 empty] | VV | 2 | 2 | False | 1 | ROZPOCET
119 | K | 711491172 | Provedení doplňků izolace proti vodě na vodorovné ploše z textilií vrstva ochranná | m2 | 49.46 |  | 0 | CS ÚRS 2025 01 |  |  | základní |  | 0 | 0 | 0 | 0 | 0 | 16 | K | 2 |  |  |  | ROZPOCET |  |  |  |  | 0 | 0 | 0 | 0 | 0 | 1 | 0 | 16 | 797748536
| PP |  | Provedení doplňků izolace proti vodě textilií na ploše vodorovné V vrstva ochranná | [15 empty] | PP | 2
| VV |  | 49,460 |  | 49.46 | [13 empty] | VV | 2 | 2 | True | 1 | ROZPOCET
120 | K | 711491177 | Připevnění doplňků izolace proti vodě nerezovou lištou | m | 100.87 |  | 0 | CS ÚRS 2025 01 |  |  | základní |  | 0 | 0.00031 | 0.03127 | 0 | 0 | 16 | K | 2 |  |  |  | ROZPOCET |  |  |  |  | 0 | 0 | 0 | 0 | 0 | 1 | 0 | 16 | -787911406
| PP |  | Provedení doplňků izolace proti vodě textilií připevnění izolace nerezovou lištou | [15 empty] | PP | 2
| VV |  | Upevnění svislé izolace lištou | [15 empty] | VV | 2 | 1 | True | 0 | ROZPOCET
| VV |  | "římsy křídel" | [15 empty] | VV | 2 | 1 | True | 0 | ROZPOCET
| VV |  | 20,43+23,75+16,18+21,51 |  | 81.87 | [13 empty] | VV | 2 | 2 | True | 0 | ROZPOCET
| VV |  | "O1"2,0*2+3,8+1,0+0,70 |  | 9.5 | [13 empty] | VV | 2 | 2 | True | 0 | ROZPOCET
| VV |  | "O2"2,0*2+3,8+1,0+0,70 |  | 9.5 | [13 empty] | VV | 2 | 2 | True | 0 | ROZPOCET
| VV |  | Součet |  | 100.87 | [13 empty] | VV | 2 | 4 | True | 1 | ROZPOCET
| FIG |  | Rozpad figury: O1 | [16 empty] | 2
| FIG |  | 52,2*0,90 |  | 46.98 | [14 empty] | 2
| FIG |  | Rozpad figury: O2 | [16 empty] | 2
| FIG |  | 54,2*0,90 |  | 48.78 | [14 empty] | 2
121 | M | 59030055_R | vrut nerezový se šestihrannou hlavou 8x60mm, včetně hmoždinky | kus | 343 |  | 0 |  |  |  | základní |  | 0 | 0.0022 | 0.7546 | 0 | 0 | 32 | M | 2 |  |  |  | ROZPOCET |  |  |  |  | 0 | 0 | 0 | 0 | 0 | 1 | 0 | 16 | 1174524241
| PP |  | vrut nerezový se šestihrannou hlavou 8x60mm, včetně hmoždinky | [15 empty] | PP | 2
| VV |  | Upevnění svislé izolace lištou | [15 empty] | VV | 2 | 1 | True | 0 | ROZPOCET
| VV |  | "římsy křídel" | [15 empty] | VV | 2 | 1 | True | 0 | ROZPOCET
| VV |  | "(20,43/0,30+1,0+23,75/0,30+1,0+16,18/0,30+1,0+21,51/0,30+1,0)=276,900"277,00 |  | 277 | [13 empty] | VV | 2 | 2 | True | 0 | ROZPOCET
| VV |  | "O1(2,0*2+3,8+1,0+0,70)/0,30+1,0=32,6"33,0 |  | 33 | [13 empty] | VV | 2 | 2 | True | 0 | ROZPOCET
| VV |  | "O2(2,0*2+3,8+1,0+0,70)/0,30+1,0=32,6"33,0 |  | 33 | [13 empty] | VV | 2 | 2 | True | 0 | ROZPOCET
| VV |  | Součet |  | 343 | [13 empty] | VV | 2 | 4 | True | 1 | ROZPOCET
| FIG |  | Rozpad figury: O1 | [16 empty] | 2
| FIG |  | 52,2*0,90 |  | 46.98 | [14 empty] | 2
| FIG |  | Rozpad figury: O2 | [16 empty] | 2
| FIG |  | 54,2*0,90 |  | 48.78 | [14 empty] | 2
122 | M | RMAT0001 | lišta nerezová 4/40, jakost W-Nr. 1.4301 | m | 108.032 |  | 0 |  |  |  | základní |  | 0 | 0 | 0 | 0 | 0 | 32 | M | 2 |  |  |  | ROZPOCET |  |  |  |  | 0 | 0 | 0 | 0 | 0 | 1 | 0 | 16 | -477026662
| PP |  | lišta nerezová 4/40, jakost W-Nr. 1.4301 | [15 empty] | PP | 2
| VV |  | koeficient prořezu 1,05, hmotnost 1,26kg/m | [15 empty] | VV | 2 | 1 | True | 0 | ROZPOCET
| VV |  | 100,870*1,05 |  | 105.914 | [13 empty] | VV | 2 | 2 | True | 0 | ROZPOCET
| VV |  | Součet |  | 105.914 | [13 empty] | VV | 2 | 4 | True | 1 | ROZPOCET
| VV |  | 105,914*1,02 'Přepočtené koeficientem množství |  | 108.032 | [13 empty] | VV | 2 | 2 | False | 1 | ROZPOCET
123 | K | 711491272 | Provedení doplňků izolace proti vodě na ploše svislé z textilií vrstva ochranná | m2 | 121.904 |  | 0 | CS ÚRS 2025 01 |  |  | základní |  | 0 | 0 | 0 | 0 | 0 | 16 | K | 2 |  |  |  | ROZPOCET |  |  |  |  | 0 | 0 | 0 | 0 | 0 | 1 | 0 | 16 | 368872118
| PP |  | Provedení doplňků izolace proti vodě textilií na ploše svislé S vrstva ochranná | [15 empty] | PP | 2
| VV |  | 121,904 |  | 121.904 | [13 empty] | VV | 2 | 2 | True | 0 | ROZPOCET
| VV |  | Součet |  | 121.904 | [13 empty] | VV | 2 | 4 | True | 1 | ROZPOCET
124 | M | 69311082 | geotextilie netkaná separační, ochranná, filtrační, drenážní PP 500g/m2 | m2 | 67.505 |  | 0 | CS ÚRS 2025 01 |  |  | základní |  | 0 | 0.0005 | 0.033752 | 0 | 0 | 32 | M | 2 |  |  |  | ROZPOCET |  |  |  |  | 0 | 0 | 0 | 0 | 0 | 1 | 0 | 16 | 1238679149
| PP |  | geotextilie netkaná separační, ochranná, filtrační, drenážní PP 500g/m2 | [15 empty] | PP | 2
| VV |  | 61,368 |  | 61.368 | [13 empty] | VV | 2 | 2 | True | 0 | ROZPOCET
| VV |  | Součet |  | 61.368 | [13 empty] | VV | 2 | 4 | True | 1 | ROZPOCET
| VV |  | 61,368*1,1 'Přepočtené koeficientem množství |  | 67.505 | [13 empty] | VV | 2 | 2 | False | 1 | ROZPOCET
125 | K | 998711102 | Přesun hmot tonážní pro izolace proti vodě, vlhkosti a plynům v objektech v přes 6 do 12 m | t | 2.318 |  | 0 | CS ÚRS 2025 01 |  |  | základní |  | 0 | 0 | 0 | 0 | 0 | 16 | K | 2 |  |  |  | ROZPOCET |  |  |  |  | 0 | 0 | 0 | 0 | 0 | 1 | 0 | 16 | 1313423017
| PP |  | Přesun hmot pro izolace proti vodě, vlhkosti a plynům stanovený z hmotnosti přesunovaného materiálu vodorovná dopravní vzdálenost do 50 m základní v objektech výšky přes 6 do 12 m | [15 empty] | PP | 2
| D | 713 | Izolace tepelné |  |  |  | 0 | [5 empty] | 0 |  | 0.10433 |  | 0 | 2 | D | 1 |  |  |  | ROZPOCET | [10 empty] | 0
126 | K | 713123211 | Montáž tepelné izolace z XPS tepelně izolačního systému základové desky svisle 1 vrstva do 100 mm | m2 | 61.368 |  | 0 | CS ÚRS 2025 01 |  |  | základní |  | 0 | 5e-05 | 0.0030684 | 0 | 0 | 16 | K | 2 |  |  |  | ROZPOCET |  |  |  |  | 0 | 0 | 0 | 0 | 0 | 1 | 0 | 16 | -814999203
| PP |  | Montáž tepelně izolačního systému základové desky z XPS desek na svislé ploše přilepených nízkoexpanzní (PUR) pěnou jednovrstvého tloušťky izolace do 100 mm | [15 empty] | PP | 2
| VV |  | rub opěr | [15 empty] | VV | 2 | 1 | True | 0 | ROZPOCET
| VV |  | "O1"(0,05+2,98+0,60)*3,80+2*(2,0*2,20/2)+(2,2+0,60)*1,0+(2,2+0,6)*0,7 |  | 22.954 | [13 empty] | VV | 2 | 2 | True | 0 | ROZPOCET
| VV |  | "O2"(0,05+2,98+0,40)*3,80+2*(2,0*2,20/2)+(2,2+0,40)*1,0+(2,2+0,40)*0,7 |  | 21.854 | [13 empty] | VV | 2 | 2 | True | 0 | ROZPOCET
| VV |  | "rub křídel obnažený odvodněním" | [15 empty] | VV | 2 | 1 | True | 0 | ROZPOCET
| VV |  | "O1"3,6*2,40/2,0*2 |  | 8.64 | [13 empty] | VV | 2 | 2 | True | 0 | ROZPOCET
| VV |  | "O2"(4,30*2,20)/2+(2,90*2,20)/2 |  | 7.92 | [13 empty] | VV | 2 | 2 | True | 0 | ROZPOCET
| VV |  | Součet |  | 61.368 | [13 empty] | VV | 2 | 4 | True | 1 | ROZPOCET
| FIG |  | Rozpad figury: O1 | [16 empty] | 2
| FIG |  | 52,2*0,90 |  | 46.98 | [14 empty] | 2
| FIG |  | Rozpad figury: O2 | [16 empty] | 2
| FIG |  | 54,2*0,90 |  | 48.78 | [14 empty] | 2
127 | M | 28376417 | deska XPS hrana polodrážková a hladký povrch 300kPA λ=0,035 tl 50mm | m2 | 67.505 |  | 0 | CS ÚRS 2025 01 |  |  | základní |  | 0 | 0.0015 | 0.10126 | 0 | 0 | 8 | M | 2 |  |  |  | ROZPOCET |  |  |  |  | 0 | 0 | 0 | 0 | 0 | 1 | 0 | 4 | -942834777
| PP |  | deska XPS hrana polodrážková a hladký povrch 300kPA ?=0,035 tl 50mm | [15 empty] | PP | 2
| VV |  | 61,368*1,10 |  | 67.505 | [13 empty] | VV | 2 | 2 | True | 0 | ROZPOCET
| VV |  | Součet |  | 67.505 | [13 empty] | VV | 2 | 4 | True | 1 | ROZPOCET
128 | K | 998713121 | Přesun hmot tonážní pro izolace tepelné ruční v objektech v do 6 m | t | 0.104 |  | 0 | CS ÚRS 2025 01 |  |  | základní |  | 0 | 0 | 0 | 0 | 0 | 16 | K | 2 |  |  |  | ROZPOCET |  |  |  |  | 0 | 0 | 0 | 0 | 0 | 1 | 0 | 16 | -466830251
| PP |  | Přesun hmot pro izolace tepelné stanovený z hmotnosti přesunovaného materiálu vodorovná dopravní vzdálenost do 50 m ruční (bez užití mechanizace) v objektech výšky do 6 m | [15 empty] | PP | 2
| D | 767 | Konstrukce zámečnické |  |  |  | 0 | [5 empty] | 0 |  | 3.7157 |  | 0 | 2 | D | 1 |  |  |  | ROZPOCET | [10 empty] | 0
129 | K | 767221004 | Montáž zábradlí z kompozitů kotvených do ocelové konstrukce | m | 106.4 |  | 0 | CS ÚRS 2025 01 |  |  | základní |  | 0 | 0.00034 | 0.036176 | 0 | 0 | 16 | K | 2 |  |  |  | ROZPOCET |  |  |  |  | 0 | 0 | 0 | 0 | 0 | 1 | 0 | 16 | -326093288
| PP |  | Montáž výrobků z kompozitů zábradlí, kotveného na ocelovou konstrukci | [15 empty] | PP | 2
| VV |  | 26,6*4 |  | 106.4 | [13 empty] | VV | 2 | 2 | True | 1 | ROZPOCET
130 | M | 63126105 R | profil kompozitní U160x48x8mm | m | 53.2 |  | 0 |  |  |  | základní |  | 0 | 0.0043 | 0.22876 | 0 | 0 | 32 | M | 2 |  |  |  | ROZPOCET |  |  |  |  | 0 | 0 | 0 | 0 | 0 | 1 | 0 | 16 | -1207635801
| PP |  | profil kompozitní U 160x48x8mm | [15 empty] | PP | 2
| VV |  | nadstavení zábradlí kompozitním profilem na OK vpravo, vlevo | [15 empty] | VV | 2 | 1 | True | 0 | ROZPOCET
| VV |  | 2*26,6 |  | 53.2 | [13 empty] | VV | 2 | 2 | True | 0 | ROZPOCET
| VV |  | Součet |  | 53.2 | [13 empty] | VV | 2 | 4 | True | 1 | ROZPOCET
131 | M | 63126109 R | profil kompozitní L 75x75/6mm | m | 53.2 |  | 0 |  |  |  | základní |  | 0 | 0.0011 | 0.05852 | 0 | 0 | 32 | M | 2 |  |  |  | ROZPOCET |  |  |  |  | 0 | 0 | 0 | 0 | 0 | 1 | 0 | 16 | 2140031557
| PP |  | profil kompozitní L 75x75/6mm | [15 empty] | PP | 2
| VV |  | madla vpravo, vlevo | [15 empty] | VV | 2 | 1 | True | 0 | ROZPOCET
| VV |  | 2*26,6 |  | 53.2 | [13 empty] | VV | 2 | 2 | True | 0 | ROZPOCET
| VV |  | Součet |  | 53.2 | [13 empty] | VV | 2 | 4 | True | 1 | ROZPOCET
132 | K | 767591002 | Montáž podlah nebo podest z kompozitních pochůzných litých roštů o hm přes 15 do 30 kg/m2 | m2 | 24.44 |  | 0 | CS ÚRS 2025 01 |  |  | základní |  | 0 | 0.00067 | 0.016375 | 0 | 0 | 16 | K | 2 |  |  |  | ROZPOCET |  |  |  |  | 0 | 0 | 0 | 0 | 0 | 1 | 0 | 16 | -1682648197
| PP |  | Montáž výrobků z kompozitů podlah nebo podest z pochůzných litých roštů hmotnosti přes 15 do 30 kg/m2 | [15 empty] | PP | 2
| VV |  | viz. 2.401 | [15 empty] | VV | 2 | 1 | True | 0 | ROZPOCET
| VV |  | 24,44 |  | 24.44 | [13 empty] | VV | 2 | 2 | True | 1 | ROZPOCET
133 | M | 76759_M | rošt kompozitní pochůzný litý 30x30/38mm | m2 | 25.662 |  | 0 |  |  |  | základní |  | 0 | 0.0249 | 0.63898 | 0 | 0 | 32 | M | 2 |  |  |  | ROZPOCET |  |  |  |  | 0 | 0 | 0 | 0 | 0 | 1 | 0 | 16 | -1587253119
| PP |  | rošt kompozitní pochůzný litý 30x30/38mm | [15 empty] | PP | 2
| VV |  | Středová podlaha na mostnicích a krajích viz 2.401 | [15 empty] | VV | 2 | 1 | True | 0 | ROZPOCET
| VV |  | 24,44*1,05 |  | 25.662 | [13 empty] | VV | 2 | 2 | True | 0 | ROZPOCET
| VV |  | Součet |  | 25.662 | [13 empty] | VV | 2 | 4 | True | 1 | ROZPOCET
134 | K | 767591003 | Montáž podlah nebo podest z kompozitních pochůzných litých roštů o hm přes 30 do 50 kg/m2 | m2 | 51.04 |  | 0 | CS ÚRS 2025 01 |  |  | základní |  | 0 | 0.00067 | 0.034197 | 0 | 0 | 16 | K | 2 |  |  |  | ROZPOCET |  |  |  |  | 0 | 0 | 0 | 0 | 0 | 1 | 0 | 16 | -1255874312
| PP |  | Montáž výrobků z kompozitů podlah nebo podest z pochůzných litých roštů hmotnosti přes 30 do 50 kg/m2 | [15 empty] | PP | 2
| VV |  | viz. 2.401 | [15 empty] | VV | 2 | 1 | True | 0 | ROZPOCET
| VV |  | 51,04 |  | 51.04 | [13 empty] | VV | 2 | 2 | True | 1 | ROZPOCET
135 | M | 63126004 | rošt kompozitní pochůzný litý 30x30/60mm A15 | m2 | 53.592 |  | 0 | CS ÚRS 2025 01 |  |  | základní |  | 0 | 0.05 | 2.6796 | 0 | 0 | 32 | M | 2 |  |  |  | ROZPOCET |  |  |  |  | 0 | 0 | 0 | 0 | 0 | 1 | 0 | 16 | 1736279320
| PP |  | rošt kompozitní pochůzný litý 30x30/60mm A15 | [15 empty] | PP | 2
| VV |  | chodníkové podlahy | [15 empty] | VV | 2 | 1 | True | 0 | ROZPOCET
| VV |  | 51,040*1,05 |  | 53.592 | [13 empty] | VV | 2 | 2 | True | 0 | ROZPOCET
| VV |  | Součet |  | 53.592 | [13 empty] | VV | 2 | 4 | True | 1 | ROZPOCET
136 | K | 767591021 | Příplatek k montáži podlahového kompozitního roštu za zkrácení a úpravu | m | 44 |  | 0 | CS ÚRS 2025 01 |  |  | základní |  | 0 | 0 | 0 | 0 | 0 | 16 | K | 2 |  |  |  | ROZPOCET |  |  |  |  | 0 | 0 | 0 | 0 | 0 | 1 | 0 | 16 | -1573618443
| PP |  | Montáž výrobků z kompozitů podlah nebo podest Příplatek k cenám za zkrácení a úpravu roštu | [15 empty] | PP | 2
| VV |  | Obloukové podlahy na krajích mostnic | [15 empty] | VV | 2 | 1 | True | 0 | ROZPOCET
| VV |  | 2*22 |  | 44 | [13 empty] | VV | 2 | 2 | True | 0 | ROZPOCET
| VV |  | Součet |  | 44 | [13 empty] | VV | 2 | 4 | True | 1 | ROZPOCET
137 | K | 767835003 | Montáž nástěnných žebříků z kompozitů kotvených do železobetonu | m | 3.6 |  | 0 | CS ÚRS 2025 01 |  |  | základní |  | 0 | 0 | 0 | 0 | 0 | 16 | K | 2 |  |  |  | ROZPOCET |  |  |  |  | 0 | 0 | 0 | 0 | 0 | 1 | 0 | 16 | -1653070998
| PP |  | Montáž výrobků z kompozitů nástěnného žebříku bez ochranného koše, kotveného do železobetonu | [15 empty] | PP | 2
| VV |  | 2*1,8 |  | 3.6 | [13 empty] | VV | 2 | 2 | True | 1 | ROZPOCET
138 | M | 63126082 R | žebřík nástěnný kompozitní nástěnný 50x50/500mm | m | 3.78 |  | 0 |  |  |  | základní |  | 0 | 0.0061 | 0.023058 | 0 | 0 | 32 | M | 2 |  |  |  | ROZPOCET |  |  |  |  | 0 | 0 | 0 | 0 | 0 | 1 | 0 | 16 | -424531932
| PP |  | žebřík nástěnný kompozitní nástěnný 50x50/500mm | [15 empty] | PP | 2
| VV |  | 2*1,8*1,05 |  | 3.78 | [13 empty] | VV | 2 | 2 | True | 0 | ROZPOCET
| VV |  | Součet |  | 3.78 | [13 empty] | VV | 2 | 4 | True | 1 | ROZPOCET
139 | K | 998767181 R | Příplatek k přesunu hmot tonážní 767 prováděný bez použití mechanizace | t | 3.716 |  | 0 |  |  |  | základní |  | 0 | 0 | 0 | 0 | 0 | 16 | K | 2 |  |  |  | ROZPOCET |  |  |  |  | 0 | 0 | 0 | 0 | 0 | 1 | 0 | 16 | 1310524876
| PP |  | Přesun hmot pro zámečnické konstrukce stanovený z hmotnosti přesunovaného materiálu Příplatek k cenám za přesun prováděný bez použití mechanizace pro jakoukoliv výšku objektu | [15 empty] | PP | 2
140 | K | 998767192 | Příplatek k přesunu hmot tonážnímu pro zámečnické konstrukce za zvětšený přesun do 100 m | t | 3.716 |  | 0 | CS ÚRS 2025 01 |  |  | základní |  | 0 | 0 | 0 | 0 | 0 | 16 | K | 2 |  |  |  | ROZPOCET |  |  |  |  | 0 | 0 | 0 | 0 | 0 | 1 | 0 | 16 | -887379515
| PP |  | Přesun hmot pro zámečnické konstrukce stanovený z hmotnosti přesunovaného materiálu vodorovná dopravní vzdálenost do 50 m Příplatek k cenám za zvětšený přesun přes vymezenou vodorovnou dopravní vzdálenost do 100 m | [15 empty] | PP | 2
| D | 783 | Dokončovací práce - nátěry |  |  |  | 0 | [5 empty] | 0 |  | 0.000924 |  | 0 | 2 | D | 1 |  |  |  | ROZPOCET | [10 empty] | 0
141 | K | 783009421 | Bezpečnostní šrafování stěnových nebo podlahových hran | m | 4.4 |  | 0 | CS ÚRS 2025 01 |  |  | základní |  | 0 | 0.00021 | 0.000924 | 0 | 0 | 16 | K | 2 |  |  |  | ROZPOCET |  |  |  |  | 0 | 0 | 0 | 0 | 0 | 1 | 0 | 16 | -2119466600
| PP |  | Bezpečnostní šrafování rohových hran stěnových nebo podlahových | [15 empty] | PP | 2
| VV |  | krajní sloupky zábradlí z čelních ploch ( žlutočerné šrafování ) | [15 empty] | VV | 2 | 1 | True | 0 | ROZPOCET
| VV |  | 4*1,10 |  | 4.4 | [13 empty] | VV | 2 | 2 | True | 0 | ROZPOCET
| VV |  | Součet |  | 4.4 | [13 empty] | VV | 2 | 4 | True | 1 | ROZPOCET
| D | 789 | Povrchové úpravy ocelových konstrukcí a technologických zařízení |  |  |  | 0 | [5 empty] | 0 |  | 29.4116 |  | 0 | 2 | D | 1 |  |  |  | ROZPOCET | [10 empty] | 0
142 | K | 789212121 | Provedení otryskání zařízení členitých stupeň zarezavění B stupeň přípravy Sa 3 | m2 | 77.509 |  | 0 | CS ÚRS 2025 01 |  |  | základní |  | 0 | 0 | 0 | 0 | 0 | 16 | K | 2 |  |  |  | ROZPOCET |  |  |  |  | 0 | 0 | 0 | 0 | 0 | 1 | 0 | 16 | 542252672
| PP |  | Provedení otryskání povrchů zařízení suché abrazivní tryskání, s povrchem členitým stupeň zarezavění B, stupeň přípravy Sa 3 | [15 empty] | PP | 2
| VV |  | příprava pro ONS 02, Sa 3, tl. 200 | [15 empty] | VV | 2 | 1 | True | 0 | ROZPOCET
| VV |  | nový ocelový materiál | [15 empty] | VV | 2 | 1 | True | 0 | ROZPOCET
| VV |  | "zesílené ztužení L 80*80*8 mm"10*2,0*0,314 |  | 6.28 | [13 empty] | VV | 2 | 2 | True | 0 | ROZPOCET
| VV |  | "kabelová konzola L 50*50*5 mm"11*0,40*0,196 |  | 0.862 | [13 empty] | VV | 2 | 2 | True | 0 | ROZPOCET
| VV |  | patní plechy ocel široká 250*20 mm | [15 empty] | VV | 2 | 1 | True | 0 | ROZPOCET
| VV |  | "patní plechy zábradlí na křídle K1P"13,0*0,24*0,26*2+0,24*0,02*2+0,26*0,02*2 |  | 1.642 | [13 empty] | VV | 2 | 2 | True | 0 | ROZPOCET
| VV |  | "patní plechy zábradlí na křídle K1L"13,0*0,24*0,26*2+0,24*0,02*2+0,26*0,02*2 |  | 1.642 | [13 empty] | VV | 2 | 2 | True | 0 | ROZPOCET
| VV |  | "patní plechy zábradlí na křídle K2P"10,0*0,24*0,26*2+0,24*0,02*2+0,26*0,02*2 |  | 1.268 | [13 empty] | VV | 2 | 2 | True | 0 | ROZPOCET
| VV |  | "patní plechy zábradlí na křídle K2L"15,0*0,24*0,26*2+0,24*0,02*2+0,26*0,02*2 |  | 1.892 | [13 empty] | VV | 2 | 2 | True | 0 | ROZPOCET
| VV |  | Mezisoučet |  | 13.586 | [13 empty] | VV | 2 | 3 | True | 0 | ROZPOCET
| VV |  | nové prvky zábradlí L 70*70*8 mm | [15 empty] | VV | 2 | 1 | True | 0 | ROZPOCET
| VV |  | "zábradlí na křídle K1P "13,0*1,045*0,274 |  | 3.722 | [13 empty] | VV | 2 | 2 | True | 0 | ROZPOCET
| VV |  | "zábradlí na křídle K1L "13,0*1,045*0,274 |  | 3.722 | [13 empty] | VV | 2 | 2 | True | 0 | ROZPOCET
| VV |  | "zábradlí na křídle K2P "10,0*1,045*0,274 |  | 2.863 | [13 empty] | VV | 2 | 2 | True | 0 | ROZPOCET
| VV |  | "zábradlí na křídle K2L "15,0*1,045*0,274 |  | 4.295 | [13 empty] | VV | 2 | 2 | True | 0 | ROZPOCET
| VV |  | nové prvky zábradlí L 60*60*5 mm | [15 empty] | VV | 2 | 1 | True | 0 | ROZPOCET
| VV |  | "zábradlí na křídle K1P"(1,0*4,200+1,0*7,800+1,0*8,120)*0,233 |  | 4.688 | [13 empty] | VV | 2 | 2 | True | 0 | ROZPOCET
| VV |  | "zábradlí na křídle K1L"(1,0*4,200+1,0*7,800+1,0*7,950)*0,233 |  | 4.648 | [13 empty] | VV | 2 | 2 | True | 0 | ROZPOCET
| VV |  | "zábradlí na křídle K2P"(1,0*7,800+1,0*7,830)*0,233 |  | 3.642 | [13 empty] | VV | 2 | 2 | True | 0 | ROZPOCET
| VV |  | "zábradlí na křídle K2L"(2,0*7,800+1,0*8,000)*0,233 |  | 5.499 | [13 empty] | VV | 2 | 2 | True | 0 | ROZPOCET
| VV |  | nové prvky zábradlí L 50*50*5 mm | [15 empty] | VV | 2 | 1 | True | 0 | ROZPOCET
| VV |  | "zábradlí na křídle K1P"(2,0*4,200+2,0*7,800+2,0*7,670)*0,196 |  | 7.711 | [13 empty] | VV | 2 | 2 | True | 0 | ROZPOCET
| VV |  | "zábradlí na křídle K1L"(2,0*4,200+2,0*7,800+2,0*7,950)*0,196 |  | 7.82 | [13 empty] | VV | 2 | 2 | True | 0 | ROZPOCET
| VV |  | "zábradlí na křídle K2P"(2,0*7,800+1,0*7,830+1,0*8,200)*0,196 |  | 6.199 | [13 empty] | VV | 2 | 2 | True | 0 | ROZPOCET
| VV |  | "zábradlí na křídle K2L"(4,0*7,800+1,0*7,650+1,0*7,650)*0,196 |  | 9.114 | [13 empty] | VV | 2 | 2 | True | 0 | ROZPOCET
| VV |  | Součet |  | 77.509 | [13 empty] | VV | 2 | 4 | True | 1 | ROZPOCET
| FIG |  | Rozpad figury: K1P | [16 empty] | 2
| FIG |  | 128,8*0,90 |  | 115.92 | [14 empty] | 2
| FIG |  | Rozpad figury: K1L | [16 empty] | 2
| FIG |  | 124,8*0,90 |  | 112.32 | [14 empty] | 2
| FIG |  | Rozpad figury: K2P | [16 empty] | 2
| FIG |  | 117,8*0,90 |  | 106.02 | [14 empty] | 2
| FIG |  | Rozpad figury: K2L | [16 empty] | 2
| FIG |  | z celkové plochy 90% |  | 0 | [14 empty] | 2
| FIG |  | 138,4*0,90 |  | 124.56 | [14 empty] | 2
143 | K | 789212122 | Provedení otryskání zařízení členitých stupeň zarezavění B stupeň přípravy Sa 2 1/2 | m2 | 625.945 |  | 0 | CS ÚRS 2025 01 |  |  | základní |  | 0 | 0 | 0 | 0 | 0 | 16 | K | 2 |  |  |  | ROZPOCET |  |  |  |  | 0 | 0 | 0 | 0 | 0 | 1 | 0 | 16 | -846147850
| PP |  | Provedení otryskání povrchů zařízení suché abrazivní tryskání, s povrchem členitým stupeň zarezavění B, stupeň přípravy Sa 2½ | [15 empty] | PP | 2
| VV |  | příprava pro ONS 14 tl. 280 | [15 empty] | VV | 2 | 1 | True | 0 | ROZPOCET
| VV |  | otryskání | [15 empty] | VV | 2 | 1 | True | 0 | ROZPOCET
| VV |  | "OK včetně zábradlí a ložisek"559,05 |  | 559.05 | [13 empty] | VV | 2 | 2 | True | 0 | ROZPOCET
| VV |  | "pojistný úhelník L 200*200*14 mm"85,0*0,787 |  | 66.895 | [13 empty] | VV | 2 | 2 | True | 0 | ROZPOCET
| VV |  | Součet |  | 625.945 | [13 empty] | VV | 2 | 4 | True | 1 | ROZPOCET
144 | M | 42118101 - R | abrazivo ( např. TRYMAT ) materiál určen pro pro otryskání ocel. konstrukcí, pytlovaný | t | 28.913 |  | 0 |  |  |  | základní |  | 0 | 1 | 28.913 | 0 | 0 | 8 | M | 2 |  |  |  | ROZPOCET |  |  |  |  | 0 | 0 | 0 | 0 | 0 | 1 | 0 | 4 | 1133806260
| PP |  | abrazivo ( křemičitý písek ) materiál určen pro pro otryskání ocel. konstrukcí, pytlovaný | [15 empty] | PP | 2
| VV |  | příprava pro ONS 02, Sa 3 spotřeba 50kg/m2 | [15 empty] | VV | 2 | 1 | True | 0 | ROZPOCET
| VV |  | "nový ocelový materiál zábradlí atd."77,509*0,05 |  | 3.875 | [13 empty] | VV | 2 | 2 | True | 0 | ROZPOCET
| VV |  | příprava pro ONS 14, Sa 2 1/2, spotřeba 40kg/m2 | [15 empty] | VV | 2 | 1 | True | 0 | ROZPOCET
| VV |  | 625,945*0,040 |  | 25.038 | [13 empty] | VV | 2 | 2 | True | 0 | ROZPOCET
| VV |  | Součet |  | 28.913 | [13 empty] | VV | 2 | 4 | True | 1 | ROZPOCET
145 | M | 24613582 - R | hmota nátěrová ONS - 14, tl. 280 | kg | 325.474 |  | 0 |  |  |  | základní |  | 0 | 0.001 | 0.32547 | 0 | 0 | 8 | M | 2 |  |  |  | ROZPOCET |  |  |  |  | 0 | 0 | 0 | 0 | 0 | 1 | 0 | 4 | 1007939063
| PP |  | hmota nátěrová ONS - 14, tl. 280 | [15 empty] | PP | 2
| P |  | Poznámka k položce: Nátěrové hmoty, spotřeba 0,35kg/m2 | [15 empty] | P | 2
| VV |  | "spotřeba 0,35kg/m2" | [15 empty] | VV | 2 | 1 | True | 0 | ROZPOCET
| VV |  | (625,945+187,74)*0,40 |  | 325.474 | [13 empty] | VV | 2 | 2 | True | 0 | ROZPOCET
| VV |  | Součet |  | 325.474 | [13 empty] | VV | 2 | 4 | True | 1 | ROZPOCET
146 | M | 24613582 - R1 | hmota nátěrová ONS - 02, tl. 200 | kg | 23.253 |  | 0 |  |  |  | základní |  | 0 | 0.001 | 0.023253 | 0 | 0 | 8 | M | 2 |  |  |  | ROZPOCET |  |  |  |  | 0 | 0 | 0 | 0 | 0 | 1 | 0 | 4 | 1956375073
| PP |  | hmota nátěrová ONS - 02, tl. 200 | [15 empty] | PP | 2
| VV |  | "spotřeba 0,35kg/m2" | [15 empty] | VV | 2 | 1 | True | 0 | ROZPOCET
| VV |  | 77,509*0,30 |  | 23.253 | [13 empty] | VV | 2 | 2 | True | 0 | ROZPOCET
| VV |  | Součet |  | 23.253 | [13 empty] | VV | 2 | 4 | True | 1 | ROZPOCET
147 | K | 789322111 | Zhotovení nátěru ocelových konstrukcí třídy II jednosložkového základního tl do 80 µm | m2 | 703.454 |  | 0 | CS ÚRS 2025 01 |  |  | základní |  | 0 | 0 | 0 | 0 | 0 | 16 | K | 2 |  |  |  | ROZPOCET |  |  |  |  | 0 | 0 | 0 | 0 | 0 | 1 | 0 | 16 | 1663108665
| PP |  | Zhotovení nátěru ocelových konstrukcí třídy II jednosložkového základního, tloušťky do 80 μm | [15 empty] | PP | 2
| P |  | Poznámka k položce: základní nátěr | [15 empty] | P | 2
| VV |  | "ONS 14"625,945 |  | 625.945 | [13 empty] | VV | 2 | 2 | True | 0 | ROZPOCET
| VV |  | "ONS 02"77,509 |  | 77.509 | [13 empty] | VV | 2 | 2 | True | 0 | ROZPOCET
| VV |  | Součet |  | 703.454 | [13 empty] | VV | 2 | 4 | True | 1 | ROZPOCET
148 | K | 789322115 | Zhotovení nátěru ocelových konstrukcí třídy II jednosložkového mezivrstvy tl do 40 µm | m2 | 703.454 |  | 0 | CS ÚRS 2025 01 |  |  | základní |  | 0 | 0 | 0 | 0 | 0 | 16 | K | 2 |  |  |  | ROZPOCET |  |  |  |  | 0 | 0 | 0 | 0 | 0 | 1 | 0 | 16 | 669179163
| PP |  | Zhotovení nátěru ocelových konstrukcí třídy II jednosložkového mezivrstvy, tloušťky do 40 μm | [15 empty] | PP | 2
| VV |  | "ONS 14"625,945 |  | 625.945 | [13 empty] | VV | 2 | 2 | True | 0 | ROZPOCET
| VV |  | "ONS 02"77,509 |  | 77.509 | [13 empty] | VV | 2 | 2 | True | 0 | ROZPOCET
| VV |  | Součet |  | 703.454 | [13 empty] | VV | 2 | 4 | True | 1 | ROZPOCET
149 | K | 789322116 | Zhotovení nátěru ocelových konstrukcí třídy II jednosložkového mezivrstvy tl do 80 μm | m2 | 1251.89 |  | 0 | CS ÚRS 2025 01 |  |  | základní |  | 0 | 0 | 0 | 0 | 0 | 16 | K | 2 |  |  |  | ROZPOCET |  |  |  |  | 0 | 0 | 0 | 0 | 0 | 1 | 0 | 16 | -697347759
| PP |  | Zhotovení nátěru ocelových konstrukcí třídy II jednosložkového mezivrstvy, tloušťky do 80 μm | [15 empty] | PP | 2
| VV |  | mezivrstva x 2 | [15 empty] | VV | 2 | 1 | True | 0 | ROZPOCET
| VV |  | 625,945*2 |  | 1251.89 | [13 empty] | VV | 2 | 2 | True | 0 | ROZPOCET
| VV |  | Součet |  | 1251.89 | [13 empty] | VV | 2 | 4 | True | 1 | ROZPOCET
150 | K | 789322221 | Zhotovení nátěru ocelových konstrukcí třídy II dvousložkového krycího (vrchního) tl do 80 µm | m2 | 703.454 |  | 0 | CS ÚRS 2025 01 |  |  | základní |  | 0 | 0 | 0 | 0 | 0 | 16 | K | 2 |  |  |  | ROZPOCET |  |  |  |  | 0 | 0 | 0 | 0 | 0 | 1 | 0 | 16 | 1884083611
| PP |  | Zhotovení nátěru ocelových konstrukcí třídy II dvousložkového krycího (vrchního), tloušťky do 80 μm | [15 empty] | PP | 2
| P |  | Poznámka k položce: vrchní nátěr | [15 empty] | P | 2
| VV |  | "OK"625,945 |  | 625.945 | [13 empty] | VV | 2 | 2 | True | 0 | ROZPOCET
| VV |  | "nové prvky zábradlí"77,509 |  | 77.509 | [13 empty] | VV | 2 | 2 | True | 0 | ROZPOCET
| VV |  | Součet |  | 703.454 | [13 empty] | VV | 2 | 4 | True | 1 | ROZPOCET
151 | K | 789351240 | Zhotovení nátěru pásového dvousložkového tl 50 µm na ocelových konstrukcích tř. II | m2 | 282.982 |  | 0 | CS ÚRS 2025 01 |  |  | základní |  | 0 | 0 | 0 | 0 | 0 | 16 | K | 2 |  |  |  | ROZPOCET |  |  |  |  | 0 | 0 | 0 | 0 | 0 | 1 | 0 | 16 | 21871436
| PP |  | Zhotovení nátěrů pásových korozně namáhaných míst (svary, hrany, kouty, šroubové spoje, apod.) tloušťky 50 μm ocelových konstrukcí třídy II dvousložkových | [15 empty] | PP | 2
| VV |  | 40 % z celkové nátěrové plochy | [15 empty] | VV | 2 | 1 | True | 0 | ROZPOCET
| VV |  | "ONS 14"629,945*0,40 |  | 251.978 | [13 empty] | VV | 2 | 2 | True | 0 | ROZPOCET
| VV |  | "ONS 02"77,509*0,40 |  | 31.004 | [13 empty] | VV | 2 | 2 | True | 0 | ROZPOCET
| VV |  | Součet |  | 282.982 | [13 empty] | VV | 2 | 4 | True | 1 | ROZPOCET
152 | K | 789412133 | Provedení žárového stříkání zařízení členitých ZnAl 100 μm | m2 | 77.509 |  | 0 | CS ÚRS 2025 01 |  |  | základní |  | 0 | 0.00086 | 0.066658 | 0 | 0 | 16 | K | 2 |  |  |  | ROZPOCET |  |  |  |  | 0 | 0 | 0 | 0 | 0 | 1 | 0 | 16 | 1415113420
| PP |  | Provedení žárového stříkání zařízení s povrchem členitým slitinou zinacor, tloušťky 100 μm (1,074 kg ZnAl/m2) | [15 empty] | PP | 2
| VV |  | nový ocelový materiál | [15 empty] | VV | 2 | 1 | True | 0 | ROZPOCET
| VV |  | "zesílené ztužení L 80*80*8 mm"10*2,0*0,314 |  | 6.28 | [13 empty] | VV | 2 | 2 | True | 0 | ROZPOCET
| VV |  | "kabelová konzola L 50*50*5 mm"11*0,40*0,196 |  | 0.862 | [13 empty] | VV | 2 | 2 | True | 0 | ROZPOCET
| VV |  | patní plechy ocel široká 250*20 mm | [15 empty] | VV | 2 | 1 | True | 0 | ROZPOCET
| VV |  | "patní plechy zábradlí na křídle K1P"13,0*0,24*0,26*2+0,24*0,02*2+0,26*0,02*2 |  | 1.642 | [13 empty] | VV | 2 | 2 | True | 0 | ROZPOCET
| VV |  | "patní plechy zábradlí na křídle K1L"13,0*0,24*0,26*2+0,24*0,02*2+0,26*0,02*2 |  | 1.642 | [13 empty] | VV | 2 | 2 | True | 0 | ROZPOCET
| VV |  | "patní plechy zábradlí na křídle K2P"10,0*0,24*0,26*2+0,24*0,02*2+0,26*0,02*2 |  | 1.268 | [13 empty] | VV | 2 | 2 | True | 0 | ROZPOCET
| VV |  | "patní plechy zábradlí na křídle K2L"15,0*0,24*0,26*2+0,24*0,02*2+0,26*0,02*2 |  | 1.892 | [13 empty] | VV | 2 | 2 | True | 0 | ROZPOCET
| VV |  | Mezisoučet |  | 13.586 | [13 empty] | VV | 2 | 3 | True | 0 | ROZPOCET
| VV |  | nové prvky zábradlí L 70*70*8 mm | [15 empty] | VV | 2 | 1 | True | 0 | ROZPOCET
| VV |  | "zábradlí na křídle K1P "13,0*1,045*0,274 |  | 3.722 | [13 empty] | VV | 2 | 2 | True | 0 | ROZPOCET
| VV |  | "zábradlí na křídle K1L "13,0*1,045*0,274 |  | 3.722 | [13 empty] | VV | 2 | 2 | True | 0 | ROZPOCET
| VV |  | "zábradlí na křídle K2P "10,0*1,045*0,274 |  | 2.863 | [13 empty] | VV | 2 | 2 | True | 0 | ROZPOCET
| VV |  | "zábradlí na křídle K2L "15,0*1,045*0,274 |  | 4.295 | [13 empty] | VV | 2 | 2 | True | 0 | ROZPOCET
| VV |  | nové prvky zábradlí L 60*60*5 mm | [15 empty] | VV | 2 | 1 | True | 0 | ROZPOCET
| VV |  | "zábradlí na křídle K1P"(1,0*4,200+1,0*7,800+1,0*8,120)*0,233 |  | 4.688 | [13 empty] | VV | 2 | 2 | True | 0 | ROZPOCET
| VV |  | "zábradlí na křídle K1L"(1,0*4,200+1,0*7,800+1,0*7,950)*0,233 |  | 4.648 | [13 empty] | VV | 2 | 2 | True | 0 | ROZPOCET
| VV |  | "zábradlí na křídle K2P"(1,0*7,800+1,0*7,830)*0,233 |  | 3.642 | [13 empty] | VV | 2 | 2 | True | 0 | ROZPOCET
| VV |  | "zábradlí na křídle K2L"(2,0*7,800+1,0*8,000)*0,233 |  | 5.499 | [13 empty] | VV | 2 | 2 | True | 0 | ROZPOCET
| VV |  | nové prvky zábradlí L 50*50*5 mm | [15 empty] | VV | 2 | 1 | True | 0 | ROZPOCET
| VV |  | "zábradlí na křídle K1P"(2,0*4,200+2,0*7,800+2,0*7,670)*0,196 |  | 7.711 | [13 empty] | VV | 2 | 2 | True | 0 | ROZPOCET
| VV |  | "zábradlí na křídle K1L"(2,0*4,200+2,0*7,800+2,0*7,950)*0,196 |  | 7.82 | [13 empty] | VV | 2 | 2 | True | 0 | ROZPOCET
| VV |  | "zábradlí na křídle K2P"(2,0*7,800+1,0*7,830+1,0*8,200)*0,196 |  | 6.199 | [13 empty] | VV | 2 | 2 | True | 0 | ROZPOCET
| VV |  | "zábradlí na křídle K2L"(4,0*7,800+1,0*7,650+1,0*7,650)*0,196 |  | 9.114 | [13 empty] | VV | 2 | 2 | True | 0 | ROZPOCET
| VV |  | Součet |  | 77.509 | [13 empty] | VV | 2 | 4 | True | 1 | ROZPOCET
| FIG |  | Rozpad figury: K1P | [16 empty] | 2
| FIG |  | 128,8*0,90 |  | 115.92 | [14 empty] | 2
| FIG |  | Rozpad figury: K1L | [16 empty] | 2
| FIG |  | 124,8*0,90 |  | 112.32 | [14 empty] | 2
| FIG |  | Rozpad figury: K2P | [16 empty] | 2
| FIG |  | 117,8*0,90 |  | 106.02 | [14 empty] | 2
| FIG |  | Rozpad figury: K2L | [16 empty] | 2
| FIG |  | z celkové plochy 90% |  | 0 | [14 empty] | 2
| FIG |  | 138,4*0,90 |  | 124.56 | [14 empty] | 2
153 | M | 15625102 | drát metalizační ZnAl D 3mm | kg | 83.245 |  | 0 | CS ÚRS 2025 01 |  |  | základní |  | 0 | 0.001 | 0.083245 | 0 | 0 | 32 | M | 2 |  |  |  | ROZPOCET |  |  |  |  | 0 | 0 | 0 | 0 | 0 | 1 | 0 | 16 | 903158303
| PP |  | drát metalizační ZnAl D 3mm | [15 empty] | PP | 2
| VV |  | 77,509*1,074 'Přepočtené koeficientem množství |  | 83.245 | [13 empty] | VV | 2 | 2 | False | 1 | ROZPOCET
154 | K | 998781101 | Přesun hmot tonážní pro obklady keramické v objektech v do 6 m | t | 29.412 |  | 0 | CS ÚRS 2025 01 |  |  | základní |  | 0 | 0 | 0 | 0 | 0 | 16 | K | 2 |  |  |  | ROZPOCET |  |  |  |  | 0 | 0 | 0 | 0 | 0 | 1 | 0 | 16 | 1910846687
| PP |  | Přesun hmot pro obklady keramické stanovený z hmotnosti přesunovaného materiálu vodorovná dopravní vzdálenost do 50 m základní v objektech výšky do 6 m | [15 empty] | PP | 2

## SO 02.3.1 - propustek
[9 empty] | >> skryté sloupce << | [9 empty] | {70202554-ee91-41d2-918d-5822ee2cea67}
2
| KRYCÍ LIST SOUPISU PRACÍ | [8 empty] | v --- níže se nacházejí doplnkové a pomocné údaje k sestavám --- v | [8 empty] | False
Stavba:
Prostá rekonstrukce trati v úseku Milotice nad Opavou – Brantice – 2.etapa
Objekt:
SO 02 - Mostní objekty
Soupis:
SO 02.3 - Propustek v km 78,086
Úroveň 3:
SO 02.3.1 - propustek
| KSO: |  |  |  |  | CC-CZ:
| Místo: |  | PS Krnov |  |  | Datum: | 22. 5. 2025
| Zadavatel: |  |  |  |  | IČ: | 70994234
|  | Správa železnic, státní organizace, OŘ Ostrava |  |  |  | DIČ: | CZ70994234
| Uchazeč: |  |  |  |  | IČ: | Vyplň údaj
|  | Vyplň údaj |  |  |  | DIČ: | Vyplň údaj
| Projektant: |  |  |  |  | IČ:
DIČ:
| Zpracovatel: |  |  |  |  | IČ:
DIČ:
Poznámka:
| Cena bez DPH | [5 empty] | 0
|  |  | Základ daně |  |  | Sazba daně | Výše daně
| DPH | základní | 0 |  |  | 21% | 0
|  | snížená | 0 |  |  | 12% | 0
|  | zákl. přenesená | 0 |  |  | 21% | 0
|  | sníž. přenesená | 0 |  |  | 12% | 0
|  | nulová | 0 |  |  | 0% | 0
| Cena s DPH |  |  | v | CZK |  | 0
| Projektant |  |  | Zpracovatel
| Datum a podpis: |  | Razítko | Datum a podpis: |  |  | Razítko
| Objednavatel |  |  | Uchazeč
| Datum a podpis: |  | Razítko | Datum a podpis: |  |  | Razítko
REKAPITULACE ČLENĚNÍ SOUPISU PRACÍ
Stavba:
Prostá rekonstrukce trati v úseku Milotice nad Opavou – Brantice – 2.etapa
Objekt:
SO 02 - Mostní objekty
Soupis:
SO 02.3 - Propustek v km 78,086
Úroveň 3:
SO 02.3.1 - propustek
Místo: |  |  | PS Krnov |  |  | Datum: | 22. 5. 2025
Zadavatel: |  |  | Správa železnic, státní organizace, OŘ Ostrava |  |  | Projektant:
Uchazeč: |  |  | Vyplň údaj |  |  | Zpracovatel:
Kód dílu - Popis | [6 empty] | Cena celkem [CZK]
Náklady ze soupisu prací | [6 empty] | 0 | [12 empty] | -1
| HSV - Práce a dodávky HSV | [5 empty] | 0
| 1 - Zemní práce | [5 empty] | 0
| 2 - Zakládání | [5 empty] | 0
| 3 - Svislé a kompletní konstrukce | [5 empty] | 0
| 4 - Vodorovné konstrukce | [5 empty] | 0
| 5 - Komunikace pozemní | [5 empty] | 0
| 6 - Úpravy povrchů, podlahy a osazování výplní | [5 empty] | 0
| 9 - Ostatní konstrukce a práce, bourání | [5 empty] | 0
| 998 - Přesun hmot | [5 empty] | 0
| 997 - Přesun sutě | [5 empty] | 0
| PSV - Práce a dodávky PSV | [5 empty] | 0
| 711 - Izolace proti vodě, vlhkosti a plynům | [5 empty] | 0
| 789 - Povrchové úpravy ocelových konstrukcí a technologických zařízení | [5 empty] | 0
SOUPIS PRACÍ
Stavba:
Prostá rekonstrukce trati v úseku Milotice nad Opavou – Brantice – 2.etapa
Objekt:
SO 02 - Mostní objekty
Soupis:
SO 02.3 - Propustek v km 78,086
Úroveň 3:
SO 02.3.1 - propustek
Místo: |  |  | PS Krnov |  |  | Datum: | 22. 5. 2025
Zadavatel: |  |  | Správa železnic, státní organizace, OŘ Ostrava |  |  | Projektant:
Uchazeč: |  |  | Vyplň údaj |  |  | Zpracovatel:
PČ | Typ | Kód | Popis | MJ | Množství | J.cena [CZK] | Cena celkem [CZK] | Cenová soustava |  |  | DPH | J. Nh [h] | Nh celkem [h] | J. hmotnost [t] | Hmotnost celkem [t] | J. suť [t] | Suť Celkem [t]
Náklady soupisu celkem | [6 empty] | 0 | [5 empty] | 0 |  | 563.4437 |  | 286.4603 |  | D | -1 | [10 empty] | 0
| D | HSV | Práce a dodávky HSV |  |  |  | 0 | [5 empty] | 0 |  | 560.522 |  | 286.4603 | 1 | D | 0 |  |  |  | ROZPOCET | [6 empty] | 0
| D | 1 | Zemní práce |  |  |  | 0 | [5 empty] | 0 |  | 349.0146 |  | 16.59 | 1 | D | 1 |  |  |  | ROZPOCET | [6 empty] | 0
1 | K | 113107183 | Odstranění podkladu živičného tl přes 100 do 150 mm strojně pl přes 50 do 200 m2 | m2 | 52.5 |  | 0 | CS ÚRS 2025 01 |  |  | základní |  | 0 | 0 | 0 | 0.316 | 16.59 | 4 | K | 2 |  |  |  | ROZPOCET | 0 | 0 | 0 | 0 | 0 | 1 | 0 | 4 | 1520547733
| PP |  | Odstranění podkladů nebo krytů strojně plochy jednotlivě přes 50 m2 do 200 m2 s přemístěním hmot na skládku na vzdálenost do 20 m nebo s naložením na dopravní prostředek živičných, o tl. vrstvy přes 100 do 150 mm | [15 empty] | PP | 2
| VV |  | 21,0*2,5 |  | 52.5 | [13 empty] | VV | 2 | 2 | True | 0 | ROZPOCET
| VV |  | Součet |  | 52.5 | [13 empty] | VV | 2 | 4 | True | 1 | ROZPOCET
2 | K | 115001106_R | Převedení vody plastovým potrubím DN 800 | m | 20 |  | 0 |  |  |  | základní |  | 0 | 0.02698 | 0.5396 | 0 | 0 | 4 | K | 2 |  |  |  | ROZPOCET | 0 | 0 | 0 | 0 | 0 | 1 | 0 | 4 | 960594032
| PP |  | Převedení vody plastovým potrubím DN 800 | [15 empty] | PP | 2
| VV |  | 20 |  | 20 | [13 empty] | VV | 2 | 2 | True | 0 | ROZPOCET
| VV |  | Součet |  | 20 | [13 empty] | VV | 2 | 4 | True | 1 | ROZPOCET
3 | K | 119001422 | Dočasné zajištění kabelů a kabelových tratí z 6 volně ložených kabelů | m | 33 |  | 0 | CS ÚRS 2025 01 |  |  | základní |  | 0 | 0.06053 | 1.9975 | 0 | 0 | 512 | K | 2 |  |  |  | ROZPOCET | 0 | 0 | 0 | 0 | 0 | 1 | 0 | 512 | -2120308083
| PP |  | Dočasné zajištění podzemního potrubí nebo vedení ve výkopišti ve stavu i poloze, ve kterých byla na začátku zemních prací a to s podepřením, vzepřením nebo vyvěšením, případně s ochranným bedněním, se zřízením a odstraněním zajišťovací konstrukce, s opotřebením hmot kabelů a kabelových tratí z volně ložených kabelů a to přes 3 do 6 kabelů | [15 empty] | PP | 2
| P |  | Poznámka k položce: zajištění kabelů CETIN + manipulace během stavby | [15 empty] | P | 2
| VV |  | 2*5,0+23,0 |  | 33 | [13 empty] | VV | 2 | 2 | True | 0 | ROZPOCET
| VV |  | Součet |  | 33 | [13 empty] | VV | 2 | 4 | True | 1 | ROZPOCET
4 | M | 7593501160_R | Trasy kabelového vedení Chránička dělená 06110/2 průměr 110/100 mm délka 300 mm | m | 33 |  | 0 |  |  |  | základní |  | 0 | 0 | 0 | 0 | 0 | 8 | M | 2 |  |  |  | ROZPOCET | 0 | 0 | 0 | 0 | 0 | 1 | 0 | 4 | 1519150847
| PP |  | Trasy kabelového vedení Chránička dělená 06110/2 průměr 110/100 mm délka 300 mm | [15 empty] | PP | 2
| P |  | Poznámka k položce: chránička kabeků CETIN | [15 empty] | P | 2
5 | M | 7491100130_R | Trubková vedení Ohebné elektroinstalační trubky KOPOFLEX 110 rudá | m | 33 |  | 0 |  |  |  | základní |  | 0 | 0 | 0 | 0 | 0 | 8 | M | 2 |  |  |  | ROZPOCET | 0 | 0 | 0 | 0 | 0 | 1 | 0 | 4 | -431675857
| PP |  | Trubková vedení Ohebné elektroinstalační trubky KOPOFLEX 110 rudá | [15 empty] | PP | 2
| P |  | Poznámka k položce: rezervní chráničky kabelů CETIN | [15 empty] | P | 2
6 | K | 121151103 | Sejmutí ornice plochy do 100 m2 tl vrstvy do 200 mm strojně | m2 | 60 |  | 0 | CS ÚRS 2025 01 |  |  | základní |  | 0 | 0 | 0 | 0 | 0 | 4 | K | 2 |  |  |  | ROZPOCET | 0 | 0 | 0 | 0 | 0 | 1 | 0 | 4 | -1443168598
| PP |  | Sejmutí ornice strojně při souvislé ploše do 100 m2, tl. vrstvy do 200 mm | [15 empty] | PP | 2
| VV |  | 10*3" na vtoku |  | 30 | [13 empty] | VV | 2 | 2 | True | 0 | ROZPOCET
| VV |  | 10*3" na výtoku |  | 30 | [13 empty] | VV | 2 | 2 | True | 0 | ROZPOCET
| VV |  | Součet |  | 60 | [13 empty] | VV | 2 | 4 | True | 1 | ROZPOCET
7 | K | 131151104 | Hloubení jam nezapažených v hornině třídy těžitelnosti I skupiny 1 a 2 objem do 500 m3 strojně | m3 | 487.292 |  | 0 | CS ÚRS 2025 01 |  |  | základní |  | 0 | 0 | 0 | 0 | 0 | 4 | K | 2 |  |  |  | ROZPOCET | 0 | 0 | 0 | 0 | 0 | 1 | 0 | 4 | 1033053421
| PP |  | Hloubení nezapažených jam a zářezů strojně s urovnáním dna do předepsaného profilu a spádu v hornině třídy těžitelnosti I skupiny 1 a 2 přes 100 do 500 m3 | [15 empty] | PP | 2
| P |  | Poznámka k položce: Položka včetně úpravy základové spáry dle paramtrů v TZ | [15 empty] | P | 2
| VV |  | ((4,2+2*4,164)/2)*4,164*2,464 |  | 64.269 | [13 empty] | VV | 2 | 2 | True | 0 | ROZPOCET
| VV |  | ((4,2+2*4,948)/2)*4,948*12,149 |  | 423.678 | [13 empty] | VV | 2 | 2 | True | 0 | ROZPOCET
| VV |  | ((4,2+2*3,286)/2)*3,286*2,9047 |  | 51.409 | [13 empty] | VV | 2 | 2 | True | 0 | ROZPOCET
| VV |  | ((4,2+2*2,169)/2)*2,169*3,609 |  | 33.417 | [13 empty] | VV | 2 | 2 | True | 0 | ROZPOCET
| VV |  | ((4,2+2*1,716)/2)*1,716*1,232 |  | 8.067 | [13 empty] | VV | 2 | 2 | True | 0 | ROZPOCET
| VV |  | -(0,3*1,9+1,0*2,5+2*0,8*0,574)*21,36" odpočet konstrukce( opěry a NK + stávající mostní otvor) |  | -85.192 | [13 empty] | VV | 2 | 2 | True | 0 | ROZPOCET
| VV |  | -(0,5*4*2,553)-(0,5*2,5*2,6)" odpočet konstrukce (čelních zdí) |  | -8.356 | [13 empty] | VV | 2 | 2 | True | 0 | ROZPOCET
| VV |  | Součet |  | 487.292 | [13 empty] | VV | 2 | 4 | True | 1 | ROZPOCET
8 | K | 132112131 | Hloubení nezapažených rýh šířky do 800 mm v soudržných horninách třídy těžitelnosti I skupiny 1 a 2 ručně | m3 | 11.34 |  | 0 | CS ÚRS 2025 01 |  |  | základní |  | 0 | 0 | 0 | 0 | 0 | 4 | K | 2 |  |  |  | ROZPOCET | 0 | 0 | 0 | 0 | 0 | 1 | 0 | 4 | 377265991
| PP |  | Hloubení nezapažených rýh šířky do 800 mm ručně s urovnáním dna do předepsaného profilu a spádu v hornině třídy těžitelnosti I skupiny 1 a 2 soudržných | [15 empty] | PP | 2
| VV |  | 0,5*0,9*(21,0-4,775+3,6+0,5+0,6+4,275)" hlobení rýh pro obnažení kabelů CETIN |  | 11.34 | [13 empty] | VV | 2 | 2 | True | 0 | ROZPOCET
| VV |  | Součet |  | 11.34 | [13 empty] | VV | 2 | 4 | True | 1 | ROZPOCET
9 | K | 162451106 | Vodorovné přemístění přes 1 500 do 2000 m výkopku/sypaniny z horniny třídy těžitelnosti I skupiny 1 až 3 | m3 | 408.973 |  | 0 | CS ÚRS 2025 01 |  |  | základní |  | 0 | 0 | 0 | 0 | 0 | 4 | K | 2 |  |  |  | ROZPOCET | 0 | 0 | 0 | 0 | 0 | 1 | 0 | 4 | 501435637
| PP |  | Vodorovné přemístění výkopku nebo sypaniny po suchu na obvyklém dopravním prostředku, bez naložení výkopku, avšak se složením bez rozhrnutí z horniny třídy těžitelnosti I skupiny 1 až 3 na vzdálenost přes 1 500 do 2 000 m | [15 empty] | PP | 2
| P |  | Poznámka k položce: odvoz zeminy ke zpětnému zásypu k mezideponii a zpět | [15 empty] | P | 2
| VV |  | 2*(384,973/2)" stávající zemina určena ke zpětnému zásypu |  | 384.973 | [13 empty] | VV | 2 | 2 | True | 0 | ROZPOCET
| VV |  | 2*(60*0,2)"ornice |  | 24 | [13 empty] | VV | 2 | 2 | True | 0 | ROZPOCET
| VV |  | Součet |  | 408.973 | [13 empty] | VV | 2 | 4 | True | 1 | ROZPOCET
10 | K | 162751117 | Vodorovné přemístění přes 9 000 do 10000 m výkopku/sypaniny z horniny třídy těžitelnosti I skupiny 1 až 3 | M3 | 294.806 |  | 0 | CS ÚRS 2025 01 |  |  | základní |  | 0 | 0 | 0 | 0 | 0 | 4 | K | 2 |  |  |  | ROZPOCET | 0 | 0 | 0 | 0 | 0 | 1 | 0 | 4 | 1100384026
| PP |  | Vodorovné přemístění výkopku nebo sypaniny po suchu na obvyklém dopravním prostředku, bez naložení výkopku, avšak se složením bez rozhrnutí z horniny třídy těžitelnosti I skupiny 1 až 3 na vzdálenost přes 9 000 do 10 000 m | [15 empty] | PP | 2
| VV |  | (487,292-384,973/2)" část vytěžené zeminy určené k odvozu na skládku |  | 294.806 | [13 empty] | VV | 2 | 2 | True | 0 | ROZPOCET
| VV |  | Součet |  | 294.806 | [13 empty] | VV | 2 | 4 | True | 1 | ROZPOCET
11 | K | 162751119 | Příplatek k vodorovnému přemístění výkopku/sypaniny z horniny třídy těžitelnosti I skupiny 1 až 3 ZKD 1000 m přes 10000 m | m3 | 1474.03 |  | 0 | CS ÚRS 2025 01 |  |  | základní |  | 0 | 0 | 0 | 0 | 0 | 4 | K | 2 |  |  |  | ROZPOCET | 0 | 0 | 0 | 0 | 0 | 1 | 0 | 4 | 1322945296
| PP |  | Vodorovné přemístění výkopku nebo sypaniny po suchu na obvyklém dopravním prostředku, bez naložení výkopku, avšak se složením bez rozhrnutí z horniny třídy těžitelnosti I skupiny 1 až 3 na vzdálenost Příplatek k ceně za každých dalších i započatých 1 000 m | [15 empty] | PP | 2
| VV |  | 294,806*5 |  | 1474.03 | [13 empty] | VV | 2 | 2 | True | 0 | ROZPOCET
| VV |  | Součet |  | 1474.03 | [13 empty] | VV | 2 | 4 | True | 1 | ROZPOCET
12 | K | 167151111 | Nakládání výkopku z hornin třídy těžitelnosti I skupiny 1 až 3 přes 100 m3 | m3 | 273.704 |  | 0 | CS ÚRS 2025 01 |  |  | základní |  | 0 | 0 | 0 | 0 | 0 | 4 | K | 2 |  |  |  | ROZPOCET | 0 | 0 | 0 | 0 | 0 | 1 | 0 | 4 | -2098653565
| PP |  | Nakládání, skládání a překládání neulehlého výkopku nebo sypaniny strojně nakládání, množství přes 100 m3, z hornin třídy těžitelnosti I, skupiny 1 až 3 | [15 empty] | PP | 2
| VV |  | 523,407/2" nakládání stávající zeminy z meziskládky pro zpětný zásyp |  | 261.704 | [13 empty] | VV | 2 | 2 | True | 0 | ROZPOCET
| VV |  | 60*0,2"ornice |  | 12 | [13 empty] | VV | 2 | 2 | True | 0 | ROZPOCET
| VV |  | Součet |  | 273.704 | [13 empty] | VV | 2 | 4 | True | 1 | ROZPOCET
13 | K | 171251201 | Uložení sypaniny na skládky nebo meziskládky | M3 | 1295.512 |  | 0 | CS ÚRS 2025 01 |  |  | základní |  | 0 | 0 | 0 | 0 | 0 | 4 | K | 2 |  |  |  | ROZPOCET | 0 | 0 | 0 | 0 | 0 | 1 | 0 | 4 | 1241837478
| PP |  | Uložení sypaniny na skládky nebo meziskládky bez hutnění s upravením uložené sypaniny do předepsaného tvaru | [15 empty] | PP | 2
| VV |  | 1295,512 |  | 1295.512 | [13 empty] | VV | 2 | 2 | True | 0 | ROZPOCET
| VV |  | Součet |  | 1295.512 | [13 empty] | VV | 2 | 4 | True | 1 | ROZPOCET
14 | K | 174151101 | Zásyp jam, šachet rýh nebo kolem objektů sypaninou se zhutněním | m3 | 384.973 |  | 0 | CS ÚRS 2025 01 |  |  | základní |  | 0 | 0 | 0 | 0 | 0 | 4 | K | 2 |  |  |  | ROZPOCET | 0 | 0 | 0 | 0 | 0 | 1 | 0 | 4 | -983149926
| PP |  | Zásyp sypaninou z jakékoliv horniny strojně s uložením výkopku ve vrstvách se zhutněním jam, šachet, rýh nebo kolem objektů v těchto vykopávkách | [15 empty] | PP | 2
| VV |  | -(3,0*0,3+2,5*2,4)*(19,0-2*0,8)" objem konstrukce |  | -120.06 | [13 empty] | VV | 2 | 2 | True | 0 | ROZPOCET
| VV |  | ((4,2+2*4,978)/2)*4,978*11,368 |  | 400.543 | [13 empty] | VV | 2 | 2 | True | 0 | ROZPOCET
| VV |  | ((4,2+2*3,800)/2)*3,800*2,794 |  | 62.641 | [13 empty] | VV | 2 | 2 | True | 0 | ROZPOCET
| VV |  | ((4,2+2*2,579)/2)*2,579*3,468 |  | 41.849 | [13 empty] | VV | 2 | 2 | True | 0 | ROZPOCET
| VV |  | Součet |  | 384.973 | [13 empty] | VV | 2 | 4 | True | 1 | ROZPOCET
15 | M | 58344197 | štěrkodrť frakce 0/63 | t | 346.476 |  | 0 | CS ÚRS 2025 01 |  |  | základní |  | 0 | 1 | 346.476 | 0 | 0 | 8 | M | 2 |  |  |  | ROZPOCET | 0 | 0 | 0 | 0 | 0 | 1 | 0 | 4 | -244448547
| PP |  | štěrkodrť frakce 0/63 | [15 empty] | PP | 2
| VV |  | (384,973/2)*1,8" dodávka nového materiálu = 50% z celkového množství zásypu |  | 346.476 | [13 empty] | VV | 2 | 2 | True | 0 | ROZPOCET
| VV |  | Součet |  | 346.476 | [13 empty] | VV | 2 | 4 | True | 1 | ROZPOCET
16 | K | 174211101 | Zásyp jam, šachet rýh nebo kolem objektů sypaninou bez zhutnění ručně | m3 | 11.34 |  | 0 | CS ÚRS 2025 01 |  |  | základní |  | 0 | 0 | 0 | 0 | 0 | 4 | K | 2 |  |  |  | ROZPOCET | 0 | 0 | 0 | 0 | 0 | 1 | 0 | 4 | 784209921
| PP |  | Zásyp sypaninou z jakékoliv horniny ručně s uložením výkopku ve vrstvách bez zhutnění jam, šachet, rýh nebo kolem objektů v těchto vykopávkách | [15 empty] | PP | 2
| VV |  | 0,5*0,9*(21,0-4,775+3,6+0,5+0,6+4,275)" zásyp rýh kabelů CETIN |  | 11.34 | [13 empty] | VV | 2 | 2 | True | 0 | ROZPOCET
| VV |  | Součet |  | 11.34 | [13 empty] | VV | 2 | 4 | True | 1 | ROZPOCET
17 | K | 181411121 | Založení lučního trávníku výsevem pl do 1000 m2 v rovině a ve svahu do 1:5 | m2 | 60 |  | 0 | CS ÚRS 2025 01 |  |  | základní |  | 0 | 0 | 0 | 0 | 0 | 4 | K | 2 |  |  |  | ROZPOCET | 0 | 0 | 0 | 0 | 0 | 1 | 0 | 4 | -1677622575
| PP |  | Založení trávníku na půdě předem připravené plochy do 1000 m2 výsevem včetně utažení lučního v rovině nebo na svahu do 1:5 | [15 empty] | PP | 2
| VV |  | 60 |  | 60 | [13 empty] | VV | 2 | 2 | True | 0 | ROZPOCET
| VV |  | Součet |  | 60 | [13 empty] | VV | 2 | 4 | True | 1 | ROZPOCET
18 | M | 00572474 | osivo směs travní krajinná-svahová | KG | 1.5 |  | 0 | CS ÚRS 2025 01 |  |  | základní |  | 0 | 0.001 | 0.0015 | 0 | 0 | 8 | M | 2 |  |  |  | ROZPOCET | 0 | 0 | 0 | 0 | 0 | 1 | 0 | 4 | -1832168905
| PP |  | osivo směs travní krajinná-svahová | [15 empty] | PP | 2
| VV |  | (60/40)*1,0 |  | 1.5 | [13 empty] | VV | 2 | 2 | True | 0 | ROZPOCET
| VV |  | Součet |  | 1.5 | [13 empty] | VV | 2 | 4 | True | 1 | ROZPOCET
19 | K | 181912112 | Úprava pláně v hornině třídy těžitelnosti I skupiny 3 se zhutněním ručně | m2 | 73.5 |  | 0 | CS ÚRS 2025 01 |  |  | základní |  | 0 | 0 | 0 | 0 | 0 | 4 | K | 2 |  |  |  | ROZPOCET | 0 | 0 | 0 | 0 | 0 | 1 | 0 | 4 | 980140173
| PP |  | Úprava pláně vyrovnáním výškových rozdílů ručně v hornině třídy těžitelnosti I skupiny 3 se zhutněním | [15 empty] | PP | 2
| VV |  | "MK"21,0*3,5 |  | 73.5 | [13 empty] | VV | 2 | 2 | True | 1 | ROZPOCET
20 | K | 182351023 | Rozprostření ornice pl do 100 m2 ve svahu přes 1:5 tl vrstvy do 200 mm strojně | M2 | 60 |  | 0 | CS ÚRS 2025 01 |  |  | základní |  | 0 | 0 | 0 | 0 | 0 | 4 | K | 2 |  |  |  | ROZPOCET | 0 | 0 | 0 | 0 | 0 | 1 | 0 | 4 | -1319970828
| PP |  | Rozprostření a urovnání ornice ve svahu sklonu přes 1:5 strojně při souvislé ploše do 100 m2, tl. vrstvy do 200 mm | [15 empty] | PP | 2
| D | 2 | Zakládání |  |  |  | 0 | [5 empty] | 0 |  | 4.2876 |  | 0 | 1 | D | 1 |  |  |  | ROZPOCET | [6 empty] | 0
21 | K | 273321118 | Základové desky mostních konstrukcí ze ŽB C 30/37 | M3 | 14.22 |  | 0 | CS ÚRS 2025 01 |  |  | základní |  | 0 | 0 | 0 | 0 | 0 | 4 | K | 2 |  |  |  | ROZPOCET | 0 | 0 | 0 | 0 | 0 | 1 | 0 | 4 | 1333228932
| PP |  | Základové konstrukce z betonu železového desky ve výkopu nebo na hlavách pilot C 30/37 | [15 empty] | PP | 2
| VV |  | 15,80*3,0*0,3"m3 zaklad deska pod troubu + prah |  | 14.22 | [13 empty] | VV | 2 | 2 | True | 0 | ROZPOCET
| VV |  | Součet |  | 14.22 | [13 empty] | VV | 2 | 4 | True | 1 | ROZPOCET
22 | K | 273321191 | Příplatek k základovým deskám mostních konstrukcí ze ŽB za betonáž malého rozsahu do 25 m3 | m3 | 14.22 |  | 0 | CS ÚRS 2025 01 |  |  | základní |  | 0 | 0 | 0 | 0 | 0 | 512 | K | 2 |  |  |  | ROZPOCET | 0 | 0 | 0 | 0 | 0 | 1 | 0 | 512 | -805240346
| PP |  | Základové konstrukce z betonu železového Příplatek k cenám za betonáž malého rozsahu do 25 m3 | [15 empty] | PP | 2
23 | K | 273354111 | Bednění základových desek - zřízení | M2 | 9.48 |  | 0 | CS ÚRS 2025 01 |  |  | základní |  | 0 | 0.0013 | 0.012324 | 0 | 0 | 4 | K | 2 |  |  |  | ROZPOCET | 0 | 0 | 0 | 0 | 0 | 1 | 0 | 4 | -624547067
| PP |  | Bednění základových konstrukcí desek zřízení | [15 empty] | PP | 2
| VV |  | 15,8*0,3*2 "deska propustku |  | 9.48 | [13 empty] | VV | 2 | 2 | True | 0 | ROZPOCET
| VV |  | Součet |  | 9.48 | [13 empty] | VV | 2 | 4 | True | 1 | ROZPOCET
24 | K | 273354211 | Bednění základových desek - odstranění | M2 | 9.48 |  | 0 | CS ÚRS 2025 01 |  |  | základní |  | 0 | 4e-05 | 0.0003792 | 0 | 0 | 4 | K | 2 |  |  |  | ROZPOCET | 0 | 0 | 0 | 0 | 0 | 1 | 0 | 4 | 1335333797
| PP |  | Bednění základových konstrukcí desek odstranění bednění | [15 empty] | PP | 2
25 | K | 273361116 | Výztuž základových desek z betonářské oceli 10 505 | T | 0.197 |  | 0 | CS ÚRS 2025 01 |  |  | základní |  | 0 | 1.0383 | 0.20455 | 0 | 0 | 4 | K | 2 |  |  |  | ROZPOCET | 0 | 0 | 0 | 0 | 0 | 1 | 0 | 4 | -1514773162
| PP |  | Výztuž základových konstrukcí desek z betonářské oceli 10 505 (R) nebo BSt 500 | [15 empty] | PP | 2
| VV |  | ((80/139,6)*344,3)/1000" viz položka 41 z výpisu výztuže |  | 0.197 | [13 empty] | VV | 2 | 2 | True | 0 | ROZPOCET
| VV |  | Součet |  | 0.197 | [13 empty] | VV | 2 | 4 | True | 1 | ROZPOCET
26 | K | 273361413 | Výztuž základových desek ze svařovaných sítí přes 6 kg/m2 | t | 0.98 |  | 0 | CS ÚRS 2025 01 |  |  | základní |  | 0 | 1.0597 | 1.0385 | 0 | 0 | 4 | K | 2 |  |  |  | ROZPOCET | 0 | 0 | 0 | 0 | 0 | 1 | 0 | 4 | -1647913631
| PP |  | Výztuž základových konstrukcí desek ze svařovaných sítí, hmotnosti přes 6 kg/m2 | [15 empty] | PP | 2
| VV |  | 947/1000" viz tabulka výztuže položka K01 |  | 0.947 | [13 empty] | VV | 2 | 2 | True | 0 | ROZPOCET
| VV |  | 33/1000" položka K02 |  | 0.033 | [13 empty] | VV | 2 | 2 | True | 0 | ROZPOCET
| VV |  | Součet |  | 0.98 | [13 empty] | VV | 2 | 4 | True | 1 | ROZPOCET
27 | K | 274311127 | Základové pasy, prahy, věnce a ostruhy z betonu prostého C 25/30 | m3 | 3.195 |  | 0 | CS ÚRS 2025 01 |  |  | základní |  | 0 | 0 | 0 | 0 | 0 | 4 | K | 2 |  |  |  | ROZPOCET | 0 | 0 | 0 | 0 | 0 | 1 | 0 | 4 | 1109286762
| PP |  | Základové konstrukce z betonu prostého pasy, prahy, věnce a ostruhy ve výkopu nebo na hlavách pilot C 25/30 | [15 empty] | PP | 2
| VV |  | (3,095+5,215+1,15)*0,15*0,3"lem dlažby vtok |  | 0.426 | [13 empty] | VV | 2 | 2 | True | 0 | ROZPOCET
| VV |  | (3,165+4,421)*0,15*0,3"lem dlažby výtok |  | 0.341 | [13 empty] | VV | 2 | 2 | True | 0 | ROZPOCET
| VV |  | (4,535)*0,3*0,8" prah dlažby vtok |  | 1.088 | [13 empty] | VV | 2 | 2 | True | 0 | ROZPOCET
| VV |  | (1,875+1,2+2,51)*0,3*0,8" prah dlažby výtok |  | 1.34 | [13 empty] | VV | 2 | 2 | True | 0 | ROZPOCET
| VV |  | Součet |  | 3.195 | [13 empty] | VV | 2 | 4 | True | 1 | ROZPOCET
28 | K | 274311191 | Příplatek k základovým pasům, prahům a věncům za betonáž malého rozsahu do 25 m3 | m3 | 3.195 |  | 0 | CS ÚRS 2025 01 |  |  | základní |  | 0 | 0 | 0 | 0 | 0 | 512 | K | 2 |  |  |  | ROZPOCET | 0 | 0 | 0 | 0 | 0 | 1 | 0 | 512 | 303723534
| PP |  | Základové konstrukce z betonu prostého Příplatek k cenám za betonáž malého rozsahu do 25 m3 | [15 empty] | PP | 2
29 | K | 274321118 | Základové pasy, prahy, věnce a ostruhy mostních konstrukcí ze ŽB C 30/37 | m3 | 40 |  | 0 | CS ÚRS 2025 01 |  |  | základní |  | 0 | 0 | 0 | 0 | 0 | 4 | K | 2 |  |  |  | ROZPOCET | 0 | 0 | 0 | 0 | 0 | 1 | 0 | 4 | -272370116
| PP |  | Základové konstrukce z betonu železového pásy, prahy, věnce a ostruhy ve výkopu nebo na hlavách pilot C 30/37 | [15 empty] | PP | 2
| VV |  | 10,0*2,0*1,0 "základ. pas 1 |  | 20 | [13 empty] | VV | 2 | 2 | True | 0 | ROZPOCET
| VV |  | 10,0*2,0*1,0 "základ. pas 2 |  | 20 | [13 empty] | VV | 2 | 2 | True | 0 | ROZPOCET
| VV |  | Součet |  | 40 | [13 empty] | VV | 2 | 4 | True | 1 | ROZPOCET
30 | K | 274354111 | Bednění základových pasů - zřízení | m2 | 61.21 |  | 0 | CS ÚRS 2025 01 |  |  | základní |  | 0 | 0.0013 | 0.079573 | 0 | 0 | 4 | K | 2 |  |  |  | ROZPOCET | 0 | 0 | 0 | 0 | 0 | 1 | 0 | 4 | 1628028502
| PP |  | Bednění základových konstrukcí pasů, prahů, věnců a ostruh zřízení | [15 empty] | PP | 2
| VV |  | (10,0+2,0+10,0+2,0)*1,0 "základ. pas 1 |  | 24 | [13 empty] | VV | 2 | 2 | True | 0 | ROZPOCET
| VV |  | (10,0+2,0+10,0+2,0)*1,0 "základ. pas 2 |  | 24 | [13 empty] | VV | 2 | 2 | True | 0 | ROZPOCET
| VV |  | (3,095+5,215+1,15)*0,3"lem dlažby vtok |  | 2.838 | [13 empty] | VV | 2 | 2 | True | 0 | ROZPOCET
| VV |  | (3,165+4,421)*0,3"lem dlažby výtok |  | 2.276 | [13 empty] | VV | 2 | 2 | True | 0 | ROZPOCET
| VV |  | (4,535)*0,8" prah dlažby vtok |  | 3.628 | [13 empty] | VV | 2 | 2 | True | 0 | ROZPOCET
| VV |  | (1,875+1,2+2,51)*0,8" prah dlažby výtok |  | 4.468 | [13 empty] | VV | 2 | 2 | True | 0 | ROZPOCET
| VV |  | Součet |  | 61.21 | [13 empty] | VV | 2 | 4 | True | 1 | ROZPOCET
31 | K | 274354211 | Bednění základových pasů - odstranění | m2 | 61.21 |  | 0 | CS ÚRS 2025 01 |  |  | základní |  | 0 | 4e-05 | 0.0024484 | 0 | 0 | 4 | K | 2 |  |  |  | ROZPOCET | 0 | 0 | 0 | 0 | 0 | 1 | 0 | 4 | 703018710
| PP |  | Bednění základových konstrukcí pasů, prahů, věnců a ostruh odstranění bednění | [15 empty] | PP | 2
32 | K | 274361116 | Výztuž základových pasů, prahů, věnců a ostruh z betonářské oceli 10 505 | t | 2.841 |  | 0 | CS ÚRS 2025 01 |  |  | základní |  | 0 | 1.0383 | 2.9498 | 0 | 0 | 4 | K | 2 |  |  |  | ROZPOCET | 0 | 0 | 0 | 0 | 0 | 1 | 0 | 4 | -365791466
| PP |  | Výztuž základových konstrukcí pasů, prahů, věnců a ostruh z betonářské oceli 10 505 (R) nebo BSt 500 | [15 empty] | PP | 2
| VV |  | ((459,36+111,360+239)/1216,2)*(2429,5/1000)" položka 03, 04 a 14 |  | 1.618 | [13 empty] | VV | 2 | 2 | True | 0 | ROZPOCET
| VV |  | ((72,16)/608,1)*(240/1000)" položka 10 |  | 0.028 | [13 empty] | VV | 2 | 2 | True | 0 | ROZPOCET
| VV |  | ((268+408+312,8)/2896,7)*(3500,4/1000)" položka 13, 31 a 32 |  | 1.195 | [13 empty] | VV | 2 | 2 | True | 0 | ROZPOCET
| VV |  | Součet |  | 2.841 | [13 empty] | VV | 2 | 4 | True | 1 | ROZPOCET
| D | 3 | Svislé a kompletní konstrukce |  |  |  | 0 | [5 empty] | 0 |  | 6.9102 |  | 0 | 1 | D | 1 |  |  |  | ROZPOCET | [6 empty] | 0
33 | K | 317321118 | Mostní římsy ze ŽB C 30/37 | m3 | 3.637 |  | 0 | CS ÚRS 2025 01 |  |  | základní |  | 0 | 0 | 0 | 0 | 0 | 4 | K | 2 |  |  |  | ROZPOCET | 0 | 0 | 0 | 0 | 0 | 1 | 0 | 4 | -530568416
| PP |  | Římsy ze železového betonu C 30/37 | [15 empty] | PP | 2
| VV |  | <<římsy na čelních zdechh>> | [15 empty] | VV | 2 | 1 | True | 0 | ROZPOCET
| VV |  | 0,33*0,55*(10,0*(1+(3,5/100)^2)^(1/2)) |  | 1.816 | [13 empty] | VV | 2 | 2 | True | 0 | ROZPOCET
| VV |  | 0,33*0,55*(10,0*(1+(8,0/100)^2)^(1/2)) |  | 1.821 | [13 empty] | VV | 2 | 2 | True | 0 | ROZPOCET
| VV |  | Součet |  | 3.637 | [13 empty] | VV | 2 | 4 | True | 1 | ROZPOCET
34 | K | 317321191 | Příplatek k mostním římsám ze ŽB za betonáž malého rozsahu do 25 m3 | m3 | 3.637 |  | 0 | CS ÚRS 2025 01 |  |  | základní |  | 0 | 0 | 0 | 0 | 0 | 4 | K | 2 |  |  |  | ROZPOCET | 0 | 0 | 0 | 0 | 0 | 1 | 0 | 4 | 978644433
| PP |  | Římsy ze železového betonu Příplatek k cenám za betonáž malého rozsahu do 25 m3 | [15 empty] | PP | 2
35 | K | 317353121 | Bednění mostních říms všech tvarů - zřízení | m2 | 27.376 |  | 0 | CS ÚRS 2025 01 |  |  | základní |  | 0 | 0.04126 | 1.1295 | 0 | 0 | 4 | K | 2 |  |  |  | ROZPOCET | 0 | 0 | 0 | 0 | 0 | 1 | 0 | 4 | -787576025
| PP |  | Bednění mostní římsy zřízení všech tvarů | [15 empty] | PP | 2
| VV |  | <<římsy na přechodových zídkých a rovnoběžných křídlech>> | [15 empty] | VV | 2 | 1 | True | 0 | ROZPOCET
| VV |  | (0,15+0,33+0,55+0,3)*(10,0*(1+(3,5/100)^2)^(1/2))+2*0,33*0,55 |  | 13.671 | [13 empty] | VV | 2 | 2 | True | 0 | ROZPOCET
| VV |  | (0,15+0,33+0,55+0,3)*(10,0*(1+(8,0/100)^2)^(1/2))+2*0,33*0,55 |  | 13.705 | [13 empty] | VV | 2 | 2 | True | 0 | ROZPOCET
| VV |  | Součet |  | 27.376 | [13 empty] | VV | 2 | 4 | True | 1 | ROZPOCET
36 | K | 317353221 | Bednění mostních říms všech tvarů - odstranění | m2 | 27.376 |  | 0 | CS ÚRS 2025 01 |  |  | základní |  | 0 | 2e-05 | 0.00054752 | 0 | 0 | 4 | K | 2 |  |  |  | ROZPOCET | 0 | 0 | 0 | 0 | 0 | 1 | 0 | 4 | 31039231
| PP |  | Bednění mostní římsy odstranění všech tvarů | [15 empty] | PP | 2
37 | K | 317361116 | Výztuž mostních říms z betonářské oceli 10 505 | t | 0.331 |  | 0 | CS ÚRS 2025 01 |  |  | základní |  | 0 | 1.0488 | 0.34714 | 0 | 0 | 512 | K | 2 |  |  |  | ROZPOCET | 0 | 0 | 0 | 0 | 0 | 1 | 0 | 512 | -1033555462
| PP |  | Výztuž mostních železobetonových říms z betonářské oceli 10 505 (R) nebo BSt 500 | [15 empty] | PP | 2
| VV |  | ((195,360+96,0+70,40)/361,8)*(223/1000)" položka 22, 37 a 38 |  | 0.223 | [13 empty] | VV | 2 | 2 | True | 0 | ROZPOCET
| VV |  | ((24,0+19,60)/139,6)*(344,3/1000)" položka 39 a 40 |  | 0.108 | [13 empty] | VV | 2 | 2 | True | 0 | ROZPOCET
| VV |  | Součet |  | 0.331 | [13 empty] | VV | 2 | 4 | True | 1 | ROZPOCET
38 | K | 334323218 | Mostní křídla a závěrné zídky ze ŽB C 30/37 | M3 | 41.152 |  | 0 | CS ÚRS 2025 01 |  |  | základní |  | 0 | 0 | 0 | 0 | 0 | 4 | K | 2 |  |  |  | ROZPOCET | 0 | 0 | 0 | 0 | 0 | 1 | 0 | 4 | -322412336
| PP |  | Mostní křídla a závěrné zídky z betonu železového C 30/37 | [15 empty] | PP | 2
| VV |  | 10,0*(2,275+2,625)/2*0,8-(2,2*2,4*0,8) "čelo propustku 1 |  | 15.376 | [13 empty] | VV | 2 | 2 | True | 0 | ROZPOCET
| VV |  | 10,0*(3,35+4,15)/2*0,8-(2,2*2,4*0,8) "čelo propustku 2 |  | 25.776 | [13 empty] | VV | 2 | 2 | True | 0 | ROZPOCET
| VV |  | Součet |  | 41.152 | [13 empty] | VV | 2 | 4 | True | 1 | ROZPOCET
39 | K | 334352111 | Bednění mostních křídel a závěrných zídek ze systémového bednění s výplní z překližek - zřízení | M2 | 123.36 |  | 0 | CS ÚRS 2025 01 |  |  | základní |  | 0 | 0.00118 | 0.14556 | 0 | 0 | 4 | K | 2 |  |  |  | ROZPOCET | 0 | 0 | 0 | 0 | 0 | 1 | 0 | 4 | -1943329399
| PP |  | Bednění mostních křídel a závěrných zídek ze systémového bednění zřízení z překližek | [15 empty] | PP | 2
| VV |  | (10,0*(2,275+2,625)/2*2+0,8*2,275+0,8*2,625)-(2,2*2,4) "čelo propustku 1 |  | 47.64 | [13 empty] | VV | 2 | 2 | True | 0 | ROZPOCET
| VV |  | (10,0*(4,150+3,350)/2*2+0,8*4,150+0,8*3,35)-(2,2*2,4) "čelo propustku 2 |  | 75.72 | [13 empty] | VV | 2 | 2 | True | 0 | ROZPOCET
| VV |  | Součet |  | 123.36 | [13 empty] | VV | 2 | 4 | True | 1 | ROZPOCET
40 | K | 334352211 | Bednění mostních křídel a závěrných zídek ze systémového bednění s výplní z překližek - odstranění | M2 | 123.36 |  | 0 | CS ÚRS 2025 01 |  |  | základní |  | 0 | 4e-05 | 0.0049344 | 0 | 0 | 4 | K | 2 |  |  |  | ROZPOCET | 0 | 0 | 0 | 0 | 0 | 1 | 0 | 4 | 1023753400
| PP |  | Bednění mostních křídel a závěrných zídek ze systémového bednění odstranění z překližek | [15 empty] | PP | 2
41 | K | 334361226 | Výztuž křídel, závěrných zdí z betonářské oceli 10 505 | T | 3.07 |  | 0 | CS ÚRS 2025 01 |  |  | základní |  | 0 | 1.0765 | 3.3049 | 0 | 0 | 4 | K | 2 |  |  |  | ROZPOCET | 0 | 0 | 0 | 0 | 0 | 1 | 0 | 4 | -1140214595
| PP |  | Výztuž betonářská mostních konstrukcí opěr, úložných prahů, křídel, závěrných zídek, bloků ložisek, pilířů a sloupů z oceli 10 505 (R) nebo BSt 500 křídel, závěrných zdí | [15 empty] | PP | 2
| VV |  | (6438,8/1000)-((197,0+2841+331)/1000) |  | 3.07 | [13 empty] | VV | 2 | 2 | True | 0 | ROZPOCET
| VV |  | Součet |  | 3.07 | [13 empty] | VV | 2 | 4 | True | 1 | ROZPOCET
42 | M | R1 | Rámový prefabrikát s integrovaným žlabem, DN 2000x1800/2000 | kus | 8 |  | 0 |  |  |  | základní |  | 0 | 0 | 0 | 0 | 0 | 8 | M | 2 |  |  |  | ROZPOCET | 0 | 0 | 0 | 0 | 0 | 1 | 0 | 4 | 109925503
| PP |  | Rámový prefabrikát s integrovaným žlabem, DN 2000x1800/2000 | [15 empty] | PP | 2
| VV |  | 8 |  | 8 | [13 empty] | VV | 2 | 2 | True | 0 | ROZPOCET
| VV |  | Součet |  | 8 | [13 empty] | VV | 2 | 4 | True | 1 | ROZPOCET
43 | M | R2 | Rámový prefabrikát s integrovaným žlabem vtokový, DN 2000x1800/1500 | kus | 1 |  | 0 |  |  |  | základní |  | 0 | 0 | 0 | 0 | 0 | 8 | M | 2 |  |  |  | ROZPOCET | 0 | 0 | 0 | 0 | 0 | 1 | 0 | 4 | -1352980899
| PP |  | Rámový prefabrikát s integrovaným žlabem vtokový, DN 2000x1800/1500 | [15 empty] | PP | 2
| P |  | Poznámka k položce: prefabrikát bude po obvodu opatřen vylamovací výztuží (v kontaktu s čelní zdí) | [15 empty] | P | 2
| VV |  | 1 |  | 1 | [13 empty] | VV | 2 | 2 | True | 0 | ROZPOCET
| VV |  | Součet |  | 1 | [13 empty] | VV | 2 | 4 | True | 1 | ROZPOCET
44 | M | R3 | Rámový prefabrikát s integrovaným žlabem výtokový, DN 2000x1800/1500 | kus | 1 |  | 0 |  |  |  | základní |  | 0 | 0 | 0 | 0 | 0 | 8 | M | 2 |  |  |  | ROZPOCET | 0 | 0 | 0 | 0 | 0 | 1 | 0 | 4 | 1787558980
| PP |  | Rámový prefabrikát s integrovaným žlabem výtokový, DN 2000x1800/1500 | [15 empty] | PP | 2
| P |  | Poznámka k položce: prefabrikát bude po obvodu opatřen vylamovací výztuží (v kontaktu s čelní zdí) | [15 empty] | P | 2
| VV |  | 1 |  | 1 | [13 empty] | VV | 2 | 2 | True | 0 | ROZPOCET
| VV |  | Součet |  | 1 | [13 empty] | VV | 2 | 4 | True | 1 | ROZPOCET
45 | K | 389121111 | Osazení dílců rámové konstrukce propustků a podchodů hmotnosti do 5 t | kus | 2 |  | 0 | CS ÚRS 2025 01 |  |  | základní |  | 0 | 0.14401 | 0.28802 | 0 | 0 | 4 | K | 2 |  |  |  | ROZPOCET | 0 | 0 | 0 | 0 | 0 | 1 | 0 | 4 | 425790007
| PP |  | Osazení dílců rámové konstrukce propustků a podchodů hmotnosti jednotlivě do 5 t | [15 empty] | PP | 2
| VV |  | 2"vtok+výtok |  | 2 | [13 empty] | VV | 2 | 2 | True | 0 | ROZPOCET
| VV |  | Součet |  | 2 | [13 empty] | VV | 2 | 4 | True | 1 | ROZPOCET
46 | K | 389121112 | Osazení dílců rámové konstrukce propustků a podchodů hmotnosti do 10 t | kus | 8 |  | 0 | CS ÚRS 2025 01 |  |  | základní |  | 0 | 0.20716 | 1.6573 | 0 | 0 | 512 | K | 2 |  |  |  | ROZPOCET | 0 | 0 | 0 | 0 | 0 | 1 | 0 | 512 | 406941998
| PP |  | Osazení dílců rámové konstrukce propustků a podchodů hmotnosti jednotlivě přes 5 do 10 t | [15 empty] | PP | 2
| VV |  | 8"ks |  | 8 | [13 empty] | VV | 2 | 2 | True | 0 | ROZPOCET
| VV |  | Součet |  | 8 | [13 empty] | VV | 2 | 4 | True | 1 | ROZPOCET
47 | K | 992114121 | Vodorovné přemístění mostních dílců z ŽB na vzdálenost 2000 m hmotnosti do 5 t | kus | 2 |  | 0 | CS ÚRS 2025 01 |  |  | základní |  | 0 | 0.00277 | 0.00554 | 0 | 0 | 512 | K | 2 |  |  |  | ROZPOCET | 0 | 0 | 0 | 0 | 0 | 1 | 0 | 512 | -1491245672
| PP |  | Vodorovné přemístění mostních dílců vzdálenosti přesunu do 2 000 m do 5 t | [15 empty] | PP | 2
| P |  | Poznámka k položce: Převoz prefabrikátů z mezideponie v žel. zastávce Brantice. | [15 empty] | P | 2
| VV |  | 2"vtok+výtok |  | 2 | [13 empty] | VV | 2 | 2 | True | 0 | ROZPOCET
| VV |  | Součet |  | 2 | [13 empty] | VV | 2 | 4 | True | 1 | ROZPOCET
48 | K | 992114122 | Vodorovné přemístění mostních dílců z ŽB na vzdálenost 2000 m hmotnosti přes 5 do 10 t | kus | 8 |  | 0 | CS ÚRS 2025 01 |  |  | základní |  | 0 | 0.00334 | 0.02672 | 0 | 0 | 4 | K | 2 |  |  |  | ROZPOCET | 0 | 0 | 0 | 0 | 0 | 1 | 0 | 4 | -1823821520
| PP |  | Vodorovné přemístění mostních dílců vzdálenosti přesunu do 2 000 m přes 5 do 10 t | [15 empty] | PP | 2
| P |  | Poznámka k položce: Převoz prefabrikátů z mezideponie v žel. zastávce Brantice. | [15 empty] | P | 2
| VV |  | 8"ks |  | 8 | [13 empty] | VV | 2 | 2 | True | 0 | ROZPOCET
| VV |  | Součet |  | 8 | [13 empty] | VV | 2 | 4 | True | 1 | ROZPOCET
49 | K | 992114291 | Příplatek k vodorovnému přemístění dílců z ŽB hmotnosti do 5 t ZKD složení | kus | 2 |  | 0 | CS ÚRS 2025 01 |  |  | základní |  | 0 | 0 | 0 | 0 | 0 | 512 | K | 2 |  |  |  | ROZPOCET | 0 | 0 | 0 | 0 | 0 | 1 | 0 | 512 | 1949371589
| PP |  | Vodorovné přemístění mostních dílců Příplatek k ceně za každé složení, hmotnosti dílců nebo nosníků jednotlivě do 5 t | [15 empty] | PP | 2
| VV |  | 2" vtokový a výtokový prefabrikát |  | 2 | [13 empty] | VV | 2 | 2 | True | 0 | ROZPOCET
| VV |  | Součet |  | 2 | [13 empty] | VV | 2 | 4 | True | 1 | ROZPOCET
50 | K | 992114292 | Příplatek k vodorovnému přemístění dílců z ŽB hmotnosti přes 5 do 10 t ZKD složení | kus | 8 |  | 0 | CS ÚRS 2025 01 |  |  | základní |  | 0 | 0 | 0 | 0 | 0 | 512 | K | 2 |  |  |  | ROZPOCET | 0 | 0 | 0 | 0 | 0 | 1 | 0 | 512 | 1488164887
| PP |  | Vodorovné přemístění mostních dílců Příplatek k ceně za každé složení, hmotnosti dílců nebo nosníků jednotlivě přes 5 do 10 t | [15 empty] | PP | 2
| VV |  | 8" |  | 8 | [13 empty] | VV | 2 | 2 | True | 0 | ROZPOCET
| VV |  | Součet |  | 8 | [13 empty] | VV | 2 | 4 | True | 1 | ROZPOCET
| D | 4 | Vodorovné konstrukce |  |  |  | 0 | [5 empty] | 0 |  | 165.4126 |  | 0 | 1 | D | 1 |  |  |  | ROZPOCET | [6 empty] | 0
51 | K | 451476111 | Podkladní vrstva pod ložiska z plastbetonu první vrstva tl 10 mm | m2 | 0.48 |  | 0 | CS ÚRS 2025 01 |  |  | základní |  | 0 | 0.01453 | 0.0069744 | 0 | 0 | 4 | K | 2 |  |  |  | ROZPOCET | 0 | 0 | 0 | 0 | 0 | 1 | 0 | 4 | -1564805608
| PP |  | Podkladní vrstva z plastbetonu pod mostními ložisky epoxidová pryskyřice první vrstva tl. 10 mm | [15 empty] | PP | 2
| VV |  | 2*6*0,2*0,2"podlití zábradlí |  | 0.48 | [13 empty] | VV | 2 | 2 | True | 0 | ROZPOCET
| VV |  | Součet |  | 0.48 | [13 empty] | VV | 2 | 4 | True | 1 | ROZPOCET
52 | K | 451476112 | Podkladní vrstva pod ložiska z plastbetonu další vrstvy tl 10 mm | m2 | 0.48 |  | 0 | CS ÚRS 2025 01 |  |  | základní |  | 0 | 0.01514 | 0.0072672 | 0 | 0 | 4 | K | 2 |  |  |  | ROZPOCET | 0 | 0 | 0 | 0 | 0 | 1 | 0 | 4 | -2130749108
| PP |  | Podkladní vrstva z plastbetonu pod mostními ložisky epoxidová pryskyřice každá další vrstva tl. 10 mm | [15 empty] | PP | 2
| VV |  | 2*6*0,2*0,2"podlití zábradlí |  | 0.48 | [13 empty] | VV | 2 | 2 | True | 0 | ROZPOCET
| VV |  | Součet |  | 0.48 | [13 empty] | VV | 2 | 4 | True | 1 | ROZPOCET
53 | K | 464511122 | Pohoz z kamene záhozového hmotnosti do 200 kg z terénu | m3 | 24.683 |  | 0 | CS ÚRS 2025 01 |  |  | základní |  | 0 | 2.052 | 50.6495 | 0 | 0 | 512 | K | 2 |  |  |  | ROZPOCET | 0 | 0 | 0 | 0 | 0 | 1 | 0 | 512 | -103984165
| PP |  | Pohoz dna nebo svahů jakékoliv tloušťky z kamene záhozového z terénu, hmotnosti jednotlivých kamenů do 200 kg | [15 empty] | PP | 2
| VV |  | 4,0*(5,6+7,5)/2*1,5*0,3" výtok |  | 11.79 | [13 empty] | VV | 2 | 2 | True | 0 | ROZPOCET
| VV |  | 3,0*(4,55+3,85+4,5+6,2)/2*1,5*0,3"pod dlažbu LK vtok |  | 12.893 | [13 empty] | VV | 2 | 2 | True | 0 | ROZPOCET
| VV |  | Součet |  | 24.683 | [13 empty] | VV | 2 | 4 | True | 1 | ROZPOCET
54 | K | 935112111 | Osazení příkopového žlabu do betonu tl 100 mm z betonových tvárnic š 500 mm | m | 20 |  | 0 | CS ÚRS 2025 01 |  |  | základní |  | 0 | 0.13096 | 2.6192 | 0 | 0 | 4 | K | 2 |  |  |  | ROZPOCET | 0 | 0 | 0 | 0 | 0 | 1 | 0 | 4 | 85141245
| PP |  | Osazení betonového příkopového žlabu s vyplněním a zatřením spár cementovou maltou s ložem tl. 100 mm z betonu prostého z betonových příkopových tvárnic šířky do 500 mm | [15 empty] | PP | 2
| VV |  | 10*2 |  | 20 | [13 empty] | VV | 2 | 2 | True | 0 | ROZPOCET
| VV |  | Součet |  | 20 | [13 empty] | VV | 2 | 4 | True | 1 | ROZPOCET
55 | M | 59227724_R | betonový prefa žlab šířky 0,3 m, délka 0,3 m, výška 0,1 m | kus | 70 |  | 0 |  |  |  | základní |  | 0 | 0.0095 | 0.665 | 0 | 0 | 8 | M | 2 |  |  |  | ROZPOCET | 0 | 0 | 0 | 0 | 0 | 1 | 0 | 4 | 1385361532
| PP |  | betonový prefa žlab šířky 0,3 m, délka 0,3 m, výška 0,1 m | [15 empty] | PP | 2
| VV |  | 70 |  | 70 | [13 empty] | VV | 2 | 2 | True | 0 | ROZPOCET
| VV |  | Součet |  | 70 | [13 empty] | VV | 2 | 4 | True | 1 | ROZPOCET
56 | K | 451315117 | Podkladní nebo výplňová vrstva z betonu C 25/30 tl do 100 mm | m2 | 11.2 |  | 0 | CS ÚRS 2025 01 |  |  | základní |  | 0 | 0.24787 | 2.7761 | 0 | 0 | 4 | K | 2 |  |  |  | ROZPOCET | 0 | 0 | 0 | 0 | 0 | 1 | 0 | 4 | 1415628931
| PP |  | Podkladní a výplňové vrstvy z betonu prostého tloušťky do 100 mm, z betonu C 25/30 | [15 empty] | PP | 2
| VV |  | (15,80*3,60*0,1)"podkl. beton deska |  | 5.688 | [13 empty] | VV | 2 | 2 | True | 0 | ROZPOCET
| VV |  | (10,60*2,60*0,1*2)"podkl. beton pasy |  | 5.512 | [13 empty] | VV | 2 | 2 | True | 0 | ROZPOCET
| VV |  | Součet |  | 11.2 | [13 empty] | VV | 2 | 4 | True | 1 | ROZPOCET
57 | K | 465513157 | Dlažba svahu u opěr z upraveného lomového žulového kamene tl 200 mm do lože C 25/30 pl přes 10 m2 | m2 | 105.4 |  | 0 | CS ÚRS 2025 01 |  |  | základní |  | 0 | 1.0312 | 108.6885 | 0 | 0 | 4 | K | 2 |  |  |  | ROZPOCET | 0 | 0 | 0 | 0 | 0 | 1 | 0 | 4 | -42109695
| PP |  | Dlažba svahu u mostních opěr z upraveného lomového žulového kamene s vyspárováním maltou MC 25, šíře spáry 15 mm do betonového lože C 25/30 tloušťky 200 mm, plochy přes 10 m2 | [15 empty] | PP | 2
| VV |  | 3,0*(10,0+5,6)/2*1,5+1,30"LK výtok |  | 36.4 | [13 empty] | VV | 2 | 2 | True | 0 | ROZPOCET
| VV |  | 5,0*(10+4,55+3,85)/2*1,5 "LK vtok |  | 69 | [13 empty] | VV | 2 | 2 | True | 0 | ROZPOCET
| VV |  | Součet |  | 105.4 | [13 empty] | VV | 2 | 4 | True | 1 | ROZPOCET
| D | 5 | Komunikace pozemní |  |  |  | 0 | [5 empty] | 0 |  | 7.245 |  | 0 | 1 | D | 1 |  |  |  | ROZPOCET | [6 empty] | 0
58 | K | 564851011 | Podklad ze štěrkodrtě ŠD plochy do 100 m2 tl 150 mm | m2 | 63 |  | 0 | CS ÚRS 2025 01 |  |  | základní |  | 0 | 0 | 0 | 0 | 0 | 4 | K | 2 |  |  |  | ROZPOCET | 0 | 0 | 0 | 0 | 0 | 1 | 0 | 4 | -1810256052
| PP |  | Podklad ze štěrkodrti ŠD s rozprostřením a zhutněním plochy jednotlivě do 100 m2, po zhutnění tl. 150 mm | [15 empty] | PP | 2
| VV |  | "MK podkladní"21,0*3,0 |  | 63 | [13 empty] | VV | 2 | 2 | True | 0 | ROZPOCET
| VV |  | Součet |  | 63 | [13 empty] | VV | 2 | 4 | True | 1 | ROZPOCET
59 | K | 564861011 | Podklad ze štěrkodrtě ŠD plochy do 100 m2 tl 200 mm | m2 | 63 |  | 0 | CS ÚRS 2025 01 |  |  | základní |  | 0 | 0 | 0 | 0 | 0 | 4 | K | 2 |  |  |  | ROZPOCET | 0 | 0 | 0 | 0 | 0 | 1 | 0 | 4 | -1179109199
| PP |  | Podklad ze štěrkodrti ŠD s rozprostřením a zhutněním plochy jednotlivě do 100 m2, po zhutnění tl. 200 mm | [15 empty] | PP | 2
| VV |  | "MK podkladní"21,0*3,0 |  | 63 | [13 empty] | VV | 2 | 2 | True | 0 | ROZPOCET
| VV |  | Součet |  | 63 | [13 empty] | VV | 2 | 4 | True | 1 | ROZPOCET
60 | K | 565166102 | Asfaltový beton vrstva podkladní ACP 22 (obalované kamenivo OKH) tl 90 mm š do 1,5 m | m2 | 52.5 |  | 0 | CS ÚRS 2025 01 |  |  | základní |  | 0 | 0 | 0 | 0 | 0 | 4 | K | 2 |  |  |  | ROZPOCET | 0 | 0 | 0 | 0 | 0 | 1 | 0 | 4 | -1189345713
| PP |  | Asfaltový beton vrstva podkladní ACP 22 (obalované kamenivo hrubozrnné - OKH) s rozprostřením a zhutněním v pruhu šířky do 1,5 m, po zhutnění tl. 90 mm | [15 empty] | PP | 2
| VV |  | 21,0*2,5 |  | 52.5 | [13 empty] | VV | 2 | 2 | True | 0 | ROZPOCET
| VV |  | Součet |  | 52.5 | [13 empty] | VV | 2 | 4 | True | 1 | ROZPOCET
61 | K | 569851111 | Zpevnění krajnic štěrkodrtí tl 150 mm | m2 | 21 |  | 0 | CS ÚRS 2025 01 |  |  | základní |  | 0 | 0.345 | 7.245 | 0 | 0 | 4 | K | 2 |  |  |  | ROZPOCET | 0 | 0 | 0 | 0 | 0 | 1 | 0 | 4 | -1381644095
| PP |  | Zpevnění krajnic nebo komunikací pro pěší s rozprostřením a zhutněním, po zhutnění štěrkodrtí tl. 150 mm | [15 empty] | PP | 2
| VV |  | 21,0*(0,5*2) |  | 21 | [13 empty] | VV | 2 | 2 | True | 0 | ROZPOCET
| VV |  | Součet |  | 21 | [13 empty] | VV | 2 | 4 | True | 1 | ROZPOCET
62 | K | 573111114 | Postřik živičný infiltrační s posypem z asfaltu množství 2 kg/m2 | m2 | 63 |  | 0 | CS ÚRS 2025 01 |  |  | základní |  | 0 | 0 | 0 | 0 | 0 | 4 | K | 2 |  |  |  | ROZPOCET | 0 | 0 | 0 | 0 | 0 | 1 | 0 | 4 | 101210341
| PP |  | Postřik infiltrační PI z asfaltu silničního s posypem kamenivem, v množství 2,00 kg/m2 | [15 empty] | PP | 2
| VV |  | 21*3,0 "Komunikace |  | 63 | [13 empty] | VV | 2 | 2 | True | 0 | ROZPOCET
| VV |  | Součet |  | 63 | [13 empty] | VV | 2 | 4 | True | 1 | ROZPOCET
63 | K | 573211112 | Postřik živičný spojovací z asfaltu v množství 0,70 kg/m2 | m2 | 63 |  | 0 | CS ÚRS 2025 01 |  |  | základní |  | 0 | 0 | 0 | 0 | 0 | 4 | K | 2 |  |  |  | ROZPOCET | 0 | 0 | 0 | 0 | 0 | 1 | 0 | 4 | 86686635
| PP |  | Postřik spojovací PS bez posypu kamenivem z asfaltu silničního, v množství 0,70 kg/m2 | [15 empty] | PP | 2
| VV |  | 21*3,0 |  | 63 | [13 empty] | VV | 2 | 2 | True | 0 | ROZPOCET
| VV |  | Součet |  | 63 | [13 empty] | VV | 2 | 4 | True | 1 | ROZPOCET
64 | K | 577134131 | Asfaltový beton vrstva obrusná ACO 11 (ABS) tl 40 mm š do 3 m z modifikovaného asfaltu | m2 | 52.5 |  | 0 | CS ÚRS 2025 01 |  |  | základní |  | 0 | 0 | 0 | 0 | 0 | 4 | K | 2 |  |  |  | ROZPOCET | 0 | 0 | 0 | 0 | 0 | 1 | 0 | 4 | -183663760
| PP |  | Asfaltový beton vrstva obrusná ACO 11 (ABS) s rozprostřením a se zhutněním z modifikovaného asfaltu v pruhu šířky přes do 1,5 do 3 m, po zhutnění tl. 40 mm | [15 empty] | PP | 2
| VV |  | 21*2,5 |  | 52.5 | [13 empty] | VV | 2 | 2 | True | 0 | ROZPOCET
| VV |  | Součet |  | 52.5 | [13 empty] | VV | 2 | 4 | True | 1 | ROZPOCET
65 | K | 5912090020_R | Montáž bodu ŽBP hřebové značky | kus | 1 |  | 0 |  |  |  | základní |  | 0 | 0 | 0 | 0 | 0 | 4 | K | 2 |  |  |  | ROZPOCET | 0 | 0 | 0 | 0 | 0 | 1 | 0 | 4 | -927584550
| PP |  | Montáž bodu ŽBP hřebové značky Poznámka: 1. V cenách jsou započteny náklady na montáž součástí bodu včetně zemních prací a úpravy terénu. 2. V cenách nejsou obsaženy náklady na dodávku materiálu. | [15 empty] | PP | 2
| VV |  | 1 |  | 1 | [13 empty] | VV | 2 | 2 | True | 0 | ROZPOCET
| VV |  | Součet |  | 1 | [13 empty] | VV | 2 | 4 | True | 1 | ROZPOCET
66 | M | 5962120030_R | Stabilizace ŽBP značka hřebová | kus | 1 |  | 0 |  |  |  | základní |  | 0 | 0 | 0 | 0 | 0 | 8 | M | 2 |  |  |  | ROZPOCET | 0 | 0 | 0 | 0 | 0 | 1 | 0 | 4 | 1763768917
| PP |  | Stabilizace ŽBP značka hřebová | [15 empty] | PP | 2
| D | 6 | Úpravy povrchů, podlahy a osazování výplní |  |  |  | 0 | [5 empty] | 0 |  | 0.010152 |  | 0 | 1 | D | 1 |  |  |  | ROZPOCET | [6 empty] | 0
67 | K | 629992112 | Zatmelení spar mezi mostními prefabrikáty š do 20 mm PUR tmelem včetně výplně PUR pěnou | m | 21.6 |  | 0 | CS ÚRS 2025 01 |  |  | základní |  | 0 | 0.00047 | 0.010152 | 0 | 0 | 4 | K | 2 |  |  |  | ROZPOCET | 0 | 0 | 0 | 0 | 0 | 1 | 0 | 4 | -1620926132
| PP |  | Zatmelení styčných spar mezi mostními prefabrikáty a konstrukcemi trvale pružným polyuretanovým tmelem včetně vyčištění spar, provedení penetračního nátěru a vyplnění spar pěnou pro spáry šířky přes 10 do 20 mm | [15 empty] | PP | 2
| VV |  | 10,0+0,8"tmelení spáry mezi čelní zdí a dlažbou na vtoku |  | 10.8 | [13 empty] | VV | 2 | 2 | True | 0 | ROZPOCET
| VV |  | 10,0+0,8"tmelení spáry mezi čelní zdí a dlažbou na výtoku |  | 10.8 | [13 empty] | VV | 2 | 2 | True | 0 | ROZPOCET
| VV |  | Součet |  | 21.6 | [13 empty] | VV | 2 | 4 | True | 1 | ROZPOCET
| D | 9 | Ostatní konstrukce a práce, bourání |  |  |  | 0 | [5 empty] | 0 |  | 27.6419 |  | 269.8703 | 1 | D | 1 |  |  |  | ROZPOCET | [6 empty] | 0
68 | K | 911121211 | Výroba ocelového zábradlí při opravách mostů | m | 20 |  | 0 | CS ÚRS 2025 01 |  |  | základní |  | 0 | 0.00117 | 0.0234 | 0 | 0 | 512 | K | 2 |  |  |  | ROZPOCET | 0 | 0 | 0 | 0 | 0 | 1 | 0 | 512 | -1931542880
| PP |  | Oprava ocelového zábradlí svařovaného nebo šroubovaného výroba | [15 empty] | PP | 2
| VV |  | 2*10" |  | 20 | [13 empty] | VV | 2 | 2 | True | 0 | ROZPOCET
| VV |  | Součet |  | 20 | [13 empty] | VV | 2 | 4 | True | 1 | ROZPOCET
69 | K | 911121311 | Montáž ocelového zábradlí při opravách mostů | m | 20 |  | 0 | CS ÚRS 2025 01 |  |  | základní |  | 0 | 0.00058 | 0.0116 | 0 | 0 | 512 | K | 2 |  |  |  | ROZPOCET | 0 | 0 | 0 | 0 | 0 | 1 | 0 | 512 | 989526475
| PP |  | Oprava ocelového zábradlí svařovaného nebo šroubovaného montáž | [15 empty] | PP | 2
| VV |  | 2*10 |  | 20 | [13 empty] | VV | 2 | 2 | True | 0 | ROZPOCET
| VV |  | Součet |  | 20 | [13 empty] | VV | 2 | 4 | True | 1 | ROZPOCET
70 | M | 13010742 | ocel profilová jakost S235JR (11 375) průřez IPE 100 | t | 0.11 |  | 0 | CS ÚRS 2025 01 |  |  | základní |  | 0 | 1 | 0.11 | 0 | 0 | 8 | M | 2 |  |  |  | ROZPOCET | 0 | 0 | 0 | 0 | 0 | 1 | 0 | 4 | -596919224
| PP |  | ocel profilová jakost S235JR (11 375) průřez IPE 100 | [15 empty] | PP | 2
| P |  | Poznámka k položce: Hmotnost: 8,10 kg/m | [15 empty] | P | 2
| VV |  | 1,05*2*(52,488/1000)" sloupky zábradlí |  | 0.11 | [13 empty] | VV | 2 | 2 | True | 0 | ROZPOCET
| VV |  | Součet |  | 0.11 | [13 empty] | VV | 2 | 4 | True | 1 | ROZPOCET
71 | M | 13011027 | ocel profilová jakost S235JR (11 375) průřez UPE 100 | t | 0.248 |  | 0 | CS ÚRS 2025 01 |  |  | základní |  | 0 | 1 | 0.248 | 0 | 0 | 8 | M | 2 |  |  |  | ROZPOCET | 0 | 0 | 0 | 0 | 0 | 1 | 0 | 4 | -1022007568
| PP |  | ocel profilová jakost S235JR (11 375) průřez UPE 100 | [15 empty] | PP | 2
| P |  | Poznámka k položce: Hmotnost: 9,82 kg/m | [15 empty] | P | 2
| VV |  | 1,05*(98,298+98,495)/1000" hormí madlo zábradlí |  | 0.207 | [13 empty] | VV | 2 | 2 | True | 0 | ROZPOCET
| VV |  | 1,05*2*(19,640)/1000" boční madla zábradlí |  | 0.041 | [13 empty] | VV | 2 | 2 | True | 0 | ROZPOCET
| VV |  | Součet |  | 0.248 | [13 empty] | VV | 2 | 4 | True | 1 | ROZPOCET
72 | M | 13010230_R | tyč ocelová plochá jakost S235JR (11 375) 50x16mm | t | 0.132 |  | 0 |  |  |  | základní |  | 0 | 1 | 0.132 | 0 | 0 | 8 | M | 2 |  |  |  | ROZPOCET | 0 | 0 | 0 | 0 | 0 | 1 | 0 | 4 | -701922220
| PP |  | tyč ocelová plochá jakost S235JR (11 375) 50x16mm | [15 empty] | PP | 2
| VV |  | 1,05*2*(59,66+3,14)/1000" spodní madlo |  | 0.132 | [13 empty] | VV | 2 | 2 | True | 0 | ROZPOCET
| VV |  | Součet |  | 0.132 | [13 empty] | VV | 2 | 4 | True | 1 | ROZPOCET
73 | M | 13010208 | tyč ocelová plochá jakost S235JR (11 375) 40x10mm | t | 0.498 |  | 0 | CS ÚRS 2025 01 |  |  | základní |  | 0 | 1 | 0.498 | 0 | 0 | 8 | M | 2 |  |  |  | ROZPOCET | 0 | 0 | 0 | 0 | 0 | 1 | 0 | 4 | -1158250387
| PP |  | tyč ocelová plochá jakost S235JR (11 375) 40x10mm | [15 empty] | PP | 2
| VV |  | 1,05*2*(236,944/1000)" výplň zábradlí |  | 0.498 | [13 empty] | VV | 2 | 2 | True | 0 | ROZPOCET
| VV |  | Součet |  | 0.498 | [13 empty] | VV | 2 | 4 | True | 1 | ROZPOCET
74 | M | 13515130 | ocel široká jakost S235JR 200x20mm | t | 0.079 |  | 0 | CS ÚRS 2025 01 |  |  | základní |  | 0 | 1 | 0.079 | 0 | 0 | 8 | M | 2 |  |  |  | ROZPOCET | 0 | 0 | 0 | 0 | 0 | 1 | 0 | 4 | -628922156
| PP |  | ocel široká jakost S235JR 200x20mm | [15 empty] | PP | 2
| VV |  | 1,05*2*(37,68/1000)" patní plechy |  | 0.079 | [13 empty] | VV | 2 | 2 | True | 0 | ROZPOCET
| VV |  | Součet |  | 0.079 | [13 empty] | VV | 2 | 4 | True | 1 | ROZPOCET
75 | K | 919722152 | Geobuňky pro stabilizaci podkladu z PE tl přes 100 do 200 mm pl přes 20 do 30 buněk/m2 | m2 | 37.2 |  | 0 | CS ÚRS 2025 01 |  |  | základní |  | 0 | 0.00262 | 0.097464 | 0 | 0 | 4 | K | 2 |  |  |  | ROZPOCET | 0 | 0 | 0 | 0 | 0 | 1 | 0 | 4 | -1644232637
| PP |  | Geobuňky pro stabilizaci podkladu z polyetylenu, výšky 200 mm, počet buněk přes 20 do 30/m2 | [15 empty] | PP | 2
| VV |  | součást polní komunikace | [15 empty] | VV | 2 | 1 | True | 0 | ROZPOCET
| VV |  | (2,40+2*5,0)*3,0 |  | 37.2 | [13 empty] | VV | 2 | 2 | True | 0 | ROZPOCET
| VV |  | Součet |  | 37.2 | [13 empty] | VV | 2 | 4 | True | 1 | ROZPOCET
76 | K | 919722713 | Zásyp geobuněk pro stabilizaci podkladu přes 300 mm | m2 | 37.2 |  | 0 | CS ÚRS 2025 01 |  |  | základní |  | 0 | 0 | 0 | 0 | 0 | 4 | K | 2 |  |  |  | ROZPOCET | 0 | 0 | 0 | 0 | 0 | 1 | 0 | 4 | -1300458738
| PP |  | Geobuňky provedení zásypu geobuněk včetně krycí vrstvy tl. 100 mm celková tloušťka přes 300 mm | [15 empty] | PP | 2
77 | M | 58337344 | štěrkopísek frakce 0/32 | t | 13.392 |  | 0 | CS ÚRS 2025 01 |  |  | základní |  | 0 | 1 | 13.392 | 0 | 0 | 8 | M | 2 |  |  |  | ROZPOCET | 0 | 0 | 0 | 0 | 0 | 1 | 0 | 4 | 1488853495
| PP |  | štěrkopísek frakce 0/32 | [15 empty] | PP | 2
| VV |  | 37,20*0,20*1,80 |  | 13.392 | [13 empty] | VV | 2 | 2 | True | 0 | ROZPOCET
| VV |  | Součet |  | 13.392 | [13 empty] | VV | 2 | 4 | True | 1 | ROZPOCET
78 | K | 919726122 | Geotextilie pro ochranu, separaci a filtraci netkaná měrná hm přes 200 do 300 g/m2 | m2 | 37.2 |  | 0 | CS ÚRS 2025 01 |  |  | základní |  | 0 | 0.00047 | 0.017484 | 0 | 0 | 4 | K | 2 |  |  |  | ROZPOCET | 0 | 0 | 0 | 0 | 0 | 1 | 0 | 4 | -1067029179
| PP |  | Geotextilie netkaná pro ochranu, separaci nebo filtraci měrná hmotnost přes 200 do 300 g/m2 | [15 empty] | PP | 2
79 | K | 919732211 | Styčná spára napojení nového živičného povrchu na stávající za tepla š 15 mm hl 25 mm s prořezáním | m | 5 |  | 0 | CS ÚRS 2025 01 |  |  | základní |  | 0 | 0.00061 | 0.00305 | 0 | 0 | 4 | K | 2 |  |  |  | ROZPOCET | 0 | 0 | 0 | 0 | 0 | 1 | 0 | 4 | -648693620
| PP |  | Styčná pracovní spára při napojení nového živičného povrchu na stávající se zalitím za tepla modifikovanou asfaltovou hmotou s posypem vápenným hydrátem šířky do 15 mm, hloubky do 25 mm včetně prořezání spáry | [15 empty] | PP | 2
| VV |  | 2*2,5 |  | 5 | [13 empty] | VV | 2 | 2 | True | 0 | ROZPOCET
| VV |  | Součet |  | 5 | [13 empty] | VV | 2 | 4 | True | 1 | ROZPOCET
80 | K | 919735115 | Řezání stávajícího živičného krytu hl přes 200 do 250 mm | m | 5 |  | 0 | CS ÚRS 2025 01 |  |  | základní |  | 0 | 1e-05 | 5e-05 | 0 | 0 | 4 | K | 2 |  |  |  | ROZPOCET | 0 | 0 | 0 | 0 | 0 | 1 | 0 | 4 | 521597094
| PP |  | Řezání stávajícího živičného krytu nebo podkladu hloubky přes 200 do 250 mm | [15 empty] | PP | 2
| VV |  | 2*2,5 |  | 5 | [13 empty] | VV | 2 | 2 | True | 0 | ROZPOCET
| VV |  | Součet |  | 5 | [13 empty] | VV | 2 | 4 | True | 1 | ROZPOCET
81 | K | 953961114 | Kotva chemickým tmelem M 16 hl 125 mm do betonu, ŽB nebo kamene s vyvrtáním otvoru | kus | 48 |  | 0 | CS ÚRS 2025 01 |  |  | základní |  | 0 | 2e-05 | 0.00096 | 0 | 0 | 4 | K | 2 |  |  |  | ROZPOCET | 0 | 0 | 0 | 0 | 0 | 1 | 0 | 4 | -176361459
| PP |  | Kotva chemická s vyvrtáním otvoru do betonu, železobetonu nebo tvrdého kamene tmel, velikost M 16, hloubka 125 mm | [15 empty] | PP | 2
| VV |  | 6*4*2 |  | 48 | [13 empty] | VV | 2 | 2 | True | 1 | ROZPOCET
82 | K | 985233111 | Úprava spár po spárování zdiva uhlazením spára dl do 6 m/m2 | m2 | 104.1 |  | 0 | CS ÚRS 2025 01 |  |  | základní |  | 0 | 0 | 0 | 0 | 0 | 4 | K | 2 |  |  |  | ROZPOCET | 0 | 0 | 0 | 0 | 0 | 1 | 0 | 4 | -586494491
| PP |  | Úprava spár po spárování zdiva kamenného nebo cihelného délky spáry na 1 m2 upravované plochy do 6 m uhlazením | [15 empty] | PP | 2
| VV |  | 3,0*(10,0+5,6)/2*1,5"LK výtok |  | 35.1 | [13 empty] | VV | 2 | 2 | True | 0 | ROZPOCET
| VV |  | 5,0*(10+4,55+3,85)/2*1,5 "LK vtok |  | 69 | [13 empty] | VV | 2 | 2 | True | 0 | ROZPOCET
| VV |  | Součet |  | 104.1 | [13 empty] | VV | 2 | 4 | True | 1 | ROZPOCET
83 | K | 936942211 | Zhotovení tabulky s letopočtem opravy mostu vložením šablony do bednění | KUS | 2 |  | 0 | CS ÚRS 2025 01 |  |  | základní |  | 0 | 0.00649 | 0.01298 | 0 | 0 | 4 | K | 2 |  |  |  | ROZPOCET | 0 | 0 | 0 | 0 | 0 | 1 | 0 | 4 | 621430088
| PP |  | Zhotovení tabulky s letopočtem opravy nebo větší údržby vložením šablony do bednění | [15 empty] | PP | 2
84 | K | 961021112 | Bourání mostních základů z kamene | m3 | 94.118 |  | 0 | CS ÚRS 2025 01 |  |  | základní |  | 0 | 0.12 | 11.2942 | 2.49 | 234.3538 | 4 | K | 2 |  |  |  | ROZPOCET | 0 | 0 | 0 | 0 | 0 | 1 | 0 | 4 | -1060478828
| PP |  | Bourání mostních konstrukcí základů z kamene nebo cihel | [15 empty] | PP | 2
| VV |  | "opěry spodní stavba"21,4*1,85*2 |  | 79.18 | [13 empty] | VV | 2 | 2 | True | 0 | ROZPOCET
| VV |  | "čelo na vtoku"(1,2+1,8)*0,5*2,66 |  | 3.99 | [13 empty] | VV | 2 | 2 | True | 0 | ROZPOCET
| VV |  | "čelo na výtoku"(0,8+0,8)*0,5*2,0 |  | 1.6 | [13 empty] | VV | 2 | 2 | True | 0 | ROZPOCET
| VV |  | "kamenná dlažba" (2,4+2,0)*2,5*0,3 |  | 3.3 | [13 empty] | VV | 2 | 2 | True | 0 | ROZPOCET
| VV |  | "kamenná dlažba dno" 22,4*0,9*0,3 |  | 6.048 | [13 empty] | VV | 2 | 2 | True | 0 | ROZPOCET
| VV |  | Součet |  | 94.118 | [13 empty] | VV | 2 | 4 | True | 1 | ROZPOCET
85 | K | 963021112 | Bourání mostní nosné konstrukce z kamene | m3 | 12.654 |  | 0 | CS ÚRS 2025 01 |  |  | základní |  | 0 | 0.12 | 1.5185 | 2.49 | 31.5085 | 4 | K | 2 |  |  |  | ROZPOCET | 0 | 0 | 0 | 0 | 0 | 1 | 0 | 4 | -1218210365
| PP |  | Bourání mostních konstrukcí nosných konstrukcí z kamene nebo cihel | [15 empty] | PP | 2
| VV |  | "deska"22,2*1,9*0,3 |  | 12.654 | [13 empty] | VV | 2 | 2 | True | 0 | ROZPOCET
| VV |  | Součet |  | 12.654 | [13 empty] | VV | 2 | 4 | True | 1 | ROZPOCET
86 | K | 963051111 | Bourání mostní nosné konstrukce z ŽB | M3 | 1.67 |  | 0 | CS ÚRS 2025 01 |  |  | základní |  | 0 | 0.12171 | 0.20326 | 2.4 | 4.008 | 4 | K | 2 |  |  |  | ROZPOCET | 0 | 0 | 0 | 0 | 0 | 1 | 0 | 4 | 1305533134
| PP |  | Bourání mostních konstrukcí nosných konstrukcí ze železového betonu | [15 empty] | PP | 2
| VV |  | "římsa výtok"0,23*4,0 |  | 0.92 | [13 empty] | VV | 2 | 2 | True | 0 | ROZPOCET
| VV |  | "římsa vtok"0,3*2,5 |  | 0.75 | [13 empty] | VV | 2 | 2 | True | 0 | ROZPOCET
| VV |  | Součet |  | 1.67 | [13 empty] | VV | 2 | 4 | True | 1 | ROZPOCET
| D | 998 | Přesun hmot |  |  |  | 0 | [5 empty] | 0 |  | 0 |  | 0 | 1 | D | 1 |  |  |  | ROZPOCET | [6 empty] | 0
87 | K | 998214111 | Přesun hmot pro mosty montované z dílců ŽB nebo předpjatých v do 20 m | t | 560.522 |  | 0 | CS ÚRS 2025 01 |  |  | základní |  | 0 | 0 | 0 | 0 | 0 | 4 | K | 2 |  |  |  | ROZPOCET | 0 | 0 | 0 | 0 | 0 | 1 | 0 | 4 | 1503258743
| PP |  | Přesun hmot pro mosty montované z dílců železobetonových nebo předpjatých vodorovná dopravní vzdálenost do 100 m výška mostu do 20 m | [15 empty] | PP | 2
88 | K | 998225111 | Přesun hmot pro pozemní komunikace s krytem z kamene, monolitickým betonovým nebo živičným | t | 7.245 |  | 0 | CS ÚRS 2025 01 |  |  | základní |  | 0 | 0 | 0 | 0 | 0 | 4 | K | 2 |  |  |  | ROZPOCET | 0 | 0 | 0 | 0 | 0 | 1 | 0 | 4 | -1196638676
| PP |  | Přesun hmot pro komunikace s krytem z kameniva, monolitickým betonovým nebo živičným dopravní vzdálenost do 200 m jakékoliv délky objektu | [15 empty] | PP | 2
| D | 997 | Přesun sutě |  |  |  | 0 | [5 empty] | 0 |  | 0 |  | 0 | 1 | D | 1 |  |  |  | ROZPOCET | [6 empty] | 0
89 | K | 997013862 | Poplatek za uložení stavebního odpadu na recyklační skládce (skládkovné) z armovaného betonu kód odpadu 17 01 01 | t | 4.008 |  | 0 | CS ÚRS 2025 01 |  |  | základní |  | 0 | 0 | 0 | 0 | 0 | 4 | K | 2 |  |  |  | ROZPOCET | 0 | 0 | 0 | 0 | 0 | 1 | 0 | 4 | -1477196749
| PP |  | Poplatek za uložení stavebního odpadu na recyklační skládce (skládkovné) z armovaného betonu zatříděného do Katalogu odpadů pod kódem 17 01 01 | [15 empty] | PP | 2
| VV |  | 1,67*2,4" žb římsy |  | 4.008 | [13 empty] | VV | 2 | 2 | True | 0 | ROZPOCET
| VV |  | Součet |  | 4.008 | [13 empty] | VV | 2 | 4 | True | 1 | ROZPOCET
90 | K | 997013873 | Poplatek za uložení stavebního odpadu na recyklační skládce (skládkovné) zeminy a kamení zatříděného do Katalogu odpadů pod kódem 17 05 04 | t | 855.474 |  | 0 | CS ÚRS 2025 01 |  |  | základní |  | 0 | 0 | 0 | 0 | 0 | 4 | K | 2 |  |  |  | ROZPOCET | 0 | 0 | 0 | 0 | 0 | 1 | 0 | 4 | -1280797963
| PP |  | Poplatek za uložení stavebního odpadu na recyklační skládce (skládkovné) zeminy a kamení zatříděného do Katalogu odpadů pod kódem 17 05 04 | [15 empty] | PP | 2
| VV |  | "zemina z výkopu" (294,806)*2,0 |  | 589.612 | [13 empty] | VV | 2 | 2 | True | 0 | ROZPOCET
| VV |  | "základy"(94,118)*2,49 |  | 234.354 | [13 empty] | VV | 2 | 2 | True | 0 | ROZPOCET
| VV |  | "nosná konstrukce"(12,654)*2,49 |  | 31.508 | [13 empty] | VV | 2 | 2 | True | 0 | ROZPOCET
| VV |  | Součet |  | 855.474 | [13 empty] | VV | 2 | 4 | True | 1 | ROZPOCET
91 | K | 997211511 | Vodorovná doprava suti po suchu na vzdálenost do 1 km | t | 272.162 |  | 0 | CS ÚRS 2025 01 |  |  | základní |  | 0 | 0 | 0 | 0 | 0 | 4 | K | 2 |  |  |  | ROZPOCET | 0 | 0 | 0 | 0 | 0 | 1 | 0 | 4 | -1976532003
| PP |  | Vodorovná doprava suti nebo vybouraných hmot suti se složením a hrubým urovnáním, na vzdálenost do 1 km | [15 empty] | PP | 2
| VV |  | "základy"(94,118)*2,49 |  | 234.354 | [13 empty] | VV | 2 | 2 | True | 0 | ROZPOCET
| VV |  | "nosná konstrukce"(12,654)*2,49 |  | 31.508 | [13 empty] | VV | 2 | 2 | True | 0 | ROZPOCET
| VV |  | (21,0*2,5*0,1)*(1200/1000) "vybour. živičný poklad " |  | 6.3 | [13 empty] | VV | 2 | 2 | True | 0 | ROZPOCET
| VV |  | Součet |  | 272.162 | [13 empty] | VV | 2 | 4 | True | 1 | ROZPOCET
92 | K | 997211519 | Příplatek ZKD 1 km u vodorovné dopravy suti | t | 3810.268 |  | 0 | CS ÚRS 2025 01 |  |  | základní |  | 0 | 0 | 0 | 0 | 0 | 4 | K | 2 |  |  |  | ROZPOCET | 0 | 0 | 0 | 0 | 0 | 1 | 0 | 4 | -1568643228
| PP |  | Vodorovná doprava suti nebo vybouraných hmot suti se složením a hrubým urovnáním, na vzdálenost Příplatek k ceně za každý další započatý 1 km přes 1 km | [15 empty] | PP | 2
| VV |  | 272,162*14 |  | 3810.268 | [13 empty] | VV | 2 | 2 | True | 0 | ROZPOCET
| VV |  | Součet |  | 3810.268 | [13 empty] | VV | 2 | 4 | True | 1 | ROZPOCET
93 | K | 997211611 | Nakládání suti na dopravní prostředky pro vodorovnou dopravu | t | 272.162 |  | 0 | CS ÚRS 2025 01 |  |  | základní |  | 0 | 0 | 0 | 0 | 0 | 4 | K | 2 |  |  |  | ROZPOCET | 0 | 0 | 0 | 0 | 0 | 1 | 0 | 4 | -584203955
| PP |  | Nakládání suti nebo vybouraných hmot na dopravní prostředky pro vodorovnou dopravu suti | [15 empty] | PP | 2
94 | K | 997221645 | Poplatek za uložení na skládce (skládkovné) odpadu asfaltového bez dehtu kód odpadu 17 03 02 | t | 3.15 |  | 0 | CS ÚRS 2025 01 |  |  | základní |  | 0 | 0 | 0 | 0 | 0 | 4 | K | 2 |  |  |  | ROZPOCET | 0 | 0 | 0 | 0 | 0 | 1 | 0 | 4 | -1494541411
| PP |  | Poplatek za uložení stavebního odpadu na skládce (skládkovné) asfaltového bez obsahu dehtu zatříděného do Katalogu odpadů pod kódem 17 03 02 | [15 empty] | PP | 2
| VV |  | 0,5*(21,0*2,5*0,1)*(1200/1000) "vybour. živičný poklad " |  | 3.15 | [13 empty] | VV | 2 | 2 | True | 0 | ROZPOCET
| VV |  | Součet |  | 3.15 | [13 empty] | VV | 2 | 4 | True | 1 | ROZPOCET
95 | K | 997221665 | Poplatek za uložení na skládce (skládkovné) odpadu asfaltového s dehtem kód odpadu 17 03 01 | t | 3.15 |  | 0 | CS ÚRS 2025 01 |  |  | základní |  | 0 | 0 | 0 | 0 | 0 | 4 | K | 2 |  |  |  | ROZPOCET | 0 | 0 | 0 | 0 | 0 | 1 | 0 | 4 | 1349852022
| PP |  | Poplatek za uložení stavebního odpadu na skládce (skládkovné) asfaltového s dehtem zatříděného do Katalogu odpadů pod kódem 17 03 01 | [15 empty] | PP | 2
| VV |  | 0,5*(21,0*2,5*0,1)*(1200/1000) "vybour. živičný poklad " |  | 3.15 | [13 empty] | VV | 2 | 2 | True | 0 | ROZPOCET
| VV |  | Součet |  | 3.15 | [13 empty] | VV | 2 | 4 | True | 1 | ROZPOCET
| D | PSV | Práce a dodávky PSV |  |  |  | 0 | [5 empty] | 0 |  | 2.9216 |  | 0 | 2 | D | 0 |  |  |  | ROZPOCET | [6 empty] | 0
| D | 711 | Izolace proti vodě, vlhkosti a plynům |  |  |  | 0 | [5 empty] | 0 |  | 1.2021 |  | 0 | 2 | D | 1 |  |  |  | ROZPOCET | [6 empty] | 0
96 | K | 711111001 | Provedení izolace proti zemní vlhkosti vodorovné za studena nátěrem penetračním | m2 | 69 |  | 0 | CS ÚRS 2025 01 |  |  | základní |  | 0 | 0 | 0 | 0 | 0 | 512 | K | 2 |  |  |  | ROZPOCET | 0 | 0 | 0 | 0 | 0 | 1 | 0 | 512 | 1836344889
| PP |  | Provedení izolace proti zemní vlhkosti natěradly a tmely za studena na ploše vodorovné V nátěrem penetračním | [15 empty] | PP | 2
| VV |  | 2,4*19" horní plocha prefabrikátů |  | 45.6 | [13 empty] | VV | 2 | 2 | True | 0 | ROZPOCET
| VV |  | 2*0,3*19" horní plocha základové desky |  | 11.4 | [13 empty] | VV | 2 | 2 | True | 0 | ROZPOCET
| VV |  | (0,9+0,3)*10"vodorovné plochy základových pasů |  | 12 | [13 empty] | VV | 2 | 2 | True | 0 | ROZPOCET
| VV |  | Součet |  | 69 | [13 empty] | VV | 2 | 4 | True | 1 | ROZPOCET
97 | K | 711111002 | Provedení izolace proti zemní vlhkosti vodorovné za studena lakem asfaltovým | m2 | 138 |  | 0 | CS ÚRS 2025 01 |  |  | základní |  | 0 | 0 | 0 | 0 | 0 | 512 | K | 2 |  |  |  | ROZPOCET | 0 | 0 | 0 | 0 | 0 | 1 | 0 | 512 | -1723943207
| PP |  | Provedení izolace proti zemní vlhkosti natěradly a tmely za studena na ploše vodorovné V nátěrem lakem asfaltovým | [15 empty] | PP | 2
| VV |  | 2*69,0" horní plocha prefabrikátů |  | 138 | [13 empty] | VV | 2 | 2 | True | 0 | ROZPOCET
| VV |  | Součet |  | 138 | [13 empty] | VV | 2 | 4 | True | 1 | ROZPOCET
98 | K | 711112001 | Provedení izolace proti zemní vlhkosti svislé za studena nátěrem penetračním | m2 | 240.286 |  | 0 | CS ÚRS 2025 01 |  |  | základní |  | 0 | 0 | 0 | 0 | 0 | 4 | K | 2 |  |  |  | ROZPOCET | 0 | 0 | 0 | 0 | 0 | 1 | 0 | 4 | 941468769
| PP |  | Provedení izolace proti zemní vlhkosti natěradly a tmely za studena na ploše svislé S nátěrem penetračním | [15 empty] | PP | 2
| VV |  | ((2,275+2,625)/2)*10,0-2,2*2,4+0,8*(2,275+2,625)+((5,0*2,275)/2)+((5,0*2,625)/2)+0,33*10,0+2*0,33*0,55"čelní zeď výtok |  | 39.053 | [13 empty] | VV | 2 | 2 | True | 0 | ROZPOCET
| VV |  | ((4,150+3,350)/2)*10,0-2,2*2,4+0,8*(4,150+3,350)+((5,0*4,150)/2)+((5,0*3,350)/2)+0,33*10,0+2*0,33*0,55"čelní zeď vtok |  | 60.633 | [13 empty] | VV | 2 | 2 | True | 0 | ROZPOCET
| VV |  | 2*2,2*19" boční stěny prafebrikátů |  | 83.6 | [13 empty] | VV | 2 | 2 | True | 0 | ROZPOCET
| VV |  | 2*0,3*19"svislé plochy základové desky |  | 11.4 | [13 empty] | VV | 2 | 2 | True | 0 | ROZPOCET
| VV |  | 4*0,95*10,0+4*2,0*0,95"svislé plochy základových pasů |  | 45.6 | [13 empty] | VV | 2 | 2 | True | 0 | ROZPOCET
| VV |  | Součet |  | 240.286 | [13 empty] | VV | 2 | 4 | True | 1 | ROZPOCET
99 | M | 11163150 | lak penetrační asfaltový | t | 0.124 |  | 0 | CS ÚRS 2025 01 |  |  | základní |  | 0 | 1 | 0.124 | 0 | 0 | 8 | M | 2 |  |  |  | ROZPOCET | 0 | 0 | 0 | 0 | 0 | 1 | 0 | 4 | 336392446
| PP |  | lak penetrační asfaltový | [15 empty] | PP | 2
| VV |  | (69,0+240,286)*(0,4/1000) "Přepočtené koeficientem množství |  | 0.124 | [13 empty] | VV | 2 | 2 | True | 0 | ROZPOCET
| VV |  | Součet |  | 0.124 | [13 empty] | VV | 2 | 4 | True | 1 | ROZPOCET
100 | K | 711112002 | Provedení izolace proti zemní vlhkosti svislé za studena lakem asfaltovým | m2 | 480.572 |  | 0 | CS ÚRS 2025 01 |  |  | základní |  | 0 | 0 | 0 | 0 | 0 | 4 | K | 2 |  |  |  | ROZPOCET | 0 | 0 | 0 | 0 | 0 | 1 | 0 | 4 | 1331154093
| PP |  | Provedení izolace proti zemní vlhkosti natěradly a tmely za studena na ploše svislé S nátěrem lakem asfaltovým | [15 empty] | PP | 2
| VV |  | "dvojnásobné množství ALP" 240,286*2 |  | 480.572 | [13 empty] | VV | 2 | 2 | True | 0 | ROZPOCET
| VV |  | Součet |  | 480.572 | [13 empty] | VV | 2 | 4 | True | 1 | ROZPOCET
101 | M | 11163152 | lak hydroizolační asfaltový | t | 0.309 |  | 0 | CS ÚRS 2025 01 |  |  | základní |  | 0 | 1 | 0.309 | 0 | 0 | 8 | M | 2 |  |  |  | ROZPOCET | 0 | 0 | 0 | 0 | 0 | 1 | 0 | 4 | 7118611
| PP |  | lak hydroizolační asfaltový | [15 empty] | PP | 2
| VV |  | (138,0+480,572)*(0,5/1000) "Přepočtené koeficientem množství |  | 0.309 | [13 empty] | VV | 2 | 2 | True | 0 | ROZPOCET
| VV |  | Součet |  | 0.309 | [13 empty] | VV | 2 | 4 | True | 1 | ROZPOCET
102 | K | 711141559 | Provedení izolace proti zemní vlhkosti pásy přitavením vodorovné NAIP | m2 | 50.8 |  | 0 | CS ÚRS 2025 01 |  |  | základní |  | 0 | 0.0004 | 0.02032 | 0 | 0 | 16 | K | 2 |  |  |  | ROZPOCET | 0 | 0 | 0 | 0 | 0 | 1 | 0 | 16 | 1773606381
| PP |  | Provedení izolace proti zemní vlhkosti pásy přitavením NAIP na ploše vodorovné V | [15 empty] | PP | 2
| P |  | Poznámka k položce: dvouvrstvý NAIP | [15 empty] | P | 2
| VV |  | 0,25*(2*0,4+10,0)" izolace římsy |  | 2.7 | [13 empty] | VV | 2 | 2 | True | 0 | ROZPOCET
| VV |  | 0,25*(10,0)" izolace pracovní spáry základový pás x čelní zeď |  | 2.5 | [13 empty] | VV | 2 | 2 | True | 0 | ROZPOCET
| VV |  | 2,40*19,0"izolace horní příčle |  | 45.6 | [13 empty] | VV | 2 | 2 | True | 0 | ROZPOCET
| VV |  | Součet |  | 50.8 | [13 empty] | VV | 2 | 4 | True | 1 | ROZPOCET
103 | K | 711142559 | Provedení izolace proti zemní vlhkosti pásy přitavením svislé NAIP | m2 | 25 |  | 0 | CS ÚRS 2025 01 |  |  | základní |  | 0 | 0.0004 | 0.01 | 0 | 0 | 16 | K | 2 |  |  |  | ROZPOCET | 0 | 0 | 0 | 0 | 0 | 1 | 0 | 16 | -613478091
| PP |  | Provedení izolace proti zemní vlhkosti pásy přitavením NAIP na ploše svislé S | [15 empty] | PP | 2
| P |  | Poznámka k položce: jednovrstvý NAIP | [15 empty] | P | 2
| VV |  | 0,25*(2*0,4+10,0)" izolace římsy |  | 2.7 | [13 empty] | VV | 2 | 2 | True | 0 | ROZPOCET
| VV |  | 0,25*(10,0)+2*0,5*0,8" izolace pracovní spáry základový pás x čelní zeď |  | 3.3 | [13 empty] | VV | 2 | 2 | True | 0 | ROZPOCET
| VV |  | (2*0,50)*19,0"izolace s přesahy na opěry prefabrikátů |  | 19 | [13 empty] | VV | 2 | 2 | True | 0 | ROZPOCET
| VV |  | Součet |  | 25 | [13 empty] | VV | 2 | 4 | True | 1 | ROZPOCET
104 | M | 62853004_R | SVI - izolační pás asfaltový modifikovaný s integrovanou měkkou ochrannou, schválený pro použití u SŽ, s. o. | m2 | 83.38 |  | 0 |  |  |  | základní |  | 0 | 0.0054 | 0.45025 | 0 | 0 | 32 | M | 2 |  |  |  | ROZPOCET | 0 | 0 | 0 | 0 | 0 | 1 | 0 | 16 | -1391244015
| PP |  | SVI - izolační pás asfaltový modifikovaný s integrovanou měkkou ochrannou, schválený pro použití u SŽ, s. o. | [15 empty] | PP | 2
| P |  | Poznámka k položce: dvouvrstvý NAIP, překrytí + 10 % | [15 empty] | P | 2
| VV |  | (5,2+6,0) |  | 11.2 | [13 empty] | VV | 2 | 2 | True | 0 | ROZPOCET
| VV |  | izolace horní příčle s přesahy na opěry prefabrikátů | [15 empty] | VV | 2 | 1 | True | 0 | ROZPOCET
| VV |  | (2,40+(2*0,50))*19,0 |  | 64.6 | [13 empty] | VV | 2 | 2 | True | 0 | ROZPOCET
| VV |  | Součet |  | 75.8 | [13 empty] | VV | 2 | 4 | True | 1 | ROZPOCET
| VV |  | 75,8*1,1 'Přepočtené koeficientem množství |  | 83.38 | [13 empty] | VV | 2 | 2 | False | 1 | ROZPOCET
105 | K | 711491171 | Provedení doplňků izolace proti vodě na vodorovné ploše z textilií vrstva podkladní | m2 | 5.2 |  | 0 | CS ÚRS 2025 01 |  |  | základní |  | 0 | 0 | 0 | 0 | 0 | 512 | K | 2 |  |  |  | ROZPOCET | 0 | 0 | 0 | 0 | 0 | 1 | 0 | 512 | 1952043640
| PP |  | Provedení doplňků izolace proti vodě textilií na ploše vodorovné V vrstva podkladní | [15 empty] | PP | 2
| VV |  | 5,2 |  | 5.2 | [13 empty] | VV | 2 | 2 | True | 0 | ROZPOCET
| VV |  | Součet |  | 5.2 | [13 empty] | VV | 2 | 4 | True | 1 | ROZPOCET
106 | K | 711491172 | Provedení doplňků izolace proti vodě na vodorovné ploše z textilií vrstva ochranná | m2 | 50.8 |  | 0 | CS ÚRS 2025 01 |  |  | základní |  | 0 | 0 | 0 | 0 | 0 | 16 | K | 2 |  |  |  | ROZPOCET | 0 | 0 | 0 | 0 | 0 | 1 | 0 | 16 | 144400735
| PP |  | Provedení doplňků izolace proti vodě textilií na ploše vodorovné V vrstva ochranná | [15 empty] | PP | 2
| VV |  | 5,2 |  | 5.2 | [13 empty] | VV | 2 | 2 | True | 0 | ROZPOCET
| VV |  | 2,40*19,0"izolace horní příčle |  | 45.6 | [13 empty] | VV | 2 | 2 | True | 0 | ROZPOCET
| VV |  | Součet |  | 50.8 | [13 empty] | VV | 2 | 4 | True | 1 | ROZPOCET
107 | K | 711491177 | Připevnění doplňků izolace proti vodě nerezovou lištou | m | 22.4 |  | 0 | CS ÚRS 2025 01 |  |  | základní |  | 0 | 0.00031 | 0.006944 | 0 | 0 | 16 | K | 2 |  |  |  | ROZPOCET | 0 | 0 | 0 | 0 | 0 | 1 | 0 | 16 | -55337343
| PP |  | Provedení doplňků izolace proti vodě textilií připevnění izolace nerezovou lištou | [15 empty] | PP | 2
| VV |  | 2*0,4+10,0" přichycení lišty k římse |  | 10.8 | [13 empty] | VV | 2 | 2 | True | 0 | ROZPOCET
| VV |  | 2*0,8+10,0" příchycení lišty u pracovní spáry čelní zeď x základový pás |  | 11.6 | [13 empty] | VV | 2 | 2 | True | 0 | ROZPOCET
| VV |  | Součet |  | 22.4 | [13 empty] | VV | 2 | 4 | True | 1 | ROZPOCET
108 | K | 711491271 | Provedení doplňků izolace proti vodě na ploše svislé z textilií vrstva podkladní | m2 | 6 |  | 0 | CS ÚRS 2025 01 |  |  | základní |  | 0 | 0 | 0 | 0 | 0 | 512 | K | 2 |  |  |  | ROZPOCET | 0 | 0 | 0 | 0 | 0 | 1 | 0 | 512 | -2087058763
| PP |  | Provedení doplňků izolace proti vodě textilií na ploše svislé S vrstva podkladní | [15 empty] | PP | 2
| VV |  | 6,0 |  | 6 | [13 empty] | VV | 2 | 2 | True | 0 | ROZPOCET
| VV |  | Součet |  | 6 | [13 empty] | VV | 2 | 4 | True | 1 | ROZPOCET
109 | K | 711491272 | Provedení doplňků izolace proti vodě na ploše svislé z textilií vrstva ochranná | m2 | 25 |  | 0 | CS ÚRS 2025 01 |  |  | základní |  | 0 | 0 | 0 | 0 | 0 | 16 | K | 2 |  |  |  | ROZPOCET | 0 | 0 | 0 | 0 | 0 | 1 | 0 | 16 | -1449142104
| PP |  | Provedení doplňků izolace proti vodě textilií na ploše svislé S vrstva ochranná | [15 empty] | PP | 2
| VV |  | 6,0 |  | 6 | [13 empty] | VV | 2 | 2 | True | 0 | ROZPOCET
| VV |  | (2*0,50)*19,0"izolace s přesahy na opěry prefabrikátů |  | 19 | [13 empty] | VV | 2 | 2 | True | 0 | ROZPOCET
| VV |  | Součet |  | 25 | [13 empty] | VV | 2 | 4 | True | 1 | ROZPOCET
110 | M | 31140003_R | vrut z austenitické nerez oceli se šestihrannou hlavou 8 x 70 mm, ocel kvality A2 | kus | 76 |  | 0 |  |  |  | základní |  | 0 | 0.00195 | 0.1482 | 0 | 0 | 32 | M | 2 |  |  |  | ROZPOCET | 0 | 0 | 0 | 0 | 0 | 1 | 0 | 16 | -302676457
| PP |  | vrut z austenitické nerez oceli se šestihrannou hlavou 8 x 70 mm, ocel kvality A2 | [15 empty] | PP | 2
| P |  | Poznámka k položce: Vzdálenost kotvících prvků je maximálně 300 mm. Vzdálenost prvního kotvícího prvku od kraje lišty může být nejvýše 50 mm. | [15 empty] | P | 2
| VV |  | 76" 22,4/0,3+1 |  | 76 | [13 empty] | VV | 2 | 2 | True | 0 | ROZPOCET
| VV |  | Součet |  | 76 | [13 empty] | VV | 2 | 4 | True | 1 | ROZPOCET
111 | M | 28323021_R | lišta 4/40 z austenitické nerez oceli kvality 1.4301 | m | 23.52 |  | 0 |  |  |  | základní |  | 0 | 0.00126 | 0.029635 | 0 | 0 | 32 | M | 2 |  |  |  | ROZPOCET | 0 | 0 | 0 | 0 | 0 | 1 | 0 | 16 | -378989094
| PP |  | lišta 4/40 z austenitické nerez oceli kvality 1.4301 | [15 empty] | PP | 2
| VV |  | 1,05*22,4 |  | 23.52 | [13 empty] | VV | 2 | 2 | True | 0 | ROZPOCET
| VV |  | Součet |  | 23.52 | [13 empty] | VV | 2 | 4 | True | 1 | ROZPOCET
112 | K | 711491171 | Provedení doplňků izolace proti vodě na vodorovné ploše z textilií vrstva podkladní | m2 | 5.2 |  | 0 | CS ÚRS 2025 01 |  |  | základní |  | 0 | 0 | 0 | 0 | 0 | 512 | K | 2 |  |  |  | ROZPOCET | 0 | 0 | 0 | 0 | 0 | 1 | 0 | 512 | 621767149
| PP |  | Provedení doplňků izolace proti vodě textilií na ploše vodorovné V vrstva podkladní | [15 empty] | PP | 2
| VV |  | 5,2 |  | 5.2 | [13 empty] | VV | 2 | 2 | True | 0 | ROZPOCET
| VV |  | Součet |  | 5.2 | [13 empty] | VV | 2 | 4 | True | 1 | ROZPOCET
113 | M | 69311068 | geotextilie netkaná separační, ochranná, filtrační, drenážní PP 300g/m2 | m2 | 12.32 |  | 0 | CS ÚRS 2025 01 |  |  | základní |  | 0 | 0.0003 | 0.003696 | 0 | 0 | 32 | M | 2 |  |  |  | ROZPOCET | 0 | 0 | 0 | 0 | 0 | 1 | 0 | 16 | -1307505597
| PP |  | geotextilie netkaná separační, ochranná, filtrační, drenážní PP 300g/m2 | [15 empty] | PP | 2
| P |  | Poznámka k položce: překrytí +10% | [15 empty] | P | 2
| VV |  | (5,2+6,0) |  | 11.2 | [13 empty] | VV | 2 | 2 | True | 0 | ROZPOCET
| VV |  | Součet |  | 11.2 | [13 empty] | VV | 2 | 4 | True | 1 | ROZPOCET
| VV |  | 11,2*1,1 'Přepočtené koeficientem množství |  | 12.32 | [13 empty] | VV | 2 | 2 | False | 1 | ROZPOCET
114 | M | 69311087 | geotextilie netkaná separační, ochranná, filtrační, drenážní PP 1200g/m2 | m2 | 83.38 |  | 0 | CS ÚRS 2025 01 |  |  | základní |  | 0 | 0.0012 | 0.10006 | 0 | 0 | 32 | M | 2 |  |  |  | ROZPOCET | 0 | 0 | 0 | 0 | 0 | 1 | 0 | 16 | 1016218198
| PP |  | geotextilie netkaná separační, ochranná, filtrační, drenážní PP 1200g/m2 | [15 empty] | PP | 2
| P |  | Poznámka k položce: překrytí +10 % | [15 empty] | P | 2
| VV |  | (5,2+6,0) |  | 11.2 | [13 empty] | VV | 2 | 2 | True | 0 | ROZPOCET
| VV |  | izolace horní příčle s přesahy na opěry prefabrikátů | [15 empty] | VV | 2 | 1 | True | 0 | ROZPOCET
| VV |  | (2,40+(2*0,50))*19,0 |  | 64.6 | [13 empty] | VV | 2 | 2 | True | 0 | ROZPOCET
| VV |  | Součet |  | 75.8 | [13 empty] | VV | 2 | 4 | True | 1 | ROZPOCET
| VV |  | 75,8*1,1 'Přepočtené koeficientem množství |  | 83.38 | [13 empty] | VV | 2 | 2 | False | 1 | ROZPOCET
115 | K | 998711101 | Přesun hmot tonážní pro izolace proti vodě, vlhkosti a plynům v objektech v do 6 m | t | 1.202 |  | 0 | CS ÚRS 2025 01 |  |  | základní |  | 0 | 0 | 0 | 0 | 0 | 16 | K | 2 |  |  |  | ROZPOCET | 0 | 0 | 0 | 0 | 0 | 1 | 0 | 16 | -1589273363
| PP |  | Přesun hmot pro izolace proti vodě, vlhkosti a plynům stanovený z hmotnosti přesunovaného materiálu vodorovná dopravní vzdálenost do 50 m základní v objektech výšky do 6 m | [15 empty] | PP | 2
| D | 789 | Povrchové úpravy ocelových konstrukcí a technologických zařízení |  |  |  | 0 | [5 empty] | 0 |  | 1.7195 |  | 0 | 2 | D | 1 |  |  |  | ROZPOCET | [6 empty] | 0
116 | K | 789223121 | Provedení otryskání ocelových konstrukcí třídy III stupeň zarezavění B stupeň přípravy Sa 3 | m2 | 32.915 |  | 0 | CS ÚRS 2025 01 |  |  | základní |  | 0 | 0 | 0 | 0 | 0 | 16 | K | 2 |  |  |  | ROZPOCET | 0 | 0 | 0 | 0 | 0 | 1 | 0 | 16 | -1176390100
| PP |  | Provedení otryskání povrchů ocelových konstrukcí suché abrazivní tryskání třídy III stupeň zrezivění B, stupeň přípravy Sa 3 | [15 empty] | PP | 2
| VV |  | <<ocelové konstrukce opatřené nátěrem (ŽSP + ONS 02)>> | [15 empty] | VV | 2 | 1 | True | 0 | ROZPOCET
| VV |  | << zábradlí>> | [15 empty] | VV | 2 | 1 | True | 0 | ROZPOCET
| VV |  | 32,915 |  | 32.915 | [13 empty] | VV | 2 | 2 | True | 0 | ROZPOCET
| VV |  | Součet |  | 32.915 | [13 empty] | VV | 2 | 4 | True | 1 | ROZPOCET
117 | M | 15920105_R | abrazivo (např. TRYMAT) materiál určen pro otrýskání ocel. konstrukcí, pytlovaný | t | 1.646 |  | 0 |  |  |  | základní |  | 0 | 1 | 1.646 | 0 | 0 | 32 | M | 2 |  |  |  | ROZPOCET | 0 | 0 | 0 | 0 | 0 | 1 | 0 | 16 | -788692531
| PP |  | abrazivo (např. TRYMAT) materiál určen pro otrýskání ocel. konstrukcí, pytlovaný | [15 empty] | PP | 2
| P |  | Poznámka k položce: odhadovaná vydatnost 50 kg/m2 pro Sa 3 | [15 empty] | P | 2
| VV |  | 0,05*32,915 |  | 1.646 | [13 empty] | VV | 2 | 2 | True | 0 | ROZPOCET
| VV |  | Součet |  | 1.646 | [13 empty] | VV | 2 | 4 | True | 1 | ROZPOCET
118 | K | 789412133 | Provedení žárového stříkání zařízení členitých ZnAl 100 μm | m2 | 32.915 |  | 0 | CS ÚRS 2025 01 |  |  | základní |  | 0 | 0.00086 | 0.028307 | 0 | 0 | 16 | K | 2 |  |  |  | ROZPOCET | 0 | 0 | 0 | 0 | 0 | 1 | 0 | 16 | 1013663508
| PP |  | Provedení žárového stříkání zařízení s povrchem členitým slitinou zinacor, tloušťky 100 μm (1,074 kg ZnAl/m2) | [15 empty] | PP | 2
| VV |  | <<ocelové konstrukce opatřené nátěrem (ŽSP + ONS 02)>> | [15 empty] | VV | 2 | 1 | True | 0 | ROZPOCET
| VV |  | << zábradlí>> | [15 empty] | VV | 2 | 1 | True | 0 | ROZPOCET
| VV |  | 32,915 |  | 32.915 | [13 empty] | VV | 2 | 2 | True | 0 | ROZPOCET
| VV |  | Součet |  | 32.915 | [13 empty] | VV | 2 | 4 | True | 1 | ROZPOCET
119 | M | 15625102 | drát metalizační ZnAl D 3mm | kg | 35.351 |  | 0 | CS ÚRS 2025 01 |  |  | základní |  | 0 | 0.001 | 0.035351 | 0 | 0 | 32 | M | 2 |  |  |  | ROZPOCET | 0 | 0 | 0 | 0 | 0 | 1 | 0 | 16 | -781524944
| PP |  | drát metalizační ZnAl D 3mm | [15 empty] | PP | 2
| VV |  | 32,915 |  | 32.915 | [13 empty] | VV | 2 | 2 | True | 0 | ROZPOCET
| VV |  | Součet |  | 32.915 | [13 empty] | VV | 2 | 4 | True | 1 | ROZPOCET
| VV |  | 32,915*1,074 'Přepočtené koeficientem množství |  | 35.351 | [13 empty] | VV | 2 | 2 | False | 1 | ROZPOCET
120 | K | 789323211 | Zhotovení nátěru ocelových konstrukcí třídy III dvousložkového základního tl do 80 µm | m2 | 32.915 |  | 0 | CS ÚRS 2025 01 |  |  | základní |  | 0 | 0 | 0 | 0 | 0 | 16 | K | 2 |  |  |  | ROZPOCET | 0 | 0 | 0 | 0 | 0 | 1 | 0 | 16 | 446297071
| PP |  | Zhotovení nátěru ocelových konstrukcí třídy III dvousložkového základního, tloušťky do 80 μm | [15 empty] | PP | 2
| VV |  | <<ocelové konstrukce opatřené nátěrem (ŽSP + ONS 02)>> | [15 empty] | VV | 2 | 1 | True | 0 | ROZPOCET
| VV |  | << zábradlí>> | [15 empty] | VV | 2 | 1 | True | 0 | ROZPOCET
| VV |  | 32,915 |  | 32.915 | [13 empty] | VV | 2 | 2 | True | 0 | ROZPOCET
| VV |  | Součet |  | 32.915 | [13 empty] | VV | 2 | 4 | True | 1 | ROZPOCET
121 | K | 789323216 | Zhotovení nátěru ocelových konstrukcí třídy III dvousložkového mezivrstvy tl do 80 µm | m2 | 32.915 |  | 0 | CS ÚRS 2025 01 |  |  | základní |  | 0 | 0 | 0 | 0 | 0 | 16 | K | 2 |  |  |  | ROZPOCET | 0 | 0 | 0 | 0 | 0 | 1 | 0 | 16 | -1629024579
| PP |  | Zhotovení nátěru ocelových konstrukcí třídy III dvousložkového mezivrstvy, tloušťky do 80 μm | [15 empty] | PP | 2
| VV |  | <<ocelové konstrukce opatřené nátěrem (ŽSP + ONS 02)>> | [15 empty] | VV | 2 | 1 | True | 0 | ROZPOCET
| VV |  | << zábradlí>> | [15 empty] | VV | 2 | 1 | True | 0 | ROZPOCET
| VV |  | 32,915 |  | 32.915 | [13 empty] | VV | 2 | 2 | True | 0 | ROZPOCET
| VV |  | Součet |  | 32.915 | [13 empty] | VV | 2 | 4 | True | 1 | ROZPOCET
122 | K | 789323220 | Zhotovení nátěru ocelových konstrukcí třídy III dvousložkového krycího (vrchního) tl do 40 µm | m2 | 32.915 |  | 0 | CS ÚRS 2025 01 |  |  | základní |  | 0 | 0 | 0 | 0 | 0 | 16 | K | 2 |  |  |  | ROZPOCET | 0 | 0 | 0 | 0 | 0 | 1 | 0 | 16 | -1106486070
| PP |  | Zhotovení nátěru ocelových konstrukcí třídy III dvousložkového krycího (vrchního), tloušťky do 40 μm | [15 empty] | PP | 2
| VV |  | <<ocelové konstrukce opatřené nátěrem (ŽSP + ONS 02)>> | [15 empty] | VV | 2 | 1 | True | 0 | ROZPOCET
| VV |  | << zábradlí>> | [15 empty] | VV | 2 | 1 | True | 0 | ROZPOCET
| VV |  | 32,915 |  | 32.915 | [13 empty] | VV | 2 | 2 | True | 0 | ROZPOCET
| VV |  | Součet |  | 32.915 | [13 empty] | VV | 2 | 4 | True | 1 | ROZPOCET
123 | K | 789351260 | Zhotovení nátěru pásového dvousložkového tl 50 µm na ocelových konstrukcích tř. III | m2 | 8.229 |  | 0 | CS ÚRS 2025 01 |  |  | základní |  | 0 | 0 | 0 | 0 | 0 | 16 | K | 2 |  |  |  | ROZPOCET | 0 | 0 | 0 | 0 | 0 | 1 | 0 | 16 | -995090581
| PP |  | Zhotovení nátěrů pásových korozně namáhaných míst (svary, hrany, kouty, šroubové spoje, apod.) tloušťky 50 μm ocelových konstrukcí třídy III dvousložkových | [15 empty] | PP | 2
| P |  | Poznámka k položce: Množtsví pásového nátěru se určuje v m2 z celkové natírané plochy násobené koeficientem pro třídu III = 0,25. | [15 empty] | P | 2
| VV |  | 0,25*32,915 |  | 8.229 | [13 empty] | VV | 2 | 2 | True | 0 | ROZPOCET
| VV |  | Součet |  | 8.229 | [13 empty] | VV | 2 | 4 | True | 1 | ROZPOCET
124 | M | 24629066_R1 | materiál pro provedení nátěrového systému ONS - 02 (hmota nátěrová tl. 200 μm) | kg | 9.875 |  | 0 |  |  |  | základní |  | 0 | 0.001 | 0.009875 | 0 | 0 | 32 | M | 2 |  |  |  | ROZPOCET | 0 | 0 | 0 | 0 | 0 | 1 | 0 | 16 | 716772510
| PP |  | materiál pro provedení nátěrového systému ONS - 02 (hmota nátěrová tl. 200 μm) | [15 empty] | PP | 2
| P |  | Poznámka k položce: odhadovaný celkový obsah v ONS [300 g/m2] Barevný odstín vrchního nátěru bude DB 610. | [15 empty] | P | 2
| VV |  | 32,915*(300/1000)"<<ocelové konstrukce opatřené nátěrem (ŽSP + ONS 02)>> |  | 9.875 | [13 empty] | VV | 2 | 2 | True | 0 | ROZPOCET
| VV |  | Součet |  | 9.875 | [13 empty] | VV | 2 | 4 | True | 1 | ROZPOCET

## SO 02.4.1 - Úprava železn...
[9 empty] | >> skryté sloupce << | [9 empty] | {bb562d27-970a-4ea1-9d7b-8396219522f7}
2
| KRYCÍ LIST SOUPISU PRACÍ | [8 empty] | v --- níže se nacházejí doplnkové a pomocné údaje k sestavám --- v | [8 empty] | False
Stavba:
Prostá rekonstrukce trati v úseku Milotice nad Opavou – Brantice – 2.etapa
Objekt:
SO 02 - Mostní objekty
Soupis:
SO 02.4 - Most v km 78,131
Úroveň 3:
SO 02.4.1 - Úprava železničního svršku a spodku
| KSO: |  |  |  |  | CC-CZ:
| Místo: |  | PS Krnov |  |  | Datum: | 22. 5. 2025
| Zadavatel: |  |  |  |  | IČ: | 70994234
|  | Správa železnic, státní organizace, OŘ Ostrava |  |  |  | DIČ: | CZ70994234
| Uchazeč: |  |  |  |  | IČ: | Vyplň údaj
|  | Vyplň údaj |  |  |  | DIČ: | Vyplň údaj
| Projektant: |  |  |  |  | IČ:
|  | Dopravní projektování, spol. s.r.o. |  |  |  | DIČ:
| Zpracovatel: |  |  |  |  | IČ:
|  | Ing.Libor Habrnál |  |  |  | DIČ:
Poznámka:
| Cena bez DPH | [5 empty] | 0
|  |  | Základ daně |  |  | Sazba daně | Výše daně
| DPH | základní | 0 |  |  | 21% | 0
|  | snížená | 0 |  |  | 12% | 0
|  | zákl. přenesená | 0 |  |  | 21% | 0
|  | sníž. přenesená | 0 |  |  | 12% | 0
|  | nulová | 0 |  |  | 0% | 0
| Cena s DPH |  |  | v | CZK |  | 0
| Projektant |  |  | Zpracovatel
| Datum a podpis: |  | Razítko | Datum a podpis: |  |  | Razítko
| Objednavatel |  |  | Uchazeč
| Datum a podpis: |  | Razítko | Datum a podpis: |  |  | Razítko
REKAPITULACE ČLENĚNÍ SOUPISU PRACÍ
Stavba:
Prostá rekonstrukce trati v úseku Milotice nad Opavou – Brantice – 2.etapa
Objekt:
SO 02 - Mostní objekty
Soupis:
SO 02.4 - Most v km 78,131
Úroveň 3:
SO 02.4.1 - Úprava železničního svršku a spodku
Místo: |  |  | PS Krnov |  |  | Datum: | 22. 5. 2025
Zadavatel: |  |  | Správa železnic, státní organizace, OŘ Ostrava |  |  | Projektant: | Dopravní projektování, spol. s.r.o.
Uchazeč: |  |  | Vyplň údaj |  |  | Zpracovatel: | Ing.Libor Habrnál
Kód dílu - Popis | [6 empty] | Cena celkem [CZK]
Náklady ze soupisu prací | [6 empty] | 0 | [12 empty] | -1
| HSV - Práce a dodávky HSV | [5 empty] | 0
| 5 - Komunikace pozemní | [5 empty] | 0
| OST - Ostatní | [5 empty] | 0
SOUPIS PRACÍ
Stavba:
Prostá rekonstrukce trati v úseku Milotice nad Opavou – Brantice – 2.etapa
Objekt:
SO 02 - Mostní objekty
Soupis:
SO 02.4 - Most v km 78,131
Úroveň 3:
SO 02.4.1 - Úprava železničního svršku a spodku
Místo: |  |  | PS Krnov |  |  | Datum: | 22. 5. 2025
Zadavatel: |  |  | Správa železnic, státní organizace, OŘ Ostrava |  |  | Projektant: | Dopravní projektování, spol. s.r.o.
Uchazeč: |  |  | Vyplň údaj |  |  | Zpracovatel: | Ing.Libor Habrnál
PČ | Typ | Kód | Popis | MJ | Množství | J.cena [CZK] | Cena celkem [CZK] | Cenová soustava |  |  | DPH | J. Nh [h] | Nh celkem [h] | J. hmotnost [t] | Hmotnost celkem [t] | J. suť [t] | Suť Celkem [t]
Náklady soupisu celkem | [6 empty] | 0 | [5 empty] | 0 |  | 235.52 |  | 0 |  | D | -1 | [10 empty] | 0
| D | HSV | Práce a dodávky HSV |  |  |  | 0 | [5 empty] | 0 |  | 235.52 |  | 0 | 1 | D | 0 |  |  |  | ROZPOCET | [6 empty] | 0
| D | 5 | Komunikace pozemní |  |  |  | 0 | [5 empty] | 0 |  | 235.52 |  | 0 | 1 | D | 1 |  |  |  | ROZPOCET | [6 empty] | 0
1 | K | 5905023030 | Úprava povrchu stezky rozprostřením štěrkodrtě přes 5 do 10 cm | m2 | 25.1 |  | 0 | Sborník UOŽI 01 2025 |  |  | základní |  | 0 | 0 | 0 | 0 | 0 | 4 | K | 2 |  |  |  | ROZPOCET | 0 | 0 | 0 | 0 | 0 | 1 | 0 | 4 | -1292281288
| PP |  | Úprava povrchu stezky rozprostřením štěrkodrtě přes 5 do 10 cm Poznámka: 1. V cenách jsou započteny náklady na rozprostření a urovnání kameniva včetně zhutnění povrchu stezky. Platí pro nový i stávající stav. 2. V cenách nejsou obsaženy náklady na dodávku drtě. | [15 empty] | PP | 2
| VV |  | (1,80+2*3,53+2*3,23+1,40+3,450)*0,5" materiál pro stezky v délce mostu |  | 10.085 | [13 empty] | VV | 2 | 2 | True | 0 | ROZPOCET
| VV |  | (2*12,62+2*12,480-2*3,23-3,45-1,40-2*3,53-1,8)*0,5" materiál pro stezky v předpólí mostu |  | 15.015 | [13 empty] | VV | 2 | 2 | True | 0 | ROZPOCET
| VV |  | Součet |  | 25.1 | [13 empty] | VV | 2 | 4 | True | 1 | ROZPOCET
2 | K | 5905025110 | Doplnění stezky štěrkodrtí souvislé | m3 | 4.023 |  | 0 | Sborník UOŽI 01 2025 |  |  | základní |  | 0 | 0 | 0 | 0 | 0 | 4 | K | 2 |  |  |  | ROZPOCET | 0 | 0 | 0 | 0 | 0 | 1 | 0 | 4 | 1170281210
| PP |  | Doplnění stezky štěrkodrtí souvislé Poznámka: 1. V cenách jsou započteny náklady na doplnění kameniva včetně rozprostření ojediněle ručně z vozíku nebo souvisle mechanizací z vozíků nebo železničních vozů. 2. V cenách nejsou obsaženy náklady na dodávku kameniva. | [15 empty] | PP | 2
| VV |  | (1,80+2*3,53+2*3,23+1,40+3,450)*0,5*0,25" stezky v délce mostu |  | 2.521 | [13 empty] | VV | 2 | 2 | True | 0 | ROZPOCET
| VV |  | (2*12,62+2*12,480-2*3,23-3,45-1,40-2*3,53-1,8)*0,5*0,1" stezky v předpólí mostu |  | 1.502 | [13 empty] | VV | 2 | 2 | True | 0 | ROZPOCET
| VV |  | Součet |  | 4.023 | [13 empty] | VV | 2 | 4 | True | 1 | ROZPOCET
3 | K | 5912015040 | Výměna návěstidla včetně sloupku a patky rychlostníku | kus | 2 |  | 0 | Sborník UOŽI 01 2025 |  |  | základní |  | 0 | 0 | 0 | 0 | 0 | 4 | K | 2 |  |  |  | ROZPOCET | 0 | 0 | 0 | 0 | 0 | 1 | 0 | 4 | 897235792
| PP |  | Výměna návěstidla včetně sloupku a patky rychlostníku Poznámka: 1. V cenách jsou započteny náklady na demontáž, výměnu a montáž patky, sloupku a návěstidla, zához a rozprostření zeminy na terén. 2. V cenách nejsou obsaženy náklady na dodávku materiálu. | [15 empty] | PP | 2
| VV |  | 2"výměna rychlostníků před a za mostem |  | 2 | [13 empty] | VV | 2 | 2 | True | 0 | ROZPOCET
| VV |  | Součet |  | 2 | [13 empty] | VV | 2 | 4 | True | 1 | ROZPOCET
4 | K | 5912015050 | Výměna návěstidla včetně sloupku a patky sklonovníku | kus | 1 |  | 0 | Sborník UOŽI 01 2025 |  |  | základní |  | 0 | 0 | 0 | 0 | 0 | 4 | K | 2 |  |  |  | ROZPOCET | 0 | 0 | 0 | 0 | 0 | 1 | 0 | 4 | -1231111574
| PP |  | Výměna návěstidla včetně sloupku a patky sklonovníku Poznámka: 1. V cenách jsou započteny náklady na demontáž, výměnu a montáž patky, sloupku a návěstidla, zához a rozprostření zeminy na terén. 2. V cenách nejsou obsaženy náklady na dodávku materiálu. | [15 empty] | PP | 2
| VV |  | 1" výměna sklonovníku za mostem |  | 1 | [13 empty] | VV | 2 | 2 | True | 0 | ROZPOCET
| VV |  | Součet |  | 1 | [13 empty] | VV | 2 | 4 | True | 1 | ROZPOCET
5 | K | 5914075020 | Zřízení konstrukční vrstvy pražcového podloží bez geomateriálu tl. 0,30 m | m2 | 152.363 |  | 0 | Sborník UOŽI 01 2025 |  |  | základní |  | 0 | 0 | 0 | 0 | 0 | 4 | K | 2 |  |  |  | ROZPOCET | 0 | 0 | 0 | 0 | 0 | 1 | 0 | 4 | -624265435
| PP |  | Zřízení konstrukční vrstvy pražcového podloží bez geomateriálu tl. 0,30 m Poznámka: 1. V cenách nejsou obsaženy náklady na dodávku materiálu a odtěžení zeminy. | [15 empty] | PP | 2
| P |  | Poznámka k položce: VL Ž4 typ 2 | [15 empty] | P | 2
| VV |  | Zřízení konstrukce železničního spodku: | [15 empty] | VV | 2 | 1 | True | 0 | ROZPOCET
| VV |  | ZKPP, konstrukční vrstva frakce 0/63 | [15 empty] | VV | 2 | 1 | True | 0 | ROZPOCET
| VV |  | ((6,0+6,75)/2)*(12,62+12,48-2*0,6) |  | 152.363 | [13 empty] | VV | 2 | 2 | True | 0 | ROZPOCET
| VV |  | Součet |  | 152.363 | [13 empty] | VV | 2 | 4 | True | 1 | ROZPOCET
6 | K | 5914075030 | Zřízení konstrukční vrstvy pražcového podloží bez geomateriálu tl. 0,50 m | m2 | 179.25 |  | 0 | Sborník UOŽI 01 2025 |  |  | základní |  | 0 | 0 | 0 | 0 | 0 | 4 | K | 2 |  |  |  | ROZPOCET | 0 | 0 | 0 | 0 | 0 | 1 | 0 | 4 | 146606338
| PP |  | Zřízení konstrukční vrstvy pražcového podloží bez geomateriálu tl. 0,50 m Poznámka: 1. V cenách nejsou obsaženy náklady na dodávku materiálu a odtěžení zeminy. | [15 empty] | PP | 2
| P |  | Poznámka k položce: VL Ž4 typ 3 | [15 empty] | P | 2
| VV |  | ZKPP, podkladní / zesilující vrstva frakce 0/90 | [15 empty] | VV | 2 | 1 | True | 0 | ROZPOCET
| VV |  | ((6,75+8,25)/2)*(12,62+12,48-2*0,6) |  | 179.25 | [13 empty] | VV | 2 | 2 | True | 0 | ROZPOCET
| VV |  | Součet |  | 179.25 | [13 empty] | VV | 2 | 4 | True | 1 | ROZPOCET
7 | K | 5915010010 | Těžení zeminy nebo horniny železničního spodku třídy těžitelnosti I skupiny 1 | m3 | 127.716 |  | 0 | Sborník UOŽI 01 2025 |  |  | základní |  | 0 | 0 | 0 | 0 | 0 | 4 | K | 2 |  |  |  | ROZPOCET | 0 | 0 | 0 | 0 | 0 | 1 | 0 | 4 | 408019252
| PP |  | Těžení zeminy nebo horniny železničního spodku třídy těžitelnosti I skupiny 1 Poznámka: 1. V cenách jsou započteny náklady na těžení a uložení výzisku na terén nebo naložení na dopravní prostředek a uložení na úložišti. | [15 empty] | PP | 2
| VV |  | ZKPP, konstrukční vrstva z frakce 0/63 | [15 empty] | VV | 2 | 1 | True | 0 | ROZPOCET
| VV |  | (((6,0+6,75)/2)*(12,62+12,48-2*0,6)*0,25) |  | 38.091 | [13 empty] | VV | 2 | 2 | True | 0 | ROZPOCET
| VV |  | ZKPP, 2*podkladní vrstva z frakce 0/90 | [15 empty] | VV | 2 | 1 | True | 0 | ROZPOCET
| VV |  | (((6,75+8,25)/2)*(12,62+12,48-2*0,6)*0,50) |  | 89.625 | [13 empty] | VV | 2 | 2 | True | 0 | ROZPOCET
| VV |  | Součet |  | 127.716 | [13 empty] | VV | 2 | 4 | True | 1 | ROZPOCET
8 | K | 5915020010 | Povrchová úprava plochy železničního spodku | m2 | 150.6 |  | 0 | Sborník UOŽI 01 2025 |  |  | základní |  | 0 | 0 | 0 | 0 | 0 | 4 | K | 2 |  |  |  | ROZPOCET | 0 | 0 | 0 | 0 | 0 | 1 | 0 | 4 | -835303361
| PP |  | Povrchová úprava plochy železničního spodku Poznámka: 1. V cenách jsou započteny náklady na urovnání a úpravu ploch nebo skládek výzisku kameniva a zeminy s jejich případnou rekultivací. | [15 empty] | PP | 2
| VV |  | (12,62+12,48)*6,0"úprava zemní pláně |  | 150.6 | [13 empty] | VV | 2 | 2 | True | 0 | ROZPOCET
| VV |  | Součet |  | 150.6 | [13 empty] | VV | 2 | 4 | True | 1 | ROZPOCET
9 | M | 5955101023 | Kamenivo drcené štěrkodrť frakce 0/63 | t | 68.563 |  | 0 | Sborník UOŽI 01 2025 |  |  | základní |  | 0 | 1 | 68.563 | 0 | 0 | 8 | M | 2 |  |  |  | ROZPOCET | 0 | 0 | 0 | 0 | 0 | 1 | 0 | 4 | -163468500
| PP |  | Kamenivo drcené štěrkodrť frakce 0/63 | [15 empty] | PP | 2
| VV |  | ZKPP, konstrukční vrstva z frakce 0/63 | [15 empty] | VV | 2 | 1 | True | 0 | ROZPOCET
| VV |  | (((6,0+6,75)/2)*(12,62+12,48-2*0,6)*0,25)*1,80 |  | 68.563 | [13 empty] | VV | 2 | 2 | True | 0 | ROZPOCET
| VV |  | Součet |  | 68.563 | [13 empty] | VV | 2 | 4 | True | 1 | ROZPOCET
10 | M | 5955101007 | Kamenivo drcené štěrk frakce 8/16 | t | 5.632 |  | 0 | Sborník UOŽI 01 2025 |  |  | základní |  | 0 | 1 | 5.632 | 0 | 0 | 8 | M | 2 |  |  |  | ROZPOCET | 0 | 0 | 0 | 0 | 0 | 1 | 0 | 4 | -90578795
| PP |  | Kamenivo drcené štěrk frakce 8/16 | [15 empty] | PP | 2
| VV |  | (1,80+2*3,53+2*3,23+1,40+3,450)*0,5*0,25*1,4" materiál pro stezky v délce mostu |  | 3.53 | [13 empty] | VV | 2 | 2 | True | 0 | ROZPOCET
| VV |  | (2*12,62+2*12,480-2*3,23-3,45-1,40-2*3,53-1,8)*0,5*0,1*1,4" materiál pro stezky v předpólí mostu |  | 2.102 | [13 empty] | VV | 2 | 2 | True | 0 | ROZPOCET
| VV |  | Součet |  | 5.632 | [13 empty] | VV | 2 | 4 | True | 1 | ROZPOCET
11 | M | 5955101026 | Kamenivo drcené štěrkodrť frakce 0/90 | t | 161.325 |  | 0 | Sborník UOŽI 01 2025 |  |  | základní |  | 0 | 1 | 161.325 | 0 | 0 | 8 | M | 2 |  |  |  | ROZPOCET | 0 | 0 | 0 | 0 | 0 | 1 | 0 | 4 | 296609417
| PP |  | Kamenivo drcené štěrkodrť frakce 0/90 | [15 empty] | PP | 2
| VV |  | ZKPP, 2*podkladní vrstva z frakce 0/90 | [15 empty] | VV | 2 | 1 | True | 0 | ROZPOCET
| VV |  | (((6,75+8,25)/2)*(12,62+12,48-2*0,6)*0,50)*1,80 |  | 161.325 | [13 empty] | VV | 2 | 2 | True | 0 | ROZPOCET
| VV |  | Součet |  | 161.325 | [13 empty] | VV | 2 | 4 | True | 1 | ROZPOCET
| D | OST | Ostatní |  |  |  | 0 | [5 empty] | 0 |  | 0 |  | 0 | 4 | D | 0 |  |  |  | ROZPOCET | [6 empty] | 0
12 | K | 9902100100 | Doprava materiálu těžkou mechanizací nosnosti přes 3,5 t sypanin (kameniva, písku, suti, dlažebních kostek, atd.) do 10 km | t | 490.951 |  | 0 | Sborník UOŽI 01 2025 |  |  | základní |  | 0 | 0 | 0 | 0 | 0 | 512 | K | 1 |  |  |  | ROZPOCET | 0 | 0 | 0 | 0 | 0 | 1 | 0 | 512 | -409646766
| PP |  | Doprava materiálu těžkou mechanizací nosnosti přes 3,5 t sypanin (kameniva, písku, suti, dlažebních kostek, atd.) do 10 km Poznámka: 1. Ceny jsou určeny pro dopravu silničními i kolejovými vozidly. 2. V cenách dopravy jsou započteny náklady na přepravu materiálu na místo určení včetně složení a poplatku za použití dopravní cesty. 3. Měrnou jednotkou je tuna přepravovaného materiálu. | [15 empty] | PP | 1
| P |  | Poznámka k položce: Měrnou jednotkou je t přepravovaného materiálu. | [15 empty] | P | 1
| VV |  | stávající materiál určený k odvozu na skládku | [15 empty] | VV | 1 | 1 | True | 0 | ROZPOCET
| VV |  | (((6,0+6,75)/2)*(12,62+12,48-2*0,6)*0,25)*2,00" vytěžená zemina pro konstrukční vrstvu |  | 76.181 | [13 empty] | VV | 1 | 2 | True | 0 | ROZPOCET
| VV |  | (((6,75+8,25)/2)*(12,62+12,48-2*0,6)*0,50)*2,00" vytěžená zemina pro podkladní zesilující vrstvy |  | 179.25 | [13 empty] | VV | 1 | 2 | True | 0 | ROZPOCET
| VV |  | nový materiál | [15 empty] | VV | 1 | 1 | True | 0 | ROZPOCET
| VV |  | (((6,0+6,75)/2)*(12,62+12,48-2*0,6)*0,25)*1,80" zemina pro konstrukční vrstvu frakce 0/63 |  | 68.563 | [13 empty] | VV | 1 | 2 | True | 0 | ROZPOCET
| VV |  | (((6,75+8,25)/2)*(12,62+12,48-2*0,6)*0,50)*1,80" vytěžená zemina pro podkladní zesilující vrstvy frakce 0/90 |  | 161.325 | [13 empty] | VV | 1 | 2 | True | 0 | ROZPOCET
| VV |  | (1,80+2*3,53+2*3,23+1,40+3,450)*0,5*0,25*1,4" materiál pro stezky v délce mostu |  | 3.53 | [13 empty] | VV | 1 | 2 | True | 0 | ROZPOCET
| VV |  | (2*12,62+2*12,480-2*3,23-3,45-1,40-2*3,53-1,8)*0,5*0,1*1,4" materiál pro stezky v předpólí mostu |  | 2.102 | [13 empty] | VV | 1 | 2 | True | 0 | ROZPOCET
| VV |  | Součet |  | 490.951 | [13 empty] | VV | 1 | 4 | True | 1 | ROZPOCET
13 | K | 9902109200 | Doprava materiálu těžkou mechanizací nosnosti přes 3,5 t sypanin (kameniva, písku, suti, dlažebních kostek, atd.) příplatek za každých dalších 10 km | t | 726.471 |  | 0 | Sborník UOŽI 01 2025 |  |  | základní |  | 0 | 0 | 0 | 0 | 0 | 512 | K | 1 |  |  |  | ROZPOCET | 0 | 0 | 0 | 0 | 0 | 1 | 0 | 512 | 646221764
| PP |  | Doprava materiálu těžkou mechanizací nosnosti přes 3,5 t sypanin (kameniva, písku, suti, dlažebních kostek, atd.) příplatek za každých dalších 10 km Poznámka: 1. Ceny jsou určeny pro dopravu silničními i kolejovými vozidly. 2. V cenách dopravy jsou započteny náklady na přepravu materiálu na místo určení včetně složení a poplatku za použití dopravní cesty. 3. Měrnou jednotkou je tuna přepravovaného materiálu. | [15 empty] | PP | 1
| P |  | Poznámka k položce: Měrnou jednotkou je t přepravovaného materiálu. | [15 empty] | P | 1
| VV |  | stávající materiál určený k odvozu na skládku - odhad celkem 15 km | [15 empty] | VV | 1 | 1 | True | 0 | ROZPOCET
| VV |  | (((6,0+6,75)/2)*(12,62+12,48-2*0,6)*0,25)*2,00*1,0" vytěžená zemina pro konstrukční vrstvu |  | 76.181 | [13 empty] | VV | 1 | 2 | True | 0 | ROZPOCET
| VV |  | (((6,75+8,25)/2)*(12,62+12,48-2*0,6)*0,50)*2,00*1,0" vytěžená zemina pro podkladní zesilující vrstvy |  | 179.25 | [13 empty] | VV | 1 | 2 | True | 0 | ROZPOCET
| VV |  | nový materiál - odhad celkem 20 km | [15 empty] | VV | 1 | 1 | True | 0 | ROZPOCET
| VV |  | (((6,0+6,75)/2)*(12,62+12,48-2*0,6)*0,25)*1,80*2" zemina pro konstrukční vrstvu frakce 0/63 |  | 137.126 | [13 empty] | VV | 1 | 2 | True | 0 | ROZPOCET
| VV |  | (((6,75+8,25)/2)*(12,62+12,48-2*0,6)*0,50)*1,80*2" vytěžená zemina pro podkladní zesilující vrstvy frakce 0/90 |  | 322.65 | [13 empty] | VV | 1 | 2 | True | 0 | ROZPOCET
| VV |  | (1,80+2*3,53+2*3,23+1,40+3,450)*0,5*0,25*1,4*2" materiál pro stezky v délce mostu |  | 7.06 | [13 empty] | VV | 1 | 2 | True | 0 | ROZPOCET
| VV |  | (2*12,62+2*12,480-2*3,23-3,45-1,40-2*3,53-1,8)*0,5*0,1*1,4*2" materiál pro stezky v předpólí mostu |  | 4.204 | [13 empty] | VV | 1 | 2 | True | 0 | ROZPOCET
| VV |  | Součet |  | 726.471 | [13 empty] | VV | 1 | 4 | True | 1 | ROZPOCET
14 | K | 9902900100 | Naložení sypanin, drobného kusového materiálu, suti | t | 490.951 |  | 0 | Sborník UOŽI 01 2025 |  |  | základní |  | 0 | 0 | 0 | 0 | 0 | 512 | K | 1 |  |  |  | ROZPOCET | 0 | 0 | 0 | 0 | 0 | 1 | 0 | 512 | -924871945
| PP |  | Naložení sypanin, drobného kusového materiálu, suti Poznámka: 1. Ceny jsou určeny pro nakládání materiálu v případech, kdy není naložení součástí dodávky materiálu nebo není uvedeno v popisu cen a pro nakládání z meziskládky. 2. Ceny se použijí i pro nakládání materiálu z vlastních zásob objednatele. | [15 empty] | PP | 1
| VV |  | stávající materiál určený k odvozu na skládku | [15 empty] | VV | 1 | 1 | True | 0 | ROZPOCET
| VV |  | (((6,0+6,75)/2)*(12,62+12,48-2*0,6)*0,25)*2,00" vytěžená zemina pro konstrukční vrstvu |  | 76.181 | [13 empty] | VV | 1 | 2 | True | 0 | ROZPOCET
| VV |  | (((6,75+8,25)/2)*(12,62+12,48-2*0,6)*0,50)*2,00" vytěžená zemina pro podkladní zesilující vrstvy |  | 179.25 | [13 empty] | VV | 1 | 2 | True | 0 | ROZPOCET
| VV |  | nový materiál složen na mezideponii naložení z mezideponie na stavbu | [15 empty] | VV | 1 | 1 | True | 0 | ROZPOCET
| VV |  | (((6,0+6,75)/2)*(12,62+12,48-2*0,6)*0,25)*1,80" zemina pro konstrukční vrstvu frakce 0/63 |  | 68.563 | [13 empty] | VV | 1 | 2 | True | 0 | ROZPOCET
| VV |  | (((6,75+8,25)/2)*(12,62+12,48-2*0,6)*0,50)*1,80" vytěžená zemina pro podkladní zesilující vrstvy frakce 0/90 |  | 161.325 | [13 empty] | VV | 1 | 2 | True | 0 | ROZPOCET
| VV |  | (1,80+2*3,53+2*3,23+1,40+3,450)*0,5*0,25*1,4" materiál pro stezky v délce mostu |  | 3.53 | [13 empty] | VV | 1 | 2 | True | 0 | ROZPOCET
| VV |  | (2*12,62+2*12,480-2*3,23-3,45-1,40-2*3,53-1,8)*0,5*0,1*1,4" materiál pro stezky v předpólí mostu |  | 2.102 | [13 empty] | VV | 1 | 2 | True | 0 | ROZPOCET
| VV |  | Součet |  | 490.951 | [13 empty] | VV | 1 | 4 | True | 1 | ROZPOCET
15 | K | 9909000100 | Poplatek za uložení suti nebo hmot na oficiální skládku | t | 255.431 |  | 0 | Sborník UOŽI 01 2025 |  |  | základní |  | 0 | 0 | 0 | 0 | 0 | 512 | K | 1 |  |  |  | ROZPOCET | 0 | 0 | 0 | 0 | 0 | 1 | 0 | 512 | -1678341048
| PP |  | Poplatek za uložení suti nebo hmot na oficiální skládku Poznámka: 1. V cenách jsou započteny náklady na uložení stavebního odpadu na oficiální skládku. 2. Ceny jsou doporučené, je třeba zohlednit regionální rozdíly v cenách poplatků za uložení suti a odpadů. Tyto se mohou výrazně lišit s ohledem nejen na region, ale také na množství a druh ukládaného odpadu. | [15 empty] | PP | 1
| VV |  | stávající materiál určený k odvozu na skládku | [15 empty] | VV | 1 | 1 | True | 0 | ROZPOCET
| VV |  | (((6,0+6,75)/2)*(12,62+12,48-2*0,6)*0,25)*2,00" vytěžená zemina pro konstrukční vrstvu |  | 76.181 | [13 empty] | VV | 1 | 2 | True | 0 | ROZPOCET
| VV |  | (((6,75+8,25)/2)*(12,62+12,48-2*0,6)*0,50)*2,00" vytěžená zemina pro podkladní zesilující vrstvy |  | 179.25 | [13 empty] | VV | 1 | 2 | True | 0 | ROZPOCET
| VV |  | Součet |  | 255.431 | [13 empty] | VV | 1 | 4 | True | 1 | ROZPOCET

## SO 02.4.2 - most
[9 empty] | >> skryté sloupce << | [9 empty] | {6acdbf4c-e79a-47bd-8e92-6bb0eb7aee25}
2
| KRYCÍ LIST SOUPISU PRACÍ | [8 empty] | v --- níže se nacházejí doplnkové a pomocné údaje k sestavám --- v | [8 empty] | False
Stavba:
Prostá rekonstrukce trati v úseku Milotice nad Opavou – Brantice – 2.etapa
Objekt:
SO 02 - Mostní objekty
Soupis:
SO 02.4 - Most v km 78,131
Úroveň 3:
SO 02.4.2 - most
| KSO: |  |  |  |  | CC-CZ:
| Místo: |  | PS Krnov |  |  | Datum: | 22. 5. 2025
| Zadavatel: |  |  |  |  | IČ: | 70994234
|  | Správa železnic, státní organizace, OŘ Ostrava |  |  |  | DIČ: | CZ70994234
| Uchazeč: |  |  |  |  | IČ: | Vyplň údaj
|  | Vyplň údaj |  |  |  | DIČ: | Vyplň údaj
| Projektant: |  |  |  |  | IČ:
|  | SUDOP BRNO, spol. s r.o. |  |  |  | DIČ:
| Zpracovatel: |  |  |  |  | IČ:
|  | Ing. Štěpán Kameš |  |  |  | DIČ:
Poznámka:
| Cena bez DPH | [5 empty] | 0
|  |  | Základ daně |  |  | Sazba daně | Výše daně
| DPH | základní | 0 |  |  | 21% | 0
|  | snížená | 0 |  |  | 12% | 0
|  | zákl. přenesená | 0 |  |  | 21% | 0
|  | sníž. přenesená | 0 |  |  | 12% | 0
|  | nulová | 0 |  |  | 0% | 0
| Cena s DPH |  |  | v | CZK |  | 0
| Projektant |  |  | Zpracovatel
| Datum a podpis: |  | Razítko | Datum a podpis: |  |  | Razítko
| Objednavatel |  |  | Uchazeč
| Datum a podpis: |  | Razítko | Datum a podpis: |  |  | Razítko
REKAPITULACE ČLENĚNÍ SOUPISU PRACÍ
Stavba:
Prostá rekonstrukce trati v úseku Milotice nad Opavou – Brantice – 2.etapa
Objekt:
SO 02 - Mostní objekty
Soupis:
SO 02.4 - Most v km 78,131
Úroveň 3:
SO 02.4.2 - most
Místo: |  |  | PS Krnov |  |  | Datum: | 22. 5. 2025
Zadavatel: |  |  | Správa železnic, státní organizace, OŘ Ostrava |  |  | Projektant: | SUDOP BRNO, spol. s r.o.
Uchazeč: |  |  | Vyplň údaj |  |  | Zpracovatel: | Ing. Štěpán Kameš
Kód dílu - Popis | [6 empty] | Cena celkem [CZK]
Náklady ze soupisu prací | [6 empty] | 0 | [12 empty] | -1
| HSV - Práce a dodávky HSV | [5 empty] | 0
| 1 - Zemní práce | [5 empty] | 0
| 2 - Zakládání | [5 empty] | 0
| 3 - Svislé a kompletní konstrukce | [5 empty] | 0
| 4 - Vodorovné konstrukce | [5 empty] | 0
| 5 - Komunikace pozemní | [5 empty] | 0
| 6 - Úpravy povrchů, podlahy a osazování výplní | [5 empty] | 0
| 9 - Ostatní konstrukce a práce, bourání | [5 empty] | 0
| 997 - Přesun sutě | [5 empty] | 0
| 998 - Přesun hmot | [5 empty] | 0
| PSV - Práce a dodávky PSV | [5 empty] | 0
| 711 - Izolace proti vodě, vlhkosti a plynům | [5 empty] | 0
| 713 - Izolace tepelné | [5 empty] | 0
| 777 - Podlahy lité | [5 empty] | 0
| 783 - Dokončovací práce - nátěry | [5 empty] | 0
| 789 - Povrchové úpravy ocelových konstrukcí a technologických zařízení | [5 empty] | 0
SOUPIS PRACÍ
Stavba:
Prostá rekonstrukce trati v úseku Milotice nad Opavou – Brantice – 2.etapa
Objekt:
SO 02 - Mostní objekty
Soupis:
SO 02.4 - Most v km 78,131
Úroveň 3:
SO 02.4.2 - most
Místo: |  |  | PS Krnov |  |  | Datum: | 22. 5. 2025
Zadavatel: |  |  | Správa železnic, státní organizace, OŘ Ostrava |  |  | Projektant: | SUDOP BRNO, spol. s r.o.
Uchazeč: |  |  | Vyplň údaj |  |  | Zpracovatel: | Ing. Štěpán Kameš
PČ | Typ | Kód | Popis | MJ | Množství | J.cena [CZK] | Cena celkem [CZK] | Cenová soustava |  |  | DPH | J. Nh [h] | Nh celkem [h] | J. hmotnost [t] | Hmotnost celkem [t] | J. suť [t] | Suť Celkem [t]
Náklady soupisu celkem | [6 empty] | 0 | [5 empty] | 0 |  | 497.284 |  | 193.1772 |  | D | -1 | [10 empty] | 0
| D | HSV | Práce a dodávky HSV |  |  |  | 0 | [5 empty] | 0 |  | 486.4054 |  | 193.1772 | 1 | D | 0 |  |  |  | ROZPOCET | [6 empty] | 0
| D | 1 | Zemní práce |  |  |  | 0 | [5 empty] | 0 |  | 81.4399 |  | 0 | 1 | D | 1 |  |  |  | ROZPOCET | [6 empty] | 0
1 | K | 115101202 | Čerpání vody na dopravní výšku do 10 m průměrný přítok přes 500 do 1 000 l/min | hod | 240 |  | 0 | CS ÚRS 2025 01 |  |  | základní |  | 0 | 4e-05 | 0.0096 | 0 | 0 | 4 | K | 2 |  |  |  | ROZPOCET | 0 | 0 | 0 | 0 | 0 | 1 | 0 | 4 | 2019876471
| PP |  | Čerpání vody na dopravní výšku do 10 m s uvažovaným průměrným přítokem přes 500 do 1 000 l/min | [15 empty] | PP | 2
| VV |  | 12*20 |  | 240 | [13 empty] | VV | 2 | 2 | True | 0 | ROZPOCET
| VV |  | Součet |  | 240 | [13 empty] | VV | 2 | 4 | True | 1 | ROZPOCET
2 | K | 116951201 | Úprava zemin vápnem nebo směsnými hydraulickými pojivy | m3 | 213.877 |  | 0 | CS ÚRS 2025 01 |  |  | základní |  | 0 | 0 | 0 | 0 | 0 | 4 | K | 2 |  |  |  | ROZPOCET | 0 | 0 | 0 | 0 | 0 | 1 | 0 | 4 | 253674159
| PP |  | Úprava zemin vápnem nebo směsnými hydraulickými pojivy za účelem zlepšení mechanických vlastností a zpracovatelnosti, bez dodávky materiálu u hrubých terénních úprav, násypů a zásypů | [15 empty] | PP | 2
| VV |  | (0,75*3,0*1,0+(2,066-0,75)*1,75*4,5)" zásyp pod spádovým betonem mezi křídly opěry O1 (za rubem opěr) |  | 12.614 | [13 empty] | VV | 2 | 2 | True | 0 | ROZPOCET
| VV |  | (398,097-396,600)*((1,188+2,687)/2)*((7,0+7,0+2*(398,097-396,600))/2)" zásyp jámy pod náspem za opěrou O1 |  | 24.645 | [13 empty] | VV | 2 | 2 | True | 0 | ROZPOCET
| VV |  | (1,300*0,7*6,0)+(0,878*((2,325+1,395)/2)*((11,4+14,034)/2))" násep pod spádovým betonem za křídlem a opěrou O1 |  | 26.228 | [13 empty] | VV | 2 | 2 | True | 0 | ROZPOCET
| VV |  | 2*(3,6000*(398,097-396,600)*((1,0+1,0+(398,097-396,600))/2))" zásyp před lící křídel opěry O1 |  | 18.846 | [13 empty] | VV | 2 | 2 | True | 0 | ROZPOCET
| VV |  | (0,75*3,0*1,0+(1,912-0,75)*1,75*4,5)" zásyp pod spádovým betonem mezi křídly opěry O2 (za rubem opěr) |  | 11.401 | [13 empty] | VV | 2 | 2 | True | 0 | ROZPOCET
| VV |  | (397,927-396,600)*((1,188+2,480)/2)*((7,0+7,0+2*(397,927-396,600))/2)" zásyp jámy pod náspem za opěrou O2 |  | 20.266 | [13 empty] | VV | 2 | 2 | True | 0 | ROZPOCET
| VV |  | (0,982*0,672*6,0)+(0,826*((2,377+1,498)/2)*((11,4+14,034)/2))" násep pod spádovým betonem za křídlem a opěrou O2 |  | 24.311 | [13 empty] | VV | 2 | 2 | True | 0 | ROZPOCET
| VV |  | 2*(2,015*(397,927-396,600)*((1,0+1,0+(397,927-396,600))/2))" zásyp před lící křídel opěry O2 |  | 8.896 | [13 empty] | VV | 2 | 2 | True | 0 | ROZPOCET
| VV |  | (396,500-395,700)*2*3,1*7,0" zásyp pod základovými pasy opěr O1 a O2 |  | 34.72 | [13 empty] | VV | 2 | 2 | True | 0 | ROZPOCET
| VV |  | ((3,66*(397,927-396,600-0,150)-((0,938+2,06)/2)*(397,161-396,600))*7,0)-3,14159*(0,4^2)*7,0"zásyp mezi opěrami a základovými pasy |  | 20.75 | [13 empty] | VV | 2 | 2 | True | 0 | ROZPOCET
| VV |  | 2*0,8*1,0*7"zásyp stavebních rýh pro odvodnění stavební jámy |  | 11.2 | [13 empty] | VV | 2 | 2 | True | 0 | ROZPOCET
| VV |  | Součet |  | 213.877 | [13 empty] | VV | 2 | 4 | True | 1 | ROZPOCET
3 | M | 58591003_R | materiál pro stabilizaci zemin | t | 11.229 |  | 0 |  |  |  | základní |  | 0 | 1 | 11.229 | 0 | 0 | 8 | M | 2 |  |  |  | ROZPOCET | 0 | 0 | 0 | 0 | 0 | 1 | 0 | 4 | -469467120
| PP |  | materiál pro stabilizaci zemin | [15 empty] | PP | 2
| P |  | Poznámka k položce: předpoklad 52,5 kg na 1 m3 upravené zeminy | [15 empty] | P | 2
| VV |  | 213,877*0,0525 'Přepočtené koeficientem množství |  | 11.229 | [13 empty] | VV | 2 | 2 | False | 1 | ROZPOCET
4 | K | 121151103 | Sejmutí ornice plochy do 100 m2 tl vrstvy do 200 mm strojně | m2 | 67.429 |  | 0 | CS ÚRS 2025 01 |  |  | základní |  | 0 | 0 | 0 | 0 | 0 | 4 | K | 2 |  |  |  | ROZPOCET | 0 | 0 | 0 | 0 | 0 | 1 | 0 | 4 | -1907194186
| PP |  | Sejmutí ornice strojně při souvislé ploše do 100 m2, tl. vrstvy do 200 mm | [15 empty] | PP | 2
| VV |  | 7,72*(2,422*2)" na straně opěry O1 |  | 37.396 | [13 empty] | VV | 2 | 2 | True | 0 | ROZPOCET
| VV |  | 6,2*(2,422*2)" na straně opěry O2 |  | 30.033 | [13 empty] | VV | 2 | 2 | True | 0 | ROZPOCET
| VV |  | Součet |  | 67.429 | [13 empty] | VV | 2 | 4 | True | 1 | ROZPOCET
5 | K | 131251104 | Hloubení jam nezapažených v hornině třídy těžitelnosti I skupiny 3 objem do 500 m3 strojně | m3 | 345.668 |  | 0 | CS ÚRS 2025 01 |  |  | základní |  | 0 | 0 | 0 | 0 | 0 | 4 | K | 2 |  |  |  | ROZPOCET | 0 | 0 | 0 | 0 | 0 | 1 | 0 | 4 | -400077470
| PP |  | Hloubení nezapažených jam a zářezů strojně s urovnáním dna do předepsaného profilu a spádu v hornině třídy těžitelnosti I skupiny 3 přes 100 do 500 m3 | [15 empty] | PP | 2
| VV |  | (398,097-396,600)*((4,77+6,200)/2)*((7,0+7,0+2*(398,097-396,600))/2)" výkop pod železničním násypem v předpolí opěry O1 |  | 69.769 | [13 empty] | VV | 2 | 2 | True | 0 | ROZPOCET
| VV |  | -((1,8+1,5)/2)*(398,097-396,600)*(3,9+2*0,450)" odpočet stávající opěry O1 |  | -11.856 | [13 empty] | VV | 2 | 2 | True | 0 | ROZPOCET
| VV |  | ((7,137+4,800)/2)*1,86*((7,05+12,63)/2)" odkopávky železničního náspu v předpolí opěry O1 |  | 109.238 | [13 empty] | VV | 2 | 2 | True | 0 | ROZPOCET
| VV |  | (397,927-396,600)*((3,213+5,073)/2)*((7,0+7,0+2*(397,927-396,600))/2)" výkop pod železničním násypem v předpolí opěry O2 |  | 45.78 | [13 empty] | VV | 2 | 2 | True | 0 | ROZPOCET
| VV |  | -((1,8+1,5)/2)*(398,097-396,600)*(3,9+2*0,450)" odpočet stávající opěry O1 |  | -11.856 | [13 empty] | VV | 2 | 2 | True | 0 | ROZPOCET
| VV |  | ((2,955+4,800)/2)*1,913*((7,05+12,790)/2)" odkopávky železničního náspu v předpolí opěry O2 |  | 73.583 | [13 empty] | VV | 2 | 2 | True | 0 | ROZPOCET
| VV |  | (396,600-395,700)*2*3,1*7,0" výkop pod základovými pasy opěr O1 a O2 |  | 39.06 | [13 empty] | VV | 2 | 2 | True | 0 | ROZPOCET
| VV |  | ((3,66*(397,927-396,600-0,150)-((0,938+2,06)/2)*(397,161-396,600))*7,0)-3,14159*(0,4^2)*7,0"výkop mezi opěrami a základovými pasy |  | 20.75 | [13 empty] | VV | 2 | 2 | True | 0 | ROZPOCET
| VV |  | 2*0,8*1,0*7"výkop pro odvodnění stavební jámy |  | 11.2 | [13 empty] | VV | 2 | 2 | True | 0 | ROZPOCET
| VV |  | Součet |  | 345.668 | [13 empty] | VV | 2 | 4 | True | 1 | ROZPOCET
6 | K | 162551107 | Vodorovné přemístění přes 2 000 do 2500 m výkopku/sypaniny z horniny třídy těžitelnosti I skupiny 1 až 3 | m3 | 454.726 |  | 0 | CS ÚRS 2025 01 |  |  | základní |  | 0 | 0 | 0 | 0 | 0 | 4 | K | 2 |  |  |  | ROZPOCET | 0 | 0 | 0 | 0 | 0 | 1 | 0 | 4 | -1338619691
| PP |  | Vodorovné přemístění výkopku nebo sypaniny po suchu na obvyklém dopravním prostředku, bez naložení výkopku, avšak se složením bez rozhrnutí z horniny třídy těžitelnosti I skupiny 1 až 3 na vzdálenost přes 2 000 do 2 500 m | [15 empty] | PP | 2
| VV |  | 2*(213,877)" stávající zemina pro zpětný zásyp |  | 427.754 | [13 empty] | VV | 2 | 2 | True | 0 | ROZPOCET
| VV |  | 2*0,2*67,429"ornice |  | 26.972 | [13 empty] | VV | 2 | 2 | True | 0 | ROZPOCET
| VV |  | Součet |  | 454.726 | [13 empty] | VV | 2 | 4 | True | 1 | ROZPOCET
7 | K | 162751117 | Vodorovné přemístění přes 9 000 do 10000 m výkopku/sypaniny z horniny třídy těžitelnosti I skupiny 1 až 3 | m3 | 131.791 |  | 0 | CS ÚRS 2025 01 |  |  | základní |  | 0 | 0 | 0 | 0 | 0 | 4 | K | 2 |  |  |  | ROZPOCET | 0 | 0 | 0 | 0 | 0 | 1 | 0 | 4 | 1391473657
| PP |  | Vodorovné přemístění výkopku nebo sypaniny po suchu na obvyklém dopravním prostředku, bez naložení výkopku, avšak se složením bez rozhrnutí z horniny třídy těžitelnosti I skupiny 1 až 3 na vzdálenost přes 9 000 do 10 000 m | [15 empty] | PP | 2
| VV |  | (334,468+11,2)-(202,677+11,2)" zemina určena k odvozu na recyklační skládku |  | 131.791 | [13 empty] | VV | 2 | 2 | True | 0 | ROZPOCET
| VV |  | Součet |  | 131.791 | [13 empty] | VV | 2 | 4 | True | 1 | ROZPOCET
| FIG |  | Rozpad figury: SK | [16 empty] | 2
8 | K | 162751119 | Příplatek k vodorovnému přemístění výkopku/sypaniny z horniny třídy těžitelnosti I skupiny 1 až 3 ZKD 1000 m přes 10000 m | m3 | 658.955 |  | 0 | CS ÚRS 2025 01 |  |  | základní |  | 0 | 0 | 0 | 0 | 0 | 4 | K | 2 |  |  |  | ROZPOCET | 0 | 0 | 0 | 0 | 0 | 1 | 0 | 4 | 153908693
| PP |  | Vodorovné přemístění výkopku nebo sypaniny po suchu na obvyklém dopravním prostředku, bez naložení výkopku, avšak se složením bez rozhrnutí z horniny třídy těžitelnosti I skupiny 1 až 3 na vzdálenost Příplatek k ceně za každých dalších i započatých 1 000 m | [15 empty] | PP | 2
| VV |  | 131,791*5 |  | 658.955 | [13 empty] | VV | 2 | 2 | True | 0 | ROZPOCET
| VV |  | Součet |  | 658.955 | [13 empty] | VV | 2 | 4 | True | 1 | ROZPOCET
9 | K | 167151111 | Nakládání výkopku z hornin třídy těžitelnosti I skupiny 1 až 3 přes 100 m3 | m3 | 227.363 |  | 0 | CS ÚRS 2025 01 |  |  | základní |  | 0 | 0 | 0 | 0 | 0 | 4 | K | 2 |  |  |  | ROZPOCET | 0 | 0 | 0 | 0 | 0 | 1 | 0 | 4 | 168149827
| PP |  | Nakládání, skládání a překládání neulehlého výkopku nebo sypaniny strojně nakládání, množství přes 100 m3, z hornin třídy těžitelnosti I, skupiny 1 až 3 | [15 empty] | PP | 2
| VV |  | 213,877" nakládání stávající zeminy z meziskládky pro zpětný zásyp |  | 213.877 | [13 empty] | VV | 2 | 2 | True | 0 | ROZPOCET
| VV |  | 0,2*67,429"ornice z meziskládky pro opětovné rozprostřední |  | 13.486 | [13 empty] | VV | 2 | 2 | True | 0 | ROZPOCET
| VV |  | Součet |  | 227.363 | [13 empty] | VV | 2 | 4 | True | 1 | ROZPOCET
| FIG |  | Rozpad figury: SK | [16 empty] | 2
10 | M | 58344169 | štěrkodrť frakce 0/32 OTP ČD | t | 70.2 |  | 0 | CS ÚRS 2025 01 |  |  | základní |  | 0 | 1 | 70.2 | 0 | 0 | 8 | M | 2 |  |  |  | ROZPOCET | 0 | 0 | 0 | 0 | 0 | 1 | 0 | 4 | 1567098961
| PP |  | štěrkodrť frakce 0/32 OTP ČD | [15 empty] | PP | 2
| P |  | Poznámka k položce: materiál pro svahové kužely | [15 empty] | P | 2
| VV |  | 39*1,8" 1,8 t/m3; materiál pro svahové kužely |  | 70.2 | [13 empty] | VV | 2 | 2 | True | 0 | ROZPOCET
| VV |  | Součet |  | 70.2 | [13 empty] | VV | 2 | 4 | True | 1 | ROZPOCET
11 | K | 171251201 | Uložení sypaniny na skládky nebo meziskládky | m3 | 345.668 |  | 0 | CS ÚRS 2025 01 |  |  | základní |  | 0 | 0 | 0 | 0 | 0 | 4 | K | 2 |  |  |  | ROZPOCET | 0 | 0 | 0 | 0 | 0 | 1 | 0 | 4 | -1437664669
| PP |  | Uložení sypaniny na skládky nebo meziskládky bez hutnění s upravením uložené sypaniny do předepsaného tvaru | [15 empty] | PP | 2
| VV |  | 334,468+11,2" uložení stávající zeminy pro zpětný zásyp pro stabilizaci na meziskládku + uložení přebytečné stávající zeminy na recyklační skládku |  | 345.668 | [13 empty] | VV | 2 | 2 | True | 0 | ROZPOCET
| VV |  | Součet |  | 345.668 | [13 empty] | VV | 2 | 4 | True | 1 | ROZPOCET
| FIG |  | Rozpad figury: SK | [16 empty] | 2
12 | K | 174151101 | Zásyp jam, šachet rýh nebo kolem objektů sypaninou se zhutněním | m3 | 213.877 |  | 0 | CS ÚRS 2025 01 |  |  | základní |  | 0 | 0 | 0 | 0 | 0 | 4 | K | 2 |  |  |  | ROZPOCET | 0 | 0 | 0 | 0 | 0 | 1 | 0 | 4 | 417406002
| PP |  | Zásyp sypaninou z jakékoliv horniny strojně s uložením výkopku ve vrstvách se zhutněním jam, šachet, rýh nebo kolem objektů v těchto vykopávkách | [15 empty] | PP | 2
| VV |  | (0,75*3,0*1,0+(2,066-0,75)*1,75*4,5)" zásyp pod spádovým betonem mezi křídly opěry O1 (za rubem opěr) |  | 12.614 | [13 empty] | VV | 2 | 2 | True | 0 | ROZPOCET
| VV |  | (398,097-396,600)*((1,188+2,687)/2)*((7,0+7,0+2*(398,097-396,600))/2)" zásyp jámy pod náspem za opěrou O1 |  | 24.645 | [13 empty] | VV | 2 | 2 | True | 0 | ROZPOCET
| VV |  | (1,300*0,7*6,0)+(0,878*((2,325+1,395)/2)*((11,4+14,034)/2))" násep pod spádovým betonem za křídlem a opěrou O1 |  | 26.228 | [13 empty] | VV | 2 | 2 | True | 0 | ROZPOCET
| VV |  | 2*(3,6000*(398,097-396,600)*((1,0+1,0+(398,097-396,600))/2))" zásyp před lící křídel opěry O1 |  | 18.846 | [13 empty] | VV | 2 | 2 | True | 0 | ROZPOCET
| VV |  | (0,75*3,0*1,0+(1,912-0,75)*1,75*4,5)" zásyp pod spádovým betonem mezi křídly opěry O2 (za rubem opěr) |  | 11.401 | [13 empty] | VV | 2 | 2 | True | 0 | ROZPOCET
| VV |  | (397,927-396,600)*((1,188+2,480)/2)*((7,0+7,0+2*(397,927-396,600))/2)" zásyp jámy pod náspem za opěrou O2 |  | 20.266 | [13 empty] | VV | 2 | 2 | True | 0 | ROZPOCET
| VV |  | (0,982*0,672*6,0)+(0,826*((2,377+1,498)/2)*((11,4+14,034)/2))" násep pod spádovým betonem za křídlem a opěrou O2 |  | 24.311 | [13 empty] | VV | 2 | 2 | True | 0 | ROZPOCET
| VV |  | 2*(2,015*(397,927-396,600)*((1,0+1,0+(397,927-396,600))/2))" zásyp před lící křídel opěry O2 |  | 8.896 | [13 empty] | VV | 2 | 2 | True | 0 | ROZPOCET
| VV |  | (396,500-395,700)*2*3,1*7,0" zásyp pod základovými pasy opěr O1 a O2 |  | 34.72 | [13 empty] | VV | 2 | 2 | True | 0 | ROZPOCET
| VV |  | ((3,66*(397,927-396,600-0,150)-((0,938+2,06)/2)*(397,161-396,600))*7,0)-3,14159*(0,4^2)*7,0"zásyp mezi opěrami a základovými pasy |  | 20.75 | [13 empty] | VV | 2 | 2 | True | 0 | ROZPOCET
| VV |  | 2*0,8*1,0*7"zásyp stavebních rýh pro odvodnění stavební jámy |  | 11.2 | [13 empty] | VV | 2 | 2 | True | 0 | ROZPOCET
| VV |  | Součet |  | 213.877 | [13 empty] | VV | 2 | 4 | True | 1 | ROZPOCET
13 | K | 175151201 | Obsypání objektu nad přilehlým původním terénem sypaninou bez prohození, uloženou do 3 m strojně | m3 | 39 |  | 0 | CS ÚRS 2025 01 |  |  | základní |  | 0 | 0 | 0 | 0 | 0 | 4 | K | 2 |  |  |  | ROZPOCET | 0 | 0 | 0 | 0 | 0 | 1 | 0 | 4 | -660051356
| PP |  | Obsypání objektů nad přilehlým původním terénem strojně sypaninou z vhodných hornin třídy těžitelnosti I a II, skupiny 1 až 4 nebo materiálem uloženým ve vzdálenosti do 3 m od vnějšího kraje objektu pro jakoukoliv míru zhutnění bez prohození sypaniny | [15 empty] | PP | 2
| VV |  | (1/3)*(3,14159)*(3,615^2)*(400,71-398,123)/4" pravý svahový kužel opěry O1 |  | 8.851 | [13 empty] | VV | 2 | 2 | True | 0 | ROZPOCET
| VV |  | (1/3)*(3,14159)*(3,407^2)*(400,477-397,901)/4" levý svahový kužel opěry O1 |  | 7.828 | [13 empty] | VV | 2 | 2 | True | 0 | ROZPOCET
| VV |  | (1/3)*(3,14159)*(3,350^2)*(400,71-398,123)/4" pravý svahový kužel opěry O2 |  | 7.601 | [13 empty] | VV | 2 | 2 | True | 0 | ROZPOCET
| VV |  | (1/3)*(3,14159)*(4,672^2)*(400,477-397,901)/4" levý svahový kužel opěry O2 |  | 14.72 | [13 empty] | VV | 2 | 2 | True | 0 | ROZPOCET
| VV |  | Součet |  | 39 | [13 empty] | VV | 2 | 4 | True | 1 | ROZPOCET
14 | K | 181411133 | Založení parkového trávníku výsevem pl do 1000 m2 ve svahu přes 1:2 do 1:1 | m2 | 67.429 |  | 0 | CS ÚRS 2025 01 |  |  | základní |  | 0 | 0 | 0 | 0 | 0 | 4 | K | 2 |  |  |  | ROZPOCET | 0 | 0 | 0 | 0 | 0 | 1 | 0 | 4 | -1939056704
| PP |  | Založení trávníku na půdě předem připravené plochy do 1000 m2 výsevem včetně utažení parkového na svahu přes 1:2 do 1:1 | [15 empty] | PP | 2
| VV |  | 7,72*(2,422*2)" na straně opěry O1 |  | 37.396 | [13 empty] | VV | 2 | 2 | True | 0 | ROZPOCET
| VV |  | 6,2*(2,422*2)" na straně opěry O2 |  | 30.033 | [13 empty] | VV | 2 | 2 | True | 0 | ROZPOCET
| VV |  | Součet |  | 67.429 | [13 empty] | VV | 2 | 4 | True | 1 | ROZPOCET
15 | M | 00572474 | osivo směs travní krajinná-svahová | kg | 1.349 |  | 0 | CS ÚRS 2025 01 |  |  | základní |  | 0 | 0.001 | 0.001349 | 0 | 0 | 8 | M | 2 |  |  |  | ROZPOCET | 0 | 0 | 0 | 0 | 0 | 1 | 0 | 4 | -358084464
| PP |  | osivo směs travní krajinná-svahová | [15 empty] | PP | 2
| VV |  | 67,429*0,02 'Přepočtené koeficientem množství |  | 1.349 | [13 empty] | VV | 2 | 2 | False | 1 | ROZPOCET
16 | K | 182251101 | Svahování násypů strojně | m2 | 54.763 |  | 0 | CS ÚRS 2025 01 |  |  | základní |  | 0 | 0 | 0 | 0 | 0 | 4 | K | 2 |  |  |  | ROZPOCET | 0 | 0 | 0 | 0 | 0 | 1 | 0 | 4 | -1899901302
| PP |  | Svahování trvalých svahů do projektovaných profilů strojně s potřebným přemístěním výkopku při svahování násypů v jakékoliv hornině | [15 empty] | PP | 2
| VV |  | (3,14159)*(3,615)*((((400,71-398,123)^2+3,615^2))^(1/2))/4" pravý svahový kužel opěry O1 |  | 12.621 | [13 empty] | VV | 2 | 2 | True | 0 | ROZPOCET
| VV |  | (3,14159)*(3,407)*((((400,477-397,901)^2+3,407^2))^(1/2))/4" levý svahový kužel opěry O1 |  | 11.429 | [13 empty] | VV | 2 | 2 | True | 0 | ROZPOCET
| VV |  | (3,14159)*(3,350)*((((400,71-398,123)^2+3,350^2))^(1/2))/4" pravý svahový kužel opěry O2 |  | 11.136 | [13 empty] | VV | 2 | 2 | True | 0 | ROZPOCET
| VV |  | (3,14159)*(4,672)*((((400,477-397,901)^2+4,672^2))^(1/2))/4" levý svahový kužel opěry O2 |  | 19.577 | [13 empty] | VV | 2 | 2 | True | 0 | ROZPOCET
| VV |  | Součet |  | 54.763 | [13 empty] | VV | 2 | 4 | True | 1 | ROZPOCET
17 | K | 182351023 | Rozprostření ornice pl do 100 m2 ve svahu přes 1:5 tl vrstvy do 200 mm strojně | m2 | 67.429 |  | 0 | CS ÚRS 2025 01 |  |  | základní |  | 0 | 0 | 0 | 0 | 0 | 4 | K | 2 |  |  |  | ROZPOCET | 0 | 0 | 0 | 0 | 0 | 1 | 0 | 4 | 1874773764
| PP |  | Rozprostření a urovnání ornice ve svahu sklonu přes 1:5 strojně při souvislé ploše do 100 m2, tl. vrstvy do 200 mm | [15 empty] | PP | 2
| VV |  | 7,72*(2,422*2)" na straně opěry O1 |  | 37.396 | [13 empty] | VV | 2 | 2 | True | 0 | ROZPOCET
| VV |  | 6,2*(2,422*2)" na straně opěry O2 |  | 30.033 | [13 empty] | VV | 2 | 2 | True | 0 | ROZPOCET
| VV |  | Součet |  | 67.429 | [13 empty] | VV | 2 | 4 | True | 1 | ROZPOCET
| D | 2 | Zakládání |  |  |  | 0 | [5 empty] | 0 |  | 17.2585 |  | 0 | 1 | D | 1 |  |  |  | ROZPOCET | [6 empty] | 0
18 | K | 211531111 | Výplň odvodňovacích žeber nebo trativodů kamenivem hrubým drceným frakce 16 až 63 mm | m3 | 10.296 |  | 0 | CS ÚRS 2025 01 |  |  | základní |  | 0 | 1.63 | 16.7825 | 0 | 0 | 4 | K | 2 |  |  |  | ROZPOCET | 0 | 0 | 0 | 0 | 0 | 1 | 0 | 4 | -1751002381
| PP |  | Výplň kamenivem do rýh odvodňovacích žeber nebo trativodů bez zhutnění, s úpravou povrchu výplně kamenivem hrubým drceným frakce 16 až 63 mm | [15 empty] | PP | 2
| VV |  | obsyp rubové drenáže 16/32 | [15 empty] | VV | 2 | 1 | True | 0 | ROZPOCET
| VV |  | 0,280"m^2" * 4,5 * 2 |  | 2.52 | [13 empty] | VV | 2 | 2 | True | 0 | ROZPOCET
| VV |  | obsyp drenážní trubky ve stavební jámě | [15 empty] | VV | 2 | 1 | True | 0 | ROZPOCET
| VV |  | 0,540"m^2" * 7,2 * 2 |  | 7.776 | [13 empty] | VV | 2 | 2 | True | 0 | ROZPOCET
| VV |  | Součet |  | 10.296 | [13 empty] | VV | 2 | 4 | True | 1 | ROZPOCET
19 | K | 212792313 | Odvodnění mostní opěry - drenážní plastové potrubí HDPE DN 200 | m | 35.4 |  | 0 | CS ÚRS 2025 01 |  |  | základní |  | 0 | 0.00231 | 0.081774 | 0 | 0 | 4 | K | 2 |  |  |  | ROZPOCET | 0 | 0 | 0 | 0 | 0 | 1 | 0 | 4 | 585503150
| PP |  | Odvodnění mostní opěry z plastových trub drenážní potrubí HDPE DN 200 | [15 empty] | PP | 2
| VV |  | odvodnění za rubem opěr | [15 empty] | VV | 2 | 1 | True | 0 | ROZPOCET
| VV |  | 10,5*2 |  | 21 | [13 empty] | VV | 2 | 2 | True | 0 | ROZPOCET
| VV |  | odvodnění stavební jámy | [15 empty] | VV | 2 | 1 | True | 0 | ROZPOCET
| VV |  | 7,2*2 |  | 14.4 | [13 empty] | VV | 2 | 2 | True | 0 | ROZPOCET
| VV |  | Součet |  | 35.4 | [13 empty] | VV | 2 | 4 | True | 1 | ROZPOCET
20 | K | 273361412 | Výztuž základových desek ze svařovaných sítí přes 3,5 do 6 kg/m2 | t | 0.233 |  | 0 | CS ÚRS 2025 01 |  |  | základní |  | 0 | 1.0597 | 0.24692 | 0 | 0 | 4 | K | 2 |  |  |  | ROZPOCET | 0 | 0 | 0 | 0 | 0 | 1 | 0 | 4 | 1942296081
| PP |  | Výztuž základových konstrukcí desek ze svařovaných sítí, hmotnosti přes 3,5 do 6 kg/m2 | [15 empty] | PP | 2
| VV |  | (2*3,1*7,0+4*(1,5+2*0,2)*(1,0+0,2))*(4,44/1000)"výztuž podkladního betonu z 6/100/100 |  | 0.233 | [13 empty] | VV | 2 | 2 | True | 0 | ROZPOCET
| VV |  | Součet |  | 0.233 | [13 empty] | VV | 2 | 4 | True | 1 | ROZPOCET
21 | K | 274321118 | Základové pasy, prahy, věnce a ostruhy mostních konstrukcí ze ŽB C 30/37 | m3 | 23.4 |  | 0 | CS ÚRS 2025 01 |  |  | základní |  | 0 | 0 | 0 | 0 | 0 | 4 | K | 2 |  |  |  | ROZPOCET | 0 | 0 | 0 | 0 | 0 | 1 | 0 | 4 | 1725916761
| PP |  | Základové konstrukce z betonu železového pásy, prahy, věnce a ostruhy ve výkopu nebo na hlavách pilot C 30/37 | [15 empty] | PP | 2
| VV |  | Základ opěry + křídel O1 | [15 empty] | VV | 2 | 1 | True | 0 | ROZPOCET
| VV |  | 9,3+2,4 |  | 11.7 | [13 empty] | VV | 2 | 2 | True | 0 | ROZPOCET
| VV |  | Základ opěry + křídel O2 | [15 empty] | VV | 2 | 1 | True | 0 | ROZPOCET
| VV |  | 9,3+2,4 |  | 11.7 | [13 empty] | VV | 2 | 2 | True | 0 | ROZPOCET
| VV |  | Součet |  | 23.4 | [13 empty] | VV | 2 | 4 | True | 1 | ROZPOCET
22 | K | 273321191 | Příplatek k základovým deskám mostních konstrukcí ze ŽB za betonáž malého rozsahu do 25 m3 | m3 | 23.4 |  | 0 | CS ÚRS 2025 01 |  |  | základní |  | 0 | 0 | 0 | 0 | 0 | 4 | K | 2 |  |  |  | ROZPOCET | 0 | 0 | 0 | 0 | 0 | 1 | 0 | 4 | 702097367
| PP |  | Základové konstrukce z betonu železového Příplatek k cenám za betonáž malého rozsahu do 25 m3 | [15 empty] | PP | 2
23 | K | 274311126 | Základové pasy, prahy, věnce a ostruhy z betonu prostého C 20/25 | m3 | 7.489 |  | 0 | CS ÚRS 2025 01 |  |  | základní |  | 0 | 0 | 0 | 0 | 0 | 4 | K | 2 |  |  |  | ROZPOCET | 0 | 0 | 0 | 0 | 0 | 1 | 0 | 4 | 452189234
| PP |  | Základové konstrukce z betonu prostého pasy, prahy, věnce a ostruhy ve výkopu nebo na hlavách pilot C 20/25 | [15 empty] | PP | 2
| VV |  | ((2*(3,14159)*3,615)/4)*(0,3*0,6)" ukončovací práh pravého svahového kužele u opěry O1 |  | 1.022 | [13 empty] | VV | 2 | 2 | True | 0 | ROZPOCET
| VV |  | ((3,615-0,5)*((1,38^2+1)/(1,38^2))^(1/2))*(0,2*0,3)"lem dlažby na svahu pravého svahového kužele u opěry O1 |  | 0.231 | [13 empty] | VV | 2 | 2 | True | 0 | ROZPOCET
| VV |  | (1,0+1,1+1,5)*(0,2*0,3)"vodorovné lemy za pravým křídlem opěry O1 |  | 0.216 | [13 empty] | VV | 2 | 2 | True | 0 | ROZPOCET
| VV |  | ((2*(3,14159)*3,407)/4)*(0,3*0,6)" ukončovací práh levého svahového kužele u opěry O1 |  | 0.963 | [13 empty] | VV | 2 | 2 | True | 0 | ROZPOCET
| VV |  | 5,834*(0,3*0,6)" ukončovací práh za levým svahovým kuželem opěry O1 |  | 1.05 | [13 empty] | VV | 2 | 2 | True | 0 | ROZPOCET
| VV |  | ((3,407-0,5)*((1,50^2+1)/(1,50^2))^(1/2))*(0,2*0,3)"lem dlažby na svahu levého svahového kužele u opěry O1 |  | 0.21 | [13 empty] | VV | 2 | 2 | True | 0 | ROZPOCET
| VV |  | (1,0+1,1+3,1)*(0,2*0,3)"vodorovné lemy za přechodovou zídkou C |  | 0.312 | [13 empty] | VV | 2 | 2 | True | 0 | ROZPOCET
| VV |  | ((2*(3,14159)*3,350)/4)*(0,3*0,6)" ukončovací práh pravého svahového kužele u opěry O2 |  | 0.947 | [13 empty] | VV | 2 | 2 | True | 0 | ROZPOCET
| VV |  | ((3,35-0,5)*((1,58^2+1)/(1,58^2))^(1/2))*(0,2*0,3)"lem dlažby na svahu pravého svahového kužele u opěry O2 |  | 0.202 | [13 empty] | VV | 2 | 2 | True | 0 | ROZPOCET
| VV |  | (1,0+1,1+1,0+1,4+0,5)*(0,2*0,3)"vodorovné lemy za pravým křídlem opěry O2 a přechodovou zídkou B |  | 0.3 | [13 empty] | VV | 2 | 2 | True | 0 | ROZPOCET
| VV |  | ((2*(3,14159)*4,672)/4)*(0,3*0,6)" ukončovací práh levého svahového kužele u opěry O2 |  | 1.321 | [13 empty] | VV | 2 | 2 | True | 0 | ROZPOCET
| VV |  | ((4,672-0,5)*((1,54^2+1)/(1,54^2))^(1/2))*(0,2*0,3)"lem dlažby na svahu levého svahového kužele u opěry O2 |  | 0.298 | [13 empty] | VV | 2 | 2 | True | 0 | ROZPOCET
| VV |  | (3*1,0+3,45+0,5)*(0,2*0,3)"vodorovné lemy za levým křídlem opěry O2 a přechodovou zídkou A |  | 0.417 | [13 empty] | VV | 2 | 2 | True | 0 | ROZPOCET
| VV |  | Součet |  | 7.489 | [13 empty] | VV | 2 | 4 | True | 1 | ROZPOCET
24 | K | 274311191 | Příplatek k základovým pasům, prahům a věncům za betonáž malého rozsahu do 25 m3 | m3 | 7.489 |  | 0 | CS ÚRS 2025 01 |  |  | základní |  | 0 | 0 | 0 | 0 | 0 | 4 | K | 2 |  |  |  | ROZPOCET | 0 | 0 | 0 | 0 | 0 | 1 | 0 | 4 | 1604564375
| PP |  | Základové konstrukce z betonu prostého Příplatek k cenám za betonáž malého rozsahu do 25 m3 | [15 empty] | PP | 2
25 | K | 274354111 | Bednění základových pasů - zřízení | m2 | 58.609 |  | 0 | CS ÚRS 2025 01 |  |  | základní |  | 0 | 0.0013 | 0.076192 | 0 | 0 | 4 | K | 2 |  |  |  | ROZPOCET | 0 | 0 | 0 | 0 | 0 | 1 | 0 | 4 | -821319170
| PP |  | Bednění základových konstrukcí pasů, prahů, věnců a ostruh zřízení | [15 empty] | PP | 2
| VV |  | O1 | [15 empty] | VV | 2 | 1 | True | 0 | ROZPOCET
| VV |  | (6,0+2*(3,0+1,5+1,0)+3,0)*0,75 |  | 15 | [13 empty] | VV | 2 | 2 | True | 0 | ROZPOCET
| VV |  | O2 | [15 empty] | VV | 2 | 1 | True | 0 | ROZPOCET
| VV |  | (6,0+2*(3,0+1,5+1,0)+3,0)*0,75 |  | 15 | [13 empty] | VV | 2 | 2 | True | 0 | ROZPOCET
| VV |  | <<vnější strany bednění ukončovacích prahů>> | [15 empty] | VV | 2 | 1 | True | 0 | ROZPOCET
| VV |  | ((2*(3,14159)*3,615)/4)*(0,6)" ukončovací práh pravého svahového kužele u opěry O1 |  | 3.407 | [13 empty] | VV | 2 | 2 | True | 0 | ROZPOCET
| VV |  | ((3,615-0,5)*((1,38^2+1)/(1,38^2))^(1/2))*(0,3)"lem dlažby na svahu pravého svahového kužele u opěry O1 |  | 1.154 | [13 empty] | VV | 2 | 2 | True | 0 | ROZPOCET
| VV |  | (1,0+1,1+1,5)*(0,3)"vodorovné lemy za pravým křídlem opěry O1 |  | 1.08 | [13 empty] | VV | 2 | 2 | True | 0 | ROZPOCET
| VV |  | ((2*(3,14159)*3,407)/4)*(0,6)" ukončovací práh levého svahového kužele u opěry O1 |  | 3.211 | [13 empty] | VV | 2 | 2 | True | 0 | ROZPOCET
| VV |  | 5,834*(0,6)" ukončovací práh za levým svahovým kuželem opěry O1 |  | 3.5 | [13 empty] | VV | 2 | 2 | True | 0 | ROZPOCET
| VV |  | ((3,407-0,5)*((1,50^2+1)/(1,50^2))^(1/2))*(0,3)"lem dlažby na svahu levého svahového kužele u opěry O1 |  | 1.048 | [13 empty] | VV | 2 | 2 | True | 0 | ROZPOCET
| VV |  | (1,0+1,1+3,1)*(0,3)"vodorovné lemy za přechodovou zídkou C |  | 1.56 | [13 empty] | VV | 2 | 2 | True | 0 | ROZPOCET
| VV |  | ((2*(3,14159)*3,350)/4)*(0,6)" ukončovací práh pravého svahového kužele u opěry O2 |  | 3.157 | [13 empty] | VV | 2 | 2 | True | 0 | ROZPOCET
| VV |  | ((3,35-0,5)*((1,58^2+1)/(1,58^2))^(1/2))*(0,3)"lem dlažby na svahu pravého svahového kužele u opěry O2 |  | 1.012 | [13 empty] | VV | 2 | 2 | True | 0 | ROZPOCET
| VV |  | (1,0+1,1+1,0+1,4+0,5)*(0,3)"vodorovné lemy za pravým křídlem opěry O2 a přechodovou zídkou B |  | 1.5 | [13 empty] | VV | 2 | 2 | True | 0 | ROZPOCET
| VV |  | ((2*(3,14159)*4,672)/4)*(0,6)" ukončovací práh levého svahového kužele u opěry O2 |  | 4.403 | [13 empty] | VV | 2 | 2 | True | 0 | ROZPOCET
| VV |  | ((4,672-0,5)*((1,54^2+1)/(1,54^2))^(1/2))*(0,3)"lem dlažby na svahu levého svahového kužele u opěry O2 |  | 1.492 | [13 empty] | VV | 2 | 2 | True | 0 | ROZPOCET
| VV |  | (3*1,0+3,45+0,5)*(0,3)"vodorovné lemy za levým křídlem opěry O2 a přechodovou zídkou A |  | 2.085 | [13 empty] | VV | 2 | 2 | True | 0 | ROZPOCET
| VV |  | Součet |  | 58.609 | [13 empty] | VV | 2 | 4 | True | 1 | ROZPOCET
26 | K | 274354192 | Příplatek k bednění základů za zakřivení základových pasů průměru nad 7,5 m | m2 | 14.178 |  | 0 | CS ÚRS 2025 01 |  |  | základní |  | 0 | 0.00485 | 0.068763 | 0 | 0 | 4 | K | 2 |  |  |  | ROZPOCET | 0 | 0 | 0 | 0 | 0 | 1 | 0 | 4 | -1623035204
| PP |  | Bednění základových konstrukcí pasů, prahů, věnců a ostruh Příplatek k ceně za zakřivení základu, průměru nad 7,5 m | [15 empty] | PP | 2
| VV |  | ((2*(3,14159)*3,615)/4)*(0,6)" ukončovací práh pravého svahového kužele u opěry O1 |  | 3.407 | [13 empty] | VV | 2 | 2 | True | 0 | ROZPOCET
| VV |  | ((2*(3,14159)*3,407)/4)*(0,6)" ukončovací práh levého svahového kužele u opěry O1 |  | 3.211 | [13 empty] | VV | 2 | 2 | True | 0 | ROZPOCET
| VV |  | ((2*(3,14159)*3,350)/4)*(0,6)" ukončovací práh pravého svahového kužele u opěry O2 |  | 3.157 | [13 empty] | VV | 2 | 2 | True | 0 | ROZPOCET
| VV |  | ((2*(3,14159)*4,672)/4)*(0,6)" ukončovací práh levého svahového kužele u opěry O2 |  | 4.403 | [13 empty] | VV | 2 | 2 | True | 0 | ROZPOCET
| VV |  | Součet |  | 14.178 | [13 empty] | VV | 2 | 4 | True | 1 | ROZPOCET
27 | K | 274354211 | Bednění základových pasů - odstranění | m2 | 58.609 |  | 0 | CS ÚRS 2025 01 |  |  | základní |  | 0 | 4e-05 | 0.0023444 | 0 | 0 | 4 | K | 2 |  |  |  | ROZPOCET | 0 | 0 | 0 | 0 | 0 | 1 | 0 | 4 | -504353530
| PP |  | Bednění základových konstrukcí pasů, prahů, věnců a ostruh odstranění bednění | [15 empty] | PP | 2
| D | 3 | Svislé a kompletní konstrukce |  |  |  | 0 | [5 empty] | 0 |  | 21.5632 |  | 0 | 1 | D | 1 |  |  |  | ROZPOCET | [6 empty] | 0
28 | K | 317321118 | Mostní římsy ze ŽB C 30/37 | m3 | 3.23 |  | 0 | CS ÚRS 2025 01 |  |  | základní |  | 0 | 0 | 0 | 0 | 0 | 4 | K | 2 |  |  |  | ROZPOCET | 0 | 0 | 0 | 0 | 0 | 1 | 0 | 4 | -1750222292
| PP |  | Římsy ze železového betonu C 30/37 | [15 empty] | PP | 2
| VV |  | <<římsy na přechodových zídkách a rovnoběžných křídlech>> | [15 empty] | VV | 2 | 1 | True | 0 | ROZPOCET
| VV |  | ((1+(12/100)^2)^(1/2))*(2*3,53+2*3,23+3,45+1,40+1,8)*(0,53*0,3) |  | 3.23 | [13 empty] | VV | 2 | 2 | True | 0 | ROZPOCET
| VV |  | Součet |  | 3.23 | [13 empty] | VV | 2 | 4 | True | 1 | ROZPOCET
29 | K | 317321191 | Příplatek k mostním římsám ze ŽB za betonáž malého rozsahu do 25 m3 | m3 | 3.23 |  | 0 | CS ÚRS 2025 01 |  |  | základní |  | 0 | 0 | 0 | 0 | 0 | 4 | K | 2 |  |  |  | ROZPOCET | 0 | 0 | 0 | 0 | 0 | 1 | 0 | 4 | -1175446750
| PP |  | Římsy ze železového betonu Příplatek k cenám za betonáž malého rozsahu do 25 m3 | [15 empty] | PP | 2
30 | K | 317353121 | Bednění mostních říms všech tvarů - zřízení | m2 | 38.589 |  | 0 | CS ÚRS 2025 01 |  |  | základní |  | 0 | 0.04126 | 1.5922 | 0 | 0 | 4 | K | 2 |  |  |  | ROZPOCET | 0 | 0 | 0 | 0 | 0 | 1 | 0 | 4 | 724347334
| PP |  | Bednění mostní římsy zřízení všech tvarů | [15 empty] | PP | 2
| VV |  | <<římsy na přechodových zídkých a rovnoběžných křídlech>> | [15 empty] | VV | 2 | 1 | True | 0 | ROZPOCET
| VV |  | ((1+(12/100)^2)^(1/2))*(2*3,53+2*3,23+3,45+1,40+1,8)*(0,08+0,28+0,53+0,3+0,6)+(14*0,53*0,3) |  | 38.589 | [13 empty] | VV | 2 | 2 | True | 0 | ROZPOCET
| VV |  | Součet |  | 38.589 | [13 empty] | VV | 2 | 4 | True | 1 | ROZPOCET
31 | K | 317353221 | Bednění mostních říms všech tvarů - odstranění | m2 | 38.589 |  | 0 | CS ÚRS 2025 01 |  |  | základní |  | 0 | 2e-05 | 0.00077178 | 0 | 0 | 4 | K | 2 |  |  |  | ROZPOCET | 0 | 0 | 0 | 0 | 0 | 1 | 0 | 4 | -727244964
| PP |  | Bednění mostní římsy odstranění všech tvarů | [15 empty] | PP | 2
32 | K | 317661142 | Výplň spár monolitické římsy tmelem polyuretanovým šířky spáry přes 15 do 40 mm | m | 20.804 |  | 0 | CS ÚRS 2025 01 |  |  | základní |  | 0 | 0.00019 | 0.0039528 | 0 | 0 | 4 | K | 2 |  |  |  | ROZPOCET | 0 | 0 | 0 | 0 | 0 | 1 | 0 | 4 | -1499922207
| PP |  | Výplň spár monolitické římsy tmelem polyuretanovým, spára šířky přes 15 do 40 mm | [15 empty] | PP | 2
| VV |  | 4*(2*1,22+0,53+2*(0,08+0,06))" spáry mezi NK a opěrami |  | 13 | [13 empty] | VV | 2 | 2 | True | 0 | ROZPOCET
| VV |  | (2*0,785+0,53+(0,08+0,06))" spára mezi křídlem O1 a přechodovou zídkou C |  | 2.24 | [13 empty] | VV | 2 | 2 | True | 0 | ROZPOCET
| VV |  | 2*(2*0,986+0,53+2*(0,08+0,06))" spáry mezi křídly O2 a přechodovými zídkami A a B |  | 5.564 | [13 empty] | VV | 2 | 2 | True | 0 | ROZPOCET
| VV |  | Součet |  | 20.804 | [13 empty] | VV | 2 | 4 | True | 1 | ROZPOCET
33 | K | 327323128 | Opěrné zdi a valy ze ŽB tř. C 30/37 | m3 | 5.108 |  | 0 | CS ÚRS 2025 01 |  |  | základní |  | 0 | 2.5019 | 12.7796 | 0 | 0 | 4 | K | 2 |  |  |  | ROZPOCET | 0 | 0 | 0 | 0 | 0 | 1 | 0 | 4 | -2002653856
| PP |  | Opěrné zdi a valy z betonu železového bez zvláštních nároků na vliv prostředí tř. C 30/37 | [15 empty] | PP | 2
| VV |  | (1,6*0,32+((0,492+0,725)/2)*0,39)*3,45+(3,27-3,22)" opěrná zídka A |  | 2.635 | [13 empty] | VV | 2 | 2 | True | 0 | ROZPOCET
| VV |  | (1,6*0,32+((0,537+0,707)/2)*0,39)*1,40+(1,28-1,26)" opěrná zídka B |  | 1.076 | [13 empty] | VV | 2 | 2 | True | 0 | ROZPOCET
| VV |  | (1,6*0,32+((0,743+0,527)/2)*0,39)*1,80+(1,66-1,63)" opěrná zídka C |  | 1.397 | [13 empty] | VV | 2 | 2 | True | 0 | ROZPOCET
| VV |  | Součet |  | 5.108 | [13 empty] | VV | 2 | 4 | True | 1 | ROZPOCET
34 | K | 327351211 | Bednění opěrných zdí a valů svislých i skloněných zřízení | m2 | 23.569 |  | 0 | CS ÚRS 2025 01 |  |  | základní |  | 0 | 0.00335 | 0.078956 | 0 | 0 | 4 | K | 2 |  |  |  | ROZPOCET | 0 | 0 | 0 | 0 | 0 | 1 | 0 | 4 | -2089667118
| PP |  | Bednění opěrných zdí a valů svislých i skloněných, výšky do 20 m zřízení | [15 empty] | PP | 2
| VV |  | Opěrná přechodová zídka A | [15 empty] | VV | 2 | 1 | True | 0 | ROZPOCET
| VV |  | 3,45+2,34+0,3*3,45+0,36*2*3,475+0,837+0,53*3,475 |  | 12.006 | [13 empty] | VV | 2 | 2 | True | 0 | ROZPOCET
| VV |  | Opěrná přechodová zídka B | [15 empty] | VV | 2 | 1 | True | 0 | ROZPOCET
| VV |  | 1,29+0,841+0,3*1,4+0,36*2*1,41+0,855+0,53*1,410 |  | 5.169 | [13 empty] | VV | 2 | 2 | True | 0 | ROZPOCET
| VV |  | Opěrná přechodová zídka C | [15 empty] | VV | 2 | 1 | True | 0 | ROZPOCET
| VV |  | 1,69+1,11+0,3*1,6+0,36*2*1,81+0,851+0,53*1,81 |  | 6.394 | [13 empty] | VV | 2 | 2 | True | 0 | ROZPOCET
| VV |  | Součet |  | 23.569 | [13 empty] | VV | 2 | 4 | True | 1 | ROZPOCET
35 | K | 327351221 | Bednění opěrných zdí a valů svislých i skloněných odstranění | m2 | 23.569 |  | 0 | CS ÚRS 2025 01 |  |  | základní |  | 0 | 0 | 0 | 0 | 0 | 4 | K | 2 |  |  |  | ROZPOCET | 0 | 0 | 0 | 0 | 0 | 1 | 0 | 4 | -1366039306
| PP |  | Bednění opěrných zdí a valů svislých i skloněných, výšky do 20 m odstranění | [15 empty] | PP | 2
36 | K | 327361006 | Výztuž opěrných zdí a valů D 12 mm z betonářské oceli 10 505 | t | 0.483 |  | 0 | CS ÚRS 2025 01 |  |  | základní |  | 0 | 1.0436 | 0.50405 | 0 | 0 | 4 | K | 2 |  |  |  | ROZPOCET | 0 | 0 | 0 | 0 | 0 | 1 | 0 | 4 | -450266100
| PP |  | Výztuž opěrných zdí a valů průměru do 12 mm, z oceli 10 505 (R) nebo BSt 500 | [15 empty] | PP | 2
37 | K | 334323118 | Mostní opěry a úložné prahy ze ŽB C 30/37 | m3 | 24.2 |  | 0 | CS ÚRS 2025 01 |  |  | základní |  | 0 | 0 | 0 | 0 | 0 | 4 | K | 2 |  |  |  | ROZPOCET | 0 | 0 | 0 | 0 | 0 | 1 | 0 | 4 | -1667221292
| PP |  | Mostní opěry a úložné prahy z betonu železového C 30/37 | [15 empty] | PP | 2
| VV |  | Opěra O1+O2 | [15 empty] | VV | 2 | 1 | True | 0 | ROZPOCET
| VV |  | 12,1+12,1 |  | 24.2 | [13 empty] | VV | 2 | 2 | True | 0 | ROZPOCET
| VV |  | Součet |  | 24.2 | [13 empty] | VV | 2 | 4 | True | 1 | ROZPOCET
38 | K | 334323191 | Příplatek k mostním opěrám a úložným prahům ze ŽB za betonáž malého rozsahu do 25 m3 | m3 | 24.2 |  | 0 | CS ÚRS 2025 01 |  |  | základní |  | 0 | 0 | 0 | 0 | 0 | 4 | K | 2 |  |  |  | ROZPOCET | 0 | 0 | 0 | 0 | 0 | 1 | 0 | 4 | -1873013092
| PP |  | Mostní opěry a úložné prahy z betonu Příplatek k cenám za betonáž malého rozsahu do 25 m3 | [15 empty] | PP | 2
39 | K | 334323218 | Mostní křídla a závěrné zídky ze ŽB C 30/37 | m3 | 15.8 |  | 0 | CS ÚRS 2025 01 |  |  | základní |  | 0 | 0 | 0 | 0 | 0 | 4 | K | 2 |  |  |  | ROZPOCET | 0 | 0 | 0 | 0 | 0 | 1 | 0 | 4 | 1695616634
| PP |  | Mostní křídla a závěrné zídky z betonu železového C 30/37 | [15 empty] | PP | 2
| VV |  | Křídla opěry O1+O2 | [15 empty] | VV | 2 | 1 | True | 0 | ROZPOCET
| VV |  | 7,8+8 |  | 15.8 | [13 empty] | VV | 2 | 2 | True | 0 | ROZPOCET
| VV |  | Součet |  | 15.8 | [13 empty] | VV | 2 | 4 | True | 1 | ROZPOCET
40 | K | 334323291 | Příplatek k mostním křídlům a závěrným zídkám ze ŽB za betonáž malého rozsahu do 25 m3 | m3 | 15.8 |  | 0 | CS ÚRS 2025 01 |  |  | základní |  | 0 | 0 | 0 | 0 | 0 | 4 | K | 2 |  |  |  | ROZPOCET | 0 | 0 | 0 | 0 | 0 | 1 | 0 | 4 | 1412679093
| PP |  | Mostní křídla a závěrné zídky z betonu Příplatek k cenám za práce malého rozsahu do 25 m3 | [15 empty] | PP | 2
41 | K | 334323318 | Mostní bloky ložisek ze ŽB C 30/37 | m3 | 3.8 |  | 0 | CS ÚRS 2025 01 |  |  | základní |  | 0 | 0 | 0 | 0 | 0 | 4 | K | 2 |  |  |  | ROZPOCET | 0 | 0 | 0 | 0 | 0 | 1 | 0 | 4 | 156669325
| PP |  | Mostní bloky ložisek z betonu železového C 30/37 | [15 empty] | PP | 2
| VV |  | Spřažené koncové příčníky s OK - opěry O 1 a O2 | [15 empty] | VV | 2 | 1 | True | 0 | ROZPOCET
| VV |  | 1,9+1,9 |  | 3.8 | [13 empty] | VV | 2 | 2 | True | 0 | ROZPOCET
| VV |  | Součet |  | 3.8 | [13 empty] | VV | 2 | 4 | True | 1 | ROZPOCET
42 | K | 334351112 | Bednění systémové mostních opěr a úložných prahů z překližek pro ŽB - zřízení | m2 | 64.26 |  | 0 | CS ÚRS 2025 01 |  |  | základní |  | 0 | 0.00166 | 0.10667 | 0 | 0 | 4 | K | 2 |  |  |  | ROZPOCET | 0 | 0 | 0 | 0 | 0 | 1 | 0 | 4 | 1939541952
| PP |  | Bednění mostních opěr a úložných prahů ze systémového bednění zřízení z překližek, pro železobeton | [15 empty] | PP | 2
| VV |  | O1 | [15 empty] | VV | 2 | 1 | True | 0 | ROZPOCET
| VV |  | 15,95+12,24+1,97*2 |  | 32.13 | [13 empty] | VV | 2 | 2 | True | 0 | ROZPOCET
| VV |  | O2 | [15 empty] | VV | 2 | 1 | True | 0 | ROZPOCET
| VV |  | 15,95+12,24+1,97*2 |  | 32.13 | [13 empty] | VV | 2 | 2 | True | 0 | ROZPOCET
| VV |  | Součet |  | 64.26 | [13 empty] | VV | 2 | 4 | True | 1 | ROZPOCET
43 | K | 334351211 | Bednění systémové mostních opěr a úložných prahů z překližek - odstranění | m2 | 64.26 |  | 0 | CS ÚRS 2025 01 |  |  | základní |  | 0 | 4e-05 | 0.0025704 | 0 | 0 | 4 | K | 2 |  |  |  | ROZPOCET | 0 | 0 | 0 | 0 | 0 | 1 | 0 | 4 | -704333330
| PP |  | Bednění mostních opěr a úložných prahů ze systémového bednění odstranění z překližek | [15 empty] | PP | 2
44 | K | 334352111 | Bednění mostních křídel a závěrných zídek ze systémového bednění s výplní z překližek - zřízení | m2 | 80.036 |  | 0 | CS ÚRS 2025 01 |  |  | základní |  | 0 | 0.00118 | 0.094442 | 0 | 0 | 4 | K | 2 |  |  |  | ROZPOCET | 0 | 0 | 0 | 0 | 0 | 1 | 0 | 4 | 1949398340
| PP |  | Bednění mostních křídel a závěrných zídek ze systémového bednění zřízení z překližek | [15 empty] | PP | 2
| VV |  | O1 | [15 empty] | VV | 2 | 1 | True | 0 | ROZPOCET
| VV |  | 8,03*4*1,05+3,17*0,75*2*1,05+0,686*0,39*2*1,05+0,9*0,39*2*1,05 |  | 40.018 | [13 empty] | VV | 2 | 2 | True | 0 | ROZPOCET
| VV |  | O2 | [15 empty] | VV | 2 | 1 | True | 0 | ROZPOCET
| VV |  | 8,03*4*1,05+3,17*0,75*2*1,05+0,686*0,39*2*1,05+0,9*0,39*2*1,05 |  | 40.018 | [13 empty] | VV | 2 | 2 | True | 0 | ROZPOCET
| VV |  | Součet |  | 80.036 | [13 empty] | VV | 2 | 4 | True | 1 | ROZPOCET
45 | K | 334352211 | Bednění mostních křídel a závěrných zídek ze systémového bednění s výplní z překližek - odstranění | m2 | 80.036 |  | 0 | CS ÚRS 2025 01 |  |  | základní |  | 0 | 4e-05 | 0.0032014 | 0 | 0 | 4 | K | 2 |  |  |  | ROZPOCET | 0 | 0 | 0 | 0 | 0 | 1 | 0 | 4 | 1178446551
| PP |  | Bednění mostních křídel a závěrných zídek ze systémového bednění odstranění z překližek | [15 empty] | PP | 2
| VV |  | O1 | [15 empty] | VV | 2 | 1 | True | 0 | ROZPOCET
| VV |  | 8,03*4*1,05+3,17*0,75*2*1,05+0,686*0,39*2*1,05+0,9*0,39*2*1,05 |  | 40.018 | [13 empty] | VV | 2 | 2 | True | 0 | ROZPOCET
| VV |  | O2 | [15 empty] | VV | 2 | 1 | True | 0 | ROZPOCET
| VV |  | 8,03*4*1,05+3,17*0,75*2*1,05+0,686*0,39*2*1,05+0,9*0,39*2*1,05 |  | 40.018 | [13 empty] | VV | 2 | 2 | True | 0 | ROZPOCET
| VV |  | Součet |  | 80.036 | [13 empty] | VV | 2 | 4 | True | 1 | ROZPOCET
46 | K | 334361216 | Výztuž dříků opěr z betonářské oceli 10 505 | t | 6.16 |  | 0 | CS ÚRS 2025 01 |  |  | základní |  | 0 | 1.0385 | 6.3969 | 0 | 0 | 4 | K | 2 |  |  |  | ROZPOCET | 0 | 0 | 0 | 0 | 0 | 1 | 0 | 4 | 370640288
| PP |  | Výztuž betonářská mostních konstrukcí opěr, úložných prahů, křídel, závěrných zídek, bloků ložisek, pilířů a sloupů z oceli 10 505 (R) nebo BSt 500 dříků opěr | [15 empty] | PP | 2
| VV |  | bet. výztuž opěry O1 + O2 | [15 empty] | VV | 2 | 1 | True | 0 | ROZPOCET
| VV |  | 2,970+2,924 |  | 5.894 | [13 empty] | VV | 2 | 2 | True | 0 | ROZPOCET
| VV |  | bet. výztuž spřaženého koncového příčníku | [15 empty] | VV | 2 | 1 | True | 0 | ROZPOCET
| VV |  | 0,2656 |  | 0.266 | [13 empty] | VV | 2 | 2 | True | 0 | ROZPOCET
| VV |  | Součet |  | 6.16 | [13 empty] | VV | 2 | 4 | True | 1 | ROZPOCET
| D | 4 | Vodorovné konstrukce |  |  |  | 0 | [5 empty] | 0 |  | 326.5215 |  | 0 | 1 | D | 1 |  |  |  | ROZPOCET | [6 empty] | 0
47 | K | 423176611 | Montáž atypické OK š přes 2,4 do 4,2 m, v přes 3 do 3,6 m most o 1 poli rozpětí do 13 m | t | 27.856 |  | 0 | CS ÚRS 2025 01 |  |  | základní |  | 0 | 0.045 | 1.2535 | 0 | 0 | 4 | K | 2 |  |  |  | ROZPOCET | 0 | 0 | 0 | 0 | 0 | 1 | 0 | 4 | 754334708
| PP |  | Montáž atypické nebo speciální ocelové konstrukce šířky přes 2,4 do 4,2 m, výšky přes 3 do 3,6 m mostu o jednom poli, rozpětí pole do 13 m | [15 empty] | PP | 2
| P |  | Poznámka k položce: náklady související s osazením nosné konstrukce ( jako celku ) v místě uložení na opěry. | [15 empty] | P | 2
| VV |  | 27855,83/1000" montáž NK |  | 27.856 | [13 empty] | VV | 2 | 2 | True | 0 | ROZPOCET
| VV |  | Součet |  | 27.856 | [13 empty] | VV | 2 | 4 | True | 1 | ROZPOCET
48 | K | 429172111 | Výroba ocelových prvků pro opravu mostů šroubovaných nebo svařovaných do 100 kg | kg | 147.126 |  | 0 | CS ÚRS 2025 01 |  |  | základní |  | 0 | 0 | 0 | 0 | 0 | 4 | K | 2 |  |  |  | ROZPOCET | 0 | 0 | 0 | 0 | 0 | 1 | 0 | 4 | 423900142
| PP |  | Oprava ocelových prvků mostních konstrukcí ztužidel, sedel pro centrické uložení mostnic, stoliček, diagonál, svislic, styčníkových plechů, chodníkových konzol, podlahových nosníků, kabelových žlabů a ostatních drobných prvků výroba šroubovaných nebo svařovaných, hmotnosti do 100 kg | [15 empty] | PP | 2
| VV |  | 4*1,0*(33,047)" trubky = prostupy |  | 132.188 | [13 empty] | VV | 2 | 2 | True | 0 | ROZPOCET
| VV |  | 4*(((3,14159)*0,5^2)/4-((3,14159)*0,2193^2)/4)*0,003*(7850)" příruba prostupu |  | 14.938 | [13 empty] | VV | 2 | 2 | True | 0 | ROZPOCET
| VV |  | Součet |  | 147.126 | [13 empty] | VV | 2 | 4 | True | 1 | ROZPOCET
49 | K | 429172112 | Výroba ocelových prvků pro opravu mostů šroubovaných nebo svařovaných přes 100 kg | kg | 27855.83 |  | 0 | CS ÚRS 2025 01 |  |  | základní |  | 0 | 0 | 0 | 0 | 0 | 4 | K | 2 |  |  |  | ROZPOCET | 0 | 0 | 0 | 0 | 0 | 1 | 0 | 4 | -1302245703
| PP |  | Oprava ocelových prvků mostních konstrukcí ztužidel, sedel pro centrické uložení mostnic, stoliček, diagonál, svislic, styčníkových plechů, chodníkových konzol, podlahových nosníků, kabelových žlabů a ostatních drobných prvků výroba šroubovaných nebo svařovaných, hmotnosti přes 100 kg | [15 empty] | PP | 2
| P |  | Poznámka k položce: výroba NK ( jako celku ), tj. včetně montážního svaru uvedeného v PD. včetně provedení požadovaných zkoušek konstrukce, materiálu a svarů | [15 empty] | P | 2
| VV |  | 27855,83" výroba NK |  | 27855.83 | [13 empty] | VV | 2 | 2 | True | 0 | ROZPOCET
| VV |  | Součet |  | 27855.83 | [13 empty] | VV | 2 | 4 | True | 1 | ROZPOCET
50 | K | 429172211 | Montáž ocelových prvků pro opravu mostů šroubovaných nebo svařovaných do 100 kg | kg | 7.33 |  | 0 | CS ÚRS 2025 01 |  |  | základní |  | 0 | 0 | 0 | 0 | 0 | 4 | K | 2 |  |  |  | ROZPOCET | 0 | 0 | 0 | 0 | 0 | 1 | 0 | 4 | -1171950922
| PP |  | Oprava ocelových prvků mostních konstrukcí ztužidel, sedel pro centrické uložení mostnic, stoliček, diagonál, svislic, styčníkových plechů, chodníkových konzol, podlahových nosníků, kabelových žlabů a ostatních drobných prvků montáž šroubovaných nebo svařovaných, hmotnosti do 100 kg | [15 empty] | PP | 2
| VV |  | 4,77"navaření 64 kus spřahovacích trnů SD2 - 13x50-A |  | 4.77 | [13 empty] | VV | 2 | 2 | True | 0 | ROZPOCET
| VV |  | 2,56" navaření navařovacích svorníků M20-40 |  | 2.56 | [13 empty] | VV | 2 | 2 | True | 0 | ROZPOCET
| VV |  | Součet |  | 7.33 | [13 empty] | VV | 2 | 4 | True | 1 | ROZPOCET
51 | M | R | spřahovací trn SD2 - 13x50-A (včetně keramického kroužku), ČSN EN ISO13918, jakost materiálu S235J2+C450 | kus | 64 |  | 0 |  |  |  | základní |  | 0 | 0 | 0 | 0 | 0 | 8 | M | 2 |  |  |  | ROZPOCET | 0 | 0 | 0 | 0 | 0 | 1 | 0 | 4 | -1643649897
| PP |  | spřahovací trn SD2 - 13x50-A (včetně keramického kroužku), ČSN EN ISO13918, jakost materiálu S235J2+C450 | [15 empty] | PP | 2
52 | K | 451315115 | Podkladní nebo výplňová vrstva z betonu C 16/20 tl do 100 mm | m2 | 60.025 |  | 0 | CS ÚRS 2025 01 |  |  | základní |  | 0 | 0 | 0 | 0 | 0 | 4 | K | 2 |  |  |  | ROZPOCET | 0 | 0 | 0 | 0 | 0 | 1 | 0 | 4 | -1372239741
| PP |  | Podkladní a výplňové vrstvy z betonu prostého tloušťky do 100 mm, z betonu C 16/20 | [15 empty] | PP | 2
| VV |  | 3,1*7*2"Podkladní beton pod základy opěr |  | 43.4 | [13 empty] | VV | 2 | 2 | True | 0 | ROZPOCET
| VV |  | (1,5+2*0,2)*(1,0+0,2)"podkladní beton pod křídly |  | 2.28 | [13 empty] | VV | 2 | 2 | True | 0 | ROZPOCET
| VV |  | 1,9*3,75+1,9*1,7+1,9*2,1"Podkladní beton pod přechodovými zídkami |  | 14.345 | [13 empty] | VV | 2 | 2 | True | 0 | ROZPOCET
| VV |  | Součet |  | 60.025 | [13 empty] | VV | 2 | 4 | True | 1 | ROZPOCET
53 | K | 451476111 | Podkladní vrstva pod ložiska z plastbetonu první vrstva tl 10 mm | m2 | 6.92 |  | 0 | CS ÚRS 2025 01 |  |  | základní |  | 0 | 0.01453 | 0.10055 | 0 | 0 | 4 | K | 2 |  |  |  | ROZPOCET | 0 | 0 | 0 | 0 | 0 | 1 | 0 | 4 | 1348234141
| PP |  | Podkladní vrstva z plastbetonu pod mostními ložisky epoxidová pryskyřice první vrstva tl. 10 mm | [15 empty] | PP | 2
| VV |  | Plastebton v uložení NOK | [15 empty] | VV | 2 | 1 | True | 0 | ROZPOCET
| VV |  | 0,45*6*2 |  | 5.4 | [13 empty] | VV | 2 | 2 | True | 0 | ROZPOCET
| VV |  | 19*0,4*0,2"podlití zábradlí |  | 1.52 | [13 empty] | VV | 2 | 2 | True | 0 | ROZPOCET
| VV |  | Součet |  | 6.92 | [13 empty] | VV | 2 | 4 | True | 1 | ROZPOCET
54 | K | 451476112 | Podkladní vrstva pod ložiska z plastbetonu další vrstvy tl 10 mm | m2 | 6.92 |  | 0 | CS ÚRS 2025 01 |  |  | základní |  | 0 | 0.01514 | 0.10477 | 0 | 0 | 4 | K | 2 |  |  |  | ROZPOCET | 0 | 0 | 0 | 0 | 0 | 1 | 0 | 4 | 436708043
| PP |  | Podkladní vrstva z plastbetonu pod mostními ložisky epoxidová pryskyřice každá další vrstva tl. 10 mm | [15 empty] | PP | 2
| VV |  | Plastebton v uložení NOK | [15 empty] | VV | 2 | 1 | True | 0 | ROZPOCET
| VV |  | 0,45*6*2 |  | 5.4 | [13 empty] | VV | 2 | 2 | True | 0 | ROZPOCET
| VV |  | 19*0,4*0,2"podlití zábradlí |  | 1.52 | [13 empty] | VV | 2 | 2 | True | 0 | ROZPOCET
| VV |  | Součet |  | 6.92 | [13 empty] | VV | 2 | 4 | True | 1 | ROZPOCET
55 | K | 457311115 | Vyrovnávací nebo spádový beton C 16/20 včetně úpravy povrchu | m3 | 14.471 |  | 0 | CS ÚRS 2025 01 |  |  | základní |  | 0 | 0 | 0 | 0 | 0 | 4 | K | 2 |  |  |  | ROZPOCET | 0 | 0 | 0 | 0 | 0 | 1 | 0 | 4 | -1976238905
| PP |  | Vyrovnávací nebo spádový beton včetně úpravy povrchu C 16/20 | [15 empty] | PP | 2
| VV |  | spádový beton rubové drenáže | [15 empty] | VV | 2 | 1 | True | 0 | ROZPOCET
| VV |  | (6,12*5,5+2*((5,5*2,8)/2))*0,15" přechodová oblast za opěrou O1 (spádový beton pod SVI) |  | 7.359 | [13 empty] | VV | 2 | 2 | True | 0 | ROZPOCET
| VV |  | (6,12*5,5+2*((5,5*2,5)/2))*0,15"přechodová oblast za opěrou O2 (spádový beton pod SVI) |  | 7.112 | [13 empty] | VV | 2 | 2 | True | 0 | ROZPOCET
| VV |  | Součet |  | 14.471 | [13 empty] | VV | 2 | 4 | True | 1 | ROZPOCET
56 | K | 457311191 | Příplatek k vyrovnávacímu nebo spádovému betonu za rovinnost | m2 | 14.471 |  | 0 | CS ÚRS 2025 01 |  |  | základní |  | 0 | 0 | 0 | 0 | 0 | 4 | K | 2 |  |  |  | ROZPOCET | 0 | 0 | 0 | 0 | 0 | 1 | 0 | 4 | -1286188049
| PP |  | Vyrovnávací nebo spádový beton včetně úpravy povrchu Příplatek k ceně za rovinnost | [15 empty] | PP | 2
57 | K | 458501112 | Výplňové klíny za opěrou z kameniva drceného hutněného po vrstvách | m3 | 89.173 |  | 0 | CS ÚRS 2025 01 |  |  | základní |  | 0 | 2.45 | 218.4738 | 0 | 0 | 4 | K | 2 |  |  |  | ROZPOCET | 0 | 0 | 0 | 0 | 0 | 1 | 0 | 4 | 1266876323
| PP |  | Výplňové klíny za opěrou z kameniva hutněného po vrstvách drceného | [15 empty] | PP | 2
| P |  | Poznámka k položce: zásyp z nově dodané štěrkodrti frakce 0/32, hutněno po vrstvách | [15 empty] | P | 2
| VV |  | <<zásyp z nové zeminy nad spádovým betonem odvodnění za opěrami>> | [15 empty] | VV | 2 | 1 | True | 0 | ROZPOCET
| VV |  | (((2,376+1,085)/2)*1,188*5,06)+(((1,291*1,188)/2)*(5,06+2*0,53))+(((2,325+3,358)/2)*1,033*((8,25+11,349)/2))"za opěrou O1 |  | 43.86 | [13 empty] | VV | 2 | 2 | True | 0 | ROZPOCET
| VV |  | (((2,066+1,085)/2)*1,240*5,06)+(((1,240*1,240)/2)*(5,06+2*0,53))+(((2,660+3,410)/2)*1,033*((8,25+11,349)/2))"za opěrou O2 |  | 45.313 | [13 empty] | VV | 2 | 2 | True | 0 | ROZPOCET
| VV |  | Součet |  | 89.173 | [13 empty] | VV | 2 | 4 | True | 1 | ROZPOCET
58 | K | 463211111 | Rovnanina z lomového kamene s vyklínováním spár a dutin úlomky kamene | m3 | 12.826 |  | 0 | CS ÚRS 2025 01 |  |  | základní |  | 0 | 2.21 | 28.3455 | 0 | 0 | 4 | K | 2 |  |  |  | ROZPOCET | 0 | 0 | 0 | 0 | 0 | 1 | 0 | 4 | 748459024
| PP |  | Rovnanina z lomového kamene neopracovaného tříděného pro všechny tloušťky rovnaniny, bez vypracování líce s vyklínování spár a dutin úlomky z kamene | [15 empty] | PP | 2
| VV |  | 0,6*1,95*5,22*2*1,05 |  | 12.826 | [13 empty] | VV | 2 | 2 | True | 0 | ROZPOCET
| VV |  | Součet |  | 12.826 | [13 empty] | VV | 2 | 4 | True | 1 | ROZPOCET
59 | K | 465513157 | Dlažba svahu u opěr z upraveného lomového žulového kamene tl 200 mm do lože C 25/30 pl přes 10 m2 | m2 | 75.876 |  | 0 | CS ÚRS 2025 01 |  |  | základní |  | 0 | 1.0312 | 78.2433 | 0 | 0 | 4 | K | 2 |  |  |  | ROZPOCET | 0 | 0 | 0 | 0 | 0 | 1 | 0 | 4 | -468323364
| PP |  | Dlažba svahu u mostních opěr z upraveného lomového žulového kamene s vyspárováním maltou MC 25, šíře spáry 15 mm do betonového lože C 25/30 tloušťky 200 mm, plochy přes 10 m2 | [15 empty] | PP | 2
| VV |  | 8,59*1,3+1,56*1,3+1,66 |  | 14.855 | [13 empty] | VV | 2 | 2 | True | 0 | ROZPOCET
| VV |  | 6,28*1,3+1,56*1,3+1,12 |  | 11.312 | [13 empty] | VV | 2 | 2 | True | 0 | ROZPOCET
| VV |  | 6,93*1,3+1,71*1,3+1,78+18,34*1,3 |  | 36.854 | [13 empty] | VV | 2 | 2 | True | 0 | ROZPOCET
| VV |  | 7,64*1,3+1,71*1,3+0,7 |  | 12.855 | [13 empty] | VV | 2 | 2 | True | 0 | ROZPOCET
| VV |  | Součet |  | 75.876 | [13 empty] | VV | 2 | 4 | True | 1 | ROZPOCET
| D | 5 | Komunikace pozemní |  |  |  | 0 | [5 empty] | 0 |  | 0.00116 |  | 0.332 | 1 | D | 1 |  |  |  | ROZPOCET | [6 empty] | 0
60 | K | 521283211 | Demontáž podélných dřev na mostních konstrukcích včetně upálení šroubů | m | 9.4 |  | 0 | CS ÚRS 2025 01 |  |  | základní |  | 0 | 0 | 0 | 0 | 0 | 4 | K | 2 |  |  |  | ROZPOCET | 0 | 0 | 0 | 0 | 0 | 1 | 0 | 4 | -1311330122
| PP |  | Demontáž podélných dřev na mostních konstrukcích včetně upálení šroubů | [15 empty] | PP | 2
| VV |  | 4,7*2 |  | 9.4 | [13 empty] | VV | 2 | 2 | True | 1 | ROZPOCET
61 | K | 521283221 | Demontáž pozednic včetně odstranění štěrkového podsypu | kus | 2 |  | 0 | CS ÚRS 2025 01 |  |  | základní |  | 0 | 0.00058 | 0.00116 | 0.166 | 0.332 | 4 | K | 2 |  |  |  | ROZPOCET | 0 | 0 | 0 | 0 | 0 | 1 | 0 | 4 | 1192068959
| PP |  | Demontáž pozednic s odstraněním štěrku | [15 empty] | PP | 2
| D | 6 | Úpravy povrchů, podlahy a osazování výplní |  |  |  | 0 | [5 empty] | 0 |  | 0.021663 |  | 0 | 1 | D | 1 |  |  |  | ROZPOCET | [6 empty] | 0
62 | K | 629992112 | Zatmelení spar mezi mostními prefabrikáty š do 20 mm PUR tmelem včetně výplně PUR pěnou | m | 23.23 |  | 0 | CS ÚRS 2025 01 |  |  | základní |  | 0 | 0.00047 | 0.010918 | 0 | 0 | 4 | K | 2 |  |  |  | ROZPOCET | 0 | 0 | 0 | 0 | 0 | 1 | 0 | 4 | -2091180144
| PP |  | Zatmelení styčných spar mezi mostními prefabrikáty a konstrukcemi trvale pružným polyuretanovým tmelem včetně vyčištění spar, provedení penetračního nátěru a vyplnění spar pěnou pro spáry šířky přes 10 do 20 mm | [15 empty] | PP | 2
| VV |  | 1,8+2*(3,53+0,5)"spáry mezi konstrukcí křídel a dlažbou O1 |  | 9.86 | [13 empty] | VV | 2 | 2 | True | 0 | ROZPOCET
| VV |  | 3,45+0,53+1,40+0,53+2*(3,23+0,5)"spáry mezi konstrukcí křídel a dlažbou O1 |  | 13.37 | [13 empty] | VV | 2 | 2 | True | 0 | ROZPOCET
| VV |  | Součet |  | 23.23 | [13 empty] | VV | 2 | 4 | True | 1 | ROZPOCET
63 | K | 629993111 | Překrytí spáry deskou HDPE tl. 10 mm mezi závěrnou zdí a ocelovou nosnou konstrukcí mostu | m2 | 0.936 |  | 0 | CS ÚRS 2025 01 |  |  | základní |  | 0 | 0.01148 | 0.010745 | 0 | 0 | 4 | K | 2 |  |  |  | ROZPOCET | 0 | 0 | 0 | 0 | 0 | 1 | 0 | 4 | -1718079520
| PP |  | Překrytí spáry deskou z HDPE tl. 10 mm mezi závěrnou zdí a nosnou konstrukcí mostu ocelovou | [15 empty] | PP | 2
| VV |  | 0,2*0,5*4 |  | 0.4 | [13 empty] | VV | 2 | 2 | True | 0 | ROZPOCET
| VV |  | 0,2*0,67*4 |  | 0.536 | [13 empty] | VV | 2 | 2 | True | 0 | ROZPOCET
| VV |  | Součet |  | 0.936 | [13 empty] | VV | 2 | 4 | True | 1 | ROZPOCET
| D | 9 | Ostatní konstrukce a práce, bourání |  |  |  | 0 | [5 empty] | 0 |  | 39.5995 |  | 192.8452 | 1 | D | 1 |  |  |  | ROZPOCET | [6 empty] | 0
64 | K | 911122112 | Výroba dílů ocelového zábradlí přes 50 kg při opravách mostů | kg | 806.92 |  | 0 | CS ÚRS 2025 01 |  |  | základní |  | 0 | 0 | 0 | 0 | 0 | 4 | K | 2 |  |  |  | ROZPOCET | 0 | 0 | 0 | 0 | 0 | 1 | 0 | 4 | -1549640211
| PP |  | Oprava částí ocelového zábradlí mostů svařovaného nebo šroubovaného výroba dílů hmotnosti přes 50 kg | [15 empty] | PP | 2
| VV |  | 255,84"zábradlí na NK |  | 255.84 | [13 empty] | VV | 2 | 2 | True | 0 | ROZPOCET
| VV |  | 87,83"zábradlí na přechodové zídce A |  | 87.83 | [13 empty] | VV | 2 | 2 | True | 0 | ROZPOCET
| VV |  | 85,10"zábradlí na křídle K2L |  | 85.1 | [13 empty] | VV | 2 | 2 | True | 0 | ROZPOCET
| VV |  | 88,80"zábradlí na křídle K1L |  | 88.8 | [13 empty] | VV | 2 | 2 | True | 0 | ROZPOCET
| VV |  | 60,16"zábradlí na přechodové zídce C |  | 60.16 | [13 empty] | VV | 2 | 2 | True | 0 | ROZPOCET
| VV |  | 88,86"zábradlí na křídle K1P |  | 88.86 | [13 empty] | VV | 2 | 2 | True | 0 | ROZPOCET
| VV |  | 85,10"zábradlí na křídle K2P |  | 85.1 | [13 empty] | VV | 2 | 2 | True | 0 | ROZPOCET
| VV |  | 55,23"zábradlí na přechodové zídce B |  | 55.23 | [13 empty] | VV | 2 | 2 | True | 0 | ROZPOCET
| VV |  | Součet |  | 806.92 | [13 empty] | VV | 2 | 4 | True | 1 | ROZPOCET
65 | K | 911122212 | Montáž dílů ocelového zábradlí přes 50 kg při opravách mostů | kg | 806.92 |  | 0 | CS ÚRS 2025 01 |  |  | základní |  | 0 | 2e-05 | 0.016138 | 0 | 0 | 4 | K | 2 |  |  |  | ROZPOCET | 0 | 0 | 0 | 0 | 0 | 1 | 0 | 4 | -726754213
| PP |  | Oprava částí ocelového zábradlí mostů svařovaného nebo šroubovaného montáž dílů hmotnosti přes 50 kg | [15 empty] | PP | 2
| VV |  | 255,84"zábradlí na NK |  | 255.84 | [13 empty] | VV | 2 | 2 | True | 0 | ROZPOCET
| VV |  | 87,83"zábradlí na přechodové zídce A |  | 87.83 | [13 empty] | VV | 2 | 2 | True | 0 | ROZPOCET
| VV |  | 85,10"zábradlí na křídle K2L |  | 85.1 | [13 empty] | VV | 2 | 2 | True | 0 | ROZPOCET
| VV |  | 88,80"zábradlí na křídle K1L |  | 88.8 | [13 empty] | VV | 2 | 2 | True | 0 | ROZPOCET
| VV |  | 60,16"zábradlí na přechodové zídce C |  | 60.16 | [13 empty] | VV | 2 | 2 | True | 0 | ROZPOCET
| VV |  | 88,86"zábradlí na křídle K1P |  | 88.86 | [13 empty] | VV | 2 | 2 | True | 0 | ROZPOCET
| VV |  | 85,10"zábradlí na křídle K2P |  | 85.1 | [13 empty] | VV | 2 | 2 | True | 0 | ROZPOCET
| VV |  | 55,23"zábradlí na přechodové zídce B |  | 55.23 | [13 empty] | VV | 2 | 2 | True | 0 | ROZPOCET
| VV |  | Součet |  | 806.92 | [13 empty] | VV | 2 | 4 | True | 1 | ROZPOCET
66 | M | 13010430 | úhelník ocelový rovnostranný jakost S235JR (11 375) 70x70x7mm | t | 0.237 |  | 0 | CS ÚRS 2025 01 |  |  | základní |  | 0 | 1 | 0.237 | 0 | 0 | 8 | M | 2 |  |  |  | ROZPOCET | 0 | 0 | 0 | 0 | 0 | 1 | 0 | 4 | 239673423
| PP |  | úhelník ocelový rovnostranný jakost S235JR (11 375) 70x70x7mm | [15 empty] | PP | 2
| VV |  | 1,05*(63,47/1000)" sloupky na NK |  | 0.067 | [13 empty] | VV | 2 | 2 | True | 0 | ROZPOCET
| VV |  | 1,05*7*(23,14/1000)" sloupky zábradlí na přechodových zídkách A, B a C, na křídlech K1L, K2L, K1P, K2P. |  | 0.17 | [13 empty] | VV | 2 | 2 | True | 0 | ROZPOCET
| VV |  | Součet |  | 0.237 | [13 empty] | VV | 2 | 4 | True | 1 | ROZPOCET
67 | M | 13011066 | úhelník ocelový rovnostranný jakost S235JR (11 375) 60x60x5mm | t | 0.154 |  | 0 | CS ÚRS 2025 01 |  |  | základní |  | 0 | 1 | 0.154 | 0 | 0 | 8 | M | 2 |  |  |  | ROZPOCET | 0 | 0 | 0 | 0 | 0 | 1 | 0 | 4 | 914025767
| PP |  | úhelník ocelový rovnostranný jakost S235JR (11 375) 60x60x5mm | [15 empty] | PP | 2
| VV |  | 1,05*(52,65/1000)" horní madla na zábradlí NK |  | 0.055 | [13 empty] | VV | 2 | 2 | True | 0 | ROZPOCET
| VV |  | 1,05*(15,88/1000)"horní madlo na zábradlí přechodové zídky A |  | 0.017 | [13 empty] | VV | 2 | 2 | True | 0 | ROZPOCET
| VV |  | 1,05*(14,85/1000)" horní madlo na zábradlí křídle K2L |  | 0.016 | [13 empty] | VV | 2 | 2 | True | 0 | ROZPOCET
| VV |  | 1,05*(16,25/1000)" horní madlo na zábradlí křídle K1L |  | 0.017 | [13 empty] | VV | 2 | 2 | True | 0 | ROZPOCET
| VV |  | 1,05*(8,29/1000)"horní madlo na zábradlí přechodové zídky C |  | 0.009 | [13 empty] | VV | 2 | 2 | True | 0 | ROZPOCET
| VV |  | 1,05*(16,27/1000)" horní madlo na zábradlí křídle K1P |  | 0.017 | [13 empty] | VV | 2 | 2 | True | 0 | ROZPOCET
| VV |  | 1,05*(14,85/1000)" horní madlo na zábradlí křídle K2P |  | 0.016 | [13 empty] | VV | 2 | 2 | True | 0 | ROZPOCET
| VV |  | 1,05*(6,43/1000)"horní madlo na zábradlí přechodové zídky B |  | 0.007 | [13 empty] | VV | 2 | 2 | True | 0 | ROZPOCET
| VV |  | Součet |  | 0.154 | [13 empty] | VV | 2 | 4 | True | 1 | ROZPOCET
68 | M | 13010420 | úhelník ocelový rovnostranný jakost S235JR (11 375) 50x50x5mm | t | 0.252 |  | 0 | CS ÚRS 2025 01 |  |  | základní |  | 0 | 1 | 0.252 | 0 | 0 | 8 | M | 2 |  |  |  | ROZPOCET | 0 | 0 | 0 | 0 | 0 | 1 | 0 | 4 | -889293348
| PP |  | úhelník ocelový rovnostranný jakost S235JR (11 375) 50x50x5mm | [15 empty] | PP | 2
| VV |  | 1,05*(86,86/1000)" střední a spodní madla na zábradlí NK |  | 0.091 | [13 empty] | VV | 2 | 2 | True | 0 | ROZPOCET
| VV |  | 1,05*(26,20/1000)"střední a spodní madlo na zábradlí přechodové zídky A |  | 0.028 | [13 empty] | VV | 2 | 2 | True | 0 | ROZPOCET
| VV |  | 1,05*(24,51/1000)" střední a spodní madlo na zábradlí křídle K2L |  | 0.026 | [13 empty] | VV | 2 | 2 | True | 0 | ROZPOCET
| VV |  | 1,05*(26,80/1000)" střední a spodní madlo na zábradlí křídle K1L |  | 0.028 | [13 empty] | VV | 2 | 2 | True | 0 | ROZPOCET
| VV |  | 1,05*(13,67/1000)"střední a spodní madlo na zábradlí přechodové zídky C |  | 0.014 | [13 empty] | VV | 2 | 2 | True | 0 | ROZPOCET
| VV |  | 1,05*(26,84/1000)" střední a spodní madlo na zábradlí křídle K1P |  | 0.028 | [13 empty] | VV | 2 | 2 | True | 0 | ROZPOCET
| VV |  | 1,05*(24,51/1000)" střední a spodní madlo na zábradlí křídle K2P |  | 0.026 | [13 empty] | VV | 2 | 2 | True | 0 | ROZPOCET
| VV |  | 1,05*(10,60/1000)"střední a spodní madlo na zábradlí přechodové zídky B |  | 0.011 | [13 empty] | VV | 2 | 2 | True | 0 | ROZPOCET
| VV |  | Součet |  | 0.252 | [13 empty] | VV | 2 | 4 | True | 1 | ROZPOCET
69 | M | 13515123 | ocel široká jakost S235JR 200x15mm | t | 0.04 |  | 0 | CS ÚRS 2025 01 |  |  | základní |  | 0 | 1 | 0.04 | 0 | 0 | 8 | M | 2 |  |  |  | ROZPOCET | 0 | 0 | 0 | 0 | 0 | 1 | 0 | 4 | -1263042528
| PP |  | ocel široká jakost S235JR 200x15mm | [15 empty] | PP | 2
| VV |  | 1,05*(37,68/1000)" patní plechy zábradlí na NK |  | 0.04 | [13 empty] | VV | 2 | 2 | True | 0 | ROZPOCET
| VV |  | Součet |  | 0.04 | [13 empty] | VV | 2 | 4 | True | 1 | ROZPOCET
70 | M | 13515130 | ocel široká jakost S235JR 200x20mm | t | 0.152 |  | 0 | CS ÚRS 2025 01 |  |  | základní |  | 0 | 1 | 0.152 | 0 | 0 | 8 | M | 2 |  |  |  | ROZPOCET | 0 | 0 | 0 | 0 | 0 | 1 | 0 | 4 | -183067285
| PP |  | ocel široká jakost S235JR 200x20mm | [15 empty] | PP | 2
| VV |  | 1,05*(22,61/1000)" patní plechy zábradlí na přechodové zídce A |  | 0.024 | [13 empty] | VV | 2 | 2 | True | 0 | ROZPOCET
| VV |  | 1,05*(22,61/1000)" patní plechy zábradlí na křídle K2L |  | 0.024 | [13 empty] | VV | 2 | 2 | True | 0 | ROZPOCET
| VV |  | 1,05*(22,61/1000)" patní plechy zábradlí na křídle K1L |  | 0.024 | [13 empty] | VV | 2 | 2 | True | 0 | ROZPOCET
| VV |  | 1,05*(15,07/1000)" patní plechy zábradlí na přechodové zídce C |  | 0.016 | [13 empty] | VV | 2 | 2 | True | 0 | ROZPOCET
| VV |  | 1,05*(22,61/1000)" patní plechy zábradlí na křídle K1P |  | 0.024 | [13 empty] | VV | 2 | 2 | True | 0 | ROZPOCET
| VV |  | 1,05*(22,61/1000)" patní plechy zábradlí na křídle K2P |  | 0.024 | [13 empty] | VV | 2 | 2 | True | 0 | ROZPOCET
| VV |  | 1,05*(15,07/1000)" patní plechy zábradlí na přechodové zídce B |  | 0.016 | [13 empty] | VV | 2 | 2 | True | 0 | ROZPOCET
| VV |  | Součet |  | 0.152 | [13 empty] | VV | 2 | 4 | True | 1 | ROZPOCET
71 | M | 13611265_R | plech ocelový hladký jakost S355NL tl 80 mm tabule, ČSN EN 10025-3, Z15 | t | 23.105 |  | 0 |  |  |  | základní |  | 0 | 1 | 23.105 | 0 | 0 | 8 | M | 2 |  |  |  | ROZPOCET | 0 | 0 | 0 | 0 | 0 | 1 | 0 | 4 | -1450757707
| PP |  | plech ocelový hladký jakost S355NL tl 80 mm tabule, ČSN EN 10025-3, Z15 | [15 empty] | PP | 2
| VV |  | 1,05*(22005,12/1000)" mostovkový plech |  | 23.105 | [13 empty] | VV | 2 | 2 | True | 0 | ROZPOCET
| VV |  | Součet |  | 23.105 | [13 empty] | VV | 2 | 4 | True | 1 | ROZPOCET
72 | M | 13611258_R | plech ocelový hladký jakost S355J2+N tl 25 mm tabule, ČSN EN 10025-2 | t | 3.043 |  | 0 |  |  |  | základní |  | 0 | 1 | 3.043 | 0 | 0 | 8 | M | 2 |  |  |  | ROZPOCET | 0 | 0 | 0 | 0 | 0 | 1 | 0 | 4 | -746026821
| PP |  | plech ocelový hladký jakost S355J2+N tl 25 mm tabule, ČSN EN 10025-2 | [15 empty] | PP | 2
| VV |  | 1,05*((1460,49+1437,85)/1000)" stěny hlavního nosníku |  | 3.043 | [13 empty] | VV | 2 | 2 | True | 0 | ROZPOCET
| VV |  | Součet |  | 3.043 | [13 empty] | VV | 2 | 4 | True | 1 | ROZPOCET
73 | M | 13611264_R | plech ocelový hladký jakost S355J2+N tl 40 mm tabule, ČSN EN 10025-2 | t | 1.906 |  | 0 |  |  |  | základní |  | 0 | 1 | 1.906 | 0 | 0 | 8 | M | 2 |  |  |  | ROZPOCET | 0 | 0 | 0 | 0 | 0 | 1 | 0 | 4 | 444993209
| PP |  | plech ocelový hladký jakost S355J2+N tl 40 mm tabule, ČSN EN 10025-2 | [15 empty] | PP | 2
| VV |  | 1,05*(1814,92/1000)" pásnice hlavního nosníku |  | 1.906 | [13 empty] | VV | 2 | 2 | True | 0 | ROZPOCET
| VV |  | Součet |  | 1.906 | [13 empty] | VV | 2 | 4 | True | 1 | ROZPOCET
74 | M | 13611248_R | plech ocelový hladký jakost S355J2+N tl 20 mm tabule, ČSN EN 10025-2 | t | 0.685 |  | 0 |  |  |  | základní |  | 0 | 1 | 0.685 | 0 | 0 | 8 | M | 2 |  |  |  | ROZPOCET | 0 | 0 | 0 | 0 | 0 | 1 | 0 | 4 | -752950805
| PP |  | plech ocelový hladký jakost S355J2+N tl 20 mm tabule, ČSN EN 10025-2 | [15 empty] | PP | 2
| VV |  | 1,05*((157,97+145,48+163,790+163,79+21,23)/1000)"čelo hlavního nosníku, podporové výztuhy, příčník O1, příčník O2, podpora pro mont. |  | 0.685 | [13 empty] | VV | 2 | 2 | True | 0 | ROZPOCET
| VV |  | Součet |  | 0.685 | [13 empty] | VV | 2 | 4 | True | 1 | ROZPOCET
75 | M | 13611232_R | plech ocelový hladký jakost S355J2+N tl 12 mm tabule, ČSN EN 10025-2 | t | 0.504 |  | 0 |  |  |  | základní |  | 0 | 1 | 0.504 | 0 | 0 | 8 | M | 2 |  |  |  | ROZPOCET | 0 | 0 | 0 | 0 | 0 | 1 | 0 | 4 | 1510033564
| PP |  | plech ocelový hladký jakost S355J2+N tl 12 mm tabule, ČSN EN 10025-2 | [15 empty] | PP | 2
| VV |  | 1,05*((87,29+196,55+196,55)/1000)"vnitřní výztuhy, příčník O1, příčník O2 |  | 0.504 | [13 empty] | VV | 2 | 2 | True | 0 | ROZPOCET
| VV |  | Součet |  | 0.504 | [13 empty] | VV | 2 | 4 | True | 1 | ROZPOCET
76 | M | 13010244 | tyč ocelová plochá jakost S235JR (11 375) 60x8mm | t | 0.002 |  | 0 | CS ÚRS 2025 01 |  |  | základní |  | 0 | 1 | 0.002 | 0 | 0 | 8 | M | 2 |  |  |  | ROZPOCET | 0 | 0 | 0 | 0 | 0 | 1 | 0 | 4 | -393614258
| PP |  | tyč ocelová plochá jakost S235JR (11 375) 60x8mm | [15 empty] | PP | 2
| VV |  | 1,05*(1,81/1000)" úchyt dopravní značky |  | 0.002 | [13 empty] | VV | 2 | 2 | True | 0 | ROZPOCET
| VV |  | Součet |  | 0.002 | [13 empty] | VV | 2 | 4 | True | 1 | ROZPOCET
77 | M | 13010240 | tyč ocelová plochá jakost S235JR (11 375) 60x5mm | t | 0.001 |  | 0 | CS ÚRS 2025 01 |  |  | základní |  | 0 | 1 | 0.001 | 0 | 0 | 8 | M | 2 |  |  |  | ROZPOCET | 0 | 0 | 0 | 0 | 0 | 1 | 0 | 4 | 1524166791
| PP |  | tyč ocelová plochá jakost S235JR (11 375) 60x5mm | [15 empty] | PP | 2
| VV |  | 1,05*(0,57/1000)" úchyt dopravní značky |  | 0.001 | [13 empty] | VV | 2 | 2 | True | 0 | ROZPOCET
| VV |  | Součet |  | 0.001 | [13 empty] | VV | 2 | 4 | True | 1 | ROZPOCET
78 | M | 14011036 | trubka ocelová bezešvá hladká jakost 11 353 60,3x4,0mm | m | 1.47 |  | 0 | CS ÚRS 2025 01 |  |  | základní |  | 0 | 0.00555 | 0.0081585 | 0 | 0 | 8 | M | 2 |  |  |  | ROZPOCET | 0 | 0 | 0 | 0 | 0 | 1 | 0 | 4 | 515762017
| PP |  | trubka ocelová bezešvá hladká jakost 11 353 60,3x4,0mm | [15 empty] | PP | 2
| VV |  | 1,05*2*0,7 "úchyt dopravní značky |  | 1.47 | [13 empty] | VV | 2 | 2 | True | 0 | ROZPOCET
| VV |  | Součet |  | 1.47 | [13 empty] | VV | 2 | 4 | True | 1 | ROZPOCET
79 | K | 914111111 | Montáž svislé dopravní značky do velikosti 1 m2 objímkami na sloupek nebo konzolu | kus | 2 |  | 0 | CS ÚRS 2025 01 |  |  | základní |  | 0 | 0.0007 | 0.0014 | 0 | 0 | 4 | K | 2 |  |  |  | ROZPOCET | 0 | 0 | 0 | 0 | 0 | 1 | 0 | 4 | 604554345
| PP |  | Montáž svislé dopravní značky základní velikosti do 1 m2 objímkami na sloupky nebo konzoly | [15 empty] | PP | 2
80 | M | 40445620 | zákazové, příkazové dopravní značky B1-B34, C1-15 700mm | kus | 2 |  | 0 | CS ÚRS 2025 01 |  |  | základní |  | 0 | 0.0025 | 0.005 | 0 | 0 | 8 | M | 2 |  |  |  | ROZPOCET | 0 | 0 | 0 | 0 | 0 | 1 | 0 | 4 | 1398995384
| PP |  | zákazové, příkazové dopravní značky B1-B34, C1-15 700mm | [15 empty] | PP | 2
81 | K | 931992121 | Výplň dilatačních spár z extrudovaného polystyrénu tl 20 mm | m2 | 2.947 |  | 0 | CS ÚRS 2025 01 |  |  | základní |  | 0 | 0.00063 | 0.0018566 | 0 | 0 | 4 | K | 2 |  |  |  | ROZPOCET | 0 | 0 | 0 | 0 | 0 | 1 | 0 | 4 | -438847021
| PP |  | Výplň dilatačních spár z polystyrenu extrudovaného, tloušťky 20 mm | [15 empty] | PP | 2
| VV |  | 1,2*0,39*4"Výplň dilatační spáry u římsy |  | 1.872 | [13 empty] | VV | 2 | 2 | True | 0 | ROZPOCET
| VV |  | 0,785*0,39" mezi křídlem opěry O1 a přechodovou zídkou C |  | 0.306 | [13 empty] | VV | 2 | 2 | True | 0 | ROZPOCET
| VV |  | 2*0,986*0,39" mezi křídly opěry O2 a přechodovými zídkami A a B |  | 0.769 | [13 empty] | VV | 2 | 2 | True | 0 | ROZPOCET
| VV |  | Součet |  | 2.947 | [13 empty] | VV | 2 | 4 | True | 1 | ROZPOCET
82 | K | 931992122 | Výplň dilatačních spár z extrudovaného polystyrénu tl 30 mm | m2 | 5.04 |  | 0 | CS ÚRS 2025 01 |  |  | základní |  | 0 | 0.00095 | 0.004788 | 0 | 0 | 4 | K | 2 |  |  |  | ROZPOCET | 0 | 0 | 0 | 0 | 0 | 1 | 0 | 4 | -611348442
| PP |  | Výplň dilatačních spár z polystyrenu extrudovaného, tloušťky 30 mm | [15 empty] | PP | 2
| VV |  | 0,21*6*4" bednění spáry pod příčníky |  | 5.04 | [13 empty] | VV | 2 | 2 | True | 0 | ROZPOCET
| VV |  | Součet |  | 5.04 | [13 empty] | VV | 2 | 4 | True | 1 | ROZPOCET
83 | K | 931992124 | Výplň dilatačních spár z extrudovaného polystyrénu tl 50 mm | m2 | 3.33 |  | 0 | CS ÚRS 2025 01 |  |  | základní |  | 0 | 0.00158 | 0.0052614 | 0 | 0 | 4 | K | 2 |  |  |  | ROZPOCET | 0 | 0 | 0 | 0 | 0 | 1 | 0 | 4 | -1411150890
| PP |  | Výplň dilatačních spár z polystyrenu extrudovaného, tloušťky 50 mm | [15 empty] | PP | 2
| VV |  | 0,37*4,5*2" mezi rubem opěry a spádovým betonem |  | 3.33 | [13 empty] | VV | 2 | 2 | True | 0 | ROZPOCET
| VV |  | Součet |  | 3.33 | [13 empty] | VV | 2 | 4 | True | 1 | ROZPOCET
84 | K | 931994102 | Těsnění dilatační spáry betonové konstrukce povrchovým těsnicím pásem | m | 23.88 |  | 0 | CS ÚRS 2025 01 |  |  | základní |  | 0 | 0.00561 | 0.13397 | 0 | 0 | 4 | K | 2 |  |  |  | ROZPOCET | 0 | 0 | 0 | 0 | 0 | 1 | 0 | 4 | -667412794
| PP |  | Těsnění spáry betonové konstrukce pásy, profily, tmely těsnicím pásem povrchovým, spáry dilatační | [15 empty] | PP | 2
| VV |  | 1,15*4 |  | 4.6 | [13 empty] | VV | 2 | 2 | True | 0 | ROZPOCET
| VV |  | 0,92*4 |  | 3.68 | [13 empty] | VV | 2 | 2 | True | 0 | ROZPOCET
| VV |  | 6*2+0,9*4 |  | 15.6 | [13 empty] | VV | 2 | 2 | True | 0 | ROZPOCET
| VV |  | Součet |  | 23.88 | [13 empty] | VV | 2 | 4 | True | 1 | ROZPOCET
85 | K | 931994103 | Těsnění dilatační spáry betonové konstrukce ukončujícím těsnicím pásem | m | 4.4 |  | 0 | CS ÚRS 2025 01 |  |  | základní |  | 0 | 0.00329 | 0.014476 | 0 | 0 | 4 | K | 2 |  |  |  | ROZPOCET | 0 | 0 | 0 | 0 | 0 | 1 | 0 | 4 | 895967426
| PP |  | Těsnění spáry betonové konstrukce pásy, profily, tmely těsnicím pásem ukončujícím, spáry dilatační | [15 empty] | PP | 2
| VV |  | 4*(2*0,3+0,5)" elastomerový těsnící pás pro ukončení spáry |  | 4.4 | [13 empty] | VV | 2 | 2 | True | 0 | ROZPOCET
| VV |  | Součet |  | 4.4 | [13 empty] | VV | 2 | 4 | True | 1 | ROZPOCET
86 | K | 931994106 | Těsnění dilatační spáry betonové konstrukce vnitřním těsnicím pásem | m | 15.68 |  | 0 | CS ÚRS 2025 01 |  |  | základní |  | 0 | 0.00208 | 0.032614 | 0 | 0 | 4 | K | 2 |  |  |  | ROZPOCET | 0 | 0 | 0 | 0 | 0 | 1 | 0 | 4 | -1507975626
| PP |  | Těsnění spáry betonové konstrukce pásy, profily, tmely těsnicím pásem vnitřním, spáry dilatační | [15 empty] | PP | 2
| VV |  | 0,92*4+6*2 |  | 15.68 | [13 empty] | VV | 2 | 2 | True | 0 | ROZPOCET
| VV |  | Součet |  | 15.68 | [13 empty] | VV | 2 | 4 | True | 1 | ROZPOCET
87 | K | 936942211 | Zhotovení tabulky s letopočtem opravy mostu vložením šablony do bednění | kus | 1 |  | 0 | CS ÚRS 2025 01 |  |  | základní |  | 0 | 0.00649 | 0.00649 | 0 | 0 | 4 | K | 2 |  |  |  | ROZPOCET | 0 | 0 | 0 | 0 | 0 | 1 | 0 | 4 | -107447182
| PP |  | Zhotovení tabulky s letopočtem opravy nebo větší údržby vložením šablony do bednění | [15 empty] | PP | 2
| VV |  | 1 |  | 1 | [13 empty] | VV | 2 | 2 | True | 0 | ROZPOCET
| VV |  | Součet |  | 1 | [13 empty] | VV | 2 | 4 | True | 1 | ROZPOCET
88 | K | 936943141 R | Montáž prostupu drenážní trubky přes křídlo z potrubí nerezového profilu CHS 219.1x3 vč. příruby a spojovacího materiálu | m | 3 |  | 0 |  |  |  | základní |  | 0 | 0 | 0 | 0 | 0 | 4 | K | 2 |  |  |  | ROZPOCET | 0 | 0 | 0 | 0 | 0 | 1 | 0 | 4 | 464960201
| PP |  | Montáž prostupu drenážní trubky přes křídlo z potrubí nerezového profilu CHS 219.1x3 vč. příruby a spojovacího materiálu | [15 empty] | PP | 2
| VV |  | 0,75*4 |  | 3 | [13 empty] | VV | 2 | 2 | True | 0 | ROZPOCET
| VV |  | Součet |  | 3 | [13 empty] | VV | 2 | 4 | True | 1 | ROZPOCET
89 | M | 14011106_R | nerez trubka ocelová bezešvá 219x6,3mm | m | 4 |  | 0 |  |  |  | základní |  | 0 | 0.03305 | 0.1322 | 0 | 0 | 8 | M | 2 |  |  |  | ROZPOCET | 0 | 0 | 0 | 0 | 0 | 1 | 0 | 4 | 383393796
| PP |  | nerez trubka ocelová bezešvá 219x6,3mm | [15 empty] | PP | 2
| VV |  | 4*1,0" prostupy drenážní trubky opěrou |  | 4 | [13 empty] | VV | 2 | 2 | True | 0 | ROZPOCET
| VV |  | Součet |  | 4 | [13 empty] | VV | 2 | 4 | True | 1 | ROZPOCET
90 | M | 13756640 | plech nerezový tl 3,0mm tabule | t | 0.015 |  | 0 | CS ÚRS 2025 01 |  |  | základní |  | 0 | 1 | 0.015 | 0 | 0 | 8 | M | 2 |  |  |  | ROZPOCET | 0 | 0 | 0 | 0 | 0 | 1 | 0 | 4 | 2057476591
| PP |  | plech nerezový tl 3,0mm tabule | [15 empty] | PP | 2
| VV |  | 4*(((3,14159)*0,5^2)/4-((3,14159)*0,2193^2)/4)*0,003*(7850/1000)" příruba prostupu |  | 0.015 | [13 empty] | VV | 2 | 2 | True | 0 | ROZPOCET
| VV |  | Součet |  | 0.015 | [13 empty] | VV | 2 | 4 | True | 1 | ROZPOCET
91 | K | 938121111 | Odstranění náletových křovin, dřevin a travnatého porostu ve výškách v okolí říms a křídel | m2 | 20 |  | 0 | CS ÚRS 2025 01 |  |  | základní |  | 0 | 0 | 0 | 0.0005 | 0.01 | 4 | K | 2 |  |  |  | ROZPOCET | 0 | 0 | 0 | 0 | 0 | 1 | 0 | 4 | -388904878
| PP |  | Odstraňování náletových křovin, dřevin a travnatého porostu ve výškách v okolí mostních říms a křídel | [15 empty] | PP | 2
| VV |  | 10" na vtoku |  | 10 | [13 empty] | VV | 2 | 2 | True | 0 | ROZPOCET
| VV |  | 10" na výtoku |  | 10 | [13 empty] | VV | 2 | 2 | True | 0 | ROZPOCET
| VV |  | Součet |  | 20 | [13 empty] | VV | 2 | 4 | True | 1 | ROZPOCET
92 | K | 953961114_R | Kotva chemickým tmelem M 16 hl min. 150 mm do betonu, ŽB nebo kamene s vyvrtáním otvoru | kus | 76 |  | 0 |  |  |  | základní |  | 0 | 2e-05 | 0.00152 | 0 | 0 | 4 | K | 2 |  |  |  | ROZPOCET | 0 | 0 | 0 | 0 | 0 | 1 | 0 | 4 | 372132160
| PP |  | Kotva chemická s vyvrtáním otvoru do betonu, železobetonu nebo tvrdého kamene tmel, velikost M 16, min. hloubka 150 mm | [15 empty] | PP | 2
| VV |  | 19*4 |  | 76 | [13 empty] | VV | 2 | 2 | True | 0 | ROZPOCET
| VV |  | Součet |  | 76 | [13 empty] | VV | 2 | 4 | True | 1 | ROZPOCET
93 | K | 953991411 | Osazení hmoždinek včetně vyvrtání do betonu D do 10 mm | kus | 24 |  | 0 | CS ÚRS 2025 01 |  |  | základní |  | 0 | 0 | 0 | 0 | 0 | 4 | K | 2 |  |  |  | ROZPOCET | 0 | 0 | 0 | 0 | 0 | 1 | 0 | 4 | 1623597158
| PP |  | Osazení hmoždinek včetně vyvrtání otvoru do betonu průměru do 10 mm | [15 empty] | PP | 2
| VV |  | 6*4" otvory pro uchycení příruby prostupu |  | 24 | [13 empty] | VV | 2 | 2 | True | 0 | ROZPOCET
| VV |  | Součet |  | 24 | [13 empty] | VV | 2 | 4 | True | 1 | ROZPOCET
94 | M | 56280112 | hmoždinky univerzální 8x50 | 100 kus | 0.24 |  | 0 | CS ÚRS 2025 01 |  |  | základní |  | 0 | 0.00016 | 3.84e-05 | 0 | 0 | 8 | M | 2 |  |  |  | ROZPOCET | 0 | 0 | 0 | 0 | 0 | 1 | 0 | 4 | -1402242017
| PP |  | hmoždinky univerzální 8x50 | [15 empty] | PP | 2
| VV |  | 24*0,01 'Přepočtené koeficientem množství |  | 0.24 | [13 empty] | VV | 2 | 2 | False | 1 | ROZPOCET
95 | M | 31120004_R | nerez podložka D 8mm | 100 kus | 0.24 |  | 0 |  |  |  | základní |  | 0 | 0.00022 | 5.28e-05 | 0 | 0 | 8 | M | 2 |  |  |  | ROZPOCET | 0 | 0 | 0 | 0 | 0 | 1 | 0 | 4 | -2066483427
| PP |  | nerez podložka D 8mm | [15 empty] | PP | 2
96 | K | 962021112 | Bourání mostních zdí a pilířů z kamene | m3 | 72.336 |  | 0 | CS ÚRS 2025 01 |  |  | základní |  | 0 | 0.12 | 8.6803 | 2.49 | 180.1166 | 4 | K | 2 |  |  |  | ROZPOCET | 0 | 0 | 0 | 0 | 0 | 1 | 0 | 4 | -668076082
| PP |  | Bourání mostních konstrukcí zdiva a pilířů z kamene nebo cihel | [15 empty] | PP | 2
| VV |  | 5,55*4,8*1,2*2 |  | 63.936 | [13 empty] | VV | 2 | 2 | True | 0 | ROZPOCET
| VV |  | 4,05*0,5*1,2*2 |  | 4.86 | [13 empty] | VV | 2 | 2 | True | 0 | ROZPOCET
| VV |  | 3,55*0,5*1,2 |  | 2.13 | [13 empty] | VV | 2 | 2 | True | 0 | ROZPOCET
| VV |  | 2,35*0,5*1,2 |  | 1.41 | [13 empty] | VV | 2 | 2 | True | 0 | ROZPOCET
| VV | OOKZ | Součet |  | 72.336 | [13 empty] | VV | 2 | 4 | True | 1 | ROZPOCET
97 | K | 962051111 | Bourání mostních zdí a pilířů z ŽB | m3 | 3.763 |  | 0 | CS ÚRS 2025 01 |  |  | základní |  | 0 | 0.12171 | 0.45799 | 2.4 | 9.0312 | 4 | K | 2 |  |  |  | ROZPOCET | 0 | 0 | 0 | 0 | 0 | 1 | 0 | 4 | -771981331
| PP |  | Bourání mostních konstrukcí zdiva a pilířů ze železového betonu | [15 empty] | PP | 2
| VV |  | římsa na křídlech | [15 empty] | VV | 2 | 1 | True | 0 | ROZPOCET
| VV |  | 0,45*0,2*(3,4*2+3,1+3,2) |  | 1.179 | [13 empty] | VV | 2 | 2 | True | 0 | ROZPOCET
| VV |  | parapetní a závěrné zdi | [15 empty] | VV | 2 | 1 | True | 0 | ROZPOCET
| VV |  | (0,5*(1,08*4)+0,3*2,10*0,3)*1,1 |  | 2.584 | [13 empty] | VV | 2 | 2 | True | 0 | ROZPOCET
| VV | OOŽB | Součet |  | 3.763 | [13 empty] | VV | 2 | 4 | True | 1 | ROZPOCET
98 | K | 963065512 | Bourání podlah nosných konstrukcí z fošen nebo prken ze dřeva tvrdého | m3 | 0.654 |  | 0 | CS ÚRS 2025 01 |  |  | základní |  | 0 | 0 | 0 | 0.78 | 0.51012 | 4 | K | 2 |  |  |  | ROZPOCET | 0 | 0 | 0 | 0 | 0 | 1 | 0 | 4 | -1522394511
| PP |  | Bourání mostních konstrukcí nosných konstrukcí dřevěných podlah z fošen nebo prken ze dřeva tvrdého | [15 empty] | PP | 2
| VV |  | 0,069*4,74*2 |  | 0.654 | [13 empty] | VV | 2 | 2 | True | 0 | ROZPOCET
| VV |  | Součet |  | 0.654 | [13 empty] | VV | 2 | 4 | True | 1 | ROZPOCET
99 | K | 963071122 | Demontáž ocelových prvků mostů nýtovaných přes 100 kg | kg | 2900 |  | 0 | CS ÚRS 2025 01 |  |  | základní |  | 0 | 0 | 0 | 0.001 | 2.9 | 4 | K | 2 |  |  |  | ROZPOCET | 0 | 0 | 0 | 0 | 0 | 1 | 0 | 4 | -1057634038
| PP |  | Demontáž ocelových prvků mostních konstrukcí ztužidel, sedel pro centrické uložení mostnic, stoliček, diagonál, svislic, styčníkových plechů, chodníkových konzol, podlahových nosníků, kabelových žlabů a ostatních drobných prvků nýtovaných, hmotnosti přes 100 kg | [15 empty] | PP | 2
100 | K | 966075141 | Odstranění kovového zábradlí vcelku | m | 15.4 |  | 0 | CS ÚRS 2025 01 |  |  | základní |  | 0 | 8e-05 | 0.001232 | 0.018 | 0.2772 | 4 | K | 2 |  |  |  | ROZPOCET | 0 | 0 | 0 | 0 | 0 | 1 | 0 | 4 | -792941557
| PP |  | Odstranění různých konstrukcí na mostech kovového zábradlí vcelku | [15 empty] | PP | 2
| VV |  | 2*7,7"odstranění stávajícího zábradlí |  | 15.4 | [13 empty] | VV | 2 | 2 | True | 0 | ROZPOCET
| VV |  | Součet |  | 15.4 | [13 empty] | VV | 2 | 4 | True | 1 | ROZPOCET
101 | K | 985233111 | Úprava spár po spárování zdiva uhlazením spára dl do 6 m/m2 | m2 | 75.876 |  | 0 | CS ÚRS 2025 01 |  |  | základní |  | 0 | 0 | 0 | 0 | 0 | 4 | K | 2 |  |  |  | ROZPOCET | 0 | 0 | 0 | 0 | 0 | 1 | 0 | 4 | 689801197
| PP |  | Úprava spár po spárování zdiva kamenného nebo cihelného délky spáry na 1 m2 upravované plochy do 6 m uhlazením | [15 empty] | PP | 2
| VV |  | 8,59*1,3+1,56*1,3+1,66 |  | 14.855 | [13 empty] | VV | 2 | 2 | True | 0 | ROZPOCET
| VV |  | 6,28*1,3+1,56*1,3+1,12 |  | 11.312 | [13 empty] | VV | 2 | 2 | True | 0 | ROZPOCET
| VV |  | 6,93*1,3+1,71*1,3+1,78+18,34*1,3 |  | 36.854 | [13 empty] | VV | 2 | 2 | True | 0 | ROZPOCET
| VV |  | 7,64*1,3+1,71*1,3+0,7 |  | 12.855 | [13 empty] | VV | 2 | 2 | True | 0 | ROZPOCET
| VV |  | Součet |  | 75.876 | [13 empty] | VV | 2 | 4 | True | 1 | ROZPOCET
| D | 997 | Přesun sutě |  |  |  | 0 | [5 empty] | 0 |  | 0 |  | 0 | 1 | D | 1 |  |  |  | ROZPOCET | [6 empty] | 0
102 | K | 997013873 | Poplatek za uložení stavebního odpadu na recyklační skládce (skládkovné) zeminy a kamení zatříděného do Katalogu odpadů pod kódem 17 05 04 | t | 443.699 |  | 0 | CS ÚRS 2025 01 |  |  | základní |  | 0 | 0 | 0 | 0 | 0 | 4 | K | 2 |  |  |  | ROZPOCET | 0 | 0 | 0 | 0 | 0 | 1 | 0 | 4 | 85657295
| PP |  | Poplatek za uložení stavebního odpadu na recyklační skládce (skládkovné) zeminy a kamení zatříděného do Katalogu odpadů pod kódem 17 05 04 | [15 empty] | PP | 2
| VV |  | 131,791*2,0 |  | 263.582 | [13 empty] | VV | 2 | 2 | True | 0 | ROZPOCET
| VV |  | 72,336*2,49 |  | 180.117 | [13 empty] | VV | 2 | 2 | True | 0 | ROZPOCET
| VV |  | Součet |  | 443.699 | [13 empty] | VV | 2 | 4 | True | 1 | ROZPOCET
103 | K | 997013811 | Poplatek za uložení na skládce (skládkovné) stavebního odpadu dřevěného kód odpadu 17 02 01 | t | 0.51 |  | 0 | CS ÚRS 2025 01 |  |  | základní |  | 0 | 0 | 0 | 0 | 0 | 4 | K | 2 |  |  |  | ROZPOCET | 0 | 0 | 0 | 0 | 0 | 1 | 0 | 4 | 1680783956
| PP |  | Poplatek za uložení stavebního odpadu na skládce (skládkovné) dřevěného zatříděného do Katalogu odpadů pod kódem 17 02 01 | [15 empty] | PP | 2
| VV |  | 0,654*0,780 |  | 0.51 | [13 empty] | VV | 2 | 2 | True | 0 | ROZPOCET
| VV |  | Součet |  | 0.51 | [13 empty] | VV | 2 | 4 | True | 1 | ROZPOCET
104 | K | 997013862 | Poplatek za uložení stavebního odpadu na recyklační skládce (skládkovné) z armovaného betonu kód odpadu 17 01 01 | t | 9.031 |  | 0 | CS ÚRS 2025 01 |  |  | základní |  | 0 | 0 | 0 | 0 | 0 | 4 | K | 2 |  |  |  | ROZPOCET | 0 | 0 | 0 | 0 | 0 | 1 | 0 | 4 | -2120367019
| PP |  | Poplatek za uložení stavebního odpadu na recyklační skládce (skládkovné) z armovaného betonu zatříděného do Katalogu odpadů pod kódem 17 01 01 | [15 empty] | PP | 2
| VV |  | 3,763*2,40 |  | 9.031 | [13 empty] | VV | 2 | 2 | True | 0 | ROZPOCET
| VV |  | Součet |  | 9.031 | [13 empty] | VV | 2 | 4 | True | 1 | ROZPOCET
105 | K | 997211511 | Vodorovná doprava suti po suchu na vzdálenost do 1 km | t | 189.658 |  | 0 | CS ÚRS 2025 01 |  |  | základní |  | 0 | 0 | 0 | 0 | 0 | 4 | K | 2 |  |  |  | ROZPOCET | 0 | 0 | 0 | 0 | 0 | 1 | 0 | 4 | -115488902
| PP |  | Vodorovná doprava suti nebo vybouraných hmot suti se složením a hrubým urovnáním, na vzdálenost do 1 km | [15 empty] | PP | 2
| VV |  | (72,336*2,49)"kamenné zdivo |  | 180.117 | [13 empty] | VV | 2 | 2 | True | 0 | ROZPOCET
| VV |  | (3,763*2,40)" železový beton |  | 9.031 | [13 empty] | VV | 2 | 2 | True | 0 | ROZPOCET
| VV |  | (0,654*0,78)" dřevěnná podlaha |  | 0.51 | [13 empty] | VV | 2 | 2 | True | 0 | ROZPOCET
| VV |  | Součet |  | 189.658 | [13 empty] | VV | 2 | 4 | True | 1 | ROZPOCET
106 | K | 997211519 | Příplatek ZKD 1 km u vodorovné dopravy suti | t | 2655.212 |  | 0 | CS ÚRS 2025 01 |  |  | základní |  | 0 | 0 | 0 | 0 | 0 | 4 | K | 2 |  |  |  | ROZPOCET | 0 | 0 | 0 | 0 | 0 | 1 | 0 | 4 | 935491466
| PP |  | Vodorovná doprava suti nebo vybouraných hmot suti se složením a hrubým urovnáním, na vzdálenost Příplatek k ceně za každý další započatý 1 km přes 1 km | [15 empty] | PP | 2
| VV |  | 189,658*14 |  | 2655.212 | [13 empty] | VV | 2 | 2 | True | 0 | ROZPOCET
| VV |  | Součet |  | 2655.212 | [13 empty] | VV | 2 | 4 | True | 1 | ROZPOCET
107 | K | 997211611 | Nakládání suti na dopravní prostředky pro vodorovnou dopravu | t | 189.658 |  | 0 | CS ÚRS 2025 01 |  |  | základní |  | 0 | 0 | 0 | 0 | 0 | 4 | K | 2 |  |  |  | ROZPOCET | 0 | 0 | 0 | 0 | 0 | 1 | 0 | 4 | -1856323329
| PP |  | Nakládání suti nebo vybouraných hmot na dopravní prostředky pro vodorovnou dopravu suti | [15 empty] | PP | 2
| VV |  | (72,336*2,49)"kamenné zdivo |  | 180.117 | [13 empty] | VV | 2 | 2 | True | 0 | ROZPOCET
| VV |  | (3,763*2,40)" železový beton |  | 9.031 | [13 empty] | VV | 2 | 2 | True | 0 | ROZPOCET
| VV |  | (0,654*0,78)" dřevěnná podlaha |  | 0.51 | [13 empty] | VV | 2 | 2 | True | 0 | ROZPOCET
| VV |  | Součet |  | 189.658 | [13 empty] | VV | 2 | 4 | True | 1 | ROZPOCET
108 | K | 997211621 | Ekologická likvidace mostnic - drcení a odvoz do 20 km | kus | 6 |  | 0 | CS ÚRS 2025 01 |  |  | základní |  | 0 | 0 | 0 | 0 | 0 | 4 | K | 2 |  |  |  | ROZPOCET | 0 | 0 | 0 | 0 | 0 | 1 | 0 | 4 | -49542076
| PP |  | Ekologická likvidace mostnic s drcením s odvozem drtě do 20 km | [15 empty] | PP | 2
| VV |  | "pozednice"2,0 |  | 2 | [13 empty] | VV | 2 | 2 | True | 0 | ROZPOCET
| VV |  | "podélné dřeva 2 ks = 4 ks mostnic"4,0 |  | 4 | [13 empty] | VV | 2 | 2 | True | 0 | ROZPOCET
| VV |  | Součet |  | 6 | [13 empty] | VV | 2 | 4 | True | 1 | ROZPOCET
| D | 998 | Přesun hmot |  |  |  | 0 | [5 empty] | 0 |  | 0 |  | 0 | 1 | D | 1 |  |  |  | ROZPOCET | [6 empty] | 0
109 | K | 998212111 | Přesun hmot pro mosty zděné, monolitické betonové nebo ocelové v do 20 m | t | 486.405 |  | 0 | CS ÚRS 2025 01 |  |  | základní |  | 0 | 0 | 0 | 0 | 0 | 4 | K | 2 |  |  |  | ROZPOCET | 0 | 0 | 0 | 0 | 0 | 1 | 0 | 4 | -1544950982
| PP |  | Přesun hmot pro mosty zděné, betonové monolitické, spřažené ocelobetonové nebo kovové vodorovná dopravní vzdálenost do 100 m výška mostu do 20 m | [15 empty] | PP | 2
| D | PSV | Práce a dodávky PSV |  |  |  | 0 | [5 empty] | 0 |  | 10.8786 |  | 0 | 2 | D | 0 |  |  |  | ROZPOCET | [6 empty] | 0
| D | 711 | Izolace proti vodě, vlhkosti a plynům |  |  |  | 0 | [5 empty] | 0 |  | 3.491 |  | 0 | 2 | D | 1 |  |  |  | ROZPOCET | [6 empty] | 0
110 | K | 711111001 | Provedení izolace proti zemní vlhkosti vodorovné za studena nátěrem penetračním | m2 | 119.602 |  | 0 | CS ÚRS 2025 01 |  |  | základní |  | 0 | 0 | 0 | 0 | 0 | 16 | K | 2 |  |  |  | ROZPOCET | 0 | 0 | 0 | 0 | 0 | 1 | 0 | 16 | 1682545520
| PP |  | Provedení izolace proti zemní vlhkosti natěradly a tmely za studena na ploše vodorovné V nátěrem penetračním | [15 empty] | PP | 2
| VV |  | 0,5*6+0,75*4,5"vodorovné plochy základového pasu opěry O1 |  | 6.375 | [13 empty] | VV | 2 | 2 | True | 0 | ROZPOCET
| VV |  | 2*(0,75*1)" vodorovné plochy základového pasu křídel O1 |  | 1.5 | [13 empty] | VV | 2 | 2 | True | 0 | ROZPOCET
| VV |  | 0,5*6+0,75*4,5"vodorovné plochy základového pasu opěry O2 |  | 6.375 | [13 empty] | VV | 2 | 2 | True | 0 | ROZPOCET
| VV |  | 2*(0,75*1)" vodorovné plochy základového pasu křídel O2 |  | 1.5 | [13 empty] | VV | 2 | 2 | True | 0 | ROZPOCET
| VV |  | 1,11*3,45"přechodová zídka A |  | 3.83 | [13 empty] | VV | 2 | 2 | True | 0 | ROZPOCET
| VV |  | 1,11*1,4"přechodová zídka B |  | 1.554 | [13 empty] | VV | 2 | 2 | True | 0 | ROZPOCET
| VV |  | 1,11*1,8"přechodová zídka C |  | 1.998 | [13 empty] | VV | 2 | 2 | True | 0 | ROZPOCET
| VV |  | 6,12*5,5+2*((5,5*2,8)/2)" přechodová oblast za opěrou O1 (spádový beton pod SVI) |  | 49.06 | [13 empty] | VV | 2 | 2 | True | 0 | ROZPOCET
| VV |  | 6,12*5,5+2*((5,5*2,5)/2)"přechodová oblast za opěrou O2 (spádový beton pod SVI) |  | 47.41 | [13 empty] | VV | 2 | 2 | True | 0 | ROZPOCET
| VV |  | Součet |  | 119.602 | [13 empty] | VV | 2 | 4 | True | 1 | ROZPOCET
111 | K | 711112001 | Provedení izolace proti zemní vlhkosti svislé za studena nátěrem penetračním | m2 | 140.778 |  | 0 | CS ÚRS 2025 01 |  |  | základní |  | 0 | 0 | 0 | 0 | 0 | 16 | K | 2 |  |  |  | ROZPOCET | 0 | 0 | 0 | 0 | 0 | 1 | 0 | 16 | -19081955
| PP |  | Provedení izolace proti zemní vlhkosti natěradly a tmely za studena na ploše svislé S nátěrem penetračním | [15 empty] | PP | 2
| VV |  | 2*(2,817*4,5+3*0,7+6*(0,7+0,6))"svislé plochy opěr a jejich základu |  | 45.153 | [13 empty] | VV | 2 | 2 | True | 0 | ROZPOCET
| VV |  | 2*(0,7*1,0+((2,1-0,7)*1,75)+(((1,75+3,53)/2)*1,44)+(((0,785+1,220)/2)*3,53))"rubová strana křídel O1 a jejich základu |  | 20.981 | [13 empty] | VV | 2 | 2 | True | 0 | ROZPOCET
| VV |  | 2*(0,75*1,0+1,75*(2,1-0,75)+2,3*1,0+0,785*((0,5+1,5)/2))"lícová strana křídle O1 a jejich základu pod úrovní terénu |  | 12.395 | [13 empty] | VV | 2 | 2 | True | 0 | ROZPOCET
| VV |  | 2*(2,1*0,75+2,3*0,75+0,39*0,785)"čela křídel O1 |  | 7.212 | [13 empty] | VV | 2 | 2 | True | 0 | ROZPOCET
| VV |  | 2*(0,7*1,0+((2,1-0,7)*1,75)+(((1,75+3,23)/2)*1,20)+(((0,986+1,20)/2)*3,23))"rubová strana křídel O2 a jejich základu |  | 19.337 | [13 empty] | VV | 2 | 2 | True | 0 | ROZPOCET
| VV |  | 2*(0,75*1,0+1,75*(2,1-0,75)+1,92*1,0+0,986*((0,5+1,5)/2))"lícová strana křídle O2 a jejich základu pod úrovní terénu |  | 12.037 | [13 empty] | VV | 2 | 2 | True | 0 | ROZPOCET
| VV |  | 2*(2,1*0,75+1,92*0,75+0,39*0,986)"čela křídel O2 |  | 6.799 | [13 empty] | VV | 2 | 2 | True | 0 | ROZPOCET
| VV |  | (((1,485+1,07)/2)*3,45)+(((1,06+1,475-2*0,3)/2)*3,45)+0,3*1,6+0,77*0,39"přechodová zídka A |  | 8.526 | [13 empty] | VV | 2 | 2 | True | 0 | ROZPOCET
| VV |  | (((1,285+1,117)/2)*1,40)+(((1,275+1,107-2*0,3)/2)*1,40)+0,3*1,6+0,817*0,39"přechodová zídka B |  | 3.727 | [13 empty] | VV | 2 | 2 | True | 0 | ROZPOCET
| VV |  | (((1,323+1,107)/2)*1,80)+(((1,313+1,097-2*0,3)/2)*1,80)+0,3*1,6+0,807*0,39"přechodová zídka C |  | 4.611 | [13 empty] | VV | 2 | 2 | True | 0 | ROZPOCET
| VV |  | Součet |  | 140.778 | [13 empty] | VV | 2 | 4 | True | 1 | ROZPOCET
112 | M | 11163150 | lak penetrační asfaltový | t | 0.104 |  | 0 | CS ÚRS 2025 01 |  |  | základní |  | 0 | 1 | 0.104 | 0 | 0 | 32 | M | 2 |  |  |  | ROZPOCET | 0 | 0 | 0 | 0 | 0 | 1 | 0 | 16 | 663101898
| PP |  | lak penetrační asfaltový | [15 empty] | PP | 2
| P |  | Poznámka k položce: odhad spotřeby 0,4kg/m2 | [15 empty] | P | 2
| VV |  | (119,602+140,778)*(0,4/1000) |  | 0.104 | [13 empty] | VV | 2 | 2 | True | 0 | ROZPOCET
| VV |  | Součet |  | 0.104 | [13 empty] | VV | 2 | 4 | True | 1 | ROZPOCET
113 | K | 711112002 | Provedení izolace proti zemní vlhkosti svislé za studena lakem asfaltovým | m2 | 102.027 |  | 0 | CS ÚRS 2025 01 |  |  | základní |  | 0 | 0 | 0 | 0 | 0 | 16 | K | 2 |  |  |  | ROZPOCET | 0 | 0 | 0 | 0 | 0 | 1 | 0 | 16 | 513042766
| PP |  | Provedení izolace proti zemní vlhkosti natěradly a tmely za studena na ploše svislé S nátěrem lakem asfaltovým | [15 empty] | PP | 2
| VV |  | 2*2*(0,75*1,0+1,75*(2,1-0,75)+2,3*1,0+0,785*((0,5+1,5)/2))"lícová strana křídel O1 a jejich základu pod úrovní terénu |  | 24.79 | [13 empty] | VV | 2 | 2 | True | 0 | ROZPOCET
| VV |  | 2*2*(2,1*0,75+2,3*0,75+0,39*0,785)"čela křídel O1 |  | 14.425 | [13 empty] | VV | 2 | 2 | True | 0 | ROZPOCET
| VV |  | 2*2*(0,75*1,0+1,75*(2,1-0,75)+1,92*1,0+0,986*((0,5+1,5)/2))"lícová strana křídel O2 a jejich základu pod úrovní terénu |  | 24.074 | [13 empty] | VV | 2 | 2 | True | 0 | ROZPOCET
| VV |  | 2*2*(2,1*0,75+1,92*0,75+0,39*0,986)"čela křídel O2 |  | 13.598 | [13 empty] | VV | 2 | 2 | True | 0 | ROZPOCET
| VV |  | 2*(((1,485+1,07)/2)*3,45)+(((1,06+1,475-2*0,3)/2)*3,45)+0,3*1,6+0,77*0,39"přechodová zídka A |  | 12.933 | [13 empty] | VV | 2 | 2 | True | 0 | ROZPOCET
| VV |  | 2*(((1,285+1,117)/2)*1,40)+(((1,275+1,107-2*0,3)/2)*1,40)+0,3*1,6+0,817*0,39"přechodová zídka B |  | 5.409 | [13 empty] | VV | 2 | 2 | True | 0 | ROZPOCET
| VV |  | 2*(((1,323+1,107)/2)*1,80)+(((1,313+1,097-2*0,3)/2)*1,80)+0,3*1,6+0,807*0,39"přechodová zídka C |  | 6.798 | [13 empty] | VV | 2 | 2 | True | 0 | ROZPOCET
| VV |  | Součet |  | 102.027 | [13 empty] | VV | 2 | 4 | True | 1 | ROZPOCET
114 | M | 11163152 | lak hydroizolační asfaltový | t | 0.051 |  | 0 | CS ÚRS 2025 01 |  |  | základní |  | 0 | 1 | 0.051 | 0 | 0 | 32 | M | 2 |  |  |  | ROZPOCET | 0 | 0 | 0 | 0 | 0 | 1 | 0 | 16 | -957691743
| PP |  | lak hydroizolační asfaltový | [15 empty] | PP | 2
| P |  | Poznámka k položce: odhad spotřeby 0,5kg/m2 | [15 empty] | P | 2
| VV |  | (102,027)*(0,5/1000) |  | 0.051 | [13 empty] | VV | 2 | 2 | True | 0 | ROZPOCET
| VV |  | Součet |  | 0.051 | [13 empty] | VV | 2 | 4 | True | 1 | ROZPOCET
115 | K | 711141559 | Provedení izolace proti zemní vlhkosti pásy přitavením vodorovné NAIP | m2 | 239.203 |  | 0 | CS ÚRS 2025 01 |  |  | základní |  | 0 | 0.0004 | 0.095681 | 0 | 0 | 16 | K | 2 |  |  |  | ROZPOCET | 0 | 0 | 0 | 0 | 0 | 1 | 0 | 16 | -1558940793
| PP |  | Provedení izolace proti zemní vlhkosti pásy přitavením NAIP na ploše vodorovné V | [15 empty] | PP | 2
| P |  | Poznámka k položce: dvouvrstvý NAIP | [15 empty] | P | 2
| VV |  | 2*(0,5*6+0,75*4,5)"vodorovné plochy základového pasu opěry O1 |  | 12.75 | [13 empty] | VV | 2 | 2 | True | 0 | ROZPOCET
| VV |  | 2*(2*(0,75*1))" vodorovné plochy základového pasu křídel O1 |  | 3 | [13 empty] | VV | 2 | 2 | True | 0 | ROZPOCET
| VV |  | 2*(0,5*6+0,75*4,5)"vodorovné plochy základového pasu opěry O2 |  | 12.75 | [13 empty] | VV | 2 | 2 | True | 0 | ROZPOCET
| VV |  | 2*(2*(0,75*1))" vodorovné plochy základového pasu křídel O2 |  | 3 | [13 empty] | VV | 2 | 2 | True | 0 | ROZPOCET
| VV |  | 2*(1,11*3,45)"přechodová zídka A |  | 7.659 | [13 empty] | VV | 2 | 2 | True | 0 | ROZPOCET
| VV |  | 2*(1,11*1,4)"přechodová zídka B |  | 3.108 | [13 empty] | VV | 2 | 2 | True | 0 | ROZPOCET
| VV |  | 2*(1,11*1,8)"přechodová zídka C |  | 3.996 | [13 empty] | VV | 2 | 2 | True | 0 | ROZPOCET
| VV |  | 2*(6,12*5,5+2*((5,5*2,8)/2))" přechodová oblast za opěrou O1 (spádový beton pod SVI) |  | 98.12 | [13 empty] | VV | 2 | 2 | True | 0 | ROZPOCET
| VV |  | 2*(6,12*5,5+2*((5,5*2,5)/2))"přechodová oblast za opěrou O2 (spádový beton pod SVI) |  | 94.82 | [13 empty] | VV | 2 | 2 | True | 0 | ROZPOCET
| VV |  | Součet |  | 239.203 | [13 empty] | VV | 2 | 4 | True | 1 | ROZPOCET
116 | K | 711142559 | Provedení izolace proti zemní vlhkosti pásy přitavením svislé NAIP | m2 | 199.923 |  | 0 | CS ÚRS 2025 01 |  |  | základní |  | 0 | 0.0004 | 0.079969 | 0 | 0 | 16 | K | 2 |  |  |  | ROZPOCET | 0 | 0 | 0 | 0 | 0 | 1 | 0 | 16 | 785969552
| PP |  | Provedení izolace proti zemní vlhkosti pásy přitavením NAIP na ploše svislé S | [15 empty] | PP | 2
| P |  | Poznámka k položce: dvouvrstvý NAIP | [15 empty] | P | 2
| VV |  | 2*2*(2,817*4,5+3*0,7+6*(0,7+0,6))"svislé plochy opěr a jejich základu |  | 90.306 | [13 empty] | VV | 2 | 2 | True | 0 | ROZPOCET
| VV |  | 2*(2*(0,7*1,0+((2,1-0,7)*1,75)+(((1,75+3,53)/2)*1,44)+(((0,785+1,220)/2)*3,53)))"rubová strana křídel O1 a jejich základu |  | 41.962 | [13 empty] | VV | 2 | 2 | True | 0 | ROZPOCET
| VV |  | 2*(2*(0,7*1,0+((2,1-0,7)*1,75)+(((1,75+3,23)/2)*1,20)+(((0,986+1,20)/2)*3,23)))"rubová strana křídel O2 a jejich základu |  | 38.674 | [13 empty] | VV | 2 | 2 | True | 0 | ROZPOCET
| VV |  | 2*((((1,485+1,07)/2)*3,45)+(((1,06+1,475-2*0,3)/2)*3,45))"přechodová zídka A |  | 15.491 | [13 empty] | VV | 2 | 2 | True | 0 | ROZPOCET
| VV |  | 2*((((1,285+1,117)/2)*1,40)+(((1,275+1,107-2*0,3)/2)*1,40))"přechodová zídka B |  | 5.858 | [13 empty] | VV | 2 | 2 | True | 0 | ROZPOCET
| VV |  | 2*((((1,323+1,107)/2)*1,80)+(((1,313+1,097-2*0,3)/2)*1,80))"přechodová zídka C |  | 7.632 | [13 empty] | VV | 2 | 2 | True | 0 | ROZPOCET
| VV |  | Součet |  | 199.923 | [13 empty] | VV | 2 | 4 | True | 1 | ROZPOCET
117 | M | 62853004_R | SVI - izolační pás asfaltový modifikovaný s integrovanou měkkou ochrannou, schválený pro použití u SŽ, s. o. | m2 | 483.039 |  | 0 |  |  |  | základní |  | 0 | 0.0054 | 2.6084 | 0 | 0 | 32 | M | 2 |  |  |  | ROZPOCET | 0 | 0 | 0 | 0 | 0 | 1 | 0 | 16 | -334057332
| PP |  | SVI - izolační pás asfaltový modifikovaný s integrovanou měkkou ochrannou, schválený pro použití u SŽ, s. o. | [15 empty] | PP | 2
| P |  | Poznámka k položce: dvouvrstvý NAIP, překrytí + 10 % | [15 empty] | P | 2
| VV |  | (239,203+199,923) |  | 439.126 | [13 empty] | VV | 2 | 2 | True | 0 | ROZPOCET
| VV |  | Součet |  | 439.126 | [13 empty] | VV | 2 | 4 | True | 1 | ROZPOCET
| VV |  | 439,126*1,1 'Přepočtené koeficientem množství |  | 483.039 | [13 empty] | VV | 2 | 2 | False | 1 | ROZPOCET
118 | K | 711381022 R | SVI železničních mostovek stříkanou izolací tl. 5 mm vč. ochrany AVB rohoží tl. 12 mm | m2 | 36.818 |  | 0 |  |  |  | základní |  | 0 | 0.00091 | 0.033504 | 0 | 0 | 16 | K | 2 |  |  |  | ROZPOCET | 0 | 0 | 0 | 0 | 0 | 1 | 0 | 16 | 1137429226
| PP |  | SVI železničních mostovek stříkanou izolací tl. 5 mm vč. ochrany AVB rohoží tl. 12 mm | [15 empty] | PP | 2
| P |  | Poznámka k položce: práce + dodávka materiálu | [15 empty] | P | 2
| VV |  | << části NK opatřené SVI>> | [15 empty] | VV | 2 | 1 | True | 0 | ROZPOCET
| VV |  | 5,76*5,12" horní povrch mostovkového plechu opatřený SVI |  | 29.491 | [13 empty] | VV | 2 | 2 | True | 0 | ROZPOCET
| VV |  | 2*0,635*5,769"stěny žlabu |  | 7.327 | [13 empty] | VV | 2 | 2 | True | 0 | ROZPOCET
| VV |  | Součet |  | 36.818 | [13 empty] | VV | 2 | 4 | True | 1 | ROZPOCET
119 | K | 711491172 | Provedení doplňků izolace proti vodě na vodorovné ploše z textilií vrstva ochranná | m2 | 119.602 |  | 0 | CS ÚRS 2025 01 |  |  | základní |  | 0 | 0 | 0 | 0 | 0 | 16 | K | 2 |  |  |  | ROZPOCET | 0 | 0 | 0 | 0 | 0 | 1 | 0 | 16 | -298169801
| PP |  | Provedení doplňků izolace proti vodě textilií na ploše vodorovné V vrstva ochranná | [15 empty] | PP | 2
| VV |  | 0,5*6+0,75*4,5"vodorovné plochy základového pasu opěry O1 |  | 6.375 | [13 empty] | VV | 2 | 2 | True | 0 | ROZPOCET
| VV |  | 2*(0,75*1)" vodorovné plochy základového pasu křídel O1 |  | 1.5 | [13 empty] | VV | 2 | 2 | True | 0 | ROZPOCET
| VV |  | 0,5*6+0,75*4,5"vodorovné plochy základového pasu opěry O2 |  | 6.375 | [13 empty] | VV | 2 | 2 | True | 0 | ROZPOCET
| VV |  | 2*(0,75*1)" vodorovné plochy základového pasu křídel O2 |  | 1.5 | [13 empty] | VV | 2 | 2 | True | 0 | ROZPOCET
| VV |  | 1,11*3,45"přechodová zídka A |  | 3.83 | [13 empty] | VV | 2 | 2 | True | 0 | ROZPOCET
| VV |  | 1,11*1,4"přechodová zídka B |  | 1.554 | [13 empty] | VV | 2 | 2 | True | 0 | ROZPOCET
| VV |  | 1,11*1,8"přechodová zídka C |  | 1.998 | [13 empty] | VV | 2 | 2 | True | 0 | ROZPOCET
| VV |  | 6,12*5,5+2*((5,5*2,8)/2)" přechodová oblast za opěrou O1 (spádový beton pod SVI) |  | 49.06 | [13 empty] | VV | 2 | 2 | True | 0 | ROZPOCET
| VV |  | 6,12*5,5+2*((5,5*2,5)/2)"přechodová oblast za opěrou O2 (spádový beton pod SVI) |  | 47.41 | [13 empty] | VV | 2 | 2 | True | 0 | ROZPOCET
| VV |  | Součet |  | 119.602 | [13 empty] | VV | 2 | 4 | True | 1 | ROZPOCET
120 | K | 711491272 | Provedení doplňků izolace proti vodě na ploše svislé z textilií vrstva ochranná | m2 | 114.208 |  | 0 | CS ÚRS 2025 01 |  |  | základní |  | 0 | 0 | 0 | 0 | 0 | 16 | K | 2 |  |  |  | ROZPOCET | 0 | 0 | 0 | 0 | 0 | 1 | 0 | 16 | 769903570
| PP |  | Provedení doplňků izolace proti vodě textilií na ploše svislé S vrstva ochranná | [15 empty] | PP | 2
| VV |  | 1,4*6+(3,31+0,750)*4,5+2*((1,4-0,7)*0,75)+2*(0,75*2,0)"svislé plochy opěry O1 a jejího základu |  | 30.72 | [13 empty] | VV | 2 | 2 | True | 0 | ROZPOCET
| VV |  | 2*(0,7*1,0+((2,1-0,7)*1,75)+(((1,75+3,53)/2)*1,44)+(((0,785+1,220)/2)*3,53))"rubová strana křídel O1 a jejich základu |  | 20.981 | [13 empty] | VV | 2 | 2 | True | 0 | ROZPOCET
| VV |  | 1,2*6+(3,19+0,75)*4,5+2*((1,2-0,7)*0,75)+2*(0,75*2,0)"svislé plochy opěry O2 |  | 28.68 | [13 empty] | VV | 2 | 2 | True | 0 | ROZPOCET
| VV |  | 2*(0,7*1,0+((2,1-0,7)*1,75)+(((1,75+3,23)/2)*1,20)+(((0,986+1,20)/2)*3,23))"rubová strana křídel O2 a jejich základu |  | 19.337 | [13 empty] | VV | 2 | 2 | True | 0 | ROZPOCET
| VV |  | (((1,485+1,07)/2)*3,45)+(((1,06+1,475-2*0,3)/2)*3,45)"přechodová zídka A |  | 7.745 | [13 empty] | VV | 2 | 2 | True | 0 | ROZPOCET
| VV |  | (((1,285+1,117)/2)*1,40)+(((1,275+1,107-2*0,3)/2)*1,40)"přechodová zídka B |  | 2.929 | [13 empty] | VV | 2 | 2 | True | 0 | ROZPOCET
| VV |  | (((1,323+1,107)/2)*1,80)+(((1,313+1,097-2*0,3)/2)*1,80)"přechodová zídka C |  | 3.816 | [13 empty] | VV | 2 | 2 | True | 0 | ROZPOCET
| VV |  | Součet |  | 114.208 | [13 empty] | VV | 2 | 4 | True | 1 | ROZPOCET
121 | M | 69311082 | geotextilie netkaná separační, ochranná, filtrační, drenážní PP 500g/m2 | m2 | 151.074 |  | 0 | CS ÚRS 2025 01 |  |  | základní |  | 0 | 0.0005 | 0.075537 | 0 | 0 | 32 | M | 2 |  |  |  | ROZPOCET | 0 | 0 | 0 | 0 | 0 | 1 | 0 | 16 | -248006407
| PP |  | geotextilie netkaná separační, ochranná, filtrační, drenážní PP 500g/m2 | [15 empty] | PP | 2
| P |  | Poznámka k položce: překrytí +10% | [15 empty] | P | 2
| VV |  | <<vodorovné plochy>> | [15 empty] | VV | 2 | 1 | True | 0 | ROZPOCET
| VV |  | 0,5*6+0,75*4,5"vodorovné plochy základového pasu opěry O1 |  | 6.375 | [13 empty] | VV | 2 | 2 | True | 0 | ROZPOCET
| VV |  | 2*(0,75*1)" vodorovné plochy základového pasu křídel O1 |  | 1.5 | [13 empty] | VV | 2 | 2 | True | 0 | ROZPOCET
| VV |  | 0,5*6+0,75*4,5"vodorovné plochy základového pasu opěry O2 |  | 6.375 | [13 empty] | VV | 2 | 2 | True | 0 | ROZPOCET
| VV |  | 2*(0,75*1)" vodorovné plochy základového pasu křídel O2 |  | 1.5 | [13 empty] | VV | 2 | 2 | True | 0 | ROZPOCET
| VV |  | 1,11*3,45"přechodová zídka A |  | 3.83 | [13 empty] | VV | 2 | 2 | True | 0 | ROZPOCET
| VV |  | 1,11*1,4"přechodová zídka B |  | 1.554 | [13 empty] | VV | 2 | 2 | True | 0 | ROZPOCET
| VV |  | 1,11*1,8"přechodová zídka C |  | 1.998 | [13 empty] | VV | 2 | 2 | True | 0 | ROZPOCET
| VV |  | <<svislé plochy>> | [15 empty] | VV | 2 | 1 | True | 0 | ROZPOCET
| VV |  | 1,4*6+(3,31+0,750)*4,5+2*((1,4-0,7)*0,75)+2*(0,75*2,0)"svislé plochy opěry O1 a jejího základu |  | 30.72 | [13 empty] | VV | 2 | 2 | True | 0 | ROZPOCET
| VV |  | 2*(0,7*1,0+((2,1-0,7)*1,75)+(((1,75+3,53)/2)*1,44)+(((0,785+1,220)/2)*3,53))"rubová strana křídel O1 a jejich základu |  | 20.981 | [13 empty] | VV | 2 | 2 | True | 0 | ROZPOCET
| VV |  | 1,2*6+(3,19+0,75)*4,5+2*((1,2-0,7)*0,75)+2*(0,75*2,0)"svislé plochy opěry O2 |  | 28.68 | [13 empty] | VV | 2 | 2 | True | 0 | ROZPOCET
| VV |  | 2*(0,7*1,0+((2,1-0,7)*1,75)+(((1,75+3,23)/2)*1,20)+(((0,986+1,20)/2)*3,23))"rubová strana křídel O2 a jejich základu |  | 19.337 | [13 empty] | VV | 2 | 2 | True | 0 | ROZPOCET
| VV |  | (((1,485+1,07)/2)*3,45)+(((1,06+1,475-2*0,3)/2)*3,45)"přechodová zídka A |  | 7.745 | [13 empty] | VV | 2 | 2 | True | 0 | ROZPOCET
| VV |  | (((1,285+1,117)/2)*1,40)+(((1,275+1,107-2*0,3)/2)*1,40)"přechodová zídka B |  | 2.929 | [13 empty] | VV | 2 | 2 | True | 0 | ROZPOCET
| VV |  | (((1,323+1,107)/2)*1,80)+(((1,313+1,097-2*0,3)/2)*1,80)"přechodová zídka C |  | 3.816 | [13 empty] | VV | 2 | 2 | True | 0 | ROZPOCET
| VV |  | Součet |  | 137.34 | [13 empty] | VV | 2 | 4 | True | 1 | ROZPOCET
| VV |  | 137,34*1,1 'Přepočtené koeficientem množství |  | 151.074 | [13 empty] | VV | 2 | 2 | False | 1 | ROZPOCET
122 | M | 69311087 | geotextilie netkaná separační, ochranná, filtrační, drenážní PP 1200g/m2 | m2 | 106.117 |  | 0 | CS ÚRS 2025 01 |  |  | základní |  | 0 | 0.0012 | 0.12734 | 0 | 0 | 32 | M | 2 |  |  |  | ROZPOCET | 0 | 0 | 0 | 0 | 0 | 1 | 0 | 16 | -1178308020
| PP |  | geotextilie netkaná separační, ochranná, filtrační, drenážní PP 1200g/m2 | [15 empty] | PP | 2
| P |  | Poznámka k položce: překrytí +10 % | [15 empty] | P | 2
| VV |  | (6,12*5,5+2*((5,5*2,8)/2))" přechodová oblast za opěrou O1 (spádový beton pod SVI) |  | 49.06 | [13 empty] | VV | 2 | 2 | True | 0 | ROZPOCET
| VV |  | (6,12*5,5+2*((5,5*2,5)/2))"přechodová oblast za opěrou O2 (spádový beton pod SVI) |  | 47.41 | [13 empty] | VV | 2 | 2 | True | 0 | ROZPOCET
| VV |  | Součet |  | 96.47 | [13 empty] | VV | 2 | 4 | True | 1 | ROZPOCET
| VV |  | 96,47*1,1 'Přepočtené koeficientem množství |  | 106.117 | [13 empty] | VV | 2 | 2 | False | 1 | ROZPOCET
123 | K | 711491177 | Připevnění doplňků izolace proti vodě nerezovou lištou | m | 42.752 |  | 0 | CS ÚRS 2025 01 |  |  | základní |  | 0 | 0.00031 | 0.013253 | 0 | 0 | 16 | K | 2 |  |  |  | ROZPOCET | 0 | 0 | 0 | 0 | 0 | 1 | 0 | 16 | -1524454766
| PP |  | Provedení doplňků izolace proti vodě textilií připevnění izolace nerezovou lištou | [15 empty] | PP | 2
| VV |  | 2*5,22" přichycení lišty k příčníkům |  | 10.44 | [13 empty] | VV | 2 | 2 | True | 0 | ROZPOCET
| VV |  | 2*3,555" přichycení lišty ke křídlům opěry O1 |  | 7.11 | [13 empty] | VV | 2 | 2 | True | 0 | ROZPOCET
| VV |  | 2*3,253" přichycení lišty ke křídlům opěry O2 |  | 6.506 | [13 empty] | VV | 2 | 2 | True | 0 | ROZPOCET
| VV |  | 3,474" přichycení lišty k přechodové zídce A |  | 3.474 | [13 empty] | VV | 2 | 2 | True | 0 | ROZPOCET
| VV |  | 1,410" přichycení lišty k přechodové zídce B |  | 1.41 | [13 empty] | VV | 2 | 2 | True | 0 | ROZPOCET
| VV |  | 1,812" přichycení lišty k přechodové zídce C |  | 1.812 | [13 empty] | VV | 2 | 2 | True | 0 | ROZPOCET
| VV |  | 2*6"přichycení lišty k lícům opěr |  | 12 | [13 empty] | VV | 2 | 2 | True | 0 | ROZPOCET
| VV |  | Součet |  | 42.752 | [13 empty] | VV | 2 | 4 | True | 1 | ROZPOCET
124 | M | 31140003_R | vrut z austenitické nerez oceli se šestihrannou hlavou 8 x 70 mm, ocel kvality A2 | kus | 126 |  | 0 |  |  |  | základní |  | 0 | 0.00195 | 0.2457 | 0 | 0 | 32 | M | 2 |  |  |  | ROZPOCET | 0 | 0 | 0 | 0 | 0 | 1 | 0 | 16 | 884897630
| PP |  | vrut z austenitické nerez oceli se šestihrannou hlavou 8 x 70 mm, ocel kvality A2 | [15 empty] | PP | 2
| P |  | Poznámka k položce: Vzdálenost kotvících prvků je maximálně 300 mm. Vzdálenost prvního kotvícího prvku od kraje lišty může být nejvýše 50 mm. | [15 empty] | P | 2
| VV |  | 102"(30,752/0,3) |  | 102 | [13 empty] | VV | 2 | 2 | True | 0 | ROZPOCET
| VV |  | 6*4" přichycení přírub prostupů |  | 24 | [13 empty] | VV | 2 | 2 | True | 0 | ROZPOCET
| VV |  | Součet |  | 126 | [13 empty] | VV | 2 | 4 | True | 1 | ROZPOCET
125 | M | 28323021_R | lišta 4/40 z austenitické nerez oceli kvality 1.4301 | m | 44.89 |  | 0 |  |  |  | základní |  | 0 | 0.00126 | 0.056561 | 0 | 0 | 32 | M | 2 |  |  |  | ROZPOCET | 0 | 0 | 0 | 0 | 0 | 1 | 0 | 16 | -668005320
| PP |  | lišta 4/40 z austenitické nerez oceli kvality 1.4301 | [15 empty] | PP | 2
| VV |  | 1,05*42,752 |  | 44.89 | [13 empty] | VV | 2 | 2 | True | 0 | ROZPOCET
| VV |  | Součet |  | 44.89 | [13 empty] | VV | 2 | 4 | True | 1 | ROZPOCET
126 | K | 998711101 | Přesun hmot tonážní pro izolace proti vodě, vlhkosti a plynům v objektech v do 6 m | t | 3.491 |  | 0 | CS ÚRS 2025 01 |  |  | základní |  | 0 | 0 | 0 | 0 | 0 | 16 | K | 2 |  |  |  | ROZPOCET | 0 | 0 | 0 | 0 | 0 | 1 | 0 | 16 | 1839774383
| PP |  | Přesun hmot pro izolace proti vodě, vlhkosti a plynům stanovený z hmotnosti přesunovaného materiálu vodorovná dopravní vzdálenost do 50 m základní v objektech výšky do 6 m | [15 empty] | PP | 2
| D | 713 | Izolace tepelné |  |  |  | 0 | [5 empty] | 0 |  | 0.20887 |  | 0 | 2 | D | 1 |  |  |  | ROZPOCET | [6 empty] | 0
127 | K | 713123111 | Montáž tepelné izolace z XPS tepelně izolačního systému základové desky vodorovně 1 vrstva do 100 mm | m2 | 25.382 |  | 0 | CS ÚRS 2025 01 |  |  | základní |  | 0 | 3e-05 | 0.00076146 | 0 | 0 | 16 | K | 2 |  |  |  | ROZPOCET | 0 | 0 | 0 | 0 | 0 | 1 | 0 | 16 | -677536211
| PP |  | Montáž tepelně izolačního systému základové desky z XPS desek na vodorovné ploše jednovrstvého tloušťky izolace do 100 mm | [15 empty] | PP | 2
| P |  | Poznámka k položce: měkká ochrana SVI | [15 empty] | P | 2
| VV |  | 0,5*6,0+0,75*4,5" základ opěry O1 |  | 6.375 | [13 empty] | VV | 2 | 2 | True | 0 | ROZPOCET
| VV |  | 2*(0,75*1,75)" křídla opěry O1 |  | 2.625 | [13 empty] | VV | 2 | 2 | True | 0 | ROZPOCET
| VV |  | 0,5*6,0+0,75*4,5" základ opěry O2 |  | 6.375 | [13 empty] | VV | 2 | 2 | True | 0 | ROZPOCET
| VV |  | 2*(0,75*1,75)" křídla opěry O2 |  | 2.625 | [13 empty] | VV | 2 | 2 | True | 0 | ROZPOCET
| VV |  | "přechodová zídka A"1,11*3,45 |  | 3.83 | [13 empty] | VV | 2 | 2 | True | 0 | ROZPOCET
| VV |  | "přechodová zídka B"1,11*1,40 |  | 1.554 | [13 empty] | VV | 2 | 2 | True | 0 | ROZPOCET
| VV |  | "přechodová zídka C"1,11*1,80 |  | 1.998 | [13 empty] | VV | 2 | 2 | True | 0 | ROZPOCET
| VV |  | Součet |  | 25.382 | [13 empty] | VV | 2 | 4 | True | 1 | ROZPOCET
128 | K | 713123211 | Montáž tepelné izolace z XPS tepelně izolačního systému základové desky svisle 1 vrstva do 100 mm | m2 | 99.994 |  | 0 | CS ÚRS 2025 01 |  |  | základní |  | 0 | 5e-05 | 0.0049997 | 0 | 0 | 16 | K | 2 |  |  |  | ROZPOCET | 0 | 0 | 0 | 0 | 0 | 1 | 0 | 16 | 78172545
| PP |  | Montáž tepelně izolačního systému základové desky z XPS desek na svislé ploše přilepených nízkoexpanzní (PUR) pěnou jednovrstvého tloušťky izolace do 100 mm | [15 empty] | PP | 2
| P |  | Poznámka k položce: měkká ochrana SVI | [15 empty] | P | 2
| VV |  | 1,4*6,0+0,7*4,5+2*(2,0*0,75)+2*((1,4-0,75)*0,75)" základ opěry O1 |  | 15.525 | [13 empty] | VV | 2 | 2 | True | 0 | ROZPOCET
| VV |  | 2*(0,75*1,0+1,75*(2,1-0,75)+1,44*((1,75+3,53)/2)+3,53*((0,485+0,92)/2))"křídla opěry O1 |  | 18.788 | [13 empty] | VV | 2 | 2 | True | 0 | ROZPOCET
| VV |  | 1,2*6,0+0,7*4,5+2*(2,0*0,75)+2*((1,2-0,75)*0,75)" základ opěry O2 |  | 14.025 | [13 empty] | VV | 2 | 2 | True | 0 | ROZPOCET
| VV |  | 2*(0,75*1,0+1,75*(2,1-0,75)+1,20*((1,75+3,23)/2)+3,23*((0,686+0,90)/2))"křídla opěry O2 |  | 17.324 | [13 empty] | VV | 2 | 2 | True | 0 | ROZPOCET
| VV |  | "rub opěry O1 a příčníku"2,817*4,50+0,475*5,22 |  | 15.156 | [13 empty] | VV | 2 | 2 | True | 0 | ROZPOCET
| VV |  | "rub opěry O2 a příčníku"2,758*4,50+0,475*5,22 |  | 14.891 | [13 empty] | VV | 2 | 2 | True | 0 | ROZPOCET
| VV |  | "přechodová zídka A"((0,77-0,30)+(1,185-0,30))*0,50*3,45 |  | 2.337 | [13 empty] | VV | 2 | 2 | True | 0 | ROZPOCET
| VV |  | "přechodová zídka B"((0,817-0,30)+(0,985-0,30))*0,50*1,40 |  | 0.841 | [13 empty] | VV | 2 | 2 | True | 0 | ROZPOCET
| VV |  | "přechodová zídka C"((0,807-0,30)+(1,023-0,30))*0,50*1,80 |  | 1.107 | [13 empty] | VV | 2 | 2 | True | 0 | ROZPOCET
| VV |  | Součet |  | 99.994 | [13 empty] | VV | 2 | 4 | True | 1 | ROZPOCET
129 | M | 28376417 | deska XPS hrana polodrážková a hladký povrch 300kPA λ=0,035 tl 50mm | m2 | 135.406 |  | 0 | CS ÚRS 2025 01 |  |  | základní |  | 0 | 0.0015 | 0.20311 | 0 | 0 | 32 | M | 2 |  |  |  | ROZPOCET | 0 | 0 | 0 | 0 | 0 | 1 | 0 | 16 | 1534770210
| PP |  | deska XPS hrana polodrážková a hladký povrch 300kPA ?=0,035 tl 50mm | [15 empty] | PP | 2
| VV |  | (25,382+99,994) |  | 125.376 | [13 empty] | VV | 2 | 2 | True | 0 | ROZPOCET
| VV |  | Součet |  | 125.376 | [13 empty] | VV | 2 | 4 | True | 1 | ROZPOCET
| VV |  | 125,376*1,08 'Přepočtené koeficientem množství |  | 135.406 | [13 empty] | VV | 2 | 2 | False | 1 | ROZPOCET
130 | K | 998713101 | Přesun hmot tonážní pro izolace tepelné v objektech v do 6 m | t | 0.209 |  | 0 | CS ÚRS 2025 01 |  |  | základní |  | 0 | 0 | 0 | 0 | 0 | 16 | K | 2 |  |  |  | ROZPOCET | 0 | 0 | 0 | 0 | 0 | 1 | 0 | 16 | 276347231
| PP |  | Přesun hmot pro izolace tepelné stanovený z hmotnosti přesunovaného materiálu vodorovná dopravní vzdálenost do 50 m s užitím mechanizace v objektech výšky do 6 m | [15 empty] | PP | 2
| D | 777 | Podlahy lité |  |  |  | 0 | [5 empty] | 0 |  | 0.02023 |  | 0 | 2 | D | 1 |  |  |  | ROZPOCET | [6 empty] | 0
131 | K | 777611161 | Protiskluzná úprava lité podlahy prosypem křemenným pískem | m2 | 5.78 |  | 0 | CS ÚRS 2025 01 |  |  | základní |  | 0 | 0.0035 | 0.02023 | 0 | 0 | 16 | K | 2 |  |  |  | ROZPOCET | 0 | 0 | 0 | 0 | 0 | 1 | 0 | 16 | -1291111567
| PP |  | Krycí nátěr podlahy protiskluzová úprava prosyp křemenným pískem | [15 empty] | PP | 2
| VV |  | 2*0,5*5,780"horní pásnice hlavního nosníku |  | 5.78 | [13 empty] | VV | 2 | 2 | True | 0 | ROZPOCET
| VV |  | Součet |  | 5.78 | [13 empty] | VV | 2 | 4 | True | 1 | ROZPOCET
132 | K | 998777101 | Přesun hmot tonážní pro podlahy lité v objektech v do 6 m | t | 0.02 |  | 0 | CS ÚRS 2025 01 |  |  | základní |  | 0 | 0 | 0 | 0 | 0 | 16 | K | 2 |  |  |  | ROZPOCET | 0 | 0 | 0 | 0 | 0 | 1 | 0 | 16 | -158106863
| PP |  | Přesun hmot pro podlahy lité stanovený z hmotnosti přesunovaného materiálu vodorovná dopravní vzdálenost do 50 m základní v objektech výšky do 6 m | [15 empty] | PP | 2
| D | 783 | Dokončovací práce - nátěry |  |  |  | 0 | [5 empty] | 0 |  | 0.0024276 |  | 0 | 2 | D | 1 |  |  |  | ROZPOCET | [6 empty] | 0
133 | K | 783009421 | Bezpečnostní šrafování stěnových nebo podlahových hran | m | 11.56 |  | 0 | CS ÚRS 2025 01 |  |  | základní |  | 0 | 0.00021 | 0.0024276 | 0 | 0 | 16 | K | 2 |  |  |  | ROZPOCET | 0 | 0 | 0 | 0 | 0 | 1 | 0 | 16 | 1943942783
| PP |  | Bezpečnostní šrafování rohových hran stěnových nebo podlahových | [15 empty] | PP | 2
| VV |  | 2*5,780 |  | 11.56 | [13 empty] | VV | 2 | 2 | True | 0 | ROZPOCET
| VV |  | Součet |  | 11.56 | [13 empty] | VV | 2 | 4 | True | 1 | ROZPOCET
| D | 789 | Povrchové úpravy ocelových konstrukcí a technologických zařízení |  |  |  | 0 | [5 empty] | 0 |  | 7.1561 |  | 0 | 2 | D | 1 |  |  |  | ROZPOCET | [6 empty] | 0
134 | K | 789223123 | Provedení otryskání ocelových konstrukcí třídy III stupeň zarezavění B stupeň přípravy Sa 2 | m2 | 25.556 |  | 0 | CS ÚRS 2025 01 |  |  | základní |  | 0 | 0 | 0 | 0 | 0 | 16 | K | 2 |  |  |  | ROZPOCET | 0 | 0 | 0 | 0 | 0 | 1 | 0 | 16 | -2130789560
| PP |  | Provedení otryskání povrchů ocelových konstrukcí suché abrazivní tryskání třídy III stupeň zrezivění B, stupeň přípravy Sa 2 | [15 empty] | PP | 2
| VV |  | <<vnitřek uzavřených částí truhlíku, který nebude opatřen PKO>> | [15 empty] | VV | 2 | 1 | True | 0 | ROZPOCET
| VV |  | 4*0,635*5,769"vnitřní stěny truhlíku |  | 14.653 | [13 empty] | VV | 2 | 2 | True | 0 | ROZPOCET
| VV |  | 2*0,5*5,780"spodní plocha horní pásnice |  | 5.78 | [13 empty] | VV | 2 | 2 | True | 0 | ROZPOCET
| VV |  | 8*0,390*0,594+4*0,012*(2*0,39+2*0,594)"vnitřní výztuhy |  | 1.948 | [13 empty] | VV | 2 | 2 | True | 0 | ROZPOCET
| VV |  | 8*0,390*0,594+4*0,020*(2*0,39+2*0,594)"podporové výztuhy |  | 2.011 | [13 empty] | VV | 2 | 2 | True | 0 | ROZPOCET
| VV |  | 4*0,390*0,645+4*0,020*(2*0,39+2*0,594)"čelo hlavního nosníku |  | 1.164 | [13 empty] | VV | 2 | 2 | True | 0 | ROZPOCET
| VV |  | Součet |  | 25.556 | [13 empty] | VV | 2 | 4 | True | 1 | ROZPOCET
135 | K | 789223122 | Provedení otryskání ocelových konstrukcí třídy III stupeň zarezavění B stupeň přípravy Sa 2 1/2 | m2 | 56.568 |  | 0 | CS ÚRS 2025 01 |  |  | základní |  | 0 | 0 | 0 | 0 | 0 | 16 | K | 2 |  |  |  | ROZPOCET | 0 | 0 | 0 | 0 | 0 | 1 | 0 | 16 | 2641264
| PP |  | Provedení otryskání povrchů ocelových konstrukcí suché abrazivní tryskání třídy III stupeň zrezivění B, stupeň přípravy Sa 2½ | [15 empty] | PP | 2
| VV |  | << části NK opatřené SVI>> | [15 empty] | VV | 2 | 1 | True | 0 | ROZPOCET
| VV |  | 5,76*5,12" horní povrch mostovkového plechu opatřený SVI |  | 29.491 | [13 empty] | VV | 2 | 2 | True | 0 | ROZPOCET
| VV |  | 2*0,635*5,769"stěny žlabu |  | 7.327 | [13 empty] | VV | 2 | 2 | True | 0 | ROZPOCET
| VV |  | <<zabetonované části NK opatřené základním nátěrem>> | [15 empty] | VV | 2 | 1 | True | 0 | ROZPOCET
| VV |  | 2*0,75*6"část mostovkového plechu, který bude zabetonován |  | 9 | [13 empty] | VV | 2 | 2 | True | 0 | ROZPOCET
| VV |  | 2*(3,44+1,72)"příčník O1 + příčník O2 |  | 10.32 | [13 empty] | VV | 2 | 2 | True | 0 | ROZPOCET
| VV |  | 0,27"podpora pro mont. |  | 0.27 | [13 empty] | VV | 2 | 2 | True | 0 | ROZPOCET
| VV |  | 0,16" trny |  | 0.16 | [13 empty] | VV | 2 | 2 | True | 0 | ROZPOCET
| VV |  | Součet |  | 56.568 | [13 empty] | VV | 2 | 4 | True | 1 | ROZPOCET
136 | K | 789223121 | Provedení otryskání ocelových konstrukcí třídy III stupeň zarezavění B stupeň přípravy Sa 3 | m2 | 73.952 |  | 0 | CS ÚRS 2025 01 |  |  | základní |  | 0 | 0 | 0 | 0 | 0 | 16 | K | 2 |  |  |  | ROZPOCET | 0 | 0 | 0 | 0 | 0 | 1 | 0 | 16 | -1846248401
| PP |  | Provedení otryskání povrchů ocelových konstrukcí suché abrazivní tryskání třídy III stupeň zrezivění B, stupeň přípravy Sa 3 | [15 empty] | PP | 2
| VV |  | <<ocelové konstrukce opatřené nátěrem typu A nebo B (ŽSP + ONS 02)>> | [15 empty] | VV | 2 | 1 | True | 0 | ROZPOCET
| VV |  | << zábradlí>> | [15 empty] | VV | 2 | 1 | True | 0 | ROZPOCET
| VV |  | 10,34"zábradlí na NK |  | 10.34 | [13 empty] | VV | 2 | 2 | True | 0 | ROZPOCET
| VV |  | 3,42" zábradlí na přechodové zídce A |  | 3.42 | [13 empty] | VV | 2 | 2 | True | 0 | ROZPOCET
| VV |  | 1,99" zábradlí na přechodové zídce B |  | 1.99 | [13 empty] | VV | 2 | 2 | True | 0 | ROZPOCET
| VV |  | 2,25" zábradlí na přechodové zídce C |  | 2.25 | [13 empty] | VV | 2 | 2 | True | 0 | ROZPOCET
| VV |  | 2*3,27" zábradlí na křídle K2L a K2P |  | 6.54 | [13 empty] | VV | 2 | 2 | True | 0 | ROZPOCET
| VV |  | 2*3,47" zábradlí na křídle K1L a K1P |  | 6.94 | [13 empty] | VV | 2 | 2 | True | 0 | ROZPOCET
| VV |  | << nosná konstrukce opatřená nátěrovým systémem>> | [15 empty] | VV | 2 | 1 | True | 0 | ROZPOCET
| VV |  | 4,26*6,00+2*0,08*5,76"část mostovkového plechu opatřená nátěrovým systémem |  | 26.482 | [13 empty] | VV | 2 | 2 | True | 0 | ROZPOCET
| VV |  | 2*(0,03+0,04+0,50+0,04+0,03)*5,780+4*0,04*0,5" pásnice hlavního nosníku |  | 7.478 | [13 empty] | VV | 2 | 2 | True | 0 | ROZPOCET
| VV |  | 2*0,645*5,769+4*0,025*0,635" stěny hlavního nosníku |  | 7.506 | [13 empty] | VV | 2 | 2 | True | 0 | ROZPOCET
| VV |  | 4*0,39*0,645" čela hlavních nosníků |  | 1.006 | [13 empty] | VV | 2 | 2 | True | 0 | ROZPOCET
| VV |  | Součet |  | 73.952 | [13 empty] | VV | 2 | 4 | True | 1 | ROZPOCET
137 | M | 15920105_R | abrazivo (např. TRYMAT) materiál určen pro otrýskání ocel. konstrukcí, pytlovaný | t | 6.983 |  | 0 |  |  |  | základní |  | 0 | 1 | 6.983 | 0 | 0 | 32 | M | 2 |  |  |  | ROZPOCET | 0 | 0 | 0 | 0 | 0 | 1 | 0 | 16 | 63865267
| PP |  | abrazivo (např. TRYMAT) materiál určen pro otrýskání ocel. konstrukcí, pytlovaný | [15 empty] | PP | 2
| P |  | Poznámka k položce: odhadovaná vydatnost 40 kg/m2 pro Sa 2 a Sa 2 1/2 odhadovaná vydatnost 50 kg/m2 pro Sa 3 | [15 empty] | P | 2
| VV |  | 0,04*(25,556+56,568) |  | 3.285 | [13 empty] | VV | 2 | 2 | True | 0 | ROZPOCET
| VV |  | 0,05*73,952 |  | 3.698 | [13 empty] | VV | 2 | 2 | True | 0 | ROZPOCET
| VV |  | Součet |  | 6.983 | [13 empty] | VV | 2 | 4 | True | 1 | ROZPOCET
138 | K | 789412133 | Provedení žárového stříkání zařízení členitých ZnAl 100 μm | m2 | 73.952 |  | 0 | CS ÚRS 2025 01 |  |  | základní |  | 0 | 0.00086 | 0.063599 | 0 | 0 | 16 | K | 2 |  |  |  | ROZPOCET | 0 | 0 | 0 | 0 | 0 | 1 | 0 | 16 | -1711863041
| PP |  | Provedení žárového stříkání zařízení s povrchem členitým slitinou zinacor, tloušťky 100 μm (1,074 kg ZnAl/m2) | [15 empty] | PP | 2
| VV |  | <<ocelové konstrukce opatřené nátěrem typu A nebo B (ŽSP + ONS 02)>> | [15 empty] | VV | 2 | 1 | True | 0 | ROZPOCET
| VV |  | << zábradlí>> | [15 empty] | VV | 2 | 1 | True | 0 | ROZPOCET
| VV |  | 10,34"zábradlí na NK |  | 10.34 | [13 empty] | VV | 2 | 2 | True | 0 | ROZPOCET
| VV |  | 3,42" zábradlí na přechodové zídce A |  | 3.42 | [13 empty] | VV | 2 | 2 | True | 0 | ROZPOCET
| VV |  | 1,99" zábradlí na přechodové zídce B |  | 1.99 | [13 empty] | VV | 2 | 2 | True | 0 | ROZPOCET
| VV |  | 2,25" zábradlí na přechodové zídce C |  | 2.25 | [13 empty] | VV | 2 | 2 | True | 0 | ROZPOCET
| VV |  | 2*3,27" zábradlí na křídle K2L a K2P |  | 6.54 | [13 empty] | VV | 2 | 2 | True | 0 | ROZPOCET
| VV |  | 2*3,47" zábradlí na křídle K1L a K1P |  | 6.94 | [13 empty] | VV | 2 | 2 | True | 0 | ROZPOCET
| VV |  | << nosná konstrukce opatřená nátěrovým systémem>> | [15 empty] | VV | 2 | 1 | True | 0 | ROZPOCET
| VV |  | 4,26*6,00+2*0,08*5,76"část mostovkového plechu opatřená nátěrovým systémem |  | 26.482 | [13 empty] | VV | 2 | 2 | True | 0 | ROZPOCET
| VV |  | 2*(0,03+0,04+0,50+0,04+0,03)*5,780+4*0,04*0,5" pásnice hlavního nosníku |  | 7.478 | [13 empty] | VV | 2 | 2 | True | 0 | ROZPOCET
| VV |  | 2*0,645*5,769+4*0,025*0,635" stěny hlavního nosníku |  | 7.506 | [13 empty] | VV | 2 | 2 | True | 0 | ROZPOCET
| VV |  | 4*0,39*0,645" čela hlavních nosníků |  | 1.006 | [13 empty] | VV | 2 | 2 | True | 0 | ROZPOCET
| VV |  | Součet |  | 73.952 | [13 empty] | VV | 2 | 4 | True | 1 | ROZPOCET
139 | M | 15625102 | drát metalizační ZnAl D 3mm | kg | 79.424 |  | 0 | CS ÚRS 2025 01 |  |  | základní |  | 0 | 0.001 | 0.079424 | 0 | 0 | 32 | M | 2 |  |  |  | ROZPOCET | 0 | 0 | 0 | 0 | 0 | 1 | 0 | 16 | 462008617
| PP |  | drát metalizační ZnAl D 3mm | [15 empty] | PP | 2
| VV |  | 73,952 |  | 73.952 | [13 empty] | VV | 2 | 2 | True | 0 | ROZPOCET
| VV |  | Součet |  | 73.952 | [13 empty] | VV | 2 | 4 | True | 1 | ROZPOCET
| VV |  | 73,952*1,074 'Přepočtené koeficientem množství |  | 79.424 | [13 empty] | VV | 2 | 2 | False | 1 | ROZPOCET
140 | K | 789323211 | Zhotovení nátěru ocelových konstrukcí třídy III dvousložkového základního tl do 80 µm | m2 | 130.52 |  | 0 | CS ÚRS 2025 01 |  |  | základní |  | 0 | 0 | 0 | 0 | 0 | 16 | K | 2 |  |  |  | ROZPOCET | 0 | 0 | 0 | 0 | 0 | 1 | 0 | 16 | -942324862
| PP |  | Zhotovení nátěru ocelových konstrukcí třídy III dvousložkového základního, tloušťky do 80 μm | [15 empty] | PP | 2
| VV |  | <<zabetonované části NK opatřené základním nátěrem>> | [15 empty] | VV | 2 | 1 | True | 0 | ROZPOCET
| VV |  | 2*0,75*6"část mostovkového plechu, který bude zabetonován |  | 9 | [13 empty] | VV | 2 | 2 | True | 0 | ROZPOCET
| VV |  | 2*(3,44+1,72)"příčník O1 + příčník O2 |  | 10.32 | [13 empty] | VV | 2 | 2 | True | 0 | ROZPOCET
| VV |  | 0,27"podpora pro mont. |  | 0.27 | [13 empty] | VV | 2 | 2 | True | 0 | ROZPOCET
| VV |  | 0,16" trny |  | 0.16 | [13 empty] | VV | 2 | 2 | True | 0 | ROZPOCET
| VV |  | <<ocelové konstrukce opatřené nátěrem typu A nebo B (ŽSP + ONS 02)>> | [15 empty] | VV | 2 | 1 | True | 0 | ROZPOCET
| VV |  | << zábradlí>> | [15 empty] | VV | 2 | 1 | True | 0 | ROZPOCET
| VV |  | 10,34"zábradlí na NK |  | 10.34 | [13 empty] | VV | 2 | 2 | True | 0 | ROZPOCET
| VV |  | 3,42" zábradlí na přechodové zídce A |  | 3.42 | [13 empty] | VV | 2 | 2 | True | 0 | ROZPOCET
| VV |  | 1,99" zábradlí na přechodové zídce B |  | 1.99 | [13 empty] | VV | 2 | 2 | True | 0 | ROZPOCET
| VV |  | 2,25" zábradlí na přechodové zídce C |  | 2.25 | [13 empty] | VV | 2 | 2 | True | 0 | ROZPOCET
| VV |  | 2*3,27" zábradlí na křídle K2L a K2P |  | 6.54 | [13 empty] | VV | 2 | 2 | True | 0 | ROZPOCET
| VV |  | 2*3,47" zábradlí na křídle K1L a K1P |  | 6.94 | [13 empty] | VV | 2 | 2 | True | 0 | ROZPOCET
| VV |  | << nosná konstrukce opatřená nátěrovým systémem>> | [15 empty] | VV | 2 | 1 | True | 0 | ROZPOCET
| VV |  | 4,26*6,00+2*0,08*5,76"část mostovkového plechu opatřená nátěrovým systémem |  | 26.482 | [13 empty] | VV | 2 | 2 | True | 0 | ROZPOCET
| VV |  | 2*(0,03+0,04+0,50+0,04+0,03)*5,780+4*0,04*0,5" pásnice hlavního nosníku |  | 7.478 | [13 empty] | VV | 2 | 2 | True | 0 | ROZPOCET
| VV |  | 2*0,645*5,769+4*0,025*0,635" stěny hlavního nosníku |  | 7.506 | [13 empty] | VV | 2 | 2 | True | 0 | ROZPOCET
| VV |  | 4*0,39*0,645" čela hlavních nosníků |  | 1.006 | [13 empty] | VV | 2 | 2 | True | 0 | ROZPOCET
| VV |  | << části NK opatřené SVI>> | [15 empty] | VV | 2 | 1 | True | 0 | ROZPOCET
| VV |  | 5,76*5,12" horní povrch mostovkového plechu opatřený SVI |  | 29.491 | [13 empty] | VV | 2 | 2 | True | 0 | ROZPOCET
| VV |  | 2*0,635*5,769"stěny žlabu |  | 7.327 | [13 empty] | VV | 2 | 2 | True | 0 | ROZPOCET
| VV |  | Součet |  | 130.52 | [13 empty] | VV | 2 | 4 | True | 1 | ROZPOCET
141 | K | 789323216 | Zhotovení nátěru ocelových konstrukcí třídy III dvousložkového mezivrstvy tl do 80 µm | m2 | 73.952 |  | 0 | CS ÚRS 2025 01 |  |  | základní |  | 0 | 0 | 0 | 0 | 0 | 16 | K | 2 |  |  |  | ROZPOCET | 0 | 0 | 0 | 0 | 0 | 1 | 0 | 16 | -1959098273
| PP |  | Zhotovení nátěru ocelových konstrukcí třídy III dvousložkového mezivrstvy, tloušťky do 80 μm | [15 empty] | PP | 2
| VV |  | <<ocelové konstrukce opatřené nátěrem typu A nebo B (ŽSP + ONS 02)>> | [15 empty] | VV | 2 | 1 | True | 0 | ROZPOCET
| VV |  | << zábradlí>> | [15 empty] | VV | 2 | 1 | True | 0 | ROZPOCET
| VV |  | 10,34"zábradlí na NK |  | 10.34 | [13 empty] | VV | 2 | 2 | True | 0 | ROZPOCET
| VV |  | 3,42" zábradlí na přechodové zídce A |  | 3.42 | [13 empty] | VV | 2 | 2 | True | 0 | ROZPOCET
| VV |  | 1,99" zábradlí na přechodové zídce B |  | 1.99 | [13 empty] | VV | 2 | 2 | True | 0 | ROZPOCET
| VV |  | 2,25" zábradlí na přechodové zídce C |  | 2.25 | [13 empty] | VV | 2 | 2 | True | 0 | ROZPOCET
| VV |  | 2*3,27" zábradlí na křídle K2L a K2P |  | 6.54 | [13 empty] | VV | 2 | 2 | True | 0 | ROZPOCET
| VV |  | 2*3,47" zábradlí na křídle K1L a K1P |  | 6.94 | [13 empty] | VV | 2 | 2 | True | 0 | ROZPOCET
| VV |  | << nosná konstrukce opatřená nátěrovým systémem>> | [15 empty] | VV | 2 | 1 | True | 0 | ROZPOCET
| VV |  | 4,26*6,00+2*0,08*5,76"část mostovkového plechu opatřená nátěrovým systémem |  | 26.482 | [13 empty] | VV | 2 | 2 | True | 0 | ROZPOCET
| VV |  | 2*(0,03+0,04+0,50+0,04+0,03)*5,780+4*0,04*0,5" pásnice hlavního nosníku |  | 7.478 | [13 empty] | VV | 2 | 2 | True | 0 | ROZPOCET
| VV |  | 2*0,645*5,769+4*0,025*0,635" stěny hlavního nosníku |  | 7.506 | [13 empty] | VV | 2 | 2 | True | 0 | ROZPOCET
| VV |  | 4*0,39*0,645" čela hlavních nosníků |  | 1.006 | [13 empty] | VV | 2 | 2 | True | 0 | ROZPOCET
| VV |  | Součet |  | 73.952 | [13 empty] | VV | 2 | 4 | True | 1 | ROZPOCET
142 | K | 789323220 | Zhotovení nátěru ocelových konstrukcí třídy III dvousložkového krycího (vrchního) tl do 40 µm | m2 | 73.952 |  | 0 | CS ÚRS 2025 01 |  |  | základní |  | 0 | 0 | 0 | 0 | 0 | 16 | K | 2 |  |  |  | ROZPOCET | 0 | 0 | 0 | 0 | 0 | 1 | 0 | 16 | 1490274402
| PP |  | Zhotovení nátěru ocelových konstrukcí třídy III dvousložkového krycího (vrchního), tloušťky do 40 μm | [15 empty] | PP | 2
| VV |  | <<ocelové konstrukce opatřené nátěrem typu A nebo B (ŽSP + ONS 02)>> | [15 empty] | VV | 2 | 1 | True | 0 | ROZPOCET
| VV |  | << zábradlí>> | [15 empty] | VV | 2 | 1 | True | 0 | ROZPOCET
| VV |  | 10,34"zábradlí na NK |  | 10.34 | [13 empty] | VV | 2 | 2 | True | 0 | ROZPOCET
| VV |  | 3,42" zábradlí na přechodové zídce A |  | 3.42 | [13 empty] | VV | 2 | 2 | True | 0 | ROZPOCET
| VV |  | 1,99" zábradlí na přechodové zídce B |  | 1.99 | [13 empty] | VV | 2 | 2 | True | 0 | ROZPOCET
| VV |  | 2,25" zábradlí na přechodové zídce C |  | 2.25 | [13 empty] | VV | 2 | 2 | True | 0 | ROZPOCET
| VV |  | 2*3,27" zábradlí na křídle K2L a K2P |  | 6.54 | [13 empty] | VV | 2 | 2 | True | 0 | ROZPOCET
| VV |  | 2*3,47" zábradlí na křídle K1L a K1P |  | 6.94 | [13 empty] | VV | 2 | 2 | True | 0 | ROZPOCET
| VV |  | << nosná konstrukce opatřená nátěrovým systémem>> | [15 empty] | VV | 2 | 1 | True | 0 | ROZPOCET
| VV |  | 4,26*6,00+2*0,08*5,76"část mostovkového plechu opatřená nátěrovým systémem |  | 26.482 | [13 empty] | VV | 2 | 2 | True | 0 | ROZPOCET
| VV |  | 2*(0,03+0,04+0,50+0,04+0,03)*5,780+4*0,04*0,5" pásnice hlavního nosníku |  | 7.478 | [13 empty] | VV | 2 | 2 | True | 0 | ROZPOCET
| VV |  | 2*0,645*5,769+4*0,025*0,635" stěny hlavního nosníku |  | 7.506 | [13 empty] | VV | 2 | 2 | True | 0 | ROZPOCET
| VV |  | 4*0,39*0,645" čela hlavních nosníků |  | 1.006 | [13 empty] | VV | 2 | 2 | True | 0 | ROZPOCET
| VV |  | Součet |  | 73.952 | [13 empty] | VV | 2 | 4 | True | 1 | ROZPOCET
143 | K | 789351260 | Zhotovení nátěru pásového dvousložkového tl 50 µm na ocelových konstrukcích tř. III | m2 | 23.426 |  | 0 | CS ÚRS 2025 01 |  |  | základní |  | 0 | 0 | 0 | 0 | 0 | 16 | K | 2 |  |  |  | ROZPOCET | 0 | 0 | 0 | 0 | 0 | 1 | 0 | 16 | 289363688
| PP |  | Zhotovení nátěrů pásových korozně namáhaných míst (svary, hrany, kouty, šroubové spoje, apod.) tloušťky 50 μm ocelových konstrukcí třídy III dvousložkových | [15 empty] | PP | 2
| P |  | Poznámka k položce: Množtsví pásového nátěru se určuje v m2 z celkové natírané plochy násobené koeficientem pro třídu III = 0,25. | [15 empty] | P | 2
| VV |  | 0,25*93,702 |  | 23.426 | [13 empty] | VV | 2 | 2 | True | 0 | ROZPOCET
| VV |  | Součet |  | 23.426 | [13 empty] | VV | 2 | 4 | True | 1 | ROZPOCET
144 | M | 24629066_R1 | materiál pro provedení nátěrového systému ONS - 02 (hmota nátěrová tl. 200 μm) | kg | 24.556 |  | 0 |  |  |  | základní |  | 0 | 0.001 | 0.024556 | 0 | 0 | 32 | M | 2 |  |  |  | ROZPOCET | 0 | 0 | 0 | 0 | 0 | 1 | 0 | 16 | -328245785
| PP |  | materiál pro provedení nátěrového systému ONS - 02 (hmota nátěrová tl. 200 μm) | [15 empty] | PP | 2
| P |  | Poznámka k položce: odhadovaný obsah pouze základního nátěru cca [120 g/m2] odhadovaný celkový obsah v ONS [300 g/m2] Barevný odstín vrchního nátěru bude DB 610. | [15 empty] | P | 2
| VV |  | 19,75*(120/1000)" <<zabetonované části NK opatřené základním nátěrem>> |  | 2.37 | [13 empty] | VV | 2 | 2 | True | 0 | ROZPOCET
| VV |  | 73,952*(300/1000)"<<ocelové konstrukce opatřené nátěrem typu A nebo B (ŽSP + ONS 02)>> |  | 22.186 | [13 empty] | VV | 2 | 2 | True | 0 | ROZPOCET
| VV |  | Součet |  | 24.556 | [13 empty] | VV | 2 | 4 | True | 1 | ROZPOCET
145 | M | 24623000 | hmota nátěrová syntetická základní se zinkofosfátovými pigmenty na kovy | kg | 5.523 |  | 0 | CS ÚRS 2025 01 |  |  | základní |  | 0 | 0.001 | 0.005523 | 0 | 0 | 32 | M | 2 |  |  |  | ROZPOCET | 0 | 0 | 0 | 0 | 0 | 1 | 0 | 16 | -796981979
| PP |  | hmota nátěrová syntetická základní se zinkofosfátovými pigmenty na kovy | [15 empty] | PP | 2
| P |  | Poznámka k položce: podklad pro bezešvou izolaci - základní zinkový nátěr v tl. 80 μm. (aktivovaný epoxidový základní nátěr bohatý na zinek) odhadovaný obsah pouze základního nátěru cca [150 g/m2] | [15 empty] | P | 2
| VV |  | << části NK opatřené SVI>> | [15 empty] | VV | 2 | 1 | True | 0 | ROZPOCET
| VV |  | 5,76*5,12*(150/1000)" horní povrch mostovkového plechu opatřený SVI |  | 4.424 | [13 empty] | VV | 2 | 2 | True | 0 | ROZPOCET
| VV |  | 2*0,635*5,769*(150/1000)"stěny žlabu |  | 1.099 | [13 empty] | VV | 2 | 2 | True | 0 | ROZPOCET
| VV |  | Součet |  | 5.523 | [13 empty] | VV | 2 | 4 | True | 1 | ROZPOCET

## SO 02.4.3 - Úprava účelov...
[9 empty] | >> skryté sloupce << | [9 empty] | {2ed27e34-3b0d-4bc5-b437-a64d8cb36483}
2
| KRYCÍ LIST SOUPISU PRACÍ | [8 empty] | v --- níže se nacházejí doplnkové a pomocné údaje k sestavám --- v | [8 empty] | False
Stavba:
Prostá rekonstrukce trati v úseku Milotice nad Opavou – Brantice – 2.etapa
Objekt:
SO 02 - Mostní objekty
Soupis:
SO 02.4 - Most v km 78,131
Úroveň 3:
SO 02.4.3 - Úprava účelové komunikace pod mostem
| KSO: |  |  |  |  | CC-CZ:
| Místo: |  | PS Krnov |  |  | Datum: | 22. 5. 2025
| Zadavatel: |  |  |  |  | IČ: | 70994234
|  | Správa železnic, státní organizace, OŘ Ostrava |  |  |  | DIČ: | CZ70994234
| Uchazeč: |  |  |  |  | IČ: | Vyplň údaj
|  | Vyplň údaj |  |  |  | DIČ: | Vyplň údaj
| Projektant: |  |  |  |  | IČ:
|  | Dopravní projektování, spol. s.r.o. |  |  |  | DIČ:
| Zpracovatel: |  |  |  |  | IČ:
|  | Ing.Libor Habrnál |  |  |  | DIČ:
Poznámka:
| Cena bez DPH | [5 empty] | 0
|  |  | Základ daně |  |  | Sazba daně | Výše daně
| DPH | základní | 0 |  |  | 21% | 0
|  | snížená | 0 |  |  | 12% | 0
|  | zákl. přenesená | 0 |  |  | 21% | 0
|  | sníž. přenesená | 0 |  |  | 12% | 0
|  | nulová | 0 |  |  | 0% | 0
| Cena s DPH |  |  | v | CZK |  | 0
| Projektant |  |  | Zpracovatel
| Datum a podpis: |  | Razítko | Datum a podpis: |  |  | Razítko
| Objednavatel |  |  | Uchazeč
| Datum a podpis: |  | Razítko | Datum a podpis: |  |  | Razítko
REKAPITULACE ČLENĚNÍ SOUPISU PRACÍ
Stavba:
Prostá rekonstrukce trati v úseku Milotice nad Opavou – Brantice – 2.etapa
Objekt:
SO 02 - Mostní objekty
Soupis:
SO 02.4 - Most v km 78,131
Úroveň 3:
SO 02.4.3 - Úprava účelové komunikace pod mostem
Místo: |  |  | PS Krnov |  |  | Datum: | 22. 5. 2025
Zadavatel: |  |  | Správa železnic, státní organizace, OŘ Ostrava |  |  | Projektant: | Dopravní projektování, spol. s.r.o.
Uchazeč: |  |  | Vyplň údaj |  |  | Zpracovatel: | Ing.Libor Habrnál
Kód dílu - Popis | [6 empty] | Cena celkem [CZK]
Náklady ze soupisu prací | [6 empty] | 0 | [12 empty] | -1
| HSV - Práce a dodávky HSV | [5 empty] | 0
| 1 - Zemní práce | [5 empty] | 0
| 4 - Vodorovné konstrukce | [5 empty] | 0
| 5 - Komunikace pozemní | [5 empty] | 0
| 9 - Ostatní konstrukce a práce, bourání | [5 empty] | 0
| 997 - Přesun sutě | [5 empty] | 0
| 998 - Přesun hmot | [5 empty] | 0
SOUPIS PRACÍ
Stavba:
Prostá rekonstrukce trati v úseku Milotice nad Opavou – Brantice – 2.etapa
Objekt:
SO 02 - Mostní objekty
Soupis:
SO 02.4 - Most v km 78,131
Úroveň 3:
SO 02.4.3 - Úprava účelové komunikace pod mostem
Místo: |  |  | PS Krnov |  |  | Datum: | 22. 5. 2025
Zadavatel: |  |  | Správa železnic, státní organizace, OŘ Ostrava |  |  | Projektant: | Dopravní projektování, spol. s.r.o.
Uchazeč: |  |  | Vyplň údaj |  |  | Zpracovatel: | Ing.Libor Habrnál
PČ | Typ | Kód | Popis | MJ | Množství | J.cena [CZK] | Cena celkem [CZK] | Cenová soustava |  |  | DPH | J. Nh [h] | Nh celkem [h] | J. hmotnost [t] | Hmotnost celkem [t] | J. suť [t] | Suť Celkem [t]
Náklady soupisu celkem | [6 empty] | 0 | [5 empty] | 0 |  | 33.5231 |  | 62.86 |  | D | -1 | [10 empty] | 0
| D | HSV | Práce a dodávky HSV |  |  |  | 0 | [5 empty] | 0 |  | 33.5231 |  | 62.86 | 1 | D | 0 |  |  |  | ROZPOCET | [6 empty] | 0
| D | 1 | Zemní práce |  |  |  | 0 | [5 empty] | 0 |  | 2.9287 |  | 44.24 | 1 | D | 1 |  |  |  | ROZPOCET | [6 empty] | 0
1 | K | 113107243 | Odstranění podkladu živičného tl přes 100 do 150 mm strojně pl přes 200 m2 | m2 | 140 |  | 0 | CS ÚRS 2025 01 |  |  | základní |  | 0 | 0 | 0 | 0.316 | 44.24 | 4 | K | 2 |  |  |  | ROZPOCET | 0 | 0 | 0 | 0 | 0 | 1 | 0 | 4 | -739476085
| PP |  | Odstranění podkladů nebo krytů strojně plochy jednotlivě přes 200 m2 s přemístěním hmot na skládku na vzdálenost do 20 m nebo s naložením na dopravní prostředek živičných, o tl. vrstvy přes 100 do 150 mm | [15 empty] | PP | 2
| VV |  | 140 |  | 140 | [13 empty] | VV | 2 | 2 | True | 0 | ROZPOCET
| VV |  | Součet |  | 140 | [13 empty] | VV | 2 | 4 | True | 1 | ROZPOCET
2 | K | 115001105_R | Převedení vody korugovanou troubou DN 400 | m | 19 |  | 0 |  |  |  | základní |  | 0 | 0.02193 | 0.41667 | 0 | 0 | 4 | K | 2 |  |  |  | ROZPOCET | 0 | 0 | 0 | 0 | 0 | 1 | 0 | 4 | -2029039729
| PP |  | Převedení vody korugovanou troubou DN 400 | [15 empty] | PP | 2
| VV |  | převedení vodoteče korugovanou troubou | [15 empty] | VV | 2 | 1 | True | 0 | ROZPOCET
| VV |  | 19,0 |  | 19 | [13 empty] | VV | 2 | 2 | True | 0 | ROZPOCET
| VV |  | Součet |  | 19 | [13 empty] | VV | 2 | 4 | True | 1 | ROZPOCET
3 | K | 122351102 | Odkopávky a prokopávky nezapažené v hornině třídy těžitelnosti II skupiny 4 objem do 50 m3 strojně | m3 | 49 |  | 0 | CS ÚRS 2025 01 |  |  | základní |  | 0 | 0 | 0 | 0 | 0 | 4 | K | 2 |  |  |  | ROZPOCET | 0 | 0 | 0 | 0 | 0 | 1 | 0 | 4 | -1772763458
| PP |  | Odkopávky a prokopávky nezapažené strojně v hornině třídy těžitelnosti II skupiny 4 přes 20 do 50 m3 | [15 empty] | PP | 2
| VV |  | 140*0,35 |  | 49 | [13 empty] | VV | 2 | 2 | True | 0 | ROZPOCET
| VV |  | Součet |  | 49 | [13 empty] | VV | 2 | 4 | True | 1 | ROZPOCET
4 | K | 131251100 | Hloubení jam nezapažených v hornině třídy těžitelnosti I skupiny 3 objem do 20 m3 strojně | m3 | 1.794 |  | 0 | CS ÚRS 2025 01 |  |  | základní |  | 0 | 0 | 0 | 0 | 0 | 4 | K | 2 |  |  |  | ROZPOCET | 0 | 0 | 0 | 0 | 0 | 1 | 0 | 4 | 1012459133
| PP |  | Hloubení nezapažených jam a zářezů strojně s urovnáním dna do předepsaného profilu a spádu v hornině třídy těžitelnosti I skupiny 3 do 20 m3 | [15 empty] | PP | 2
| VV |  | hloubení vsakovací jímky | [15 empty] | VV | 2 | 1 | True | 0 | ROZPOCET
| VV |  | 2,30*1,30*0,6 |  | 1.794 | [13 empty] | VV | 2 | 2 | True | 0 | ROZPOCET
| VV |  | Součet |  | 1.794 | [13 empty] | VV | 2 | 4 | True | 1 | ROZPOCET
5 | K | 162751117 | Vodorovné přemístění přes 9 000 do 10000 m výkopku/sypaniny z horniny třídy těžitelnosti I skupiny 1 až 3 | m3 | 50.794 |  | 0 | CS ÚRS 2025 01 |  |  | základní |  | 0 | 0 | 0 | 0 | 0 | 4 | K | 2 |  |  |  | ROZPOCET | 0 | 0 | 0 | 0 | 0 | 1 | 0 | 4 | 342268381
| PP |  | Vodorovné přemístění výkopku nebo sypaniny po suchu na obvyklém dopravním prostředku, bez naložení výkopku, avšak se složením bez rozhrnutí z horniny třídy těžitelnosti I skupiny 1 až 3 na vzdálenost přes 9 000 do 10 000 m | [15 empty] | PP | 2
| VV |  | 49,0+1,794 |  | 50.794 | [13 empty] | VV | 2 | 2 | True | 0 | ROZPOCET
| VV |  | Součet |  | 50.794 | [13 empty] | VV | 2 | 4 | True | 1 | ROZPOCET
6 | K | 162751119 | Příplatek k vodorovnému přemístění výkopku/sypaniny z horniny třídy těžitelnosti I skupiny 1 až 3 ZKD 1000 m přes 10000 m | m3 | 439.53 |  | 0 | CS ÚRS 2025 01 |  |  | základní |  | 0 | 0 | 0 | 0 | 0 | 4 | K | 2 |  |  |  | ROZPOCET | 0 | 0 | 0 | 0 | 0 | 1 | 0 | 4 | 283973722
| PP |  | Vodorovné přemístění výkopku nebo sypaniny po suchu na obvyklém dopravním prostředku, bez naložení výkopku, avšak se složením bez rozhrnutí z horniny třídy těžitelnosti I skupiny 1 až 3 na vzdálenost Příplatek k ceně za každých dalších i započatých 1 000 m | [15 empty] | PP | 2
| VV |  | příplatek 5 km | [15 empty] | VV | 2 | 1 | True | 0 | ROZPOCET
| VV |  | 49,0*1,794*5 |  | 439.53 | [13 empty] | VV | 2 | 2 | True | 0 | ROZPOCET
| VV |  | Součet |  | 439.53 | [13 empty] | VV | 2 | 4 | True | 1 | ROZPOCET
7 | K | 174111101 | Zásyp jam, šachet rýh nebo kolem objektů sypaninou se zhutněním ručně | m3 | 1.794 |  | 0 | CS ÚRS 2025 01 |  |  | základní |  | 0 | 0 | 0 | 0 | 0 | 4 | K | 2 |  |  |  | ROZPOCET | 0 | 0 | 0 | 0 | 0 | 1 | 0 | 4 | 2077198218
| PP |  | Zásyp sypaninou z jakékoliv horniny ručně s uložením výkopku ve vrstvách se zhutněním jam, šachet, rýh nebo kolem objektů v těchto vykopávkách | [15 empty] | PP | 2
| VV |  | zásyp vsakovací jímky | [15 empty] | VV | 2 | 1 | True | 0 | ROZPOCET
| VV |  | 2,30*1,30*0,6 |  | 1.794 | [13 empty] | VV | 2 | 2 | True | 0 | ROZPOCET
| VV |  | Součet |  | 1.794 | [13 empty] | VV | 2 | 4 | True | 1 | ROZPOCET
8 | M | 58344171_R | štěrkodrť frakce 16/32 | t | 2.512 |  | 0 |  |  |  | základní |  | 0 | 1 | 2.512 | 0 | 0 | 8 | M | 2 |  |  |  | ROZPOCET | 0 | 0 | 0 | 0 | 0 | 1 | 0 | 4 | -429373000
| PP |  | štěrkodrť frakce 16/32 | [15 empty] | PP | 2
| VV |  | zásyp vsakovací jímky | [15 empty] | VV | 2 | 1 | True | 0 | ROZPOCET
| VV |  | 2,30*1,30*0,6*1,40 |  | 2.512 | [13 empty] | VV | 2 | 2 | True | 0 | ROZPOCET
| VV |  | Součet |  | 2.512 | [13 empty] | VV | 2 | 4 | True | 1 | ROZPOCET
9 | K | 181913112 | Úprava pláně v hornině třídy těžitelnosti II skupiny 4 se zhutněním ručně | m2 | 140 |  | 0 | CS ÚRS 2025 01 |  |  | základní |  | 0 | 0 | 0 | 0 | 0 | 4 | K | 2 |  |  |  | ROZPOCET | 0 | 0 | 0 | 0 | 0 | 1 | 0 | 4 | -127858897
| PP |  | Úprava pláně vyrovnáním výškových rozdílů ručně v hornině třídy těžitelnosti II skupiny 4 se zhutněním | [15 empty] | PP | 2
| VV |  | 140 |  | 140 | [13 empty] | VV | 2 | 2 | True | 0 | ROZPOCET
| VV |  | Součet |  | 140 | [13 empty] | VV | 2 | 4 | True | 1 | ROZPOCET
| D | 4 | Vodorovné konstrukce |  |  |  | 0 | [5 empty] | 0 |  | 0.059 |  | 0 | 1 | D | 1 |  |  |  | ROZPOCET | [6 empty] | 0
10 | K | 429172111 | Výroba ocelových prvků pro opravu mostů šroubovaných nebo svařovaných do 100 kg | kg | 56.4 |  | 0 | CS ÚRS 2025 01 |  |  | základní |  | 0 | 0 | 0 | 0 | 0 | 4 | K | 2 |  |  |  | ROZPOCET | 0 | 0 | 0 | 0 | 0 | 1 | 0 | 4 | -1720989417
| PP |  | Oprava ocelových prvků mostních konstrukcí ztužidel, sedel pro centrické uložení mostnic, stoliček, diagonál, svislic, styčníkových plechů, chodníkových konzol, podlahových nosníků, kabelových žlabů a ostatních drobných prvků výroba šroubovaných nebo svařovaných, hmotnosti do 100 kg | [15 empty] | PP | 2
| VV |  | 3*18,80 |  | 56.4 | [13 empty] | VV | 2 | 2 | True | 0 | ROZPOCET
| VV |  | Součet |  | 56.4 | [13 empty] | VV | 2 | 4 | True | 1 | ROZPOCET
11 | K | 429172211 | Montáž ocelových prvků pro opravu mostů šroubovaných nebo svařovaných do 100 kg | kg | 56.4 |  | 0 | CS ÚRS 2025 01 |  |  | základní |  | 0 | 0 | 0 | 0 | 0 | 4 | K | 2 |  |  |  | ROZPOCET | 0 | 0 | 0 | 0 | 0 | 1 | 0 | 4 | 1445302187
| PP |  | Oprava ocelových prvků mostních konstrukcí ztužidel, sedel pro centrické uložení mostnic, stoliček, diagonál, svislic, styčníkových plechů, chodníkových konzol, podlahových nosníků, kabelových žlabů a ostatních drobných prvků montáž šroubovaných nebo svařovaných, hmotnosti do 100 kg | [15 empty] | PP | 2
12 | M | 13010822 | ocel profilová jakost S235JR (11 375) průřez U (UPN) 160 | t | 0.059 |  | 0 | CS ÚRS 2025 01 |  |  | základní |  | 0 | 1 | 0.059 | 0 | 0 | 8 | M | 2 |  |  |  | ROZPOCET | 0 | 0 | 0 | 0 | 0 | 1 | 0 | 4 | 897643824
| PP |  | ocel profilová jakost S235JR (11 375) průřez U (UPN) 160 | [15 empty] | PP | 2
| VV |  | liniový žlab v komunikaci | [15 empty] | VV | 2 | 1 | True | 0 | ROZPOCET
| VV |  | 3*0,0188*1,05 |  | 0.059 | [13 empty] | VV | 2 | 2 | True | 0 | ROZPOCET
| VV |  | Součet |  | 0.059 | [13 empty] | VV | 2 | 4 | True | 1 | ROZPOCET
| D | 5 | Komunikace pozemní |  |  |  | 0 | [5 empty] | 0 |  | 10.35 |  | 0 | 1 | D | 1 |  |  |  | ROZPOCET | [6 empty] | 0
13 | K | 564851111 | Podklad ze štěrkodrtě ŠD plochy přes 100 m2 tl 150 mm | m2 | 154 |  | 0 | CS ÚRS 2025 01 |  |  | základní |  | 0 | 0 | 0 | 0 | 0 | 4 | K | 2 |  |  |  | ROZPOCET | 0 | 0 | 0 | 0 | 0 | 1 | 0 | 4 | -458516994
| PP |  | Podklad ze štěrkodrti ŠD s rozprostřením a zhutněním plochy přes 100 m2, po zhutnění tl. 150 mm | [15 empty] | PP | 2
| VV |  | 140*1,1 |  | 154 | [13 empty] | VV | 2 | 2 | True | 0 | ROZPOCET
| VV |  | Součet |  | 154 | [13 empty] | VV | 2 | 4 | True | 1 | ROZPOCET
14 | K | 564861111 | Podklad ze štěrkodrtě ŠD plochy přes 100 m2 tl 200 mm | m2 | 161 |  | 0 | CS ÚRS 2025 01 |  |  | základní |  | 0 | 0 | 0 | 0 | 0 | 4 | K | 2 |  |  |  | ROZPOCET | 0 | 0 | 0 | 0 | 0 | 1 | 0 | 4 | -335869244
| PP |  | Podklad ze štěrkodrti ŠD s rozprostřením a zhutněním plochy přes 100 m2, po zhutnění tl. 200 mm | [15 empty] | PP | 2
| VV |  | 140*1,15 |  | 161 | [13 empty] | VV | 2 | 2 | True | 0 | ROZPOCET
| VV |  | Součet |  | 161 | [13 empty] | VV | 2 | 4 | True | 1 | ROZPOCET
15 | K | 565166102 | Asfaltový beton vrstva podkladní ACP 22 (obalované kamenivo OKH) tl 90 mm š do 1,5 m | m2 | 154 |  | 0 | CS ÚRS 2025 01 |  |  | základní |  | 0 | 0 | 0 | 0 | 0 | 4 | K | 2 |  |  |  | ROZPOCET | 0 | 0 | 0 | 0 | 0 | 1 | 0 | 4 | -1420690873
| PP |  | Asfaltový beton vrstva podkladní ACP 22 (obalované kamenivo hrubozrnné - OKH) s rozprostřením a zhutněním v pruhu šířky do 1,5 m, po zhutnění tl. 90 mm | [15 empty] | PP | 2
| VV |  | 140*1,1 |  | 154 | [13 empty] | VV | 2 | 2 | True | 0 | ROZPOCET
| VV |  | Součet |  | 154 | [13 empty] | VV | 2 | 4 | True | 1 | ROZPOCET
16 | K | 569851111 | Zpevnění krajnic štěrkodrtí tl 150 mm | m2 | 30 |  | 0 | CS ÚRS 2025 01 |  |  | základní |  | 0 | 0.345 | 10.35 | 0 | 0 | 4 | K | 2 |  |  |  | ROZPOCET | 0 | 0 | 0 | 0 | 0 | 1 | 0 | 4 | -596924570
| PP |  | Zpevnění krajnic nebo komunikací pro pěší s rozprostřením a zhutněním, po zhutnění štěrkodrtí tl. 150 mm | [15 empty] | PP | 2
| VV |  | 30 |  | 30 | [13 empty] | VV | 2 | 2 | True | 0 | ROZPOCET
| VV |  | Součet |  | 30 | [13 empty] | VV | 2 | 4 | True | 1 | ROZPOCET
17 | K | 573111114 | Postřik živičný infiltrační s posypem z asfaltu množství 2 kg/m2 | m2 | 154 |  | 0 | CS ÚRS 2025 01 |  |  | základní |  | 0 | 0 | 0 | 0 | 0 | 4 | K | 2 |  |  |  | ROZPOCET | 0 | 0 | 0 | 0 | 0 | 1 | 0 | 4 | -1712890991
| PP |  | Postřik infiltrační PI z asfaltu silničního s posypem kamenivem, v množství 2,00 kg/m2 | [15 empty] | PP | 2
| VV |  | 154 "Komunikace |  | 154 | [13 empty] | VV | 2 | 2 | True | 0 | ROZPOCET
| VV |  | Součet |  | 154 | [13 empty] | VV | 2 | 4 | True | 1 | ROZPOCET
18 | K | 573211112 | Postřik živičný spojovací z asfaltu v množství 0,70 kg/m2 | m2 | 140 |  | 0 | CS ÚRS 2025 01 |  |  | základní |  | 0 | 0 | 0 | 0 | 0 | 4 | K | 2 |  |  |  | ROZPOCET | 0 | 0 | 0 | 0 | 0 | 1 | 0 | 4 | 2134256615
| PP |  | Postřik spojovací PS bez posypu kamenivem z asfaltu silničního, v množství 0,70 kg/m2 | [15 empty] | PP | 2
| VV |  | 140 |  | 140 | [13 empty] | VV | 2 | 2 | True | 0 | ROZPOCET
| VV |  | Součet |  | 140 | [13 empty] | VV | 2 | 4 | True | 1 | ROZPOCET
19 | K | 577134141 | Asfaltový beton vrstva obrusná ACO 11 (ABS) tl 40 mm š přes 3 m z modifikovaného asfaltu | m2 | 140 |  | 0 | CS ÚRS 2025 01 |  |  | základní |  | 0 | 0 | 0 | 0 | 0 | 4 | K | 2 |  |  |  | ROZPOCET | 0 | 0 | 0 | 0 | 0 | 1 | 0 | 4 | -1034624964
| PP |  | Asfaltový beton vrstva obrusná ACO 11 (ABS) s rozprostřením a se zhutněním z modifikovaného asfaltu v pruhu šířky přes 3 m, po zhutnění tl. 40 mm | [15 empty] | PP | 2
| VV |  | 140 |  | 140 | [13 empty] | VV | 2 | 2 | True | 1 | ROZPOCET
| D | 9 | Ostatní konstrukce a práce, bourání |  |  |  | 0 | [5 empty] | 0 |  | 20.1855 |  | 18.62 | 1 | D | 1 |  |  |  | ROZPOCET | [6 empty] | 0
20 | K | 916131112 | Osazení silničního obrubníku betonového ležatého bez boční opěry do lože z betonu prostého | m | 12 |  | 0 | CS ÚRS 2025 01 |  |  | základní |  | 0 | 0.15538 | 1.8646 | 0 | 0 | 4 | K | 2 |  |  |  | ROZPOCET | 0 | 0 | 0 | 0 | 0 | 1 | 0 | 4 | -1208852707
| PP |  | Osazení silničního obrubníku betonového se zřízením lože, s vyplněním a zatřením spár cementovou maltou ležatého bez boční opěry, do lože z betonu prostého | [15 empty] | PP | 2
| VV |  | lemující obrubník komunikace pod mostem | [15 empty] | VV | 2 | 1 | True | 0 | ROZPOCET
| VV |  | 2*6,0 |  | 12 | [13 empty] | VV | 2 | 2 | True | 0 | ROZPOCET
| VV |  | Součet |  | 12 | [13 empty] | VV | 2 | 4 | True | 1 | ROZPOCET
21 | M | 59217026 | obrubník silniční betonový 500x150x250mm | m | 12 |  | 0 | CS ÚRS 2025 01 |  |  | základní |  | 0 | 0.08 | 0.96 | 0 | 0 | 8 | M | 2 |  |  |  | ROZPOCET | 0 | 0 | 0 | 0 | 0 | 1 | 0 | 4 | -1857529193
| PP |  | obrubník silniční betonový 500x150x250mm | [15 empty] | PP | 2
| VV |  | 11,7647058823529*1,02 'Přepočtené koeficientem množství |  | 12 | [13 empty] | VV | 2 | 2 | False | 1 | ROZPOCET
22 | K | 919521120 | Zřízení silničního propustku z trub betonových nebo ŽB DN 400 | m | 19 |  | 0 | CS ÚRS 2025 01 |  |  | základní |  | 0 | 0.61348 | 11.6561 | 0 | 0 | 4 | K | 2 |  |  |  | ROZPOCET | 0 | 0 | 0 | 0 | 0 | 1 | 0 | 4 | 1960292690
| PP |  | Zřízení silničního propustku z trub betonových nebo železobetonových DN 400 mm | [15 empty] | PP | 2
| P |  | Poznámka k položce: Pod mostní konstrukcí pod komunikací se nachází kanalizační potrubí o průměru DN400. Vzhledem k plánovaným stavebním pracím na mostní konstrukci bude nutné toto potrubí částečně obnažit a zaměřit přesnou polohu potrubí. Jednotlivé trouby budou demontovány v nezbytné délce, aby se umožnil přístup pro provádění prací na mostě. Demontované části potrubí budou pečlivě uskladněny pro opětovnou montáž po ukončení prací. Vodoteč bude dočasně převedena korugovanými troubami DN400. V případě, že během prací nebude možné znovu použít původní kanalizační trouby DN400, budou nahrazeny betonovými hrdlovými troubami, které splňují požadavky na instalaci pod komunikací a jsou schváleny k použití v tomto prostředí. | [15 empty] | P | 2
| VV |  | 19" celková délka propustku |  | 19 | [13 empty] | VV | 2 | 2 | True | 0 | ROZPOCET
| VV |  | Součet |  | 19 | [13 empty] | VV | 2 | 4 | True | 1 | ROZPOCET
23 | M | 59222022 | trouba ŽB hrdlová DN 400 | m | 19 |  | 0 | CS ÚRS 2025 01 |  |  | základní |  | 0 | 0.2996 | 5.6924 | 0 | 0 | 8 | M | 2 |  |  |  | ROZPOCET | 0 | 0 | 0 | 0 | 0 | 1 | 0 | 4 | 807121884
| PP |  | trouba ŽB hrdlová DN 400 | [15 empty] | PP | 2
| P |  | Poznámka k položce: rezerva v případě nemožnosti použití stávajících trub | [15 empty] | P | 2
24 | K | 919726122 | Geotextilie pro ochranu, separaci a filtraci netkaná měrná hm přes 200 do 300 g/m2 | m2 | 6.578 |  | 0 | CS ÚRS 2025 01 |  |  | základní |  | 0 | 0.00047 | 0.0030917 | 0 | 0 | 4 | K | 2 |  |  |  | ROZPOCET | 0 | 0 | 0 | 0 | 0 | 1 | 0 | 4 | 2063880574
| PP |  | Geotextilie netkaná pro ochranu, separaci nebo filtraci měrná hmotnost přes 200 do 300 g/m2 | [15 empty] | PP | 2
| VV |  | separační geotextílie vsakovací jímky | [15 empty] | VV | 2 | 1 | True | 0 | ROZPOCET
| VV |  | 2,30*1,30+(2,3*1,3*0,6)*2 |  | 6.578 | [13 empty] | VV | 2 | 2 | True | 0 | ROZPOCET
| VV |  | Součet |  | 6.578 | [13 empty] | VV | 2 | 4 | True | 1 | ROZPOCET
25 | K | 966008112 | Bourání trubního propustku DN přes 300 do 500 | m | 19 |  | 0 | CS ÚRS 2025 01 |  |  | základní |  | 0 | 0 | 0 | 0.98 | 18.62 | 4 | K | 2 |  |  |  | ROZPOCET | 0 | 0 | 0 | 0 | 0 | 1 | 0 | 4 | 1145663614
| PP |  | Bourání trubního propustku s odklizením a uložením vybouraného materiálu na skládku na vzdálenost do 3 m nebo s naložením na dopravní prostředek z trub betonových nebo železobetonových DN přes 300 do 500 mm | [15 empty] | PP | 2
| P |  | Poznámka k položce: Demontáž stávajícího silničního propustku. Demontované části potrubí budou pečlivě uskladněny pro opětovnou montáž po ukončení prací. | [15 empty] | P | 2
| VV |  | 19" celková délka stávajícího propustku |  | 19 | [13 empty] | VV | 2 | 2 | True | 0 | ROZPOCET
| VV |  | Součet |  | 19 | [13 empty] | VV | 2 | 4 | True | 1 | ROZPOCET
26 | K | 919735115 | Řezání stávajícího živičného krytu hl přes 200 do 250 mm | m | 15 |  | 0 | CS ÚRS 2025 01 |  |  | základní |  | 0 | 1e-05 | 0.00015 | 0 | 0 | 4 | K | 2 |  |  |  | ROZPOCET | 0 | 0 | 0 | 0 | 0 | 1 | 0 | 4 | -869407839
| PP |  | Řezání stávajícího živičného krytu nebo podkladu hloubky přes 200 do 250 mm | [15 empty] | PP | 2
| VV |  | 15 |  | 15 | [13 empty] | VV | 2 | 2 | True | 0 | ROZPOCET
| VV |  | Součet |  | 15 | [13 empty] | VV | 2 | 4 | True | 1 | ROZPOCET
27 | K | 919732211 | Styčná spára napojení nového živičného povrchu na stávající za tepla š 15 mm hl 25 mm s prořezáním | m | 15 |  | 0 | CS ÚRS 2025 01 |  |  | základní |  | 0 | 0.00061 | 0.00915 | 0 | 0 | 4 | K | 2 |  |  |  | ROZPOCET | 0 | 0 | 0 | 0 | 0 | 1 | 0 | 4 | 1885442529
| PP |  | Styčná pracovní spára při napojení nového živičného povrchu na stávající se zalitím za tepla modifikovanou asfaltovou hmotou s posypem vápenným hydrátem šířky do 15 mm, hloubky do 25 mm včetně prořezání spáry | [15 empty] | PP | 2
| VV |  | 15 |  | 15 | [13 empty] | VV | 2 | 2 | True | 0 | ROZPOCET
| VV |  | Součet |  | 15 | [13 empty] | VV | 2 | 4 | True | 1 | ROZPOCET
| D | 997 | Přesun sutě |  |  |  | 0 | [5 empty] | 0 |  | 0 |  | 0 | 1 | D | 1 |  |  |  | ROZPOCET | [6 empty] | 0
28 | K | 997002511 | Vodorovné přemístění suti a vybouraných hmot bez naložení ale se složením a urovnáním do 1 km | t | 22.492 |  | 0 | CS ÚRS 2025 01 |  |  | základní |  | 0 | 0 | 0 | 0 | 0 | 4 | K | 2 |  |  |  | ROZPOCET | 0 | 0 | 0 | 0 | 0 | 1 | 0 | 4 | 647921580
| PP |  | Vodorovné přemístění suti a vybouraných hmot bez naložení, se složením a hrubým urovnáním na vzdálenost do 1 km | [15 empty] | PP | 2
| P |  | Poznámka k položce: vybouraný beton bude převezen k recyklaci na skládku investora do 1 km vybouraný asfalt bude převezen k recyklaci na skládku odpadůd o 20 km | [15 empty] | P | 2
| VV |  | 140*0,1*(1200/1000)" stávající živičná vozovka |  | 16.8 | [13 empty] | VV | 2 | 2 | True | 0 | ROZPOCET
| VV |  | 19*0,29960" stávající betonový propustek |  | 5.692 | [13 empty] | VV | 2 | 2 | True | 0 | ROZPOCET
| VV |  | Součet |  | 22.492 | [13 empty] | VV | 2 | 4 | True | 1 | ROZPOCET
29 | K | 997002519 | Příplatek ZKD 1 km přemístění suti a vybouraných hmot | t | 314.888 |  | 0 | CS ÚRS 2025 01 |  |  | základní |  | 0 | 0 | 0 | 0 | 0 | 4 | K | 2 |  |  |  | ROZPOCET | 0 | 0 | 0 | 0 | 0 | 1 | 0 | 4 | 1518483287
| PP |  | Vodorovné přemístění suti a vybouraných hmot bez naložení, se složením a hrubým urovnáním Příplatek k ceně za každý další započatý 1 km přes 1 km | [15 empty] | PP | 2
| VV |  | 22,492*14 "předpokládná vzdálenost skládky do 15 km" |  | 314.888 | [13 empty] | VV | 2 | 2 | True | 0 | ROZPOCET
| VV |  | Součet |  | 314.888 | [13 empty] | VV | 2 | 4 | True | 1 | ROZPOCET
30 | K | 997002611 | Nakládání suti a vybouraných hmot | t | 22.492 |  | 0 | CS ÚRS 2025 01 |  |  | základní |  | 0 | 0 | 0 | 0 | 0 | 4 | K | 2 |  |  |  | ROZPOCET | 0 | 0 | 0 | 0 | 0 | 1 | 0 | 4 | -1622154851
| PP |  | Nakládání suti a vybouraných hmot na dopravní prostředek pro vodorovné přemístění | [15 empty] | PP | 2
31 | K | 997221862 | Poplatek za uložení na recyklační skládce (skládkovné) stavebního odpadu z armovaného betonu pod kódem 17 01 01 | t | 6.292 |  | 0 | CS ÚRS 2025 01 |  |  | základní |  | 0 | 0 | 0 | 0 | 0 | 4 | K | 2 |  |  |  | ROZPOCET | 0 | 0 | 0 | 0 | 0 | 1 | 0 | 4 | 1948435712
| PP |  | Poplatek za uložení stavebního odpadu na recyklační skládce (skládkovné) z armovaného betonu zatříděného do Katalogu odpadů pod kódem 17 01 01 | [15 empty] | PP | 2
| VV |  | 21*0,29960" stávající betonový propustek |  | 6.292 | [13 empty] | VV | 2 | 2 | True | 0 | ROZPOCET
| VV |  | Součet |  | 6.292 | [13 empty] | VV | 2 | 4 | True | 1 | ROZPOCET
32 | K | 997221875 | Poplatek za uložení na recyklační skládce (skládkovné) stavebního odpadu asfaltového bez obsahu dehtu zatříděného do Katalogu odpadů pod kódem 17 03 02 | t | 8.4 |  | 0 | CS ÚRS 2025 01 |  |  | základní |  | 0 | 0 | 0 | 0 | 0 | 4 | K | 2 |  |  |  | ROZPOCET | 0 | 0 | 0 | 0 | 0 | 1 | 0 | 4 | -1468985000
| PP |  | Poplatek za uložení stavebního odpadu na recyklační skládce (skládkovné) asfaltového bez obsahu dehtu zatříděného do Katalogu odpadů pod kódem 17 03 02 | [15 empty] | PP | 2
| VV |  | 0,5*(140*0,1)*(1200/1000) "vybour. živičný poklad " |  | 8.4 | [13 empty] | VV | 2 | 2 | True | 0 | ROZPOCET
| VV |  | Součet |  | 8.4 | [13 empty] | VV | 2 | 4 | True | 1 | ROZPOCET
33 | K | 997221873 | Poplatek za uložení na recyklační skládce (skládkovné) stavebního odpadu zeminy a kamení zatříděného do Katalogu odpadů pod kódem 17 05 04 | t | 101.588 |  | 0 | CS ÚRS 2025 01 |  |  | základní |  | 0 | 0 | 0 | 0 | 0 | 4 | K | 2 |  |  |  | ROZPOCET | 0 | 0 | 0 | 0 | 0 | 1 | 0 | 4 | -620573
| PP |  | Poplatek za uložení stavebního odpadu na recyklační skládce (skládkovné) zeminy a kamení zatříděného do Katalogu odpadů pod kódem 17 05 04 | [15 empty] | PP | 2
| VV |  | (49+1,794)*2,0" zemina |  | 101.588 | [13 empty] | VV | 2 | 2 | True | 0 | ROZPOCET
| VV |  | Součet |  | 101.588 | [13 empty] | VV | 2 | 4 | True | 1 | ROZPOCET
34 | K | 997221665 | Poplatek za uložení na skládce (skládkovné) odpadu asfaltového s dehtem kód odpadu 17 03 01 | t | 8.4 |  | 0 | CS ÚRS 2025 01 |  |  | základní |  | 0 | 0 | 0 | 0 | 0 | 4 | K | 2 |  |  |  | ROZPOCET | 0 | 0 | 0 | 0 | 0 | 1 | 0 | 4 | -1248614960
| PP |  | Poplatek za uložení stavebního odpadu na skládce (skládkovné) asfaltového s dehtem zatříděného do Katalogu odpadů pod kódem 17 03 01 | [15 empty] | PP | 2
| VV |  | 0,5*(140*0,1)*(1200/1000) "vybour. živičný poklad " |  | 8.4 | [13 empty] | VV | 2 | 2 | True | 0 | ROZPOCET
| VV |  | Součet |  | 8.4 | [13 empty] | VV | 2 | 4 | True | 1 | ROZPOCET
| D | 998 | Přesun hmot |  |  |  | 0 | [5 empty] | 0 |  | 0 |  | 0 | 1 | D | 1 |  |  |  | ROZPOCET | [6 empty] | 0
35 | K | 998212111 | Přesun hmot pro mosty zděné, monolitické betonové nebo ocelové v do 20 m | t | 23.173 |  | 0 | CS ÚRS 2025 01 |  |  | základní |  | 0 | 0 | 0 | 0 | 0 | 4 | K | 2 |  |  |  | ROZPOCET | 0 | 0 | 0 | 0 | 0 | 1 | 0 | 4 | -1689095040
| PP |  | Přesun hmot pro mosty zděné, betonové monolitické, spřažené ocelobetonové nebo kovové vodorovná dopravní vzdálenost do 100 m výška mostu do 20 m | [15 empty] | PP | 2
36 | K | 998225111 | Přesun hmot pro pozemní komunikace s krytem z kamene, monolitickým betonovým nebo živičným | t | 10.35 |  | 0 | CS ÚRS 2025 01 |  |  | základní |  | 0 | 0 | 0 | 0 | 0 | 4 | K | 2 |  |  |  | ROZPOCET | 0 | 0 | 0 | 0 | 0 | 1 | 0 | 4 | 2130284495
| PP |  | Přesun hmot pro komunikace s krytem z kameniva, monolitickým betonovým nebo živičným dopravní vzdálenost do 200 m jakékoliv délky objektu | [15 empty] | PP | 2

## SO 02.5.1 - železniční sv...
[9 empty] | >> skryté sloupce << | [9 empty] | {ecf83fbe-99a1-464e-a235-c0e125adfe78}
2
| KRYCÍ LIST SOUPISU PRACÍ | [8 empty] | v --- níže se nacházejí doplnkové a pomocné údaje k sestavám --- v | [8 empty] | False
Stavba:
Prostá rekonstrukce trati v úseku Milotice nad Opavou – Brantice – 2.etapa
Objekt:
SO 02 - Mostní objekty
Soupis:
SO 02.5 - Most v km 79,335
Úroveň 3:
SO 02.5.1 - železniční svršek
| KSO: |  |  |  |  | CC-CZ:
| Místo: |  | PS Krnov |  |  | Datum: | 22. 5. 2025
| Zadavatel: |  |  |  |  | IČ: | 70994234
|  | Správa železnic, státní organizace, OŘ Ostrava |  |  |  | DIČ: | CZ70994234
| Uchazeč: |  |  |  |  | IČ: | Vyplň údaj
|  | Vyplň údaj |  |  |  | DIČ: | Vyplň údaj
| Projektant: |  |  |  |  | IČ:
DIČ:
| Zpracovatel: |  |  |  |  | IČ:
DIČ:
Poznámka:
| Cena bez DPH | [5 empty] | 0
|  |  | Základ daně |  |  | Sazba daně | Výše daně
| DPH | základní | 0 |  |  | 21% | 0
|  | snížená | 0 |  |  | 12% | 0
|  | zákl. přenesená | 0 |  |  | 21% | 0
|  | sníž. přenesená | 0 |  |  | 12% | 0
|  | nulová | 0 |  |  | 0% | 0
| Cena s DPH |  |  | v | CZK |  | 0
| Projektant |  |  | Zpracovatel
| Datum a podpis: |  | Razítko | Datum a podpis: |  |  | Razítko
| Objednavatel |  |  | Uchazeč
| Datum a podpis: |  | Razítko | Datum a podpis: |  |  | Razítko
REKAPITULACE ČLENĚNÍ SOUPISU PRACÍ
Stavba:
Prostá rekonstrukce trati v úseku Milotice nad Opavou – Brantice – 2.etapa
Objekt:
SO 02 - Mostní objekty
Soupis:
SO 02.5 - Most v km 79,335
Úroveň 3:
SO 02.5.1 - železniční svršek
Místo: |  |  | PS Krnov |  |  | Datum: | 22. 5. 2025
Zadavatel: |  |  | Správa železnic, státní organizace, OŘ Ostrava |  |  | Projektant:
Uchazeč: |  |  | Vyplň údaj |  |  | Zpracovatel:
Kód dílu - Popis | [6 empty] | Cena celkem [CZK]
Náklady ze soupisu prací | [6 empty] | 0 | [12 empty] | -1
| HSV - Práce a dodávky HSV | [5 empty] | 0
| 5 - Komunikace pozemní | [5 empty] | 0
| OST - Ostatní | [5 empty] | 0
SOUPIS PRACÍ
Stavba:
Prostá rekonstrukce trati v úseku Milotice nad Opavou – Brantice – 2.etapa
Objekt:
SO 02 - Mostní objekty
Soupis:
SO 02.5 - Most v km 79,335
Úroveň 3:
SO 02.5.1 - železniční svršek
Místo: |  |  | PS Krnov |  |  | Datum: | 22. 5. 2025
Zadavatel: |  |  | Správa železnic, státní organizace, OŘ Ostrava |  |  | Projektant:
Uchazeč: |  |  | Vyplň údaj |  |  | Zpracovatel:
PČ | Typ | Kód | Popis | MJ | Množství | J.cena [CZK] | Cena celkem [CZK] | Cenová soustava |  |  | DPH | J. Nh [h] | Nh celkem [h] | J. hmotnost [t] | Hmotnost celkem [t] | J. suť [t] | Suť Celkem [t]
Náklady soupisu celkem | [6 empty] | 0 | [5 empty] | 0 |  | 0.0526 |  | 0 |  | D | -1 | [10 empty] | 0
| D | HSV | Práce a dodávky HSV |  |  |  | 0 | [5 empty] | 0 |  | 0.0526 |  | 0 | 1 | D | 0 |  |  |  | ROZPOCET | [6 empty] | 0
| D | 5 | Komunikace pozemní |  |  |  | 0 | [5 empty] | 0 |  | 0.0526 |  | 0 | 1 | D | 1 |  |  |  | ROZPOCET | [6 empty] | 0
1 | K | 5906060010 | Vrtání pražce dřevěného do 8 otvorů | kus | 10 |  | 0 | Sborník UOŽI 01 2025 |  |  | základní |  | 0 | 0 | 0 | 0 | 0 | 4 | K | 2 |  |  |  | ROZPOCET | 0 | 0 | 0 | 0 | 0 | 1 | 0 | 4 | 2139190921
| PP |  | Vrtání pražce dřevěného do 8 otvorů Poznámka: 1. V cenách jsou započteny náklady na potřebnou manipulaci, označení, vyvrtání otvorů a jejich ošetření impregnací, včetně impregnačního materiálu. | [15 empty] | PP | 2
| VV |  | 8,0+2,0 |  | 10 | [13 empty] | VV | 2 | 2 | True | 0 | ROZPOCET
| VV |  | Součet |  | 10 | [13 empty] | VV | 2 | 4 | True | 1 | ROZPOCET
2 | K | 5908052040 | Výměna podložky polyetylenové pod podkladnici | kus | 20 |  | 0 | Sborník UOŽI 01 2025 |  |  | základní |  | 0 | 0 | 0 | 0 | 0 | 4 | K | 2 |  |  |  | ROZPOCET | 0 | 0 | 0 | 0 | 0 | 1 | 0 | 4 | 861453359
| PP |  | Výměna podložky polyetylenové pod podkladnici Poznámka: 1. V cenách jsou započteny náklady na demontáž upevňovadel, výměnu součásti, montáž upevňovadel a ošetření součástí mazivem. 2. V cenách nejsou obsaženy náklady na dodávku materiálu. | [15 empty] | PP | 2
3 | M | 5958158080 | Podložka z penefolu pod podkladnici 390/210/5 (žebrová podkl. R4Md, S4Md; průměr otvorů 44) | kus | 20 |  | 0 | Sborník UOŽI 01 2025 |  |  | základní |  | 0 | 0.00019 | 0.0038 | 0 | 0 | 8 | M | 2 |  |  |  | ROZPOCET | 0 | 0 | 0 | 0 | 0 | 1 | 0 | 4 | -1917374074
| PP |  | Podložka z penefolu pod podkladnici 390/210/5 (žebrová podkl. R4Md, S4Md; průměr otvorů 44) | [15 empty] | PP | 2
4 | M | 5958134075 | Součásti upevňovací vrtule R1(145) | kus | 80 |  | 0 | Sborník UOŽI 01 2025 |  |  | základní |  | 0 | 0.00052 | 0.0416 | 0 | 0 | 512 | M | 2 |  |  |  | ROZPOCET | 0 | 0 | 0 | 0 | 0 | 1 | 0 | 512 | -112993565
| PP |  | Součásti upevňovací vrtule R1(145) | [15 empty] | PP | 2
| VV |  | nové vrtule do pokladnic R4M na mostnicích a pozednicích | [15 empty] | VV | 2 | 1 | True | 0 | ROZPOCET
| VV |  | (8,0+2,0)*4*2 |  | 80 | [13 empty] | VV | 2 | 2 | True | 0 | ROZPOCET
| VV |  | Součet |  | 80 | [13 empty] | VV | 2 | 4 | True | 1 | ROZPOCET
5 | M | 5958134040 | Součásti upevňovací kroužek pružný dvojitý Fe 6 | kus | 80 |  | 0 | Sborník UOŽI 01 2025 |  |  | základní |  | 0 | 9e-05 | 0.0072 | 0 | 0 | 512 | M | 2 |  |  |  | ROZPOCET | 0 | 0 | 0 | 0 | 0 | 1 | 0 | 512 | -1833331570
| PP |  | Součásti upevňovací kroužek pružný dvojitý Fe 6 | [15 empty] | PP | 2
| VV |  | pružné kroužky na mostnicích a pozednicích | [15 empty] | VV | 2 | 1 | True | 0 | ROZPOCET
| VV |  | (8,0+2,0)*4*2 |  | 80 | [13 empty] | VV | 2 | 2 | True | 0 | ROZPOCET
| VV |  | Součet |  | 80 | [13 empty] | VV | 2 | 4 | True | 1 | ROZPOCET
6 | K | 5908085010 | Ojedinělá montáž kolejiva (podkladnice, můstkové desky, spojky) | kus | 20 |  | 0 | Sborník UOŽI 01 2025 |  |  | základní |  | 0 | 0 | 0 | 0 | 0 | 4 | K | 2 |  |  |  | ROZPOCET | 0 | 0 | 0 | 0 | 0 | 1 | 0 | 4 | 1339858108
| PP |  | Ojedinělá montáž kolejiva (podkladnice, můstkové desky, spojky) Poznámka: 1. V cenách jsou započteny náklady na montáž a ošetření součástí mazivem. | [15 empty] | PP | 2
7 | K | 5908087010 | Ojedinělá demontáž kolejiva (podkladnice, můstkové desky, spojky) | kus | 20 |  | 0 | Sborník UOŽI 01 2025 |  |  | základní |  | 0 | 0 | 0 | 0 | 0 | 4 | K | 2 |  |  |  | ROZPOCET | 0 | 0 | 0 | 0 | 0 | 1 | 0 | 4 | -775780988
| PP |  | Ojedinělá demontáž kolejiva (podkladnice, můstkové desky, spojky) Poznámka: 1. V cenách jsou započteny náklady na demontáž a naložení na dopravní prostředek. | [15 empty] | PP | 2
| VV |  | demontáž podkladnic z mostnic a pozednic | [15 empty] | VV | 2 | 1 | True | 0 | ROZPOCET
| VV |  | (8,0+2,0)*2 |  | 20 | [13 empty] | VV | 2 | 2 | True | 0 | ROZPOCET
| VV |  | Součet |  | 20 | [13 empty] | VV | 2 | 4 | True | 1 | ROZPOCET
8 | K | 5915015010 | Svahování zemního tělesa železničního spodku v náspu | m2 | 42 |  | 0 | Sborník UOŽI 01 2025 |  |  | základní |  | 0 | 0 | 0 | 0 | 0 | 4 | K | 2 |  |  |  | ROZPOCET | 0 | 0 | 0 | 0 | 0 | 1 | 0 | 4 | 1605522699
| PP |  | Svahování zemního tělesa železničního spodku v náspu Poznámka: 1. V cenách jsou započteny náklady na svahování železničního tělesa a uložení výzisku na terén nebo naložení na dopravní prostředek. | [15 empty] | PP | 2
| VV |  | přechod z nového profilu žel. svršku na profil stávající ( navázání na stávající stav bude proveden z každé strany v délce 7 m ) | [15 empty] | VV | 2 | 1 | True | 0 | ROZPOCET
| VV |  | 7,0*1,50*4 |  | 42 | [13 empty] | VV | 2 | 2 | True | 0 | ROZPOCET
| VV |  | Součet |  | 42 | [13 empty] | VV | 2 | 4 | True | 1 | ROZPOCET
9 | K | 5915020010 | Povrchová úprava plochy železničního spodku | m2 | 63.6 |  | 0 | Sborník UOŽI 01 2025 |  |  | základní |  | 0 | 0 | 0 | 0 | 0 | 4 | K | 2 |  |  |  | ROZPOCET | 0 | 0 | 0 | 0 | 0 | 1 | 0 | 4 | 1743602151
| PP |  | Povrchová úprava plochy železničního spodku Poznámka: 1. V cenách jsou započteny náklady na urovnání a úpravu ploch nebo skládek výzisku kameniva a zeminy s jejich případnou rekultivací. | [15 empty] | PP | 2
| VV |  | 2*5,3*6"úprava pláně" |  | 63.6 | [13 empty] | VV | 2 | 2 | True | 1 | ROZPOCET
| D | OST | Ostatní |  |  |  | 0 | [5 empty] | 0 |  | 0 |  | 0 | 4 | D | 0 |  |  |  | ROZPOCET | [6 empty] | 0
10 | K | 9901000100 | Doprava materiálu lehkou mechanizací nosnosti do 3,5 t elektrosoučástek, montážního materiálu, kameniva, písku, dlažebních kostek, suti, atd. do 10 km | kus | 1 |  | 0 | Sborník UOŽI 01 2025 |  |  | základní |  | 0 | 0 | 0 | 0 | 0 | 512 | K | 1 |  |  |  | ROZPOCET | 0 | 0 | 0 | 0 | 0 | 1 | 0 | 512 | 1619409389
| PP |  | Doprava materiálu lehkou mechanizací nosnosti do 3,5 t elektrosoučástek, montážního materiálu, kameniva, písku, dlažebních kostek, suti, atd. do 10 km Poznámka: 1. Ceny jsou určeny pro dopravu silničními vozidly. 2. V cenách dopravy jsou započteny náklady na přepravu materiálu na místo určení včetně složení a poplatku za použití dopravní cesty. 3. Měrná jednotka kus vyjadřuje jednu jízdu naloženého stroje. | [15 empty] | PP | 1
| VV |  | "doprava nový spoj. mat. svršek"1,0 |  | 1 | [13 empty] | VV | 1 | 2 | True | 0 | ROZPOCET
| VV |  | Součet |  | 1 | [13 empty] | VV | 1 | 4 | True | 1 | ROZPOCET
11 | K | 9901009200 | Doprava materiálu lehkou mechanizací nosnosti do 3,5 t elektrosoučástek, montážního materiálu, kameniva, písku, dlažebních kostek, suti, atd. příplatek za každých dalších 10 km | kus | 7 |  | 0 | Sborník UOŽI 01 2025 |  |  | základní |  | 0 | 0 | 0 | 0 | 0 | 512 | K | 1 |  |  |  | ROZPOCET | 0 | 0 | 0 | 0 | 0 | 1 | 0 | 512 | -1633339503
| PP |  | Doprava materiálu lehkou mechanizací nosnosti do 3,5 t elektrosoučástek, montážního materiálu, kameniva, písku, dlažebních kostek, suti, atd. příplatek za každých dalších 10 km Poznámka: 1. Ceny jsou určeny pro dopravu silničními vozidly. 2. V cenách dopravy jsou započteny náklady na přepravu materiálu na místo určení včetně složení a poplatku za použití dopravní cesty. 3. Měrná jednotka kus vyjadřuje jednu jízdu naloženého stroje. | [15 empty] | PP | 1
| VV |  | příplatek 70 km | [15 empty] | VV | 1 | 1 | True | 0 | ROZPOCET
| VV |  | 7,0 |  | 7 | [13 empty] | VV | 1 | 2 | True | 0 | ROZPOCET
| VV |  | Součet |  | 7 | [13 empty] | VV | 1 | 4 | True | 1 | ROZPOCET
12 | K | 9903200100 | Přeprava mechanizace na místo prováděných prací o hmotnosti přes 12 t přes 50 do 100 km | kus | 1 |  | 0 | Sborník UOŽI 01 2025 |  |  | základní |  | 0 | 0 | 0 | 0 | 0 | 512 | K | 1 |  |  |  | ROZPOCET | 0 | 0 | 0 | 0 | 0 | 1 | 0 | 512 | 915013179
| PP |  | Přeprava mechanizace na místo prováděných prací o hmotnosti přes 12 t přes 50 do 100 km Poznámka: 1. Ceny jsou určeny pro dopravu mechanizmů na místo prováděných prací po silnici i po kolejích. 2. V ceně jsou započteny i náklady na zpáteční cestu dopravního prostředku. Měrnou jednotkou je kus přepravovaného stroje. | [15 empty] | PP | 1
| VV |  | 1 "dvoucestný bagr" |  | 1 | [13 empty] | VV | 1 | 2 | True | 0 | ROZPOCET
| VV |  | Součet |  | 1 | [13 empty] | VV | 1 | 4 | True | 1 | ROZPOCET
13 | K | 9909000400 | Poplatek za likvidaci plastových součástí | t | 0.002 |  | 0 | Sborník UOŽI 01 2025 |  |  | základní |  | 0 | 0 | 0 | 0 | 0 | 512 | K | 1 |  |  |  | ROZPOCET | 0 | 0 | 0 | 0 | 0 | 1 | 0 | 512 | 1965536531
| PP |  | Poplatek za likvidaci plastových součástí Poznámka: 1. V cenách jsou započteny náklady na uložení stavebního odpadu na oficiální skládku. 2. Ceny jsou doporučené, je třeba zohlednit regionální rozdíly v cenách poplatků za uložení suti a odpadů. Tyto se mohou výrazně lišit s ohledem nejen na region, ale také na množství a druh ukládaného odpadu. | [15 empty] | PP | 1
| VV |  | užité polyetylénové podložky pod podkladnicemi | [15 empty] | VV | 1 | 1 | True | 0 | ROZPOCET
| VV |  | (8,0+2,0)*2*0,00010 |  | 0.002 | [13 empty] | VV | 1 | 2 | True | 0 | ROZPOCET
| VV |  | Součet |  | 0.002 | [13 empty] | VV | 1 | 4 | True | 1 | ROZPOCET

## SO 02.5.2 - most
[9 empty] | >> skryté sloupce << | [9 empty] | {9ed6d6a8-5e75-456a-8757-fc2f6314747a} | [5 empty] | bet_rimsy | železobetonvé římsy | m3 | 3,73 | 2
[19 empty] | 2 | [5 empty] | bet_UP | betonáž úložných prahů | m3 | 16,66 | 2
| KRYCÍ LIST SOUPISU PRACÍ | [8 empty] | v --- níže se nacházejí doplnkové a pomocné údaje k sestavám --- v | [8 empty] | False | [5 empty] | leseni | pomocné lešení v líci opěr | m2 | 44 | 2
[25 empty] | zabradli | nové ocelové zábradlí | kg | 41,92 | 2
Stavba:
Prostá rekonstrukce trati v úseku Milotice nad Opavou – Brantice – 2.etapa
Objekt:
SO 02 - Mostní objekty
Soupis:
SO 02.5 - Most v km 79,335
Úroveň 3:
SO 02.5.2 - most
| KSO: |  |  |  |  | CC-CZ:
| Místo: |  | PS Krnov |  |  | Datum: | 22. 5. 2025
| Zadavatel: |  |  |  |  | IČ: | 70994234
|  | Správa železnic, státní organizace, OŘ Ostrava |  |  |  | DIČ: | CZ70994234
| Uchazeč: |  |  |  |  | IČ: | Vyplň údaj
|  | Vyplň údaj |  |  |  | DIČ: | Vyplň údaj
| Projektant: |  |  |  |  | IČ:
|  | SUDOP BRNO, spol. s r.o. |  |  |  | DIČ:
| Zpracovatel: |  |  |  |  | IČ:
|  | Ing. Petr Slovják |  |  |  | DIČ:
Poznámka:
| Cena bez DPH | [5 empty] | 0
|  |  | Základ daně |  |  | Sazba daně | Výše daně
| DPH | základní | 0 |  |  | 21% | 0
|  | snížená | 0 |  |  | 12% | 0
|  | zákl. přenesená | 0 |  |  | 21% | 0
|  | sníž. přenesená | 0 |  |  | 12% | 0
|  | nulová | 0 |  |  | 0% | 0
| Cena s DPH |  |  | v | CZK |  | 0
| Projektant |  |  | Zpracovatel
| Datum a podpis: |  | Razítko | Datum a podpis: |  |  | Razítko
| Objednavatel |  |  | Uchazeč
| Datum a podpis: |  | Razítko | Datum a podpis: |  |  | Razítko
REKAPITULACE ČLENĚNÍ SOUPISU PRACÍ
Stavba:
Prostá rekonstrukce trati v úseku Milotice nad Opavou – Brantice – 2.etapa
Objekt:
SO 02 - Mostní objekty
Soupis:
SO 02.5 - Most v km 79,335
Úroveň 3:
SO 02.5.2 - most
Místo: |  |  | PS Krnov |  |  | Datum: | 22. 5. 2025
Zadavatel: |  |  | Správa železnic, státní organizace, OŘ Ostrava |  |  | Projektant: | SUDOP BRNO, spol. s r.o.
Uchazeč: |  |  | Vyplň údaj |  |  | Zpracovatel: | Ing. Petr Slovják
Kód dílu - Popis | [6 empty] | Cena celkem [CZK]
Náklady ze soupisu prací | [6 empty] | 0 | [12 empty] | -1
| HSV - Práce a dodávky HSV | [5 empty] | 0
| 1 - Zemní práce | [5 empty] | 0
| 2 - Zakládání | [5 empty] | 0
| 3 - Svislé a kompletní konstrukce | [5 empty] | 0
| 4 - Vodorovné konstrukce | [5 empty] | 0
| 5 - Komunikace pozemní | [5 empty] | 0
| 6 - Úpravy povrchů, podlahy a osazování výplní | [5 empty] | 0
| 9 - Ostatní konstrukce a práce, bourání | [5 empty] | 0
| 997 - Doprava suti a vybouraných hmot | [5 empty] | 0
| 998 - Přesun hmot | [5 empty] | 0
| PSV - Práce a dodávky PSV | [5 empty] | 0
| 711 - Izolace proti vodě, vlhkosti a plynům | [5 empty] | 0
| 713 - Izolace tepelné | [5 empty] | 0
| 767 - Konstrukce zámečnické | [5 empty] | 0
| 783 - Dokončovací práce - nátěry | [5 empty] | 0
| 789 - Povrchové úpravy ocelových konstrukcí a technologických zařízení | [5 empty] | 0
SOUPIS PRACÍ
Stavba:
Prostá rekonstrukce trati v úseku Milotice nad Opavou – Brantice – 2.etapa
Objekt:
SO 02 - Mostní objekty
Soupis:
SO 02.5 - Most v km 79,335
Úroveň 3:
SO 02.5.2 - most
Místo: |  |  | PS Krnov |  |  | Datum: | 22. 5. 2025
Zadavatel: |  |  | Správa železnic, státní organizace, OŘ Ostrava |  |  | Projektant: | SUDOP BRNO, spol. s r.o.
Uchazeč: |  |  | Vyplň údaj |  |  | Zpracovatel: | Ing. Petr Slovják
PČ | Typ | Kód | Popis | MJ | Množství | J.cena [CZK] | Cena celkem [CZK] | Cenová soustava |  |  | DPH | J. Nh [h] | Nh celkem [h] | J. hmotnost [t] | Hmotnost celkem [t] | J. suť [t] | Suť Celkem [t]
Náklady soupisu celkem | [6 empty] | 0 | [5 empty] | 0 |  | 262.1402 |  | 62.9045 |  | D | -1 | [15 empty] | 0
| D | HSV | Práce a dodávky HSV |  |  |  | 0 | [5 empty] | 0 |  | 257.4081 |  | 62.9045 | 1 | D | 0 |  |  |  | ROZPOCET | [11 empty] | 0
| D | 1 | Zemní práce |  |  |  | 0 | [5 empty] | 0 |  | 0.00251 |  | 0 | 1 | D | 1 |  |  |  | ROZPOCET | [11 empty] | 0
1 | K | 121151103 | Sejmutí ornice plochy do 100 m2 tl vrstvy do 200 mm strojně | m2 | 89.2 |  | 0 | CS ÚRS 2025 01 |  |  | základní |  | 0 | 0 | 0 | 0 | 0 | 4 | K | 2 |  |  |  | ROZPOCET | [5 empty] | 0 | 0 | 0 | 0 | 0 | 1 | 0 | 4 | 291339740
| PP |  | Sejmutí ornice strojně při souvislé ploše do 100 m2, tl. vrstvy do 200 mm | [15 empty] | PP | 2
| VV |  | 2*7.5+2*5.8+2*7.5+2*5.6 "pruh za křídly" |  | 52.8 | [13 empty] | VV | 2 | 2 | True | 0 | ROZPOCET
| VV |  | "před křídly a O1+O2" (5,5+5,2+7,5)*1,0*2 |  | 36.4 | [13 empty] | VV | 2 | 2 | True | 0 | ROZPOCET
| VV |  | Součet |  | 89.2 | [13 empty] | VV | 2 | 4 | True | 1 | ROZPOCET
2 | K | 122151104 | Odkopávky a prokopávky nezapažené v hornině třídy těžitelnosti I skupiny 1 a 2 objem do 500 m3 strojně | m3 | 105.746 |  | 0 | CS ÚRS 2025 01 |  |  | základní |  | 0 | 0 | 0 | 0 | 0 | 4 | K | 2 |  |  |  | ROZPOCET | [5 empty] | 0 | 0 | 0 | 0 | 0 | 1 | 0 | 4 | -628364822
| PP |  | Odkopávky a prokopávky nezapažené strojně v hornině třídy těžitelnosti I skupiny 1 a 2 přes 100 do 500 m3 | [15 empty] | PP | 2
| VV |  | "za O1"(3,5+1,86)/2*1,9*5,0 |  | 25.46 | [13 empty] | VV | 2 | 2 | True | 0 | ROZPOCET
| VV |  | "za O2"(3,5+1,86)/2*1,9*5,0 |  | 25.46 | [13 empty] | VV | 2 | 2 | True | 0 | ROZPOCET
| VV |  | "za křídly" ((4,7*1,9)/2*1,4+3,6)*2 |  | 19.702 | [13 empty] | VV | 2 | 2 | True | 0 | ROZPOCET
| VV |  | "za křídly" ((5,0*1,9)/2*1,4+4,0)*2 |  | 21.3 | [13 empty] | VV | 2 | 2 | True | 0 | ROZPOCET
| VV |  | "dokopání pro přechodové zídky"2,4*0,8*1,8*4 |  | 13.824 | [13 empty] | VV | 2 | 2 | True | 0 | ROZPOCET
| VV |  | Součet |  | 105.746 | [13 empty] | VV | 2 | 4 | True | 1 | ROZPOCET
3 | K | 162751117 | Vodorovné přemístění přes 9 000 do 10000 m výkopku/sypaniny z horniny třídy těžitelnosti I skupiny 1 až 3 | m3 | 105.746 |  | 0 | CS ÚRS 2025 01 |  |  | základní |  | 0 | 0 | 0 | 0 | 0 | 4 | K | 2 |  |  |  | ROZPOCET | [5 empty] | 0 | 0 | 0 | 0 | 0 | 1 | 0 | 4 | 799909614
| PP |  | Vodorovné přemístění výkopku nebo sypaniny po suchu na obvyklém dopravním prostředku, bez naložení výkopku, avšak se složením bez rozhrnutí z horniny třídy těžitelnosti I skupiny 1 až 3 na vzdálenost přes 9 000 do 10 000 m | [15 empty] | PP | 2
| VV |  | 105,746 |  | 105.746 | [13 empty] | VV | 2 | 2 | True | 1 | ROZPOCET
4 | K | 162751119 | Příplatek k vodorovnému přemístění výkopku/sypaniny z horniny třídy těžitelnosti I skupiny 1 až 3 ZKD 1000 m přes 10000 m | m3 | 1057.46 |  | 0 | CS ÚRS 2025 01 |  |  | základní |  | 0 | 0 | 0 | 0 | 0 | 4 | K | 2 |  |  |  | ROZPOCET | [5 empty] | 0 | 0 | 0 | 0 | 0 | 1 | 0 | 4 | 250020132
| PP |  | Vodorovné přemístění výkopku nebo sypaniny po suchu na obvyklém dopravním prostředku, bez naložení výkopku, avšak se složením bez rozhrnutí z horniny třídy těžitelnosti I skupiny 1 až 3 na vzdálenost Příplatek k ceně za každých dalších i započatých 1 000 m | [15 empty] | PP | 2
| VV |  | "předpoklad odvoz na vzdálenost 20km" 105,746*10 |  | 1057.46 | [13 empty] | VV | 2 | 2 | True | 1 | ROZPOCET
5 | K | 171251201 | Uložení sypaniny na skládky nebo meziskládky | m3 | 105.746 |  | 0 | CS ÚRS 2025 01 |  |  | základní |  | 0 | 0 | 0 | 0 | 0 | 4 | K | 2 |  |  |  | ROZPOCET | [5 empty] | 0 | 0 | 0 | 0 | 0 | 1 | 0 | 4 | -56249786
| PP |  | Uložení sypaniny na skládky nebo meziskládky bez hutnění s upravením uložené sypaniny do předepsaného tvaru | [15 empty] | PP | 2
| VV |  | 105,746 |  | 105.746 | [13 empty] | VV | 2 | 2 | True | 1 | ROZPOCET
6 | K | 181451311 | Založení trávníku strojně v jedné operaci v rovině nebo na svahu do 1:5 | m2 | 100.4 |  | 0 | CS ÚRS 2025 01 |  |  | základní |  | 0 | 0 | 0 | 0 | 0 | 4 | K | 2 |  |  |  | ROZPOCET | [5 empty] | 0 | 0 | 0 | 0 | 0 | 1 | 0 | 4 | 1638662027
| PP |  | Založení trávníku strojně výsevem včetně utažení na ploše v rovině nebo na svahu do 1:5 | [15 empty] | PP | 2
| VV |  | "za dlažbou křídel" 4,0*(5,5+7,1+7,0+5,5) |  | 100.4 | [13 empty] | VV | 2 | 2 | True | 1 | ROZPOCET
7 | M | 00572474 | osivo směs travní krajinná-svahová | kg | 2.51 |  | 0 | CS ÚRS 2025 01 |  |  | základní |  | 0 | 0.001 | 0.00251 | 0 | 0 | 8 | M | 2 |  |  |  | ROZPOCET | [5 empty] | 0 | 0 | 0 | 0 | 0 | 1 | 0 | 4 | 599002034
| PP |  | osivo směs travní krajinná-svahová | [15 empty] | PP | 2
| VV |  | 100,4*0,025 'Přepočtené koeficientem množství |  | 2.51 | [13 empty] | VV | 2 | 2 | False | 1 | ROZPOCET
8 | K | 182211121 | Svahování násypů ručně | m2 | 119.225 |  | 0 | CS ÚRS 2025 01 |  |  | základní |  | 0 | 0 | 0 | 0 | 0 | 4 | K | 2 |  |  |  | ROZPOCET | [5 empty] | 0 | 0 | 0 | 0 | 0 | 1 | 0 | 4 | -530378042
| PP |  | Svahování trvalých svahů do projektovaných profilů ručně s potřebným přemístěním výkopku při svahování násypů v jakékoliv hornině | [15 empty] | PP | 2
| VV |  | "pod dlažbu +za dlažbou křídel" (4,0+0,75)*(5,5+7,1+7,0+5,5) |  | 119.225 | [13 empty] | VV | 2 | 2 | True | 1 | ROZPOCET
9 | K | 181311103 | Rozprostření ornice tl vrstvy do 200 mm v rovině nebo ve svahu do 1:5 ručně | m2 | 100.4 |  | 0 | CS ÚRS 2025 01 |  |  | základní |  | 0 | 0 | 0 | 0 | 0 | 4 | K | 2 |  |  |  | ROZPOCET | [5 empty] | 0 | 0 | 0 | 0 | 0 | 1 | 0 | 4 | -661953315
| PP |  | Rozprostření a urovnání ornice v rovině nebo ve svahu sklonu do 1:5 ručně při souvislé ploše, tl. vrstvy do 200 mm | [15 empty] | PP | 2
| VV |  | "za dlažbou křídel" 4,0*(5,5+7,1+7,0+5,5) |  | 100.4 | [13 empty] | VV | 2 | 2 | True | 1 | ROZPOCET
| D | 2 | Zakládání |  |  |  | 0 | [5 empty] | 0 |  | 42.701 |  | 0 | 1 | D | 1 |  |  |  | ROZPOCET | [11 empty] | 0
10 | K | 212795111 | Příčné odvodnění mostní opěry z plastových trub DN 160 včetně podkladního betonu, štěrkového obsypu | m | 28 |  | 0 | CS ÚRS 2025 01 |  |  | základní |  | 0 | 1.5248 | 42.6936 | 0 | 0 | 4 | K | 2 |  |  |  | ROZPOCET | [5 empty] | 0 | 0 | 0 | 0 | 0 | 1 | 0 | 4 | -1267848101
| PP |  | Příčné odvodnění za opěrou z plastových trub | [15 empty] | PP | 2
| VV |  | 2*14 |  | 28 | [13 empty] | VV | 2 | 2 | True | 1 | ROZPOCET
11 | K | 274311126 | Základové pasy, prahy, věnce a ostruhy z betonu prostého C 20/25 | m3 | 0.72 |  | 0 | CS ÚRS 2025 01 |  |  | základní |  | 0 | 0 | 0 | 0 | 0 | 4 | K | 2 |  |  |  | ROZPOCET | [5 empty] | 0 | 0 | 0 | 0 | 0 | 1 | 0 | 4 | -1817269314
| PP |  | Základové konstrukce z betonu prostého pasy, prahy, věnce a ostruhy ve výkopu nebo na hlavách pilot C 20/25 | [15 empty] | PP | 2
| VV |  | prah ukončení kamenné dlažby v patě svahu(TZ str.14) | [15 empty] | VV | 2 | 1 | True | 0 | ROZPOCET
| VV |  | 1,0*0,3*0,6*4 |  | 0.72 | [13 empty] | VV | 2 | 2 | True | 1 | ROZPOCET
12 | K | 274311191 | Příplatek k základovým pasům, prahům a věncům za betonáž malého rozsahu do 25 m3 | m3 | 0.72 |  | 0 | CS ÚRS 2025 01 |  |  | základní |  | 0 | 0 | 0 | 0 | 0 | 4 | K | 2 |  |  |  | ROZPOCET | [5 empty] | 0 | 0 | 0 | 0 | 0 | 1 | 0 | 4 | -1609528762
| PP |  | Základové konstrukce z betonu prostého Příplatek k cenám za betonáž malého rozsahu do 25 m3 | [15 empty] | PP | 2
| VV |  | 0,72 |  | 0.72 | [13 empty] | VV | 2 | 2 | True | 1 | ROZPOCET
13 | K | 274354111 | Bednění základových pasů - zřízení | m2 | 5.52 |  | 0 | CS ÚRS 2025 01 |  |  | základní |  | 0 | 0.0013 | 0.007176 | 0 | 0 | 4 | K | 2 |  |  |  | ROZPOCET | [5 empty] | 0 | 0 | 0 | 0 | 0 | 1 | 0 | 4 | 663486609
| PP |  | Bednění základových konstrukcí pasů, prahů, věnců a ostruh zřízení | [15 empty] | PP | 2
| VV |  | (2*1,0*0,6+0,6*0,3)*4 |  | 5.52 | [13 empty] | VV | 2 | 2 | True | 1 | ROZPOCET
14 | K | 274354211 | Bednění základových pasů - odstranění | m2 | 5.52 |  | 0 | CS ÚRS 2025 01 |  |  | základní |  | 0 | 4e-05 | 0.0002208 | 0 | 0 | 4 | K | 2 |  |  |  | ROZPOCET | [5 empty] | 0 | 0 | 0 | 0 | 0 | 1 | 0 | 4 | 420126153
| PP |  | Bednění základových konstrukcí pasů, prahů, věnců a ostruh odstranění bednění | [15 empty] | PP | 2
| VV |  | (2*1,0*0,6+0,6*0,3)*4 |  | 5.52 | [13 empty] | VV | 2 | 2 | True | 1 | ROZPOCET
| D | 3 | Svislé a kompletní konstrukce |  |  |  | 0 | [5 empty] | 0 |  | 21.5576 |  | 0 | 1 | D | 1 |  |  |  | ROZPOCET | [11 empty] | 0
15 | K | 317321118 | Mostní římsy ze ŽB C 30/37 | m3 | 3.73 |  | 0 | CS ÚRS 2025 01 |  |  | základní |  | 0 | 0 | 0 | 0 | 0 | 4 | K | 2 |  |  |  | ROZPOCET | [5 empty] | 0 | 0 | 0 | 0 | 0 | 1 | 0 | 4 | -390429246
| PP |  | Římsy ze železového betonu C 30/37 | [15 empty] | PP | 2
| VV |  | křídla - výkres č. 2,203 | [15 empty] | VV | 2 | 1 | True | 0 | ROZPOCET
| VV |  | "o1" 1.05+0.82 |  | 1.87 | [13 empty] | VV | 2 | 2 | True | 0 | ROZPOCET
| VV |  | "o2" 1.06+0.80 |  | 1.86 | [13 empty] | VV | 2 | 2 | True | 0 | ROZPOCET
| VV | bet_rimsy | Součet |  | 3.73 | [13 empty] | VV | 2 | 4 | True | 1 | ROZPOCET
16 | K | 317321191 | Příplatek k mostním římsám ze ŽB za betonáž malého rozsahu do 25 m3 | m3 | 3.73 |  | 0 | CS ÚRS 2025 01 |  |  | základní |  | 0 | 0 | 0 | 0 | 0 | 4 | K | 2 |  |  |  | ROZPOCET | [5 empty] | 0 | 0 | 0 | 0 | 0 | 1 | 0 | 4 | 408011504
| PP |  | Římsy ze železového betonu Příplatek k cenám za betonáž malého rozsahu do 25 m3 | [15 empty] | PP | 2
| VV |  | bet_rimsy |  | 3.73 | [13 empty] | VV | 2 | 2 | True | 1 | ROZPOCET
| FIG |  | Rozpad figury: bet_rimsy | [16 empty] | 2
| FIG |  | křídla - výkres č. 2,203 |  | 0 | [14 empty] | 2
| FIG |  | "o1" 1.05+0.82 |  | 1.87 | [14 empty] | 2
| FIG |  | "o2" 1.06+0.80 |  | 1.86 | [14 empty] | 2
| FIG |  | Součet |  | 3.73 | [14 empty] | 2
17 | K | 317353121 | Bednění mostních říms všech tvarů - zřízení | m2 | 30.345 |  | 0 | CS ÚRS 2025 01 |  |  | základní |  | 0 | 0.04126 | 1.252 | 0 | 0 | 4 | K | 2 |  |  |  | ROZPOCET | [5 empty] | 0 | 0 | 0 | 0 | 0 | 1 | 0 | 4 | 906355691
| PP |  | Bednění mostní římsy zřízení všech tvarů | [15 empty] | PP | 2
| VV |  | předpokládá se zaklápění shora vzhledem na šikmost říms | [15 empty] | VV | 2 | 1 | True | 0 | ROZPOCET
| VV |  | "K1P" 5,31*(0,19+0,75+0,22+0,08) |  | 6.584 | [13 empty] | VV | 2 | 2 | True | 0 | ROZPOCET
| VV |  | "K1L" 6,825*(0,19+0,75+0,22+0,08) |  | 8.463 | [13 empty] | VV | 2 | 2 | True | 0 | ROZPOCET
| VV |  | "K2L" 6,67*(0,19+0,75+0,22+0,08) |  | 8.271 | [13 empty] | VV | 2 | 2 | True | 0 | ROZPOCET
| VV |  | "K2P" 5,135*(0,19+0,75+0,22+0,08) |  | 6.367 | [13 empty] | VV | 2 | 2 | True | 0 | ROZPOCET
| VV |  | "čela křídel" 4*0,22*0,75 |  | 0.66 | [13 empty] | VV | 2 | 2 | True | 0 | ROZPOCET
| VV |  | Součet |  | 30.345 | [13 empty] | VV | 2 | 4 | True | 1 | ROZPOCET
18 | K | 317353221 | Bednění mostních říms všech tvarů - odstranění | m2 | 30.345 |  | 0 | CS ÚRS 2025 01 |  |  | základní |  | 0 | 2e-05 | 0.0006069 | 0 | 0 | 4 | K | 2 |  |  |  | ROZPOCET | [5 empty] | 0 | 0 | 0 | 0 | 0 | 1 | 0 | 4 | 2012297948
| PP |  | Bednění mostní římsy odstranění všech tvarů | [15 empty] | PP | 2
| VV |  | 30,345 |  | 30.345 | [13 empty] | VV | 2 | 2 | True | 1 | ROZPOCET
19 | K | 317361116 | Výztuž mostních říms z betonářské oceli 10 505 | t | 0.447 |  | 0 | CS ÚRS 2025 01 |  |  | základní |  | 0 | 1.0488 | 0.4688 | 0 | 0 | 4 | K | 2 |  |  |  | ROZPOCET | [5 empty] | 0 | 0 | 0 | 0 | 0 | 1 | 0 | 4 | -259723906
| PP |  | Výztuž mostních železobetonových říms z betonářské oceli 10 505 (R) nebo BSt 500 | [15 empty] | PP | 2
| VV |  | 0.498 |  | 0.498 | [13 empty] | VV | 2 | 2 | True | 0 | ROZPOCET
| VV |  | "vlepovaná výztuž v 985331212" -78,78*0,62*1,05/1000 |  | -0.051 | [13 empty] | VV | 2 | 2 | True | 0 | ROZPOCET
| VV |  | Součet |  | 0.447 | [13 empty] | VV | 2 | 4 | True | 1 | ROZPOCET
20 | K | 317661142 | Výplň spár monolitické římsy tmelem polyuretanovým šířky spáry přes 15 do 40 mm | m | 45.98 |  | 0 | CS ÚRS 2025 01 |  |  | základní |  | 0 | 0.00019 | 0.0087362 | 0 | 0 | 4 | K | 2 |  |  |  | ROZPOCET | [5 empty] | 0 | 0 | 0 | 0 | 0 | 1 | 0 | 4 | -1558984686
| PP |  | Výplň spár monolitické římsy tmelem polyuretanovým, spára šířky přes 15 do 40 mm | [15 empty] | PP | 2
| VV |  | "4x spára prefa zidka x závěrná zídka" (1.2+0.22+1,00) * 4 |  | 9.68 | [13 empty] | VV | 2 | 2 | True | 0 | ROZPOCET
| VV |  | "4x spara římsa křídla x závěrná zídka" (0.19+0.75+0.22+0.080) * 4 |  | 4.96 | [13 empty] | VV | 2 | 2 | True | 0 | ROZPOCET
| VV |  | "4x spára dozděné křídlo x úložný práh opěry" 1,1*2+1,1*2 |  | 4.4 | [13 empty] | VV | 2 | 2 | True | 0 | ROZPOCET
| VV |  | "dlažba x římsa křídla" 5,31+6,825+6,67+5,135 |  | 23.94 | [13 empty] | VV | 2 | 2 | True | 0 | ROZPOCET
| VV |  | "dlažba x závěrná zídka+prefa zídka" 4*0,75 |  | 3 | [13 empty] | VV | 2 | 2 | True | 0 | ROZPOCET
| VV |  | Součet |  | 45.98 | [13 empty] | VV | 2 | 4 | True | 1 | ROZPOCET
21 | K | 317941123 | Osazování ocelových válcovaných nosníků na zdivu I, IE, U, UE nebo L přes č. 14 do č. 22 nebo výšky do 220 mm | t | 1.8 |  | 0 | CS ÚRS 2025 01 |  |  | základní |  | 0 | 0.01709 | 0.030762 | 0 | 0 | 4 | K | 2 |  |  |  | ROZPOCET | [5 empty] | 0 | 0 | 0 | 0 | 0 | 1 | 0 | 4 | 521932913
| PP |  | Osazování ocelových válcovaných nosníků na zdivu I nebo IE nebo U nebo UE nebo L č. 14 až 22 nebo výšky do 220 mm | [15 empty] | PP | 2
| VV |  | Montáž + demontáž OK chodníků (TZ str.12) | [15 empty] | VV | 2 | 1 | True | 0 | ROZPOCET
| VV |  | 900/1000 *2 |  | 1.8 | [13 empty] | VV | 2 | 2 | True | 1 | ROZPOCET
22 | K | 317941125 | Osazování ocelových válcovaných nosníků na zdivu I, IE, U, UE nebo L č 24 a vyšší nebo výšky přes 220 mm | t | 4.2 |  | 0 | CS ÚRS 2025 01 |  |  | základní |  | 0 | 0.01221 | 0.051282 | 0 | 0 | 4 | K | 2 |  |  |  | ROZPOCET | [5 empty] | 0 | 0 | 0 | 0 | 0 | 1 | 0 | 4 | -153571328
| PP |  | Osazování ocelových válcovaných nosníků na zdivu I nebo IE nebo U nebo UE nebo L č. 24 a výše nebo výšky přes 220 mm | [15 empty] | PP | 2
| VV |  | montáž + demontáž NK (TZ str.12) | [15 empty] | VV | 2 | 1 | True | 0 | ROZPOCET
| VV |  | 2100/1000*2 |  | 4.2 | [13 empty] | VV | 2 | 2 | True | 1 | ROZPOCET
23 | M | 59384554 RM1 | díl opěrných zdí 2960x1500x1200mm | kus | 4 |  | 0 |  |  |  | základní |  | 0 | 2.46 | 9.84 | 0 | 0 | 8 | M | 2 |  |  |  | ROZPOCET | [5 empty] | 0 | 0 | 0 | 0 | 0 | 1 | 0 | 4 | 1502394792
| PP |  | díl opěrných zdí 2960x1500x1200mm | [15 empty] | PP | 2
| VV |  | 2 x levý, 2 x pravý | [15 empty] | VV | 2 | 1 | True | 0 | ROZPOCET
| VV |  | 4,0 |  | 4 | [13 empty] | VV | 2 | 2 | True | 0 | ROZPOCET
| VV |  | Součet |  | 4 | [13 empty] | VV | 2 | 4 | True | 1 | ROZPOCET
24 | K | 320101112 | Osazení betonových a železobetonových prefabrikátů hmotnosti přes 1000 do 5000 kg | m3 | 3.84 |  | 0 | CS ÚRS 2025 01 |  |  | základní |  | 0 | 0.07955 | 0.30547 | 0 | 0 | 4 | K | 2 |  |  |  | ROZPOCET | [5 empty] | 0 | 0 | 0 | 0 | 0 | 1 | 0 | 4 | -353212502
| PP |  | Osazení betonových a železobetonových prefabrikátů hmotnosti jednotlivě přes 1 000 do 5 000 kg | [15 empty] | PP | 2
| VV |  | "prefabrikované přechodové zídky 3,15t/ks" 4*0,96 |  | 3.84 | [13 empty] | VV | 2 | 2 | True | 0 | ROZPOCET
| VV |  | Součet |  | 3.84 | [13 empty] | VV | 2 | 4 | True | 1 | ROZPOCET
25 | K | 334213111 | Zdivo mostů z nepravidelných kamenů na maltu, objem jednoho kamene do 0,02 m3 | m3 | 2.56 |  | 0 | CS ÚRS 2025 01 |  |  | základní |  | 0 | 2.6844 | 6.872 | 0 | 0 | 4 | K | 2 |  |  |  | ROZPOCET | [5 empty] | 0 | 0 | 0 | 0 | 0 | 1 | 0 | 4 | 1877960185
| PP |  | Zdivo pilířů, opěr a křídel mostů z lomového kamene štípaného nebo ručně vybíraného na maltu z nepravidelných kamenů objemu 1 kusu kamene do 0,02 m3 | [15 empty] | PP | 2
| VV |  | "přezdění odbouraných části křídel u opěr" | [15 empty] | VV | 2 | 1 | True | 0 | ROZPOCET
| VV |  | 0,8*1,0*0,8*4 |  | 2.56 | [13 empty] | VV | 2 | 2 | True | 1 | ROZPOCET
26 | K | 334213911 | Příplatek k cenám zdiva mostů z kamene na maltu za jednostranné lícování zdiva | m3 | 2.56 |  | 0 | CS ÚRS 2025 01 |  |  | základní |  | 0 | 0 | 0 | 0 | 0 | 4 | K | 2 |  |  |  | ROZPOCET | [5 empty] | 0 | 0 | 0 | 0 | 0 | 1 | 0 | 4 | -873757403
| PP |  | Zdivo pilířů, opěr a křídel mostů z lomového kamene štípaného nebo ručně vybíraného na maltu Příplatek k cenám za lícování zdiva jednostranné | [15 empty] | PP | 2
| VV |  | "přezdění odbouraných části křídel u opěr" | [15 empty] | VV | 2 | 1 | True | 0 | ROZPOCET
| VV |  | 0,8*1,0*0,8*4 |  | 2.56 | [13 empty] | VV | 2 | 2 | True | 1 | ROZPOCET
27 | K | 334213921 | Příplatek k cenám zdiva mostů z kamene na maltu za vytvoření hrany rohu, vodorovná hrana | m | 3.6 |  | 0 | CS ÚRS 2025 01 |  |  | základní |  | 0 | 0 | 0 | 0 | 0 | 4 | K | 2 |  |  |  | ROZPOCET | [5 empty] | 0 | 0 | 0 | 0 | 0 | 1 | 0 | 4 | -1022339600
| PP |  | Zdivo pilířů, opěr a křídel mostů z lomového kamene štípaného nebo ručně vybíraného na maltu Příplatek k cenám za vytvoření hrany zdiva (rohu) vodorovné | [15 empty] | PP | 2
| VV |  | "vytvoření šikmé hrany křídla pod římsy" | [15 empty] | VV | 2 | 1 | True | 0 | ROZPOCET
| VV |  | 4 * 0.9 |  | 3.6 | [13 empty] | VV | 2 | 2 | True | 1 | ROZPOCET
28 | K | 334213922 | Příplatek k cenám zdiva mostů z kamene na maltu za vytvoření hrany rohu, svislá hrana | m | 4 |  | 0 | CS ÚRS 2025 01 |  |  | základní |  | 0 | 0 | 0 | 0 | 0 | 4 | K | 2 |  |  |  | ROZPOCET | [5 empty] | 0 | 0 | 0 | 0 | 0 | 1 | 0 | 4 | -1975750435
| PP |  | Zdivo pilířů, opěr a křídel mostů z lomového kamene štípaného nebo ručně vybíraného na maltu Příplatek k cenám za vytvoření hrany zdiva (rohu) svislé | [15 empty] | PP | 2
| VV |  | vytvoření svislé hrany zdiva křídle k opěrám | [15 empty] | VV | 2 | 1 | True | 0 | ROZPOCET
| VV |  | 4* 1,0 |  | 4 | [13 empty] | VV | 2 | 2 | True | 1 | ROZPOCET
29 | K | 334323118 | Mostní opěry a úložné prahy ze ŽB C 30/37 | m3 | 16.66 |  | 0 | CS ÚRS 2025 01 |  |  | základní |  | 0 | 0 | 0 | 0 | 0 | 4 | K | 2 |  |  |  | ROZPOCET | [5 empty] | 0 | 0 | 0 | 0 | 0 | 1 | 0 | 4 | -1331333026
| PP |  | Mostní opěry a úložné prahy z betonu železového C 30/37 | [15 empty] | PP | 2
| VV | bet_UP | "O1+O2, výkres 2.201" 9.23+7.43 |  | 16.66 | [13 empty] | VV | 2 | 2 | True | 1 | ROZPOCET
30 | K | 334323191 | Příplatek k mostním opěrám a úložným prahům ze ŽB za betonáž malého rozsahu do 25 m3 | m3 | 16.66 |  | 0 | CS ÚRS 2025 01 |  |  | základní |  | 0 | 0 | 0 | 0 | 0 | 4 | K | 2 |  |  |  | ROZPOCET | [5 empty] | 0 | 0 | 0 | 0 | 0 | 1 | 0 | 4 | -1968090229
| PP |  | Mostní opěry a úložné prahy z betonu Příplatek k cenám za betonáž malého rozsahu do 25 m3 | [15 empty] | PP | 2
| VV |  | bet_UP |  | 16.66 | [13 empty] | VV | 2 | 2 | True | 1 | ROZPOCET
| FIG |  | Rozpad figury: bet_UP | [16 empty] | 2
| FIG |  | "O1+O2, výkres 2.201" 9.23+7.43 |  | 16.66 | [14 empty] | 2
31 | K | 334351112 | Bednění systémové mostních opěr a úložných prahů z překližek pro ŽB - zřízení | m2 | 51.615 |  | 0 | CS ÚRS 2025 01 |  |  | základní |  | 0 | 0.00166 | 0.085681 | 0 | 0 | 4 | K | 2 |  |  |  | ROZPOCET | [5 empty] | 0 | 0 | 0 | 0 | 0 | 1 | 0 | 4 | -1669901055
| PP |  | Bednění mostních opěr a úložných prahů ze systémového bednění zřízení z překližek, pro železobeton | [15 empty] | PP | 2
| VV |  | O01 | [15 empty] | VV | 2 | 1 | True | 0 | ROZPOCET
| VV |  | "čelo" 5.03*(0,645+0.51+0.59) |  | 8.777 | [13 empty] | VV | 2 | 2 | True | 0 | ROZPOCET
| VV |  | "boky vnější 2x" ((0,645+0,61)*2.02 -0,51*0,59)*2 |  | 4.468 | [13 empty] | VV | 2 | 2 | True | 0 | ROZPOCET
| VV |  | "boky vnitřní 2x"((0,645+0,610)*0,52+0,47*0,61/2 )*2 |  | 1.592 | [13 empty] | VV | 2 | 2 | True | 0 | ROZPOCET
| VV |  | "záda" 3.99 *(0,645+0.715)+0,52*(0,645+0,640)*2 |  | 6.763 | [13 empty] | VV | 2 | 2 | True | 0 | ROZPOCET
| VV |  | "hrobečky 2x" 2*0,190*(0,51+0,75+0,51)+0,75*0,51*2 |  | 1.438 | [13 empty] | VV | 2 | 2 | True | 0 | ROZPOCET
| VV |  | "řimsy" 0,33*(1,320*2+1,350*2)*2+2*1,350*0,08 |  | 3.74 | [13 empty] | VV | 2 | 2 | True | 0 | ROZPOCET
| VV |  | "přesah přes stavajici dřík opěry" 2*0.52*0.52 +2,02*0,08 |  | 0.702 | [13 empty] | VV | 2 | 2 | True | 0 | ROZPOCET
| VV |  | Mezisoučet |  | 27.48 | [13 empty] | VV | 2 | 3 | True | 0 | ROZPOCET
| VV |  | O02 | [15 empty] | VV | 2 | 1 | True | 0 | ROZPOCET
| VV |  | "čelo" 5.03*(0,434+0,51+0,59) |  | 7.716 | [13 empty] | VV | 2 | 2 | True | 0 | ROZPOCET
| VV |  | "boky vnější 2x" ((0,434+0,610)*2.02 -0,51*0,59)*2 |  | 3.616 | [13 empty] | VV | 2 | 2 | True | 0 | ROZPOCET
| VV |  | "boky vnitřní 2x"((0,434+0,61)*0,52+0,47*0,61/2 )*2 |  | 1.372 | [13 empty] | VV | 2 | 2 | True | 0 | ROZPOCET
| VV |  | "záda" 3.99 *(0,434+0.715)+0,52*(0,434+0,61)*2 |  | 5.67 | [13 empty] | VV | 2 | 2 | True | 0 | ROZPOCET
| VV |  | "hrobečky 2x" 2*0,185*(0,51+0,75+0,51)+0,75*0,51*2 |  | 1.42 | [13 empty] | VV | 2 | 2 | True | 0 | ROZPOCET
| VV |  | "řimsy" 0,33*(1,320*2+1,350*2)*2+2*1,350*0,08 |  | 3.74 | [13 empty] | VV | 2 | 2 | True | 0 | ROZPOCET
| VV |  | "přesah přes stavajici dřík opěry" 2*0.52*0.52 +2,02*0,03 |  | 0.601 | [13 empty] | VV | 2 | 2 | True | 0 | ROZPOCET
| VV |  | Mezisoučet |  | 24.135 | [13 empty] | VV | 2 | 3 | True | 0 | ROZPOCET
| VV |  | Součet |  | 51.615 | [13 empty] | VV | 2 | 4 | True | 1 | ROZPOCET
32 | K | 334351191 | Příplatek k systémovému bednění za zakřivení opěry | m2 | 51.615 |  | 0 | CS ÚRS 2025 01 |  |  | základní |  | 0 | 0.00969 | 0.50015 | 0 | 0 | 4 | K | 2 |  |  |  | ROZPOCET | [5 empty] | 0 | 0 | 0 | 0 | 0 | 1 | 0 | 4 | 1961926815
| PP |  | Bednění mostních opěr a úložných prahů ze systémového bednění Příplatek k ceně za zakřivení opěry | [15 empty] | PP | 2
| P |  | Poznámka k položce: Příplatek za složitý tvar nadbetonovaných úložných prahů. | [15 empty] | P | 2
| VV |  | 51,615 |  | 51.615 | [13 empty] | VV | 2 | 2 | True | 1 | ROZPOCET
33 | K | 334351211 | Bednění systémové mostních opěr a úložných prahů z překližek - odstranění | m2 | 51.615 |  | 0 | CS ÚRS 2025 01 |  |  | základní |  | 0 | 4e-05 | 0.0020646 | 0 | 0 | 4 | K | 2 |  |  |  | ROZPOCET | [5 empty] | 0 | 0 | 0 | 0 | 0 | 1 | 0 | 4 | -585089946
| PP |  | Bednění mostních opěr a úložných prahů ze systémového bednění odstranění z překližek | [15 empty] | PP | 2
| VV |  | 51,615 |  | 51.615 | [13 empty] | VV | 2 | 2 | True | 1 | ROZPOCET
34 | K | 334361266 | Výztuž úložných prahů ložisek z betonářské oceli 10 505 | t | 2.041 |  | 0 | CS ÚRS 2025 01 |  |  | základní |  | 0 | 1.0485 | 2.14 | 0 | 0 | 4 | K | 2 |  |  |  | ROZPOCET | [5 empty] | 0 | 0 | 0 | 0 | 0 | 1 | 0 | 4 | 1988016788
| PP |  | Výztuž betonářská mostních konstrukcí opěr, úložných prahů, křídel, závěrných zídek, bloků ložisek, pilířů a sloupů z oceli 10 505 (R) nebo BSt 500 úložných prahů ložisek | [15 empty] | PP | 2
| VV |  | (1227+1054)/1000 |  | 2.281 | [13 empty] | VV | 2 | 2 | True | 0 | ROZPOCET
| VV |  | "vlepovana vyztuz 985331215" (-(45,44+33,6)*1,58-(38,52+27,00)*1,58)/1000*1,05 |  | -0.24 | [13 empty] | VV | 2 | 2 | True | 0 | ROZPOCET
| VV |  | Součet |  | 2.041 | [13 empty] | VV | 2 | 4 | True | 1 | ROZPOCET
| D | 4 | Vodorovné konstrukce |  |  |  | 0 | [5 empty] | 0 |  | 186.3847 |  | 0.3924 | 1 | D | 1 |  |  |  | ROZPOCET | [11 empty] | 0
35 | K | 421941111 | Zřízení podlahy z plechu na mostnicích, chodnících nebo revizních lávkách | m2 | 0.972 |  | 0 | CS ÚRS 2025 01 |  |  | základní |  | 0 | 0.00218 | 0.002119 | 0 | 0 | 4 | K | 2 |  |  |  | ROZPOCET | [5 empty] | 0 | 0 | 0 | 0 | 0 | 1 | 0 | 4 | -1321974138
| PP |  | Zřízení podlahy z plechu bez podpěrné konstrukce na železničních mostech s otevřenou mostovkou na mostnicích, chodnících nebo revizních lávkách | [15 empty] | PP | 2
| VV |  | přechodové plechy, výkres č. 2.401 | [15 empty] | VV | 2 | 1 | True | 0 | ROZPOCET
| VV |  | 2*0.3*1.09 |  | 0.654 | [13 empty] | VV | 2 | 2 | True | 0 | ROZPOCET
| VV |  | 4*0.3*0.265 |  | 0.318 | [13 empty] | VV | 2 | 2 | True | 0 | ROZPOCET
| VV |  | Součet |  | 0.972 | [13 empty] | VV | 2 | 4 | True | 1 | ROZPOCET
36 | M | 13756640 RM2 | plech nerezový tl 6,0mm tabule | t | 0.051 |  | 0 |  |  |  | základní |  | 0 | 1 | 0.051 | 0 | 0 | 8 | M | 2 |  |  |  | ROZPOCET | [5 empty] | 0 | 0 | 0 | 0 | 0 | 1 | 0 | 4 | -1952721452
| PP |  | plech nerezový tl 6,0mm tabule dle MVL | [15 empty] | PP | 2
| VV |  | 0,972*1,05 |  | 1.021 | [13 empty] | VV | 2 | 2 | True | 1 | ROZPOCET
| VV |  | 1,021*0,04978 'Přepočtené koeficientem množství |  | 0.051 | [13 empty] | VV | 2 | 2 | False | 1 | ROZPOCET
37 | K | 421941521 | Demontáž podlahových plechů bez výztuh na mostech | m2 | 6.54 |  | 0 | CS ÚRS 2025 01 |  |  | základní |  | 0 | 0.00037 | 0.0024198 | 0.06 | 0.3924 | 4 | K | 2 |  |  |  | ROZPOCET | [5 empty] | 0 | 0 | 0 | 0 | 0 | 1 | 0 | 4 | -1476704062
| PP |  | Demontáž podlahových plechů bez výztuh | [15 empty] | PP | 2
| VV |  | středová podlaha na mostnicích | [15 empty] | VV | 2 | 1 | True | 0 | ROZPOCET
| VV |  | 1,09*6,0 |  | 6.54 | [13 empty] | VV | 2 | 2 | True | 1 | ROZPOCET
38 | K | 428941121 | Osazení mostního ložiska ocelového vodícího přídržného zatížení do 500 kN | kus | 4 |  | 0 | CS ÚRS 2025 01 |  |  | základní |  | 0 | 0.00206 | 0.00824 | 0 | 0 | 4 | K | 2 |  |  |  | ROZPOCET | [5 empty] | 0 | 0 | 0 | 0 | 0 | 1 | 0 | 4 | 868704665
| PP |  | Osazení mostního ložiska ocelového nebo hrncového ocelového vodícího přídržného do 500 kN | [15 empty] | PP | 2
39 | K | 429172111 | Výroba ocelových prvků pro opravu mostů šroubovaných nebo svařovaných do 100 kg | kg | 117.99 |  | 0 | CS ÚRS 2025 01 |  |  | základní |  | 0 | 0 | 0 | 0 | 0 | 4 | K | 2 |  |  |  | ROZPOCET | [5 empty] | 0 | 0 | 0 | 0 | 0 | 1 | 0 | 4 | 757089471
| PP |  | Oprava ocelových prvků mostních konstrukcí ztužidel, sedel pro centrické uložení mostnic, stoliček, diagonál, svislic, styčníkových plechů, chodníkových konzol, podlahových nosníků, kabelových žlabů a ostatních drobných prvků výroba šroubovaných nebo svařovaných, hmotnosti do 100 kg | [15 empty] | PP | 2
| VV |  | nadložisková deska | [15 empty] | VV | 2 | 1 | True | 0 | ROZPOCET
| VV |  | 25,12 |  | 25.12 | [13 empty] | VV | 2 | 2 | True | 0 | ROZPOCET
| VV |  | ložiska chodníkových lávek (výkres č.2.301) | [15 empty] | VV | 2 | 1 | True | 0 | ROZPOCET
| VV |  | 92,87 |  | 92.87 | [13 empty] | VV | 2 | 2 | True | 0 | ROZPOCET
| VV |  | Součet |  | 117.99 | [13 empty] | VV | 2 | 4 | True | 1 | ROZPOCET
40 | K | 429172211 | Montáž ocelových prvků pro opravu mostů šroubovaných nebo svařovaných do 100 kg | kg | 117.99 |  | 0 | CS ÚRS 2025 01 |  |  | základní |  | 0 | 0 | 0 | 0 | 0 | 4 | K | 2 |  |  |  | ROZPOCET | [5 empty] | 0 | 0 | 0 | 0 | 0 | 1 | 0 | 4 | -1156213252
| PP |  | Oprava ocelových prvků mostních konstrukcí ztužidel, sedel pro centrické uložení mostnic, stoliček, diagonál, svislic, styčníkových plechů, chodníkových konzol, podlahových nosníků, kabelových žlabů a ostatních drobných prvků montáž šroubovaných nebo svařovaných, hmotnosti do 100 kg | [15 empty] | PP | 2
| VV |  | nadložisková deska | [15 empty] | VV | 2 | 1 | True | 0 | ROZPOCET
| VV |  | 25,12 |  | 25.12 | [13 empty] | VV | 2 | 2 | True | 0 | ROZPOCET
| VV |  | ložiska chodníkových lávek (výkres č.2.301) | [15 empty] | VV | 2 | 1 | True | 0 | ROZPOCET
| VV |  | 92,87 |  | 92.87 | [13 empty] | VV | 2 | 2 | True | 0 | ROZPOCET
| VV |  | Součet |  | 117.99 | [13 empty] | VV | 2 | 4 | True | 1 | ROZPOCET
41 | M | 13214005 | tyč ocelová čtvercová jakost S235JR (11 375) 20x20mm | t | 0.005 |  | 0 | CS ÚRS 2025 01 |  |  | základní |  | 0 | 1 | 0.005 | 0 | 0 | 8 | M | 2 |  |  |  | ROZPOCET | [5 empty] | 0 | 0 | 0 | 0 | 0 | 1 | 0 | 4 | -1676516775
| PP |  | tyč ocelová čtvercová jakost S235JR (11 375) 20x20mm | [15 empty] | PP | 2
| VV |  | ložiska chodníkových lávek (výkres č. 2.301) | [15 empty] | VV | 2 | 1 | True | 0 | ROZPOCET
| VV |  | 5,02/1000*1,05 |  | 0.005 | [13 empty] | VV | 2 | 2 | True | 1 | ROZPOCET
42 | M | 13611248 | plech ocelový hladký jakost S235JR tl 20mm tabule | t | 0.026 |  | 0 | CS ÚRS 2025 01 |  |  | základní |  | 0 | 1 | 0.026 | 0 | 0 | 8 | M | 2 |  |  |  | ROZPOCET | [5 empty] | 0 | 0 | 0 | 0 | 0 | 1 | 0 | 4 | 248279536
| PP |  | plech ocelový hladký jakost S235JR tl 20mm tabule | [15 empty] | PP | 2
| VV |  | nadložisková deska (výkres č. 2.302) | [15 empty] | VV | 2 | 1 | True | 0 | ROZPOCET
| VV |  | 26,38/1000 |  | 0.026 | [13 empty] | VV | 2 | 2 | True | 1 | ROZPOCET
43 | M | 13314002 | tyč ocelová čtvercová jakost S235JR (11 375) 50x50mm | t | 0.017 |  | 0 | CS ÚRS 2025 01 |  |  | základní |  | 0 | 1 | 0.017 | 0 | 0 | 8 | M | 2 |  |  |  | ROZPOCET | [5 empty] | 0 | 0 | 0 | 0 | 0 | 1 | 0 | 4 | -1374291507
| PP |  | tyč ocelová čtvercová jakost S235JR (11 375) 50x50mm | [15 empty] | PP | 2
| VV |  | ložiska chodníkových lávek (výkres č. 2.301) | [15 empty] | VV | 2 | 1 | True | 0 | ROZPOCET
| VV |  | 16,49/1000*1,05 |  | 0.017 | [13 empty] | VV | 2 | 2 | True | 1 | ROZPOCET
44 | M | 13010292 | tyč ocelová plochá jakost S235JR (11 375) 100x15mm | t | 0.069 |  | 0 | CS ÚRS 2025 01 |  |  | základní |  | 0 | 1 | 0.069 | 0 | 0 | 8 | M | 2 |  |  |  | ROZPOCET | [5 empty] | 0 | 0 | 0 | 0 | 0 | 1 | 0 | 4 | -1966137401
| PP |  | tyč ocelová plochá jakost S235JR (11 375) 100x15mm | [15 empty] | PP | 2
| VV |  | ložiska chodníkových lávek (výkres č. 2.301) | [15 empty] | VV | 2 | 1 | True | 0 | ROZPOCET
| VV |  | (52,52+13,19)/1000*1,05 |  | 0.069 | [13 empty] | VV | 2 | 2 | True | 1 | ROZPOCET
45 | M | 13321000_R | tyč ocelová plochá jakost S235JR (11 375) 60x15mm | t | 0.006 |  | 0 |  |  |  | základní |  | 0 | 1 | 0.006 | 0 | 0 | 8 | M | 2 |  |  |  | ROZPOCET | [5 empty] | 0 | 0 | 0 | 0 | 0 | 1 | 0 | 4 | 508597277
| PP |  | tyč ocelová plochá jakost S235JR (11 375) 60x15mm | [15 empty] | PP | 2
| VV |  | ložiska chodníkových lávek (výkres č. 2.301) | [15 empty] | VV | 2 | 1 | True | 0 | ROZPOCET
| VV |  | 5,65/1000*1,05 |  | 0.006 | [13 empty] | VV | 2 | 2 | True | 1 | ROZPOCET
46 | K | 451315115 | Podkladní nebo výplňová vrstva z betonu C 16/20 tl do 100 mm | m2 | 21.08 |  | 0 | CS ÚRS 2025 01 |  |  | základní |  | 0 | 0 | 0 | 0 | 0 | 4 | K | 2 |  |  |  | ROZPOCET | [5 empty] | 0 | 0 | 0 | 0 | 0 | 1 | 0 | 4 | -28486610
| PP |  | Podkladní a výplňové vrstvy z betonu prostého tloušťky do 100 mm, z betonu C 16/20 | [15 empty] | PP | 2
| VV |  | "podkladní beton přechodových zídek" | [15 empty] | VV | 2 | 1 | True | 0 | ROZPOCET
| VV |  | 4 * (3+0.1) * (0.1+1.5+0.1) |  | 21.08 | [13 empty] | VV | 2 | 2 | True | 1 | ROZPOCET
47 | K | 451475121 | Podkladní vrstva plastbetonová samonivelační první vrstva tl 10 mm | m2 | 2.247 |  | 0 | CS ÚRS 2025 01 |  |  | základní |  | 0 | 0.02102 | 0.047232 | 0 | 0 | 4 | K | 2 |  |  |  | ROZPOCET | [5 empty] | 0 | 0 | 0 | 0 | 0 | 1 | 0 | 4 | 104010054
| PP |  | Podkladní vrstva plastbetonová samonivelační, tloušťky do 10 mm první vrstva | [15 empty] | PP | 2
| VV |  | patní plechy zábradlí na opěrách | [15 empty] | VV | 2 | 1 | True | 0 | ROZPOCET
| VV |  | 8*0,2*0,26 |  | 0.416 | [13 empty] | VV | 2 | 2 | True | 0 | ROZPOCET
| VV |  | patní plechy zábradlí na křídlech | [15 empty] | VV | 2 | 1 | True | 0 | ROZPOCET
| VV |  | (3+3+2+2)*0,2*0,26 |  | 0.52 | [13 empty] | VV | 2 | 2 | True | 0 | ROZPOCET
| VV |  | podlití ložisek chodníkových lávek | [15 empty] | VV | 2 | 1 | True | 0 | ROZPOCET
| VV |  | 0,13*1,14*4 |  | 0.593 | [13 empty] | VV | 2 | 2 | True | 0 | ROZPOCET
| VV |  | ložiska NK | [15 empty] | VV | 2 | 1 | True | 0 | ROZPOCET
| VV |  | 0,46*0,39*4 |  | 0.718 | [13 empty] | VV | 2 | 2 | True | 0 | ROZPOCET
| VV |  | Součet |  | 2.247 | [13 empty] | VV | 2 | 4 | True | 1 | ROZPOCET
48 | K | 451475122 | Podkladní vrstva plastbetonová samonivelační každá další vrstva tl 10 mm | m2 | 2.247 |  | 0 | CS ÚRS 2025 01 |  |  | základní |  | 0 | 0.02102 | 0.047232 | 0 | 0 | 4 | K | 2 |  |  |  | ROZPOCET | [5 empty] | 0 | 0 | 0 | 0 | 0 | 1 | 0 | 4 | -194161762
| PP |  | Podkladní vrstva plastbetonová samonivelační, tloušťky do 10 mm každá další vrstva | [15 empty] | PP | 2
| VV |  | patní plechy zábradlí na opěrách | [15 empty] | VV | 2 | 1 | True | 0 | ROZPOCET
| VV |  | 8*0,2*0,26 |  | 0.416 | [13 empty] | VV | 2 | 2 | True | 0 | ROZPOCET
| VV |  | patní plechy zábradlí na křídlech | [15 empty] | VV | 2 | 1 | True | 0 | ROZPOCET
| VV |  | (3+3+2+2)*0,2*0,26 |  | 0.52 | [13 empty] | VV | 2 | 2 | True | 0 | ROZPOCET
| VV |  | podlití ložisek chodníkových lávek | [15 empty] | VV | 2 | 1 | True | 0 | ROZPOCET
| VV |  | 0,13*1,14*4 |  | 0.593 | [13 empty] | VV | 2 | 2 | True | 0 | ROZPOCET
| VV |  | ložiska NK | [15 empty] | VV | 2 | 1 | True | 0 | ROZPOCET
| VV |  | 0,46*0,39*4 |  | 0.718 | [13 empty] | VV | 2 | 2 | True | 0 | ROZPOCET
| VV |  | Součet |  | 2.247 | [13 empty] | VV | 2 | 4 | True | 1 | ROZPOCET
49 | K | 457311116 | Vyrovnávací nebo spádový beton C 20/25 včetně úpravy povrchu | m3 | 10.488 |  | 0 | CS ÚRS 2025 01 |  |  | základní |  | 0 | 0 | 0 | 0 | 0 | 4 | K | 2 |  |  |  | ROZPOCET | [5 empty] | 0 | 0 | 0 | 0 | 0 | 1 | 0 | 4 | 1308227320
| PP |  | Vyrovnávací nebo spádový beton včetně úpravy povrchu C 20/25 | [15 empty] | PP | 2
| VV |  | spádový beton rubové drenáže (část objemu je součástí p.č.212795111) | [15 empty] | VV | 2 | 1 | True | 0 | ROZPOCET
| VV |  | "O01" 5,2*1,5*0,30 + (5,0+3,8)*1,1*0,3 |  | 5.244 | [13 empty] | VV | 2 | 2 | True | 0 | ROZPOCET
| VV |  | "O01" 5,2*1,5*0,30 + (5,0+3,8)*1,1*0,3 |  | 5.244 | [13 empty] | VV | 2 | 2 | True | 0 | ROZPOCET
| VV |  | Součet |  | 10.488 | [13 empty] | VV | 2 | 4 | True | 1 | ROZPOCET
50 | K | 458501112 | Výplňové klíny za opěrou z kameniva drceného hutněného po vrstvách | m3 | 57.44 |  | 0 | CS ÚRS 2025 01 |  |  | základní |  | 0 | 2.45 | 140.728 | 0 | 0 | 4 | K | 2 |  |  |  | ROZPOCET | [5 empty] | 0 | 0 | 0 | 0 | 0 | 1 | 0 | 4 | 1879444820
| PP |  | Výplňové klíny za opěrou z kameniva hutněného po vrstvách drceného | [15 empty] | PP | 2
| VV |  | "za O1" (2,7+1,5)/2*1,6*5,0 |  | 16.8 | [13 empty] | VV | 2 | 2 | True | 0 | ROZPOCET
| VV |  | "za křídly O1" (3,35+4,3)*1,6/2 *1,0+2*1,5 |  | 9.12 | [13 empty] | VV | 2 | 2 | True | 0 | ROZPOCET
| VV |  | "za O2"(2,7+1,5)/2*1,6*5,0 |  | 16.8 | [13 empty] | VV | 2 | 2 | True | 0 | ROZPOCET
| VV |  | "za křídly O2" (3,35+4,3)*1,6/2 *1,0+2*1,5 |  | 9.12 | [13 empty] | VV | 2 | 2 | True | 0 | ROZPOCET
| VV |  | "za přechodové zídky" 4* 1,4 |  | 5.6 | [13 empty] | VV | 2 | 2 | True | 0 | ROZPOCET
| VV |  | Součet |  | 57.44 | [13 empty] | VV | 2 | 4 | True | 1 | ROZPOCET
51 | K | 463211111 | Rovnanina z lomového kamene s vyklínováním spár a dutin úlomky kamene | m3 | 9.24 |  | 0 | CS ÚRS 2025 01 |  |  | základní |  | 0 | 2.21 | 20.4204 | 0 | 0 | 4 | K | 2 |  |  |  | ROZPOCET | [5 empty] | 0 | 0 | 0 | 0 | 0 | 1 | 0 | 4 | -545650060
| PP |  | Rovnanina z lomového kamene neopracovaného tříděného pro všechny tloušťky rovnaniny, bez vypracování líce s vyklínování spár a dutin úlomky z kamene | [15 empty] | PP | 2
| VV |  | za o1 | [15 empty] | VV | 2 | 1 | True | 0 | ROZPOCET
| VV |  | 5.0 * 0.6 * 1.58 |  | 4.74 | [13 empty] | VV | 2 | 2 | True | 0 | ROZPOCET
| VV |  | za o2 | [15 empty] | VV | 2 | 1 | True | 0 | ROZPOCET
| VV |  | 5.0 * 0.6 * 1.50 |  | 4.5 | [13 empty] | VV | 2 | 2 | True | 0 | ROZPOCET
| VV |  | Součet |  | 9.24 | [13 empty] | VV | 2 | 4 | True | 1 | ROZPOCET
52 | K | 465513157 | Dlažba svahu u opěr z upraveného lomového žulového kamene tl 200 mm do lože C 25/30 pl přes 10 m2 | m2 | 24.2 |  | 0 | CS ÚRS 2025 01 |  |  | základní |  | 0 | 1.0312 | 24.955 | 0 | 0 | 4 | K | 2 |  |  |  | ROZPOCET | [5 empty] | 0 | 0 | 0 | 0 | 0 | 1 | 0 | 4 | -1889230442
| PP |  | Dlažba svahu u mostních opěr z upraveného lomového žulového kamene s vyspárováním maltou MC 25, šíře spáry 15 mm do betonového lože C 25/30 tloušťky 200 mm, plochy přes 10 m2 | [15 empty] | PP | 2
| VV |  | odláždění za křídly | [15 empty] | VV | 2 | 1 | True | 0 | ROZPOCET
| VV |  | 1,0*(5,4+6,9+6,7+5,2) |  | 24.2 | [13 empty] | VV | 2 | 2 | True | 1 | ROZPOCET
| D | 5 | Komunikace pozemní |  |  |  | 0 | [5 empty] | 0 |  | 1.1921 |  | 1.66 | 1 | D | 1 |  |  |  | ROZPOCET | [11 empty] | 0
53 | K | 521271911 | Odizolování mostnicového šroubu se zalitím asfaltem a překrytím PVC | kus | 20 |  | 0 | CS ÚRS 2025 01 |  |  | základní |  | 0 | 0.0003 | 0.006 | 0 | 0 | 4 | K | 2 |  |  |  | ROZPOCET | [5 empty] | 0 | 0 | 0 | 0 | 0 | 1 | 0 | 4 | 1034334878
| PP |  | Údržba mostnicových šroubů odizolování se zalitím asfaltem a překrytím PVC | [15 empty] | PP | 2
| VV |  | 2*2+8*2 "odizolování mostnicových šroubů a kotevních šroubů pozednic" |  | 20 | [13 empty] | VV | 2 | 2 | True | 1 | ROZPOCET
54 | K | 521272215 | Demontáž mostnic s odsunem hmot mimo objekt mostu | kus | 8 |  | 0 | CS ÚRS 2025 01 |  |  | základní |  | 0 | 0.00058 | 0.00464 | 0.166 | 1.328 | 4 | K | 2 |  |  |  | ROZPOCET | [5 empty] | 0 | 0 | 0 | 0 | 0 | 1 | 0 | 4 | -736736640
| PP |  | Demontáž mostnic s odsunem hmot mimo objekt mostu se zřízením pomocné montážní lávky | [15 empty] | PP | 2
55 | K | 521273111 | Výroba dřevěných mostnic železničního mostu v přímé, v oblouku nebo přechodnici bez převýšení | kus | 8 |  | 0 | CS ÚRS 2025 01 |  |  | základní |  | 0 | 0.00211 | 0.01688 | 0 | 0 | 4 | K | 2 |  |  |  | ROZPOCET | [5 empty] | 0 | 0 | 0 | 0 | 0 | 1 | 0 | 4 | 1681204823
| PP |  | Mostnice na železničních mostech z tvrdého dřeva s plošným uložením výroba bez převýšení v přímé, v oblouku nebo přechodnici | [15 empty] | PP | 2
56 | K | 521273211 | Montáž dřevěných mostnic železničního mostu v přímé, v oblouku nebo přechodnici bez převýšení | kus | 8 |  | 0 | CS ÚRS 2025 01 |  |  | základní |  | 0 | 0.00266 | 0.02128 | 0 | 0 | 4 | K | 2 |  |  |  | ROZPOCET | [5 empty] | 0 | 0 | 0 | 0 | 0 | 1 | 0 | 4 | -533315943
| PP |  | Mostnice na železničních mostech z tvrdého dřeva s plošným uložením montáž bez převýšení v přímé, v oblouku nebo přechodnici | [15 empty] | PP | 2
57 | M | 60815345 | mostnice dřevěná impregnovaná olejem DB 240x240mm dl 2,4m | m3 | 1.106 |  | 0 | CS ÚRS 2025 01 |  |  | základní |  | 0 | 0.815 | 0.90139 | 0 | 0 | 8 | M | 2 |  |  |  | ROZPOCET | [5 empty] | 0 | 0 | 0 | 0 | 0 | 1 | 0 | 4 | 1050775286
| PP |  | mostnice dřevěná impregnovaná olejem DB 240x240mm dl 2,4m | [15 empty] | PP | 2
| VV |  | 8*0,13824 'Přepočtené koeficientem množství |  | 1.106 | [13 empty] | VV | 2 | 2 | False | 1 | ROZPOCET
58 | M | 31198213_M | matice M20 samojistná, Zn | kus | 16 |  | 0 |  |  |  | základní |  | 0 | 0.00013 | 0.00208 | 0 | 0 | 8 | M | 2 |  |  |  | ROZPOCET | [5 empty] | 0 | 0 | 0 | 0 | 0 | 1 | 0 | 4 | 1971435829
| PP |  | matice M20 samojistná Zn | [15 empty] | PP | 2
| VV |  | 8*2 |  | 16 | [13 empty] | VV | 2 | 2 | True | 1 | ROZPOCET
59 | K | 521281111 | Výroba pozednic železničního mostu z tvrdého dřeva | kus | 2 |  | 0 | CS ÚRS 2025 01 |  |  | základní |  | 0 | 0.00212 | 0.00424 | 0 | 0 | 4 | K | 2 |  |  |  | ROZPOCET | [5 empty] | 0 | 0 | 0 | 0 | 0 | 1 | 0 | 4 | -421486623
| PP |  | Pozednice na železničních mostech z tvrdého dřeva s plošným uložením výroba | [15 empty] | PP | 2
60 | K | 521281211 | Montáž pozednic železničního mostu z tvrdého dřeva | kus | 2 |  | 0 | CS ÚRS 2025 01 |  |  | základní |  | 0 | 0.00475 | 0.0095 | 0 | 0 | 4 | K | 2 |  |  |  | ROZPOCET | [5 empty] | 0 | 0 | 0 | 0 | 0 | 1 | 0 | 4 | -1078704688
| PP |  | Pozednice na železničních mostech z tvrdého dřeva s plošným uložením montáž | [15 empty] | PP | 2
61 | M | 60815345 | mostnice dřevěná impregnovaná olejem DB 240x240mm dl 2,4m | m3 | 0.276 |  | 0 | CS ÚRS 2025 01 |  |  | základní |  | 0 | 0.815 | 0.22494 | 0 | 0 | 8 | M | 2 |  |  |  | ROZPOCET | [5 empty] | 0 | 0 | 0 | 0 | 0 | 1 | 0 | 4 | 1390608878
| PP |  | mostnice dřevěná impregnovaná olejem DB 240x240mm dl 2,4m | [15 empty] | PP | 2
| VV |  | 2*0,13824 'Přepočtené koeficientem množství |  | 0.276 | [13 empty] | VV | 2 | 2 | False | 1 | ROZPOCET
62 | K | 521283221 | Demontáž pozednic včetně odstranění štěrkového podsypu | kus | 2 |  | 0 | CS ÚRS 2025 01 |  |  | základní |  | 0 | 0.00058 | 0.00116 | 0.166 | 0.332 | 4 | K | 2 |  |  |  | ROZPOCET | [5 empty] | 0 | 0 | 0 | 0 | 0 | 1 | 0 | 4 | -356459970
| PP |  | Demontáž pozednic s odstraněním štěrku | [15 empty] | PP | 2
| D | 6 | Úpravy povrchů, podlahy a osazování výplní |  |  |  | 0 | [5 empty] | 0 |  | 0.28385 |  | 0 | 1 | D | 1 |  |  |  | ROZPOCET | [11 empty] | 0
63 | K | 628633111 | Spárování kamenného zdiva mostů aktivovanou maltou spára hl do 40 mm dl do 6 m/m2 | m2 | 24.428 |  | 0 | CS ÚRS 2025 01 |  |  | základní |  | 0 | 0.01162 | 0.28385 | 0 | 0 | 4 | K | 2 |  |  |  | ROZPOCET | [5 empty] | 0 | 0 | 0 | 0 | 0 | 1 | 0 | 4 | -1136137721
| PP |  | Spárování zdiva pilířů, opěr a křídel mostů z lomového kamene aktivovanou maltou, hloubky do 40 mm délka spáry na 1 m2 upravované plochy do 6 m | [15 empty] | PP | 2
| VV |  | presparovani sanovane plochy | [15 empty] | VV | 2 | 1 | True | 0 | ROZPOCET
| VV |  | "30% presparovani" 70,760 * 0.3 |  | 21.228 | [13 empty] | VV | 2 | 2 | True | 0 | ROZPOCET
| VV |  | prezdena cast kridel | [15 empty] | VV | 2 | 1 | True | 0 | ROZPOCET
| VV |  | 0.8 * 1.0 * 4 |  | 3.2 | [13 empty] | VV | 2 | 2 | True | 0 | ROZPOCET
| VV |  | Součet |  | 24.428 | [13 empty] | VV | 2 | 4 | True | 1 | ROZPOCET
| D | 9 | Ostatní konstrukce a práce, bourání |  |  |  | 0 | [5 empty] | 0 |  | 5.2864 |  | 60.8521 | 1 | D | 1 |  |  |  | ROZPOCET | [11 empty] | 0
64 | K | 911121211 | Výroba ocelového zábradlí při opravách mostů | m | 17.62 |  | 0 | CS ÚRS 2025 01 |  |  | základní |  | 0 | 0.00117 | 0.020615 | 0 | 0 | 4 | K | 2 |  |  |  | ROZPOCET | [5 empty] | 0 | 0 | 0 | 0 | 0 | 1 | 0 | 4 | -693840207
| PP |  | Oprava ocelového zábradlí svařovaného nebo šroubovaného výroba | [15 empty] | PP | 2
| VV |  | zábradlí na opěrách (výkres č. 2.412) | [15 empty] | VV | 2 | 1 | True | 0 | ROZPOCET
| VV |  | 4*1,405 |  | 5.62 | [13 empty] | VV | 2 | 2 | True | 0 | ROZPOCET
| VV |  | zábradlí na křídlech (výkres č. 2.413) | [15 empty] | VV | 2 | 1 | True | 0 | ROZPOCET
| VV |  | "K1L" 3,40 |  | 3.4 | [13 empty] | VV | 2 | 2 | True | 0 | ROZPOCET
| VV |  | "K2L" 3,40 |  | 3.4 | [13 empty] | VV | 2 | 2 | True | 0 | ROZPOCET
| VV |  | "K1P" 2,60 |  | 2.6 | [13 empty] | VV | 2 | 2 | True | 0 | ROZPOCET
| VV |  | "K2P"2,60 |  | 2.6 | [13 empty] | VV | 2 | 2 | True | 0 | ROZPOCET
| VV |  | Součet |  | 17.62 | [13 empty] | VV | 2 | 4 | True | 1 | ROZPOCET
65 | K | 911121311 | Montáž ocelového zábradlí při opravách mostů | m | 17.622 |  | 0 | CS ÚRS 2025 01 |  |  | základní |  | 0 | 0.00058 | 0.010221 | 0 | 0 | 4 | K | 2 |  |  |  | ROZPOCET | [5 empty] | 0 | 0 | 0 | 0 | 0 | 1 | 0 | 4 | -803509846
| PP |  | Oprava ocelového zábradlí svařovaného nebo šroubovaného montáž | [15 empty] | PP | 2
| VV |  | zábradlí na opěrách (výkres č. 2.412) | [15 empty] | VV | 2 | 1 | True | 0 | ROZPOCET
| VV |  | 4*1,405 |  | 5.62 | [13 empty] | VV | 2 | 2 | True | 0 | ROZPOCET
| VV |  | zábradlí na křídlech (výkres č. 2.413) | [15 empty] | VV | 2 | 1 | True | 0 | ROZPOCET
| VV |  | "K1L" 3,40 |  | 3.4 | [13 empty] | VV | 2 | 2 | True | 0 | ROZPOCET
| VV |  | "K2L" 3,40 |  | 3.4 | [13 empty] | VV | 2 | 2 | True | 0 | ROZPOCET
| VV |  | "K1P" 2,602 |  | 2.602 | [13 empty] | VV | 2 | 2 | True | 0 | ROZPOCET
| VV |  | "K2P"2,60 |  | 2.6 | [13 empty] | VV | 2 | 2 | True | 0 | ROZPOCET
| VV |  | Součet |  | 17.622 | [13 empty] | VV | 2 | 4 | True | 1 | ROZPOCET
66 | M | 13010812 | ocel profilová jakost S235JR (11 375) průřez U (UPN) 65 | t | 0.142 |  | 0 | CS ÚRS 2025 01 |  |  | základní |  | 0 | 1 | 0.142 | 0 | 0 | 8 | M | 2 |  |  |  | ROZPOCET | [5 empty] | 0 | 0 | 0 | 0 | 0 | 1 | 0 | 4 | 2034892780
| PP |  | ocel profilová jakost S235JR (11 375) průřez U (UPN) 65 | [15 empty] | PP | 2
| VV |  | Křídla | [15 empty] | VV | 2 | 1 | True | 0 | ROZPOCET
| VV |  | "K1P" 15,17*1,05/1000 |  | 0.016 | [13 empty] | VV | 2 | 2 | True | 0 | ROZPOCET
| VV |  | "K2P" 15,17*1,05/1000 |  | 0.016 | [13 empty] | VV | 2 | 2 | True | 0 | ROZPOCET
| VV |  | "K1l" 22,76*1,05/1000 |  | 0.024 | [13 empty] | VV | 2 | 2 | True | 0 | ROZPOCET
| VV |  | "K2L"22,76*1,05/1000 |  | 0.024 | [13 empty] | VV | 2 | 2 | True | 0 | ROZPOCET
| VV |  | Opěry | [15 empty] | VV | 2 | 1 | True | 0 | ROZPOCET
| VV |  | 59,27*1,05/1000 |  | 0.062 | [13 empty] | VV | 2 | 2 | True | 0 | ROZPOCET
| VV |  | Součet |  | 0.142 | [13 empty] | VV | 2 | 4 | True | 1 | ROZPOCET
67 | M | 13011066 | úhelník ocelový rovnostranný jakost S235JR (11 375) 60x60x5mm | t | 0.083 |  | 0 | CS ÚRS 2025 01 |  |  | základní |  | 0 | 1 | 0.083 | 0 | 0 | 8 | M | 2 |  |  |  | ROZPOCET | [5 empty] | 0 | 0 | 0 | 0 | 0 | 1 | 0 | 4 | -1826410223
| PP |  | úhelník ocelový rovnostranný jakost S235JR (11 375) 60x60x5mm | [15 empty] | PP | 2
| VV |  | Křídla | [15 empty] | VV | 2 | 1 | True | 0 | ROZPOCET
| VV |  | "K1P" 11,88*1,05/1000 |  | 0.012 | [13 empty] | VV | 2 | 2 | True | 0 | ROZPOCET
| VV |  | "K2P" 11,88*1,05/1000 |  | 0.012 | [13 empty] | VV | 2 | 2 | True | 0 | ROZPOCET
| VV |  | "K1l"15,54*1,05/1000 |  | 0.016 | [13 empty] | VV | 2 | 2 | True | 0 | ROZPOCET
| VV |  | "K2L"15,54*1,05/1000 |  | 0.016 | [13 empty] | VV | 2 | 2 | True | 0 | ROZPOCET
| VV |  | Opěry | [15 empty] | VV | 2 | 1 | True | 0 | ROZPOCET
| VV |  | 25,68*1,05/1000 |  | 0.027 | [13 empty] | VV | 2 | 2 | True | 0 | ROZPOCET
| VV |  | Součet |  | 0.083 | [13 empty] | VV | 2 | 4 | True | 1 | ROZPOCET
68 | M | 13010420 | úhelník ocelový rovnostranný jakost S235JR (11 375) 50x50x5mm | t | 0.14 |  | 0 | CS ÚRS 2025 01 |  |  | základní |  | 0 | 1 | 0.14 | 0 | 0 | 8 | M | 2 |  |  |  | ROZPOCET | [5 empty] | 0 | 0 | 0 | 0 | 0 | 1 | 0 | 4 | -1371632186
| PP |  | úhelník ocelový rovnostranný jakost S235JR (11 375) 50x50x5mm | [15 empty] | PP | 2
| VV |  | Křídla | [15 empty] | VV | 2 | 1 | True | 0 | ROZPOCET
| VV |  | "K1P" 19,60*1,05/1000 |  | 0.021 | [13 empty] | VV | 2 | 2 | True | 0 | ROZPOCET
| VV |  | "K2P" 19,60*1,05/1000 |  | 0.021 | [13 empty] | VV | 2 | 2 | True | 0 | ROZPOCET
| VV |  | "K1l" 25,64*1,05/1000 |  | 0.027 | [13 empty] | VV | 2 | 2 | True | 0 | ROZPOCET
| VV |  | "K2L"25,64*1,05/1000 |  | 0.027 | [13 empty] | VV | 2 | 2 | True | 0 | ROZPOCET
| VV |  | Opěry | [15 empty] | VV | 2 | 1 | True | 0 | ROZPOCET
| VV |  | 42,37*1,05/1000 |  | 0.044 | [13 empty] | VV | 2 | 2 | True | 0 | ROZPOCET
| VV |  | Součet |  | 0.14 | [13 empty] | VV | 2 | 4 | True | 1 | ROZPOCET
69 | M | 13011053 | úhelník ocelový nerovnostranný jakost S235JR (11 375) 60x40x6mm | t | 0.044 |  | 0 | CS ÚRS 2025 01 |  |  | základní |  | 0 | 1 | 0.044 | 0 | 0 | 8 | M | 2 |  |  |  | ROZPOCET | [5 empty] | 0 | 0 | 0 | 0 | 0 | 1 | 0 | 4 | 689125093
| PP |  | úhelník ocelový nerovnostranný jakost S235JR (11 375) 60x40x6mm | [15 empty] | PP | 2
| VV |  | madlo na NK (výkres č.2.411) | [15 empty] | VV | 2 | 1 | True | 0 | ROZPOCET
| VV |  | 41,92*1,05/1000 |  | 0.044 | [13 empty] | VV | 2 | 2 | True | 1 | ROZPOCET
70 | M | 13515130 | ocel široká jakost S235JR 200x20mm | t | 0.155 |  | 0 | CS ÚRS 2025 01 |  |  | základní |  | 0 | 1 | 0.155 | 0 | 0 | 8 | M | 2 |  |  |  | ROZPOCET | [5 empty] | 0 | 0 | 0 | 0 | 0 | 1 | 0 | 4 | 30319900
| PP |  | ocel široká jakost S235JR 200x20mm | [15 empty] | PP | 2
| VV |  | Křídla | [15 empty] | VV | 2 | 1 | True | 0 | ROZPOCET
| VV |  | "K1P" 16,33*1,05/1000 |  | 0.017 | [13 empty] | VV | 2 | 2 | True | 0 | ROZPOCET
| VV |  | "K2P" 16,33*1,05/1000 |  | 0.017 | [13 empty] | VV | 2 | 2 | True | 0 | ROZPOCET
| VV |  | "K1l" 24,49*1,05/1000 |  | 0.026 | [13 empty] | VV | 2 | 2 | True | 0 | ROZPOCET
| VV |  | "K2L" 24,49*1,05/1000 |  | 0.026 | [13 empty] | VV | 2 | 2 | True | 0 | ROZPOCET
| VV |  | Opěry | [15 empty] | VV | 2 | 1 | True | 0 | ROZPOCET
| VV |  | 8*0,26*31,4*1,05/1000 |  | 0.069 | [13 empty] | VV | 2 | 2 | True | 0 | ROZPOCET
| VV |  | Součet |  | 0.155 | [13 empty] | VV | 2 | 4 | True | 1 | ROZPOCET
71 | M | 31120008_R | Plastová krytka na matici M16 | kus | 72 |  | 0 |  |  |  | základní |  | 0 | 1e-05 | 0.00072 | 0 | 0 | 8 | M | 2 |  |  |  | ROZPOCET | [5 empty] | 0 | 0 | 0 | 0 | 0 | 1 | 0 | 4 | 1958408554
| PP |  | Plastová krytka na matici M16 | [15 empty] | PP | 2
| VV |  | "kotevní šrouby sloupků zábradlí - římsy na křídlech" (2*2+3*2)*4 |  | 40 | [13 empty] | VV | 2 | 2 | True | 0 | ROZPOCET
| VV |  | "kotevní šrouby zábradlí na opěrách"2*4*4 |  | 32 | [13 empty] | VV | 2 | 2 | True | 0 | ROZPOCET
| VV |  | Součet |  | 72 | [13 empty] | VV | 2 | 4 | True | 1 | ROZPOCET
72 | K | 911122112 | Výroba dílů ocelového zábradlí přes 50 kg při opravách mostů | kg | 41.92 |  | 0 | CS ÚRS 2025 01 |  |  | základní |  | 0 | 0 | 0 | 0 | 0 | 4 | K | 2 |  |  |  | ROZPOCET | [5 empty] | 0 | 0 | 0 | 0 | 0 | 1 | 0 | 4 | -1356974906
| PP |  | Oprava částí ocelového zábradlí mostů svařovaného nebo šroubovaného výroba dílů hmotnosti přes 50 kg | [15 empty] | PP | 2
| VV |  | "nk - spodní madlo"41,92 |  | 41.92 | [13 empty] | VV | 2 | 2 | True | 0 | ROZPOCET
| VV | zabradli | Součet |  | 41.92 | [13 empty] | VV | 2 | 4 | True | 1 | ROZPOCET
73 | K | 911122212 | Montáž dílů ocelového zábradlí přes 50 kg při opravách mostů | kg | 41.92 |  | 0 | CS ÚRS 2025 01 |  |  | základní |  | 0 | 2e-05 | 0.0008384 | 0 | 0 | 4 | K | 2 |  |  |  | ROZPOCET | [5 empty] | 0 | 0 | 0 | 0 | 0 | 1 | 0 | 4 | -349438556
| PP |  | Oprava částí ocelového zábradlí mostů svařovaného nebo šroubovaného montáž dílů hmotnosti přes 50 kg | [15 empty] | PP | 2
| VV |  | zabradli |  | 41.92 | [13 empty] | VV | 2 | 2 | True | 1 | ROZPOCET
| FIG |  | Rozpad figury: zabradli | [16 empty] | 2
| FIG |  | "nk - spodní madlo"41,92 |  | 41.92 | [14 empty] | 2
| FIG |  | Součet |  | 41.92 | [14 empty] | 2
74 | K | 931992121 | Výplň dilatačních spár z extrudovaného polystyrénu tl 20 mm | m2 | 4.916 |  | 0 | CS ÚRS 2025 01 |  |  | základní |  | 0 | 0.00063 | 0.0030971 | 0 | 0 | 4 | K | 2 |  |  |  | ROZPOCET | [5 empty] | 0 | 0 | 0 | 0 | 0 | 1 | 0 | 4 | -693263376
| PP |  | Výplň dilatačních spár z polystyrenu extrudovaného, tloušťky 20 mm | [15 empty] | PP | 2
| VV |  | "4x spára prefa zidka x závěrná zídka" (1.2*0.22) * 4 |  | 1.056 | [13 empty] | VV | 2 | 2 | True | 0 | ROZPOCET
| VV |  | "4x spára římsa křídla x závěrná zídka" (0.22*0.75) * 4 |  | 0.66 | [13 empty] | VV | 2 | 2 | True | 0 | ROZPOCET
| VV |  | "4x spára dozděné křídlo x úložný práh opěry" 1,0*0,8*2+1,0*0,8*2 |  | 3.2 | [13 empty] | VV | 2 | 2 | True | 0 | ROZPOCET
| VV |  | Součet |  | 4.916 | [13 empty] | VV | 2 | 4 | True | 1 | ROZPOCET
75 | K | 931992124 | Výplň dilatačních spár z extrudovaného polystyrénu tl 50 mm | m2 | 10.212 |  | 0 | CS ÚRS 2025 01 |  |  | základní |  | 0 | 0.00158 | 0.016135 | 0 | 0 | 4 | K | 2 |  |  |  | ROZPOCET | [5 empty] | 0 | 0 | 0 | 0 | 0 | 1 | 0 | 4 | -1305702914
| PP |  | Výplň dilatačních spár z polystyrenu extrudovaného, tloušťky 50 mm | [15 empty] | PP | 2
| VV |  | izolace - detail | [15 empty] | VV | 2 | 1 | True | 0 | ROZPOCET
| VV |  | 2*13.8*0.37 "separace spádového betonu drenáže od opěr a křídel" |  | 10.212 | [13 empty] | VV | 2 | 2 | True | 1 | ROZPOCET
76 | K | 936942211 | Zhotovení tabulky s letopočtem opravy mostu vložením šablony do bednění | kus | 2 |  | 0 | CS ÚRS 2025 01 |  |  | základní |  | 0 | 0.00649 | 0.01298 | 0 | 0 | 4 | K | 2 |  |  |  | ROZPOCET | [5 empty] | 0 | 0 | 0 | 0 | 0 | 1 | 0 | 4 | 2092848114
| PP |  | Zhotovení tabulky s letopočtem opravy nebo větší údržby vložením šablony do bednění | [15 empty] | PP | 2
77 | K | 938121111 | Odstranění náletových křovin, dřevin a travnatého porostu ve výškách v okolí říms a křídel | m2 | 52.8 |  | 0 | CS ÚRS 2025 01 |  |  | základní |  | 0 | 0 | 0 | 0.0005 | 0.0264 | 4 | K | 2 |  |  |  | ROZPOCET | [5 empty] | 0 | 0 | 0 | 0 | 0 | 1 | 0 | 4 | 832240173
| PP |  | Odstraňování náletových křovin, dřevin a travnatého porostu ve výškách v okolí mostních říms a křídel | [15 empty] | PP | 2
| VV |  | 2*7.5+2*5.8+2*7.5+2*5.6 "pruh za křídly" |  | 52.8 | [13 empty] | VV | 2 | 2 | True | 1 | ROZPOCET
78 | K | 938905311 | Údržba OK mostů - očistění, nátěr, namazání ložisek | kus | 4 |  | 0 | CS ÚRS 2025 01 |  |  | základní |  | 0 | 6e-05 | 0.00024 | 0 | 0 | 4 | K | 2 |  |  |  | ROZPOCET | [5 empty] | 0 | 0 | 0 | 0 | 0 | 1 | 0 | 4 | -1634025147
| PP |  | Údržba ocelových konstrukcí údržba ložisek očistění, nátěr, namazání | [15 empty] | PP | 2
79 | K | 938905312 | Údržba OK mostů - vysekání obetonávky ložisek a zalití ložiskových desek | kus | 4 |  | 0 | CS ÚRS 2025 01 |  |  | základní |  | 0 | 0.36966 | 1.4786 | 0 | 0 | 4 | K | 2 |  |  |  | ROZPOCET | [5 empty] | 0 | 0 | 0 | 0 | 0 | 1 | 0 | 4 | -1311570489
| PP |  | Údržba ocelových konstrukcí údržba ložisek vysekání obetonávky a zalití ložiskových desek | [15 empty] | PP | 2
80 | K | 941111121 | Montáž lešení řadového trubkového lehkého s podlahami zatížení do 200 kg/m2 š od 0,9 do 1,2 m v do 10 m | m2 | 44 |  | 0 | CS ÚRS 2025 01 |  |  | základní |  | 0 | 0 | 0 | 0 | 0 | 4 | K | 2 |  |  |  | ROZPOCET | [5 empty] | 0 | 0 | 0 | 0 | 0 | 1 | 0 | 4 | -714771706
| PP |  | Lešení řadové trubkové lehké pracovní s podlahami s provozním zatížením tř. 3 do 200 kg/m2 šířky tř. W09 od 0,9 do 1,2 m, výšky výšky do 10 m montáž | [15 empty] | PP | 2
| VV | leseni | "lešení z líce opěr" 2* (3.0 + 5.0 + 3.0) *2,0 |  | 44 | [13 empty] | VV | 2 | 2 | True | 1 | ROZPOCET
81 | K | 941111221 | Příplatek k lešení řadovému trubkovému lehkému s podlahami do 200 kg/m2 š od 0,9 do 1,2 m v 10 m za každý den použití | m2 | 1232 |  | 0 | CS ÚRS 2025 01 |  |  | základní |  | 0 | 0 | 0 | 0 | 0 | 4 | K | 2 |  |  |  | ROZPOCET | [5 empty] | 0 | 0 | 0 | 0 | 0 | 1 | 0 | 4 | -2135044884
| PP |  | Lešení řadové trubkové lehké pracovní s podlahami s provozním zatížením tř. 3 do 200 kg/m2 šířky tř. W09 od 0,9 do 1,2 m, výšky výšky do 10 m příplatek k ceně za každý den použití | [15 empty] | PP | 2
| VV |  | "předpoklad použití 28 dnů" 44,0*28 |  | 1232 | [13 empty] | VV | 2 | 2 | True | 1 | ROZPOCET
82 | K | 941111821 | Demontáž lešení řadového trubkového lehkého s podlahami zatížení do 200 kg/m2 š od 0,9 do 1,2 m v do 10 m | m2 | 44 |  | 0 | CS ÚRS 2025 01 |  |  | základní |  | 0 | 0 | 0 | 0 | 0 | 4 | K | 2 |  |  |  | ROZPOCET | [5 empty] | 0 | 0 | 0 | 0 | 0 | 1 | 0 | 4 | -1070772014
| PP |  | Lešení řadové trubkové lehké pracovní s podlahami s provozním zatížením tř. 3 do 200 kg/m2 šířky tř. W09 od 0,9 do 1,2 m, výšky výšky do 10 m demontáž | [15 empty] | PP | 2
| VV |  | leseni |  | 44 | [13 empty] | VV | 2 | 2 | True | 1 | ROZPOCET
| FIG |  | Rozpad figury: leseni | [16 empty] | 2
| FIG |  | "lešení z líce opěr" 2* (3.0 + 5.0 + 3.0) *2,0 |  | 44 | [14 empty] | 2
83 | K | 953965133 | Kotevní šroub pro chemické kotvy M 16 dl 300 mm | kus | 16 |  | 0 | CS ÚRS 2025 01 |  |  | základní |  | 0 | 0.00042 | 0.00672 | 0 | 0 | 4 | K | 2 |  |  |  | ROZPOCET | [5 empty] | 0 | 0 | 0 | 0 | 0 | 1 | 0 | 4 | -1779360816
| PP |  | Kotva chemická s vyvrtáním otvoru kotevní šrouby pro chemické kotvy, velikost M 16, délka 300 mm | [15 empty] | PP | 2
| VV |  | kotevní ložisek chodníkových lávek | [15 empty] | VV | 2 | 1 | True | 0 | ROZPOCET
| VV |  | 16 |  | 16 | [13 empty] | VV | 2 | 2 | True | 1 | ROZPOCET
84 | K | 962021112 | Bourání mostních zdí a pilířů z kamene | m3 | 13.614 |  | 0 | CS ÚRS 2025 01 |  |  | základní |  | 0 | 0.12 | 1.6337 | 2.49 | 33.8989 | 4 | K | 2 |  |  |  | ROZPOCET | [5 empty] | 0 | 0 | 0 | 0 | 0 | 1 | 0 | 4 | 1642704611
| PP |  | Bourání mostních konstrukcí zdiva a pilířů z kamene nebo cihel | [15 empty] | PP | 2
| VV |  | kamený úložný práh + část dříku opěr | [15 empty] | VV | 2 | 1 | True | 0 | ROZPOCET
| VV |  | "O01" (5,0*1,25-3,4*0,3+5,0*0,52)*0,79 |  | 6.186 | [13 empty] | VV | 2 | 2 | True | 0 | ROZPOCET
| VV |  | "O02" (5,0*1,25-3,4*0,3+5,0*0,55)*0,61 |  | 4.868 | [13 empty] | VV | 2 | 2 | True | 0 | ROZPOCET
| VV |  | část vybouraných křídel kolem opěr | [15 empty] | VV | 2 | 1 | True | 0 | ROZPOCET
| VV |  | 0,8*1,0*0,8*4 |  | 2.56 | [13 empty] | VV | 2 | 2 | True | 0 | ROZPOCET
| VV |  | Součet |  | 13.614 | [13 empty] | VV | 2 | 4 | True | 1 | ROZPOCET
85 | K | 962051111 | Bourání mostních zdí a pilířů z ŽB | m3 | 9.608 |  | 0 | CS ÚRS 2025 01 |  |  | základní |  | 0 | 0.12171 | 1.1694 | 2.4 | 23.0592 | 4 | K | 2 |  |  |  | ROZPOCET | [5 empty] | 0 | 0 | 0 | 0 | 0 | 1 | 0 | 4 | -743254117
| PP |  | Bourání mostních konstrukcí zdiva a pilířů ze železového betonu | [15 empty] | PP | 2
| VV |  | římsy+závěrné zídky opěr | [15 empty] | VV | 2 | 1 | True | 0 | ROZPOCET
| VV |  | "O01" 0,5*(1,25+0,8)*0,30*2+(5,0*1,3-3,4*0,3)*0,5 |  | 3.355 | [13 empty] | VV | 2 | 2 | True | 0 | ROZPOCET
| VV |  | "O02" 0,5*(1,25+0,8)*0,30*2+(5,0*1,3-3,4*0,3)*0,5 |  | 3.355 | [13 empty] | VV | 2 | 2 | True | 0 | ROZPOCET
| VV |  | demolice říms křídel: | [15 empty] | VV | 2 | 1 | True | 0 | ROZPOCET
| VV |  | 0.78*0.15*5,32 |  | 0.622 | [13 empty] | VV | 2 | 2 | True | 0 | ROZPOCET
| VV |  | 0.78*0.15*6,83 |  | 0.799 | [13 empty] | VV | 2 | 2 | True | 0 | ROZPOCET
| VV |  | 0.85*0.15*4,92 |  | 0.627 | [13 empty] | VV | 2 | 2 | True | 0 | ROZPOCET
| VV |  | 0.85*0.15*6,67 |  | 0.85 | [13 empty] | VV | 2 | 2 | True | 0 | ROZPOCET
| VV | dem_opery_1 | Součet |  | 9.608 | [13 empty] | VV | 2 | 4 | True | 1 | ROZPOCET
86 | K | 963065512 | Bourání podlah nosných konstrukcí z fošen nebo prken ze dřeva tvrdého | m3 | 0.817 |  | 0 | CS ÚRS 2025 01 |  |  | základní |  | 0 | 0 | 0 | 0.78 | 0.63726 | 4 | K | 2 |  |  |  | ROZPOCET | [5 empty] | 0 | 0 | 0 | 0 | 0 | 1 | 0 | 4 | -585467306
| PP |  | Bourání mostních konstrukcí nosných konstrukcí dřevěných podlah z fošen nebo prken ze dřeva tvrdého | [15 empty] | PP | 2
| VV |  | "podlahy lávek" 2 * (1.1*5.0*0.060) |  | 0.66 | [13 empty] | VV | 2 | 2 | True | 0 | ROZPOCET
| VV |  | "lem pod zábradlí" 2* 0.06*0.06* 5.1 |  | 0.037 | [13 empty] | VV | 2 | 2 | True | 0 | ROZPOCET
| VV |  | "hlavové podlahy na mostnicích" 0.05*0.200*6,0*2 |  | 0.12 | [13 empty] | VV | 2 | 2 | True | 0 | ROZPOCET
| VV | dem_drevo | Součet |  | 0.817 | [13 empty] | VV | 2 | 4 | True | 1 | ROZPOCET
87 | K | 963071121 | Demontáž ocelových prvků mostů nýtovaných do 100 kg | kg | 40 |  | 0 | CS ÚRS 2025 01 |  |  | základní |  | 0 | 0 | 0 | 0.001 | 0.04 | 4 | K | 2 |  |  |  | ROZPOCET | [5 empty] | 0 | 0 | 0 | 0 | 0 | 1 | 0 | 4 | 625485110
| PP |  | Demontáž ocelových prvků mostních konstrukcí ztužidel, sedel pro centrické uložení mostnic, stoliček, diagonál, svislic, styčníkových plechů, chodníkových konzol, podlahových nosníků, kabelových žlabů a ostatních drobných prvků nýtovaných, hmotnosti do 100 kg | [15 empty] | PP | 2
| VV |  | "drobný spojovací materiál, podložky podlah na mostnicích" 40 |  | 40 | [13 empty] | VV | 2 | 2 | True | 1 | ROZPOCET
88 | K | 966075141 | Odstranění kovového zábradlí vcelku | m | 5 |  | 0 | CS ÚRS 2025 01 |  |  | základní |  | 0 | 8e-05 | 0.0004 | 0.018 | 0.09 | 4 | K | 2 |  |  |  | ROZPOCET | [5 empty] | 0 | 0 | 0 | 0 | 0 | 1 | 0 | 4 | -896444586
| PP |  | Odstranění různých konstrukcí na mostech kovového zábradlí vcelku | [15 empty] | PP | 2
| VV |  | zábradlí na opěrách (výkres č.2.011) | [15 empty] | VV | 2 | 1 | True | 0 | ROZPOCET
| VV |  | 1,25*4 |  | 5 | [13 empty] | VV | 2 | 2 | True | 1 | ROZPOCET
89 | K | 967041111 | Úprava úložné spáry pod úložný práh odsekáním vrstvy zdiva tl 100 mm | m2 | 16.02 |  | 0 | CS ÚRS 2025 01 |  |  | základní |  | 0 | 0 | 0 | 0.176 | 2.8195 | 4 | K | 2 |  |  |  | ROZPOCET | [5 empty] | 0 | 0 | 0 | 0 | 0 | 1 | 0 | 4 | -282296179
| PP |  | Úprava úložné spáry pod úložný práh nebo závěrnou zídku odsekáním jakéhokoliv zdiva vrstvy tl.do 100 mm | [15 empty] | PP | 2
| VV |  | úrovnání plochy pro betonáž nových úložných prahů a závěrných zdí | [15 empty] | VV | 2 | 1 | True | 0 | ROZPOCET
| VV |  | ( 5*1.5 + 0.9*0.3 + 0.8*0.3 ) * 2 |  | 16.02 | [13 empty] | VV | 2 | 2 | True | 1 | ROZPOCET
90 | K | 977171245 | Vrty do profilové oceli průměru přes 20 do 100 mm tloušťky přes 20 do 25 mm | kus | 16 |  | 0 | CS ÚRS 2025 01 |  |  | základní |  | 0 | 0.00013 | 0.00208 | 0 | 0 | 4 | K | 2 |  |  |  | ROZPOCET | [5 empty] | 0 | 0 | 0 | 0 | 0 | 1 | 0 | 4 | 2045319491
| PP |  | Vrty do profilové oceli na staveništi (nosníky, úhelníky, plochá ocel) průměru přes 20 do 100 mm tloušťky přes 20 do 25 mm | [15 empty] | PP | 2
| VV |  | horní pásnice hl. nosníku, nové otvory pro mostnicové šrouby (TZ,str.14) | [15 empty] | VV | 2 | 1 | True | 0 | ROZPOCET
| VV |  | 2*8 |  | 16 | [13 empty] | VV | 2 | 2 | True | 1 | ROZPOCET
91 | K | 985131111 | Očištění ploch stěn, rubu kleneb a podlah tlakovou vodou | m2 | 70.76 |  | 0 | CS ÚRS 2025 01 |  |  | základní |  | 0 | 0 | 0 | 0 | 0 | 4 | K | 2 |  |  |  | ROZPOCET | [5 empty] | 0 | 0 | 0 | 0 | 0 | 1 | 0 | 4 | 1167559316
| PP |  | Očištění ploch stěn, rubu kleneb a podlah tlakovou vodou | [15 empty] | PP | 2
| VV |  | "O1" (2,85-0,645)*5,0+4*(0,5+0,8)/2*(2,85-0,645) |  | 16.758 | [13 empty] | VV | 2 | 2 | True | 0 | ROZPOCET
| VV |  | "O2" (2,75-0,434)*5,0+4*(0,5+0,8)/2*(2,75-0,434) |  | 17.602 | [13 empty] | VV | 2 | 2 | True | 0 | ROZPOCET
| VV |  | "křídla" 10 + 8.5 + 10.1 + 7.8 |  | 36.4 | [13 empty] | VV | 2 | 2 | True | 0 | ROZPOCET
| VV |  | Součet |  | 70.76 | [13 empty] | VV | 2 | 4 | True | 1 | ROZPOCET
92 | K | 985142111 | Vysekání spojovací hmoty ze spár zdiva hl do 40 mm dl do 6 m/m2 | m2 | 21.228 |  | 0 | CS ÚRS 2025 01 |  |  | základní |  | 0 | 0 | 0 | 0.0106 | 0.22502 | 4 | K | 2 |  |  |  | ROZPOCET | [5 empty] | 0 | 0 | 0 | 0 | 0 | 1 | 0 | 4 | 1988435661
| PP |  | Vysekání spojovací hmoty ze spár zdiva včetně vyčištění hloubky spáry do 40 mm délky spáry na 1 m2 upravované plochy do 6 m | [15 empty] | PP | 2
| VV |  | "předpoklad 30% plochy k přespárování" 0.3*70,760 |  | 21.228 | [13 empty] | VV | 2 | 2 | True | 1 | ROZPOCET
93 | K | 985233111 | Úprava spár po spárování zdiva uhlazením spára dl do 6 m/m2 | m2 | 24.428 |  | 0 | CS ÚRS 2025 01 |  |  | základní |  | 0 | 0 | 0 | 0 | 0 | 4 | K | 2 |  |  |  | ROZPOCET | [5 empty] | 0 | 0 | 0 | 0 | 0 | 1 | 0 | 4 | -1340796812
| PP |  | Úprava spár po spárování zdiva kamenného nebo cihelného délky spáry na 1 m2 upravované plochy do 6 m uhlazením | [15 empty] | PP | 2
| VV |  | Souvisí s p.č. 628633111 | [15 empty] | VV | 2 | 1 | True | 0 | ROZPOCET
| VV |  | 24,428 |  | 24.428 | [13 empty] | VV | 2 | 2 | True | 1 | ROZPOCET
94 | K | 985233912 | Příplatek k úpravě spár za plochu do 10 m2 jednotlivě | m2 | 24.428 |  | 0 | CS ÚRS 2025 01 |  |  | základní |  | 0 | 0 | 0 | 0 | 0 | 4 | K | 2 |  |  |  | ROZPOCET | [5 empty] | 0 | 0 | 0 | 0 | 0 | 1 | 0 | 4 | -905151992
| PP |  | Úprava spár po spárování zdiva kamenného nebo cihelného Příplatek k cenám za plochu do 10 m2 jednotlivě | [15 empty] | PP | 2
| VV |  | Souvisí s p.č. 628633111 | [15 empty] | VV | 2 | 1 | True | 0 | ROZPOCET
| VV |  | 24,428 |  | 24.428 | [13 empty] | VV | 2 | 2 | True | 1 | ROZPOCET
95 | K | 985331212 | Dodatečné vlepování betonářské výztuže D 10 mm do chemické malty včetně vyvrtání otvoru | m | 40.56 |  | 0 | CS ÚRS 2025 01 |  |  | základní |  | 0 | 0.00033 | 0.013385 | 0 | 0 | 4 | K | 2 |  |  |  | ROZPOCET | [5 empty] | 0 | 0 | 0 | 0 | 0 | 1 | 0 | 4 | 125506147
| PP |  | Dodatečné vlepování betonářské výztuže včetně vyvrtání a vyčištění otvoru chemickou maltou průměr výztuže 10 mm | [15 empty] | PP | 2
| VV |  | "zadni vlepovana výztuž říms" 0.27 *(156/2) |  | 21.06 | [13 empty] | VV | 2 | 2 | True | 0 | ROZPOCET
| VV |  | "přední vlepovaná výztuž říms" 0.25 * 156/2 |  | 19.5 | [13 empty] | VV | 2 | 2 | True | 0 | ROZPOCET
| VV |  | Součet |  | 40.56 | [13 empty] | VV | 2 | 4 | True | 1 | ROZPOCET
96 | M | 13021054 | tyč ocelová ohýbaná kruhová žebírková jakost B500B (10 505) výztuž do betonu D 10-16mm | t | 0.051 |  | 0 | CS ÚRS 2025 01 |  |  | základní |  | 0 | 1 | 0.051 | 0 | 0 | 8 | M | 2 |  |  |  | ROZPOCET | [5 empty] | 0 | 0 | 0 | 0 | 0 | 1 | 0 | 4 | 1700931180
| PP |  | tyč ocelová ohýbaná kruhová žebírková jakost B500B (10 505) výztuž do betonu D 10-16mm | [15 empty] | PP | 2
| VV |  | 78,78*0,62*1,05/1000 |  | 0.051 | [13 empty] | VV | 2 | 2 | True | 1 | ROZPOCET
97 | K | 985331215 | Dodatečné vlepování betonářské výztuže D 16 mm do chemické malty včetně vyvrtání otvoru | m | 55.8 |  | 0 | CS ÚRS 2025 01 |  |  | základní |  | 0 | 0.00065 | 0.03627 | 0.001 | 0.0558 | 4 | K | 2 |  |  |  | ROZPOCET | [5 empty] | 0 | 0 | 0 | 0 | 0 | 1 | 0 | 4 | -1720710958
| PP |  | Dodatečné vlepování betonářské výztuže včetně vyvrtání a vyčištění otvoru chemickou maltou průměr výztuže 16 mm | [15 empty] | PP | 2
| VV |  | 0.5 * (36 + 36) |  | 36 | [13 empty] | VV | 2 | 2 | True | 0 | ROZPOCET
| VV |  | 0.33 * (30 + 30) |  | 19.8 | [13 empty] | VV | 2 | 2 | True | 0 | ROZPOCET
| VV |  | Součet |  | 55.8 | [13 empty] | VV | 2 | 4 | True | 1 | ROZPOCET
98 | M | 13021054 | tyč ocelová ohýbaná kruhová žebírková jakost B500B (10 505) výztuž do betonu D 10-16mm | t | 0.266 |  | 0 | CS ÚRS 2025 01 |  |  | základní |  | 0 | 1 | 0.266 | 0 | 0 | 8 | M | 2 |  |  |  | ROZPOCET | [5 empty] | 0 | 0 | 0 | 0 | 0 | 1 | 0 | 4 | 1559694944
| PP |  | tyč ocelová ohýbaná kruhová žebírková jakost B500B (10 505) výztuž do betonu D 10-16mm | [15 empty] | PP | 2
| VV |  | "O1"(46,44+33,6)*1,58*1,05/1000 |  | 0.133 | [13 empty] | VV | 2 | 2 | True | 0 | ROZPOCET
| VV |  | "O2"(46,44+33,6)*1,58*1,05/1000 |  | 0.133 | [13 empty] | VV | 2 | 2 | True | 0 | ROZPOCET
| VV |  | Součet |  | 0.266 | [13 empty] | VV | 2 | 4 | True | 1 | ROZPOCET
| D | 997 | Doprava suti a vybouraných hmot |  |  |  | 0 | [5 empty] | 0 |  | 0 |  | 0 | 1 | D | 1 |  |  |  | ROZPOCET | [11 empty] | 0
99 | K | 997013841 | Poplatek za uložení na skládce (skládkovné) odpadu po otryskávání bez obsahu nebezpečných látek kód odpadu 12 01 17 | t | 1.671 |  | 0 | CS ÚRS 2025 01 |  |  | základní |  | 0 | 0 | 0 | 0 | 0 | 4 | K | 2 |  |  |  | ROZPOCET | [5 empty] | 0 | 0 | 0 | 0 | 0 | 1 | 0 | 4 | -877831970
| PP |  | Poplatek za uložení stavebního odpadu na skládce (skládkovné) odpadního materiálu po otryskávání bez obsahu nebezpečných látek zatříděného do Katalogu odpadů pod kódem 12 01 17 | [15 empty] | PP | 2
| VV |  | Abrazivo použité k tryskání (předpoklad 50%) | [15 empty] | VV | 2 | 1 | True | 0 | ROZPOCET
| VV |  | 3,341*0,5 |  | 1.671 | [13 empty] | VV | 2 | 2 | True | 1 | ROZPOCET
100 | K | 997013843 | Poplatek za uložení na skládce (skládkovné) odpadu po otryskávání s obsahem nebezpečných látek kód odpadu 12 01 16 | t | 1.671 |  | 0 | CS ÚRS 2025 01 |  |  | základní |  | 0 | 0 | 0 | 0 | 0 | 4 | K | 2 |  |  |  | ROZPOCET | [5 empty] | 0 | 0 | 0 | 0 | 0 | 1 | 0 | 4 | 1446825928
| PP |  | Poplatek za uložení stavebního odpadu na skládce (skládkovné) odpadního materiálu po otryskávání s obsahem nebezpečných látek zatříděného do katalogu odpadů pod kódem 12 01 16 | [15 empty] | PP | 2
| VV |  | Abrazivo použité k tryskání (předpoklad 50%) | [15 empty] | VV | 2 | 1 | True | 0 | ROZPOCET
| VV |  | 3,341*0,5 |  | 1.671 | [13 empty] | VV | 2 | 2 | True | 1 | ROZPOCET
101 | K | 997013862 | Poplatek za uložení stavebního odpadu na recyklační skládce (skládkovné) z armovaného betonu kód odpadu 17 01 01 | t | 23.059 |  | 0 | CS ÚRS 2025 01 |  |  | základní |  | 0 | 0 | 0 | 0 | 0 | 4 | K | 2 |  |  |  | ROZPOCET | [5 empty] | 0 | 0 | 0 | 0 | 0 | 1 | 0 | 4 | -683883121
| PP |  | Poplatek za uložení stavebního odpadu na recyklační skládce (skládkovné) z armovaného betonu zatříděného do Katalogu odpadů pod kódem 17 01 01 | [15 empty] | PP | 2
| VV |  | beton z demolic závěrné zídky+římsy křídel | [15 empty] | VV | 2 | 1 | True | 0 | ROZPOCET
| VV |  | 9,608*2,4 |  | 23.059 | [13 empty] | VV | 2 | 2 | True | 1 | ROZPOCET
102 | K | 997013873 | Poplatek za uložení stavebního odpadu na recyklační skládce (skládkovné) zeminy a kamení zatříděného do Katalogu odpadů pod kódem 17 05 04 | t | 160.794 |  | 0 | CS ÚRS 2025 01 |  |  | základní |  | 0 | 0 | 0 | 0 | 0 | 4 | K | 2 |  |  |  | ROZPOCET | [5 empty] | 0 | 0 | 0 | 0 | 0 | 1 | 0 | 4 | -2003376442
| PP |  | Poplatek za uložení stavebního odpadu na recyklační skládce (skládkovné) zeminy a kamení zatříděného do Katalogu odpadů pod kódem 17 05 04 | [15 empty] | PP | 2
| VV |  | zemina(výkopek), 105,746*1,8=190,343t, 1/3 množství bude použita zpět-navázání zem.tělesa SO-svršek | [15 empty] | VV | 2 | 1 | True | 0 | ROZPOCET
| VV |  | 190,343*2/3 |  | 126.895 | [13 empty] | VV | 2 | 2 | True | 0 | ROZPOCET
| VV |  | " kámen" 13,614*2,49 |  | 33.899 | [13 empty] | VV | 2 | 2 | True | 0 | ROZPOCET
| VV |  | Součet |  | 160.794 | [13 empty] | VV | 2 | 4 | True | 1 | ROZPOCET
103 | K | 997211111 | Svislá doprava suti na v 3,5 m | t | 62.904 |  | 0 | CS ÚRS 2025 01 |  |  | základní |  | 0 | 0 | 0 | 0 | 0 | 4 | K | 2 |  |  |  | ROZPOCET | [5 empty] | 0 | 0 | 0 | 0 | 0 | 1 | 0 | 4 | -1428631204
| PP |  | Svislá doprava suti nebo vybouraných hmot s naložením do dopravního zařízení a s vyprázdněním dopravního zařízení na hromadu nebo do dopravního prostředku suti na výšku do 3,5 m | [15 empty] | PP | 2
104 | K | 997211511 | Vodorovná doprava suti po suchu na vzdálenost do 1 km | t | 62.904 |  | 0 | CS ÚRS 2025 01 |  |  | základní |  | 0 | 0 | 0 | 0 | 0 | 4 | K | 2 |  |  |  | ROZPOCET | [5 empty] | 0 | 0 | 0 | 0 | 0 | 1 | 0 | 4 | -458698306
| PP |  | Vodorovná doprava suti nebo vybouraných hmot suti se složením a hrubým urovnáním, na vzdálenost do 1 km | [15 empty] | PP | 2
105 | K | 997211519 | Příplatek ZKD 1 km u vodorovné dopravy suti | t | 629.04 |  | 0 | CS ÚRS 2025 01 |  |  | základní |  | 0 | 0 | 0 | 0 | 0 | 4 | K | 2 |  |  |  | ROZPOCET | [5 empty] | 0 | 0 | 0 | 0 | 0 | 1 | 0 | 4 | 1771356676
| PP |  | Vodorovná doprava suti nebo vybouraných hmot suti se složením a hrubým urovnáním, na vzdálenost Příplatek k ceně za každý další započatý 1 km přes 1 km | [15 empty] | PP | 2
| VV |  | 62,904*10 'Přepočtené koeficientem množství |  | 629.04 | [13 empty] | VV | 2 | 2 | False | 1 | ROZPOCET
106 | K | 997211611 | Nakládání suti na dopravní prostředky pro vodorovnou dopravu | t | 62.904 |  | 0 | CS ÚRS 2025 01 |  |  | základní |  | 0 | 0 | 0 | 0 | 0 | 4 | K | 2 |  |  |  | ROZPOCET | [5 empty] | 0 | 0 | 0 | 0 | 0 | 1 | 0 | 4 | 2085427648
| PP |  | Nakládání suti nebo vybouraných hmot na dopravní prostředky pro vodorovnou dopravu suti | [15 empty] | PP | 2
107 | K | 997211621 | Ekologická likvidace mostnic - drcení a odvoz do 20 km | kus | 10 |  | 0 | CS ÚRS 2025 01 |  |  | základní |  | 0 | 0 | 0 | 0 | 0 | 4 | K | 2 |  |  |  | ROZPOCET | [5 empty] | 0 | 0 | 0 | 0 | 0 | 1 | 0 | 4 | 45906565
| PP |  | Ekologická likvidace mostnic s drcením s odvozem drtě do 20 km | [15 empty] | PP | 2
| VV |  | pozednice + mostnice | [15 empty] | VV | 2 | 1 | True | 0 | ROZPOCET
| VV |  | 2 +8 |  | 10 | [13 empty] | VV | 2 | 2 | True | 1 | ROZPOCET
| D | 998 | Přesun hmot |  |  |  | 0 | [5 empty] | 0 |  | 0 |  | 0 | 1 | D | 1 |  |  |  | ROZPOCET | [11 empty] | 0
108 | K | 998212111 | Přesun hmot pro mosty zděné, monolitické betonové nebo ocelové v do 20 m | t | 257.444 |  | 0 | CS ÚRS 2025 01 |  |  | základní |  | 0 | 0 | 0 | 0 | 0 | 4 | K | 2 |  |  |  | ROZPOCET | [5 empty] | 0 | 0 | 0 | 0 | 0 | 1 | 0 | 4 | -862653008
| PP |  | Přesun hmot pro mosty zděné, betonové monolitické, spřažené ocelobetonové nebo kovové vodorovná dopravní vzdálenost do 100 m výška mostu do 20 m | [15 empty] | PP | 2
| D | PSV | Práce a dodávky PSV |  |  |  | 0 | [5 empty] | 0 |  | 4.7321 |  | 0 | 2 | D | 0 |  |  |  | ROZPOCET | [11 empty] | 0
| D | 711 | Izolace proti vodě, vlhkosti a plynům |  |  |  | 0 | [5 empty] | 0 |  | 0.77794 |  | 0 | 2 | D | 1 |  |  |  | ROZPOCET | [11 empty] | 0
109 | K | 711111001 | Provedení izolace proti zemní vlhkosti vodorovné za studena nátěrem penetračním | m2 | 47.436 |  | 0 | CS ÚRS 2025 01 |  |  | základní |  | 0 | 0 | 0 | 0 | 0 | 16 | K | 2 |  |  |  | ROZPOCET | [5 empty] | 0 | 0 | 0 | 0 | 0 | 1 | 0 | 16 | 868469875
| PP |  | Provedení izolace proti zemní vlhkosti natěradly a tmely za studena na ploše vodorovné V nátěrem penetračním | [15 empty] | PP | 2
| VV |  | typ 1 | [15 empty] | VV | 2 | 1 | True | 0 | ROZPOCET
| VV |  | "závěrné zdi O1"0,24*(1,35-0,36)*2+0,05*2,55 |  | 0.603 | [13 empty] | VV | 2 | 2 | True | 0 | ROZPOCET
| VV |  | "závěrné zdi O2"0,24*(1,35-0,36)*2+0,05*2,55 |  | 0.603 | [13 empty] | VV | 2 | 2 | True | 0 | ROZPOCET
| VV |  | typ 2 | [15 empty] | VV | 2 | 1 | True | 0 | ROZPOCET
| VV |  | "spádový beton O1" 5,2*1,6+(5,0+3,8)*0,8 |  | 15.36 | [13 empty] | VV | 2 | 2 | True | 0 | ROZPOCET
| VV |  | "spádový beton O2" 5,2 *1,6+(5,0+3,8)*0,8 |  | 15.36 | [13 empty] | VV | 2 | 2 | True | 0 | ROZPOCET
| VV |  | typ 3 | [15 empty] | VV | 2 | 1 | True | 0 | ROZPOCET
| VV |  | "prefa. přechod zídky-rub" (1,49-0,18)*2,96*4 |  | 15.51 | [13 empty] | VV | 2 | 2 | True | 0 | ROZPOCET
| VV |  | Součet |  | 47.436 | [13 empty] | VV | 2 | 4 | True | 1 | ROZPOCET
110 | K | 711112001 | Provedení izolace proti zemní vlhkosti svislé za studena nátěrem penetračním | m2 | 65.672 |  | 0 | CS ÚRS 2025 01 |  |  | základní |  | 0 | 0 | 0 | 0 | 0 | 16 | K | 2 |  |  |  | ROZPOCET | [5 empty] | 0 | 0 | 0 | 0 | 0 | 1 | 0 | 16 | -395029564
| PP |  | Provedení izolace proti zemní vlhkosti natěradly a tmely za studena na ploše svislé S nátěrem penetračním | [15 empty] | PP | 2
| VV |  | typ 1 | [15 empty] | VV | 2 | 1 | True | 0 | ROZPOCET
| VV |  | "závěrné zdi O1"((0,645+0,61)*0,52)*2 +0,61*0,47*2 |  | 1.879 | [13 empty] | VV | 2 | 2 | True | 0 | ROZPOCET
| VV |  | "závěrné zdi O2"((0,434+0,61)*0,52)*2+0,61*0,47*2 |  | 1.659 | [13 empty] | VV | 2 | 2 | True | 0 | ROZPOCET
| VV |  | "rub O1"(0,77+0,645+0,912)*3,99 |  | 9.285 | [13 empty] | VV | 2 | 2 | True | 0 | ROZPOCET
| VV |  | "rub O2" (0,77+0,434+1,08)*3,99 |  | 9.113 | [13 empty] | VV | 2 | 2 | True | 0 | ROZPOCET
| VV |  | typ 2 | [15 empty] | VV | 2 | 1 | True | 0 | ROZPOCET
| VV |  | "římsy na křídlech" 0,5*(5,31+6,28+6,67+5,2) |  | 11.73 | [13 empty] | VV | 2 | 2 | True | 0 | ROZPOCET
| VV |  | "čelo závěr.zdí O1+O2" 0,52*((0,645+0,61)*2+(0,434+0,61)*2) |  | 2.391 | [13 empty] | VV | 2 | 2 | True | 0 | ROZPOCET
| VV |  | "římsy O1"(1,32+(1,35-0,36))*0,3*2 |  | 1.386 | [13 empty] | VV | 2 | 2 | True | 0 | ROZPOCET
| VV |  | "římsy O2"(1,32+(1,35-0,36))*0,3*2 |  | 1.386 | [13 empty] | VV | 2 | 2 | True | 0 | ROZPOCET
| VV |  | "závěrné zdi x křídlo, O1" 0,2*(0,61+0,645+0,912)*2 |  | 0.867 | [13 empty] | VV | 2 | 2 | True | 0 | ROZPOCET
| VV |  | "závěrné zdi x křídlo, O2" 0,2*(0,61+0,434+1,080)*2 |  | 0.85 | [13 empty] | VV | 2 | 2 | True | 0 | ROZPOCET
| VV |  | typ 3 | [15 empty] | VV | 2 | 1 | True | 0 | ROZPOCET
| VV |  | "prefa. přechod zídky-rub" (1,19+0,83)/2*2,96*4 |  | 11.958 | [13 empty] | VV | 2 | 2 | True | 0 | ROZPOCET
| VV |  | "prefa. přechod zídky-líc" 0,83*2,96*4 |  | 9.827 | [13 empty] | VV | 2 | 2 | True | 0 | ROZPOCET
| VV |  | "prefa.přechod zídky -čela" (1,19+1,49-0,18)*0,18*4 |  | 1.8 | [13 empty] | VV | 2 | 2 | True | 0 | ROZPOCET
| VV |  | "prefa.přechod zídky -čela" (0,83+1,49-0,18)*0,18*4 |  | 1.541 | [13 empty] | VV | 2 | 2 | True | 0 | ROZPOCET
| VV |  | Součet |  | 65.672 | [13 empty] | VV | 2 | 4 | True | 1 | ROZPOCET
111 | M | 11163150 | lak penetrační asfaltový | t | 0.04 |  | 0 | CS ÚRS 2025 01 |  |  | základní |  | 0 | 1 | 0.04 | 0 | 0 | 32 | M | 2 |  |  |  | ROZPOCET | [5 empty] | 0 | 0 | 0 | 0 | 0 | 1 | 0 | 16 | 358229869
| PP |  | lak penetrační asfaltový | [15 empty] | PP | 2
| VV |  | 47,436+65,672 |  | 113.108 | [13 empty] | VV | 2 | 2 | True | 1 | ROZPOCET
| VV |  | 113,108*0,00035 'Přepočtené koeficientem množství |  | 0.04 | [13 empty] | VV | 2 | 2 | False | 1 | ROZPOCET
112 | K | 711112011 | Provedení izolace proti zemní vlhkosti svislé za studena suspenzí asfaltovou | m2 | 50.253 |  | 0 | CS ÚRS 2025 01 |  |  | základní |  | 0 | 0 | 0 | 0 | 0 | 16 | K | 2 |  |  |  | ROZPOCET | [5 empty] | 0 | 0 | 0 | 0 | 0 | 1 | 0 | 16 | 267889961
| PP |  | Provedení izolace proti zemní vlhkosti natěradly a tmely za studena na ploše svislé S nátěrem suspensí asfaltovou | [15 empty] | PP | 2
| VV |  | typ 3 (2 vrstvy nátěru) | [15 empty] | VV | 2 | 1 | True | 0 | ROZPOCET
| VV |  | "prefa. přechod zídky-rub" (1,19+0,83)/2*2,96*4*2 |  | 23.917 | [13 empty] | VV | 2 | 2 | True | 0 | ROZPOCET
| VV |  | "prefa. přechod zídky-líc" 0,83*2,96*4*2 |  | 19.654 | [13 empty] | VV | 2 | 2 | True | 0 | ROZPOCET
| VV |  | "prefa.přechod zídky -čela" (1,19+1,49-0,18)*0,18*4*2 |  | 3.6 | [13 empty] | VV | 2 | 2 | True | 0 | ROZPOCET
| VV |  | "prefa.přechod zídky -čela" (0,83+1,49-0,18)*0,18*4*2 |  | 3.082 | [13 empty] | VV | 2 | 2 | True | 0 | ROZPOCET
| VV |  | Součet |  | 50.253 | [13 empty] | VV | 2 | 4 | True | 1 | ROZPOCET
113 | K | 711111002 | Provedení izolace proti zemní vlhkosti vodorovné za studena lakem asfaltovým | m2 | 31.021 |  | 0 | CS ÚRS 2025 01 |  |  | základní |  | 0 | 0 | 0 | 0 | 0 | 16 | K | 2 |  |  |  | ROZPOCET | [5 empty] | 0 | 0 | 0 | 0 | 0 | 1 | 0 | 16 | -2003379396
| PP |  | Provedení izolace proti zemní vlhkosti natěradly a tmely za studena na ploše vodorovné V nátěrem lakem asfaltovým | [15 empty] | PP | 2
| VV |  | typ 3 (2 vrstvy nátěru) | [15 empty] | VV | 2 | 1 | True | 0 | ROZPOCET
| VV |  | "prefa. přechod zídky-rub" (1,49-0,18)*2,96*4*2 |  | 31.021 | [13 empty] | VV | 2 | 2 | True | 1 | ROZPOCET
114 | M | 11163346 | suspenze hydroizolační asfaltová | t | 0.122 |  | 0 | CS ÚRS 2025 01 |  |  | základní |  | 0 | 1 | 0.122 | 0 | 0 | 32 | M | 2 |  |  |  | ROZPOCET | [5 empty] | 0 | 0 | 0 | 0 | 0 | 1 | 0 | 16 | 519539781
| PP |  | suspenze hydroizolační asfaltová | [15 empty] | PP | 2
| VV |  | 50,253+31,021 |  | 81.274 | [13 empty] | VV | 2 | 2 | True | 1 | ROZPOCET
| VV |  | 81,274*0,0015 'Přepočtené koeficientem množství |  | 0.122 | [13 empty] | VV | 2 | 2 | False | 1 | ROZPOCET
115 | K | 711141559 | Provedení izolace proti zemní vlhkosti pásy přitavením vodorovné NAIP | m2 | 31.926 |  | 0 | CS ÚRS 2025 01 |  |  | základní |  | 0 | 0.0004 | 0.01277 | 0 | 0 | 16 | K | 2 |  |  |  | ROZPOCET | [5 empty] | 0 | 0 | 0 | 0 | 0 | 1 | 0 | 16 | 504994745
| PP |  | Provedení izolace proti zemní vlhkosti pásy přitavením NAIP na ploše vodorovné V | [15 empty] | PP | 2
| VV |  | typ 1 | [15 empty] | VV | 2 | 1 | True | 0 | ROZPOCET
| VV |  | "závěrné zdi O1"0,24*(1,35-0,36)*2+0,05*2,55 |  | 0.603 | [13 empty] | VV | 2 | 2 | True | 0 | ROZPOCET
| VV |  | "závěrné zdi O2"0,24*(1,35-0,36)*2+0,05*2,55 |  | 0.603 | [13 empty] | VV | 2 | 2 | True | 0 | ROZPOCET
| VV |  | typ 2 | [15 empty] | VV | 2 | 1 | True | 0 | ROZPOCET
| VV |  | "spádový beton O1" 5,2*1,6+(5,0+3,8)*0,8 |  | 15.36 | [13 empty] | VV | 2 | 2 | True | 0 | ROZPOCET
| VV |  | "spádový beton O2" 5,2 *1,6+(5,0+3,8)*0,8 |  | 15.36 | [13 empty] | VV | 2 | 2 | True | 0 | ROZPOCET
| VV |  | Součet |  | 31.926 | [13 empty] | VV | 2 | 4 | True | 1 | ROZPOCET
116 | K | 711142559 | Provedení izolace proti zemní vlhkosti pásy přitavením svislé NAIP | m2 | 40.546 |  | 0 | CS ÚRS 2025 01 |  |  | základní |  | 0 | 0.0004 | 0.016218 | 0 | 0 | 16 | K | 2 |  |  |  | ROZPOCET | [5 empty] | 0 | 0 | 0 | 0 | 0 | 1 | 0 | 16 | 89942953
| PP |  | Provedení izolace proti zemní vlhkosti pásy přitavením NAIP na ploše svislé S | [15 empty] | PP | 2
| VV |  | typ 1 | [15 empty] | VV | 2 | 1 | True | 0 | ROZPOCET
| VV |  | "závěrné zdi O1"((0,645+0,61)*0,52)*2 +0,61*0,47*2 |  | 1.879 | [13 empty] | VV | 2 | 2 | True | 0 | ROZPOCET
| VV |  | "závěrné zdi O2"((0,434+0,61)*0,52)*2+0,61*0,47*2 |  | 1.659 | [13 empty] | VV | 2 | 2 | True | 0 | ROZPOCET
| VV |  | "rub O1"(0,77+0,645+0,912)*3,99 |  | 9.285 | [13 empty] | VV | 2 | 2 | True | 0 | ROZPOCET
| VV |  | "rub O2" (0,77+0,434+1,08)*3,99 |  | 9.113 | [13 empty] | VV | 2 | 2 | True | 0 | ROZPOCET
| VV |  | typ 2 | [15 empty] | VV | 2 | 1 | True | 0 | ROZPOCET
| VV |  | "římsy na křídlech" 0,5*(5,31+6,28+6,67+5,2) |  | 11.73 | [13 empty] | VV | 2 | 2 | True | 0 | ROZPOCET
| VV |  | "čelo závěr.zdí O1+O2" 0,52*((0,645+0,61)*2+(0,434+0,61)*2) |  | 2.391 | [13 empty] | VV | 2 | 2 | True | 0 | ROZPOCET
| VV |  | "římsy O1"(1,32+(1,35-0,36))*0,3*2 |  | 1.386 | [13 empty] | VV | 2 | 2 | True | 0 | ROZPOCET
| VV |  | "římsy O2"(1,32+(1,35-0,36))*0,3*2 |  | 1.386 | [13 empty] | VV | 2 | 2 | True | 0 | ROZPOCET
| VV |  | "závěrné zdi x křídlo, O1" 0,2*(0,61+0,645+0,912)*2 |  | 0.867 | [13 empty] | VV | 2 | 2 | True | 0 | ROZPOCET
| VV |  | "závěrné zdi x křídlo, O2" 0,2*(0,61+0,434+1,080)*2 |  | 0.85 | [13 empty] | VV | 2 | 2 | True | 0 | ROZPOCET
| VV |  | Součet |  | 40.546 | [13 empty] | VV | 2 | 4 | True | 1 | ROZPOCET
117 | M | 62855001_R | pás těžký asfaltový, modifikovaný, schválený systém SŽ | m2 | 79.719 |  | 0 |  |  |  | základní |  | 0 | 0.0053 | 0.42251 | 0 | 0 | 32 | M | 2 |  |  |  | ROZPOCET | [5 empty] | 0 | 0 | 0 | 0 | 0 | 1 | 0 | 16 | -1956896953
| PP |  | pás těžký asfaltový, modifikovaný, schválený systém SŽ | [15 empty] | PP | 2
| VV |  | 31,926+40,546 |  | 72.472 | [13 empty] | VV | 2 | 2 | True | 1 | ROZPOCET
| VV |  | 72,472*1,1 'Přepočtené koeficientem množství |  | 79.719 | [13 empty] | VV | 2 | 2 | False | 1 | ROZPOCET
118 | K | 711491172 | Provedení doplňků izolace proti vodě na vodorovné ploše z textilií vrstva ochranná | m2 | 31.926 |  | 0 | CS ÚRS 2025 01 |  |  | základní |  | 0 | 0 | 0 | 0 | 0 | 16 | K | 2 |  |  |  | ROZPOCET | [5 empty] | 0 | 0 | 0 | 0 | 0 | 1 | 0 | 16 | -697921714
| PP |  | Provedení doplňků izolace proti vodě textilií na ploše vodorovné V vrstva ochranná | [15 empty] | PP | 2
| VV |  | typ 1 | [15 empty] | VV | 2 | 1 | True | 0 | ROZPOCET
| VV |  | "závěrné zdi O1"0,24*(1,35-0,36)*2+0,05*2,55 |  | 0.603 | [13 empty] | VV | 2 | 2 | True | 0 | ROZPOCET
| VV |  | "závěrné zdi O2"0,24*(1,35-0,36)*2+0,05*2,55 |  | 0.603 | [13 empty] | VV | 2 | 2 | True | 0 | ROZPOCET
| VV |  | typ 2 | [15 empty] | VV | 2 | 1 | True | 0 | ROZPOCET
| VV |  | "spádový beton O1" 5,2*1,6+(5,0+3,8)*0,8 |  | 15.36 | [13 empty] | VV | 2 | 2 | True | 0 | ROZPOCET
| VV |  | "spádový beton O2" 5,2 *1,6+(5,0+3,8)*0,8 |  | 15.36 | [13 empty] | VV | 2 | 2 | True | 0 | ROZPOCET
| VV |  | Součet |  | 31.926 | [13 empty] | VV | 2 | 4 | True | 1 | ROZPOCET
119 | K | 711491272 | Provedení doplňků izolace proti vodě na ploše svislé z textilií vrstva ochranná | m2 | 40.546 |  | 0 | CS ÚRS 2025 01 |  |  | základní |  | 0 | 0 | 0 | 0 | 0 | 16 | K | 2 |  |  |  | ROZPOCET | [5 empty] | 0 | 0 | 0 | 0 | 0 | 1 | 0 | 16 | 1652905004
| PP |  | Provedení doplňků izolace proti vodě textilií na ploše svislé S vrstva ochranná | [15 empty] | PP | 2
| VV |  | typ 1 | [15 empty] | VV | 2 | 1 | True | 0 | ROZPOCET
| VV |  | "závěrné zdi O1"((0,645+0,61)*0,52)*2 +0,61*0,47*2 |  | 1.879 | [13 empty] | VV | 2 | 2 | True | 0 | ROZPOCET
| VV |  | "závěrné zdi O2"((0,434+0,61)*0,52)*2+0,61*0,47*2 |  | 1.659 | [13 empty] | VV | 2 | 2 | True | 0 | ROZPOCET
| VV |  | "rub O1"(0,77+0,645+0,912)*3,99 |  | 9.285 | [13 empty] | VV | 2 | 2 | True | 0 | ROZPOCET
| VV |  | "rub O2" (0,77+0,434+1,08)*3,99 |  | 9.113 | [13 empty] | VV | 2 | 2 | True | 0 | ROZPOCET
| VV |  | typ 2 | [15 empty] | VV | 2 | 1 | True | 0 | ROZPOCET
| VV |  | "římsy na křídlech" 0,5*(5,31+6,28+6,67+5,2) |  | 11.73 | [13 empty] | VV | 2 | 2 | True | 0 | ROZPOCET
| VV |  | "čelo závěr.zdí O1+O2" 0,52*((0,645+0,61)*2+(0,434+0,61)*2) |  | 2.391 | [13 empty] | VV | 2 | 2 | True | 0 | ROZPOCET
| VV |  | "římsy O1"(1,32+(1,35-0,36))*0,3*2 |  | 1.386 | [13 empty] | VV | 2 | 2 | True | 0 | ROZPOCET
| VV |  | "římsy O2"(1,32+(1,35-0,36))*0,3*2 |  | 1.386 | [13 empty] | VV | 2 | 2 | True | 0 | ROZPOCET
| VV |  | "závěrné zdi x křídlo, O1" 0,2*(0,61+0,645+0,912)*2 |  | 0.867 | [13 empty] | VV | 2 | 2 | True | 0 | ROZPOCET
| VV |  | "závěrné zdi x křídlo, O2" 0,2*(0,61+0,434+1,080)*2 |  | 0.85 | [13 empty] | VV | 2 | 2 | True | 0 | ROZPOCET
| VV |  | Součet |  | 40.546 | [13 empty] | VV | 2 | 4 | True | 1 | ROZPOCET
120 | K | 711491177 | Připevnění doplňků izolace proti vodě nerezovou lištou | m | 37.8 |  | 0 | CS ÚRS 2025 01 |  |  | základní |  | 0 | 0.00031 | 0.011718 | 0 | 0 | 16 | K | 2 |  |  |  | ROZPOCET | [5 empty] | 0 | 0 | 0 | 0 | 0 | 1 | 0 | 16 | 1666263929
| PP |  | Provedení doplňků izolace proti vodě textilií připevnění izolace nerezovou lištou | [15 empty] | PP | 2
| VV |  | "římsy na křídlech" 5,31+6,28+6,67+5,2 |  | 23.46 | [13 empty] | VV | 2 | 2 | True | 0 | ROZPOCET
| VV |  | "římsy O1"(1,32+(1,35-0,36))*2+2,55 |  | 7.17 | [13 empty] | VV | 2 | 2 | True | 0 | ROZPOCET
| VV |  | "římsy O2"(1,32+(1,35-0,36))*2+2,55 |  | 7.17 | [13 empty] | VV | 2 | 2 | True | 0 | ROZPOCET
| VV |  | Součet |  | 37.8 | [13 empty] | VV | 2 | 4 | True | 1 | ROZPOCET
121 | M | RMAT0001 | lišta nerezová 4/40, jakost W-Nr. 1.4301 | m | 39.69 |  | 0 |  |  |  | základní |  | 0 | 0.00126 | 0.050009 | 0 | 0 | 32 | M | 2 |  |  |  | ROZPOCET | [5 empty] | 0 | 0 | 0 | 0 | 0 | 1 | 0 | 16 | -1421162810
| PP |  | lišta nerezová 4/40, jakost W-Nr. 1.4301 | [15 empty] | PP | 2
| VV |  | koeficient prořezu 1,05, hmotnost 1,26kg/m | [15 empty] | VV | 2 | 1 | True | 0 | ROZPOCET
| VV |  | 37,8*1,05 |  | 39.69 | [13 empty] | VV | 2 | 2 | True | 1 | ROZPOCET
122 | M | 59030055_R | vrut nerezový se šestihrannou hlavou 8x60mm, včetně hmoždinky | kus | 141 |  | 0 |  |  |  | základní |  | 0 | 5e-05 | 0.00705 | 0 | 0 | 32 | M | 2 |  |  |  | ROZPOCET | [5 empty] | 0 | 0 | 0 | 0 | 0 | 1 | 0 | 16 | -1612604772
| PP |  | vrut nerezový se šestihrannou hlavou 8x60mm, včetně hmoždinky | [15 empty] | PP | 2
| VV |  | "vzdálenost kotvících prvků max. 300mm, | [15 empty] | VV | 2 | 1 | True | 0 | ROZPOCET
| VV |  | "římsy na křídlec, (5,31/0,3+1)+(6,28/0,3+1)+(6,67/0,3+1)+(5,2/0,3+1)"83 |  | 83 | [13 empty] | VV | 2 | 2 | True | 0 | ROZPOCET
| VV |  | "římsy O1,(1,32/0,3+1)*2+((1,35-0,36)/0,3+1)*2+(2,55/0,3+1)" 29 |  | 29 | [13 empty] | VV | 2 | 2 | True | 0 | ROZPOCET
| VV |  | "římsy O2" 29 |  | 29 | [13 empty] | VV | 2 | 2 | True | 0 | ROZPOCET
| VV |  | Součet |  | 141 | [13 empty] | VV | 2 | 4 | True | 1 | ROZPOCET
123 | M | 69311087 | geotextilie netkaná separační, ochranná, filtrační, drenážní PP 1200g/m2 | m2 | 79.719 |  | 0 | CS ÚRS 2025 01 |  |  | základní |  | 0 | 0.0012 | 0.095663 | 0 | 0 | 32 | M | 2 |  |  |  | ROZPOCET | [5 empty] | 0 | 0 | 0 | 0 | 0 | 1 | 0 | 16 | -1542771398
| PP |  | geotextilie netkaná separační, ochranná, filtrační, drenážní PP 1200g/m2 | [15 empty] | PP | 2
| VV |  | 31,926+40,546 |  | 72.472 | [13 empty] | VV | 2 | 2 | True | 1 | ROZPOCET
| VV |  | 72,472*1,1 'Přepočtené koeficientem množství |  | 79.719 | [13 empty] | VV | 2 | 2 | False | 1 | ROZPOCET
124 | K | 998711121 | Přesun hmot tonážní pro izolace proti vodě, vlhkosti a plynům ruční v objektech v do 6 m | t | 0.778 |  | 0 | CS ÚRS 2025 01 |  |  | základní |  | 0 | 0 | 0 | 0 | 0 | 16 | K | 2 |  |  |  | ROZPOCET | [5 empty] | 0 | 0 | 0 | 0 | 0 | 1 | 0 | 16 | 1922025079
| PP |  | Přesun hmot pro izolace proti vodě, vlhkosti a plynům stanovený z hmotnosti přesunovaného materiálu vodorovná dopravní vzdálenost do 50 m ruční (bez užití mechanizace) v objektech výšky do 6 m | [15 empty] | PP | 2
| D | 713 | Izolace tepelné |  |  |  | 0 | [5 empty] | 0 |  | 0.049357 |  | 0 | 2 | D | 1 |  |  |  | ROZPOCET | [11 empty] | 0
125 | K | 713123211 | Montáž tepelné izolace z XPS tepelně izolačního systému základové desky svisle 1 vrstva do 100 mm | m2 | 21.936 |  | 0 | CS ÚRS 2025 01 |  |  | základní |  | 0 | 5e-05 | 0.0010968 | 0 | 0 | 16 | K | 2 |  |  |  | ROZPOCET | [5 empty] | 0 | 0 | 0 | 0 | 0 | 1 | 0 | 16 | 320201117
| PP |  | Montáž tepelně izolačního systému základové desky z XPS desek na svislé ploše přilepených nízkoexpanzní (PUR) pěnou jednovrstvého tloušťky izolace do 100 mm | [15 empty] | PP | 2
| VV |  | typ 1 | [15 empty] | VV | 2 | 1 | True | 0 | ROZPOCET
| VV |  | "závěrné zdi O1"((0,645+0,61)*0,52)*2 +0,61*0,47*2 |  | 1.879 | [13 empty] | VV | 2 | 2 | True | 0 | ROZPOCET
| VV |  | "závěrné zdi O2"((0,434+0,61)*0,52)*2+0,61*0,47*2 |  | 1.659 | [13 empty] | VV | 2 | 2 | True | 0 | ROZPOCET
| VV |  | "rub O1"(0,77+0,645+0,912)*3,99 |  | 9.285 | [13 empty] | VV | 2 | 2 | True | 0 | ROZPOCET
| VV |  | "rub O2" (0,77+0,434+1,08)*3,99 |  | 9.113 | [13 empty] | VV | 2 | 2 | True | 0 | ROZPOCET
| VV |  | Součet |  | 21.936 | [13 empty] | VV | 2 | 4 | True | 1 | ROZPOCET
126 | M | 69311082 | geotextilie netkaná separační, ochranná, filtrační, drenážní PP 500g/m2 | m2 | 24.13 |  | 0 | CS ÚRS 2025 01 |  |  | základní |  | 0 | 0.0005 | 0.012065 | 0 | 0 | 32 | M | 2 |  |  |  | ROZPOCET | [5 empty] | 0 | 0 | 0 | 0 | 0 | 1 | 0 | 16 | 1204822086
| PP |  | geotextilie netkaná separační, ochranná, filtrační, drenážní PP 500g/m2 | [15 empty] | PP | 2
| VV |  | typ 1 | [15 empty] | VV | 2 | 1 | True | 0 | ROZPOCET
| VV |  | 21,936*1,10 |  | 24.13 | [13 empty] | VV | 2 | 2 | True | 0 | ROZPOCET
| VV |  | Součet |  | 24.13 | [13 empty] | VV | 2 | 4 | True | 1 | ROZPOCET
127 | M | 28376417 | deska XPS hrana polodrážková a hladký povrch 300kPA λ=0,035 tl 50mm | m2 | 24.13 |  | 0 | CS ÚRS 2025 01 |  |  | základní |  | 0 | 0.0015 | 0.036195 | 0 | 0 | 8 | M | 2 |  |  |  | ROZPOCET | [5 empty] | 0 | 0 | 0 | 0 | 0 | 1 | 0 | 4 | -1593614891
| PP |  | deska XPS hrana polodrážková a hladký povrch 300kPA ?=0,035 tl 50mm | [15 empty] | PP | 2
| VV |  | typ 1 | [15 empty] | VV | 2 | 1 | True | 0 | ROZPOCET
| VV |  | 21,936*1,10 |  | 24.13 | [13 empty] | VV | 2 | 2 | True | 0 | ROZPOCET
| VV |  | Součet |  | 24.13 | [13 empty] | VV | 2 | 4 | True | 1 | ROZPOCET
128 | K | 998713121 | Přesun hmot tonážní pro izolace tepelné ruční v objektech v do 6 m | t | 0.049 |  | 0 | CS ÚRS 2025 01 |  |  | základní |  | 0 | 0 | 0 | 0 | 0 | 16 | K | 2 |  |  |  | ROZPOCET | [5 empty] | 0 | 0 | 0 | 0 | 0 | 1 | 0 | 16 | 1930878635
| PP |  | Přesun hmot pro izolace tepelné stanovený z hmotnosti přesunovaného materiálu vodorovná dopravní vzdálenost do 50 m ruční (bez užití mechanizace) v objektech výšky do 6 m | [15 empty] | PP | 2
| D | 767 | Konstrukce zámečnické |  |  |  | 0 | [5 empty] | 0 |  | 0.52045 |  | 0 | 2 | D | 1 |  |  |  | ROZPOCET | [11 empty] | 0
129 | K | 767591003 | Montáž podlah nebo podest z kompozitních pochůzných litých roštů o hm přes 30 do 50 kg/m2 | m2 | 20.411 |  | 0 | CS ÚRS 2025 01 |  |  | základní |  | 0 | 0.00067 | 0.013675 | 0 | 0 | 16 | K | 2 |  |  |  | ROZPOCET | [5 empty] | 0 | 0 | 0 | 0 | 0 | 1 | 0 | 16 | -2071107747
| PP |  | Montáž výrobků z kompozitů podlah nebo podest z pochůzných litých roštů hmotnosti přes 30 do 50 kg/m2 | [15 empty] | PP | 2
| VV |  | "chodníkové" 2*1,095*(2,185+2,81) |  | 10.939 | [13 empty] | VV | 2 | 2 | True | 0 | ROZPOCET
| VV |  | "středové" 1,09*(2,43+3,045) |  | 5.968 | [13 empty] | VV | 2 | 2 | True | 0 | ROZPOCET
| VV |  | "hlavové"2*0,320*(2,43+3,045) |  | 3.504 | [13 empty] | VV | 2 | 2 | True | 0 | ROZPOCET
| VV |  | Součet |  | 20.411 | [13 empty] | VV | 2 | 4 | True | 1 | ROZPOCET
130 | M | 63126003 RM7 | rošt kompozitní pochůzný litý 38x38/50mm A15 | m2 | 21.431 |  | 0 |  |  |  | základní |  | 0 | 0.0235 | 0.50363 | 0 | 0 | 32 | M | 2 |  |  |  | ROZPOCET | [5 empty] | 0 | 0 | 0 | 0 | 0 | 1 | 0 | 16 | -304629733
| PP |  | rošt kompozitní pochůzný litý 38x38/50mm | [15 empty] | PP | 2
| VV |  | "chodníkové" 2*1,095*(2,185+2,81)*1,05 |  | 11.486 | [13 empty] | VV | 2 | 2 | True | 0 | ROZPOCET
| VV |  | "středové" 1,09*(2,43+3,045)*1,05 |  | 6.266 | [13 empty] | VV | 2 | 2 | True | 0 | ROZPOCET
| VV |  | "hlavové"2*0,320*(2,43+3,045)*1,05 |  | 3.679 | [13 empty] | VV | 2 | 2 | True | 0 | ROZPOCET
| VV |  | Součet |  | 21.431 | [13 empty] | VV | 2 | 4 | True | 1 | ROZPOCET
131 | K | 767591021 | Příplatek k montáži podlahového kompozitního roštu za zkrácení a úpravu | m | 34.255 |  | 0 | CS ÚRS 2025 01 |  |  | základní |  | 0 | 0 | 0 | 0 | 0 | 16 | K | 2 |  |  |  | ROZPOCET | [5 empty] | 0 | 0 | 0 | 0 | 0 | 1 | 0 | 16 | 565429815
| PP |  | Montáž výrobků z kompozitů podlah nebo podest Příplatek k cenám za zkrácení a úpravu roštu | [15 empty] | PP | 2
| VV |  | "úprava tvaru roštů" (1.09+3.045+1.09+2.43)+2*(0.32+3.045+0.32+2.43+1.095+2.81+1.095+2.185) |  | 34.255 | [13 empty] | VV | 2 | 2 | True | 1 | ROZPOCET
132 | K | 767991001 | Montáž pomocné nebo nosné konstrukce z kompozitních profilů o hm do 1 kg/m | m | 6 |  | 0 | CS ÚRS 2025 01 |  |  | základní |  | 0 | 0 | 0 | 0 | 0 | 16 | K | 2 |  |  |  | ROZPOCET | [5 empty] | 0 | 0 | 0 | 0 | 0 | 1 | 0 | 16 | -986907924
| PP |  | Montáž výrobků z kompozitů pomocné nebo nosné konstrukce z profilů hmotnosti do 1 kg/m | [15 empty] | PP | 2
| VV |  | délka distančních podložek 0,15m/ks, 4ks na mostnici a pozednici | [15 empty] | VV | 2 | 1 | True | 0 | ROZPOCET
| VV |  | 4*(8+2)*0,15 |  | 6 | [13 empty] | VV | 2 | 2 | True | 1 | ROZPOCET
133 | M | 63126103 RM8 | profil kompozitní U 40x40 z recyklovaného plastu | m | 6.3 |  | 0 |  |  |  | základní |  | 0 | 0.0005 | 0.00315 | 0 | 0 | 32 | M | 2 |  |  |  | ROZPOCET | [5 empty] | 0 | 0 | 0 | 0 | 0 | 1 | 0 | 16 | -397314838
| PP |  | profil kompozitní U 40x40 z recyklovaného plastu | [15 empty] | PP | 2
| VV |  | 6,0*1,05 |  | 6.3 | [13 empty] | VV | 2 | 2 | True | 1 | ROZPOCET
134 | K | 998767121 | Přesun hmot tonážní pro zámečnické konstrukce ruční v objektech v do 6 m | t | 0.52 |  | 0 | CS ÚRS 2025 01 |  |  | základní |  | 0 | 0 | 0 | 0 | 0 | 16 | K | 2 |  |  |  | ROZPOCET | [5 empty] | 0 | 0 | 0 | 0 | 0 | 1 | 0 | 16 | -961970289
| PP |  | Přesun hmot pro zámečnické konstrukce stanovený z hmotnosti přesunovaného materiálu vodorovná dopravní vzdálenost do 50 m ruční (bez užití mechanizace) v objektech výšky do 6 m | [15 empty] | PP | 2
| D | 783 | Dokončovací práce - nátěry |  |  |  | 0 | [5 empty] | 0 |  | 0.000924 |  | 0 | 2 | D | 1 |  |  |  | ROZPOCET | [11 empty] | 0
135 | K | 783009421 | Bezpečnostní šrafování stěnových nebo podlahových hran | m | 4.4 |  | 0 | CS ÚRS 2025 01 |  |  | základní |  | 0 | 0.00021 | 0.000924 | 0 | 0 | 16 | K | 2 |  |  |  | ROZPOCET | [5 empty] | 0 | 0 | 0 | 0 | 0 | 1 | 0 | 16 | -965949249
| PP |  | Bezpečnostní šrafování rohových hran stěnových nebo podlahových | [15 empty] | PP | 2
| VV |  | krajní sloupky zábradlí z čelních ploch ( žlutočerné šrafování ) | [15 empty] | VV | 2 | 1 | True | 0 | ROZPOCET
| VV |  | 4*1,10 |  | 4.4 | [13 empty] | VV | 2 | 2 | True | 0 | ROZPOCET
| VV |  | Součet |  | 4.4 | [13 empty] | VV | 2 | 4 | True | 1 | ROZPOCET
| D | 789 | Povrchové úpravy ocelových konstrukcí a technologických zařízení |  |  |  | 0 | [5 empty] | 0 |  | 3.3834 |  | 0 | 2 | D | 1 |  |  |  | ROZPOCET | [11 empty] | 0
136 | K | 789212121 | Provedení otryskání zařízení členitých stupeň zarezavění B stupeň přípravy Sa 3 | m2 | 19.545 |  | 0 | CS ÚRS 2025 01 |  |  | základní |  | 0 | 0 | 0 | 0 | 0 | 16 | K | 2 |  |  |  | ROZPOCET | [5 empty] | 0 | 0 | 0 | 0 | 0 | 1 | 0 | 16 | -42287866
| PP |  | Provedení otryskání povrchů zařízení suché abrazivní tryskání, s povrchem členitým stupeň zarezavění B, stupeň přípravy Sa 3 | [15 empty] | PP | 2
| VV |  | příprava pro ONS 02, Sa 3, tl. 200 | [15 empty] | VV | 2 | 1 | True | 0 | ROZPOCET
| VV |  | "zábradlí na křídlech" (3,56+3,56+2,59+2,59) |  | 12.3 | [13 empty] | VV | 2 | 2 | True | 0 | ROZPOCET
| VV |  | "nové zábradlí na opěrách" 7,245 |  | 7.245 | [13 empty] | VV | 2 | 2 | True | 0 | ROZPOCET
| VV |  | Součet |  | 19.545 | [13 empty] | VV | 2 | 4 | True | 1 | ROZPOCET
137 | K | 789212122 | Provedení otryskání zařízení členitých stupeň zarezavění B stupeň přípravy Sa 2 1/2 | m2 | 59.09 |  | 0 | CS ÚRS 2025 01 |  |  | základní |  | 0 | 0 | 0 | 0 | 0 | 16 | K | 2 |  |  |  | ROZPOCET | [5 empty] | 0 | 0 | 0 | 0 | 0 | 1 | 0 | 16 | 1313629302
| PP |  | Provedení otryskání povrchů zařízení suché abrazivní tryskání, s povrchem členitým stupeň zarezavění B, stupeň přípravy Sa 2½ | [15 empty] | PP | 2
| VV |  | plochy celé NK mostu a celé stávající zábradlí a nové madlo, ONS 14, tl. 280 | [15 empty] | VV | 2 | 1 | True | 0 | ROZPOCET
| VV |  | "NK"32,22 |  | 32.22 | [13 empty] | VV | 2 | 2 | True | 0 | ROZPOCET
| VV |  | "chodníkové lávky včetně zábradlí a nového madla" (24,99 +1,88) |  | 26.87 | [13 empty] | VV | 2 | 2 | True | 0 | ROZPOCET
| VV |  | Součet |  | 59.09 | [13 empty] | VV | 2 | 4 | True | 1 | ROZPOCET
138 | M | 42118101_R | materiál tryskací TYRAMAT | t | 3.341 |  | 0 |  |  |  | základní |  | 0 | 1 | 3.341 | 0 | 0 | 32 | M | 2 |  |  |  | ROZPOCET | [5 empty] | 0 | 0 | 0 | 0 | 0 | 1 | 0 | 16 | 1032903869
| PP |  | materiál tryskací TRYMAT | [15 empty] | PP | 2
| VV |  | příprava pro ONS 14, Sa 2 1/2, spotřeba 40kg/m2 | [15 empty] | VV | 2 | 1 | True | 0 | ROZPOCET
| VV |  | "NK+chodníkové lávky" (32,22+24,99+ 1,88)*0,04 |  | 2.364 | [13 empty] | VV | 2 | 2 | True | 0 | ROZPOCET
| VV |  | příprava pro ONS 02, Sa 3, spotřeba 50kg/m2 | [15 empty] | VV | 2 | 1 | True | 0 | ROZPOCET
| VV |  | "zábradlí na křídlech" (3,56+3,56+2,59+2,59)*0,05 |  | 0.615 | [13 empty] | VV | 2 | 2 | True | 0 | ROZPOCET
| VV |  | "nové zábradlí na opěrách" 7,245*0,05 |  | 0.362 | [13 empty] | VV | 2 | 2 | True | 0 | ROZPOCET
| VV |  | Součet |  | 3.341 | [13 empty] | VV | 2 | 4 | True | 1 | ROZPOCET
139 | M | 24613582_R | hmota nátěrová ONS 15, tl 320 | kg | 20.682 |  | 0 |  |  |  | základní |  | 0 | 0.001 | 0.020682 | 0 | 0 | 32 | M | 2 |  |  |  | ROZPOCET | [5 empty] | 0 | 0 | 0 | 0 | 0 | 1 | 0 | 16 | -1428117256
| PP |  | hmota nátěrová ONS 14, tl 280 | [15 empty] | PP | 2
| P |  | Poznámka k položce: Poznámka k položce: Nátěrové hmoty, spotřeba 0,35 kg/m2 | [15 empty] | P | 2
| VV |  | "spotřeba 0,35kg/m2" | [15 empty] | VV | 2 | 1 | True | 0 | ROZPOCET
| VV |  | "NK"32,22*0,35 |  | 11.277 | [13 empty] | VV | 2 | 2 | True | 0 | ROZPOCET
| VV |  | "chodníkové lávky včetně zábradlí a nového madla" (24,99 +1,88)*0,35 |  | 9.405 | [13 empty] | VV | 2 | 2 | True | 0 | ROZPOCET
| VV |  | Součet |  | 20.682 | [13 empty] | VV | 2 | 4 | True | 1 | ROZPOCET
140 | M | 24613582_R1 | hmota nátěrová ONS 02, tl 200 | kg | 6.841 |  | 0 |  |  |  | základní |  | 0 | 0.001 | 0.006841 | 0 | 0 | 32 | M | 2 |  |  |  | ROZPOCET | [5 empty] | 0 | 0 | 0 | 0 | 0 | 1 | 0 | 16 | -1419614571
| PP |  | hmota nátěrová ONS 02, tl 200 | [15 empty] | PP | 2
| P |  | Poznámka k položce: Poznámka k položce: Nátěrové hmoty, spotřeba 0,35 kg/m2 | [15 empty] | P | 2
| VV |  | "spotřeba 0,35kg/m2" | [15 empty] | VV | 2 | 1 | True | 0 | ROZPOCET
| VV |  | "zábradlí na křídlech" (3,56+3,56+2,59+2,59)*0,35 |  | 4.305 | [13 empty] | VV | 2 | 2 | True | 0 | ROZPOCET
| VV |  | "nové zábradlí na opěrách" 7,245*0,35 |  | 2.536 | [13 empty] | VV | 2 | 2 | True | 0 | ROZPOCET
| VV |  | Součet |  | 6.841 | [13 empty] | VV | 2 | 4 | True | 1 | ROZPOCET
141 | K | 789322111 | Zhotovení nátěru ocelových konstrukcí třídy II jednosložkového základního tl do 80 µm | m2 | 78.635 |  | 0 |  |  |  | základní |  | 0 | 0 | 0 | 0 | 0 | 16 | K | 2 |  |  |  | ROZPOCET | [5 empty] | 0 | 0 | 0 | 0 | 0 | 1 | 0 | 16 | -810087766
| PP |  | Zhotovení nátěru ocelových konstrukcí třídy II jednosložkového základního, tloušťky do 80 μm | [15 empty] | PP | 2
| P |  | Poznámka k položce: Poznámka k položce: Základní nátěr | [15 empty] | P | 2
| VV |  | "ONS 14" 59,090 |  | 59.09 | [13 empty] | VV | 2 | 2 | True | 0 | ROZPOCET
| VV |  | "ONS 02" 19,545 |  | 19.545 | [13 empty] | VV | 2 | 2 | True | 0 | ROZPOCET
| VV |  | Součet |  | 78.635 | [13 empty] | VV | 2 | 4 | True | 1 | ROZPOCET
142 | K | 789322115 | Zhotovení nátěru ocelových konstrukcí třídy II jednosložkového mezivrstvy tl do 40 µm | m2 | 78.635 |  | 0 | CS ÚRS 2025 01 |  |  | základní |  | 0 | 0 | 0 | 0 | 0 | 16 | K | 2 |  |  |  | ROZPOCET | [5 empty] | 0 | 0 | 0 | 0 | 0 | 1 | 0 | 16 | -801014978
| PP |  | Zhotovení nátěru ocelových konstrukcí třídy II jednosložkového mezivrstvy, tloušťky do 40 μm | [15 empty] | PP | 2
| VV |  | "ONS 14" 59,090 |  | 59.09 | [13 empty] | VV | 2 | 2 | True | 0 | ROZPOCET
| VV |  | "ONS 02" 19,545 |  | 19.545 | [13 empty] | VV | 2 | 2 | True | 0 | ROZPOCET
| VV |  | Součet |  | 78.635 | [13 empty] | VV | 2 | 4 | True | 1 | ROZPOCET
143 | K | 789322116 | Zhotovení nátěru ocelových konstrukcí třídy II jednosložkového mezivrstvy tl do 80 μm | m2 | 59.09 |  | 0 |  |  |  | základní |  | 0 | 0 | 0 | 0 | 0 | 16 | K | 2 |  |  |  | ROZPOCET | [5 empty] | 0 | 0 | 0 | 0 | 0 | 1 | 0 | 16 | 1048752425
| PP |  | Zhotovení nátěru ocelových konstrukcí třídy II jednosložkového mezivrstvy, tloušťky do 80 μm | [15 empty] | PP | 2
| P |  | Poznámka k položce: Poznámka k položce: mezivrstva x 2 | [15 empty] | P | 2
| VV |  | "ONS 14" 59,090 |  | 59.09 | [13 empty] | VV | 2 | 2 | True | 0 | ROZPOCET
| VV |  | Součet |  | 59.09 | [13 empty] | VV | 2 | 4 | True | 1 | ROZPOCET
144 | K | 789322221 | Zhotovení nátěru ocelových konstrukcí třídy II dvousložkového krycího (vrchního) tl do 80 µm | m2 | 78.635 |  | 0 |  |  |  | základní |  | 0 | 0 | 0 | 0 | 0 | 16 | K | 2 |  |  |  | ROZPOCET | [5 empty] | 0 | 0 | 0 | 0 | 0 | 1 | 0 | 16 | -1521068983
| PP |  | Zhotovení nátěru ocelových konstrukcí třídy II dvousložkového krycího (vrchního), tloušťky do 80 μm | [15 empty] | PP | 2
| P |  | Poznámka k položce: Poznámka k položce: Vrchní nátěr | [15 empty] | P | 2
| VV |  | "ONS 14" 59,090 |  | 59.09 | [13 empty] | VV | 2 | 2 | True | 0 | ROZPOCET
| VV |  | "ONS 02" 19,545 |  | 19.545 | [13 empty] | VV | 2 | 2 | True | 0 | ROZPOCET
| VV |  | Součet |  | 78.635 | [13 empty] | VV | 2 | 4 | True | 1 | ROZPOCET
145 | K | 789351240 | Zhotovení nátěru pásového dvousložkového tl 50 µm na ocelových konstrukcích tř. II | m2 | 31.454 |  | 0 |  |  |  | základní |  | 0 | 0 | 0 | 0 | 0 | 16 | K | 2 |  |  |  | ROZPOCET | [5 empty] | 0 | 0 | 0 | 0 | 0 | 1 | 0 | 16 | -1514028117
| PP |  | Zhotovení nátěrů pásových korozně namáhaných míst (svary, hrany, kouty, šroubové spoje, apod.) tloušťky 50 μm ocelových konstrukcí třídy II dvousložkových | [15 empty] | PP | 2
| P |  | Poznámka k položce: Poznámka k položce: pásové nátěry, předpoklad 40% plochy | [15 empty] | P | 2
| VV |  | 40% z celkové nátěrové plochy | [15 empty] | VV | 2 | 1 | True | 0 | ROZPOCET
| VV |  | "ONS 14" 59,09*0,4 |  | 23.636 | [13 empty] | VV | 2 | 2 | True | 0 | ROZPOCET
| VV |  | "ONS 02" 19,545*0,4 |  | 7.818 | [13 empty] | VV | 2 | 2 | True | 0 | ROZPOCET
| VV |  | Součet |  | 31.454 | [13 empty] | VV | 2 | 4 | True | 1 | ROZPOCET
146 | K | 789412133 | Provedení žárového stříkání zařízení členitých ZnAl 100 μm | m2 | 7.716 |  | 0 | CS ÚRS 2025 01 |  |  | základní |  | 0 | 0.00086 | 0.0066358 | 0 | 0 | 16 | K | 2 |  |  |  | ROZPOCET | [5 empty] | 0 | 0 | 0 | 0 | 0 | 1 | 0 | 16 | 534747076
| PP |  | Provedení žárového stříkání zařízení s povrchem členitým slitinou zinacor, tloušťky 100 μm (1,074 kg ZnAl/m2) | [15 empty] | PP | 2
| VV |  | "zábradlí na křídlech" (3,91+3,79+3,53+3,57)*0,35 |  | 5.18 | [13 empty] | VV | 2 | 2 | True | 0 | ROZPOCET
| VV |  | "nové zábradlí na opěrách" 7,245*0,35 |  | 2.536 | [13 empty] | VV | 2 | 2 | True | 0 | ROZPOCET
| VV |  | Součet |  | 7.716 | [13 empty] | VV | 2 | 4 | True | 1 | ROZPOCET
147 | M | 15625102 | drát metalizační ZnAl D 3mm | kg | 8.287 |  | 0 | CS ÚRS 2025 01 |  |  | základní |  | 0 | 0.001 | 0.008287 | 0 | 0 | 32 | M | 2 |  |  |  | ROZPOCET | [5 empty] | 0 | 0 | 0 | 0 | 0 | 1 | 0 | 16 | 901265890
| PP |  | drát metalizační ZnAl D 3mm | [15 empty] | PP | 2
| VV |  | 7,716*1,074 'Přepočtené koeficientem množství |  | 8.287 | [13 empty] | VV | 2 | 2 | False | 1 | ROZPOCET
148 | K | 998781101 | Přesun hmot tonážní pro obklady keramické v objektech v do 6 m | t | 3.383 |  | 0 | CS ÚRS 2025 01 |  |  | základní |  | 0 | 0 | 0 | 0 | 0 | 16 | K | 2 |  |  |  | ROZPOCET | [5 empty] | 0 | 0 | 0 | 0 | 0 | 1 | 0 | 16 | 986336579
| PP |  | Přesun hmot pro obklady keramické stanovený z hmotnosti přesunovaného materiálu vodorovná dopravní vzdálenost do 50 m v objektech výšky do 6 m | [15 empty] | PP | 2

## SO 02.6.1 - železniční sp...
[9 empty] | >> skryté sloupce << | [9 empty] | {3c31375a-c5a8-4fcd-a460-4c6f8d79133a}
2
| KRYCÍ LIST SOUPISU PRACÍ | [8 empty] | v --- níže se nacházejí doplnkové a pomocné údaje k sestavám --- v | [8 empty] | False
Stavba:
Prostá rekonstrukce trati v úseku Milotice nad Opavou – Brantice – 2.etapa
Objekt:
SO 02 - Mostní objekty
Soupis:
SO 02.6 - Propustek v km 79,506
Úroveň 3:
SO 02.6.1 - železniční spodek
| KSO: |  |  |  |  | CC-CZ:
| Místo: |  | PS Krnov |  |  | Datum: | 22. 5. 2025
| Zadavatel: |  |  |  |  | IČ: | 70994234
|  | Správa železnic, státní organizace, OŘ Ostrava |  |  |  | DIČ: | CZ70994234
| Uchazeč: |  |  |  |  | IČ: | Vyplň údaj
|  | Vyplň údaj |  |  |  | DIČ: | Vyplň údaj
| Projektant: |  |  |  |  | IČ:
DIČ:
| Zpracovatel: |  |  |  |  | IČ:
DIČ:
Poznámka:
| Cena bez DPH | [5 empty] | 0
|  |  | Základ daně |  |  | Sazba daně | Výše daně
| DPH | základní | 0 |  |  | 21% | 0
|  | snížená | 0 |  |  | 12% | 0
|  | zákl. přenesená | 0 |  |  | 21% | 0
|  | sníž. přenesená | 0 |  |  | 12% | 0
|  | nulová | 0 |  |  | 0% | 0
| Cena s DPH |  |  | v | CZK |  | 0
| Projektant |  |  | Zpracovatel
| Datum a podpis: |  | Razítko | Datum a podpis: |  |  | Razítko
| Objednavatel |  |  | Uchazeč
| Datum a podpis: |  | Razítko | Datum a podpis: |  |  | Razítko
REKAPITULACE ČLENĚNÍ SOUPISU PRACÍ
Stavba:
Prostá rekonstrukce trati v úseku Milotice nad Opavou – Brantice – 2.etapa
Objekt:
SO 02 - Mostní objekty
Soupis:
SO 02.6 - Propustek v km 79,506
Úroveň 3:
SO 02.6.1 - železniční spodek
Místo: |  |  | PS Krnov |  |  | Datum: | 22. 5. 2025
Zadavatel: |  |  | Správa železnic, státní organizace, OŘ Ostrava |  |  | Projektant:
Uchazeč: |  |  | Vyplň údaj |  |  | Zpracovatel:
Kód dílu - Popis | [6 empty] | Cena celkem [CZK]
Náklady ze soupisu prací | [6 empty] | 0 | [12 empty] | -1
| HSV - Práce a dodávky HSV | [5 empty] | 0
| 1 - Zemní práce | [5 empty] | 0
| 9 - Ostatní konstrukce a práce, bourání | [5 empty] | 0
| 997 - Přesun sutě | [5 empty] | 0
| 998 - Přesun hmot | [5 empty] | 0
SOUPIS PRACÍ
Stavba:
Prostá rekonstrukce trati v úseku Milotice nad Opavou – Brantice – 2.etapa
Objekt:
SO 02 - Mostní objekty
Soupis:
SO 02.6 - Propustek v km 79,506
Úroveň 3:
SO 02.6.1 - železniční spodek
Místo: |  |  | PS Krnov |  |  | Datum: | 22. 5. 2025
Zadavatel: |  |  | Správa železnic, státní organizace, OŘ Ostrava |  |  | Projektant:
Uchazeč: |  |  | Vyplň údaj |  |  | Zpracovatel:
PČ | Typ | Kód | Popis | MJ | Množství | J.cena [CZK] | Cena celkem [CZK] | Cenová soustava |  |  | DPH | J. Nh [h] | Nh celkem [h] | J. hmotnost [t] | Hmotnost celkem [t] | J. suť [t] | Suť Celkem [t]
Náklady soupisu celkem | [6 empty] | 0 | [5 empty] | 0 |  | 130.7531 |  | 66.672 |  | D | -1 | [10 empty] | 0
| D | HSV | Práce a dodávky HSV |  |  |  | 0 | [5 empty] | 0 |  | 130.7531 |  | 66.672 | 1 | D | 0 |  |  |  | ROZPOCET | [6 empty] | 0
| D | 1 | Zemní práce |  |  |  | 0 | [5 empty] | 0 |  | 127.372 |  | 0 | 1 | D | 1 |  |  |  | ROZPOCET | [6 empty] | 0
1 | K | 131251102 | Hloubení jam nezapažených v hornině třídy těžitelnosti I skupiny 3 objem do 50 m3 strojně | m3 | 22.714 |  | 0 | CS ÚRS 2025 01 |  |  | základní |  | 0 | 0 | 0 | 0 | 0 | 4 | K | 2 |  |  |  | ROZPOCET | 0 | 0 | 0 | 0 | 0 | 1 | 0 | 4 | -1708661919
| PP |  | Hloubení nezapažených jam a zářezů strojně s urovnáním dna do předepsaného profilu a spádu v hornině třídy těžitelnosti I skupiny 3 přes 20 do 50 m3 | [15 empty] | PP | 2
| P |  | Poznámka k položce: objem zásypů – objem kce propustku (16m2*3,1m + 9,5m2*3,1m) – (2,2m2*2,1m) | [15 empty] | P | 2
| VV |  | 1,040*1,040/2*21,0*2 |  | 22.714 | [13 empty] | VV | 2 | 2 | True | 0 | ROZPOCET
| VV |  | Součet |  | 22.714 | [13 empty] | VV | 2 | 4 | True | 1 | ROZPOCET
2 | K | 162351104 | Vodorovné přemístění přes 500 do 1000 m výkopku/sypaniny z horniny třídy těžitelnosti I skupiny 1 až 3 | m3 | 45.428 |  | 0 | CS ÚRS 2025 01 |  |  | základní |  | 0 | 0 | 0 | 0 | 0 | 4 | K | 2 |  |  |  | ROZPOCET | 0 | 0 | 0 | 0 | 0 | 1 | 0 | 4 | 1090028888
| PP |  | Vodorovné přemístění výkopku nebo sypaniny po suchu na obvyklém dopravním prostředku, bez naložení výkopku, avšak se složením bez rozhrnutí z horniny třídy těžitelnosti I skupiny 1 až 3 na vzdálenost přes 500 do 1 000 m | [15 empty] | PP | 2
| VV |  | přemístění na mezideponii a zpět pro zpětné použití | [15 empty] | VV | 2 | 1 | True | 0 | ROZPOCET
| VV |  | 22,714*2 |  | 45.428 | [13 empty] | VV | 2 | 2 | True | 0 | ROZPOCET
| VV |  | Součet |  | 45.428 | [13 empty] | VV | 2 | 4 | True | 1 | ROZPOCET
3 | K | 167151101 | Nakládání výkopku z hornin třídy těžitelnosti I skupiny 1 až 3 do 100 m3 | m3 | 22.714 |  | 0 | CS ÚRS 2025 01 |  |  | základní |  | 0 | 0 | 0 | 0 | 0 | 4 | K | 2 |  |  |  | ROZPOCET | 0 | 0 | 0 | 0 | 0 | 1 | 0 | 4 | -21458429
| PP |  | Nakládání, skládání a překládání neulehlého výkopku nebo sypaniny strojně nakládání, množství do 100 m3, z horniny třídy těžitelnosti I, skupiny 1 až 3 | [15 empty] | PP | 2
| VV |  | naložení výkopku pro zpětný zásyp | [15 empty] | VV | 2 | 1 | True | 0 | ROZPOCET
| VV |  | 22,714 |  | 22.714 | [13 empty] | VV | 2 | 2 | True | 0 | ROZPOCET
| VV |  | Součet |  | 22.714 | [13 empty] | VV | 2 | 4 | True | 1 | ROZPOCET
4 | K | 174111311 | Zásyp sypaninou se zhutněním přes 3 m3 pro spodní stavbu železnic | m3 | 70.762 |  | 0 | CS ÚRS 2025 01 |  |  | základní |  | 0 | 0 | 0 | 0 | 0 | 4 | K | 2 |  |  |  | ROZPOCET | 0 | 0 | 0 | 0 | 0 | 1 | 0 | 4 | 422539505
| PP |  | Zásyp sypaninou pro spodní stavbu železnic objemu přes 3 m3 se zhutněním | [15 empty] | PP | 2
| P |  | Poznámka k položce: zásyp aktivní zóny 16m2*3,1m | [15 empty] | P | 2
| VV |  | 0,50*(2,20+4,28)*1,04*21,0 |  | 70.762 | [13 empty] | VV | 2 | 2 | True | 0 | ROZPOCET
| VV |  | Součet |  | 70.762 | [13 empty] | VV | 2 | 4 | True | 1 | ROZPOCET
5 | M | 58344171 | štěrkodrť frakce 0/32 | t | 127.372 |  | 0 | CS ÚRS 2025 01 |  |  | základní |  | 0 | 1 | 127.372 | 0 | 0 | 8 | M | 2 |  |  |  | ROZPOCET | 0 | 0 | 0 | 0 | 0 | 1 | 0 | 4 | 343599391
| PP |  | štěrkodrť frakce 0/32 | [15 empty] | PP | 2
| VV |  | štěrkodrť pro zásyp | [15 empty] | VV | 2 | 1 | True | 0 | ROZPOCET
| VV |  | (70,762)*1,80 |  | 127.372 | [13 empty] | VV | 2 | 2 | True | 0 | ROZPOCET
| VV |  | Součet |  | 127.372 | [13 empty] | VV | 2 | 4 | True | 1 | ROZPOCET
6 | K | 175151201 | Obsypání objektu nad přilehlým původním terénem sypaninou bez prohození, uloženou do 3 m strojně | m3 | 22.776 |  | 0 | CS ÚRS 2025 01 |  |  | základní |  | 0 | 0 | 0 | 0 | 0 | 4 | K | 2 |  |  |  | ROZPOCET | 0 | 0 | 0 | 0 | 0 | 1 | 0 | 4 | 974213082
| PP |  | Obsypání objektů nad přilehlým původním terénem strojně sypaninou z vhodných hornin třídy těžitelnosti I a II, skupiny 1 až 4 nebo materiálem uloženým ve vzdálenosti do 3 m od vnějšího kraje objektu pro jakoukoliv míru zhutnění bez prohození sypaniny | [15 empty] | PP | 2
| P |  | Poznámka k položce: zásyp manipulační plochy + terénní úpravy 9,5m2*3,1m + 35m3 | [15 empty] | P | 2
| VV |  | obsyp zeminou z hloubení | [15 empty] | VV | 2 | 1 | True | 0 | ROZPOCET
| VV |  | 4,10*0,55*8,10+4,10*0,55*2,0 |  | 22.776 | [13 empty] | VV | 2 | 2 | True | 0 | ROZPOCET
| VV |  | Součet |  | 22.776 | [13 empty] | VV | 2 | 4 | True | 1 | ROZPOCET
7 | K | 182251101 | Svahování násypů strojně | m2 | 4.1 |  | 0 | CS ÚRS 2025 01 |  |  | základní |  | 0 | 0 | 0 | 0 | 0 | 4 | K | 2 |  |  |  | ROZPOCET | 0 | 0 | 0 | 0 | 0 | 1 | 0 | 4 | 2110767719
| PP |  | Svahování trvalých svahů do projektovaných profilů strojně s potřebným přemístěním výkopku při svahování násypů v jakékoliv hornině | [15 empty] | PP | 2
| VV |  | 4,10*1,0 |  | 4.1 | [13 empty] | VV | 2 | 2 | True | 0 | ROZPOCET
| VV |  | Součet |  | 4.1 | [13 empty] | VV | 2 | 4 | True | 1 | ROZPOCET
| D | 9 | Ostatní konstrukce a práce, bourání |  |  |  | 0 | [5 empty] | 0 |  | 3.3811 |  | 66.672 | 1 | D | 1 |  |  |  | ROZPOCET | [6 empty] | 0
8 | K | 962051111 | Bourání mostních zdí a pilířů z ŽB | m3 | 23.94 |  | 0 | CS ÚRS 2025 01 |  |  | základní |  | 0 | 0.12171 | 2.9137 | 2.4 | 57.456 | 4 | K | 2 |  |  |  | ROZPOCET | 0 | 0 | 0 | 0 | 0 | 1 | 0 | 4 | -1532516302
| PP |  | Bourání mostních konstrukcí zdiva a pilířů ze železového betonu | [15 empty] | PP | 2
| P |  | Poznámka k položce: - část vtoku a výtoku + část opěr 0,8m2*3,5m + 1m2*3,3m + 19,2m*0,7m2*2ks | [15 empty] | P | 2
| VV |  | "římsa"0,40*0,30*3,50*2 |  | 0.84 | [13 empty] | VV | 2 | 2 | True | 0 | ROZPOCET
| VV |  | "opěry"(0,45*0,60*21,0+0,35*0,80*21,0)*2 |  | 23.1 | [13 empty] | VV | 2 | 2 | True | 0 | ROZPOCET
| VV |  | Součet |  | 23.94 | [13 empty] | VV | 2 | 4 | True | 1 | ROZPOCET
9 | K | 963051111 | Bourání mostní nosné konstrukce z ŽB | m3 | 3.84 |  | 0 | CS ÚRS 2025 01 |  |  | základní |  | 0 | 0.12171 | 0.46737 | 2.4 | 9.216 | 4 | K | 2 |  |  |  | ROZPOCET | 0 | 0 | 0 | 0 | 0 | 1 | 0 | 4 | -1715945048
| PP |  | Bourání mostních konstrukcí nosných konstrukcí ze železového betonu | [15 empty] | PP | 2
| P |  | Poznámka k položce: NK 0,2m2*19,2m | [15 empty] | P | 2
| VV |  | deska | [15 empty] | VV | 2 | 1 | True | 0 | ROZPOCET
| VV |  | 0,2*19,2 |  | 3.84 | [13 empty] | VV | 2 | 2 | True | 0 | ROZPOCET
| VV |  | Součet |  | 3.84 | [13 empty] | VV | 2 | 4 | True | 1 | ROZPOCET
| D | 997 | Přesun sutě |  |  |  | 0 | [5 empty] | 0 |  | 0 |  | 0 | 1 | D | 1 |  |  |  | ROZPOCET | [6 empty] | 0
10 | K | 997013635 | Poplatek za uložení na skládce (skládkovné) komunálního odpadu kód odpadu 20 03 01 | t | 0.8 |  | 0 | CS ÚRS 2025 01 |  |  | základní |  | 0 | 0 | 0 | 0 | 0 | 4 | K | 2 |  |  |  | ROZPOCET | 0 | 0 | 0 | 0 | 0 | 1 | 0 | 4 | -559178785
| PP |  | Poplatek za uložení stavebního odpadu na skládce (skládkovné) komunálního zatříděného do Katalogu odpadů pod kódem 20 03 01 | [15 empty] | PP | 2
11 | K | 997013862 | Poplatek za uložení stavebního odpadu na recyklační skládce (skládkovné) z armovaného betonu kód odpadu 17 01 01 | t | 66.672 |  | 0 | CS ÚRS 2025 01 |  |  | základní |  | 0 | 0 | 0 | 0 | 0 | 4 | K | 2 |  |  |  | ROZPOCET | 0 | 0 | 0 | 0 | 0 | 1 | 0 | 4 | -1248912671
| PP |  | Poplatek za uložení stavebního odpadu na recyklační skládce (skládkovné) z armovaného betonu zatříděného do Katalogu odpadů pod kódem 17 01 01 | [15 empty] | PP | 2
| VV |  | "SS"23,940 *2,4+ "NK"3,840*2,4 |  | 66.672 | [13 empty] | VV | 2 | 2 | True | 0 | ROZPOCET
| VV |  | Součet |  | 66.672 | [13 empty] | VV | 2 | 4 | True | 1 | ROZPOCET
12 | K | 997211511 | Vodorovná doprava suti po suchu na vzdálenost do 1 km | t | 67.472 |  | 0 | CS ÚRS 2025 01 |  |  | základní |  | 0 | 0 | 0 | 0 | 0 | 4 | K | 2 |  |  |  | ROZPOCET | 0 | 0 | 0 | 0 | 0 | 1 | 0 | 4 | 1788935479
| PP |  | Vodorovná doprava suti nebo vybouraných hmot suti se složením a hrubým urovnáním, na vzdálenost do 1 km | [15 empty] | PP | 2
| VV |  | 66,672+0,800 |  | 67.472 | [13 empty] | VV | 2 | 2 | True | 0 | ROZPOCET
| VV |  | Součet |  | 67.472 | [13 empty] | VV | 2 | 4 | True | 1 | ROZPOCET
13 | K | 997211519 | Příplatek ZKD 1 km u vodorovné dopravy suti | t | 1268.098 |  | 0 | CS ÚRS 2025 01 |  |  | základní |  | 0 | 0 | 0 | 0 | 0 | 4 | K | 2 |  |  |  | ROZPOCET | 0 | 0 | 0 | 0 | 0 | 1 | 0 | 4 | -1056398031
| PP |  | Vodorovná doprava suti nebo vybouraných hmot suti se složením a hrubým urovnáním, na vzdálenost Příplatek k ceně za každý další započatý 1 km přes 1 km | [15 empty] | PP | 2
| VV |  | příplatek 19 km | [15 empty] | VV | 2 | 1 | True | 0 | ROZPOCET
| VV |  | 66,742*19 |  | 1268.098 | [13 empty] | VV | 2 | 2 | True | 0 | ROZPOCET
| VV |  | Součet |  | 1268.098 | [13 empty] | VV | 2 | 4 | True | 1 | ROZPOCET
14 | K | 997211612 | Nakládání vybouraných hmot na dopravní prostředky pro vodorovnou dopravu | t | 67.472 |  | 0 | CS ÚRS 2025 01 |  |  | základní |  | 0 | 0 | 0 | 0 | 0 | 4 | K | 2 |  |  |  | ROZPOCET | 0 | 0 | 0 | 0 | 0 | 1 | 0 | 4 | -1224631197
| PP |  | Nakládání suti nebo vybouraných hmot na dopravní prostředky pro vodorovnou dopravu vybouraných hmot | [15 empty] | PP | 2
| D | 998 | Přesun hmot |  |  |  | 0 | [5 empty] | 0 |  | 0 |  | 0 | 1 | D | 1 |  |  |  | ROZPOCET | [6 empty] | 0
15 | K | 998212111 | Přesun hmot pro mosty zděné, monolitické betonové nebo ocelové v do 20 m | t | 130.753 |  | 0 | CS ÚRS 2025 01 |  |  | základní |  | 0 | 0 | 0 | 0 | 0 | 4 | K | 2 |  |  |  | ROZPOCET | 0 | 0 | 0 | 0 | 0 | 1 | 0 | 4 | -94417365
| PP |  | Přesun hmot pro mosty zděné, betonové monolitické, spřažené ocelobetonové nebo kovové vodorovná dopravní vzdálenost do 100 m výška mostu do 20 m | [15 empty] | PP | 2

## SO 02.7.1 - propustek
[9 empty] | >> skryté sloupce << | [9 empty] | {770e46e1-6b66-43ff-9300-ef735e422367}
2
| KRYCÍ LIST SOUPISU PRACÍ | [8 empty] | v --- níže se nacházejí doplnkové a pomocné údaje k sestavám --- v | [8 empty] | False
Stavba:
Prostá rekonstrukce trati v úseku Milotice nad Opavou – Brantice – 2.etapa
Objekt:
SO 02 - Mostní objekty
Soupis:
SO 02.7 - Propustek v km 79,682
Úroveň 3:
SO 02.7.1 - propustek
| KSO: |  |  |  |  | CC-CZ:
| Místo: |  | PS Krnov |  |  | Datum: | 22. 5. 2025
| Zadavatel: |  |  |  |  | IČ: | 70994234
|  | Správa železnic, státní organizace, OŘ Ostrava |  |  |  | DIČ: | CZ70994234
| Uchazeč: |  |  |  |  | IČ: | Vyplň údaj
|  | Vyplň údaj |  |  |  | DIČ: | Vyplň údaj
| Projektant: |  |  |  |  | IČ:
DIČ:
| Zpracovatel: |  |  |  |  | IČ:
DIČ:
Poznámka:
| Cena bez DPH | [5 empty] | 0
|  |  | Základ daně |  |  | Sazba daně | Výše daně
| DPH | základní | 0 |  |  | 21% | 0
|  | snížená | 0 |  |  | 12% | 0
|  | zákl. přenesená | 0 |  |  | 21% | 0
|  | sníž. přenesená | 0 |  |  | 12% | 0
|  | nulová | 0 |  |  | 0% | 0
| Cena s DPH |  |  | v | CZK |  | 0
| Projektant |  |  | Zpracovatel
| Datum a podpis: |  | Razítko | Datum a podpis: |  |  | Razítko
| Objednavatel |  |  | Uchazeč
| Datum a podpis: |  | Razítko | Datum a podpis: |  |  | Razítko
REKAPITULACE ČLENĚNÍ SOUPISU PRACÍ
Stavba:
Prostá rekonstrukce trati v úseku Milotice nad Opavou – Brantice – 2.etapa
Objekt:
SO 02 - Mostní objekty
Soupis:
SO 02.7 - Propustek v km 79,682
Úroveň 3:
SO 02.7.1 - propustek
Místo: |  |  | PS Krnov |  |  | Datum: | 22. 5. 2025
Zadavatel: |  |  | Správa železnic, státní organizace, OŘ Ostrava |  |  | Projektant:
Uchazeč: |  |  | Vyplň údaj |  |  | Zpracovatel:
Kód dílu - Popis | [6 empty] | Cena celkem [CZK]
Náklady ze soupisu prací | [6 empty] | 0 | [12 empty] | -1
| HSV - Práce a dodávky HSV | [5 empty] | 0
| 1 - Zemní práce | [5 empty] | 0
| 2 - Zakládání | [5 empty] | 0
| 3 - Svislé a kompletní konstrukce | [5 empty] | 0
| 4 - Vodorovné konstrukce | [5 empty] | 0
| 5 - Komunikace pozemní | [5 empty] | 0
| 6 - Úpravy povrchů, podlahy a osazování výplní | [5 empty] | 0
| 9 - Ostatní konstrukce a práce, bourání | [5 empty] | 0
| 997 - Doprava suti a vybouraných hmot | [5 empty] | 0
| 998 - Přesun hmot | [5 empty] | 0
| PSV - Práce a dodávky PSV | [5 empty] | 0
| 711 - Izolace proti vodě, vlhkosti a plynům | [5 empty] | 0
SOUPIS PRACÍ
Stavba:
Prostá rekonstrukce trati v úseku Milotice nad Opavou – Brantice – 2.etapa
Objekt:
SO 02 - Mostní objekty
Soupis:
SO 02.7 - Propustek v km 79,682
Úroveň 3:
SO 02.7.1 - propustek
Místo: |  |  | PS Krnov |  |  | Datum: | 22. 5. 2025
Zadavatel: |  |  | Správa železnic, státní organizace, OŘ Ostrava |  |  | Projektant:
Uchazeč: |  |  | Vyplň údaj |  |  | Zpracovatel:
PČ | Typ | Kód | Popis | MJ | Množství | J.cena [CZK] | Cena celkem [CZK] | Cenová soustava |  |  | DPH | J. Nh [h] | Nh celkem [h] | J. hmotnost [t] | Hmotnost celkem [t] | J. suť [t] | Suť Celkem [t]
Náklady soupisu celkem | [6 empty] | 0 | [5 empty] | 0 |  | 488.1866 |  | 72.7802 |  | D | -1 | [10 empty] | 0
| D | HSV | Práce a dodávky HSV |  |  |  | 0 | [5 empty] | 0 |  | 488.0346 |  | 72.7802 | 1 | D | 0 |  |  |  | ROZPOCET | [6 empty] | 0
| D | 1 | Zemní práce |  |  |  | 0 | [5 empty] | 0 |  | 401.2903 |  | 23.8 | 1 | D | 1 |  |  |  | ROZPOCET | [6 empty] | 0
1 | K | 113107342 | Odstranění podkladu živičného tl přes 50 do 100 mm strojně pl do 50 m2 | m2 | 50 |  | 0 | CS ÚRS 2025 01 |  |  | základní |  | 0 | 0 | 0 | 0.22 | 11 | 4 | K | 2 |  |  |  | ROZPOCET | 0 | 0 | 0 | 0 | 0 | 1 | 0 | 4 | 491140080
| PP |  | Odstranění podkladů nebo krytů strojně plochy jednotlivě do 50 m2 s přemístěním hmot na skládku na vzdálenost do 3 m nebo s naložením na dopravní prostředek živičných, o tl. vrstvy přes 50 do 100 mm | [15 empty] | PP | 2
| VV |  | 50,0 |  | 50 | [13 empty] | VV | 2 | 2 | True | 0 | ROZPOCET
| VV |  | Součet |  | 50 | [13 empty] | VV | 2 | 4 | True | 1 | ROZPOCET
2 | K | 113155518 | Frézování betonového krytu tl 100 mm pl do 500 m2 | m2 | 50 |  | 0 | CS ÚRS 2025 01 |  |  | základní |  | 0 | 3e-05 | 0.0015 | 0.256 | 12.8 | 4 | K | 2 |  |  |  | ROZPOCET | 0 | 0 | 0 | 0 | 0 | 1 | 0 | 4 | -548624936
| PP |  | Frézování betonového podkladu nebo krytu s naložením hmot na dopravní prostředek plochy do 500 m2 tloušťky vrstvy 100 mm | [15 empty] | PP | 2
3 | K | 115101201 | Čerpání vody na dopravní výšku do 10 m průměrný přítok do 500 l/min | hod | 120 |  | 0 | CS ÚRS 2025 01 |  |  | základní |  | 0 | 3e-05 | 0.0036 | 0 | 0 | 4 | K | 2 |  |  |  | ROZPOCET | 0 | 0 | 0 | 0 | 0 | 1 | 0 | 4 | 1059621216
| PP |  | Čerpání vody na dopravní výšku do 10 m s uvažovaným průměrným přítokem do 500 l/min | [15 empty] | PP | 2
4 | K | 115101301 | Pohotovost čerpací soupravy pro dopravní výšku do 10 m přítok do 500 l/min | den | 10 |  | 0 | CS ÚRS 2025 01 |  |  | základní |  | 0 | 0 | 0 | 0 | 0 | 4 | K | 2 |  |  |  | ROZPOCET | 0 | 0 | 0 | 0 | 0 | 1 | 0 | 4 | 975155082
| PP |  | Pohotovost záložní čerpací soupravy pro dopravní výšku do 10 m s uvažovaným průměrným přítokem do 500 l/min | [15 empty] | PP | 2
5 | K | 121151103 | Sejmutí ornice plochy do 100 m2 tl vrstvy do 200 mm strojně | m2 | 50 |  | 0 | CS ÚRS 2025 01 |  |  | základní |  | 0 | 0 | 0 | 0 | 0 | 4 | K | 2 |  |  |  | ROZPOCET | 0 | 0 | 0 | 0 | 0 | 1 | 0 | 4 | -909189317
| PP |  | Sejmutí ornice strojně při souvislé ploše do 100 m2, tl. vrstvy do 200 mm | [15 empty] | PP | 2
| VV |  | 20+20+10 |  | 50 | [13 empty] | VV | 2 | 2 | True | 0 | ROZPOCET
| VV |  | Součet |  | 50 | [13 empty] | VV | 2 | 4 | True | 1 | ROZPOCET
6 | K | 131151204 | Hloubení jam zapažených v hornině třídy těžitelnosti I skupiny 1 a 2 objem do 500 m3 strojně | m3 | 478.582 |  | 0 | CS ÚRS 2025 01 |  |  | základní |  | 0 | 0 | 0 | 0 | 0 | 4 | K | 2 |  |  |  | ROZPOCET | 0 | 0 | 0 | 0 | 0 | 1 | 0 | 4 | -226311544
| PP |  | Hloubení zapažených jam a zářezů strojně s urovnáním dna do předepsaného profilu a spádu v hornině třídy těžitelnosti I skupiny 1 a 2 přes 100 do 500 m3 | [15 empty] | PP | 2
| VV |  | "nový propustek"9,045*22,40+14,79*8,80+(1,13*6,80)*2 |  | 348.128 | [13 empty] | VV | 2 | 2 | True | 0 | ROZPOCET
| VV |  | "starý propustek pravá část"(2*0,80-1,10*0,25)*14,0 |  | 18.55 | [13 empty] | VV | 2 | 2 | True | 0 | ROZPOCET
| VV |  | "starý propustek levá část"2,80*1,60*(18,30-4) |  | 64.064 | [13 empty] | VV | 2 | 2 | True | 0 | ROZPOCET
| VV |  | "starý propustek výtok"(4,90*3,0-2,74)*4,0 |  | 47.84 | [13 empty] | VV | 2 | 2 | True | 0 | ROZPOCET
| VV |  | Součet |  | 478.582 | [13 empty] | VV | 2 | 4 | True | 1 | ROZPOCET
7 | K | 151301201 | Zřízení hnaného pažení stěn výkopu hl do 4 m | m2 | 98.02 |  | 0 | CS ÚRS 2025 01 |  |  | základní |  | 0 | 0.00444 | 0.43521 | 0 | 0 | 4 | K | 2 |  |  |  | ROZPOCET | 0 | 0 | 0 | 0 | 0 | 1 | 0 | 4 | 1228243570
| PP |  | Zřízení pažení stěn výkopu bez rozepření nebo vzepření hnané, hloubky do 4 m | [15 empty] | PP | 2
| VV |  | pažení kolem návěstidel + pažení kolem výstražníků | [15 empty] | VV | 2 | 1 | True | 0 | ROZPOCET
| VV |  | 6,4*(9+2,8+2,5)+2,5*2,6 |  | 98.02 | [13 empty] | VV | 2 | 2 | True | 1 | ROZPOCET
| VV |  | Součet |  | 98.02 | [13 empty] | VV | 2 | 4 | True | 0 | ROZPOCET
8 | K | 151301211 | Odstranění pažení stěn hnaného hl do 4 m | m2 | 98.02 |  | 0 | CS ÚRS 2025 01 |  |  | základní |  | 0 | 0 | 0 | 0 | 0 | 4 | K | 2 |  |  |  | ROZPOCET | 0 | 0 | 0 | 0 | 0 | 1 | 0 | 4 | 90664851
| PP |  | Odstranění pažení stěn výkopu bez rozepření nebo vzepření s uložením pažin na vzdálenost do 3 m od okraje výkopu hnané, hloubky do 4 m | [15 empty] | PP | 2
| VV |  | 98,020 |  | 98.02 | [13 empty] | VV | 2 | 2 | True | 0 | ROZPOCET
| VV |  | Součet |  | 98.02 | [13 empty] | VV | 2 | 4 | True | 1 | ROZPOCET
9 | K | 162351103 | Vodorovné přemístění přes 50 do 500 m výkopku/sypaniny z horniny třídy těžitelnosti I skupiny 1 až 3 | m3 | 255.884 |  | 0 | CS ÚRS 2025 01 |  |  | základní |  | 0 | 0 | 0 | 0 | 0 | 4 | K | 2 |  |  |  | ROZPOCET | 0 | 0 | 0 | 0 | 0 | 1 | 0 | 4 | -147408966
| PP |  | Vodorovné přemístění výkopku nebo sypaniny po suchu na obvyklém dopravním prostředku, bez naložení výkopku, avšak se složením bez rozhrnutí z horniny třídy těžitelnosti I skupiny 1 až 3 na vzdálenost přes 50 do 500 m | [15 empty] | PP | 2
| VV |  | 348,124-150,062+130,454-72,632 |  | 255.884 | [13 empty] | VV | 2 | 2 | True | 0 | ROZPOCET
| VV |  | Součet |  | 255.884 | [13 empty] | VV | 2 | 4 | True | 1 | ROZPOCET
10 | K | 174111311 | Zásyp sypaninou se zhutněním přes 3 m3 pro spodní stavbu železnic | m3 | 445.388 |  | 0 | CS ÚRS 2025 01 |  |  | základní |  | 0 | 0 | 0 | 0 | 0 | 4 | K | 2 |  |  |  | ROZPOCET | 0 | 0 | 0 | 0 | 0 | 1 | 0 | 4 | 673749967
| PP |  | Zásyp sypaninou pro spodní stavbu železnic objemu přes 3 m3 se zhutněním | [15 empty] | PP | 2
| VV |  | nový propustek 50% výzisk + 50 % nový | [15 empty] | VV | 2 | 1 | True | 0 | ROZPOCET
| VV |  | (9,045*22,40+14,79*8,80+(1,13*6,80)*2)-3,14*0,70*0,70*31,2 |  | 300.124 | [13 empty] | VV | 2 | 2 | True | 0 | ROZPOCET
| VV |  | "starý propustek | [15 empty] | VV | 2 | 1 | True | 0 | ROZPOCET
| VV |  | "starý propustek pravá část"(2*0,80)*14,0 |  | 22.4 | [13 empty] | VV | 2 | 2 | True | 0 | ROZPOCET
| VV |  | "starý propustek levá část"2,80*1,60*(18,30-4) |  | 64.064 | [13 empty] | VV | 2 | 2 | True | 0 | ROZPOCET
| VV |  | "starý propustek výtok"(4,90*3,0)*4,0 |  | 58.8 | [13 empty] | VV | 2 | 2 | True | 0 | ROZPOCET
| VV |  | Součet |  | 445.388 | [13 empty] | VV | 2 | 4 | True | 1 | ROZPOCET
11 | K | 174151101 | Zásyp jam, šachet rýh nebo kolem objektů sypaninou se zhutněním | m3 | 10.188 |  | 0 | CS ÚRS 2025 01 |  |  | základní |  | 0 | 0 | 0 | 0 | 0 | 4 | K | 2 |  |  |  | ROZPOCET | 0 | 0 | 0 | 0 | 0 | 1 | 0 | 4 | -1280573956
| PP |  | Zásyp sypaninou z jakékoliv horniny strojně s uložením výkopku ve vrstvách se zhutněním jam, šachet, rýh nebo kolem objektů v těchto vykopávkách | [15 empty] | PP | 2
| P |  | Poznámka k položce: Zásyp zeminou + stavební sutí | [15 empty] | P | 2
| VV |  | vyplnění původního otvoru | [15 empty] | VV | 2 | 1 | True | 0 | ROZPOCET
| VV |  | 0,60*0,60*(14,0+14,30) |  | 10.188 | [13 empty] | VV | 2 | 2 | True | 0 | ROZPOCET
| VV |  | Součet |  | 10.188 | [13 empty] | VV | 2 | 4 | True | 1 | ROZPOCET
12 | M | 58344171 | štěrkodrť frakce 0/32 | t | 400.85 |  | 0 | CS ÚRS 2025 01 |  |  | základní |  | 0 | 1 | 400.85 | 0 | 0 | 8 | M | 2 |  |  |  | ROZPOCET | 0 | 0 | 0 | 0 | 0 | 1 | 0 | 4 | 1413085052
| PP |  | štěrkodrť frakce 0/32 | [15 empty] | PP | 2
| VV |  | nový propustek | [15 empty] | VV | 2 | 1 | True | 0 | ROZPOCET
| VV |  | 300,124*0,50*1,80 |  | 270.112 | [13 empty] | VV | 2 | 2 | True | 0 | ROZPOCET
| VV |  | starý propustek | [15 empty] | VV | 2 | 1 | True | 0 | ROZPOCET
| VV |  | 145,264*0,50*1,80 |  | 130.738 | [13 empty] | VV | 2 | 2 | True | 0 | ROZPOCET
| VV |  | Součet |  | 400.85 | [13 empty] | VV | 2 | 4 | True | 1 | ROZPOCET
13 | K | 181351003 | Rozprostření ornice tl vrstvy do 200 mm pl do 100 m2 v rovině nebo ve svahu do 1:5 strojně | m2 | 50 |  | 0 | CS ÚRS 2025 01 |  |  | základní |  | 0 | 0 | 0 | 0 | 0 | 4 | K | 2 |  |  |  | ROZPOCET | 0 | 0 | 0 | 0 | 0 | 1 | 0 | 4 | 1097985120
| PP |  | Rozprostření a urovnání ornice v rovině nebo ve svahu sklonu do 1:5 strojně při souvislé ploše do 100 m2, tl. vrstvy do 200 mm | [15 empty] | PP | 2
| VV |  | 50,0 |  | 50 | [13 empty] | VV | 2 | 2 | True | 0 | ROZPOCET
| VV |  | Součet |  | 50 | [13 empty] | VV | 2 | 4 | True | 1 | ROZPOCET
| D | 2 | Zakládání |  |  |  | 0 | [5 empty] | 0 |  | 1.3465 |  | 0 | 1 | D | 1 |  |  |  | ROZPOCET | [6 empty] | 0
14 | K | 273321117 | Základové desky mostních konstrukcí ze ŽB C 25/30 | m3 | 10.718 |  | 0 | CS ÚRS 2025 01 |  |  | základní |  | 0 | 0 | 0 | 0 | 0 | 4 | K | 2 |  |  |  | ROZPOCET | 0 | 0 | 0 | 0 | 0 | 1 | 0 | 4 | -1137291898
| PP |  | Základové konstrukce z betonu železového desky ve výkopu nebo na hlavách pilot C 25/30 | [15 empty] | PP | 2
| VV |  | "základ"1,66*0,2*31,20 |  | 10.358 | [13 empty] | VV | 2 | 2 | True | 0 | ROZPOCET
| VV |  | "prahy"0,30*0,60*2 |  | 0.36 | [13 empty] | VV | 2 | 2 | True | 0 | ROZPOCET
| VV |  | Součet |  | 10.718 | [13 empty] | VV | 2 | 4 | True | 1 | ROZPOCET
15 | K | 273321191 | Příplatek k základovým deskám mostních konstrukcí ze ŽB za betonáž malého rozsahu do 25 m3 | m3 | 10.718 |  | 0 | CS ÚRS 2025 01 |  |  | základní |  | 0 | 0 | 0 | 0 | 0 | 4 | K | 2 |  |  |  | ROZPOCET | 0 | 0 | 0 | 0 | 0 | 1 | 0 | 4 | 1235840295
| PP |  | Základové konstrukce z betonu železového Příplatek k cenám za betonáž malého rozsahu do 25 m3 | [15 empty] | PP | 2
16 | K | 273354111 | Bednění základových desek - zřízení | m2 | 13.144 |  | 0 | CS ÚRS 2025 01 |  |  | základní |  | 0 | 0.0013 | 0.017087 | 0 | 0 | 4 | K | 2 |  |  |  | ROZPOCET | 0 | 0 | 0 | 0 | 0 | 1 | 0 | 4 | 1370675212
| PP |  | Bednění základových konstrukcí desek zřízení | [15 empty] | PP | 2
| VV |  | 0,20*31,20*2+1,66*0,20*2 |  | 13.144 | [13 empty] | VV | 2 | 2 | True | 0 | ROZPOCET
| VV |  | Součet |  | 13.144 | [13 empty] | VV | 2 | 4 | True | 1 | ROZPOCET
17 | K | 273354211 | Bednění základových desek - odstranění | m2 | 13.144 |  | 0 | CS ÚRS 2025 01 |  |  | základní |  | 0 | 4e-05 | 0.00052576 | 0 | 0 | 4 | K | 2 |  |  |  | ROZPOCET | 0 | 0 | 0 | 0 | 0 | 1 | 0 | 4 | 1262517705
| PP |  | Bednění základových konstrukcí desek odstranění bednění | [15 empty] | PP | 2
18 | K | 273361116 | Výztuž základových desek z betonářské oceli 10 505 | t | 0.149 |  | 0 | CS ÚRS 2025 01 |  |  | základní |  | 0 | 1.0383 | 0.15471 | 0 | 0 | 4 | K | 2 |  |  |  | ROZPOCET | 0 | 0 | 0 | 0 | 0 | 1 | 0 | 4 | -302404095
| PP |  | Výztuž základových konstrukcí desek z betonářské oceli 10 505 (R) nebo BSt 500 | [15 empty] | PP | 2
| VV |  | 0,071*2*1,05 |  | 0.149 | [13 empty] | VV | 2 | 2 | True | 0 | ROZPOCET
| VV |  | Součet |  | 0.149 | [13 empty] | VV | 2 | 4 | True | 1 | ROZPOCET
19 | K | 273361413 | Výztuž základových desek ze svařovaných sítí přes 6 kg/m2 | t | 1.108 |  | 0 | CS ÚRS 2025 01 |  |  | základní |  | 0 | 1.0597 | 1.1741 | 0 | 0 | 4 | K | 2 |  |  |  | ROZPOCET | 0 | 0 | 0 | 0 | 0 | 1 | 0 | 4 | -1799575442
| PP |  | Výztuž základových konstrukcí desek ze svařovaných sítí, hmotnosti přes 6 kg/m2 | [15 empty] | PP | 2
| VV |  | 1,055*1,05 |  | 1.108 | [13 empty] | VV | 2 | 2 | True | 0 | ROZPOCET
| VV |  | Součet |  | 1.108 | [13 empty] | VV | 2 | 4 | True | 1 | ROZPOCET
| D | 3 | Svislé a kompletní konstrukce |  |  |  | 0 | [5 empty] | 0 |  | 57.5015 |  | 0 | 1 | D | 1 |  |  |  | ROZPOCET | [6 empty] | 0
20 | K | 320101112 | Osazení betonových a železobetonových prefabrikátů hmotnosti přes 1000 do 5000 kg | m3 | 22.617 |  | 0 | CS ÚRS 2025 01 |  |  | základní |  | 0 | 0.07955 | 1.7992 | 0 | 0 | 4 | K | 2 |  |  |  | ROZPOCET | 0 | 0 | 0 | 0 | 0 | 1 | 0 | 4 | -1090197395
| PP |  | Osazení betonových a železobetonových prefabrikátů hmotnosti jednotlivě přes 1 000 do 5 000 kg | [15 empty] | PP | 2
| VV |  | 28,0*0,739 |  | 20.692 | [13 empty] | VV | 2 | 2 | True | 0 | ROZPOCET
| VV |  | 1,0*0,967 |  | 0.967 | [13 empty] | VV | 2 | 2 | True | 0 | ROZPOCET
| VV |  | 1,0*0,958 |  | 0.958 | [13 empty] | VV | 2 | 2 | True | 0 | ROZPOCET
| VV |  | Součet |  | 22.617 | [13 empty] | VV | 2 | 4 | True | 1 | ROZPOCET
21 | M | 59222003 - R | železobetonová trouba patkováá DN 1000 | kus | 28 |  | 0 |  |  |  | základní |  | 0 | 1.811 | 50.708 | 0 | 0 | 8 | M | 2 |  |  |  | ROZPOCET | 0 | 0 | 0 | 0 | 0 | 1 | 0 | 4 | -1937965725
| PP |  | železobetonová trouba patkováá DN 1000 | [15 empty] | PP | 2
22 | M | 59222004 - R | šikmá vtoková železobetonová trouba patková DN 1000 | kus | 1 |  | 0 |  |  |  | základní |  | 0 | 2.347 | 2.347 | 0 | 0 | 8 | M | 2 |  |  |  | ROZPOCET | 0 | 0 | 0 | 0 | 0 | 1 | 0 | 4 | -1381355716
| PP |  | šikmá vtoková železobetonová trouba patková DN 1000 | [15 empty] | PP | 2
23 | M | 59222005 - R | šikmá výtoková železobetonová trouba patková DN 1000 | kus | 1 |  | 0 |  |  |  | základní |  | 0 | 2.37 | 2.37 | 0 | 0 | 8 | M | 2 |  |  |  | ROZPOCET | 0 | 0 | 0 | 0 | 0 | 1 | 0 | 4 | -944316480
| PP |  | šikmá výtoková železobetonová trouba patková DN 1000 | [15 empty] | PP | 2
24 | K | 338951113 | Osazování sloupků a vzpěr plotových dřevěných s impregnací se zasypáním zeminou a udusáním | kus | 5 |  | 0 | CS ÚRS 2025 01 |  |  | základní |  | 0 | 0.00022 | 0.0011 | 0 | 0 | 4 | K | 2 |  |  |  | ROZPOCET | 0 | 0 | 0 | 0 | 0 | 1 | 0 | 4 | -2128449942
| PP |  | Osazování sloupků a vzpěr plotových dřevěných průměru přes 100 do 150 mm se zasypáním zeminou a udusáním s impregnací spodní části | [15 empty] | PP | 2
25 | M | 60512125 | hranol stavební řezivo průřezu do 120cm2 do dl 6m | m3 | 0.5 |  | 0 | CS ÚRS 2025 01 |  |  | základní |  | 0 | 0.55 | 0.275 | 0 | 0 | 8 | M | 2 |  |  |  | ROZPOCET | 0 | 0 | 0 | 0 | 0 | 1 | 0 | 4 | -1019279010
| PP |  | hranol stavební řezivo průřezu do 120cm2 do dl 6m | [15 empty] | PP | 2
| P |  | Poznámka k položce: SM, JD, BO | [15 empty] | P | 2
26 | K | 338991312 | Ohradník pro zvířata - dva poplastované napínací dráty | m | 15 |  | 0 | CS ÚRS 2025 01 |  |  | základní |  | 0 | 8e-05 | 0.0012 | 0 | 0 | 4 | K | 2 |  |  |  | ROZPOCET | 0 | 0 | 0 | 0 | 0 | 1 | 0 | 4 | 1010637572
| PP |  | Ohradník pro zvířata 2 napínací dráty poplastované | [15 empty] | PP | 2
| D | 4 | Vodorovné konstrukce |  |  |  | 0 | [5 empty] | 0 |  | 25.4223 |  | 0 | 1 | D | 1 |  |  |  | ROZPOCET | [6 empty] | 0
27 | K | 451315111 | Podkladní nebo vyrovnávací vrstva z betonu C25/30 tl 100 mm | m2 | 6.518 |  | 0 | CS ÚRS 2025 01 |  |  | základní |  | 0 | 0.24316 | 1.5849 | 0 | 0 | 4 | K | 2 |  |  |  | ROZPOCET | 0 | 0 | 0 | 0 | 0 | 1 | 0 | 4 | -349721383
| PP |  | Podkladní nebo vyrovnávací vrstva z betonu prostého tř. C 25/30, ve vrstvě do 100 mm | [15 empty] | PP | 2
| VV |  | 30,6*0,1*2,13 |  | 6.518 | [13 empty] | VV | 2 | 2 | True | 1 | ROZPOCET
28 | K | 452318510 | Zajišťovací práh z betonu prostého se zvýšenými nároky na prostředí | m3 | 0.54 |  | 0 | CS ÚRS 2025 01 |  |  | základní |  | 0 | 0 | 0 | 0 | 0 | 4 | K | 2 |  |  |  | ROZPOCET | 0 | 0 | 0 | 0 | 0 | 1 | 0 | 4 | 977464222
| PP |  | Zajišťovací práh z betonu prostého se zvýšenými nároky na prostředí na dně a ve svahu melioračních kanálů s patkami nebo bez patek | [15 empty] | PP | 2
| VV |  | "příčný práh dlažby"3,0*0,30*0,30*2 |  | 0.54 | [13 empty] | VV | 2 | 2 | True | 0 | ROZPOCET
| VV |  | Součet |  | 0.54 | [13 empty] | VV | 2 | 4 | True | 1 | ROZPOCET
29 | K | 465513256 | Dlažba svahu u opěr z upraveného lomového žulového kamene tl 250 mm do lože C 25/30 pl do 10 m2 | m2 | 18.51 |  | 0 | CS ÚRS 2025 01 |  |  | základní |  | 0 | 1.2878 | 23.8374 | 0 | 0 | 4 | K | 2 |  |  |  | ROZPOCET | 0 | 0 | 0 | 0 | 0 | 1 | 0 | 4 | 1686282369
| PP |  | Dlažba svahu u mostních opěr z upraveného lomového žulového kamene s vyspárováním maltou MC 25, šíře spáry 15 mm do betonového lože C 25/30 tloušťky 250 mm, plochy do 10 m2 | [15 empty] | PP | 2
| VV |  | "dlažba"3,0*1,0+1,67*1,0*2+3,0*1,0+3,0*1,0+1,6*1,0*2+0,99*3,0 |  | 18.51 | [13 empty] | VV | 2 | 2 | True | 0 | ROZPOCET
| VV |  | Součet |  | 18.51 | [13 empty] | VV | 2 | 4 | True | 1 | ROZPOCET
| D | 5 | Komunikace pozemní |  |  |  | 0 | [5 empty] | 0 |  | 0 |  | 0 | 1 | D | 1 |  |  |  | ROZPOCET | [6 empty] | 0
30 | K | 564871013 | Podklad ze štěrkodrtě ŠD plochy do 100 m2 tl 270 mm | m2 | 50 |  | 0 | CS ÚRS 2025 01 |  |  | základní |  | 0 | 0 | 0 | 0 | 0 | 4 | K | 2 |  |  |  | ROZPOCET | 0 | 0 | 0 | 0 | 0 | 1 | 0 | 4 | 981726696
| PP |  | Podklad ze štěrkodrti ŠD s rozprostřením a zhutněním plochy jednotlivě do 100 m2, po zhutnění tl. 270 mm | [15 empty] | PP | 2
31 | K | 573451113 | Dvojitý nátěr z asfaltu v množství 2,1 kg/m2 s posypem | m2 | 50 |  | 0 | CS ÚRS 2025 01 |  |  | základní |  | 0 | 0 | 0 | 0 | 0 | 4 | K | 2 |  |  |  | ROZPOCET | 0 | 0 | 0 | 0 | 0 | 1 | 0 | 4 | 1226425754
| PP |  | Dvojitý nátěr DN s posypem kamenivem a se zaválcováním z asfaltu silničního, v množství 2,1 kg/m2 | [15 empty] | PP | 2
32 | K | 574381112 | Penetrační makadam hrubý PMH tl 100 mm | m2 | 50 |  | 0 | CS ÚRS 2025 01 |  |  | základní |  | 0 | 0 | 0 | 0 | 0 | 4 | K | 2 |  |  |  | ROZPOCET | 0 | 0 | 0 | 0 | 0 | 1 | 0 | 4 | -1987451293
| PP |  | Penetrační makadam PM s rozprostřením kameniva na sucho, s prolitím živicí, s posypem drtí a se zhutněním hrubý (PMH) z kameniva hrubého drceného, po zhutnění tl. 100 mm | [15 empty] | PP | 2
| D | 6 | Úpravy povrchů, podlahy a osazování výplní |  |  |  | 0 | [5 empty] | 0 |  | 0.061098 |  | 0 | 1 | D | 1 |  |  |  | ROZPOCET | [6 empty] | 0
33 | K | 629992112 | Zatmelení spar mezi mostními prefabrikáty š do 20 mm PUR tmelem včetně výplně PUR pěnou | m | 129.996 |  | 0 | CS ÚRS 2025 01 |  |  | základní |  | 0 | 0.00047 | 0.061098 | 0 | 0 | 4 | K | 2 |  |  |  | ROZPOCET | 0 | 0 | 0 | 0 | 0 | 1 | 0 | 4 | -1769655471
| PP |  | Zatmelení styčných spar mezi mostními prefabrikáty a konstrukcemi trvale pružným polyuretanovým tmelem včetně vyčištění spar, provedení penetračního nátěru a vyplnění spar pěnou pro spáry šířky přes 10 do 20 mm | [15 empty] | PP | 2
| VV |  | zatmelení spár mezi prefabrikáty ( po obvodu ) | [15 empty] | VV | 2 | 1 | True | 0 | ROZPOCET
| VV |  | 3,14*1,38*30,0 |  | 129.996 | [13 empty] | VV | 2 | 2 | True | 0 | ROZPOCET
| VV |  | Součet |  | 129.996 | [13 empty] | VV | 2 | 4 | True | 1 | ROZPOCET
| D | 9 | Ostatní konstrukce a práce, bourání |  |  |  | 0 | [5 empty] | 0 |  | 2.4129 |  | 48.9802 | 1 | D | 1 |  |  |  | ROZPOCET | [6 empty] | 0
34 | K | 936942211 | Zhotovení tabulky s letopočtem opravy mostu vložením šablony do bednění | kus | 1 |  | 0 | CS ÚRS 2025 01 |  |  | základní |  | 0 | 0.00649 | 0.00649 | 0 | 0 | 4 | K | 2 |  |  |  | ROZPOCET | 0 | 0 | 0 | 0 | 0 | 1 | 0 | 4 | 1726303799
| PP |  | Zhotovení tabulky s letopočtem opravy nebo větší údržby vložením šablony do bednění | [15 empty] | PP | 2
| VV |  | na výtoku | [15 empty] | VV | 2 | 1 | True | 0 | ROZPOCET
| VV |  | 1,0 |  | 1 | [13 empty] | VV | 2 | 2 | True | 0 | ROZPOCET
| VV |  | Součet |  | 1 | [13 empty] | VV | 2 | 4 | True | 1 | ROZPOCET
35 | K | 961021112 | Bourání mostních základů z kamene | m3 | 5.264 |  | 0 | CS ÚRS 2025 01 |  |  | základní |  | 0 | 0.12 | 0.63168 | 2.49 | 13.1074 | 4 | K | 2 |  |  |  | ROZPOCET | 0 | 0 | 0 | 0 | 0 | 1 | 0 | 4 | -2067645327
| PP |  | Bourání mostních konstrukcí základů z kamene nebo cihel | [15 empty] | PP | 2
| VV |  | "kamenný základ vlevo"1,88*0,70*4,0 |  | 5.264 | [13 empty] | VV | 2 | 2 | True | 0 | ROZPOCET
| VV |  | Součet |  | 5.264 | [13 empty] | VV | 2 | 4 | True | 1 | ROZPOCET
36 | K | 962021112 | Bourání mostních zdí a pilířů z kamene | m3 | 4.07 |  | 0 | CS ÚRS 2025 01 |  |  | základní |  | 0 | 0.12 | 0.4884 | 2.49 | 10.1343 | 4 | K | 2 |  |  |  | ROZPOCET | 0 | 0 | 0 | 0 | 0 | 1 | 0 | 4 | -1540141354
| PP |  | Bourání mostních konstrukcí zdiva a pilířů z kamene nebo cihel | [15 empty] | PP | 2
| VV |  | "opěry vlevo"0,60*0,65*2*4,0 |  | 3.12 | [13 empty] | VV | 2 | 2 | True | 0 | ROZPOCET
| VV |  | "svahový kužel vpravo trati"0,50 |  | 0.5 | [13 empty] | VV | 2 | 2 | True | 0 | ROZPOCET
| VV |  | "odláždění vlevo"2,0*1,50*0,15 |  | 0.45 | [13 empty] | VV | 2 | 2 | True | 0 | ROZPOCET
| VV |  | Součet |  | 4.07 | [13 empty] | VV | 2 | 4 | True | 1 | ROZPOCET
37 | K | 962041211 | Bourání mostních zdí a pilířů z betonu prostého | m3 | 1.78 |  | 0 | CS ÚRS 2025 01 |  |  | základní |  | 0 | 0.12 | 0.2136 | 2.2 | 3.916 | 4 | K | 2 |  |  |  | ROZPOCET | 0 | 0 | 0 | 0 | 0 | 1 | 0 | 4 | -91877302
| PP |  | Bourání mostních konstrukcí zdiva a pilířů z prostého betonu | [15 empty] | PP | 2
| VV |  | "čelo"2,80*0,50*1,40-0,60*0,60*0,50 |  | 1.78 | [13 empty] | VV | 2 | 2 | True | 0 | ROZPOCET
| VV |  | Součet |  | 1.78 | [13 empty] | VV | 2 | 4 | True | 1 | ROZPOCET
38 | K | 963021112 | Bourání mostní nosné konstrukce z kamene | m3 | 5.033 |  | 0 | CS ÚRS 2025 01 |  |  | základní |  | 0 | 0.12 | 0.60396 | 2.49 | 12.5322 | 4 | K | 2 |  |  |  | ROZPOCET | 0 | 0 | 0 | 0 | 0 | 1 | 0 | 4 | -21598360
| PP |  | Bourání mostních konstrukcí nosných konstrukcí z kamene nebo cihel | [15 empty] | PP | 2
| VV |  | 1,1*0,25*18,30 |  | 5.033 | [13 empty] | VV | 2 | 2 | True | 0 | ROZPOCET
| VV |  | Součet |  | 5.033 | [13 empty] | VV | 2 | 4 | True | 1 | ROZPOCET
39 | K | 963051111 | Bourání mostní nosné konstrukce z ŽB | m3 | 3.85 |  | 0 | CS ÚRS 2025 01 |  |  | základní |  | 0 | 0.12171 | 0.46858 | 2.4 | 9.24 | 4 | K | 2 |  |  |  | ROZPOCET | 0 | 0 | 0 | 0 | 0 | 1 | 0 | 4 | -1426670834
| PP |  | Bourání mostních konstrukcí nosných konstrukcí ze železového betonu | [15 empty] | PP | 2
| VV |  | 1,1*0,25*14,0 |  | 3.85 | [13 empty] | VV | 2 | 2 | True | 0 | ROZPOCET
| VV |  | Součet |  | 3.85 | [13 empty] | VV | 2 | 4 | True | 1 | ROZPOCET
40 | K | 966075141 | Odstranění kovového zábradlí vcelku | m | 2.8 |  | 0 | CS ÚRS 2025 01 |  |  | základní |  | 0 | 8e-05 | 0.000224 | 0.018 | 0.0504 | 4 | K | 2 |  |  |  | ROZPOCET | 0 | 0 | 0 | 0 | 0 | 1 | 0 | 4 | 1632385579
| PP |  | Odstranění různých konstrukcí na mostech kovového zábradlí vcelku | [15 empty] | PP | 2
| D | 997 | Doprava suti a vybouraných hmot |  |  |  | 0 | [5 empty] | 0 |  | 0 |  | 0 | 1 | D | 1 |  |  |  | ROZPOCET | [6 empty] | 0
41 | K | 997013635 | Poplatek za uložení na skládce (skládkovné) komunálního odpadu kód odpadu 20 03 01 | t | 1.5 |  | 0 | CS ÚRS 2025 01 |  |  | základní |  | 0 | 0 | 0 | 0 | 0 | 4 | K | 2 |  |  |  | ROZPOCET | 0 | 0 | 0 | 0 | 0 | 1 | 0 | 4 | 1844433698
| PP |  | Poplatek za uložení stavebního odpadu na skládce (skládkovné) komunálního zatříděného do Katalogu odpadů pod kódem 20 03 01 | [15 empty] | PP | 2
42 | K | 997013847 | Poplatek za uložení na skládce (skládkovné) odpadu asfaltového s dehtem kód odpadu 17 03 01 | t | 18.8 |  | 0 | CS ÚRS 2025 01 |  |  | základní |  | 0 | 0 | 0 | 0 | 0 | 4 | K | 2 |  |  |  | ROZPOCET | 0 | 0 | 0 | 0 | 0 | 1 | 0 | 4 | -1907284147
| PP |  | Poplatek za uložení stavebního odpadu na skládce (skládkovné) asfaltového s obsahem dehtu zatříděného do Katalogu odpadů pod kódem 17 03 01 | [15 empty] | PP | 2
| VV |  | předpokládáná tloušťka živice 100 mm | [15 empty] | VV | 2 | 1 | True | 0 | ROZPOCET
| VV |  | 50,0*0,10*1,20 |  | 6 | [13 empty] | VV | 2 | 2 | True | 0 | ROZPOCET
| VV |  | předpokládaná tloušťka bet. krytu 100 mm | [15 empty] | VV | 2 | 1 | True | 0 | ROZPOCET
| VV |  | 50,0*0,1*2,56 |  | 12.8 | [13 empty] | VV | 2 | 2 | True | 0 | ROZPOCET
| VV |  | Součet |  | 18.8 | [13 empty] | VV | 2 | 4 | True | 1 | ROZPOCET
43 | K | 997013861 | Poplatek za uložení stavebního odpadu na recyklační skládce (skládkovné) z prostého betonu kód odpadu 17 01 01 | t | 3.916 |  | 0 | CS ÚRS 2025 01 |  |  | základní |  | 0 | 0 | 0 | 0 | 0 | 4 | K | 2 |  |  |  | ROZPOCET | 0 | 0 | 0 | 0 | 0 | 1 | 0 | 4 | 1533114531
| PP |  | Poplatek za uložení stavebního odpadu na recyklační skládce (skládkovné) z prostého betonu zatříděného do Katalogu odpadů pod kódem 17 01 01 | [15 empty] | PP | 2
| VV |  | "zdivo z betonu"1,780*2,20 |  | 3.916 | [13 empty] | VV | 2 | 2 | True | 0 | ROZPOCET
| VV |  | Součet |  | 3.916 | [13 empty] | VV | 2 | 4 | True | 1 | ROZPOCET
44 | K | 997013862 | Poplatek za uložení stavebního odpadu na recyklační skládce (skládkovné) z armovaného betonu kód odpadu 17 01 01 | t | 9.24 |  | 0 | CS ÚRS 2025 01 |  |  | základní |  | 0 | 0 | 0 | 0 | 0 | 4 | K | 2 |  |  |  | ROZPOCET | 0 | 0 | 0 | 0 | 0 | 1 | 0 | 4 | -798781081
| PP |  | Poplatek za uložení stavebního odpadu na recyklační skládce (skládkovné) z armovaného betonu zatříděného do Katalogu odpadů pod kódem 17 01 01 | [15 empty] | PP | 2
| VV |  | "nosná konstrukce z železobetonu"3,850*2,40 |  | 9.24 | [13 empty] | VV | 2 | 2 | True | 0 | ROZPOCET
| VV |  | Součet |  | 9.24 | [13 empty] | VV | 2 | 4 | True | 1 | ROZPOCET
45 | K | 997013873 | Poplatek za uložení stavebního odpadu na recyklační skládce (skládkovné) zeminy a kamení zatříděného do Katalogu odpadů pod kódem 17 05 04 | t | 547.686 |  | 0 | CS ÚRS 2025 01 |  |  | základní |  | 0 | 0 | 0 | 0 | 0 | 4 | K | 2 |  |  |  | ROZPOCET | 0 | 0 | 0 | 0 | 0 | 1 | 0 | 4 | 683256275
| PP |  | Poplatek za uložení stavebního odpadu na recyklační skládce (skládkovné) zeminy a kamení zatříděného do Katalogu odpadů pod kódem 17 05 04 | [15 empty] | PP | 2
| VV |  | "zemina"(348,124-150,062+130,454-72,632)*2,0 |  | 511.768 | [13 empty] | VV | 2 | 2 | True | 0 | ROZPOCET
| VV |  | "základ z kamene"5,264*2,50 |  | 13.16 | [13 empty] | VV | 2 | 2 | True | 0 | ROZPOCET
| VV |  | "zdivo z kamene"4,070*2,50 |  | 10.175 | [13 empty] | VV | 2 | 2 | True | 0 | ROZPOCET
| VV |  | "nosná konstrukce z kamene"5,033*2,50 |  | 12.583 | [13 empty] | VV | 2 | 2 | True | 0 | ROZPOCET
| VV |  | Součet |  | 547.686 | [13 empty] | VV | 2 | 4 | True | 1 | ROZPOCET
46 | K | 997211511 | Vodorovná doprava suti po suchu na vzdálenost do 1 km | t | 566.486 |  | 0 | CS ÚRS 2025 01 |  |  | základní |  | 0 | 0 | 0 | 0 | 0 | 4 | K | 2 |  |  |  | ROZPOCET | 0 | 0 | 0 | 0 | 0 | 1 | 0 | 4 | 468112228
| PP |  | Vodorovná doprava suti nebo vybouraných hmot suti se složením a hrubým urovnáním, na vzdálenost do 1 km | [15 empty] | PP | 2
| VV |  | doprava suti se složením | [15 empty] | VV | 2 | 1 | True | 0 | ROZPOCET
| VV |  | "zemina"(348,124-150,062+130,454-72,632)*2,0 |  | 511.768 | [13 empty] | VV | 2 | 2 | True | 0 | ROZPOCET
| VV |  | "základ z kamene"5,264*2,50 |  | 13.16 | [13 empty] | VV | 2 | 2 | True | 0 | ROZPOCET
| VV |  | "zdivo z kamene"4,070*2,50 |  | 10.175 | [13 empty] | VV | 2 | 2 | True | 0 | ROZPOCET
| VV |  | "nosná konstrukce z kamene"5,033*2,50 |  | 12.583 | [13 empty] | VV | 2 | 2 | True | 0 | ROZPOCET
| VV |  | "asfalt"50,0*0,10*1,20 |  | 6 | [13 empty] | VV | 2 | 2 | True | 0 | ROZPOCET
| VV |  | "beton. kryt"50,0*0,1*2,56 |  | 12.8 | [13 empty] | VV | 2 | 2 | True | 0 | ROZPOCET
| VV |  | Součet |  | 566.486 | [13 empty] | VV | 2 | 4 | True | 1 | ROZPOCET
47 | K | 997211519 | Příplatek ZKD 1 km u vodorovné dopravy suti | t | 10763.234 |  | 0 | CS ÚRS 2025 01 |  |  | základní |  | 0 | 0 | 0 | 0 | 0 | 4 | K | 2 |  |  |  | ROZPOCET | 0 | 0 | 0 | 0 | 0 | 1 | 0 | 4 | -1670784625
| PP |  | Vodorovná doprava suti nebo vybouraných hmot suti se složením a hrubým urovnáním, na vzdálenost Příplatek k ceně za každý další započatý 1 km přes 1 km | [15 empty] | PP | 2
| VV |  | příplatek 19 km | [15 empty] | VV | 2 | 1 | True | 0 | ROZPOCET
| VV |  | 566,486*19 |  | 10763.234 | [13 empty] | VV | 2 | 2 | True | 0 | ROZPOCET
| VV |  | Součet |  | 10763.234 | [13 empty] | VV | 2 | 4 | True | 1 | ROZPOCET
48 | K | 997211611 | Nakládání suti na dopravní prostředky pro vodorovnou dopravu | t | 566.486 |  | 0 | CS ÚRS 2025 01 |  |  | základní |  | 0 | 0 | 0 | 0 | 0 | 4 | K | 2 |  |  |  | ROZPOCET | 0 | 0 | 0 | 0 | 0 | 1 | 0 | 4 | -2109282242
| PP |  | Nakládání suti nebo vybouraných hmot na dopravní prostředky pro vodorovnou dopravu suti | [15 empty] | PP | 2
| VV |  | nakládání suti v místě stavby | [15 empty] | VV | 2 | 1 | True | 0 | ROZPOCET
| VV |  | 566,486 |  | 566.486 | [13 empty] | VV | 2 | 2 | True | 0 | ROZPOCET
| VV |  | Součet |  | 566.486 | [13 empty] | VV | 2 | 4 | True | 1 | ROZPOCET
| D | 998 | Přesun hmot |  |  |  | 0 | [5 empty] | 0 |  | 0 |  | 0 | 1 | D | 1 |  |  |  | ROZPOCET | [6 empty] | 0
49 | K | 998212111 | Přesun hmot pro mosty zděné, monolitické betonové nebo ocelové v do 20 m | t | 488.035 |  | 0 | CS ÚRS 2025 01 |  |  | základní |  | 0 | 0 | 0 | 0 | 0 | 4 | K | 2 |  |  |  | ROZPOCET | 0 | 0 | 0 | 0 | 0 | 1 | 0 | 4 | 1126873816
| PP |  | Přesun hmot pro mosty zděné, betonové monolitické, spřažené ocelobetonové nebo kovové vodorovná dopravní vzdálenost do 100 m výška mostu do 20 m | [15 empty] | PP | 2
| D | PSV | Práce a dodávky PSV |  |  |  | 0 | [5 empty] | 0 |  | 0.152 |  | 0 | 2 | D | 0 |  |  |  | ROZPOCET | [6 empty] | 0
| D | 711 | Izolace proti vodě, vlhkosti a plynům |  |  |  | 0 | [5 empty] | 0 |  | 0.152 |  | 0 | 2 | D | 1 |  |  |  | ROZPOCET | [6 empty] | 0
50 | K | 711111001 | Provedení izolace proti zemní vlhkosti vodorovné za studena nátěrem penetračním | m2 | 140.4 |  | 0 | CS ÚRS 2025 01 |  |  | základní |  | 0 | 0 | 0 | 0 | 0 | 16 | K | 2 |  |  |  | ROZPOCET | 0 | 0 | 0 | 0 | 0 | 1 | 0 | 16 | -386715825
| PP |  | Provedení izolace proti zemní vlhkosti natěradly a tmely za studena na ploše vodorovné V nátěrem penetračním | [15 empty] | PP | 2
| VV |  | 4,50*31,2 |  | 140.4 | [13 empty] | VV | 2 | 2 | True | 1 | ROZPOCET
| VV |  | Součet |  | 140.4 | [13 empty] | VV | 2 | 4 | True | 0 | ROZPOCET
| VV |  | (2+3,7)*30*2 |  | 342 | [13 empty] | VV | 2 | 2 | True | 0 | ROZPOCET
51 | M | 11163150 | lak penetrační asfaltový | t | 0.042 |  | 0 | CS ÚRS 2025 01 |  |  | základní |  | 0 | 1 | 0.042 | 0 | 0 | 32 | M | 2 |  |  |  | ROZPOCET | 0 | 0 | 0 | 0 | 0 | 1 | 0 | 16 | -2126142482
| PP |  | lak penetrační asfaltový | [15 empty] | PP | 2
| P |  | Poznámka k položce: Spotřeba 0,3-0,4kg/m2 | [15 empty] | P | 2
| VV |  | 140,4*0,0003 'Přepočtené koeficientem množství |  | 0.042 | [13 empty] | VV | 2 | 2 | False | 1 | ROZPOCET
52 | K | 711111002 | Provedení izolace proti zemní vlhkosti vodorovné za studena lakem asfaltovým | m2 | 280.8 |  | 0 | CS ÚRS 2025 01 |  |  | základní |  | 0 | 0 | 0 | 0 | 0 | 16 | K | 2 |  |  |  | ROZPOCET | 0 | 0 | 0 | 0 | 0 | 1 | 0 | 16 | -91066060
| PP |  | Provedení izolace proti zemní vlhkosti natěradly a tmely za studena na ploše vodorovné V nátěrem lakem asfaltovým | [15 empty] | PP | 2
| VV |  | 4,5*31,2*2 |  | 280.8 | [13 empty] | VV | 2 | 2 | True | 0 | ROZPOCET
| VV |  | Součet |  | 280.8 | [13 empty] | VV | 2 | 4 | True | 1 | ROZPOCET
53 | M | 11163152 | lak hydroizolační asfaltový | t | 0.11 |  | 0 | CS ÚRS 2025 01 |  |  | základní |  | 0 | 1 | 0.11 | 0 | 0 | 32 | M | 2 |  |  |  | ROZPOCET | 0 | 0 | 0 | 0 | 0 | 1 | 0 | 16 | 967160171
| PP |  | lak hydroizolační asfaltový | [15 empty] | PP | 2
| P |  | Poznámka k položce: Spotřeba: 0,3-0,5 kg/m2 | [15 empty] | P | 2
| VV |  | 280,8*0,00039 'Přepočtené koeficientem množství |  | 0.11 | [13 empty] | VV | 2 | 2 | False | 1 | ROZPOCET
54 | K | 998711121 | Přesun hmot tonážní pro izolace proti vodě, vlhkosti a plynům ruční v objektech v do 6 m | t | 0.152 |  | 0 | CS ÚRS 2025 01 |  |  | základní |  | 0 | 0 | 0 | 0 | 0 | 16 | K | 2 |  |  |  | ROZPOCET | 0 | 0 | 0 | 0 | 0 | 1 | 0 | 16 | -493107816
| PP |  | Přesun hmot pro izolace proti vodě, vlhkosti a plynům stanovený z hmotnosti přesunovaného materiálu vodorovná dopravní vzdálenost do 50 m ruční (bez užití mechanizace) v objektech výšky do 6 m | [15 empty] | PP | 2

## SO 02.7.2 - Provizorní ko...
[9 empty] | >> skryté sloupce << | [9 empty] | {67605e0d-36a1-485c-8a2c-dfa77b67e373}
2
| KRYCÍ LIST SOUPISU PRACÍ | [8 empty] | v --- níže se nacházejí doplnkové a pomocné údaje k sestavám --- v | [8 empty] | False
Stavba:
Prostá rekonstrukce trati v úseku Milotice nad Opavou – Brantice – 2.etapa
Objekt:
SO 02 - Mostní objekty
Soupis:
SO 02.7 - Propustek v km 79,682
Úroveň 3:
SO 02.7.2 - Provizorní komunikace
| KSO: |  |  |  |  | CC-CZ:
| Místo: |  | PS Krnov |  |  | Datum: | 22. 5. 2025
| Zadavatel: |  |  |  |  | IČ: | 70994234
|  | Správa železnic, státní organizace, OŘ Ostrava |  |  |  | DIČ: | CZ70994234
| Uchazeč: |  |  |  |  | IČ: | Vyplň údaj
|  | Vyplň údaj |  |  |  | DIČ: | Vyplň údaj
| Projektant: |  |  |  |  | IČ:
DIČ:
| Zpracovatel: |  |  |  |  | IČ:
DIČ:
Poznámka:
| Cena bez DPH | [5 empty] | 0
|  |  | Základ daně |  |  | Sazba daně | Výše daně
| DPH | základní | 0 |  |  | 21% | 0
|  | snížená | 0 |  |  | 12% | 0
|  | zákl. přenesená | 0 |  |  | 21% | 0
|  | sníž. přenesená | 0 |  |  | 12% | 0
|  | nulová | 0 |  |  | 0% | 0
| Cena s DPH |  |  | v | CZK |  | 0
| Projektant |  |  | Zpracovatel
| Datum a podpis: |  | Razítko | Datum a podpis: |  |  | Razítko
| Objednavatel |  |  | Uchazeč
| Datum a podpis: |  | Razítko | Datum a podpis: |  |  | Razítko
REKAPITULACE ČLENĚNÍ SOUPISU PRACÍ
Stavba:
Prostá rekonstrukce trati v úseku Milotice nad Opavou – Brantice – 2.etapa
Objekt:
SO 02 - Mostní objekty
Soupis:
SO 02.7 - Propustek v km 79,682
Úroveň 3:
SO 02.7.2 - Provizorní komunikace
Místo: |  |  | PS Krnov |  |  | Datum: | 22. 5. 2025
Zadavatel: |  |  | Správa železnic, státní organizace, OŘ Ostrava |  |  | Projektant:
Uchazeč: |  |  | Vyplň údaj |  |  | Zpracovatel:
Kód dílu - Popis | [6 empty] | Cena celkem [CZK]
Náklady ze soupisu prací | [6 empty] | 0 | [12 empty] | -1
| HSV - Práce a dodávky HSV | [5 empty] | 0
| 1 - Zemní práce | [5 empty] | 0
| 2 - Zakládání | [5 empty] | 0
| 5 - Komunikace pozemní | [5 empty] | 0
| 9 - Ostatní konstrukce a práce, bourání | [5 empty] | 0
| 998 - Přesun hmot | [5 empty] | 0
SOUPIS PRACÍ
Stavba:
Prostá rekonstrukce trati v úseku Milotice nad Opavou – Brantice – 2.etapa
Objekt:
SO 02 - Mostní objekty
Soupis:
SO 02.7 - Propustek v km 79,682
Úroveň 3:
SO 02.7.2 - Provizorní komunikace
Místo: |  |  | PS Krnov |  |  | Datum: | 22. 5. 2025
Zadavatel: |  |  | Správa železnic, státní organizace, OŘ Ostrava |  |  | Projektant:
Uchazeč: |  |  | Vyplň údaj |  |  | Zpracovatel:
PČ | Typ | Kód | Popis | MJ | Množství | J.cena [CZK] | Cena celkem [CZK] | Cenová soustava |  |  | DPH | J. Nh [h] | Nh celkem [h] | J. hmotnost [t] | Hmotnost celkem [t] | J. suť [t] | Suť Celkem [t]
Náklady soupisu celkem | [6 empty] | 0 | [5 empty] | 0 |  | 18.256 |  | 32.76 |  | D | -1 | [10 empty] | 0
| D | HSV | Práce a dodávky HSV |  |  |  | 0 | [5 empty] | 0 |  | 18.256 |  | 32.76 | 1 | D | 0 |  |  |  | ROZPOCET | [6 empty] | 0
| D | 1 | Zemní práce |  |  |  | 0 | [5 empty] | 0 |  | 0 |  | 32.76 | 1 | D | 1 |  |  |  | ROZPOCET | [6 empty] | 0
1 | K | 113151111 | Rozebrání zpevněných ploch ze silničních dílců | m2 | 72 |  | 0 | CS ÚRS 2025 01 |  |  | základní |  | 0 | 0 | 0 | 0.355 | 25.56 | 4 | K | 2 |  |  |  | ROZPOCET | 0 | 0 | 0 | 0 | 0 | 1 | 0 | 4 | -284443920
| PP |  | Rozebírání zpevněných ploch s přemístěním na skládku na vzdálenost do 20 m nebo s naložením na dopravní prostředek ze silničních panelů | [15 empty] | PP | 2
| VV |  | 24,0*3,0 |  | 72 | [13 empty] | VV | 2 | 2 | True | 0 | ROZPOCET
| VV |  | Součet |  | 72 | [13 empty] | VV | 2 | 4 | True | 1 | ROZPOCET
2 | K | 113152111 | Odstranění podkladů zpevněných ploch z kameniva těženého | m3 | 3.6 |  | 0 | CS ÚRS 2025 01 |  |  | základní |  | 0 | 0 | 0 | 2 | 7.2 | 4 | K | 2 |  |  |  | ROZPOCET | 0 | 0 | 0 | 0 | 0 | 1 | 0 | 4 | 529344958
| PP |  | Odstranění podkladů zpevněných ploch s přemístěním na skládku na vzdálenost do 20 m nebo s naložením na dopravní prostředek z kameniva těženého | [15 empty] | PP | 2
| P |  | Poznámka k položce: Vybourání stávajícího odláždění | [15 empty] | P | 2
| VV |  | materiál bude použit na zpětný zásyp propustku v km 79,878 ( SO 02.9 ) | [15 empty] | VV | 2 | 1 | True | 0 | ROZPOCET
| VV |  | 72,0*0,05 |  | 3.6 | [13 empty] | VV | 2 | 2 | True | 0 | ROZPOCET
| VV |  | Součet |  | 3.6 | [13 empty] | VV | 2 | 4 | True | 1 | ROZPOCET
| D | 2 | Zakládání |  |  |  | 0 | [5 empty] | 0 |  | 18.256 |  | 0 | 1 | D | 1 |  |  |  | ROZPOCET | [6 empty] | 0
3 | K | 291211111 | Zřízení plochy ze silničních panelů do lože tl 50 mm z kameniva | m2 | 72 |  | 0 | CS ÚRS 2025 01 |  |  | základní |  | 0 | 0.108 | 7.776 | 0 | 0 | 4 | K | 2 |  |  |  | ROZPOCET | 0 | 0 | 0 | 0 | 0 | 1 | 0 | 4 | 1524903432
| PP |  | Zřízení zpevněné plochy ze silničních panelů osazených do lože tl. 50 mm z kameniva | [15 empty] | PP | 2
4 | M | 59381008 | panel silniční 3,00x1,00x0,18m | kus | 8 |  | 0 | CS ÚRS 2025 01 |  |  | základní |  | 0 | 1.31 | 10.48 | 0 | 0 | 8 | M | 2 |  |  |  | ROZPOCET | 0 | 0 | 0 | 0 | 0 | 1 | 0 | 4 | -353309212
| PP |  | panel silniční 3,00x1,00x0,18m | [15 empty] | PP | 2
| VV |  | 24 ks panelů - 1/3 obrátkovost | [15 empty] | VV | 2 | 1 | True | 0 | ROZPOCET
| VV |  | 24,0/3 |  | 8 | [13 empty] | VV | 2 | 2 | True | 0 | ROZPOCET
| VV |  | Součet |  | 8 | [13 empty] | VV | 2 | 4 | True | 1 | ROZPOCET
| D | 5 | Komunikace pozemní |  |  |  | 0 | [5 empty] | 0 |  | 0 |  | 0 | 1 | D | 1 |  |  |  | ROZPOCET | [6 empty] | 0
5 | K | 564831111 | Podklad ze štěrkodrtě ŠD plochy přes 100 m2 tl 100 mm | m2 | 265 |  | 0 | CS ÚRS 2025 01 |  |  | základní |  | 0 | 0 | 0 | 0 | 0 | 4 | K | 2 |  |  |  | ROZPOCET | 0 | 0 | 0 | 0 | 0 | 1 | 0 | 4 | -1057389518
| PP |  | Podklad ze štěrkodrti ŠD s rozprostřením a zhutněním plochy přes 100 m2, po zhutnění tl. 100 mm | [15 empty] | PP | 2
| VV |  | provizorní komunikace - zpevněný povrch ŠD | [15 empty] | VV | 2 | 1 | True | 0 | ROZPOCET
| VV |  | 80,0*3+10*2,50 |  | 265 | [13 empty] | VV | 2 | 2 | True | 0 | ROZPOCET
| VV |  | Součet |  | 265 | [13 empty] | VV | 2 | 4 | True | 1 | ROZPOCET
| D | 9 | Ostatní konstrukce a práce, bourání |  |  |  | 0 | [5 empty] | 0 |  | 0 |  | 0 | 1 | D | 1 |  |  |  | ROZPOCET | [6 empty] | 0
6 | K | 913111115 | Montáž a demontáž dočasné dopravní značky samostatné základní | kus | 2 |  | 0 | CS ÚRS 2025 01 |  |  | základní |  | 0 | 0 | 0 | 0 | 0 | 4 | K | 2 |  |  |  | ROZPOCET | 0 | 0 | 0 | 0 | 0 | 1 | 0 | 4 | -478126502
| PP |  | Montáž a demontáž dočasných dopravních značek samostatných značek základních | [15 empty] | PP | 2
| VV |  | "smerové šipky"2 |  | 2 | [13 empty] | VV | 2 | 2 | True | 0 | ROZPOCET
| VV |  | Součet |  | 2 | [13 empty] | VV | 2 | 4 | True | 1 | ROZPOCET
7 | K | 913111215 | Příplatek k dočasné dopravní značce samostatné základní za první a ZKD den použití | kus | 20 |  | 0 | CS ÚRS 2025 01 |  |  | základní |  | 0 | 0 | 0 | 0 | 0 | 4 | K | 2 |  |  |  | ROZPOCET | 0 | 0 | 0 | 0 | 0 | 1 | 0 | 4 | -2121735272
| PP |  | Montáž a demontáž dočasných dopravních značek Příplatek za první a každý další den použití dočasných dopravních značek k ceně 11-1115 | [15 empty] | PP | 2
| VV |  | 2*10,0 |  | 20 | [13 empty] | VV | 2 | 2 | True | 0 | ROZPOCET
| VV |  | Součet |  | 20 | [13 empty] | VV | 2 | 4 | True | 1 | ROZPOCET
8 | K | 913111216 | Příplatek k dočasné dopravní značce samostatné zvětšené za první a ZKD den použití | kus | 20 |  | 0 | CS ÚRS 2025 01 |  |  | základní |  | 0 | 0 | 0 | 0 | 0 | 4 | K | 2 |  |  |  | ROZPOCET | 0 | 0 | 0 | 0 | 0 | 1 | 0 | 4 | -1966003003
| PP |  | Montáž a demontáž dočasných dopravních značek Příplatek za první a každý další den použití dočasných dopravních značek k ceně 11-1116 | [15 empty] | PP | 2
| VV |  | 2*10,0 |  | 20 | [13 empty] | VV | 2 | 2 | True | 0 | ROZPOCET
| VV |  | Součet |  | 20 | [13 empty] | VV | 2 | 4 | True | 1 | ROZPOCET
9 | K | 913121111 | Montáž a demontáž dočasné dopravní značky kompletní základní | kus | 2 |  | 0 | CS ÚRS 2025 01 |  |  | základní |  | 0 | 0 | 0 | 0 | 0 | 4 | K | 2 |  |  |  | ROZPOCET | 0 | 0 | 0 | 0 | 0 | 1 | 0 | 4 | 1479895509
| PP |  | Montáž a demontáž dočasných dopravních značek kompletních značek vč. podstavce a sloupku základních | [15 empty] | PP | 2
| VV |  | zákaz vjezdu | [15 empty] | VV | 2 | 1 | True | 0 | ROZPOCET
| VV |  | 2,0 |  | 2 | [13 empty] | VV | 2 | 2 | True | 0 | ROZPOCET
| VV |  | Součet |  | 2 | [13 empty] | VV | 2 | 4 | True | 1 | ROZPOCET
10 | K | R926931311 | Osazení informační tabule na sloupku jednoduchém | kus | 1 |  | 0 |  |  |  | základní |  | 0 | 0 | 0 | 0 | 0 | 4 | K | 2 |  |  |  | ROZPOCET | 0 | 0 | 0 | 0 | 0 | 1 | 0 | 4 | 1714259134
| PP |  | Osazení informační tabule na sloupku jednoduchém, včetně výroby a popisu | [15 empty] | PP | 2
| VV |  | "informace o uzavírce komunikace" 1 |  | 1 | [13 empty] | VV | 2 | 2 | True | 0 | ROZPOCET
| VV |  | Součet |  | 1 | [13 empty] | VV | 2 | 4 | True | 1 | ROZPOCET
| D | 998 | Přesun hmot |  |  |  | 0 | [5 empty] | 0 |  | 0 |  | 0 | 1 | D | 1 |  |  |  | ROZPOCET | [6 empty] | 0
11 | K | 998225111 | Přesun hmot pro pozemní komunikace s krytem z kamene, monolitickým betonovým nebo živičným | t | 18.256 |  | 0 | CS ÚRS 2025 01 |  |  | základní |  | 0 | 0 | 0 | 0 | 0 | 4 | K | 2 |  |  |  | ROZPOCET | 0 | 0 | 0 | 0 | 0 | 1 | 0 | 4 | -2134606366
| PP |  | Přesun hmot pro komunikace s krytem z kameniva, monolitickým betonovým nebo živičným dopravní vzdálenost do 200 m jakékoliv délky objektu | [15 empty] | PP | 2

## SO 02.8.1 - železniční sp...
[9 empty] | >> skryté sloupce << | [9 empty] | {8bad8c23-213d-4dee-ad96-7bb713629ceb}
2
| KRYCÍ LIST SOUPISU PRACÍ | [8 empty] | v --- níže se nacházejí doplnkové a pomocné údaje k sestavám --- v | [8 empty] | False
Stavba:
Prostá rekonstrukce trati v úseku Milotice nad Opavou – Brantice – 2.etapa
Objekt:
SO 02 - Mostní objekty
Soupis:
SO 02.8 - Propustek v km 79,795
Úroveň 3:
SO 02.8.1 - železniční spodek
| KSO: |  |  |  |  | CC-CZ:
| Místo: |  | PS Krnov |  |  | Datum: | 22. 5. 2025
| Zadavatel: |  |  |  |  | IČ: | 70994234
|  | Správa železnic, státní organizace, OŘ Ostrava |  |  |  | DIČ: | CZ70994234
| Uchazeč: |  |  |  |  | IČ: | Vyplň údaj
|  | Vyplň údaj |  |  |  | DIČ: | Vyplň údaj
| Projektant: |  |  |  |  | IČ:
DIČ:
| Zpracovatel: |  |  |  |  | IČ:
DIČ:
Poznámka:
| Cena bez DPH | [5 empty] | 0
|  |  | Základ daně |  |  | Sazba daně | Výše daně
| DPH | základní | 0 |  |  | 21% | 0
|  | snížená | 0 |  |  | 12% | 0
|  | zákl. přenesená | 0 |  |  | 21% | 0
|  | sníž. přenesená | 0 |  |  | 12% | 0
|  | nulová | 0 |  |  | 0% | 0
| Cena s DPH |  |  | v | CZK |  | 0
| Projektant |  |  | Zpracovatel
| Datum a podpis: |  | Razítko | Datum a podpis: |  |  | Razítko
| Objednavatel |  |  | Uchazeč
| Datum a podpis: |  | Razítko | Datum a podpis: |  |  | Razítko
REKAPITULACE ČLENĚNÍ SOUPISU PRACÍ
Stavba:
Prostá rekonstrukce trati v úseku Milotice nad Opavou – Brantice – 2.etapa
Objekt:
SO 02 - Mostní objekty
Soupis:
SO 02.8 - Propustek v km 79,795
Úroveň 3:
SO 02.8.1 - železniční spodek
Místo: |  |  | PS Krnov |  |  | Datum: | 22. 5. 2025
Zadavatel: |  |  | Správa železnic, státní organizace, OŘ Ostrava |  |  | Projektant:
Uchazeč: |  |  | Vyplň údaj |  |  | Zpracovatel:
Kód dílu - Popis | [6 empty] | Cena celkem [CZK]
Náklady ze soupisu prací | [6 empty] | 0 | [12 empty] | -1
| HSV - Práce a dodávky HSV | [5 empty] | 0
| 1 - Zemní práce | [5 empty] | 0
| 9 - Ostatní konstrukce a práce, bourání | [5 empty] | 0
| 997 - Přesun sutě | [5 empty] | 0
| 998 - Přesun hmot | [5 empty] | 0
SOUPIS PRACÍ
Stavba:
Prostá rekonstrukce trati v úseku Milotice nad Opavou – Brantice – 2.etapa
Objekt:
SO 02 - Mostní objekty
Soupis:
SO 02.8 - Propustek v km 79,795
Úroveň 3:
SO 02.8.1 - železniční spodek
Místo: |  |  | PS Krnov |  |  | Datum: | 22. 5. 2025
Zadavatel: |  |  | Správa železnic, státní organizace, OŘ Ostrava |  |  | Projektant:
Uchazeč: |  |  | Vyplň údaj |  |  | Zpracovatel:
PČ | Typ | Kód | Popis | MJ | Množství | J.cena [CZK] | Cena celkem [CZK] | Cenová soustava |  |  | DPH | J. Nh [h] | Nh celkem [h] | J. hmotnost [t] | Hmotnost celkem [t] | J. suť [t] | Suť Celkem [t]
Náklady soupisu celkem | [6 empty] | 0 | [5 empty] | 0 |  | 66.1743 |  | 59.4289 |  | D | -1 | [10 empty] | 0
| D | HSV | Práce a dodávky HSV |  |  |  | 0 | [5 empty] | 0 |  | 66.1743 |  | 59.4289 | 1 | D | 0 |  |  |  | ROZPOCET | [6 empty] | 0
| D | 1 | Zemní práce |  |  |  | 0 | [5 empty] | 0 |  | 65.52 |  | 2.344 | 1 | D | 1 |  |  |  | ROZPOCET | [6 empty] | 0
1 | K | 113105113 | Rozebrání dlažeb z lomového kamene kladených na MC vyspárované MC | m2 | 4 |  | 0 | CS ÚRS 2025 01 |  |  | základní |  | 0 | 0 | 0 | 0.586 | 2.344 | 4 | K | 2 |  |  |  | ROZPOCET | 0 | 0 | 0 | 0 | 0 | 1 | 0 | 4 | 410880264
| PP |  | Rozebrání dlažeb z lomového kamene s přemístěním hmot na skládku na vzdálenost do 3 m nebo s naložením na dopravní prostředek, kladených do cementové malty se spárami zalitými cementovou maltou | [15 empty] | PP | 2
| P |  | Poznámka k položce: odláždění na vtoku i výtoku 0.3m*(1.5m*3m+2.4m*3.1m) | [15 empty] | P | 2
| VV |  | 4*1,0 |  | 4 | [13 empty] | VV | 2 | 2 | True | 0 | ROZPOCET
| VV |  | Součet |  | 4 | [13 empty] | VV | 2 | 4 | True | 1 | ROZPOCET
2 | K | 131251102 | Hloubení jam nezapažených v hornině třídy těžitelnosti I skupiny 3 objem do 50 m3 strojně | m3 | 39.93 |  | 0 | CS ÚRS 2025 01 |  |  | základní |  | 0 | 0 | 0 | 0 | 0 | 4 | K | 2 |  |  |  | ROZPOCET | 0 | 0 | 0 | 0 | 0 | 1 | 0 | 4 | 1394677184
| PP |  | Hloubení nezapažených jam a zářezů strojně s urovnáním dna do předepsaného profilu a spádu v hornině třídy těžitelnosti I skupiny 3 přes 20 do 50 m3 | [15 empty] | PP | 2
| P |  | Poznámka k položce: Z výkopové zeminy se použije 50% pro zpětný zásyp 1,6m2*22m | [15 empty] | P | 2
| VV |  | ((1,60+1,0)*1,0-3,14*0,50*0,50)*22,0 |  | 39.93 | [13 empty] | VV | 2 | 2 | True | 0 | ROZPOCET
| VV |  | Součet |  | 39.93 | [13 empty] | VV | 2 | 4 | True | 1 | ROZPOCET
3 | K | 162351104 | Vodorovné přemístění přes 500 do 1000 m výkopku/sypaniny z horniny třídy těžitelnosti I skupiny 1 až 3 | m3 | 79.86 |  | 0 | CS ÚRS 2025 01 |  |  | základní |  | 0 | 0 | 0 | 0 | 0 | 4 | K | 2 |  |  |  | ROZPOCET | 0 | 0 | 0 | 0 | 0 | 1 | 0 | 4 | -1580627823
| PP |  | Vodorovné přemístění výkopku nebo sypaniny po suchu na obvyklém dopravním prostředku, bez naložení výkopku, avšak se složením bez rozhrnutí z horniny třídy těžitelnosti I skupiny 1 až 3 na vzdálenost přes 500 do 1 000 m | [15 empty] | PP | 2
| VV |  | přemístění na mezideponii a zpět pro zpětné použití | [15 empty] | VV | 2 | 1 | True | 0 | ROZPOCET
| VV |  | 39,930*2 |  | 79.86 | [13 empty] | VV | 2 | 2 | True | 0 | ROZPOCET
| VV |  | Součet |  | 79.86 | [13 empty] | VV | 2 | 4 | True | 1 | ROZPOCET
4 | K | 167151101 | Nakládání výkopku z hornin třídy těžitelnosti I skupiny 1 až 3 do 100 m3 | m3 | 39.93 |  | 0 | CS ÚRS 2025 01 |  |  | základní |  | 0 | 0 | 0 | 0 | 0 | 4 | K | 2 |  |  |  | ROZPOCET | 0 | 0 | 0 | 0 | 0 | 1 | 0 | 4 | 829366958
| PP |  | Nakládání, skládání a překládání neulehlého výkopku nebo sypaniny strojně nakládání, množství do 100 m3, z horniny třídy těžitelnosti I, skupiny 1 až 3 | [15 empty] | PP | 2
| VV |  | 39,930 |  | 39.93 | [13 empty] | VV | 2 | 2 | True | 0 | ROZPOCET
| VV |  | Součet |  | 39.93 | [13 empty] | VV | 2 | 4 | True | 1 | ROZPOCET
5 | K | 171203111 | Uložení a hrubé rozhrnutí výkopku bez zhutnění v rovině a ve svahu do 1:5 | m3 | 14.476 |  | 0 | CS ÚRS 2025 01 |  |  | základní |  | 0 | 0 | 0 | 0 | 0 | 4 | K | 2 |  |  |  | ROZPOCET | 0 | 0 | 0 | 0 | 0 | 1 | 0 | 4 | 310630323
| PP |  | Uložení výkopku bez zhutnění s hrubým rozhrnutím v rovině nebo na svahu do 1:5 | [15 empty] | PP | 2
| VV |  | 39,930-25,454 |  | 14.476 | [13 empty] | VV | 2 | 2 | True | 0 | ROZPOCET
| VV |  | Součet |  | 14.476 | [13 empty] | VV | 2 | 4 | True | 1 | ROZPOCET
6 | K | 174111311 | Zásyp sypaninou se zhutněním přes 3 m3 pro spodní stavbu železnic | m3 | 36.4 |  | 0 | CS ÚRS 2025 01 |  |  | základní |  | 0 | 0 | 0 | 0 | 0 | 4 | K | 2 |  |  |  | ROZPOCET | 0 | 0 | 0 | 0 | 0 | 1 | 0 | 4 | 243219580
| PP |  | Zásyp sypaninou pro spodní stavbu železnic objemu přes 3 m3 se zhutněním | [15 empty] | PP | 2
| P |  | Poznámka k položce: Zásyp ze štěrkodrti fr. 0/32 1m*2.6m*14m | [15 empty] | P | 2
| VV |  | 1*2.6*14 |  | 36.4 | [13 empty] | VV | 2 | 2 | True | 0 | ROZPOCET
| VV |  | Součet |  | 36.4 | [13 empty] | VV | 2 | 4 | True | 1 | ROZPOCET
7 | M | 58344171 | štěrkodrť frakce 0/32 | t | 65.52 |  | 0 | CS ÚRS 2025 01 |  |  | základní |  | 0 | 1 | 65.52 | 0 | 0 | 8 | M | 2 |  |  |  | ROZPOCET | 0 | 0 | 0 | 0 | 0 | 1 | 0 | 4 | -726333505
| PP |  | štěrkodrť frakce 0/32 | [15 empty] | PP | 2
| VV |  | 36,4*1,8 'Přepočtené koeficientem množství |  | 65.52 | [13 empty] | VV | 2 | 2 | False | 1 | ROZPOCET
8 | K | 175151201 | Obsypání objektu nad přilehlým původním terénem sypaninou bez prohození, uloženou do 3 m strojně | m3 | 25.454 |  | 0 | CS ÚRS 2025 01 |  |  | základní |  | 0 | 0 | 0 | 0 | 0 | 4 | K | 2 |  |  |  | ROZPOCET | 0 | 0 | 0 | 0 | 0 | 1 | 0 | 4 | 1584266637
| PP |  | Obsypání objektů nad přilehlým původním terénem strojně sypaninou z vhodných hornin třídy těžitelnosti I a II, skupiny 1 až 4 nebo materiálem uloženým ve vzdálenosti do 3 m od vnějšího kraje objektu pro jakoukoliv míru zhutnění bez prohození sypaniny | [15 empty] | PP | 2
| P |  | Poznámka k položce: Z výkopové zeminy se použije 50% pro zpětný zásyp 1.6m2*22m*0.5 | [15 empty] | P | 2
| VV |  | 8,90*1,10*2,60 |  | 25.454 | [13 empty] | VV | 2 | 2 | True | 0 | ROZPOCET
| VV |  | Součet |  | 25.454 | [13 empty] | VV | 2 | 4 | True | 1 | ROZPOCET
9 | K | 182251101 | Svahování násypů strojně | m2 | 5.4 |  | 0 | CS ÚRS 2025 01 |  |  | základní |  | 0 | 0 | 0 | 0 | 0 | 4 | K | 2 |  |  |  | ROZPOCET | 0 | 0 | 0 | 0 | 0 | 1 | 0 | 4 | 674518614
| PP |  | Svahování trvalých svahů do projektovaných profilů strojně s potřebným přemístěním výkopku při svahování násypů v jakékoliv hornině | [15 empty] | PP | 2
| VV |  | 1,50*3,6 |  | 5.4 | [13 empty] | VV | 2 | 2 | True | 0 | ROZPOCET
| VV |  | Součet |  | 5.4 | [13 empty] | VV | 2 | 4 | True | 1 | ROZPOCET
| D | 9 | Ostatní konstrukce a práce, bourání |  |  |  | 0 | [5 empty] | 0 |  | 0.65431 |  | 57.0849 | 1 | D | 1 |  |  |  | ROZPOCET | [6 empty] | 0
10 | K | 962051111 | Bourání mostních zdí a pilířů z ŽB | m3 | 5.376 |  | 0 | CS ÚRS 2025 01 |  |  | základní |  | 0 | 0.12171 | 0.65431 | 2.4 | 12.9024 | 4 | K | 2 |  |  |  | ROZPOCET | 0 | 0 | 0 | 0 | 0 | 1 | 0 | 4 | -1566395344
| PP |  | Bourání mostních konstrukcí zdiva a pilířů ze železového betonu | [15 empty] | PP | 2
| P |  | Poznámka k položce: čela 1.4m*0.8m*3.2m+1.4m*0.85m*3.1m | [15 empty] | P | 2
| VV |  | "římsy"2*0,50*0,30*3,0 |  | 0.9 | [13 empty] | VV | 2 | 2 | True | 0 | ROZPOCET
| VV |  | "čela"2*(0,80*1,10*3,0-3,14*0,40*0,40*0,8) |  | 4.476 | [13 empty] | VV | 2 | 2 | True | 0 | ROZPOCET
| VV |  | Součet |  | 5.376 | [13 empty] | VV | 2 | 4 | True | 1 | ROZPOCET
11 | K | 966008113 | Bourání trubního propustku DN přes 500 do 800 | m | 21.5 |  | 0 | CS ÚRS 2025 01 |  |  | základní |  | 0 | 0 | 0 | 2.055 | 44.1825 | 4 | K | 2 |  |  |  | ROZPOCET | 0 | 0 | 0 | 0 | 0 | 1 | 0 | 4 | -629789106
| PP |  | Bourání trubního propustku s odklizením a uložením vybouraného materiálu na skládku na vzdálenost do 3 m nebo s naložením na dopravní prostředek z trub betonových nebo železobetonových DN přes 500 do 800 mm | [15 empty] | PP | 2
| D | 997 | Přesun sutě |  |  |  | 0 | [5 empty] | 0 |  | 0 |  | 0 | 1 | D | 1 |  |  |  | ROZPOCET | [6 empty] | 0
12 | K | 997013635 | Poplatek za uložení na skládce (skládkovné) komunálního odpadu kód odpadu 20 03 01 | t | 0.8 |  | 0 | CS ÚRS 2025 01 |  |  | základní |  | 0 | 0 | 0 | 0 | 0 | 4 | K | 2 |  |  |  | ROZPOCET | 0 | 0 | 0 | 0 | 0 | 1 | 0 | 4 | -434679069
| PP |  | Poplatek za uložení stavebního odpadu na skládce (skládkovné) komunálního zatříděného do Katalogu odpadů pod kódem 20 03 01 | [15 empty] | PP | 2
13 | K | 997013862 | Poplatek za uložení stavebního odpadu na recyklační skládce (skládkovné) z armovaného betonu kód odpadu 17 01 01 | t | 57.085 |  | 0 | CS ÚRS 2025 01 |  |  | základní |  | 0 | 0 | 0 | 0 | 0 | 4 | K | 2 |  |  |  | ROZPOCET | 0 | 0 | 0 | 0 | 0 | 1 | 0 | 4 | -1942298976
| PP |  | Poplatek za uložení stavebního odpadu na recyklační skládce (skládkovné) z armovaného betonu zatříděného do Katalogu odpadů pod kódem 17 01 01 | [15 empty] | PP | 2
| VV |  | 5,376*2,40+44,183 |  | 57.085 | [13 empty] | VV | 2 | 2 | True | 0 | ROZPOCET
| VV |  | Součet |  | 57.085 | [13 empty] | VV | 2 | 4 | True | 1 | ROZPOCET
14 | K | 997211511 | Vodorovná doprava suti po suchu na vzdálenost do 1 km | t | 57.085 |  | 0 | CS ÚRS 2025 01 |  |  | základní |  | 0 | 0 | 0 | 0 | 0 | 4 | K | 2 |  |  |  | ROZPOCET | 0 | 0 | 0 | 0 | 0 | 1 | 0 | 4 | 949257523
| PP |  | Vodorovná doprava suti nebo vybouraných hmot suti se složením a hrubým urovnáním, na vzdálenost do 1 km | [15 empty] | PP | 2
| VV |  | 57,085 |  | 57.085 | [13 empty] | VV | 2 | 2 | True | 0 | ROZPOCET
| VV |  | Součet |  | 57.085 | [13 empty] | VV | 2 | 4 | True | 1 | ROZPOCET
15 | K | 997211519 | Příplatek ZKD 1 km u vodorovné dopravy suti | t | 1084.615 |  | 0 | CS ÚRS 2025 01 |  |  | základní |  | 0 | 0 | 0 | 0 | 0 | 4 | K | 2 |  |  |  | ROZPOCET | 0 | 0 | 0 | 0 | 0 | 1 | 0 | 4 | -419014757
| PP |  | Vodorovná doprava suti nebo vybouraných hmot suti se složením a hrubým urovnáním, na vzdálenost Příplatek k ceně za každý další započatý 1 km přes 1 km | [15 empty] | PP | 2
| VV |  | příplatek 19 km | [15 empty] | VV | 2 | 1 | True | 0 | ROZPOCET
| VV |  | 57,085*19 |  | 1084.615 | [13 empty] | VV | 2 | 2 | True | 0 | ROZPOCET
| VV |  | Součet |  | 1084.615 | [13 empty] | VV | 2 | 4 | True | 1 | ROZPOCET
16 | K | 997211612 | Nakládání vybouraných hmot na dopravní prostředky pro vodorovnou dopravu | t | 57.085 |  | 0 | CS ÚRS 2025 01 |  |  | základní |  | 0 | 0 | 0 | 0 | 0 | 4 | K | 2 |  |  |  | ROZPOCET | 0 | 0 | 0 | 0 | 0 | 1 | 0 | 4 | 398580320
| PP |  | Nakládání suti nebo vybouraných hmot na dopravní prostředky pro vodorovnou dopravu vybouraných hmot | [15 empty] | PP | 2
| D | 998 | Přesun hmot |  |  |  | 0 | [5 empty] | 0 |  | 0 |  | 0 | 1 | D | 1 |  |  |  | ROZPOCET | [6 empty] | 0
17 | K | 998212111 | Přesun hmot pro mosty zděné, monolitické betonové nebo ocelové v do 20 m | t | 66.174 |  | 0 | CS ÚRS 2025 01 |  |  | základní |  | 0 | 0 | 0 | 0 | 0 | 4 | K | 2 |  |  |  | ROZPOCET | 0 | 0 | 0 | 0 | 0 | 1 | 0 | 4 | 2133214526
| PP |  | Přesun hmot pro mosty zděné, betonové monolitické, spřažené ocelobetonové nebo kovové vodorovná dopravní vzdálenost do 100 m výška mostu do 20 m | [15 empty] | PP | 2

## SO 02.9.1 - propustek
[9 empty] | >> skryté sloupce << | [9 empty] | {4d2eefac-67a6-4f19-8803-cc1f6ea9988f}
2
| KRYCÍ LIST SOUPISU PRACÍ | [8 empty] | v --- níže se nacházejí doplnkové a pomocné údaje k sestavám --- v | [8 empty] | False
Stavba:
Prostá rekonstrukce trati v úseku Milotice nad Opavou – Brantice – 2.etapa
Objekt:
SO 02 - Mostní objekty
Soupis:
SO 02.9 - Propustek v km 79,878
Úroveň 3:
SO 02.9.1 - propustek
| KSO: |  |  |  |  | CC-CZ:
| Místo: |  | PS Krnov |  |  | Datum: | 22. 5. 2025
| Zadavatel: |  |  |  |  | IČ: | 70994234
|  | Správa železnic, státní organizace, OŘ Ostrava |  |  |  | DIČ: | CZ70994234
| Uchazeč: |  |  |  |  | IČ: | Vyplň údaj
|  | Vyplň údaj |  |  |  | DIČ: | Vyplň údaj
| Projektant: |  |  |  |  | IČ:
DIČ:
| Zpracovatel: |  |  |  |  | IČ:
DIČ:
Poznámka:
| Cena bez DPH | [5 empty] | 0
|  |  | Základ daně |  |  | Sazba daně | Výše daně
| DPH | základní | 0 |  |  | 21% | 0
|  | snížená | 0 |  |  | 12% | 0
|  | zákl. přenesená | 0 |  |  | 21% | 0
|  | sníž. přenesená | 0 |  |  | 12% | 0
|  | nulová | 0 |  |  | 0% | 0
| Cena s DPH |  |  | v | CZK |  | 0
| Projektant |  |  | Zpracovatel
| Datum a podpis: |  | Razítko | Datum a podpis: |  |  | Razítko
| Objednavatel |  |  | Uchazeč
| Datum a podpis: |  | Razítko | Datum a podpis: |  |  | Razítko
REKAPITULACE ČLENĚNÍ SOUPISU PRACÍ
Stavba:
Prostá rekonstrukce trati v úseku Milotice nad Opavou – Brantice – 2.etapa
Objekt:
SO 02 - Mostní objekty
Soupis:
SO 02.9 - Propustek v km 79,878
Úroveň 3:
SO 02.9.1 - propustek
Místo: |  |  | PS Krnov |  |  | Datum: | 22. 5. 2025
Zadavatel: |  |  | Správa železnic, státní organizace, OŘ Ostrava |  |  | Projektant:
Uchazeč: |  |  | Vyplň údaj |  |  | Zpracovatel:
Kód dílu - Popis | [6 empty] | Cena celkem [CZK]
Náklady ze soupisu prací | [6 empty] | 0 | [12 empty] | -1
| HSV - Práce a dodávky HSV | [5 empty] | 0
| 1 - Zemní práce | [5 empty] | 0
| 2 - Zakládání | [5 empty] | 0
| 3 - Svislé a kompletní konstrukce | [5 empty] | 0
| 4 - Vodorovné konstrukce | [5 empty] | 0
| 6 - Úpravy povrchů, podlahy a osazování výplní | [5 empty] | 0
| 9 - Ostatní konstrukce a práce, bourání | [5 empty] | 0
| 997 - Doprava suti a vybouraných hmot | [5 empty] | 0
| 998 - Přesun hmot | [5 empty] | 0
| PSV - Práce a dodávky PSV | [5 empty] | 0
| 711 - Izolace proti vodě, vlhkosti a plynům | [5 empty] | 0
SOUPIS PRACÍ
Stavba:
Prostá rekonstrukce trati v úseku Milotice nad Opavou – Brantice – 2.etapa
Objekt:
SO 02 - Mostní objekty
Soupis:
SO 02.9 - Propustek v km 79,878
Úroveň 3:
SO 02.9.1 - propustek
Místo: |  |  | PS Krnov |  |  | Datum: | 22. 5. 2025
Zadavatel: |  |  | Správa železnic, státní organizace, OŘ Ostrava |  |  | Projektant:
Uchazeč: |  |  | Vyplň údaj |  |  | Zpracovatel:
PČ | Typ | Kód | Popis | MJ | Množství | J.cena [CZK] | Cena celkem [CZK] | Cenová soustava |  |  | DPH | J. Nh [h] | Nh celkem [h] | J. hmotnost [t] | Hmotnost celkem [t] | J. suť [t] | Suť Celkem [t]
Náklady soupisu celkem | [6 empty] | 0 | [5 empty] | 0 |  | 419.4778 |  | 485.935 |  | D | -1 | [10 empty] | 0
| D | HSV | Práce a dodávky HSV |  |  |  | 0 | [5 empty] | 0 |  | 419.3328 |  | 485.935 | 1 | D | 0 |  |  |  | ROZPOCET | [6 empty] | 0
| D | 1 | Zemní práce |  |  |  | 0 | [5 empty] | 0 |  | 302.7865 |  | 23.64 | 1 | D | 1 |  |  |  | ROZPOCET | [6 empty] | 0
1 | K | 113152111 | Odstranění podkladů zpevněných ploch z kameniva těženého | m3 | 11.82 |  | 0 | CS ÚRS 2025 01 |  |  | základní |  | 0 | 0 | 0 | 2 | 23.64 | 4 | K | 2 |  |  |  | ROZPOCET | 0 | 0 | 0 | 0 | 0 | 1 | 0 | 4 | 1675131502
| PP |  | Odstranění podkladů zpevněných ploch s přemístěním na skládku na vzdálenost do 20 m nebo s naložením na dopravní prostředek z kameniva těženého | [15 empty] | PP | 2
| P |  | Poznámka k položce: Vybourání stávajícího odláždění | [15 empty] | P | 2
| VV |  | 8*2*0,3+0,9*26*0,3 |  | 11.82 | [13 empty] | VV | 2 | 2 | True | 0 | ROZPOCET
| VV |  | Součet |  | 11.82 | [13 empty] | VV | 2 | 4 | True | 1 | ROZPOCET
2 | K | 115101201 | Čerpání vody na dopravní výšku do 10 m průměrný přítok do 500 l/min | hod | 120 |  | 0 | CS ÚRS 2025 01 |  |  | základní |  | 0 | 3e-05 | 0.0036 | 0 | 0 | 4 | K | 2 |  |  |  | ROZPOCET | 0 | 0 | 0 | 0 | 0 | 1 | 0 | 4 | -2107453898
| PP |  | Čerpání vody na dopravní výšku do 10 m s uvažovaným průměrným přítokem do 500 l/min | [15 empty] | PP | 2
3 | K | 115101301 | Pohotovost čerpací soupravy pro dopravní výšku do 10 m přítok do 500 l/min | den | 10 |  | 0 | CS ÚRS 2025 01 |  |  | základní |  | 0 | 0 | 0 | 0 | 0 | 4 | K | 2 |  |  |  | ROZPOCET | 0 | 0 | 0 | 0 | 0 | 1 | 0 | 4 | -1282919303
| PP |  | Pohotovost záložní čerpací soupravy pro dopravní výšku do 10 m s uvažovaným průměrným přítokem do 500 l/min | [15 empty] | PP | 2
4 | K | 131151104 | Hloubení jam nezapažených v hornině třídy těžitelnosti I skupiny 1 a 2 objem do 500 m3 strojně | m3 | 198.198 |  | 0 | CS ÚRS 2025 01 |  |  | základní |  | 0 | 0 | 0 | 0 | 0 | 4 | K | 2 |  |  |  | ROZPOCET | 0 | 0 | 0 | 0 | 0 | 1 | 0 | 4 | 116481715
| PP |  | Hloubení nezapažených jam a zářezů strojně s urovnáním dna do předepsaného profilu a spádu v hornině třídy těžitelnosti I skupiny 1 a 2 přes 100 do 500 m3 | [15 empty] | PP | 2
| VV |  | 3,63*1,05*2*26,0 |  | 198.198 | [13 empty] | VV | 2 | 2 | True | 0 | ROZPOCET
| VV |  | Součet |  | 198.198 | [13 empty] | VV | 2 | 4 | True | 1 | ROZPOCET
5 | K | 162351103 | Vodorovné přemístění přes 50 do 500 m výkopku/sypaniny z horniny třídy těžitelnosti I skupiny 1 až 3 | m3 | 29.998 |  | 0 | CS ÚRS 2025 01 |  |  | základní |  | 0 | 0 | 0 | 0 | 0 | 4 | K | 2 |  |  |  | ROZPOCET | 0 | 0 | 0 | 0 | 0 | 1 | 0 | 4 | -892342404
| PP |  | Vodorovné přemístění výkopku nebo sypaniny po suchu na obvyklém dopravním prostředku, bez naložení výkopku, avšak se složením bez rozhrnutí z horniny třídy těžitelnosti I skupiny 1 až 3 na vzdálenost přes 50 do 500 m | [15 empty] | PP | 2
| VV |  | 198,198-168,2 |  | 29.998 | [13 empty] | VV | 2 | 2 | True | 0 | ROZPOCET
| VV |  | Součet |  | 29.998 | [13 empty] | VV | 2 | 4 | True | 1 | ROZPOCET
6 | K | 167151111 | Nakládání výkopku z hornin třídy těžitelnosti I skupiny 1 až 3 přes 100 m3 | m3 | 198.198 |  | 0 | CS ÚRS 2025 01 |  |  | základní |  | 0 | 0 | 0 | 0 | 0 | 4 | K | 2 |  |  |  | ROZPOCET | 0 | 0 | 0 | 0 | 0 | 1 | 0 | 4 | 617822731
| PP |  | Nakládání, skládání a překládání neulehlého výkopku nebo sypaniny strojně nakládání, množství přes 100 m3, z hornin třídy těžitelnosti I, skupiny 1 až 3 | [15 empty] | PP | 2
| P |  | Poznámka k položce: Naložení zásypu štěrkodrti z deponie | [15 empty] | P | 2
7 | K | 174111311 | Zásyp sypaninou se zhutněním přes 3 m3 pro spodní stavbu železnic | m3 | 332.792 |  | 0 | CS ÚRS 2025 01 |  |  | základní |  | 0 | 0 | 0 | 0 | 0 | 4 | K | 2 |  |  |  | ROZPOCET | 0 | 0 | 0 | 0 | 0 | 1 | 0 | 4 | 321829920
| PP |  | Zásyp sypaninou pro spodní stavbu železnic objemu přes 3 m3 se zhutněním | [15 empty] | PP | 2
| P |  | Poznámka k položce: Zásyp ze štěrkodrti fr. 0/32, Id=0,95, Emat=70 MPa, vrstvy max. tl. 300 mm | [15 empty] | P | 2
| VV |  | (15,09-3,14*0,70*0,70-1,66*0,20-0,1*3,80)*26,20 |  | 336.392 | [13 empty] | VV | 2 | 2 | True | 0 | ROZPOCET
| VV |  | použití ŠD z provizorní komunikace pod panely | [15 empty] | VV | 2 | 1 | True | 0 | ROZPOCET
| VV |  | -(72,0*0,05) |  | -3.6 | [13 empty] | VV | 2 | 2 | True | 0 | ROZPOCET
| VV |  | Součet |  | 332.792 | [13 empty] | VV | 2 | 4 | True | 1 | ROZPOCET
8 | M | 58344171 | štěrkodrť frakce 0/32 | t | 302.753 |  | 0 | CS ÚRS 2025 01 |  |  | základní |  | 0 | 1 | 302.753 | 0 | 0 | 8 | M | 2 |  |  |  | ROZPOCET | 0 | 0 | 0 | 0 | 0 | 1 | 0 | 4 | 2057688709
| PP |  | štěrkodrť frakce 0/32 | [15 empty] | PP | 2
| VV |  | 50 % zásypu nový materiál | [15 empty] | VV | 2 | 1 | True | 0 | ROZPOCET
| VV |  | 336,392*0,50*1,80 |  | 302.753 | [13 empty] | VV | 2 | 2 | True | 0 | ROZPOCET
| VV |  | Součet |  | 302.753 | [13 empty] | VV | 2 | 4 | True | 1 | ROZPOCET
9 | K | 184818233 | Ochrana kmene průměru přes 500 do 700 mm bedněním výšky do 2 m | kus | 1 |  | 0 | CS ÚRS 2025 01 |  |  | základní |  | 0 | 0.02989 | 0.02989 | 0 | 0 | 4 | K | 2 |  |  |  | ROZPOCET | 0 | 0 | 0 | 0 | 0 | 1 | 0 | 4 | 193572129
| PP |  | Ochrana kmene bedněním před poškozením stavebním provozem zřízení včetně odstranění výšky bednění do 2 m průměru kmene přes 500 do 700 mm | [15 empty] | PP | 2
| D | 2 | Zakládání |  |  |  | 0 | [5 empty] | 0 |  | 1.1612 |  | 0 | 1 | D | 1 |  |  |  | ROZPOCET | [6 empty] | 0
10 | K | 273321117 | Základové desky mostních konstrukcí ze ŽB C 25/30 | m3 | 10.412 |  | 0 | CS ÚRS 2025 01 |  |  | základní |  | 0 | 0 | 0 | 0 | 0 | 4 | K | 2 |  |  |  | ROZPOCET | 0 | 0 | 0 | 0 | 0 | 1 | 0 | 4 | 2020151250
| PP |  | Základové konstrukce z betonu železového desky ve výkopu nebo na hlavách pilot C 25/30 | [15 empty] | PP | 2
| P |  | Poznámka k položce: Základ propustku + zesílený základ propustku | [15 empty] | P | 2
| VV |  | "deska + prahy"1,66*0,20*25,40+0,40*0,60*1,66*2 |  | 9.23 | [13 empty] | VV | 2 | 2 | True | 0 | ROZPOCET
| VV |  | "obetonávka krajních prefabrikátů"0,14*2*2,11*2 |  | 1.182 | [13 empty] | VV | 2 | 2 | True | 0 | ROZPOCET
| VV |  | Součet |  | 10.412 | [13 empty] | VV | 2 | 4 | True | 1 | ROZPOCET
11 | K | 273321191 | Příplatek k základovým deskám mostních konstrukcí ze ŽB za betonáž malého rozsahu do 25 m3 | m3 | 10.412 |  | 0 | CS ÚRS 2025 01 |  |  | základní |  | 0 | 0 | 0 | 0 | 0 | 4 | K | 2 |  |  |  | ROZPOCET | 0 | 0 | 0 | 0 | 0 | 1 | 0 | 4 | 1531446180
| PP |  | Základové konstrukce z betonu železového Příplatek k cenám za betonáž malého rozsahu do 25 m3 | [15 empty] | PP | 2
| VV |  | 10,412 |  | 10.412 | [13 empty] | VV | 2 | 2 | True | 0 | ROZPOCET
| VV |  | Součet |  | 10.412 | [13 empty] | VV | 2 | 4 | True | 1 | ROZPOCET
12 | K | 273354111 | Bednění základových desek - zřízení | m2 | 15.64 |  | 0 | CS ÚRS 2025 01 |  |  | základní |  | 0 | 0.0013 | 0.020332 | 0 | 0 | 4 | K | 2 |  |  |  | ROZPOCET | 0 | 0 | 0 | 0 | 0 | 1 | 0 | 4 | 1081883637
| PP |  | Bednění základových konstrukcí desek zřízení | [15 empty] | PP | 2
| VV |  | 0,20*26,2*2+1,66*0,20*2+0,40*2,11*4+4*0,14*2 |  | 15.64 | [13 empty] | VV | 2 | 2 | True | 0 | ROZPOCET
| VV |  | Součet |  | 15.64 | [13 empty] | VV | 2 | 4 | True | 1 | ROZPOCET
13 | K | 273354211 | Bednění základových desek - odstranění | m2 | 15.64 |  | 0 | CS ÚRS 2025 01 |  |  | základní |  | 0 | 4e-05 | 0.0006256 | 0 | 0 | 4 | K | 2 |  |  |  | ROZPOCET | 0 | 0 | 0 | 0 | 0 | 1 | 0 | 4 | -461712290
| PP |  | Bednění základových konstrukcí desek odstranění bednění | [15 empty] | PP | 2
| VV |  | 15,640 |  | 15.64 | [13 empty] | VV | 2 | 2 | True | 0 | ROZPOCET
| VV |  | Součet |  | 15.64 | [13 empty] | VV | 2 | 4 | True | 1 | ROZPOCET
14 | K | 273361116 | Výztuž základových desek z betonářské oceli 10 505 | t | 0.149 |  | 0 | CS ÚRS 2025 01 |  |  | základní |  | 0 | 1.0383 | 0.15471 | 0 | 0 | 4 | K | 2 |  |  |  | ROZPOCET | 0 | 0 | 0 | 0 | 0 | 1 | 0 | 4 | -847500142
| PP |  | Výztuž základových konstrukcí desek z betonářské oceli 10 505 (R) nebo BSt 500 | [15 empty] | PP | 2
| VV |  | 0,071*2*1,05 |  | 0.149 | [13 empty] | VV | 2 | 2 | True | 0 | ROZPOCET
| VV |  | Součet |  | 0.149 | [13 empty] | VV | 2 | 4 | True | 1 | ROZPOCET
15 | K | 273361413 | Výztuž základových desek ze svařovaných sítí přes 6 kg/m2 | t | 0.93 |  | 0 | CS ÚRS 2025 01 |  |  | základní |  | 0 | 1.0597 | 0.98552 | 0 | 0 | 4 | K | 2 |  |  |  | ROZPOCET | 0 | 0 | 0 | 0 | 0 | 1 | 0 | 4 | 1430697465
| PP |  | Výztuž základových konstrukcí desek ze svařovaných sítí, hmotnosti přes 6 kg/m2 | [15 empty] | PP | 2
| VV |  | 0,886*1,05 |  | 0.93 | [13 empty] | VV | 2 | 2 | True | 0 | ROZPOCET
| VV |  | Součet |  | 0.93 | [13 empty] | VV | 2 | 4 | True | 1 | ROZPOCET
| D | 3 | Svislé a kompletní konstrukce |  |  |  | 0 | [5 empty] | 0 |  | 47.8752 |  | 0 | 1 | D | 1 |  |  |  | ROZPOCET | [6 empty] | 0
16 | K | 320101112 | Osazení betonových a železobetonových prefabrikátů hmotnosti přes 1000 do 5000 kg | m3 | 18.922 |  | 0 | CS ÚRS 2025 01 |  |  | základní |  | 0 | 0.07955 | 1.5052 | 0 | 0 | 4 | K | 2 |  |  |  | ROZPOCET | 0 | 0 | 0 | 0 | 0 | 1 | 0 | 4 | -1820628402
| PP |  | Osazení betonových a železobetonových prefabrikátů hmotnosti jednotlivě přes 1 000 do 5 000 kg | [15 empty] | PP | 2
| VV |  | 23,0*0,739 |  | 16.997 | [13 empty] | VV | 2 | 2 | True | 0 | ROZPOCET
| VV |  | 1,0*0,967 |  | 0.967 | [13 empty] | VV | 2 | 2 | True | 0 | ROZPOCET
| VV |  | 1,0*0,958 |  | 0.958 | [13 empty] | VV | 2 | 2 | True | 0 | ROZPOCET
| VV |  | Součet |  | 18.922 | [13 empty] | VV | 2 | 4 | True | 1 | ROZPOCET
17 | M | 59222003 - R | železobetonová trouba patkováá DN 1000 | kus | 23 |  | 0 |  |  |  | základní |  | 0 | 1.811 | 41.653 | 0 | 0 | 8 | M | 2 |  |  |  | ROZPOCET | 0 | 0 | 0 | 0 | 0 | 1 | 0 | 4 | -1945953361
| PP |  | železobetonová trouba patkováá DN 1000 | [15 empty] | PP | 2
18 | M | 59222004 - R | šikmá vtoková železobetonová trouba patková DN 1000 | kus | 1 |  | 0 |  |  |  | základní |  | 0 | 2.347 | 2.347 | 0 | 0 | 8 | M | 2 |  |  |  | ROZPOCET | 0 | 0 | 0 | 0 | 0 | 1 | 0 | 4 | 2105596224
| PP |  | šikmá vtoková železobetonová trouba patková DN 1000 | [15 empty] | PP | 2
19 | M | 59222005 - R | šikmá výtoková železobetonová trouba patková DN 1000 | kus | 1 |  | 0 |  |  |  | základní |  | 0 | 2.37 | 2.37 | 0 | 0 | 8 | M | 2 |  |  |  | ROZPOCET | 0 | 0 | 0 | 0 | 0 | 1 | 0 | 4 | 65905242
| PP |  | šikmá výtoková železobetonová trouba patková DN 1000 | [15 empty] | PP | 2
| D | 4 | Vodorovné konstrukce |  |  |  | 0 | [5 empty] | 0 |  | 44.4758 |  | 0 | 1 | D | 1 |  |  |  | ROZPOCET | [6 empty] | 0
20 | K | 451315111 | Podkladní nebo vyrovnávací vrstva z betonu C25/30 tl 100 mm | m2 | 78.948 |  | 0 | CS ÚRS 2025 01 |  |  | základní |  | 0 | 0 | 0 | 0 | 0 | 4 | K | 2 |  |  |  | ROZPOCET | 0 | 0 | 0 | 0 | 0 | 1 | 0 | 4 | 1139357788
| PP |  | Podkladní nebo vyrovnávací vrstva z betonu prostého tř. C 25/30, ve vrstvě do 100 mm | [15 empty] | PP | 2
| P |  | Poznámka k položce: Podkladní beton pod propustkem | [15 empty] | P | 2
| VV |  | 3,060*25,8 |  | 78.948 | [13 empty] | VV | 2 | 2 | True | 0 | ROZPOCET
| VV |  | Součet |  | 78.948 | [13 empty] | VV | 2 | 4 | True | 1 | ROZPOCET
21 | K | 452318510 | Zajišťovací práh z betonu prostého se zvýšenými nároky na prostředí | m3 | 0.783 |  | 0 | CS ÚRS 2025 01 |  |  | základní |  | 0 | 0 | 0 | 0 | 0 | 4 | K | 2 |  |  |  | ROZPOCET | 0 | 0 | 0 | 0 | 0 | 1 | 0 | 4 | 909371947
| PP |  | Zajišťovací práh z betonu prostého se zvýšenými nároky na prostředí na dně a ve svahu melioračních kanálů s patkami nebo bez patek | [15 empty] | PP | 2
| VV |  | "příčný práh dlažby"5,2*0,30*0,30+3,5*0,30*0,30 |  | 0.783 | [13 empty] | VV | 2 | 2 | True | 0 | ROZPOCET
| VV |  | Součet |  | 0.783 | [13 empty] | VV | 2 | 4 | True | 1 | ROZPOCET
22 | K | 465513256 | Dlažba svahu u opěr z upraveného lomového žulového kamene tl 250 mm do lože C 25/30 pl do 10 m2 | m2 | 34.536 |  | 0 | CS ÚRS 2025 01 |  |  | základní |  | 0 | 1.2878 | 44.4758 | 0 | 0 | 4 | K | 2 |  |  |  | ROZPOCET | 0 | 0 | 0 | 0 | 0 | 1 | 0 | 4 | -717367286
| PP |  | Dlažba svahu u mostních opěr z upraveného lomového žulového kamene s vyspárováním maltou MC 25, šíře spáry 15 mm do betonového lože C 25/30 tloušťky 250 mm, plochy do 10 m2 | [15 empty] | PP | 2
| VV |  | "dlažba"(19,43-1,50+12,35-1,5)*1,20 |  | 34.536 | [13 empty] | VV | 2 | 2 | True | 0 | ROZPOCET
| VV |  | Součet |  | 34.536 | [13 empty] | VV | 2 | 4 | True | 1 | ROZPOCET
| D | 6 | Úpravy povrchů, podlahy a osazování výplní |  |  |  | 0 | [5 empty] | 0 |  | 0.048879 |  | 0 | 1 | D | 1 |  |  |  | ROZPOCET | [6 empty] | 0
23 | K | 629992112 | Zatmelení spar mezi mostními prefabrikáty š do 20 mm PUR tmelem včetně výplně PUR pěnou | m | 103.997 |  | 0 | CS ÚRS 2025 01 |  |  | základní |  | 0 | 0.00047 | 0.048879 | 0 | 0 | 4 | K | 2 |  |  |  | ROZPOCET | 0 | 0 | 0 | 0 | 0 | 1 | 0 | 4 | 1085228693
| PP |  | Zatmelení styčných spar mezi mostními prefabrikáty a konstrukcemi trvale pružným polyuretanovým tmelem včetně vyčištění spar, provedení penetračního nátěru a vyplnění spar pěnou pro spáry šířky přes 10 do 20 mm | [15 empty] | PP | 2
| VV |  | zatmelení spár mezi prefabrikáty ( po obvodu ) | [15 empty] | VV | 2 | 1 | True | 0 | ROZPOCET
| VV |  | 3,14*1,38*24,0 |  | 103.997 | [13 empty] | VV | 2 | 2 | True | 0 | ROZPOCET
| VV |  | Součet |  | 103.997 | [13 empty] | VV | 2 | 4 | True | 1 | ROZPOCET
| D | 9 | Ostatní konstrukce a práce, bourání |  |  |  | 0 | [5 empty] | 0 |  | 22.9852 |  | 462.295 | 1 | D | 1 |  |  |  | ROZPOCET | [6 empty] | 0
24 | K | 936942211 | Zhotovení tabulky s letopočtem opravy mostu vložením šablony do bednění | kus | 1 |  | 0 | CS ÚRS 2025 01 |  |  | základní |  | 0 | 0.00649 | 0.00649 | 0 | 0 | 4 | K | 2 |  |  |  | ROZPOCET | 0 | 0 | 0 | 0 | 0 | 1 | 0 | 4 | 2069884366
| PP |  | Zhotovení tabulky s letopočtem opravy nebo větší údržby vložením šablony do bednění | [15 empty] | PP | 2
| VV |  | na výtoku | [15 empty] | VV | 2 | 1 | True | 0 | ROZPOCET
| VV |  | 1,0 |  | 1 | [13 empty] | VV | 2 | 2 | True | 0 | ROZPOCET
| VV |  | Součet |  | 1 | [13 empty] | VV | 2 | 4 | True | 1 | ROZPOCET
25 | K | 938902112 | Čištění příkopů komunikací příkopovým rypadlem objem nánosu přes 0,15 do 0,3 m3/m | m | 20 |  | 0 | CS ÚRS 2025 01 |  |  | základní |  | 0 | 0 | 0 | 0.194 | 3.88 | 4 | K | 2 |  |  |  | ROZPOCET | 0 | 0 | 0 | 0 | 0 | 1 | 0 | 4 | 1094766334
| PP |  | Profilace a čištění příkopů komunikací příkopovým rypadlem s odstraněním travnatého porostu nebo nánosu, s úpravou dna a svahů do předepsaného profilu a s naložením na dopravní prostředek nebo s přemístěním na hromady na vzdálenost do 20 m nezpevněných nebo zpevněných objemu nánosu přes 0,15 do 0,30 m3/m | [15 empty] | PP | 2
| VV |  | podélnáý příkop na výtoku vlevo | [15 empty] | VV | 2 | 1 | True | 0 | ROZPOCET
| VV |  | 20,0 |  | 20 | [13 empty] | VV | 2 | 2 | True | 0 | ROZPOCET
| VV |  | Součet |  | 20 | [13 empty] | VV | 2 | 4 | True | 1 | ROZPOCET
26 | K | 961021112 | Bourání mostních základů z kamene | m3 | 54 |  | 0 | CS ÚRS 2025 01 |  |  | základní |  | 0 | 0.12 | 6.48 | 2.49 | 134.46 | 4 | K | 2 |  |  |  | ROZPOCET | 0 | 0 | 0 | 0 | 0 | 1 | 0 | 4 | 730455490
| PP |  | Bourání mostních konstrukcí základů z kamene nebo cihel | [15 empty] | PP | 2
| VV |  | "základ z kamene"3*0,90*20 |  | 54 | [13 empty] | VV | 2 | 2 | True | 0 | ROZPOCET
| VV |  | Součet |  | 54 | [13 empty] | VV | 2 | 4 | True | 1 | ROZPOCET
27 | K | 961041211 | Bourání mostních základů z betonu prostého | m3 | 24.645 |  | 0 | CS ÚRS 2025 01 |  |  | základní |  | 0 | 0.12 | 2.9574 | 2.2 | 54.219 | 4 | K | 2 |  |  |  | ROZPOCET | 0 | 0 | 0 | 0 | 0 | 1 | 0 | 4 | 155234565
| PP |  | Bourání mostních konstrukcí základů z prostého betonu | [15 empty] | PP | 2
| P |  | Poznámka k položce: Rozšířené části propustku na vtoku a výtoku - opěry + základy + čela | [15 empty] | P | 2
| VV |  | "základ z betonu"1,10*(1,92-1,0)*6,0+1,0*1,10*3+1,0*0,90*5+(4,99-1,0)*0,90*3,0 |  | 24.645 | [13 empty] | VV | 2 | 2 | True | 0 | ROZPOCET
| VV |  | Součet |  | 24.645 | [13 empty] | VV | 2 | 4 | True | 1 | ROZPOCET
28 | K | 962021112 | Bourání mostních zdí a pilířů z kamene | m3 | 65.1 |  | 0 | CS ÚRS 2025 01 |  |  | základní |  | 0 | 0.12 | 7.812 | 2.49 | 162.099 | 4 | K | 2 |  |  |  | ROZPOCET | 0 | 0 | 0 | 0 | 0 | 1 | 0 | 4 | -1170901332
| PP |  | Bourání mostních konstrukcí zdiva a pilířů z kamene nebo cihel | [15 empty] | PP | 2
| P |  | Poznámka k položce: Původní střední část propustku | [15 empty] | P | 2
| VV |  | 2*1,05*1,55*20 |  | 65.1 | [13 empty] | VV | 2 | 2 | True | 0 | ROZPOCET
| VV |  | Součet |  | 65.1 | [13 empty] | VV | 2 | 4 | True | 1 | ROZPOCET
29 | K | 962041211 | Bourání mostních zdí a pilířů z betonu prostého | m3 | 34.713 |  | 0 | CS ÚRS 2025 01 |  |  | základní |  | 0 | 0.12 | 4.1656 | 2.2 | 76.3686 | 4 | K | 2 |  |  |  | ROZPOCET | 0 | 0 | 0 | 0 | 0 | 1 | 0 | 4 | 1436283858
| PP |  | Bourání mostních konstrukcí zdiva a pilířů z prostého betonu | [15 empty] | PP | 2
| VV |  | "římsy"0,50*0,60*6,0+0,60*0,4*5,0 |  | 3 | [13 empty] | VV | 2 | 2 | True | 0 | ROZPOCET
| VV |  | "čela"(5,0*1,64*1,0+6,0*2,0*1,0)-0,875*1,685*1,0 |  | 18.726 | [13 empty] | VV | 2 | 2 | True | 0 | ROZPOCET
| VV |  | "opěry betonové"1,05*1,55*2*3,99 |  | 12.987 | [13 empty] | VV | 2 | 2 | True | 0 | ROZPOCET
| VV |  | Součet |  | 34.713 | [13 empty] | VV | 2 | 4 | True | 1 | ROZPOCET
30 | K | 963051111 | Bourání mostní nosné konstrukce z ŽB | m3 | 12.844 |  | 0 | CS ÚRS 2025 01 |  |  | základní |  | 0 | 0.12171 | 1.5632 | 2.4 | 30.8256 | 4 | K | 2 |  |  |  | ROZPOCET | 0 | 0 | 0 | 0 | 0 | 1 | 0 | 4 | 1151732191
| PP |  | Bourání mostních konstrukcí nosných konstrukcí ze železového betonu | [15 empty] | PP | 2
| P |  | Poznámka k položce: Položka obsahuje NK se zabetonovanými kolejnicemi + římsy na čelech | [15 empty] | P | 2
| VV |  | "deska"1,90*0,26*26,0 |  | 12.844 | [13 empty] | VV | 2 | 2 | True | 0 | ROZPOCET
| VV |  | Součet |  | 12.844 | [13 empty] | VV | 2 | 4 | True | 1 | ROZPOCET
31 | K | 966071711 | Bourání sloupků a vzpěr plotových ocelových do 2,5 m zabetonovaných | kus | 2 |  | 0 | CS ÚRS 2025 01 |  |  | základní |  | 0 | 0 | 0 | 0.165 | 0.33 | 4 | K | 2 |  |  |  | ROZPOCET | 0 | 0 | 0 | 0 | 0 | 1 | 0 | 4 | 2072332986
| PP |  | Bourání plotových sloupků a vzpěr ocelových trubkových nebo profilovaných výšky do 2,50 m zabetonovaných | [15 empty] | PP | 2
32 | K | 966071821 | Rozebrání oplocení z drátěného pletiva se čtvercovými oky v do 1,6 m | m | 1.5 |  | 0 | CS ÚRS 2025 01 |  |  | základní |  | 0 | 0 | 0 | 0.00198 | 0.00297 | 4 | K | 2 |  |  |  | ROZPOCET | 0 | 0 | 0 | 0 | 0 | 1 | 0 | 4 | 1224094010
| PP |  | Rozebrání oplocení z pletiva drátěného se čtvercovými oky, výšky do 1,6 m | [15 empty] | PP | 2
33 | K | 966075141 | Odstranění kovového zábradlí vcelku | m | 6.1 |  | 0 | CS ÚRS 2025 01 |  |  | základní |  | 0 | 8e-05 | 0.000488 | 0.018 | 0.1098 | 4 | K | 2 |  |  |  | ROZPOCET | 0 | 0 | 0 | 0 | 0 | 1 | 0 | 4 | 243735103
| PP |  | Odstranění různých konstrukcí na mostech kovového zábradlí vcelku | [15 empty] | PP | 2
| D | 997 | Doprava suti a vybouraných hmot |  |  |  | 0 | [5 empty] | 0 |  | 0 |  | 0 | 1 | D | 1 |  |  |  | ROZPOCET | [6 empty] | 0
34 | K | 997013635 | Poplatek za uložení na skládce (skládkovné) komunálního odpadu kód odpadu 20 03 01 | t | 1.5 |  | 0 | CS ÚRS 2025 01 |  |  | základní |  | 0 | 0 | 0 | 0 | 0 | 4 | K | 2 |  |  |  | ROZPOCET | 0 | 0 | 0 | 0 | 0 | 1 | 0 | 4 | -1837495522
| PP |  | Poplatek za uložení stavebního odpadu na skládce (skládkovné) komunálního zatříděného do Katalogu odpadů pod kódem 20 03 01 | [15 empty] | PP | 2
35 | K | 997211511 | Vodorovná doprava suti po suchu na vzdálenost do 1 km | t | 485.935 |  | 0 | CS ÚRS 2025 01 |  |  | základní |  | 0 | 0 | 0 | 0 | 0 | 4 | K | 2 |  |  |  | ROZPOCET | 0 | 0 | 0 | 0 | 0 | 1 | 0 | 4 | -544837819
| PP |  | Vodorovná doprava suti nebo vybouraných hmot suti se složením a hrubým urovnáním, na vzdálenost do 1 km | [15 empty] | PP | 2
| P |  | Poznámka k položce: Odvoz bouraného materiálu na skládku | [15 empty] | P | 2
36 | K | 997211519 | Příplatek ZKD 1 km u vodorovné dopravy suti | t | 9226.438 |  | 0 | CS ÚRS 2025 01 |  |  | základní |  | 0 | 0 | 0 | 0 | 0 | 4 | K | 2 |  |  |  | ROZPOCET | 0 | 0 | 0 | 0 | 0 | 1 | 0 | 4 | 1958349529
| PP |  | Vodorovná doprava suti nebo vybouraných hmot suti se složením a hrubým urovnáním, na vzdálenost Příplatek k ceně za každý další započatý 1 km přes 1 km | [15 empty] | PP | 2
| VV |  | příplatek 19 km | [15 empty] | VV | 2 | 1 | True | 0 | ROZPOCET
| VV |  | 485,602*19 |  | 9226.438 | [13 empty] | VV | 2 | 2 | True | 0 | ROZPOCET
| VV |  | Součet |  | 9226.438 | [13 empty] | VV | 2 | 4 | True | 1 | ROZPOCET
37 | K | 997211611 | Nakládání suti na dopravní prostředky pro vodorovnou dopravu | t | 485.935 |  | 0 | CS ÚRS 2025 01 |  |  | základní |  | 0 | 0 | 0 | 0 | 0 | 4 | K | 2 |  |  |  | ROZPOCET | 0 | 0 | 0 | 0 | 0 | 1 | 0 | 4 | -164487910
| PP |  | Nakládání suti nebo vybouraných hmot na dopravní prostředky pro vodorovnou dopravu suti | [15 empty] | PP | 2
| P |  | Poznámka k položce: Naložení vybouraného betonu a železobetonu. Bez zeminy, ta je obsažena v položce 131151204 | [15 empty] | P | 2
38 | K | 997221861 | Poplatek za uložení na recyklační skládce (skládkovné) stavebního odpadu z prostého betonu pod kódem 17 01 01 | t | 130.588 |  | 0 | CS ÚRS 2025 01 |  |  | základní |  | 0 | 0 | 0 | 0 | 0 | 4 | K | 2 |  |  |  | ROZPOCET | 0 | 0 | 0 | 0 | 0 | 1 | 0 | 4 | 1536308960
| PP |  | Poplatek za uložení stavebního odpadu na recyklační skládce (skládkovné) z prostého betonu zatříděného do Katalogu odpadů pod kódem 17 01 01 | [15 empty] | PP | 2
| VV |  | beton | [15 empty] | VV | 2 | 1 | True | 0 | ROZPOCET
| VV |  | (24,645+34,713)*2,20 |  | 130.588 | [13 empty] | VV | 2 | 2 | True | 0 | ROZPOCET
| VV |  | Součet |  | 130.588 | [13 empty] | VV | 2 | 4 | True | 1 | ROZPOCET
39 | K | 997221862 | Poplatek za uložení na recyklační skládce (skládkovné) stavebního odpadu z armovaného betonu pod kódem 17 01 01 | t | 30.826 |  | 0 | CS ÚRS 2025 01 |  |  | základní |  | 0 | 0 | 0 | 0 | 0 | 4 | K | 2 |  |  |  | ROZPOCET | 0 | 0 | 0 | 0 | 0 | 1 | 0 | 4 | 1491692092
| PP |  | Poplatek za uložení stavebního odpadu na recyklační skládce (skládkovné) z armovaného betonu zatříděného do Katalogu odpadů pod kódem 17 01 01 | [15 empty] | PP | 2
| VV |  | železobeton | [15 empty] | VV | 2 | 1 | True | 0 | ROZPOCET
| VV |  | 12,844*2,40 |  | 30.826 | [13 empty] | VV | 2 | 2 | True | 0 | ROZPOCET
| VV |  | Součet |  | 30.826 | [13 empty] | VV | 2 | 4 | True | 1 | ROZPOCET
40 | K | 997221873 | Poplatek za uložení na recyklační skládce (skládkovné) stavebního odpadu zeminy a kamení zatříděného do Katalogu odpadů pod kódem 17 05 04 | t | 297.75 |  | 0 | CS ÚRS 2025 01 |  |  | základní |  | 0 | 0 | 0 | 0 | 0 | 4 | K | 2 |  |  |  | ROZPOCET | 0 | 0 | 0 | 0 | 0 | 1 | 0 | 4 | 775546007
| PP |  | Poplatek za uložení stavebního odpadu na recyklační skládce (skládkovné) zeminy a kamení zatříděného do Katalogu odpadů pod kódem 17 05 04 | [15 empty] | PP | 2
| VV |  | kámen | [15 empty] | VV | 2 | 1 | True | 0 | ROZPOCET
| VV |  | (54,000+65,100)*2,50 |  | 297.75 | [13 empty] | VV | 2 | 2 | True | 0 | ROZPOCET
| VV |  | Součet |  | 297.75 | [13 empty] | VV | 2 | 4 | True | 1 | ROZPOCET
| D | 998 | Přesun hmot |  |  |  | 0 | [5 empty] | 0 |  | 0 |  | 0 | 1 | D | 1 |  |  |  | ROZPOCET | [6 empty] | 0
41 | K | 998212111 | Přesun hmot pro mosty zděné, monolitické betonové nebo ocelové v do 20 m | t | 419.333 |  | 0 | CS ÚRS 2025 01 |  |  | základní |  | 0 | 0 | 0 | 0 | 0 | 4 | K | 2 |  |  |  | ROZPOCET | 0 | 0 | 0 | 0 | 0 | 1 | 0 | 4 | 698874190
| PP |  | Přesun hmot pro mosty zděné, betonové monolitické, spřažené ocelobetonové nebo kovové vodorovná dopravní vzdálenost do 100 m výška mostu do 20 m | [15 empty] | PP | 2
42 | K | 998212195 | Příplatek k přesunu hmot pro mosty zděné nebo monolitické za zvětšený přesun do 5000 m | t | 419.333 |  | 0 | CS ÚRS 2025 01 |  |  | základní |  | 0 | 0 | 0 | 0 | 0 | 4 | K | 2 |  |  |  | ROZPOCET | 0 | 0 | 0 | 0 | 0 | 1 | 0 | 4 | 1961504336
| PP |  | Přesun hmot pro mosty zděné, betonové monolitické, spřažené ocelobetonové nebo kovové Příplatek k cenám za zvětšený přesun přes přes vymezenou vodorovnou dopravní vzdálenost do 5000 m | [15 empty] | PP | 2
| D | PSV | Práce a dodávky PSV |  |  |  | 0 | [5 empty] | 0 |  | 0.145 |  | 0 | 2 | D | 0 |  |  |  | ROZPOCET | [6 empty] | 0
| D | 711 | Izolace proti vodě, vlhkosti a plynům |  |  |  | 0 | [5 empty] | 0 |  | 0.145 |  | 0 | 2 | D | 1 |  |  |  | ROZPOCET | [6 empty] | 0
43 | K | 711111001 | Provedení izolace proti zemní vlhkosti vodorovné za studena nátěrem penetračním | m2 | 117.9 |  | 0 | CS ÚRS 2025 01 |  |  | základní |  | 0 | 0 | 0 | 0 | 0 | 16 | K | 2 |  |  |  | ROZPOCET | 0 | 0 | 0 | 0 | 0 | 1 | 0 | 16 | 910368569
| PP |  | Provedení izolace proti zemní vlhkosti natěradly a tmely za studena na ploše vodorovné V nátěrem penetračním | [15 empty] | PP | 2
| VV |  | 4,50*26,2 |  | 117.9 | [13 empty] | VV | 2 | 2 | True | 1 | ROZPOCET
| VV |  | Součet |  | 117.9 | [13 empty] | VV | 2 | 4 | True | 0 | ROZPOCET
44 | M | 11163150 | lak penetrační asfaltový | t | 0.035 |  | 0 | CS ÚRS 2025 01 |  |  | základní |  | 0 | 1 | 0.035 | 0 | 0 | 32 | M | 2 |  |  |  | ROZPOCET | 0 | 0 | 0 | 0 | 0 | 1 | 0 | 16 | -790040099
| PP |  | lak penetrační asfaltový | [15 empty] | PP | 2
| P |  | Poznámka k položce: Spotřeba 0,3-0,4kg/m2 | [15 empty] | P | 2
| VV |  | 117,9*0,0003 'Přepočtené koeficientem množství |  | 0.035 | [13 empty] | VV | 2 | 2 | False | 1 | ROZPOCET
45 | K | 711111002 | Provedení izolace proti zemní vlhkosti vodorovné za studena lakem asfaltovým | m2 | 235.8 |  | 0 | CS ÚRS 2025 01 |  |  | základní |  | 0 | 0 | 0 | 0 | 0 | 16 | K | 2 |  |  |  | ROZPOCET | 0 | 0 | 0 | 0 | 0 | 1 | 0 | 16 | -6839461
| PP |  | Provedení izolace proti zemní vlhkosti natěradly a tmely za studena na ploše vodorovné V nátěrem lakem asfaltovým | [15 empty] | PP | 2
| VV |  | 4,5*26,2*2 |  | 235.8 | [13 empty] | VV | 2 | 2 | True | 0 | ROZPOCET
| VV |  | Součet |  | 235.8 | [13 empty] | VV | 2 | 4 | True | 1 | ROZPOCET
46 | M | 11163152 | lak hydroizolační asfaltový | t | 0.11 |  | 0 | CS ÚRS 2025 01 |  |  | základní |  | 0 | 1 | 0.11 | 0 | 0 | 32 | M | 2 |  |  |  | ROZPOCET | 0 | 0 | 0 | 0 | 0 | 1 | 0 | 16 | -1185601926
| PP |  | lak hydroizolační asfaltový | [15 empty] | PP | 2
| P |  | Poznámka k položce: Spotřeba: 0,3-0,5 kg/m2 | [15 empty] | P | 2
| VV |  | 280,8*0,00039 'Přepočtené koeficientem množství |  | 0.11 | [13 empty] | VV | 2 | 2 | False | 1 | ROZPOCET

## SO 02.10.1 - železniční s...
[9 empty] | >> skryté sloupce << | [9 empty] | {91c747a6-fdc6-464d-8d38-8c19d3e1ed95}
2
| KRYCÍ LIST SOUPISU PRACÍ | [8 empty] | v --- níže se nacházejí doplnkové a pomocné údaje k sestavám --- v | [8 empty] | False
Stavba:
Prostá rekonstrukce trati v úseku Milotice nad Opavou – Brantice – 2.etapa
Objekt:
SO 02 - Mostní objekty
Soupis:
SO 02.10 - Propustek v km 80,019
Úroveň 3:
SO 02.10.1 - železniční spodek
| KSO: |  |  |  |  | CC-CZ:
| Místo: |  | PS Krnov |  |  | Datum: | 22. 5. 2025
| Zadavatel: |  |  |  |  | IČ: | 70994234
|  | Správa železnic, státní organizace, OŘ Ostrava |  |  |  | DIČ: | CZ70994234
| Uchazeč: |  |  |  |  | IČ: | Vyplň údaj
|  | Vyplň údaj |  |  |  | DIČ: | Vyplň údaj
| Projektant: |  |  |  |  | IČ:
DIČ:
| Zpracovatel: |  |  |  |  | IČ:
DIČ:
Poznámka:
| Cena bez DPH | [5 empty] | 0
|  |  | Základ daně |  |  | Sazba daně | Výše daně
| DPH | základní | 0 |  |  | 21% | 0
|  | snížená | 0 |  |  | 12% | 0
|  | zákl. přenesená | 0 |  |  | 21% | 0
|  | sníž. přenesená | 0 |  |  | 12% | 0
|  | nulová | 0 |  |  | 0% | 0
| Cena s DPH |  |  | v | CZK |  | 0
| Projektant |  |  | Zpracovatel
| Datum a podpis: |  | Razítko | Datum a podpis: |  |  | Razítko
| Objednavatel |  |  | Uchazeč
| Datum a podpis: |  | Razítko | Datum a podpis: |  |  | Razítko
REKAPITULACE ČLENĚNÍ SOUPISU PRACÍ
Stavba:
Prostá rekonstrukce trati v úseku Milotice nad Opavou – Brantice – 2.etapa
Objekt:
SO 02 - Mostní objekty
Soupis:
SO 02.10 - Propustek v km 80,019
Úroveň 3:
SO 02.10.1 - železniční spodek
Místo: |  |  | PS Krnov |  |  | Datum: | 22. 5. 2025
Zadavatel: |  |  | Správa železnic, státní organizace, OŘ Ostrava |  |  | Projektant:
Uchazeč: |  |  | Vyplň údaj |  |  | Zpracovatel:
Kód dílu - Popis | [6 empty] | Cena celkem [CZK]
Náklady ze soupisu prací | [6 empty] | 0 | [12 empty] | -1
| HSV - Práce a dodávky HSV | [5 empty] | 0
| 1 - Zemní práce | [5 empty] | 0
| 2 - Zakládání | [5 empty] | 0
| 3 - Svislé a kompletní konstrukce | [5 empty] | 0
| 9 - Ostatní konstrukce a práce, bourání | [5 empty] | 0
| 997 - Přesun sutě | [5 empty] | 0
| 998 - Přesun hmot | [5 empty] | 0
SOUPIS PRACÍ
Stavba:
Prostá rekonstrukce trati v úseku Milotice nad Opavou – Brantice – 2.etapa
Objekt:
SO 02 - Mostní objekty
Soupis:
SO 02.10 - Propustek v km 80,019
Úroveň 3:
SO 02.10.1 - železniční spodek
Místo: |  |  | PS Krnov |  |  | Datum: | 22. 5. 2025
Zadavatel: |  |  | Správa železnic, státní organizace, OŘ Ostrava |  |  | Projektant:
Uchazeč: |  |  | Vyplň údaj |  |  | Zpracovatel:
PČ | Typ | Kód | Popis | MJ | Množství | J.cena [CZK] | Cena celkem [CZK] | Cenová soustava |  |  | DPH | J. Nh [h] | Nh celkem [h] | J. hmotnost [t] | Hmotnost celkem [t] | J. suť [t] | Suť Celkem [t]
Náklady soupisu celkem | [6 empty] | 0 | [5 empty] | 0 |  | 59.3967 |  | 50.4601 |  | D | -1 | [10 empty] | 0
| D | HSV | Práce a dodávky HSV |  |  |  | 0 | [5 empty] | 0 |  | 59.3967 |  | 50.4601 | 1 | D | 0 |  |  |  | ROZPOCET | [6 empty] | 0
| D | 1 | Zemní práce |  |  |  | 0 | [5 empty] | 0 |  | 56.902 |  | 4.7925 | 1 | D | 1 |  |  |  | ROZPOCET | [6 empty] | 0
1 | K | 113151111 | Rozebrání zpevněných ploch ze silničních dílců | m2 | 13.5 |  | 0 | CS ÚRS 2025 01 |  |  | základní |  | 0 | 0 | 0 | 0.355 | 4.7925 | 4 | K | 2 |  |  |  | ROZPOCET | 0 | 0 | 0 | 0 | 0 | 1 | 0 | 4 | 1849648129
| PP |  | Rozebírání zpevněných ploch s přemístěním na skládku na vzdálenost do 20 m nebo s naložením na dopravní prostředek ze silničních panelů | [15 empty] | PP | 2
| VV |  | panely na římse výtoku | [15 empty] | VV | 2 | 1 | True | 0 | ROZPOCET
| VV |  | 3,0*1,50*3 |  | 13.5 | [13 empty] | VV | 2 | 2 | True | 0 | ROZPOCET
| VV |  | Součet |  | 13.5 | [13 empty] | VV | 2 | 4 | True | 1 | ROZPOCET
2 | K | 131251102 | Hloubení jam nezapažených v hornině třídy těžitelnosti I skupiny 3 objem do 50 m3 strojně | m3 | 40.458 |  | 0 | CS ÚRS 2025 01 |  |  | základní |  | 0 | 0 | 0 | 0 | 0 | 4 | K | 2 |  |  |  | ROZPOCET | 0 | 0 | 0 | 0 | 0 | 1 | 0 | 4 | -1307237115
| PP |  | Hloubení nezapažených jam a zářezů strojně s urovnáním dna do předepsaného profilu a spádu v hornině třídy těžitelnosti I skupiny 3 přes 20 do 50 m3 | [15 empty] | PP | 2
| P |  | Poznámka k položce: Vytěžení zásypu rubu klenby a křídel 19,95m2*1,99m+1,99m*1,m*0,3m | [15 empty] | P | 2
| VV |  | "pod štěrkovým ložem"12,86*2,20 |  | 28.292 | [13 empty] | VV | 2 | 2 | True | 0 | ROZPOCET
| VV |  | "pod plochou"4,63*2,20 |  | 10.186 | [13 empty] | VV | 2 | 2 | True | 0 | ROZPOCET
| VV |  | "vlevo trati"0,90*2,20 |  | 1.98 | [13 empty] | VV | 2 | 2 | True | 0 | ROZPOCET
| VV |  | Součet |  | 40.458 | [13 empty] | VV | 2 | 4 | True | 1 | ROZPOCET
3 | K | 162351103 | Vodorovné přemístění přes 50 do 500 m výkopku/sypaniny z horniny třídy těžitelnosti I skupiny 1 až 3 | m3 | 76.956 |  | 0 | CS ÚRS 2025 01 |  |  | základní |  | 0 | 0 | 0 | 0 | 0 | 4 | K | 2 |  |  |  | ROZPOCET | 0 | 0 | 0 | 0 | 0 | 1 | 0 | 4 | 791990643
| PP |  | Vodorovné přemístění výkopku nebo sypaniny po suchu na obvyklém dopravním prostředku, bez naložení výkopku, avšak se složením bez rozhrnutí z horniny třídy těžitelnosti I skupiny 1 až 3 na vzdálenost přes 50 do 500 m | [15 empty] | PP | 2
| VV |  | přemístění na mezideponii a zpět pro zpětné použití | [15 empty] | VV | 2 | 1 | True | 0 | ROZPOCET
| VV |  | 38,478*2 |  | 76.956 | [13 empty] | VV | 2 | 2 | True | 0 | ROZPOCET
| VV |  | Součet |  | 76.956 | [13 empty] | VV | 2 | 4 | True | 1 | ROZPOCET
4 | K | 174111311 | Zásyp sypaninou se zhutněním přes 3 m3 pro spodní stavbu železnic | m3 | 31.612 |  | 0 | CS ÚRS 2025 01 |  |  | základní |  | 0 | 0 | 0 | 0 | 0 | 4 | K | 2 |  |  |  | ROZPOCET | 0 | 0 | 0 | 0 | 0 | 1 | 0 | 4 | -1872519981
| PP |  | Zásyp sypaninou pro spodní stavbu železnic objemu přes 3 m3 se zhutněním | [15 empty] | PP | 2
| VV |  | "pod štěrkovým ložem"12,86*2,20 |  | 28.292 | [13 empty] | VV | 2 | 2 | True | 0 | ROZPOCET
| VV |  | "zásyp původního otvoru"0,40*0,50*16,60 |  | 3.32 | [13 empty] | VV | 2 | 2 | True | 0 | ROZPOCET
| VV |  | Součet |  | 31.612 | [13 empty] | VV | 2 | 4 | True | 1 | ROZPOCET
5 | M | 58344171 | štěrkodrť frakce 0/32 | t | 56.902 |  | 0 | CS ÚRS 2025 01 |  |  | základní |  | 0 | 1 | 56.902 | 0 | 0 | 8 | M | 2 |  |  |  | ROZPOCET | 0 | 0 | 0 | 0 | 0 | 1 | 0 | 4 | -277341632
| PP |  | štěrkodrť frakce 0/32 | [15 empty] | PP | 2
| VV |  | 31,612*1,80 |  | 56.902 | [13 empty] | VV | 2 | 2 | True | 0 | ROZPOCET
| VV |  | Součet |  | 56.902 | [13 empty] | VV | 2 | 4 | True | 1 | ROZPOCET
6 | K | 175151201 | Obsypání objektu nad přilehlým původním terénem sypaninou bez prohození, uloženou do 3 m strojně | m3 | 19.786 |  | 0 | CS ÚRS 2025 01 |  |  | základní |  | 0 | 0 | 0 | 0 | 0 | 4 | K | 2 |  |  |  | ROZPOCET | 0 | 0 | 0 | 0 | 0 | 1 | 0 | 4 | 70153364
| PP |  | Obsypání objektů nad přilehlým původním terénem strojně sypaninou z vhodných hornin třídy těžitelnosti I a II, skupiny 1 až 4 nebo materiálem uloženým ve vzdálenosti do 3 m od vnějšího kraje objektu pro jakoukoliv míru zhutnění bez prohození sypaniny | [15 empty] | PP | 2
| P |  | Poznámka k položce: Zásypy na výtoku, vpravo vedle koleje 19,95m2*1,99m+1,99m*1,m*0,3m | [15 empty] | P | 2
| VV |  | "pod plochou"4,63*2,20 |  | 10.186 | [13 empty] | VV | 2 | 2 | True | 0 | ROZPOCET
| VV |  | "vlevo trati"0,90*2,20 |  | 1.98 | [13 empty] | VV | 2 | 2 | True | 0 | ROZPOCET
| VV |  | "na výtoku"2,54*3,0 |  | 7.62 | [13 empty] | VV | 2 | 2 | True | 0 | ROZPOCET
| VV |  | Součet |  | 19.786 | [13 empty] | VV | 2 | 4 | True | 1 | ROZPOCET
7 | K | 182251101 | Svahování násypů strojně | m2 | 4.8 |  | 0 | CS ÚRS 2025 01 |  |  | základní |  | 0 | 0 | 0 | 0 | 0 | 4 | K | 2 |  |  |  | ROZPOCET | 0 | 0 | 0 | 0 | 0 | 1 | 0 | 4 | 2000211611
| PP |  | Svahování trvalých svahů do projektovaných profilů strojně s potřebným přemístěním výkopku při svahování násypů v jakékoliv hornině | [15 empty] | PP | 2
| VV |  | "na výtoku"1,60*3,0 |  | 4.8 | [13 empty] | VV | 2 | 2 | True | 0 | ROZPOCET
| VV |  | Součet |  | 4.8 | [13 empty] | VV | 2 | 4 | True | 1 | ROZPOCET
| D | 2 | Zakládání |  |  |  | 0 | [5 empty] | 0 |  | 0.003752 |  | 0 | 1 | D | 1 |  |  |  | ROZPOCET | [6 empty] | 0
8 | K | 274354111 | Bednění základových pasů - zřízení | m2 | 2.8 |  | 0 | CS ÚRS 2025 01 |  |  | základní |  | 0 | 0.0013 | 0.00364 | 0 | 0 | 4 | K | 2 |  |  |  | ROZPOCET | 0 | 0 | 0 | 0 | 0 | 1 | 0 | 4 | -52701122
| PP |  | Bednění základových konstrukcí pasů, prahů, věnců a ostruh zřízení | [15 empty] | PP | 2
| VV |  | bednění pro zafoukání propustku | [15 empty] | VV | 2 | 1 | True | 0 | ROZPOCET
| VV |  | 2,80*1,0 |  | 2.8 | [13 empty] | VV | 2 | 2 | True | 0 | ROZPOCET
| VV |  | Součet |  | 2.8 | [13 empty] | VV | 2 | 4 | True | 1 | ROZPOCET
9 | K | 274354211 | Bednění základových pasů - odstranění | m2 | 2.8 |  | 0 | CS ÚRS 2025 01 |  |  | základní |  | 0 | 4e-05 | 0.000112 | 0 | 0 | 4 | K | 2 |  |  |  | ROZPOCET | 0 | 0 | 0 | 0 | 0 | 1 | 0 | 4 | 1482451854
| PP |  | Bednění základových konstrukcí pasů, prahů, věnců a ostruh odstranění bednění | [15 empty] | PP | 2
| VV |  | 2,8 |  | 2.8 | [13 empty] | VV | 2 | 2 | True | 0 | ROZPOCET
| VV |  | Součet |  | 2.8 | [13 empty] | VV | 2 | 4 | True | 1 | ROZPOCET
| D | 3 | Svislé a kompletní konstrukce |  |  |  | 0 | [5 empty] | 0 |  | 0 |  | 0 | 1 | D | 1 |  |  |  | ROZPOCET | [6 empty] | 0
10 | K | 369317311 | Výplň štoly v hor suché z cementopopílkové suspenze za rubem nosné obezdívky délky do 200 m | m3 | 4.924 |  | 0 | CS ÚRS 2025 01 |  |  | základní |  | 0 | 0 | 0 | 0 | 0 | 4 | K | 2 |  |  |  | ROZPOCET | 0 | 0 | 0 | 0 | 0 | 1 | 0 | 4 | -389536473
| PP |  | Výplň z popílkocementové suspenze za rubem nosné obezdívky délky štoly, do 200 m, v hornině suché | [15 empty] | PP | 2
| P |  | Poznámka k položce: Výplň stávajícího propustku 10m*0,435m*0,4m+8,8m*0,435m*0,4m*0,5+19,58m*0,4^2*PI()*2/4 | [15 empty] | P | 2
| VV |  | 3,14*0,20*0,20*2*19,60 |  | 4.924 | [13 empty] | VV | 2 | 2 | True | 0 | ROZPOCET
| VV |  | Součet |  | 4.924 | [13 empty] | VV | 2 | 4 | True | 1 | ROZPOCET
| D | 9 | Ostatní konstrukce a práce, bourání |  |  |  | 0 | [5 empty] | 0 |  | 2.491 |  | 45.6676 | 1 | D | 1 |  |  |  | ROZPOCET | [6 empty] | 0
11 | K | 962041211 | Bourání mostních zdí a pilířů z betonu prostého | m3 | 14.908 |  | 0 | CS ÚRS 2025 01 |  |  | základní |  | 0 | 0.12 | 1.789 | 2.2 | 32.7976 | 4 | K | 2 |  |  |  | ROZPOCET | 0 | 0 | 0 | 0 | 0 | 1 | 0 | 4 | -560577161
| PP |  | Bourání mostních konstrukcí zdiva a pilířů z prostého betonu | [15 empty] | PP | 2
| P |  | Poznámka k položce: Ubourání části vtokového a výtokového čela 23,52m*0,25m*0,9m+12,78m*0,26m2*2ks*0,5 | [15 empty] | P | 2
| VV |  | "čelo vtok"0,68*2,50-0,40*0,50*0,50 |  | 1.6 | [13 empty] | VV | 2 | 2 | True | 0 | ROZPOCET
| VV |  | "čelo výtok"0,50*0,20*2,50+0,50*1,00*2,50-0,50*2*3,14*0,20*0,20 |  | 1.374 | [13 empty] | VV | 2 | 2 | True | 0 | ROZPOCET
| VV |  | "část opěr"14,82*1,20-5,85 |  | 11.934 | [13 empty] | VV | 2 | 2 | True | 0 | ROZPOCET
| VV |  | Součet |  | 14.908 | [13 empty] | VV | 2 | 4 | True | 1 | ROZPOCET
12 | K | 963041211 | Bourání mostní nosné konstrukce z betonu prostého | m3 | 5.85 |  | 0 | CS ÚRS 2025 01 |  |  | základní |  | 0 | 0.12 | 0.702 | 2.2 | 12.87 | 4 | K | 2 |  |  |  | ROZPOCET | 0 | 0 | 0 | 0 | 0 | 1 | 0 | 4 | 909166649
| PP |  | Bourání mostních konstrukcí nosných konstrukcí z prostého betonu | [15 empty] | PP | 2
| P |  | Poznámka k položce: ubourání části NK deskové části propustku 1,6m*0,62m2+1,02m2*2,6m-0,4m*0,5*0,9m | [15 empty] | P | 2
| VV |  | "deska"0,25*0,90*26,0 |  | 5.85 | [13 empty] | VV | 2 | 2 | True | 0 | ROZPOCET
| VV |  | Součet |  | 5.85 | [13 empty] | VV | 2 | 4 | True | 1 | ROZPOCET
| D | 997 | Přesun sutě |  |  |  | 0 | [5 empty] | 0 |  | 0 |  | 0 | 1 | D | 1 |  |  |  | ROZPOCET | [6 empty] | 0
13 | K | 997013861 | Poplatek za uložení stavebního odpadu na recyklační skládce (skládkovné) z prostého betonu kód odpadu 17 01 01 | t | 45.668 |  | 0 | CS ÚRS 2025 01 |  |  | základní |  | 0 | 0 | 0 | 0 | 0 | 4 | K | 2 |  |  |  | ROZPOCET | 0 | 0 | 0 | 0 | 0 | 1 | 0 | 4 | 2047703862
| PP |  | Poplatek za uložení stavebního odpadu na recyklační skládce (skládkovné) z prostého betonu zatříděného do Katalogu odpadů pod kódem 17 01 01 | [15 empty] | PP | 2
| VV |  | 14,908*2,2+5,850*2,20 |  | 45.668 | [13 empty] | VV | 2 | 2 | True | 0 | ROZPOCET
| VV |  | Součet |  | 45.668 | [13 empty] | VV | 2 | 4 | True | 1 | ROZPOCET
14 | K | 997013873 | Poplatek za uložení stavebního odpadu na recyklační skládce (skládkovné) zeminy a kamení zatříděného do Katalogu odpadů pod kódem 17 05 04 | t | 37.21 |  | 0 | CS ÚRS 2025 01 |  |  | základní |  | 0 | 0 | 0 | 0 | 0 | 4 | K | 2 |  |  |  | ROZPOCET | 0 | 0 | 0 | 0 | 0 | 1 | 0 | 4 | -424596088
| PP |  | Poplatek za uložení stavebního odpadu na recyklační skládce (skládkovné) zeminy a kamení zatříděného do Katalogu odpadů pod kódem 17 05 04 | [15 empty] | PP | 2
| VV |  | (40,458-19,786)*1,80 |  | 37.21 | [13 empty] | VV | 2 | 2 | True | 0 | ROZPOCET
| VV |  | Součet |  | 37.21 | [13 empty] | VV | 2 | 4 | True | 1 | ROZPOCET
15 | K | 997211511 | Vodorovná doprava suti po suchu na vzdálenost do 1 km | t | 82.878 |  | 0 | CS ÚRS 2025 01 |  |  | základní |  | 0 | 0 | 0 | 0 | 0 | 4 | K | 2 |  |  |  | ROZPOCET | 0 | 0 | 0 | 0 | 0 | 1 | 0 | 4 | 1534304435
| PP |  | Vodorovná doprava suti nebo vybouraných hmot suti se složením a hrubým urovnáním, na vzdálenost do 1 km | [15 empty] | PP | 2
| VV |  | 45,668+37,210 |  | 82.878 | [13 empty] | VV | 2 | 2 | True | 0 | ROZPOCET
| VV |  | Součet |  | 82.878 | [13 empty] | VV | 2 | 4 | True | 1 | ROZPOCET
16 | K | 997211519 | Příplatek ZKD 1 km u vodorovné dopravy suti | t | 1574.682 |  | 0 | CS ÚRS 2025 01 |  |  | základní |  | 0 | 0 | 0 | 0 | 0 | 4 | K | 2 |  |  |  | ROZPOCET | 0 | 0 | 0 | 0 | 0 | 1 | 0 | 4 | 1375608377
| PP |  | Vodorovná doprava suti nebo vybouraných hmot suti se složením a hrubým urovnáním, na vzdálenost Příplatek k ceně za každý další započatý 1 km přes 1 km | [15 empty] | PP | 2
| VV |  | příplatek 19 km | [15 empty] | VV | 2 | 1 | True | 0 | ROZPOCET
| VV |  | 82,878*19 |  | 1574.682 | [13 empty] | VV | 2 | 2 | True | 0 | ROZPOCET
| VV |  | Součet |  | 1574.682 | [13 empty] | VV | 2 | 4 | True | 1 | ROZPOCET
17 | K | 997211611 | Nakládání suti na dopravní prostředky pro vodorovnou dopravu | t | 37.21 |  | 0 | CS ÚRS 2025 01 |  |  | základní |  | 0 | 0 | 0 | 0 | 0 | 4 | K | 2 |  |  |  | ROZPOCET | 0 | 0 | 0 | 0 | 0 | 1 | 0 | 4 | 1131216677
| PP |  | Nakládání suti nebo vybouraných hmot na dopravní prostředky pro vodorovnou dopravu suti | [15 empty] | PP | 2
| VV |  | z mezideponie na místo stavby ( poř. skláídky ) | [15 empty] | VV | 2 | 1 | True | 0 | ROZPOCET
| VV |  | (40,458-19,786)*1,80 |  | 37.21 | [13 empty] | VV | 2 | 2 | True | 0 | ROZPOCET
| VV |  | Součet |  | 37.21 | [13 empty] | VV | 2 | 4 | True | 1 | ROZPOCET
18 | K | 997211612 | Nakládání vybouraných hmot na dopravní prostředky pro vodorovnou dopravu | t | 82.878 |  | 0 | CS ÚRS 2025 01 |  |  | základní |  | 0 | 0 | 0 | 0 | 0 | 4 | K | 2 |  |  |  | ROZPOCET | 0 | 0 | 0 | 0 | 0 | 1 | 0 | 4 | 1363903056
| PP |  | Nakládání suti nebo vybouraných hmot na dopravní prostředky pro vodorovnou dopravu vybouraných hmot | [15 empty] | PP | 2
| VV |  | 45,668+37,210 |  | 82.878 | [13 empty] | VV | 2 | 2 | True | 0 | ROZPOCET
| VV |  | Součet |  | 82.878 | [13 empty] | VV | 2 | 4 | True | 1 | ROZPOCET
| D | 998 | Přesun hmot |  |  |  | 0 | [5 empty] | 0 |  | 0 |  | 0 | 1 | D | 1 |  |  |  | ROZPOCET | [6 empty] | 0
19 | K | 998212111 | Přesun hmot pro mosty zděné, monolitické betonové nebo ocelové v do 20 m | t | 59.397 |  | 0 | CS ÚRS 2025 01 |  |  | základní |  | 0 | 0 | 0 | 0 | 0 | 4 | K | 2 |  |  |  | ROZPOCET | 0 | 0 | 0 | 0 | 0 | 1 | 0 | 4 | 515272783
| PP |  | Přesun hmot pro mosty zděné, betonové monolitické, spřažené ocelobetonové nebo kovové vodorovná dopravní vzdálenost do 100 m výška mostu do 20 m | [15 empty] | PP | 2

## SO 02.11.1 - železniční s...
[9 empty] | >> skryté sloupce << | [9 empty] | {1027c0a4-1bb9-464f-9087-2db9fc7a9639}
2
| KRYCÍ LIST SOUPISU PRACÍ | [8 empty] | v --- níže se nacházejí doplnkové a pomocné údaje k sestavám --- v | [8 empty] | False
Stavba:
Prostá rekonstrukce trati v úseku Milotice nad Opavou – Brantice – 2.etapa
Objekt:
SO 02 - Mostní objekty
Soupis:
SO 02.11 - Propustek v km 80,080
Úroveň 3:
SO 02.11.1 - železniční spodek
| KSO: |  |  |  |  | CC-CZ:
| Místo: |  | PS Krnov |  |  | Datum: | 22. 5. 2025
| Zadavatel: |  |  |  |  | IČ: | 70994234
|  | Správa železnic, státní organizace, OŘ Ostrava |  |  |  | DIČ: | CZ70994234
| Uchazeč: |  |  |  |  | IČ: | Vyplň údaj
|  | Vyplň údaj |  |  |  | DIČ: | Vyplň údaj
| Projektant: |  |  |  |  | IČ:
DIČ:
| Zpracovatel: |  |  |  |  | IČ:
DIČ:
Poznámka:
| Cena bez DPH | [5 empty] | 0
|  |  | Základ daně |  |  | Sazba daně | Výše daně
| DPH | základní | 0 |  |  | 21% | 0
|  | snížená | 0 |  |  | 12% | 0
|  | zákl. přenesená | 0 |  |  | 21% | 0
|  | sníž. přenesená | 0 |  |  | 12% | 0
|  | nulová | 0 |  |  | 0% | 0
| Cena s DPH |  |  | v | CZK |  | 0
| Projektant |  |  | Zpracovatel
| Datum a podpis: |  | Razítko | Datum a podpis: |  |  | Razítko
| Objednavatel |  |  | Uchazeč
| Datum a podpis: |  | Razítko | Datum a podpis: |  |  | Razítko
REKAPITULACE ČLENĚNÍ SOUPISU PRACÍ
Stavba:
Prostá rekonstrukce trati v úseku Milotice nad Opavou – Brantice – 2.etapa
Objekt:
SO 02 - Mostní objekty
Soupis:
SO 02.11 - Propustek v km 80,080
Úroveň 3:
SO 02.11.1 - železniční spodek
Místo: |  |  | PS Krnov |  |  | Datum: | 22. 5. 2025
Zadavatel: |  |  | Správa železnic, státní organizace, OŘ Ostrava |  |  | Projektant:
Uchazeč: |  |  | Vyplň údaj |  |  | Zpracovatel:
Kód dílu - Popis | [6 empty] | Cena celkem [CZK]
Náklady ze soupisu prací | [6 empty] | 0 | [12 empty] | -1
| HSV - Práce a dodávky HSV | [5 empty] | 0
| 1 - Zemní práce | [5 empty] | 0
| 3 - Svislé a kompletní konstrukce | [5 empty] | 0
| 9 - Ostatní konstrukce a práce, bourání | [5 empty] | 0
| 997 - Přesun sutě | [5 empty] | 0
| 998 - Přesun hmot | [5 empty] | 0
SOUPIS PRACÍ
Stavba:
Prostá rekonstrukce trati v úseku Milotice nad Opavou – Brantice – 2.etapa
Objekt:
SO 02 - Mostní objekty
Soupis:
SO 02.11 - Propustek v km 80,080
Úroveň 3:
SO 02.11.1 - železniční spodek
Místo: |  |  | PS Krnov |  |  | Datum: | 22. 5. 2025
Zadavatel: |  |  | Správa železnic, státní organizace, OŘ Ostrava |  |  | Projektant:
Uchazeč: |  |  | Vyplň údaj |  |  | Zpracovatel:
PČ | Typ | Kód | Popis | MJ | Množství | J.cena [CZK] | Cena celkem [CZK] | Cenová soustava |  |  | DPH | J. Nh [h] | Nh celkem [h] | J. hmotnost [t] | Hmotnost celkem [t] | J. suť [t] | Suť Celkem [t]
Náklady soupisu celkem | [6 empty] | 0 | [5 empty] | 0 |  | 69.4335 |  | 45.0912 |  | D | -1 | [10 empty] | 0
| D | HSV | Práce a dodávky HSV |  |  |  | 0 | [5 empty] | 0 |  | 69.4335 |  | 45.0912 | 1 | D | 0 |  |  |  | ROZPOCET | [6 empty] | 0
| D | 1 | Zemní práce |  |  |  | 0 | [5 empty] | 0 |  | 66.974 |  | 0 | 1 | D | 1 |  |  |  | ROZPOCET | [6 empty] | 0
1 | K | 131251102 | Hloubení jam nezapažených v hornině třídy těžitelnosti I skupiny 3 objem do 50 m3 strojně | m3 | 44.188 |  | 0 | CS ÚRS 2025 01 |  |  | základní |  | 0 | 0 | 0 | 0 | 0 | 4 | K | 2 |  |  |  | ROZPOCET | 0 | 0 | 0 | 0 | 0 | 1 | 0 | 4 | 2123366744
| PP |  | Hloubení nezapažených jam a zářezů strojně s urovnáním dna do předepsaného profilu a spádu v hornině třídy těžitelnosti I skupiny 3 přes 20 do 50 m3 | [15 empty] | PP | 2
| P |  | Poznámka k položce: Vytěžení zásypu rubu klenby a křídel 20,2m2*1,92m+1,00m*0,25m*2,5m | [15 empty] | P | 2
| VV |  | "pod kolejištěm"1,903*16,70 |  | 31.78 | [13 empty] | VV | 2 | 2 | True | 0 | ROZPOCET
| VV |  | " pod manipulační plochou"1,32*9,40 |  | 12.408 | [13 empty] | VV | 2 | 2 | True | 0 | ROZPOCET
| VV |  | Součet |  | 44.188 | [13 empty] | VV | 2 | 4 | True | 1 | ROZPOCET
2 | K | 162351104 | Vodorovné přemístění přes 500 do 1000 m výkopku/sypaniny z horniny třídy těžitelnosti I skupiny 1 až 3 | m3 | 88.376 |  | 0 | CS ÚRS 2025 01 |  |  | základní |  | 0 | 0 | 0 | 0 | 0 | 4 | K | 2 |  |  |  | ROZPOCET | 0 | 0 | 0 | 0 | 0 | 1 | 0 | 4 | -1091378372
| PP |  | Vodorovné přemístění výkopku nebo sypaniny po suchu na obvyklém dopravním prostředku, bez naložení výkopku, avšak se složením bez rozhrnutí z horniny třídy těžitelnosti I skupiny 1 až 3 na vzdálenost přes 500 do 1 000 m | [15 empty] | PP | 2
| VV |  | přemístění na mezideponii a zpět pro zpětné použití | [15 empty] | VV | 2 | 1 | True | 0 | ROZPOCET
| VV |  | 44,188*2 |  | 88.376 | [13 empty] | VV | 2 | 2 | True | 0 | ROZPOCET
| VV |  | Součet |  | 88.376 | [13 empty] | VV | 2 | 4 | True | 1 | ROZPOCET
3 | K | 174111311 | Zásyp sypaninou se zhutněním přes 3 m3 pro spodní stavbu železnic | m3 | 37.208 |  | 0 | CS ÚRS 2025 01 |  |  | základní |  | 0 | 0 | 0 | 0 | 0 | 4 | K | 2 |  |  |  | ROZPOCET | 0 | 0 | 0 | 0 | 0 | 1 | 0 | 4 | -1818879220
| PP |  | Zásyp sypaninou pro spodní stavbu železnic objemu přes 3 m3 se zhutněním | [15 empty] | PP | 2
| P |  | Poznámka k položce: Zásypy na výtoku, část nad klenbou a stávajícího vtoku 20,2m2*1,92m | [15 empty] | P | 2
| VV |  | "pod kolejištěm"1,903*16,70 |  | 31.78 | [13 empty] | VV | 2 | 2 | True | 0 | ROZPOCET
| VV |  | "po odbourané desce"0,325*16,70 |  | 5.428 | [13 empty] | VV | 2 | 2 | True | 0 | ROZPOCET
| VV |  | Součet |  | 37.208 | [13 empty] | VV | 2 | 4 | True | 1 | ROZPOCET
4 | M | 58344171 | štěrkodrť frakce 0/32 | t | 66.974 |  | 0 | CS ÚRS 2025 01 |  |  | základní |  | 0 | 1 | 66.974 | 0 | 0 | 8 | M | 2 |  |  |  | ROZPOCET | 0 | 0 | 0 | 0 | 0 | 1 | 0 | 4 | 1151686327
| PP |  | štěrkodrť frakce 0/32 | [15 empty] | PP | 2
| VV |  | 37,208*1,80 |  | 66.974 | [13 empty] | VV | 2 | 2 | True | 0 | ROZPOCET
| VV |  | Součet |  | 66.974 | [13 empty] | VV | 2 | 4 | True | 1 | ROZPOCET
5 | K | 175151201 | Obsypání objektu nad přilehlým původním terénem sypaninou bez prohození, uloženou do 3 m strojně | m3 | 15.463 |  | 0 | CS ÚRS 2025 01 |  |  | základní |  | 0 | 0 | 0 | 0 | 0 | 4 | K | 2 |  |  |  | ROZPOCET | 0 | 0 | 0 | 0 | 0 | 1 | 0 | 4 | 1535424423
| PP |  | Obsypání objektů nad přilehlým původním terénem strojně sypaninou z vhodných hornin třídy těžitelnosti I a II, skupiny 1 až 4 nebo materiálem uloženým ve vzdálenosti do 3 m od vnějšího kraje objektu pro jakoukoliv míru zhutnění bez prohození sypaniny | [15 empty] | PP | 2
| P |  | Poznámka k položce: Zásypy na výtoku, vpravo vedle koleje 0,73m*3,2m*2,3m+11,03m2*1,92m | [15 empty] | P | 2
| VV |  | " pod manipulační plochou"1,32*9,40 |  | 12.408 | [13 empty] | VV | 2 | 2 | True | 0 | ROZPOCET
| VV |  | "po odbourané desce"0,325*9,40 |  | 3.055 | [13 empty] | VV | 2 | 2 | True | 0 | ROZPOCET
| VV |  | Součet |  | 15.463 | [13 empty] | VV | 2 | 4 | True | 1 | ROZPOCET
6 | K | 182251101 | Svahování násypů strojně | m2 | 5.6 |  | 0 | CS ÚRS 2025 01 |  |  | základní |  | 0 | 0 | 0 | 0 | 0 | 4 | K | 2 |  |  |  | ROZPOCET | 0 | 0 | 0 | 0 | 0 | 1 | 0 | 4 | 178383964
| PP |  | Svahování trvalých svahů do projektovaných profilů strojně s potřebným přemístěním výkopku při svahování násypů v jakékoliv hornině | [15 empty] | PP | 2
| VV |  | svahování | [15 empty] | VV | 2 | 1 | True | 0 | ROZPOCET
| VV |  | 1,40*4,0 |  | 5.6 | [13 empty] | VV | 2 | 2 | True | 0 | ROZPOCET
| VV |  | Součet |  | 5.6 | [13 empty] | VV | 2 | 4 | True | 1 | ROZPOCET
| D | 3 | Svislé a kompletní konstrukce |  |  |  | 0 | [5 empty] | 0 |  | 0 |  | 0 | 1 | D | 1 |  |  |  | ROZPOCET | [6 empty] | 0
7 | K | 369317311 | Výplň štoly v hor suché z cementopopílkové suspenze za rubem nosné obezdívky délky do 200 m | m3 | 14.378 |  | 0 | CS ÚRS 2025 01 |  |  | základní |  | 0 | 0 | 0 | 0 | 0 | 4 | K | 2 |  |  |  | ROZPOCET | 0 | 0 | 0 | 0 | 0 | 1 | 0 | 4 | -60114953
| PP |  | Výplň z popílkocementové suspenze za rubem nosné obezdívky délky štoly, do 200 m, v hornině suché | [15 empty] | PP | 2
| P |  | Poznámka k položce: Výplň stávajícího propustku 29,75m*0,65m*0,56m*0,5+9,73m*0,65m*0,56m*0,5 | [15 empty] | P | 2
| VV |  | 0,65*0,56*17,50+0,65*0,56*22,0 |  | 14.378 | [13 empty] | VV | 2 | 2 | True | 0 | ROZPOCET
| VV |  | Součet |  | 14.378 | [13 empty] | VV | 2 | 4 | True | 1 | ROZPOCET
| D | 9 | Ostatní konstrukce a práce, bourání |  |  |  | 0 | [5 empty] | 0 |  | 2.4595 |  | 45.0912 | 1 | D | 1 |  |  |  | ROZPOCET | [6 empty] | 0
8 | K | 962041211 | Bourání mostních zdí a pilířů z betonu prostého | m3 | 13.462 |  | 0 | CS ÚRS 2025 01 |  |  | základní |  | 0 | 0.12 | 1.6154 | 2.2 | 29.6164 | 4 | K | 2 |  |  |  | ROZPOCET | 0 | 0 | 0 | 0 | 0 | 1 | 0 | 4 | 649154340
| PP |  | Bourání mostních konstrukcí zdiva a pilířů z prostého betonu | [15 empty] | PP | 2
| P |  | Poznámka k položce: vybourání vtokového a výtokového čela 25,23m*0,25m*1,0m+12,00m*0,36m2*2ks*0,5 | [15 empty] | P | 2
| VV |  | "čelo"0,50*1,40*3,0-0,50*0,56*0,65 |  | 1.918 | [13 empty] | VV | 2 | 2 | True | 0 | ROZPOCET
| VV |  | "opěry"0,60*2*9,35 |  | 11.22 | [13 empty] | VV | 2 | 2 | True | 0 | ROZPOCET
| VV |  | "římsa vlevo"0,40*0,45*1,80 |  | 0.324 | [13 empty] | VV | 2 | 2 | True | 0 | ROZPOCET
| VV |  | Součet |  | 13.462 | [13 empty] | VV | 2 | 4 | True | 1 | ROZPOCET
9 | K | 963041211 | Bourání mostní nosné konstrukce z betonu prostého | m3 | 7.034 |  | 0 | CS ÚRS 2025 01 |  |  | základní |  | 0 | 0.12 | 0.84408 | 2.2 | 15.4748 | 4 | K | 2 |  |  |  | ROZPOCET | 0 | 0 | 0 | 0 | 0 | 1 | 0 | 4 | -559876606
| PP |  | Bourání mostních konstrukcí nosných konstrukcí z prostého betonu | [15 empty] | PP | 2
| P |  | Poznámka k položce: vybourání části NK propustku 3,4m*0,63m2-0,65m*0,82m*0,56m+0,57m2*2m | [15 empty] | P | 2
| VV |  | "deska"0,25*1,08*26,05 |  | 7.034 | [13 empty] | VV | 2 | 2 | True | 0 | ROZPOCET
| VV |  | Součet |  | 7.034 | [13 empty] | VV | 2 | 4 | True | 1 | ROZPOCET
| D | 997 | Přesun sutě |  |  |  | 0 | [5 empty] | 0 |  | 0 |  | 0 | 1 | D | 1 |  |  |  | ROZPOCET | [6 empty] | 0
10 | K | 997013635 | Poplatek za uložení na skládce (skládkovné) komunálního odpadu kód odpadu 20 03 01 | t | 0.8 |  | 0 | CS ÚRS 2025 01 |  |  | základní |  | 0 | 0 | 0 | 0 | 0 | 4 | K | 2 |  |  |  | ROZPOCET | 0 | 0 | 0 | 0 | 0 | 1 | 0 | 4 | -273792692
| PP |  | Poplatek za uložení stavebního odpadu na skládce (skládkovné) komunálního zatříděného do Katalogu odpadů pod kódem 20 03 01 | [15 empty] | PP | 2
11 | K | 997013861 | Poplatek za uložení stavebního odpadu na recyklační skládce (skládkovné) z prostého betonu kód odpadu 17 01 01 | t | 45.091 |  | 0 | CS ÚRS 2025 01 |  |  | základní |  | 0 | 0 | 0 | 0 | 0 | 4 | K | 2 |  |  |  | ROZPOCET | 0 | 0 | 0 | 0 | 0 | 1 | 0 | 4 | 144158
| PP |  | Poplatek za uložení stavebního odpadu na recyklační skládce (skládkovné) z prostého betonu zatříděného do Katalogu odpadů pod kódem 17 01 01 | [15 empty] | PP | 2
| VV |  | (13,462+7,034)*2,20 |  | 45.091 | [13 empty] | VV | 2 | 2 | True | 0 | ROZPOCET
| VV |  | Součet |  | 45.091 | [13 empty] | VV | 2 | 4 | True | 1 | ROZPOCET
12 | K | 997013873 | Poplatek za uložení stavebního odpadu na recyklační skládce (skládkovné) zeminy a kamení zatříděného do Katalogu odpadů pod kódem 17 05 04 | t | 51.705 |  | 0 | CS ÚRS 2025 01 |  |  | základní |  | 0 | 0 | 0 | 0 | 0 | 4 | K | 2 |  |  |  | ROZPOCET | 0 | 0 | 0 | 0 | 0 | 1 | 0 | 4 | -768377915
| PP |  | Poplatek za uložení stavebního odpadu na recyklační skládce (skládkovné) zeminy a kamení zatříděného do Katalogu odpadů pod kódem 17 05 04 | [15 empty] | PP | 2
| VV |  | (44,188-12,408-3,055)*1,80 |  | 51.705 | [13 empty] | VV | 2 | 2 | True | 0 | ROZPOCET
| VV |  | Součet |  | 51.705 | [13 empty] | VV | 2 | 4 | True | 1 | ROZPOCET
13 | K | 997211511 | Vodorovná doprava suti po suchu na vzdálenost do 1 km | t | 77.76 |  | 0 | CS ÚRS 2025 01 |  |  | základní |  | 0 | 0 | 0 | 0 | 0 | 4 | K | 2 |  |  |  | ROZPOCET | 0 | 0 | 0 | 0 | 0 | 1 | 0 | 4 | -903025983
| PP |  | Vodorovná doprava suti nebo vybouraných hmot suti se složením a hrubým urovnáním, na vzdálenost do 1 km | [15 empty] | PP | 2
| VV |  | 32,669+45,091 |  | 77.76 | [13 empty] | VV | 2 | 2 | True | 0 | ROZPOCET
| VV |  | Součet |  | 77.76 | [13 empty] | VV | 2 | 4 | True | 1 | ROZPOCET
14 | K | 997211519 | Příplatek ZKD 1 km u vodorovné dopravy suti | t | 1477.44 |  | 0 | CS ÚRS 2025 01 |  |  | základní |  | 0 | 0 | 0 | 0 | 0 | 4 | K | 2 |  |  |  | ROZPOCET | 0 | 0 | 0 | 0 | 0 | 1 | 0 | 4 | 2002254378
| PP |  | Vodorovná doprava suti nebo vybouraných hmot suti se složením a hrubým urovnáním, na vzdálenost Příplatek k ceně za každý další započatý 1 km přes 1 km | [15 empty] | PP | 2
| VV |  | příplatek 19 km | [15 empty] | VV | 2 | 1 | True | 0 | ROZPOCET
| VV |  | 77,760*19 |  | 1477.44 | [13 empty] | VV | 2 | 2 | True | 0 | ROZPOCET
| VV |  | Součet |  | 1477.44 | [13 empty] | VV | 2 | 4 | True | 1 | ROZPOCET
15 | K | 997211611 | Nakládání suti na dopravní prostředky pro vodorovnou dopravu | t | 51.705 |  | 0 | CS ÚRS 2025 01 |  |  | základní |  | 0 | 0 | 0 | 0 | 0 | 4 | K | 2 |  |  |  | ROZPOCET | 0 | 0 | 0 | 0 | 0 | 1 | 0 | 4 | 166015409
| PP |  | Nakládání suti nebo vybouraných hmot na dopravní prostředky pro vodorovnou dopravu suti | [15 empty] | PP | 2
| VV |  | z mezideponie na místo stavby ( popř. skládky ) | [15 empty] | VV | 2 | 1 | True | 0 | ROZPOCET
| VV |  | (44,188-12,408-3,055)*1,80 |  | 51.705 | [13 empty] | VV | 2 | 2 | True | 0 | ROZPOCET
| VV |  | Součet |  | 51.705 | [13 empty] | VV | 2 | 4 | True | 1 | ROZPOCET
16 | K | 997211612 | Nakládání vybouraných hmot na dopravní prostředky pro vodorovnou dopravu | t | 77.76 |  | 0 | CS ÚRS 2025 01 |  |  | základní |  | 0 | 0 | 0 | 0 | 0 | 4 | K | 2 |  |  |  | ROZPOCET | 0 | 0 | 0 | 0 | 0 | 1 | 0 | 4 | 480608958
| PP |  | Nakládání suti nebo vybouraných hmot na dopravní prostředky pro vodorovnou dopravu vybouraných hmot | [15 empty] | PP | 2
| VV |  | 32,669+45,091 |  | 77.76 | [13 empty] | VV | 2 | 2 | True | 0 | ROZPOCET
| VV |  | Součet |  | 77.76 | [13 empty] | VV | 2 | 4 | True | 1 | ROZPOCET
| D | 998 | Přesun hmot |  |  |  | 0 | [5 empty] | 0 |  | 0 |  | 0 | 1 | D | 1 |  |  |  | ROZPOCET | [6 empty] | 0
17 | K | 998212111 | Přesun hmot pro mosty zděné, monolitické betonové nebo ocelové v do 20 m | t | 69.434 |  | 0 | CS ÚRS 2025 01 |  |  | základní |  | 0 | 0 | 0 | 0 | 0 | 4 | K | 2 |  |  |  | ROZPOCET | 0 | 0 | 0 | 0 | 0 | 1 | 0 | 4 | -1067688347
| PP |  | Přesun hmot pro mosty zděné, betonové monolitické, spřažené ocelobetonové nebo kovové vodorovná dopravní vzdálenost do 100 m výška mostu do 20 m | [15 empty] | PP | 2

## SO 02.12.1 - železniční s...
[9 empty] | >> skryté sloupce << | [9 empty] | {7d91045f-9d5c-4549-aef3-13cfcca0fc05}
2
| KRYCÍ LIST SOUPISU PRACÍ | [8 empty] | v --- níže se nacházejí doplnkové a pomocné údaje k sestavám --- v | [8 empty] | False
Stavba:
Prostá rekonstrukce trati v úseku Milotice nad Opavou – Brantice – 2.etapa
Objekt:
SO 02 - Mostní objekty
Soupis:
SO 02.12 - Propustek v km 80,238
Úroveň 3:
SO 02.12.1 - železniční spodek
| KSO: |  |  |  |  | CC-CZ:
| Místo: |  | PS Krnov |  |  | Datum: | 22. 5. 2025
| Zadavatel: |  |  |  |  | IČ: | 70994234
|  | Správa železnic, státní organizace, OŘ Ostrava |  |  |  | DIČ: | CZ70994234
| Uchazeč: |  |  |  |  | IČ: | Vyplň údaj
|  | Vyplň údaj |  |  |  | DIČ: | Vyplň údaj
| Projektant: |  |  |  |  | IČ:
DIČ:
| Zpracovatel: |  |  |  |  | IČ:
DIČ:
Poznámka:
| Cena bez DPH | [5 empty] | 0
|  |  | Základ daně |  |  | Sazba daně | Výše daně
| DPH | základní | 0 |  |  | 21% | 0
|  | snížená | 0 |  |  | 12% | 0
|  | zákl. přenesená | 0 |  |  | 21% | 0
|  | sníž. přenesená | 0 |  |  | 12% | 0
|  | nulová | 0 |  |  | 0% | 0
| Cena s DPH |  |  | v | CZK |  | 0
| Projektant |  |  | Zpracovatel
| Datum a podpis: |  | Razítko | Datum a podpis: |  |  | Razítko
| Objednavatel |  |  | Uchazeč
| Datum a podpis: |  | Razítko | Datum a podpis: |  |  | Razítko
REKAPITULACE ČLENĚNÍ SOUPISU PRACÍ
Stavba:
Prostá rekonstrukce trati v úseku Milotice nad Opavou – Brantice – 2.etapa
Objekt:
SO 02 - Mostní objekty
Soupis:
SO 02.12 - Propustek v km 80,238
Úroveň 3:
SO 02.12.1 - železniční spodek
Místo: |  |  | PS Krnov |  |  | Datum: | 22. 5. 2025
Zadavatel: |  |  | Správa železnic, státní organizace, OŘ Ostrava |  |  | Projektant:
Uchazeč: |  |  | Vyplň údaj |  |  | Zpracovatel:
Kód dílu - Popis | [6 empty] | Cena celkem [CZK]
Náklady ze soupisu prací | [6 empty] | 0 | [12 empty] | -1
| HSV - Práce a dodávky HSV | [5 empty] | 0
| 1 - Zemní práce | [5 empty] | 0
| 9 - Ostatní konstrukce a práce, bourání | [5 empty] | 0
| 997 - Přesun sutě | [5 empty] | 0
| 998 - Přesun hmot | [5 empty] | 0
SOUPIS PRACÍ
Stavba:
Prostá rekonstrukce trati v úseku Milotice nad Opavou – Brantice – 2.etapa
Objekt:
SO 02 - Mostní objekty
Soupis:
SO 02.12 - Propustek v km 80,238
Úroveň 3:
SO 02.12.1 - železniční spodek
Místo: |  |  | PS Krnov |  |  | Datum: | 22. 5. 2025
Zadavatel: |  |  | Správa železnic, státní organizace, OŘ Ostrava |  |  | Projektant:
Uchazeč: |  |  | Vyplň údaj |  |  | Zpracovatel:
PČ | Typ | Kód | Popis | MJ | Množství | J.cena [CZK] | Cena celkem [CZK] | Cenová soustava |  |  | DPH | J. Nh [h] | Nh celkem [h] | J. hmotnost [t] | Hmotnost celkem [t] | J. suť [t] | Suť Celkem [t]
Náklady soupisu celkem | [6 empty] | 0 | [5 empty] | 0 |  | 40.074 |  | 42.6364 |  | D | -1 | [10 empty] | 0
| D | HSV | Práce a dodávky HSV |  |  |  | 0 | [5 empty] | 0 |  | 40.074 |  | 42.6364 | 1 | D | 0 |  |  |  | ROZPOCET | [6 empty] | 0
| D | 1 | Zemní práce |  |  |  | 0 | [5 empty] | 0 |  | 37.908 |  | 0 | 1 | D | 1 |  |  |  | ROZPOCET | [6 empty] | 0
1 | K | 131251102 | Hloubení jam nezapažených v hornině třídy těžitelnosti I skupiny 3 objem do 50 m3 strojně | m3 | 22.644 |  | 0 | CS ÚRS 2025 01 |  |  | základní |  | 0 | 0 | 0 | 0 | 0 | 4 | K | 2 |  |  |  | ROZPOCET | 0 | 0 | 0 | 0 | 0 | 1 | 0 | 4 | 507051875
| PP |  | Hloubení nezapažených jam a zářezů strojně s urovnáním dna do předepsaného profilu a spádu v hornině třídy těžitelnosti I skupiny 3 přes 20 do 50 m3 | [15 empty] | PP | 2
| P |  | Poznámka k položce: výkop v pravé části pod kolejí + výkop vlevo v místě volného terénu (2ks*0,5*0,9m*0,9m*5,2m)+(2ks*0,5*1,7m*1,7m*6,5m) | [15 empty] | P | 2
| VV |  | "kolem opěr"0,45*10,60*2 |  | 9.54 | [13 empty] | VV | 2 | 2 | True | 0 | ROZPOCET
| VV |  | "přesypávka vlevo"5,04*2,60 |  | 13.104 | [13 empty] | VV | 2 | 2 | True | 0 | ROZPOCET
| VV |  | Součet |  | 22.644 | [13 empty] | VV | 2 | 4 | True | 1 | ROZPOCET
2 | K | 162351104 | Vodorovné přemístění přes 500 do 1000 m výkopku/sypaniny z horniny třídy těžitelnosti I skupiny 1 až 3 | m3 | 45.288 |  | 0 | CS ÚRS 2025 01 |  |  | základní |  | 0 | 0 | 0 | 0 | 0 | 4 | K | 2 |  |  |  | ROZPOCET | 0 | 0 | 0 | 0 | 0 | 1 | 0 | 4 | 666382287
| PP |  | Vodorovné přemístění výkopku nebo sypaniny po suchu na obvyklém dopravním prostředku, bez naložení výkopku, avšak se složením bez rozhrnutí z horniny třídy těžitelnosti I skupiny 1 až 3 na vzdálenost přes 500 do 1 000 m | [15 empty] | PP | 2
| VV |  | přemístění na mezideponii a zpět pro zpětné použití | [15 empty] | VV | 2 | 1 | True | 0 | ROZPOCET
| VV |  | 22,644*2 |  | 45.288 | [13 empty] | VV | 2 | 2 | True | 0 | ROZPOCET
| VV |  | Součet |  | 45.288 | [13 empty] | VV | 2 | 4 | True | 1 | ROZPOCET
3 | K | 171203111 | Uložení a hrubé rozhrnutí výkopku bez zhutnění v rovině a ve svahu do 1:5 | m3 | 5.174 |  | 0 | CS ÚRS 2025 01 |  |  | základní |  | 0 | 0 | 0 | 0 | 0 | 4 | K | 2 |  |  |  | ROZPOCET | 0 | 0 | 0 | 0 | 0 | 1 | 0 | 4 | 1126873816
| PP |  | Uložení výkopku bez zhutnění s hrubým rozhrnutím v rovině nebo na svahu do 1:5 | [15 empty] | PP | 2
| VV |  | 5,174 |  | 5.174 | [13 empty] | VV | 2 | 2 | True | 0 | ROZPOCET
| VV |  | Součet |  | 5.174 | [13 empty] | VV | 2 | 4 | True | 1 | ROZPOCET
4 | K | 174111311 | Zásyp sypaninou se zhutněním přes 3 m3 pro spodní stavbu železnic | m3 | 21.06 |  | 0 | CS ÚRS 2025 01 |  |  | základní |  | 0 | 0 | 0 | 0 | 0 | 4 | K | 2 |  |  |  | ROZPOCET | 0 | 0 | 0 | 0 | 0 | 1 | 0 | 4 | -114305691
| PP |  | Zásyp sypaninou pro spodní stavbu železnic objemu přes 3 m3 se zhutněním | [15 empty] | PP | 2
| P |  | Poznámka k položce: zásyp v pravé části pod kolej ze ŠD fr.0/32 2ks*0,5*0,9m*0,9m*7,4m+1,7m*1,7m*7,4m | [15 empty] | P | 2
| VV |  | 7,02*3,0 |  | 21.06 | [13 empty] | VV | 2 | 2 | True | 0 | ROZPOCET
| VV |  | Součet |  | 21.06 | [13 empty] | VV | 2 | 4 | True | 1 | ROZPOCET
5 | K | 175151201 | Obsypání objektu nad přilehlým původním terénem sypaninou bez prohození, uloženou do 3 m strojně | m3 | 17.43 |  | 0 | CS ÚRS 2025 01 |  |  | základní |  | 0 | 0 | 0 | 0 | 0 | 4 | K | 2 |  |  |  | ROZPOCET | 0 | 0 | 0 | 0 | 0 | 1 | 0 | 4 | 196464213
| PP |  | Obsypání objektů nad přilehlým původním terénem strojně sypaninou z vhodných hornin třídy těžitelnosti I a II, skupiny 1 až 4 nebo materiálem uloženým ve vzdálenosti do 3 m od vnějšího kraje objektu pro jakoukoliv míru zhutnění bez prohození sypaniny | [15 empty] | PP | 2
| P |  | Poznámka k položce: zpětný zásyp vlevo mostu v místě volného terénu z vytěžené zeminy (2ks*0,5*1,2m*1,2m*6.5m)+(1.2m*1,7m*6,5m) | [15 empty] | P | 2
| VV |  | "část vlevo"5,81*3,0 |  | 17.43 | [13 empty] | VV | 2 | 2 | True | 0 | ROZPOCET
| VV |  | Součet |  | 17.43 | [13 empty] | VV | 2 | 4 | True | 1 | ROZPOCET
6 | M | 58344171 | štěrkodrť frakce 0/32 | t | 37.908 |  | 0 | CS ÚRS 2025 01 |  |  | základní |  | 0 | 1 | 37.908 | 0 | 0 | 8 | M | 2 |  |  |  | ROZPOCET | 0 | 0 | 0 | 0 | 0 | 1 | 0 | 4 | -1964818840
| PP |  | štěrkodrť frakce 0/32 | [15 empty] | PP | 2
| VV |  | 21,060*1,8 |  | 37.908 | [13 empty] | VV | 2 | 2 | True | 0 | ROZPOCET
| VV |  | Součet |  | 37.908 | [13 empty] | VV | 2 | 4 | True | 1 | ROZPOCET
7 | K | 182251101 | Svahování násypů strojně | m2 | 6.125 |  | 0 | CS ÚRS 2025 01 |  |  | základní |  | 0 | 0 | 0 | 0 | 0 | 4 | K | 2 |  |  |  | ROZPOCET | 0 | 0 | 0 | 0 | 0 | 1 | 0 | 4 | 1568692410
| PP |  | Svahování trvalých svahů do projektovaných profilů strojně s potřebným přemístěním výkopku při svahování násypů v jakékoliv hornině | [15 empty] | PP | 2
| VV |  | "svahování vlevo"1,75*3,50 |  | 6.125 | [13 empty] | VV | 2 | 2 | True | 0 | ROZPOCET
| VV |  | Součet |  | 6.125 | [13 empty] | VV | 2 | 4 | True | 1 | ROZPOCET
| D | 9 | Ostatní konstrukce a práce, bourání |  |  |  | 0 | [5 empty] | 0 |  | 2.166 |  | 42.6364 | 1 | D | 1 |  |  |  | ROZPOCET | [6 empty] | 0
8 | K | 962021112 | Bourání mostních zdí a pilířů z kamene | m3 | 8.166 |  | 0 | CS ÚRS 2025 01 |  |  | základní |  | 0 | 0.12 | 0.97992 | 2.49 | 20.3333 | 4 | K | 2 |  |  |  | ROZPOCET | 0 | 0 | 0 | 0 | 0 | 1 | 0 | 4 | 1482237344
| PP |  | Bourání mostních konstrukcí zdiva a pilířů z kamene nebo cihel | [15 empty] | PP | 2
| P |  | Poznámka k položce: částečné vybourání levé části propustku z kamene dříky+kolmé čelo (2ks*0,65m*0,65m*7m)+(0,9m*1,2m*2m) | [15 empty] | P | 2
| VV |  | "čelo vlevo"0,90*1,20*2,0 |  | 2.16 | [13 empty] | VV | 2 | 2 | True | 0 | ROZPOCET
| VV |  | "opěry"0,65*0,66*7,0*2 |  | 6.006 | [13 empty] | VV | 2 | 2 | True | 0 | ROZPOCET
| VV |  | Součet |  | 8.166 | [13 empty] | VV | 2 | 4 | True | 1 | ROZPOCET
9 | K | 962041211 | Bourání mostních zdí a pilířů z betonu prostého | m3 | 7.106 |  | 0 | CS ÚRS 2025 01 |  |  | základní |  | 0 | 0.12 | 0.85272 | 2.2 | 15.6332 | 4 | K | 2 |  |  |  | ROZPOCET | 0 | 0 | 0 | 0 | 0 | 1 | 0 | 4 | -699947524
| PP |  | Bourání mostních konstrukcí zdiva a pilířů z prostého betonu | [15 empty] | PP | 2
| P |  | Poznámka k položce: částečné vybourání pravé části propustku z betonu dříky + kolmé čelo (2ks*0,65m*0,65m*3,1m)+(0,9m*1,3m*3,8m) | [15 empty] | P | 2
| VV |  | "čelo vpravo"0,90*1,30*3,80 |  | 4.446 | [13 empty] | VV | 2 | 2 | True | 0 | ROZPOCET
| VV |  | "opěry"0,65*0,66*3,10*2 |  | 2.66 | [13 empty] | VV | 2 | 2 | True | 0 | ROZPOCET
| VV |  | Součet |  | 7.106 | [13 empty] | VV | 2 | 4 | True | 1 | ROZPOCET
10 | K | 963021112 | Bourání mostní nosné konstrukce z kamene | m3 | 1.925 |  | 0 | CS ÚRS 2025 01 |  |  | základní |  | 0 | 0.12 | 0.231 | 2.49 | 4.7932 | 4 | K | 2 |  |  |  | ROZPOCET | 0 | 0 | 0 | 0 | 0 | 1 | 0 | 4 | -805569413
| PP |  | Bourání mostních konstrukcí nosných konstrukcí z kamene nebo cihel | [15 empty] | PP | 2
| P |  | Poznámka k položce: částečné vybourání levé části propustku z kamene NK 1,1m*0,25m*7m | [15 empty] | P | 2
| VV |  | 1,1*0,25*7 |  | 1.925 | [13 empty] | VV | 2 | 2 | True | 0 | ROZPOCET
| VV |  | Součet |  | 1.925 | [13 empty] | VV | 2 | 4 | True | 1 | ROZPOCET
11 | K | 963041211 | Bourání mostní nosné konstrukce z betonu prostého | m3 | 0.853 |  | 0 | CS ÚRS 2025 01 |  |  | základní |  | 0 | 0.12 | 0.10236 | 2.2 | 1.8766 | 4 | K | 2 |  |  |  | ROZPOCET | 0 | 0 | 0 | 0 | 0 | 1 | 0 | 4 | -2122655723
| PP |  | Bourání mostních konstrukcí nosných konstrukcí z prostého betonu | [15 empty] | PP | 2
| P |  | Poznámka k položce: částečné vybourání pravé části propustku z betonu NK 1,1m*0,25m*3,1m | [15 empty] | P | 2
| VV |  | 1,1*0,25*3,1 |  | 0.853 | [13 empty] | VV | 2 | 2 | True | 0 | ROZPOCET
| VV |  | Součet |  | 0.853 | [13 empty] | VV | 2 | 4 | True | 1 | ROZPOCET
| D | 997 | Přesun sutě |  |  |  | 0 | [5 empty] | 0 |  | 0 |  | 0 | 1 | D | 1 |  |  |  | ROZPOCET | [6 empty] | 0
12 | K | 997013861 | Poplatek za uložení stavebního odpadu na recyklační skládce (skládkovné) z prostého betonu kód odpadu 17 01 01 | t | 17.51 |  | 0 | CS ÚRS 2025 01 |  |  | základní |  | 0 | 0 | 0 | 0 | 0 | 4 | K | 2 |  |  |  | ROZPOCET | 0 | 0 | 0 | 0 | 0 | 1 | 0 | 4 | -963444948
| PP |  | Poplatek za uložení stavebního odpadu na recyklační skládce (skládkovné) z prostého betonu zatříděného do Katalogu odpadů pod kódem 17 01 01 | [15 empty] | PP | 2
| VV |  | (7,106+0,853)*2,20 |  | 17.51 | [13 empty] | VV | 2 | 2 | True | 0 | ROZPOCET
| VV |  | Součet |  | 17.51 | [13 empty] | VV | 2 | 4 | True | 1 | ROZPOCET
13 | K | 997013873 | Poplatek za uložení stavebního odpadu na recyklační skládce (skládkovné) zeminy a kamení zatříděného do Katalogu odpadů pod kódem 17 05 04 | t | 25.228 |  | 0 | CS ÚRS 2025 01 |  |  | základní |  | 0 | 0 | 0 | 0 | 0 | 4 | K | 2 |  |  |  | ROZPOCET | 0 | 0 | 0 | 0 | 0 | 1 | 0 | 4 | -36518945
| PP |  | Poplatek za uložení stavebního odpadu na recyklační skládce (skládkovné) zeminy a kamení zatříděného do Katalogu odpadů pod kódem 17 05 04 | [15 empty] | PP | 2
| VV |  | (8,166+1,925)*2,50 |  | 25.228 | [13 empty] | VV | 2 | 2 | True | 0 | ROZPOCET
| VV |  | Součet |  | 25.228 | [13 empty] | VV | 2 | 4 | True | 1 | ROZPOCET
14 | K | 997211511 | Vodorovná doprava suti po suchu na vzdálenost do 1 km | t | 42.738 |  | 0 | CS ÚRS 2025 01 |  |  | základní |  | 0 | 0 | 0 | 0 | 0 | 4 | K | 2 |  |  |  | ROZPOCET | 0 | 0 | 0 | 0 | 0 | 1 | 0 | 4 | -240090614
| PP |  | Vodorovná doprava suti nebo vybouraných hmot suti se složením a hrubým urovnáním, na vzdálenost do 1 km | [15 empty] | PP | 2
| VV |  | 17,510+25,228 |  | 42.738 | [13 empty] | VV | 2 | 2 | True | 0 | ROZPOCET
| VV |  | Součet |  | 42.738 | [13 empty] | VV | 2 | 4 | True | 1 | ROZPOCET
15 | K | 997211519 | Příplatek ZKD 1 km u vodorovné dopravy suti | t | 813.162 |  | 0 | CS ÚRS 2025 01 |  |  | základní |  | 0 | 0 | 0 | 0 | 0 | 4 | K | 2 |  |  |  | ROZPOCET | 0 | 0 | 0 | 0 | 0 | 1 | 0 | 4 | -1193669811
| PP |  | Vodorovná doprava suti nebo vybouraných hmot suti se složením a hrubým urovnáním, na vzdálenost Příplatek k ceně za každý další započatý 1 km přes 1 km | [15 empty] | PP | 2
| VV |  | příplatek 19 km | [15 empty] | VV | 2 | 1 | True | 0 | ROZPOCET
| VV |  | 42,798*19 |  | 813.162 | [13 empty] | VV | 2 | 2 | True | 0 | ROZPOCET
| VV |  | Součet |  | 813.162 | [13 empty] | VV | 2 | 4 | True | 1 | ROZPOCET
16 | K | 997211611 | Nakládání suti na dopravní prostředky pro vodorovnou dopravu | t | 40.759 |  | 0 | CS ÚRS 2025 01 |  |  | základní |  | 0 | 0 | 0 | 0 | 0 | 4 | K | 2 |  |  |  | ROZPOCET | 0 | 0 | 0 | 0 | 0 | 1 | 0 | 4 | 1083614310
| PP |  | Nakládání suti nebo vybouraných hmot na dopravní prostředky pro vodorovnou dopravu suti | [15 empty] | PP | 2
| VV |  | Z mezideponie na místo stavby ( popř. skládky ) | [15 empty] | VV | 2 | 1 | True | 0 | ROZPOCET
| VV |  | 22,644*1,80 |  | 40.759 | [13 empty] | VV | 2 | 2 | True | 0 | ROZPOCET
| VV |  | Součet |  | 40.759 | [13 empty] | VV | 2 | 4 | True | 1 | ROZPOCET
17 | K | 997211612 | Nakládání vybouraných hmot na dopravní prostředky pro vodorovnou dopravu | t | 42.738 |  | 0 | CS ÚRS 2025 01 |  |  | základní |  | 0 | 0 | 0 | 0 | 0 | 4 | K | 2 |  |  |  | ROZPOCET | 0 | 0 | 0 | 0 | 0 | 1 | 0 | 4 | 212738881
| PP |  | Nakládání suti nebo vybouraných hmot na dopravní prostředky pro vodorovnou dopravu vybouraných hmot | [15 empty] | PP | 2
| D | 998 | Přesun hmot |  |  |  | 0 | [5 empty] | 0 |  | 0 |  | 0 | 1 | D | 1 |  |  |  | ROZPOCET | [6 empty] | 0
18 | K | 998212111 | Přesun hmot pro mosty zděné, monolitické betonové nebo ocelové v do 20 m | t | 40.074 |  | 0 | CS ÚRS 2025 01 |  |  | základní |  | 0 | 0 | 0 | 0 | 0 | 4 | K | 2 |  |  |  | ROZPOCET | 0 | 0 | 0 | 0 | 0 | 1 | 0 | 4 | -957159043
| PP |  | Přesun hmot pro mosty zděné, betonové monolitické, spřažené ocelobetonové nebo kovové vodorovná dopravní vzdálenost do 100 m výška mostu do 20 m | [15 empty] | PP | 2

## SO 02.13.1 - železniční s...
[9 empty] | >> skryté sloupce << | [9 empty] | {7c2ae27d-8546-4a02-8990-e74e9b51be41}
2
| KRYCÍ LIST SOUPISU PRACÍ | [8 empty] | v --- níže se nacházejí doplnkové a pomocné údaje k sestavám --- v | [8 empty] | False
Stavba:
Prostá rekonstrukce trati v úseku Milotice nad Opavou – Brantice – 2.etapa
Objekt:
SO 02 - Mostní objekty
Soupis:
SO 02.13 - Propustek v km 80,315
Úroveň 3:
SO 02.13.1 - železniční spodek
| KSO: |  |  |  |  | CC-CZ:
| Místo: |  | PS Krnov |  |  | Datum: | 22. 5. 2025
| Zadavatel: |  |  |  |  | IČ: | 70994234
|  | Správa železnic, státní organizace, OŘ Ostrava |  |  |  | DIČ: | CZ70994234
| Uchazeč: |  |  |  |  | IČ: | Vyplň údaj
|  | Vyplň údaj |  |  |  | DIČ: | Vyplň údaj
| Projektant: |  |  |  |  | IČ:
DIČ:
| Zpracovatel: |  |  |  |  | IČ:
DIČ:
Poznámka:
| Cena bez DPH | [5 empty] | 0
|  |  | Základ daně |  |  | Sazba daně | Výše daně
| DPH | základní | 0 |  |  | 21% | 0
|  | snížená | 0 |  |  | 12% | 0
|  | zákl. přenesená | 0 |  |  | 21% | 0
|  | sníž. přenesená | 0 |  |  | 12% | 0
|  | nulová | 0 |  |  | 0% | 0
| Cena s DPH |  |  | v | CZK |  | 0
| Projektant |  |  | Zpracovatel
| Datum a podpis: |  | Razítko | Datum a podpis: |  |  | Razítko
| Objednavatel |  |  | Uchazeč
| Datum a podpis: |  | Razítko | Datum a podpis: |  |  | Razítko
REKAPITULACE ČLENĚNÍ SOUPISU PRACÍ
Stavba:
Prostá rekonstrukce trati v úseku Milotice nad Opavou – Brantice – 2.etapa
Objekt:
SO 02 - Mostní objekty
Soupis:
SO 02.13 - Propustek v km 80,315
Úroveň 3:
SO 02.13.1 - železniční spodek
Místo: |  |  | PS Krnov |  |  | Datum: | 22. 5. 2025
Zadavatel: |  |  | Správa železnic, státní organizace, OŘ Ostrava |  |  | Projektant:
Uchazeč: |  |  | Vyplň údaj |  |  | Zpracovatel:
Kód dílu - Popis | [6 empty] | Cena celkem [CZK]
Náklady ze soupisu prací | [6 empty] | 0 | [12 empty] | -1
| HSV - Práce a dodávky HSV | [5 empty] | 0
| 1 - Zemní práce | [5 empty] | 0
| 9 - Ostatní konstrukce a práce, bourání | [5 empty] | 0
| 997 - Přesun sutě | [5 empty] | 0
| 998 - Přesun hmot | [5 empty] | 0
SOUPIS PRACÍ
Stavba:
Prostá rekonstrukce trati v úseku Milotice nad Opavou – Brantice – 2.etapa
Objekt:
SO 02 - Mostní objekty
Soupis:
SO 02.13 - Propustek v km 80,315
Úroveň 3:
SO 02.13.1 - železniční spodek
Místo: |  |  | PS Krnov |  |  | Datum: | 22. 5. 2025
Zadavatel: |  |  | Správa železnic, státní organizace, OŘ Ostrava |  |  | Projektant:
Uchazeč: |  |  | Vyplň údaj |  |  | Zpracovatel:
PČ | Typ | Kód | Popis | MJ | Množství | J.cena [CZK] | Cena celkem [CZK] | Cenová soustava |  |  | DPH | J. Nh [h] | Nh celkem [h] | J. hmotnost [t] | Hmotnost celkem [t] | J. suť [t] | Suť Celkem [t]
Náklady soupisu celkem | [6 empty] | 0 | [5 empty] | 0 |  | 46.1715 |  | 29.6188 |  | D | -1 | [10 empty] | 0
| D | HSV | Práce a dodávky HSV |  |  |  | 0 | [5 empty] | 0 |  | 46.1715 |  | 29.6188 | 1 | D | 0 |  |  |  | ROZPOCET | [6 empty] | 0
| D | 1 | Zemní práce |  |  |  | 0 | [5 empty] | 0 |  | 44.615 |  | 0 | 1 | D | 1 |  |  |  | ROZPOCET | [6 empty] | 0
1 | K | 131251100 | Hloubení jam nezapažených v hornině třídy těžitelnosti I skupiny 3 objem do 20 m3 strojně | m3 | 15.576 |  | 0 | CS ÚRS 2025 01 |  |  | základní |  | 0 | 0 | 0 | 0 | 0 | 4 | K | 2 |  |  |  | ROZPOCET | 0 | 0 | 0 | 0 | 0 | 1 | 0 | 4 | 1242162193
| PP |  | Hloubení nezapažených jam a zářezů strojně s urovnáním dna do předepsaného profilu a spádu v hornině třídy těžitelnosti I skupiny 3 do 20 m3 | [15 empty] | PP | 2
| P |  | Poznámka k položce: výkop v pravé části pod kolejí + výkop vlevo v místě volného terénu 0.83m*(0.83+1.8)m*6.6m-(1.1m*0.25m+0.6m*0.15)*6.6m+2ks*0.5*1.2m*1.2m*0.9m+2ks*0.5*2.35m*2.35m*1.4m | [15 empty] | P | 2
| VV |  | (2,40-0,40)*6,60+0,60*0,60*6,60 |  | 15.576 | [13 empty] | VV | 2 | 2 | True | 0 | ROZPOCET
| VV |  | Součet |  | 15.576 | [13 empty] | VV | 2 | 4 | True | 1 | ROZPOCET
2 | K | 162351104 | Vodorovné přemístění přes 500 do 1000 m výkopku/sypaniny z horniny třídy těžitelnosti I skupiny 1 až 3 | m3 | 31.152 |  | 0 | CS ÚRS 2025 01 |  |  | základní |  | 0 | 0 | 0 | 0 | 0 | 4 | K | 2 |  |  |  | ROZPOCET | 0 | 0 | 0 | 0 | 0 | 1 | 0 | 4 | -916668514
| PP |  | Vodorovné přemístění výkopku nebo sypaniny po suchu na obvyklém dopravním prostředku, bez naložení výkopku, avšak se složením bez rozhrnutí z horniny třídy těžitelnosti I skupiny 1 až 3 na vzdálenost přes 500 do 1 000 m | [15 empty] | PP | 2
| VV |  | přemístění na mezideponii a zpět pro zpětné použití | [15 empty] | VV | 2 | 1 | True | 0 | ROZPOCET
| VV |  | 15,576*2 |  | 31.152 | [13 empty] | VV | 2 | 2 | True | 0 | ROZPOCET
| VV |  | Součet |  | 31.152 | [13 empty] | VV | 2 | 4 | True | 1 | ROZPOCET
3 | K | 171203111 | Uložení a hrubé rozhrnutí výkopku bez zhutnění v rovině a ve svahu do 1:5 | m3 | 4.263 |  | 0 | CS ÚRS 2025 01 |  |  | základní |  | 0 | 0 | 0 | 0 | 0 | 4 | K | 2 |  |  |  | ROZPOCET | 0 | 0 | 0 | 0 | 0 | 1 | 0 | 4 | 914567061
| PP |  | Uložení výkopku bez zhutnění s hrubým rozhrnutím v rovině nebo na svahu do 1:5 | [15 empty] | PP | 2
| VV |  | 15,576-11,313 |  | 4.263 | [13 empty] | VV | 2 | 2 | True | 0 | ROZPOCET
| VV |  | Součet |  | 4.263 | [13 empty] | VV | 2 | 4 | True | 1 | ROZPOCET
4 | K | 174111311 | Zásyp sypaninou se zhutněním přes 3 m3 pro spodní stavbu železnic | m3 | 36.099 |  | 0 | CS ÚRS 2025 01 |  |  | základní |  | 0 | 0 | 0 | 0 | 0 | 4 | K | 2 |  |  |  | ROZPOCET | 0 | 0 | 0 | 0 | 0 | 1 | 0 | 4 | -1742943186
| PP |  | Zásyp sypaninou pro spodní stavbu železnic objemu přes 3 m3 se zhutněním | [15 empty] | PP | 2
| P |  | Poznámka k položce: zpětný zásyp vlevo mostu v místě volného terénu z nakupované zeminy 0.83m*(1.8+0.83)*6.6m+0.45m*0.6*6.6m+(2ks*0.5*1.2m*1.2m*0.9m+1.2m*0.9m*2.6m+1.2m*0.5*2.9m*0.5*(1.2m*2+2.6m))+2ks*0.5*2.35m*2.35m*0.5m+2.35m*0.5m*3.6m | [15 empty] | P | 2
| VV |  | "pod kolejí ŠD"9,18*2,70 |  | 24.786 | [13 empty] | VV | 2 | 2 | True | 0 | ROZPOCET
| VV |  | "vlevo trati zásyp výziskem" 4,19*2,70 |  | 11.313 | [13 empty] | VV | 2 | 2 | True | 0 | ROZPOCET
| VV |  | Součet |  | 36.099 | [13 empty] | VV | 2 | 4 | True | 1 | ROZPOCET
5 | M | 58344171 | štěrkodrť frakce 0/32 | t | 44.615 |  | 0 | CS ÚRS 2025 01 |  |  | základní |  | 0 | 1 | 44.615 | 0 | 0 | 8 | M | 2 |  |  |  | ROZPOCET | 0 | 0 | 0 | 0 | 0 | 1 | 0 | 4 | -1569168447
| PP |  | štěrkodrť frakce 0/32 | [15 empty] | PP | 2
| VV |  | 24,786*1,80 |  | 44.615 | [13 empty] | VV | 2 | 2 | True | 0 | ROZPOCET
| VV |  | Součet |  | 44.615 | [13 empty] | VV | 2 | 4 | True | 1 | ROZPOCET
| D | 9 | Ostatní konstrukce a práce, bourání |  |  |  | 0 | [5 empty] | 0 |  | 1.5565 |  | 29.6188 | 1 | D | 1 |  |  |  | ROZPOCET | [6 empty] | 0
6 | K | 962021112 | Bourání mostních zdí a pilířů z kamene | m3 | 2.872 |  | 0 | CS ÚRS 2025 01 |  |  | základní |  | 0 | 0.12 | 0.34464 | 2.49 | 7.1513 | 4 | K | 2 |  |  |  | ROZPOCET | 0 | 0 | 0 | 0 | 0 | 1 | 0 | 4 | -1273716098
| PP |  | Bourání mostních konstrukcí zdiva a pilířů z kamene nebo cihel | [15 empty] | PP | 2
| P |  | Poznámka k položce: částečné vybourání levé části propustku z kamene dříky+kolmé čelo (2ks*0,65m*0,65m*7m)+(0,9m*1,2m*2m) | [15 empty] | P | 2
| VV |  | "čelo"1.2*0.8*2.6 |  | 2.496 | [13 empty] | VV | 2 | 2 | True | 0 | ROZPOCET
| VV |  | "opěry"2*0,06*3,13 |  | 0.376 | [13 empty] | VV | 2 | 2 | True | 0 | ROZPOCET
| VV |  | Součet |  | 2.872 | [13 empty] | VV | 2 | 4 | True | 1 | ROZPOCET
7 | K | 962041211 | Bourání mostních zdí a pilířů z betonu prostého | m3 | 8.22 |  | 0 | CS ÚRS 2025 01 |  |  | základní |  | 0 | 0.12 | 0.9864 | 2.2 | 18.084 | 4 | K | 2 |  |  |  | ROZPOCET | 0 | 0 | 0 | 0 | 0 | 1 | 0 | 4 | 1331668282
| PP |  | Bourání mostních konstrukcí zdiva a pilířů z prostého betonu | [15 empty] | PP | 2
| P |  | Poznámka k položce: částečné vybourání pravé části propustku z betonu dříky + kolmé čelo 2.4m*0.9m*3.6m+0.15m*0.6m*4.5m | [15 empty] | P | 2
| VV |  | "čelo"2,40*0,90*3,60 |  | 7.776 | [13 empty] | VV | 2 | 2 | True | 0 | ROZPOCET
| VV |  | "opěry"2*0,06*3,70 |  | 0.444 | [13 empty] | VV | 2 | 2 | True | 0 | ROZPOCET
| VV |  | Součet |  | 8.22 | [13 empty] | VV | 2 | 4 | True | 1 | ROZPOCET
8 | K | 963021112 | Bourání mostní nosné konstrukce z kamene | m3 | 0.861 |  | 0 | CS ÚRS 2025 01 |  |  | základní |  | 0 | 0.12 | 0.10332 | 2.49 | 2.1439 | 4 | K | 2 |  |  |  | ROZPOCET | 0 | 0 | 0 | 0 | 0 | 1 | 0 | 4 | -1124587584
| PP |  | Bourání mostních konstrukcí nosných konstrukcí z kamene nebo cihel | [15 empty] | PP | 2
| P |  | Poznámka k položce: částečné vybourání levé části propustku z kamene NK 0.25m*1.1m*3.6m | [15 empty] | P | 2
| VV |  | 0.25*1.1*3.13 |  | 0.861 | [13 empty] | VV | 2 | 2 | True | 0 | ROZPOCET
| VV |  | Součet |  | 0.861 | [13 empty] | VV | 2 | 4 | True | 1 | ROZPOCET
9 | K | 963041211 | Bourání mostní nosné konstrukce z betonu prostého | m3 | 1.018 |  | 0 | CS ÚRS 2025 01 |  |  | základní |  | 0 | 0.12 | 0.12216 | 2.2 | 2.2396 | 4 | K | 2 |  |  |  | ROZPOCET | 0 | 0 | 0 | 0 | 0 | 1 | 0 | 4 | -772046124
| PP |  | Bourání mostních konstrukcí nosných konstrukcí z prostého betonu | [15 empty] | PP | 2
| P |  | Poznámka k položce: bourání konstrukce z betonových dílců 0.25m*1.1m*4.5m | [15 empty] | P | 2
| VV |  | 0.25*1.1*3,70 |  | 1.018 | [13 empty] | VV | 2 | 2 | True | 0 | ROZPOCET
| VV |  | Součet |  | 1.018 | [13 empty] | VV | 2 | 4 | True | 1 | ROZPOCET
| D | 997 | Přesun sutě |  |  |  | 0 | [5 empty] | 0 |  | 0 |  | 0 | 1 | D | 1 |  |  |  | ROZPOCET | [6 empty] | 0
10 | K | 997013861 | Poplatek za uložení stavebního odpadu na recyklační skládce (skládkovné) z prostého betonu kód odpadu 17 01 01 | t | 20.324 |  | 0 | CS ÚRS 2025 01 |  |  | základní |  | 0 | 0 | 0 | 0 | 0 | 4 | K | 2 |  |  |  | ROZPOCET | 0 | 0 | 0 | 0 | 0 | 1 | 0 | 4 | 1708992984
| PP |  | Poplatek za uložení stavebního odpadu na recyklační skládce (skládkovné) z prostého betonu zatříděného do Katalogu odpadů pod kódem 17 01 01 | [15 empty] | PP | 2
| P |  | Poznámka k položce: 9.4185*2.2t/m3 | [15 empty] | P | 2
| VV |  | (8,220+1,018)*2.2 |  | 20.324 | [13 empty] | VV | 2 | 2 | True | 0 | ROZPOCET
| VV |  | Součet |  | 20.324 | [13 empty] | VV | 2 | 4 | True | 1 | ROZPOCET
11 | K | 997013873 | Poplatek za uložení stavebního odpadu na recyklační skládce (skládkovné) zeminy a kamení zatříděného do Katalogu odpadů pod kódem 17 05 04 | t | 9.333 |  | 0 | CS ÚRS 2025 01 |  |  | základní |  | 0 | 0 | 0 | 0 | 0 | 4 | K | 2 |  |  |  | ROZPOCET | 0 | 0 | 0 | 0 | 0 | 1 | 0 | 4 | -388307717
| PP |  | Poplatek za uložení stavebního odpadu na recyklační skládce (skládkovné) zeminy a kamení zatříděného do Katalogu odpadů pod kódem 17 05 04 | [15 empty] | PP | 2
| VV |  | (2,872+0,861)*2,50 |  | 9.333 | [13 empty] | VV | 2 | 2 | True | 0 | ROZPOCET
| VV |  | Součet |  | 9.333 | [13 empty] | VV | 2 | 4 | True | 1 | ROZPOCET
12 | K | 997211511 | Vodorovná doprava suti po suchu na vzdálenost do 1 km | t | 29.657 |  | 0 | CS ÚRS 2025 01 |  |  | základní |  | 0 | 0 | 0 | 0 | 0 | 4 | K | 2 |  |  |  | ROZPOCET | 0 | 0 | 0 | 0 | 0 | 1 | 0 | 4 | -959616100
| PP |  | Vodorovná doprava suti nebo vybouraných hmot suti se složením a hrubým urovnáním, na vzdálenost do 1 km | [15 empty] | PP | 2
| VV |  | 20,324+9,333 |  | 29.657 | [13 empty] | VV | 2 | 2 | True | 0 | ROZPOCET
| VV |  | Součet |  | 29.657 | [13 empty] | VV | 2 | 4 | True | 1 | ROZPOCET
13 | K | 997211519 | Příplatek ZKD 1 km u vodorovné dopravy suti | t | 563.483 |  | 0 | CS ÚRS 2025 01 |  |  | základní |  | 0 | 0 | 0 | 0 | 0 | 4 | K | 2 |  |  |  | ROZPOCET | 0 | 0 | 0 | 0 | 0 | 1 | 0 | 4 | 1360083977
| PP |  | Vodorovná doprava suti nebo vybouraných hmot suti se složením a hrubým urovnáním, na vzdálenost Příplatek k ceně za každý další započatý 1 km přes 1 km | [15 empty] | PP | 2
| VV |  | příplatek 19 km | [15 empty] | VV | 2 | 1 | True | 0 | ROZPOCET
| VV |  | 29,657*19 |  | 563.483 | [13 empty] | VV | 2 | 2 | True | 0 | ROZPOCET
| VV |  | Součet |  | 563.483 | [13 empty] | VV | 2 | 4 | True | 1 | ROZPOCET
14 | K | 997211611 | Nakládání suti na dopravní prostředky pro vodorovnou dopravu | t | 28.037 |  | 0 | CS ÚRS 2025 01 |  |  | základní |  | 0 | 0 | 0 | 0 | 0 | 4 | K | 2 |  |  |  | ROZPOCET | 0 | 0 | 0 | 0 | 0 | 1 | 0 | 4 | 1719678567
| PP |  | Nakládání suti nebo vybouraných hmot na dopravní prostředky pro vodorovnou dopravu suti | [15 empty] | PP | 2
| VV |  | z místa deponie na místo stavby - zemina | [15 empty] | VV | 2 | 1 | True | 0 | ROZPOCET
| VV |  | 15,576*1,80 |  | 28.037 | [13 empty] | VV | 2 | 2 | True | 0 | ROZPOCET
| VV |  | Součet |  | 28.037 | [13 empty] | VV | 2 | 4 | True | 1 | ROZPOCET
15 | K | 997211612 | Nakládání vybouraných hmot na dopravní prostředky pro vodorovnou dopravu | t | 29.657 |  | 0 | CS ÚRS 2025 01 |  |  | základní |  | 0 | 0 | 0 | 0 | 0 | 4 | K | 2 |  |  |  | ROZPOCET | 0 | 0 | 0 | 0 | 0 | 1 | 0 | 4 | -1831540907
| PP |  | Nakládání suti nebo vybouraných hmot na dopravní prostředky pro vodorovnou dopravu vybouraných hmot | [15 empty] | PP | 2
| VV |  | 20,324+9,333 |  | 29.657 | [13 empty] | VV | 2 | 2 | True | 0 | ROZPOCET
| VV |  | Součet |  | 29.657 | [13 empty] | VV | 2 | 4 | True | 1 | ROZPOCET
| D | 998 | Přesun hmot |  |  |  | 0 | [5 empty] | 0 |  | 0 |  | 0 | 1 | D | 1 |  |  |  | ROZPOCET | [6 empty] | 0
16 | K | 998212111 | Přesun hmot pro mosty zděné, monolitické betonové nebo ocelové v do 20 m | t | 46.172 |  | 0 | CS ÚRS 2025 01 |  |  | základní |  | 0 | 0 | 0 | 0 | 0 | 4 | K | 2 |  |  |  | ROZPOCET | 0 | 0 | 0 | 0 | 0 | 1 | 0 | 4 | 1214815714
| PP |  | Přesun hmot pro mosty zděné, betonové monolitické, spřažené ocelobetonové nebo kovové vodorovná dopravní vzdálenost do 100 m výška mostu do 20 m | [15 empty] | PP | 2

## SO 02.14.1 - železniční s...
[9 empty] | >> skryté sloupce << | [9 empty] | {a4806c66-8d5e-49c3-9f8a-c995390e572d}
2
| KRYCÍ LIST SOUPISU PRACÍ | [8 empty] | v --- níže se nacházejí doplnkové a pomocné údaje k sestavám --- v | [8 empty] | False
Stavba:
Prostá rekonstrukce trati v úseku Milotice nad Opavou – Brantice – 2.etapa
Objekt:
SO 02 - Mostní objekty
Soupis:
SO 02.14 - Propustek v km 80,406
Úroveň 3:
SO 02.14.1 - železniční svršek
| KSO: |  |  |  |  | CC-CZ:
| Místo: |  | PS Krnov |  |  | Datum: | 22. 5. 2025
| Zadavatel: |  |  |  |  | IČ: | 70994234
|  | Správa železnic, státní organizace, OŘ Ostrava |  |  |  | DIČ: | CZ70994234
| Uchazeč: |  |  |  |  | IČ: | Vyplň údaj
|  | Vyplň údaj |  |  |  | DIČ: | Vyplň údaj
| Projektant: |  |  |  |  | IČ:
DIČ:
| Zpracovatel: |  |  |  |  | IČ:
DIČ:
Poznámka:
| Cena bez DPH | [5 empty] | 0
|  |  | Základ daně |  |  | Sazba daně | Výše daně
| DPH | základní | 0 |  |  | 21% | 0
|  | snížená | 0 |  |  | 12% | 0
|  | zákl. přenesená | 0 |  |  | 21% | 0
|  | sníž. přenesená | 0 |  |  | 12% | 0
|  | nulová | 0 |  |  | 0% | 0
| Cena s DPH |  |  | v | CZK |  | 0
| Projektant |  |  | Zpracovatel
| Datum a podpis: |  | Razítko | Datum a podpis: |  |  | Razítko
| Objednavatel |  |  | Uchazeč
| Datum a podpis: |  | Razítko | Datum a podpis: |  |  | Razítko
REKAPITULACE ČLENĚNÍ SOUPISU PRACÍ
Stavba:
Prostá rekonstrukce trati v úseku Milotice nad Opavou – Brantice – 2.etapa
Objekt:
SO 02 - Mostní objekty
Soupis:
SO 02.14 - Propustek v km 80,406
Úroveň 3:
SO 02.14.1 - železniční svršek
Místo: |  |  | PS Krnov |  |  | Datum: | 22. 5. 2025
Zadavatel: |  |  | Správa železnic, státní organizace, OŘ Ostrava |  |  | Projektant:
Uchazeč: |  |  | Vyplň údaj |  |  | Zpracovatel:
Kód dílu - Popis | [6 empty] | Cena celkem [CZK]
Náklady ze soupisu prací | [6 empty] | 0 | [12 empty] | -1
| HSV - Práce a dodávky HSV | [5 empty] | 0
| 5 - Komunikace pozemní | [5 empty] | 0
| OST - Ostatní | [5 empty] | 0
SOUPIS PRACÍ
Stavba:
Prostá rekonstrukce trati v úseku Milotice nad Opavou – Brantice – 2.etapa
Objekt:
SO 02 - Mostní objekty
Soupis:
SO 02.14 - Propustek v km 80,406
Úroveň 3:
SO 02.14.1 - železniční svršek
Místo: |  |  | PS Krnov |  |  | Datum: | 22. 5. 2025
Zadavatel: |  |  | Správa železnic, státní organizace, OŘ Ostrava |  |  | Projektant:
Uchazeč: |  |  | Vyplň údaj |  |  | Zpracovatel:
PČ | Typ | Kód | Popis | MJ | Množství | J.cena [CZK] | Cena celkem [CZK] | Cenová soustava |  |  | DPH | J. Nh [h] | Nh celkem [h] | J. hmotnost [t] | Hmotnost celkem [t] | J. suť [t] | Suť Celkem [t]
Náklady soupisu celkem | [6 empty] | 0 | [5 empty] | 0 |  | 16.999 |  | 0 |  | D | -1 | [10 empty] | 0
| D | HSV | Práce a dodávky HSV |  |  |  | 0 | [5 empty] | 0 |  | 16.999 |  | 0 | 1 | D | 0 |  |  |  | ROZPOCET | [6 empty] | 0
| D | 5 | Komunikace pozemní |  |  |  | 0 | [5 empty] | 0 |  | 16.999 |  | 0 | 1 | D | 1 |  |  |  | ROZPOCET | [6 empty] | 0
1 | K | 5905055010 | Odstranění stávajícího kolejového lože odtěžením v koleji | m3 | 9.976 |  | 0 | Sborník UOŽI 01 2025 |  |  | základní |  | 0 | 0 | 0 | 0 | 0 | 4 | K | 2 |  |  |  | ROZPOCET | 0 | 0 | 0 | 0 | 0 | 1 | 0 | 4 | -1506406740
| PP |  | Odstranění stávajícího kolejového lože odtěžením v koleji Poznámka: 1. V cenách jsou započteny náklady na odstranění KL, úpravu pláně a rozprostření výzisku na terén nebo jeho naložení na dopravní prostředek. 2. V cenách nejsou obsaženy náklady na dopravu výzisku na skládku a skládkovné. | [15 empty] | PP | 2
| VV |  | "staré lože"2,62*4,0-0,20*0,15*2,40*7,0 |  | 9.976 | [13 empty] | VV | 2 | 2 | True | 0 | ROZPOCET
| VV |  | Součet |  | 9.976 | [13 empty] | VV | 2 | 4 | True | 1 | ROZPOCET
2 | K | 5905060010 | Zřízení nového kolejového lože v koleji | m3 | 9.976 |  | 0 | Sborník UOŽI 01 2025 |  |  | základní |  | 0 | 0 | 0 | 0 | 0 | 4 | K | 2 |  |  |  | ROZPOCET | 0 | 0 | 0 | 0 | 0 | 1 | 0 | 4 | 1880320699
| PP |  | Zřízení nového kolejového lože v koleji Poznámka: 1. V cenách jsou započteny náklady na zřízení KL, rozprostření vrstvy kameniva, zřízení homogenizované vrstvy kameniva a úprava KL do profilu. 2. V cenách nejsou obsaženy náklady na položení KR, úpravu směrového a výškového uspořádání, dodávku kameniva a snížení KL pod patou kolejnice. | [15 empty] | PP | 2
3 | M | 5955101000 | Kamenivo drcené štěrk frakce 31,5/63 (32/63) třídy BI | t | 16.959 |  | 0 | Sborník UOŽI 01 2025 |  |  | základní |  | 0 | 1 | 16.959 | 0 | 0 | 8 | M | 2 |  |  |  | ROZPOCET | 0 | 0 | 0 | 0 | 0 | 1 | 0 | 4 | 42699260
| PP |  | Kamenivo drcené štěrk frakce 31,5/63 (32/63) třídy BI | [15 empty] | PP | 2
| VV |  | 9,976*1,70 |  | 16.959 | [13 empty] | VV | 2 | 2 | True | 0 | ROZPOCET
| VV |  | Součet |  | 16.959 | [13 empty] | VV | 2 | 4 | True | 1 | ROZPOCET
4 | K | 5906130335 | Montáž kolejového roštu v ose koleje pražce betonové vystrojené, tvar R65 | km | 0.004 |  | 0 | Sborník UOŽI 01 2025 |  |  | základní |  | 0 | 0 | 0 | 0 | 0 | 4 | K | 2 |  |  |  | ROZPOCET | 0 | 0 | 0 | 0 | 0 | 1 | 0 | 4 | -298619677
| PP |  | Montáž kolejového roštu v ose koleje pražce betonové vystrojené, tvar R65 Poznámka: 1. V cenách jsou započteny náklady na manipulaci a montáž KR, u pražců dřevěných nevystrojených i na vrtání pražců. 2. V cenách nejsou obsaženy náklady na dodávku materiálu. | [15 empty] | PP | 2
5 | K | 5906140145 | Demontáž kolejového roštu koleje v ose koleje pražce betonové, tvar R65 | km | 0.004 |  | 0 | Sborník UOŽI 01 2025 |  |  | základní |  | 0 | 0 | 0 | 0 | 0 | 4 | K | 2 |  |  |  | ROZPOCET | 0 | 0 | 0 | 0 | 0 | 1 | 0 | 4 | -253178649
| PP |  | Demontáž kolejového roštu koleje v ose koleje pražce betonové, tvar R65 Poznámka: 1. V cenách jsou započteny náklady na případné odstranění kameniva, rozebrání roštu do součástí, manipulaci, naložení výzisku na dopravní prostředek a uložení na úložišti. 2. V cenách nejsou obsaženy náklady na dopravu a vytřídění. | [15 empty] | PP | 2
| VV |  | 0,004 |  | 0.004 | [13 empty] | VV | 2 | 2 | True | 0 | ROZPOCET
| VV |  | Součet |  | 0.004 | [13 empty] | VV | 2 | 4 | True | 1 | ROZPOCET
6 | K | 5907050010 | Dělení kolejnic řezáním nebo rozbroušením, soustavy UIC60 nebo R65 | kus | 4 |  | 0 | Sborník UOŽI 01 2025 |  |  | základní |  | 0 | 0 | 0 | 0 | 0 | 4 | K | 2 |  |  |  | ROZPOCET | 0 | 0 | 0 | 0 | 0 | 1 | 0 | 4 | -1555121205
| PP |  | Dělení kolejnic řezáním nebo rozbroušením, soustavy UIC60 nebo R65 Poznámka: 1. V cenách jsou započteny náklady na manipulaci, podložení, označení a provedení řezu kolejnice. | [15 empty] | PP | 2
| VV |  | 2*2 |  | 4 | [13 empty] | VV | 2 | 2 | True | 0 | ROZPOCET
| VV |  | Součet |  | 4 | [13 empty] | VV | 2 | 4 | True | 1 | ROZPOCET
7 | K | 5910020120 | Svařování kolejnic termitem plný předehřev standardní spára svar jednotlivý tv. R65 | svar | 4 |  | 0 | Sborník UOŽI 01 2025 |  |  | základní |  | 0 | 0 | 0 | 0 | 0 | 4 | K | 2 |  |  |  | ROZPOCET | 0 | 0 | 0 | 0 | 0 | 1 | 0 | 4 | 153937646
| PP |  | Svařování kolejnic termitem plný předehřev standardní spára svar jednotlivý tv. R65 Poznámka: 1. V cenách jsou započteny náklady na vybrání kameniva z mezipražcového prostoru, demontáž upevňovadel, směrové a výškové vyrovnání kolejnic, provedení svaru, montáž upevňovadel, vizuální kontrola, měření geometrie svaru. 2. V cenách nejsou obsaženy náklady na kontrolu svaru ultrazvukem, podbití pražců a demontáž styku. | [15 empty] | PP | 2
8 | K | 5910135010 | Demontáž pražcové kotvy v koleji | kus | 4 |  | 0 | Sborník UOŽI 01 2025 |  |  | základní |  | 0 | 0 | 0 | 0 | 0 | 4 | K | 2 |  |  |  | ROZPOCET | 0 | 0 | 0 | 0 | 0 | 1 | 0 | 4 | 854023939
| PP |  | Demontáž pražcové kotvy v koleji Poznámka: 1. V cenách jsou započteny náklady na odstranění kameniva, demontáž, dohození a úpravu kameniva a naložení výzisku na dopravní prostředek. | [15 empty] | PP | 2
9 | K | 5910136010 | Montáž pražcové kotvy v koleji | kus | 4 |  | 0 | Sborník UOŽI 01 2025 |  |  | základní |  | 0 | 0 | 0 | 0 | 0 | 4 | K | 2 |  |  |  | ROZPOCET | 0 | 0 | 0 | 0 | 0 | 1 | 0 | 4 | 1852771759
| PP |  | Montáž pražcové kotvy v koleji Poznámka: 1. V cenách jsou započteny náklady na odstranění kameniva, montáž, ošetření součásti mazivem a úpravu kameniva. 2. V cenách nejsou obsaženy náklady na dodávku materiálu. | [15 empty] | PP | 2
10 | M | 5960101135 | Pražcové kotvy pro pražec SB 8 | kus | 4 |  | 0 | Sborník UOŽI 01 2025 |  |  | základní |  | 0 | 0.01 | 0.04 | 0 | 0 | 8 | M | 2 |  |  |  | ROZPOCET | 0 | 0 | 0 | 0 | 0 | 1 | 0 | 4 | 559899889
| PP |  | Pražcové kotvy pro pražec SB 8 | [15 empty] | PP | 2
| D | OST | Ostatní |  |  |  | 0 | [5 empty] | 0 |  | 0 |  | 0 | 4 | D | 0 |  |  |  | ROZPOCET | [6 empty] | 0
11 | K | 9902100100 | Doprava materiálu těžkou mechanizací nosnosti přes 3,5 t sypanin (kameniva, písku, suti, dlažebních kostek, atd.) do 10 km | t | 16.959 |  | 0 | Sborník UOŽI 01 2025 |  |  | základní |  | 0 | 0 | 0 | 0 | 0 | 512 | K | 1 |  |  |  | ROZPOCET | 0 | 0 | 0 | 0 | 0 | 1 | 0 | 512 | -843882512
| PP |  | Doprava materiálu těžkou mechanizací nosnosti přes 3,5 t sypanin (kameniva, písku, suti, dlažebních kostek, atd.) do 10 km Poznámka: 1. Ceny jsou určeny pro dopravu silničními i kolejovými vozidly. 2. V cenách dopravy jsou započteny náklady na přepravu materiálu na místo určení včetně složení a poplatku za použití dopravní cesty. 3. Měrnou jednotkou je tuna přepravovaného materiálu. | [15 empty] | PP | 1
| VV |  | doprava kameniva | [15 empty] | VV | 1 | 1 | True | 0 | ROZPOCET
| VV |  | 16,959 |  | 16.959 | [13 empty] | VV | 1 | 2 | True | 0 | ROZPOCET
| VV |  | Součet |  | 16.959 | [13 empty] | VV | 1 | 4 | True | 1 | ROZPOCET
12 | K | 9902109200 | Doprava materiálu těžkou mechanizací nosnosti přes 3,5 t sypanin (kameniva, písku, suti, dlažebních kostek, atd.) příplatek za každých dalších 10 km | t | 16.959 |  | 0 | Sborník UOŽI 01 2025 |  |  | základní |  | 0 | 0 | 0 | 0 | 0 | 512 | K | 1 |  |  |  | ROZPOCET | 0 | 0 | 0 | 0 | 0 | 1 | 0 | 512 | -1752795641
| PP |  | Doprava materiálu těžkou mechanizací nosnosti přes 3,5 t sypanin (kameniva, písku, suti, dlažebních kostek, atd.) příplatek za každých dalších 10 km Poznámka: 1. Ceny jsou určeny pro dopravu silničními i kolejovými vozidly. 2. V cenách dopravy jsou započteny náklady na přepravu materiálu na místo určení včetně složení a poplatku za použití dopravní cesty. 3. Měrnou jednotkou je tuna přepravovaného materiálu. | [15 empty] | PP | 1
| VV |  | příplatek za 15 km | [15 empty] | VV | 1 | 1 | True | 0 | ROZPOCET
| VV |  | 16,959*1,0 |  | 16.959 | [13 empty] | VV | 1 | 2 | True | 0 | ROZPOCET
| VV |  | Součet |  | 16.959 | [13 empty] | VV | 1 | 4 | True | 1 | ROZPOCET
13 | K | 9902900100 | Naložení sypanin, drobného kusového materiálu, suti | t | 19.952 |  | 0 | Sborník UOŽI 01 2025 |  |  | základní |  | 0 | 0 | 0 | 0 | 0 | 512 | K | 1 |  |  |  | ROZPOCET | 0 | 0 | 0 | 0 | 0 | 1 | 0 | 512 | -2095408925
| PP |  | Naložení sypanin, drobného kusového materiálu, suti Poznámka: 1. Ceny jsou určeny pro nakládání materiálu v případech, kdy není naložení součástí dodávky materiálu nebo není uvedeno v popisu cen a pro nakládání z meziskládky. 2. Ceny se použijí i pro nakládání materiálu z vlastních zásob objednatele. | [15 empty] | PP | 1
| VV |  | naložení užitého štěrk. lože z mezideponie na skládku | [15 empty] | VV | 1 | 1 | True | 0 | ROZPOCET
| VV |  | 19,952 |  | 19.952 | [13 empty] | VV | 1 | 2 | True | 0 | ROZPOCET
| VV |  | Součet |  | 19.952 | [13 empty] | VV | 1 | 4 | True | 1 | ROZPOCET
14 | K | 9909000700 | Poplatek za recyklaci kameniva | t | 19.952 |  | 0 | Sborník UOŽI 01 2025 |  |  | základní |  | 0 | 0 | 0 | 0 | 0 | 512 | K | 1 |  |  |  | ROZPOCET | 0 | 0 | 0 | 0 | 0 | 1 | 0 | 512 | 691668516
| PP |  | Poplatek za recyklaci kameniva Poznámka: 1. V cenách jsou započteny náklady na uložení stavebního odpadu na oficiální skládku. 2. Ceny jsou doporučené, je třeba zohlednit regionální rozdíly v cenách poplatků za uložení suti a odpadů. Tyto se mohou výrazně lišit s ohledem nejen na region, ale také na množství a druh ukládaného odpadu. | [15 empty] | PP | 1
| VV |  | poplatek za uložení | [15 empty] | VV | 1 | 1 | True | 0 | ROZPOCET
| VV |  | 19,952 |  | 19.952 | [13 empty] | VV | 1 | 2 | True | 0 | ROZPOCET
| VV |  | Součet |  | 19.952 | [13 empty] | VV | 1 | 4 | True | 1 | ROZPOCET

## SO 02.14.2 - železniční s...
[9 empty] | >> skryté sloupce << | [9 empty] | {d8953391-8678-43b7-b0a8-bf0b576495fb}
2
| KRYCÍ LIST SOUPISU PRACÍ | [8 empty] | v --- níže se nacházejí doplnkové a pomocné údaje k sestavám --- v | [8 empty] | False
Stavba:
Prostá rekonstrukce trati v úseku Milotice nad Opavou – Brantice – 2.etapa
Objekt:
SO 02 - Mostní objekty
Soupis:
SO 02.14 - Propustek v km 80,406
Úroveň 3:
SO 02.14.2 - železniční spodek
| KSO: |  |  |  |  | CC-CZ:
| Místo: |  | PS Krnov |  |  | Datum: | 22. 5. 2025
| Zadavatel: |  |  |  |  | IČ: | 70994234
|  | Správa železnic, státní organizace, OŘ Ostrava |  |  |  | DIČ: | CZ70994234
| Uchazeč: |  |  |  |  | IČ: | Vyplň údaj
|  | Vyplň údaj |  |  |  | DIČ: | Vyplň údaj
| Projektant: |  |  |  |  | IČ:
DIČ:
| Zpracovatel: |  |  |  |  | IČ:
DIČ:
Poznámka:
| Cena bez DPH | [5 empty] | 0
|  |  | Základ daně |  |  | Sazba daně | Výše daně
| DPH | základní | 0 |  |  | 21% | 0
|  | snížená | 0 |  |  | 12% | 0
|  | zákl. přenesená | 0 |  |  | 21% | 0
|  | sníž. přenesená | 0 |  |  | 12% | 0
|  | nulová | 0 |  |  | 0% | 0
| Cena s DPH |  |  | v | CZK |  | 0
| Projektant |  |  | Zpracovatel
| Datum a podpis: |  | Razítko | Datum a podpis: |  |  | Razítko
| Objednavatel |  |  | Uchazeč
| Datum a podpis: |  | Razítko | Datum a podpis: |  |  | Razítko
REKAPITULACE ČLENĚNÍ SOUPISU PRACÍ
Stavba:
Prostá rekonstrukce trati v úseku Milotice nad Opavou – Brantice – 2.etapa
Objekt:
SO 02 - Mostní objekty
Soupis:
SO 02.14 - Propustek v km 80,406
Úroveň 3:
SO 02.14.2 - železniční spodek
Místo: |  |  | PS Krnov |  |  | Datum: | 22. 5. 2025
Zadavatel: |  |  | Správa železnic, státní organizace, OŘ Ostrava |  |  | Projektant:
Uchazeč: |  |  | Vyplň údaj |  |  | Zpracovatel:
Kód dílu - Popis | [6 empty] | Cena celkem [CZK]
Náklady ze soupisu prací | [6 empty] | 0 | [12 empty] | -1
| HSV - Práce a dodávky HSV | [5 empty] | 0
| 1 - Zemní práce | [5 empty] | 0
| 9 - Ostatní konstrukce a práce, bourání | [5 empty] | 0
| 997 - Přesun sutě | [5 empty] | 0
| 998 - Přesun hmot | [5 empty] | 0
SOUPIS PRACÍ
Stavba:
Prostá rekonstrukce trati v úseku Milotice nad Opavou – Brantice – 2.etapa
Objekt:
SO 02 - Mostní objekty
Soupis:
SO 02.14 - Propustek v km 80,406
Úroveň 3:
SO 02.14.2 - železniční spodek
Místo: |  |  | PS Krnov |  |  | Datum: | 22. 5. 2025
Zadavatel: |  |  | Správa železnic, státní organizace, OŘ Ostrava |  |  | Projektant:
Uchazeč: |  |  | Vyplň údaj |  |  | Zpracovatel:
PČ | Typ | Kód | Popis | MJ | Množství | J.cena [CZK] | Cena celkem [CZK] | Cenová soustava |  |  | DPH | J. Nh [h] | Nh celkem [h] | J. hmotnost [t] | Hmotnost celkem [t] | J. suť [t] | Suť Celkem [t]
Náklady soupisu celkem | [6 empty] | 0 | [5 empty] | 0 |  | 29.2043 |  | 25.0052 |  | D | -1 | [10 empty] | 0
| D | HSV | Práce a dodávky HSV |  |  |  | 0 | [5 empty] | 0 |  | 29.2043 |  | 25.0052 | 1 | D | 0 |  |  |  | ROZPOCET | [6 empty] | 0
| D | 1 | Zemní práce |  |  |  | 0 | [5 empty] | 0 |  | 27.848 |  | 0 | 1 | D | 1 |  |  |  | ROZPOCET | [6 empty] | 0
1 | K | 131251100 | Hloubení jam nezapažených v hornině třídy těžitelnosti I skupiny 3 objem do 20 m3 strojně | m3 | 6.231 |  | 0 | CS ÚRS 2025 01 |  |  | základní |  | 0 | 0 | 0 | 0 | 0 | 4 | K | 2 |  |  |  | ROZPOCET | 0 | 0 | 0 | 0 | 0 | 1 | 0 | 4 | 1150110300
| PP |  | Hloubení nezapažených jam a zářezů strojně s urovnáním dna do předepsaného profilu a spádu v hornině třídy těžitelnosti I skupiny 3 do 20 m3 | [15 empty] | PP | 2
| P |  | Poznámka k položce: 0.5*(6.7m*1m+1.3m*2.5m)*2.15m-5m3 | [15 empty] | P | 2
| VV |  | (2,403-0,72)*2,90 |  | 4.881 | [13 empty] | VV | 2 | 2 | True | 0 | ROZPOCET
| VV |  | "ze svahu vlevo"2,70*2,50*0,20 |  | 1.35 | [13 empty] | VV | 2 | 2 | True | 0 | ROZPOCET
| VV |  | Součet |  | 6.231 | [13 empty] | VV | 2 | 4 | True | 1 | ROZPOCET
2 | K | 162351104 | Vodorovné přemístění přes 500 do 1000 m výkopku/sypaniny z horniny třídy těžitelnosti I skupiny 1 až 3 | m3 | 12.462 |  | 0 | CS ÚRS 2025 01 |  |  | základní |  | 0 | 0 | 0 | 0 | 0 | 4 | K | 2 |  |  |  | ROZPOCET | 0 | 0 | 0 | 0 | 0 | 1 | 0 | 4 | 181226529
| PP |  | Vodorovné přemístění výkopku nebo sypaniny po suchu na obvyklém dopravním prostředku, bez naložení výkopku, avšak se složením bez rozhrnutí z horniny třídy těžitelnosti I skupiny 1 až 3 na vzdálenost přes 500 do 1 000 m | [15 empty] | PP | 2
| VV |  | přemístění na mezideponii a zpět pro zpětné použití | [15 empty] | VV | 2 | 1 | True | 0 | ROZPOCET
| VV |  | 6,231*2 |  | 12.462 | [13 empty] | VV | 2 | 2 | True | 0 | ROZPOCET
| VV |  | Součet |  | 12.462 | [13 empty] | VV | 2 | 4 | True | 1 | ROZPOCET
3 | K | 174111311 | Zásyp sypaninou se zhutněním přes 3 m3 pro spodní stavbu železnic | m3 | 20.906 |  | 0 | CS ÚRS 2025 01 |  |  | základní |  | 0 | 0 | 0 | 0 | 0 | 4 | K | 2 |  |  |  | ROZPOCET | 0 | 0 | 0 | 0 | 0 | 1 | 0 | 4 | -1550452629
| PP |  | Zásyp sypaninou pro spodní stavbu železnic objemu přes 3 m3 se zhutněním | [15 empty] | PP | 2
| P |  | Poznámka k položce: zpětný zásyp vlevo mostu v místě volného terénu z nakupované zeminy 0.9m*(3m+0.9m)*(0.5*0.9m+1.1m+0.5*1m)+1.7m*(2.95m+1.7m)*(0.5*1.7m+1m+0.5m*.9m) | [15 empty] | P | 2
| VV |  | "pod kolejí -ŠD"5,73*2,70 |  | 15.471 | [13 empty] | VV | 2 | 2 | True | 0 | ROZPOCET
| VV |  | "v místě základu vpravo - výzisk"1,15*0,80*3,0 |  | 2.76 | [13 empty] | VV | 2 | 2 | True | 0 | ROZPOCET
| VV |  | "zásyp vlevo - v patě výzisk"1,07*2,50 |  | 2.675 | [13 empty] | VV | 2 | 2 | True | 0 | ROZPOCET
| VV |  | Součet |  | 20.906 | [13 empty] | VV | 2 | 4 | True | 1 | ROZPOCET
4 | M | 58344171 | štěrkodrť frakce 0/32 | t | 27.848 |  | 0 | CS ÚRS 2025 01 |  |  | základní |  | 0 | 1 | 27.848 | 0 | 0 | 8 | M | 2 |  |  |  | ROZPOCET | 0 | 0 | 0 | 0 | 0 | 1 | 0 | 4 | -1000622450
| PP |  | štěrkodrť frakce 0/32 | [15 empty] | PP | 2
| VV |  | 15,471*1,80 |  | 27.848 | [13 empty] | VV | 2 | 2 | True | 0 | ROZPOCET
| VV |  | Součet |  | 27.848 | [13 empty] | VV | 2 | 4 | True | 1 | ROZPOCET
5 | K | 182151111 | Svahování v zářezech v hornině třídy těžitelnosti I skupiny 1 až 3 strojně | m2 | 18.09 |  | 0 | CS ÚRS 2025 01 |  |  | základní |  | 0 | 0 | 0 | 0 | 0 | 4 | K | 2 |  |  |  | ROZPOCET | 0 | 0 | 0 | 0 | 0 | 1 | 0 | 4 | 179560905
| PP |  | Svahování trvalých svahů do projektovaných profilů strojně s potřebným přemístěním výkopku při svahování v zářezech v hornině třídy těžitelnosti I, skupiny 1 až 3 | [15 empty] | PP | 2
| VV |  | "vlevo trati"2,70*6,70 |  | 18.09 | [13 empty] | VV | 2 | 2 | True | 0 | ROZPOCET
| VV |  | Součet |  | 18.09 | [13 empty] | VV | 2 | 4 | True | 1 | ROZPOCET
| D | 9 | Ostatní konstrukce a práce, bourání |  |  |  | 0 | [5 empty] | 0 |  | 1.3563 |  | 25.0052 | 1 | D | 1 |  |  |  | ROZPOCET | [6 empty] | 0
6 | K | 962041211 | Bourání mostních zdí a pilířů z betonu prostého | m3 | 10.466 |  | 0 | CS ÚRS 2025 01 |  |  | základní |  | 0 | 0.12 | 1.2559 | 2.2 | 23.0252 | 4 | K | 2 |  |  |  | ROZPOCET | 0 | 0 | 0 | 0 | 0 | 1 | 0 | 4 | -62302141
| PP |  | Bourání mostních konstrukcí zdiva a pilířů z prostého betonu | [15 empty] | PP | 2
| P |  | Poznámka k položce: částečné vybourání pravé části propustku z betonu dříky + kolmé čelo (1.1m*0.25m+2*0.6m*0.4m)*2.9m+2m*0.95m*2.95m | [15 empty] | P | 2
| VV |  | "čela"2*1,0*1,10*3,0 |  | 6.6 | [13 empty] | VV | 2 | 2 | True | 0 | ROZPOCET
| VV |  | "základ pod čelem vpravo"0,80*1,15*3,0 |  | 2.76 | [13 empty] | VV | 2 | 2 | True | 0 | ROZPOCET
| VV |  | "trouba ve svahu"(0,57*0,57*3,14-0,30*0,30*3,14)*1,50 |  | 1.106 | [13 empty] | VV | 2 | 2 | True | 0 | ROZPOCET
| VV |  | Součet |  | 10.466 | [13 empty] | VV | 2 | 4 | True | 1 | ROZPOCET
7 | K | 963051111 | Bourání mostní nosné konstrukce z ŽB | m3 | 0.825 |  | 0 | CS ÚRS 2025 01 |  |  | základní |  | 0 | 0.12171 | 0.10041 | 2.4 | 1.98 | 4 | K | 2 |  |  |  | ROZPOCET | 0 | 0 | 0 | 0 | 0 | 1 | 0 | 4 | 1060628231
| PP |  | Bourání mostních konstrukcí nosných konstrukcí ze železového betonu | [15 empty] | PP | 2
| VV |  | "deska"1,10*0,25*3,0 |  | 0.825 | [13 empty] | VV | 2 | 2 | True | 0 | ROZPOCET
| VV |  | Součet |  | 0.825 | [13 empty] | VV | 2 | 4 | True | 1 | ROZPOCET
| D | 997 | Přesun sutě |  |  |  | 0 | [5 empty] | 0 |  | 0 |  | 0 | 1 | D | 1 |  |  |  | ROZPOCET | [6 empty] | 0
8 | K | 997013861 | Poplatek za uložení stavebního odpadu na recyklační skládce (skládkovné) z prostého betonu kód odpadu 17 01 01 | t | 23.025 |  | 0 | CS ÚRS 2025 01 |  |  | základní |  | 0 | 0 | 0 | 0 | 0 | 4 | K | 2 |  |  |  | ROZPOCET | 0 | 0 | 0 | 0 | 0 | 1 | 0 | 4 | -300248834
| PP |  | Poplatek za uložení stavebního odpadu na recyklační skládce (skládkovné) z prostého betonu zatříděného do Katalogu odpadů pod kódem 17 01 01 | [15 empty] | PP | 2
| VV |  | 10,466*2,20 |  | 23.025 | [13 empty] | VV | 2 | 2 | True | 0 | ROZPOCET
| VV |  | Součet |  | 23.025 | [13 empty] | VV | 2 | 4 | True | 1 | ROZPOCET
9 | K | 997013862 | Poplatek za uložení stavebního odpadu na recyklační skládce (skládkovné) z armovaného betonu kód odpadu 17 01 01 | t | 1.98 |  | 0 | CS ÚRS 2025 01 |  |  | základní |  | 0 | 0 | 0 | 0 | 0 | 4 | K | 2 |  |  |  | ROZPOCET | 0 | 0 | 0 | 0 | 0 | 1 | 0 | 4 | -1271730222
| PP |  | Poplatek za uložení stavebního odpadu na recyklační skládce (skládkovné) z armovaného betonu zatříděného do Katalogu odpadů pod kódem 17 01 01 | [15 empty] | PP | 2
| VV |  | 0,825*2,40 |  | 1.98 | [13 empty] | VV | 2 | 2 | True | 0 | ROZPOCET
| VV |  | Součet |  | 1.98 | [13 empty] | VV | 2 | 4 | True | 1 | ROZPOCET
10 | K | 997211511 | Vodorovná doprava suti po suchu na vzdálenost do 1 km | t | 25.005 |  | 0 | CS ÚRS 2025 01 |  |  | základní |  | 0 | 0 | 0 | 0 | 0 | 4 | K | 2 |  |  |  | ROZPOCET | 0 | 0 | 0 | 0 | 0 | 1 | 0 | 4 | 549384869
| PP |  | Vodorovná doprava suti nebo vybouraných hmot suti se složením a hrubým urovnáním, na vzdálenost do 1 km | [15 empty] | PP | 2
| VV |  | 23,025+1,980 |  | 25.005 | [13 empty] | VV | 2 | 2 | True | 0 | ROZPOCET
| VV |  | Součet |  | 25.005 | [13 empty] | VV | 2 | 4 | True | 1 | ROZPOCET
11 | K | 997211519 | Příplatek ZKD 1 km u vodorovné dopravy suti | t | 475.095 |  | 0 | CS ÚRS 2025 01 |  |  | základní |  | 0 | 0 | 0 | 0 | 0 | 4 | K | 2 |  |  |  | ROZPOCET | 0 | 0 | 0 | 0 | 0 | 1 | 0 | 4 | -791399879
| PP |  | Vodorovná doprava suti nebo vybouraných hmot suti se složením a hrubým urovnáním, na vzdálenost Příplatek k ceně za každý další započatý 1 km přes 1 km | [15 empty] | PP | 2
| P |  | Poznámka k položce: odvoz do 20 km | [15 empty] | P | 2
| VV |  | příplatek 19 km | [15 empty] | VV | 2 | 1 | True | 0 | ROZPOCET
| VV |  | 25,005 |  | 25.005 | [13 empty] | VV | 2 | 2 | True | 0 | ROZPOCET
| VV |  | Součet |  | 25.005 | [13 empty] | VV | 2 | 4 | True | 1 | ROZPOCET
| VV |  | 25,005*19 'Přepočtené koeficientem množství |  | 475.095 | [13 empty] | VV | 2 | 2 | False | 1 | ROZPOCET
12 | K | 997211611 | Nakládání suti na dopravní prostředky pro vodorovnou dopravu | t | 6.231 |  | 0 | CS ÚRS 2025 01 |  |  | základní |  | 0 | 0 | 0 | 0 | 0 | 4 | K | 2 |  |  |  | ROZPOCET | 0 | 0 | 0 | 0 | 0 | 1 | 0 | 4 | -164100877
| PP |  | Nakládání suti nebo vybouraných hmot na dopravní prostředky pro vodorovnou dopravu suti | [15 empty] | PP | 2
| VV |  | z místa deponie na místo stavby | [15 empty] | VV | 2 | 1 | True | 0 | ROZPOCET
| VV |  | 6,231 |  | 6.231 | [13 empty] | VV | 2 | 2 | True | 0 | ROZPOCET
| VV |  | Součet |  | 6.231 | [13 empty] | VV | 2 | 4 | True | 1 | ROZPOCET
13 | K | 997211612 | Nakládání vybouraných hmot na dopravní prostředky pro vodorovnou dopravu | t | 25.005 |  | 0 | CS ÚRS 2025 01 |  |  | základní |  | 0 | 0 | 0 | 0 | 0 | 4 | K | 2 |  |  |  | ROZPOCET | 0 | 0 | 0 | 0 | 0 | 1 | 0 | 4 | -2055875260
| PP |  | Nakládání suti nebo vybouraných hmot na dopravní prostředky pro vodorovnou dopravu vybouraných hmot | [15 empty] | PP | 2
| VV |  | 23,025+1,980 |  | 25.005 | [13 empty] | VV | 2 | 2 | True | 0 | ROZPOCET
| VV |  | Součet |  | 25.005 | [13 empty] | VV | 2 | 4 | True | 1 | ROZPOCET
| D | 998 | Přesun hmot |  |  |  | 0 | [5 empty] | 0 |  | 0 |  | 0 | 1 | D | 1 |  |  |  | ROZPOCET | [6 empty] | 0
14 | K | 998212111 | Přesun hmot pro mosty zděné, monolitické betonové nebo ocelové v do 20 m | t | 29.204 |  | 0 | CS ÚRS 2025 01 |  |  | základní |  | 0 | 0 | 0 | 0 | 0 | 4 | K | 2 |  |  |  | ROZPOCET | 0 | 0 | 0 | 0 | 0 | 1 | 0 | 4 | 1254765482
| PP |  | Přesun hmot pro mosty zděné, betonové monolitické, spřažené ocelobetonové nebo kovové vodorovná dopravní vzdálenost do 100 m výška mostu do 20 m | [15 empty] | PP | 2

## SO 02.15.1 - propustek
[9 empty] | >> skryté sloupce << | [9 empty] | {09dda6a7-ed13-49c1-9a44-b3337c228a3c}
2
| KRYCÍ LIST SOUPISU PRACÍ | [8 empty] | v --- níže se nacházejí doplnkové a pomocné údaje k sestavám --- v | [8 empty] | False
Stavba:
Prostá rekonstrukce trati v úseku Milotice nad Opavou – Brantice – 2.etapa
Objekt:
SO 02 - Mostní objekty
Soupis:
SO 02.15 - Silniční propustek u přejezdu P 7568
Úroveň 3:
SO 02.15.1 - propustek
| KSO: |  |  |  |  | CC-CZ:
| Místo: |  | PS Krnov |  |  | Datum: | 22. 5. 2025
| Zadavatel: |  |  |  |  | IČ: | 70994234
|  | Správa železnic, státní organizace, OŘ Ostrava |  |  |  | DIČ: | CZ70994234
| Uchazeč: |  |  |  |  | IČ: | Vyplň údaj
|  | Vyplň údaj |  |  |  | DIČ: | Vyplň údaj
| Projektant: |  |  |  |  | IČ:
DIČ:
| Zpracovatel: |  |  |  |  | IČ:
DIČ:
Poznámka:
| Cena bez DPH | [5 empty] | 0
|  |  | Základ daně |  |  | Sazba daně | Výše daně
| DPH | základní | 0 |  |  | 21% | 0
|  | snížená | 0 |  |  | 12% | 0
|  | zákl. přenesená | 0 |  |  | 21% | 0
|  | sníž. přenesená | 0 |  |  | 12% | 0
|  | nulová | 0 |  |  | 0% | 0
| Cena s DPH |  |  | v | CZK |  | 0
| Projektant |  |  | Zpracovatel
| Datum a podpis: |  | Razítko | Datum a podpis: |  |  | Razítko
| Objednavatel |  |  | Uchazeč
| Datum a podpis: |  | Razítko | Datum a podpis: |  |  | Razítko
REKAPITULACE ČLENĚNÍ SOUPISU PRACÍ
Stavba:
Prostá rekonstrukce trati v úseku Milotice nad Opavou – Brantice – 2.etapa
Objekt:
SO 02 - Mostní objekty
Soupis:
SO 02.15 - Silniční propustek u přejezdu P 7568
Úroveň 3:
SO 02.15.1 - propustek
Místo: |  |  | PS Krnov |  |  | Datum: | 22. 5. 2025
Zadavatel: |  |  | Správa železnic, státní organizace, OŘ Ostrava |  |  | Projektant:
Uchazeč: |  |  | Vyplň údaj |  |  | Zpracovatel:
Kód dílu - Popis | [6 empty] | Cena celkem [CZK]
Náklady ze soupisu prací | [6 empty] | 0 | [12 empty] | -1
| HSV - Práce a dodávky HSV | [5 empty] | 0
| 1 - Zemní práce | [5 empty] | 0
| 2 - Zakládání | [5 empty] | 0
| 4 - Vodorovné konstrukce | [5 empty] | 0
| 5 - Komunikace pozemní | [5 empty] | 0
| 8 - Vedení trubní dálková a přípojná | [5 empty] | 0
| 9 - Ostatní konstrukce a práce, bourání | [5 empty] | 0
| 997 - Doprava suti a vybouraných hmot | [5 empty] | 0
| 998 - Přesun hmot | [5 empty] | 0
SOUPIS PRACÍ
Stavba:
Prostá rekonstrukce trati v úseku Milotice nad Opavou – Brantice – 2.etapa
Objekt:
SO 02 - Mostní objekty
Soupis:
SO 02.15 - Silniční propustek u přejezdu P 7568
Úroveň 3:
SO 02.15.1 - propustek
Místo: |  |  | PS Krnov |  |  | Datum: | 22. 5. 2025
Zadavatel: |  |  | Správa železnic, státní organizace, OŘ Ostrava |  |  | Projektant:
Uchazeč: |  |  | Vyplň údaj |  |  | Zpracovatel:
PČ | Typ | Kód | Popis | MJ | Množství | J.cena [CZK] | Cena celkem [CZK] | Cenová soustava |  |  | DPH | J. Nh [h] | Nh celkem [h] | J. hmotnost [t] | Hmotnost celkem [t] | J. suť [t] | Suť Celkem [t]
Náklady soupisu celkem | [6 empty] | 0 | [5 empty] | 0 |  | 201.0331 |  | 46.5245 |  | D | -1 | [10 empty] | 0
| D | HSV | Práce a dodávky HSV |  |  |  | 0 | [5 empty] | 0 |  | 201.0331 |  | 46.5245 | 1 | D | 0 |  |  |  | ROZPOCET | [6 empty] | 0
| D | 1 | Zemní práce |  |  |  | 0 | [5 empty] | 0 |  | 133.3838 |  | 24.02 | 1 | D | 1 |  |  |  | ROZPOCET | [6 empty] | 0
1 | K | 111211101 | Odstranění křovin a stromů průměru kmene do 100 mm i s kořeny sklonu terénu do 1:5 ručně | m2 | 50 |  | 0 | CS ÚRS 2025 01 |  |  | základní |  | 0 | 0 | 0 | 0 | 0 | 4 | K | 2 |  |  |  | ROZPOCET | 0 | 0 | 0 | 0 | 0 | 1 | 0 | 4 | 875354330
| PP |  | Odstranění křovin a stromů s odstraněním kořenů ručně průměru kmene do 100 mm jakékoliv plochy v rovině nebo ve svahu o sklonu do 1:5 | [15 empty] | PP | 2
2 | K | 113105113 | Rozebrání dlažeb z lomového kamene kladených na MC vyspárované MC | m2 | 2 |  | 0 | CS ÚRS 2025 01 |  |  | základní |  | 0 | 0 | 0 | 0.586 | 1.172 | 4 | K | 2 |  |  |  | ROZPOCET | 0 | 0 | 0 | 0 | 0 | 1 | 0 | 4 | 976085593
| PP |  | Rozebrání dlažeb z lomového kamene s přemístěním hmot na skládku na vzdálenost do 3 m nebo s naložením na dopravní prostředek, kladených do cementové malty se spárami zalitými cementovou maltou | [15 empty] | PP | 2
3 | K | 113107342 | Odstranění podkladu živičného tl přes 50 do 100 mm strojně pl do 50 m2 | m2 | 48 |  | 0 | CS ÚRS 2025 01 |  |  | základní |  | 0 | 0 | 0 | 0.22 | 10.56 | 4 | K | 2 |  |  |  | ROZPOCET | 0 | 0 | 0 | 0 | 0 | 1 | 0 | 4 | -921605291
| PP |  | Odstranění podkladů nebo krytů strojně plochy jednotlivě do 50 m2 s přemístěním hmot na skládku na vzdálenost do 3 m nebo s naložením na dopravní prostředek živičných, o tl. vrstvy přes 50 do 100 mm | [15 empty] | PP | 2
| VV |  | 6*8 |  | 48 | [13 empty] | VV | 2 | 2 | True | 0 | ROZPOCET
| VV |  | Součet |  | 48 | [13 empty] | VV | 2 | 4 | True | 1 | ROZPOCET
4 | K | 113155518 | Frézování betonového krytu tl 100 mm pl do 500 m2 | m2 | 48 |  | 0 | CS ÚRS 2025 01 |  |  | základní |  | 0 | 3e-05 | 0.00144 | 0.256 | 12.288 | 4 | K | 2 |  |  |  | ROZPOCET | 0 | 0 | 0 | 0 | 0 | 1 | 0 | 4 | -111406744
| PP |  | Frézování betonového podkladu nebo krytu s naložením hmot na dopravní prostředek plochy do 500 m2 tloušťky vrstvy 100 mm | [15 empty] | PP | 2
| VV |  | 6*8 |  | 48 | [13 empty] | VV | 2 | 2 | True | 0 | ROZPOCET
| VV |  | Součet |  | 48 | [13 empty] | VV | 2 | 4 | True | 1 | ROZPOCET
5 | K | 115101201 | Čerpání vody na dopravní výšku do 10 m průměrný přítok do 500 l/min | hod | 120 |  | 0 | CS ÚRS 2025 01 |  |  | základní |  | 0 | 3e-05 | 0.0036 | 0 | 0 | 4 | K | 2 |  |  |  | ROZPOCET | 0 | 0 | 0 | 0 | 0 | 1 | 0 | 4 | 2067039217
| PP |  | Čerpání vody na dopravní výšku do 10 m s uvažovaným průměrným přítokem do 500 l/min | [15 empty] | PP | 2
| VV |  | "dny*hodiny"10*12 |  | 120 | [13 empty] | VV | 2 | 2 | True | 1 | ROZPOCET
6 | K | 115101301 | Pohotovost čerpací soupravy pro dopravní výšku do 10 m přítok do 500 l/min | den | 10 |  | 0 | CS ÚRS 2025 01 |  |  | základní |  | 0 | 0 | 0 | 0 | 0 | 4 | K | 2 |  |  |  | ROZPOCET | 0 | 0 | 0 | 0 | 0 | 1 | 0 | 4 | -85102978
| PP |  | Pohotovost záložní čerpací soupravy pro dopravní výšku do 10 m s uvažovaným průměrným přítokem do 500 l/min | [15 empty] | PP | 2
7 | K | 131151104 | Hloubení jam nezapažených v hornině třídy těžitelnosti I skupiny 1 a 2 objem do 500 m3 strojně | m3 | 174.57 |  | 0 | CS ÚRS 2025 01 |  |  | základní |  | 0 | 0 | 0 | 0 | 0 | 4 | K | 2 |  |  |  | ROZPOCET | 0 | 0 | 0 | 0 | 0 | 1 | 0 | 4 | 1067800426
| PP |  | Hloubení nezapažených jam a zářezů strojně s urovnáním dna do předepsaného profilu a spádu v hornině třídy těžitelnosti I skupiny 1 a 2 přes 100 do 500 m3 | [15 empty] | PP | 2
| VV |  | (5,60+1,0)/2*2,30*23,0 |  | 174.57 | [13 empty] | VV | 2 | 2 | True | 0 | ROZPOCET
| VV |  | Součet |  | 174.57 | [13 empty] | VV | 2 | 4 | True | 1 | ROZPOCET
8 | K | 151301201 | Zřízení hnaného pažení stěn výkopu hl do 4 m | m2 | 35.76 |  | 0 | CS ÚRS 2025 01 |  |  | základní |  | 0 | 0.00444 | 0.15877 | 0 | 0 | 4 | K | 2 |  |  |  | ROZPOCET | 0 | 0 | 0 | 0 | 0 | 1 | 0 | 4 | -210843110
| PP |  | Zřízení pažení stěn výkopu bez rozepření nebo vzepření hnané, hloubky do 4 m | [15 empty] | PP | 2
| VV |  | (3,5+5,7+5,7)*2,4 |  | 35.76 | [13 empty] | VV | 2 | 2 | True | 1 | ROZPOCET
9 | K | 151301211 | Odstranění pažení stěn hnaného hl do 4 m | m2 | 35.76 |  | 0 | CS ÚRS 2025 01 |  |  | základní |  | 0 | 0 | 0 | 0 | 0 | 4 | K | 2 |  |  |  | ROZPOCET | 0 | 0 | 0 | 0 | 0 | 1 | 0 | 4 | 201571587
| PP |  | Odstranění pažení stěn výkopu bez rozepření nebo vzepření s uložením pažin na vzdálenost do 3 m od okraje výkopu hnané, hloubky do 4 m | [15 empty] | PP | 2
10 | K | 162351104 | Vodorovné přemístění přes 500 do 1000 m výkopku/sypaniny z horniny třídy těžitelnosti I skupiny 1 až 3 | m3 | 112.83 |  | 0 | CS ÚRS 2025 01 |  |  | základní |  | 0 | 0 | 0 | 0 | 0 | 4 | K | 2 |  |  |  | ROZPOCET | 0 | 0 | 0 | 0 | 0 | 1 | 0 | 4 | -1853352236
| PP |  | Vodorovné přemístění výkopku nebo sypaniny po suchu na obvyklém dopravním prostředku, bez naložení výkopku, avšak se složením bez rozhrnutí z horniny třídy těžitelnosti I skupiny 1 až 3 na vzdálenost přes 500 do 1 000 m | [15 empty] | PP | 2
| P |  | Poznámka k položce: odvoz výkopku na deponii | [15 empty] | P | 2
| VV |  | 174,570-61,740 |  | 112.83 | [13 empty] | VV | 2 | 2 | True | 0 | ROZPOCET
| VV |  | Součet |  | 112.83 | [13 empty] | VV | 2 | 4 | True | 1 | ROZPOCET
11 | K | 174111311 | Zásyp sypaninou se zhutněním přes 3 m3 pro spodní stavbu železnic | m3 | 77.472 |  | 0 | CS ÚRS 2025 01 |  |  | základní |  | 0 | 0 | 0 | 0 | 0 | 4 | K | 2 |  |  |  | ROZPOCET | 0 | 0 | 0 | 0 | 0 | 1 | 0 | 4 | -874333574
| PP |  | Zásyp sypaninou pro spodní stavbu železnic objemu přes 3 m3 se zhutněním | [15 empty] | PP | 2
| VV |  | "ŠD 0/32 pod vozovkou"( 5,6+3,6)/2*0,60*5,70 |  | 15.732 | [13 empty] | VV | 2 | 2 | True | 0 | ROZPOCET
| VV |  | "výzisk pod manipul. plochou"(6,20+3,60)/2*0,90*14,00 |  | 61.74 | [13 empty] | VV | 2 | 2 | True | 0 | ROZPOCET
| VV |  | Součet |  | 77.472 | [13 empty] | VV | 2 | 4 | True | 1 | ROZPOCET
12 | M | 58344171 | štěrkodrť frakce 0/32 | t | 28.318 |  | 0 | CS ÚRS 2025 01 |  |  | základní |  | 0 | 1 | 28.318 | 0 | 0 | 8 | M | 2 |  |  |  | ROZPOCET | 0 | 0 | 0 | 0 | 0 | 1 | 0 | 4 | 1248929439
| PP |  | štěrkodrť frakce 0/32 | [15 empty] | PP | 2
| VV |  | 15,732*1,80 |  | 28.318 | [13 empty] | VV | 2 | 2 | True | 0 | ROZPOCET
| VV |  | Součet |  | 28.318 | [13 empty] | VV | 2 | 4 | True | 1 | ROZPOCET
13 | K | 174111321 | Zásyp sypaninou bez zhutnění přes 3 m3 pro spodní stavbu železnic | m3 | 4.42 |  | 0 | CS ÚRS 2025 01 |  |  | základní |  | 0 | 0 | 0 | 0 | 0 | 4 | K | 2 |  |  |  | ROZPOCET | 0 | 0 | 0 | 0 | 0 | 1 | 0 | 4 | 2107505755
| PP |  | Zásyp sypaninou pro spodní stavbu železnic objemu přes 3 m3 bez zhutnění | [15 empty] | PP | 2
| VV |  | 0,2*1,0*22,10 |  | 4.42 | [13 empty] | VV | 2 | 2 | True | 0 | ROZPOCET
| VV |  | Součet |  | 4.42 | [13 empty] | VV | 2 | 4 | True | 1 | ROZPOCET
14 | M | 58337303 | štěrkopísek frakce 0/8 | t | 7.293 |  | 0 | CS ÚRS 2025 01 |  |  | základní |  | 0 | 1 | 7.293 | 0 | 0 | 8 | M | 2 |  |  |  | ROZPOCET | 0 | 0 | 0 | 0 | 0 | 1 | 0 | 4 | -1175100743
| PP |  | štěrkopísek frakce 0/8 | [15 empty] | PP | 2
| VV |  | 0,2*1,0*22,10*1,65 |  | 7.293 | [13 empty] | VV | 2 | 2 | True | 0 | ROZPOCET
| VV |  | Součet |  | 7.293 | [13 empty] | VV | 2 | 4 | True | 1 | ROZPOCET
15 | K | 174151101 | Zásyp jam, šachet rýh nebo kolem objektů sypaninou se zhutněním | m3 | 57.417 |  | 0 | CS ÚRS 2025 01 |  |  | základní |  | 0 | 0 | 0 | 0 | 0 | 4 | K | 2 |  |  |  | ROZPOCET | 0 | 0 | 0 | 0 | 0 | 1 | 0 | 4 | 1270526409
| PP |  | Zásyp sypaninou z jakékoliv horniny strojně s uložením výkopku ve vrstvách se zhutněním jam, šachet, rýh nebo kolem objektů v těchto vykopávkách | [15 empty] | PP | 2
| VV |  | ((1,38+3,60)/2*1,2-3,14*0,40*0,40)*23,1 |  | 57.417 | [13 empty] | VV | 2 | 2 | True | 0 | ROZPOCET
| VV |  | Součet |  | 57.417 | [13 empty] | VV | 2 | 4 | True | 1 | ROZPOCET
16 | M | 58337302 | štěrkopísek frakce 0/16 | t | 97.609 |  | 0 | CS ÚRS 2025 01 |  |  | základní |  | 0 | 1 | 97.609 | 0 | 0 | 8 | M | 2 |  |  |  | ROZPOCET | 0 | 0 | 0 | 0 | 0 | 1 | 0 | 4 | 1350136831
| PP |  | štěrkopísek frakce 0/16 | [15 empty] | PP | 2
| VV |  | 57,417*1,70 |  | 97.609 | [13 empty] | VV | 2 | 2 | True | 0 | ROZPOCET
| VV |  | Součet |  | 97.609 | [13 empty] | VV | 2 | 4 | True | 1 | ROZPOCET
17 | K | 181951112 | Úprava pláně v hornině třídy těžitelnosti I skupiny 1 až 3 se zhutněním strojně | m2 | 85.75 |  | 0 | CS ÚRS 2025 01 |  |  | základní |  | 0 | 0 | 0 | 0 | 0 | 4 | K | 2 |  |  |  | ROZPOCET | 0 | 0 | 0 | 0 | 0 | 1 | 0 | 4 | -1977280564
| PP |  | Úprava pláně vyrovnáním výškových rozdílů strojně v hornině třídy těžitelnosti I, skupiny 1 až 3 se zhutněním | [15 empty] | PP | 2
| VV |  | 4,9*17,5 |  | 85.75 | [13 empty] | VV | 2 | 2 | True | 1 | ROZPOCET
18 | K | 182151111 | Svahování v zářezech v hornině třídy těžitelnosti I skupiny 1 až 3 strojně | m2 | 80 |  | 0 | CS ÚRS 2025 01 |  |  | základní |  | 0 | 0 | 0 | 0 | 0 | 4 | K | 2 |  |  |  | ROZPOCET | 0 | 0 | 0 | 0 | 0 | 1 | 0 | 4 | 1571292613
| PP |  | Svahování trvalých svahů do projektovaných profilů strojně s potřebným přemístěním výkopku při svahování v zářezech v hornině třídy těžitelnosti I, skupiny 1 až 3 | [15 empty] | PP | 2
| VV |  | 33+47 |  | 80 | [13 empty] | VV | 2 | 2 | True | 1 | ROZPOCET
| D | 2 | Zakládání |  |  |  | 0 | [5 empty] | 0 |  | 0.00804 |  | 0 | 1 | D | 1 |  |  |  | ROZPOCET | [6 empty] | 0
19 | K | 274311126 | Základové pasy, prahy, věnce a ostruhy z betonu prostého C 20/25 | m3 | 1 |  | 0 | CS ÚRS 2025 01 |  |  | základní |  | 0 | 0 | 0 | 0 | 0 | 4 | K | 2 |  |  |  | ROZPOCET | 0 | 0 | 0 | 0 | 0 | 1 | 0 | 4 | 1015969582
| PP |  | Základové konstrukce z betonu prostého pasy, prahy, věnce a ostruhy ve výkopu nebo na hlavách pilot C 20/25 | [15 empty] | PP | 2
| VV |  | 1*0,5*1*2 |  | 1 | [13 empty] | VV | 2 | 2 | True | 0 | ROZPOCET
| VV |  | Součet |  | 1 | [13 empty] | VV | 2 | 4 | True | 1 | ROZPOCET
20 | K | 274311191 | Příplatek k základovým pasům, prahům a věncům za betonáž malého rozsahu do 25 m3 | m3 | 1 |  | 0 | CS ÚRS 2025 01 |  |  | základní |  | 0 | 0 | 0 | 0 | 0 | 4 | K | 2 |  |  |  | ROZPOCET | 0 | 0 | 0 | 0 | 0 | 1 | 0 | 4 | 1449837779
| PP |  | Základové konstrukce z betonu prostého Příplatek k cenám za betonáž malého rozsahu do 25 m3 | [15 empty] | PP | 2
21 | K | 274354111 | Bednění základových pasů - zřízení | m2 | 6 |  | 0 | CS ÚRS 2025 01 |  |  | základní |  | 0 | 0.0013 | 0.0078 | 0 | 0 | 4 | K | 2 |  |  |  | ROZPOCET | 0 | 0 | 0 | 0 | 0 | 1 | 0 | 4 | -1990387190
| PP |  | Bednění základových konstrukcí pasů, prahů, věnců a ostruh zřízení | [15 empty] | PP | 2
| VV |  | 2*(1+0,5)*1*2 |  | 6 | [13 empty] | VV | 2 | 2 | True | 1 | ROZPOCET
22 | K | 274354211 | Bednění základových pasů - odstranění | m2 | 6 |  | 0 | CS ÚRS 2025 01 |  |  | základní |  | 0 | 4e-05 | 0.00024 | 0 | 0 | 4 | K | 2 |  |  |  | ROZPOCET | 0 | 0 | 0 | 0 | 0 | 1 | 0 | 4 | -1462980656
| PP |  | Bednění základových konstrukcí pasů, prahů, věnců a ostruh odstranění bednění | [15 empty] | PP | 2
| D | 4 | Vodorovné konstrukce |  |  |  | 0 | [5 empty] | 0 |  | 29.2925 |  | 0 | 1 | D | 1 |  |  |  | ROZPOCET | [6 empty] | 0
23 | K | 451315116 | Podkladní nebo výplňová vrstva z betonu C 20/25 tl do 100 mm | m2 | 0.408 |  | 0 | CS ÚRS 2025 01 |  |  | základní |  | 0 | 0 | 0 | 0 | 0 | 4 | K | 2 |  |  |  | ROZPOCET | 0 | 0 | 0 | 0 | 0 | 1 | 0 | 4 | -766013630
| PP |  | Podkladní a výplňové vrstvy z betonu prostého tloušťky do 100 mm, z betonu C 20/25 | [15 empty] | PP | 2
| VV |  | "podkladní beton pod základy" 1,2*0,7*0,1*2 |  | 0.168 | [13 empty] | VV | 2 | 2 | True | 0 | ROZPOCET
| VV |  | "betonové prahy odláždění" 1,0*0,4*0,3*2 |  | 0.24 | [13 empty] | VV | 2 | 2 | True | 0 | ROZPOCET
| VV |  | Součet |  | 0.408 | [13 empty] | VV | 2 | 4 | True | 1 | ROZPOCET
24 | K | 465513256 | Dlažba svahu u opěr z upraveného lomového žulového kamene tl 250 mm do lože C 25/30 pl do 10 m2 | m2 | 22.746 |  | 0 | CS ÚRS 2025 01 |  |  | základní |  | 0 | 1.2878 | 29.2925 | 0 | 0 | 4 | K | 2 |  |  |  | ROZPOCET | 0 | 0 | 0 | 0 | 0 | 1 | 0 | 4 | -1265044734
| PP |  | Dlažba svahu u mostních opěr z upraveného lomového žulového kamene s vyspárováním maltou MC 25, šíře spáry 15 mm do betonového lože C 25/30 tloušťky 250 mm, plochy do 10 m2 | [15 empty] | PP | 2
| VV |  | "dlažba"(7,46-3,14*0,40*0,40+12,50-3,14*0,40*0,40)*1,20 |  | 22.746 | [13 empty] | VV | 2 | 2 | True | 0 | ROZPOCET
| VV |  | Součet |  | 22.746 | [13 empty] | VV | 2 | 4 | True | 1 | ROZPOCET
| D | 5 | Komunikace pozemní |  |  |  | 0 | [5 empty] | 0 |  | 0 |  | 0 | 1 | D | 1 |  |  |  | ROZPOCET | [6 empty] | 0
25 | K | 564871013 | Podklad ze štěrkodrtě ŠD plochy do 100 m2 tl 270 mm | m2 | 48 |  | 0 | CS ÚRS 2025 01 |  |  | základní |  | 0 | 0 | 0 | 0 | 0 | 4 | K | 2 |  |  |  | ROZPOCET | 0 | 0 | 0 | 0 | 0 | 1 | 0 | 4 | 1603243236
| PP |  | Podklad ze štěrkodrti ŠD s rozprostřením a zhutněním plochy jednotlivě do 100 m2, po zhutnění tl. 270 mm | [15 empty] | PP | 2
26 | K | 573451113 | Dvojitý nátěr z asfaltu v množství 2,1 kg/m2 s posypem | m2 | 48 |  | 0 | CS ÚRS 2025 01 |  |  | základní |  | 0 | 0 | 0 | 0 | 0 | 4 | K | 2 |  |  |  | ROZPOCET | 0 | 0 | 0 | 0 | 0 | 1 | 0 | 4 | -1627602495
| PP |  | Dvojitý nátěr DN s posypem kamenivem a se zaválcováním z asfaltu silničního, v množství 2,1 kg/m2 | [15 empty] | PP | 2
27 | K | 574381112 | Penetrační makadam hrubý PMH tl 100 mm | m2 | 48 |  | 0 | CS ÚRS 2025 01 |  |  | základní |  | 0 | 0 | 0 | 0 | 0 | 4 | K | 2 |  |  |  | ROZPOCET | 0 | 0 | 0 | 0 | 0 | 1 | 0 | 4 | -620069400
| PP |  | Penetrační makadam PM s rozprostřením kameniva na sucho, s prolitím živicí, s posypem drtí a se zhutněním hrubý (PMH) z kameniva hrubého drceného, po zhutnění tl. 100 mm | [15 empty] | PP | 2
| D | 8 | Vedení trubní dálková a přípojná |  |  |  | 0 | [5 empty] | 0 |  | 0 |  | 0.84 | 1 | D | 1 |  |  |  | ROZPOCET | [6 empty] | 0
28 | K | 871445811 | Bourání stávajícího potrubí z PVC nebo PP DN přes 400 do 600 | m | 12 |  | 0 | CS ÚRS 2025 01 |  |  | základní |  | 0 | 0 | 0 | 0.07 | 0.84 | 4 | K | 2 |  |  |  | ROZPOCET | 0 | 0 | 0 | 0 | 0 | 1 | 0 | 4 | 1575424952
| PP |  | Bourání stávajícího potrubí z PVC nebo polypropylenu PP v otevřeném výkopu DN přes 500 do 600 | [15 empty] | PP | 2
| VV |  | stávající plastová trouba | [15 empty] | VV | 2 | 1 | True | 0 | ROZPOCET
| VV |  | 12,0 |  | 12 | [13 empty] | VV | 2 | 2 | True | 0 | ROZPOCET
| VV |  | Součet |  | 12 | [13 empty] | VV | 2 | 4 | True | 1 | ROZPOCET
| D | 9 | Ostatní konstrukce a práce, bourání |  |  |  | 0 | [5 empty] | 0 |  | 38.3487 |  | 21.6645 | 1 | D | 1 |  |  |  | ROZPOCET | [6 empty] | 0
29 | K | 919551016 | Zřízení propustků z trub plastových DN 800 | m | 23.1 |  | 0 | CS ÚRS 2025 01 |  |  | základní |  | 0 | 1.6254 | 37.5472 | 0 | 0 | 4 | K | 2 |  |  |  | ROZPOCET | 0 | 0 | 0 | 0 | 0 | 1 | 0 | 4 | 1979098373
| PP |  | Zřízení propustků a hospodářských přejezdů z trub plastových do DN 800 | [15 empty] | PP | 2
30 | M | 56241115 | trouba HDPE flexibilní 8kPA D 800mm | m | 23.562 |  | 0 | CS ÚRS 2025 01 |  |  | základní |  | 0 | 0.034 | 0.80111 | 0 | 0 | 8 | M | 2 |  |  |  | ROZPOCET | 0 | 0 | 0 | 0 | 0 | 1 | 0 | 4 | -1717011563
| PP |  | trouba HDPE flexibilní 8kPA D 800mm | [15 empty] | PP | 2
| P |  | Poznámka k položce: včetně dopravy | [15 empty] | P | 2
| VV |  | 23,1*1,02 'Přepočtené koeficientem množství |  | 23.562 | [13 empty] | VV | 2 | 2 | False | 1 | ROZPOCET
31 | K | 919731123 | Zarovnání styčné plochy podkladu nebo krytu živičného tl přes 100 do 200 mm | m | 6 |  | 0 | CS ÚRS 2025 01 |  |  | základní |  | 0 | 0 | 0 | 0 | 0 | 4 | K | 2 |  |  |  | ROZPOCET | 0 | 0 | 0 | 0 | 0 | 1 | 0 | 4 | 1305510730
| PP |  | Zarovnání styčné plochy podkladu nebo krytu podél vybourané části komunikace nebo zpevněné plochy živičné tl. přes 100 do 200 mm | [15 empty] | PP | 2
32 | K | 966008113 | Bourání trubního propustku DN přes 500 do 800 | m | 8.3 |  | 0 | CS ÚRS 2025 01 |  |  | základní |  | 0 | 0 | 0 | 2.055 | 17.0565 | 4 | K | 2 |  |  |  | ROZPOCET | 0 | 0 | 0 | 0 | 0 | 1 | 0 | 4 | 2081677358
| PP |  | Bourání trubního propustku s odklizením a uložením vybouraného materiálu na skládku na vzdálenost do 3 m nebo s naložením na dopravní prostředek z trub betonových nebo železobetonových DN přes 500 do 800 mm | [15 empty] | PP | 2
33 | K | 966008311 | Bourání čela trubního propustku z betonu železového | m3 | 1.92 |  | 0 | CS ÚRS 2025 01 |  |  | základní |  | 0 | 0 | 0 | 2.4 | 4.608 | 4 | K | 2 |  |  |  | ROZPOCET | 0 | 0 | 0 | 0 | 0 | 1 | 0 | 4 | 612062766
| PP |  | Bourání trubního propustku s odklizením a uložením vybouraného materiálu na skládku na vzdálenost do 3 m nebo s naložením na dopravní prostředek čela z betonu železového | [15 empty] | PP | 2
| VV |  | 1,60*2,00*0,60 |  | 1.92 | [13 empty] | VV | 2 | 2 | True | 0 | ROZPOCET
| VV |  | Součet |  | 1.92 | [13 empty] | VV | 2 | 4 | True | 1 | ROZPOCET
34 | K | R977213216 | Řezání betonových, železobetonových nebo kameninových trub kruhových šikmý řez DN 800 | kus | 2 |  | 0 |  |  |  | základní |  | 0 | 0.00019 | 0.00038 | 0 | 0 | 4 | K | 2 |  |  |  | ROZPOCET | 0 | 0 | 0 | 0 | 0 | 1 | 0 | 4 | -1386969464
| PP |  | Řezání trub plastových kruhových šikmý řez DN 800 | [15 empty] | PP | 2
| D | 997 | Doprava suti a vybouraných hmot |  |  |  | 0 | [5 empty] | 0 |  | 0 |  | 0 | 1 | D | 1 |  |  |  | ROZPOCET | [6 empty] | 0
35 | K | 997013847 | Poplatek za uložení na skládce (skládkovné) odpadu asfaltového s dehtem kód odpadu 17 03 01 | t | 18.048 |  | 0 | CS ÚRS 2025 01 |  |  | základní |  | 0 | 0 | 0 | 0 | 0 | 4 | K | 2 |  |  |  | ROZPOCET | 0 | 0 | 0 | 0 | 0 | 1 | 0 | 4 | -866694849
| PP |  | Poplatek za uložení stavebního odpadu na skládce (skládkovné) asfaltového s obsahem dehtu zatříděného do Katalogu odpadů pod kódem 17 03 01 | [15 empty] | PP | 2
| VV |  | předpokládáná tloušťka živice 100 mm | [15 empty] | VV | 2 | 1 | True | 0 | ROZPOCET
| VV |  | 48,0*0,10*1,20 |  | 5.76 | [13 empty] | VV | 2 | 2 | True | 0 | ROZPOCET
| VV |  | předpokládaná tloušťka bet. krytu 100mm | [15 empty] | VV | 2 | 1 | True | 0 | ROZPOCET
| VV |  | 48,0*0,10*2,56 |  | 12.288 | [13 empty] | VV | 2 | 2 | True | 0 | ROZPOCET
| VV |  | Součet |  | 18.048 | [13 empty] | VV | 2 | 4 | True | 1 | ROZPOCET
36 | K | 997013861 | Poplatek za uložení stavebního odpadu na recyklační skládce (skládkovné) z prostého betonu kód odpadu 17 01 01 | t | 17.057 |  | 0 | CS ÚRS 2025 01 |  |  | základní |  | 0 | 0 | 0 | 0 | 0 | 4 | K | 2 |  |  |  | ROZPOCET | 0 | 0 | 0 | 0 | 0 | 1 | 0 | 4 | 908381410
| PP |  | Poplatek za uložení stavebního odpadu na recyklační skládce (skládkovné) z prostého betonu zatříděného do Katalogu odpadů pod kódem 17 01 01 | [15 empty] | PP | 2
| VV |  | "bouraný propustek"8,30*2,055 |  | 17.057 | [13 empty] | VV | 2 | 2 | True | 0 | ROZPOCET
| VV |  | Součet |  | 17.057 | [13 empty] | VV | 2 | 4 | True | 1 | ROZPOCET
37 | K | 997013862 | Poplatek za uložení stavebního odpadu na recyklační skládce (skládkovné) z armovaného betonu kód odpadu 17 01 01 | t | 4.608 |  | 0 | CS ÚRS 2025 01 |  |  | základní |  | 0 | 0 | 0 | 0 | 0 | 4 | K | 2 |  |  |  | ROZPOCET | 0 | 0 | 0 | 0 | 0 | 1 | 0 | 4 | 1194759683
| PP |  | Poplatek za uložení stavebního odpadu na recyklační skládce (skládkovné) z armovaného betonu zatříděného do Katalogu odpadů pod kódem 17 01 01 | [15 empty] | PP | 2
| VV |  | 1,920*2,4 |  | 4.608 | [13 empty] | VV | 2 | 2 | True | 0 | ROZPOCET
| VV |  | Součet |  | 4.608 | [13 empty] | VV | 2 | 4 | True | 1 | ROZPOCET
38 | K | 997013871 | Poplatek za uložení stavebního odpadu na recyklační skládce (skládkovné) směsného stavebního a demoličního kód odpadu 17 09 04 | t | 1.14 |  | 0 | CS ÚRS 2025 01 |  |  | základní |  | 0 | 0 | 0 | 0 | 0 | 4 | K | 2 |  |  |  | ROZPOCET | 0 | 0 | 0 | 0 | 0 | 1 | 0 | 4 | -1322497828
| PP |  | Poplatek za uložení stavebního odpadu na recyklační skládce (skládkovné) směsného stavebního a demoličního zatříděného do Katalogu odpadů pod kódem 17 09 04 | [15 empty] | PP | 2
| VV |  | stávající plastová trouba | [15 empty] | VV | 2 | 1 | True | 0 | ROZPOCET
| VV |  | 0,840 |  | 0.84 | [13 empty] | VV | 2 | 2 | True | 0 | ROZPOCET
| VV |  | komunální odpad | [15 empty] | VV | 2 | 1 | True | 0 | ROZPOCET
| VV |  | 0,300 |  | 0.3 | [13 empty] | VV | 2 | 2 | True | 0 | ROZPOCET
| VV |  | Součet |  | 1.14 | [13 empty] | VV | 2 | 4 | True | 1 | ROZPOCET
39 | K | 997013873 | Poplatek za uložení stavebního odpadu na recyklační skládce (skládkovné) zeminy a kamení zatříděného do Katalogu odpadů pod kódem 17 05 04 | t | 203.094 |  | 0 | CS ÚRS 2025 01 |  |  | základní |  | 0 | 0 | 0 | 0 | 0 | 4 | K | 2 |  |  |  | ROZPOCET | 0 | 0 | 0 | 0 | 0 | 1 | 0 | 4 | -620879297
| PP |  | Poplatek za uložení stavebního odpadu na recyklační skládce (skládkovné) zeminy a kamení zatříděného do Katalogu odpadů pod kódem 17 05 04 | [15 empty] | PP | 2
| VV |  | (174,570-61,740)*1,8 |  | 203.094 | [13 empty] | VV | 2 | 2 | True | 0 | ROZPOCET
| VV |  | Součet |  | 203.094 | [13 empty] | VV | 2 | 4 | True | 1 | ROZPOCET
40 | K | 997211511 | Vodorovná doprava suti po suchu na vzdálenost do 1 km | t | 242.807 |  | 0 | CS ÚRS 2025 01 |  |  | základní |  | 0 | 0 | 0 | 0 | 0 | 4 | K | 2 |  |  |  | ROZPOCET | 0 | 0 | 0 | 0 | 0 | 1 | 0 | 4 | 1731489980
| PP |  | Vodorovná doprava suti nebo vybouraných hmot suti se složením a hrubým urovnáním, na vzdálenost do 1 km | [15 empty] | PP | 2
| VV |  | doprava suti se složením | [15 empty] | VV | 2 | 1 | True | 0 | ROZPOCET
| VV |  | "zemina"(174,570-61,740)*1,80 |  | 203.094 | [13 empty] | VV | 2 | 2 | True | 0 | ROZPOCET
| VV |  | "prostý beton"8,30*2,055 |  | 17.057 | [13 empty] | VV | 2 | 2 | True | 0 | ROZPOCET
| VV |  | "železobetone"1,920*2,40 |  | 4.608 | [13 empty] | VV | 2 | 2 | True | 0 | ROZPOCET
| VV |  | "asfalt"48,0*0,10*1,20 |  | 5.76 | [13 empty] | VV | 2 | 2 | True | 0 | ROZPOCET
| VV |  | "beton. kryt"48,0*0,1*2,56 |  | 12.288 | [13 empty] | VV | 2 | 2 | True | 0 | ROZPOCET
| VV |  | Součet |  | 242.807 | [13 empty] | VV | 2 | 4 | True | 1 | ROZPOCET
41 | K | 997211519 | Příplatek ZKD 1 km u vodorovné dopravy suti | t | 4613.333 |  | 0 | CS ÚRS 2025 01 |  |  | základní |  | 0 | 0 | 0 | 0 | 0 | 4 | K | 2 |  |  |  | ROZPOCET | 0 | 0 | 0 | 0 | 0 | 1 | 0 | 4 | 711115276
| PP |  | Vodorovná doprava suti nebo vybouraných hmot suti se složením a hrubým urovnáním, na vzdálenost Příplatek k ceně za každý další započatý 1 km přes 1 km | [15 empty] | PP | 2
| VV |  | příplatek 19 km | [15 empty] | VV | 2 | 1 | True | 0 | ROZPOCET
| VV |  | 242,807*19 |  | 4613.333 | [13 empty] | VV | 2 | 2 | True | 0 | ROZPOCET
| VV |  | Součet |  | 4613.333 | [13 empty] | VV | 2 | 4 | True | 1 | ROZPOCET
42 | K | 997211611 | Nakládání suti na dopravní prostředky pro vodorovnou dopravu | t | 242.807 |  | 0 | CS ÚRS 2025 01 |  |  | základní |  | 0 | 0 | 0 | 0 | 0 | 4 | K | 2 |  |  |  | ROZPOCET | 0 | 0 | 0 | 0 | 0 | 1 | 0 | 4 | -2080695651
| PP |  | Nakládání suti nebo vybouraných hmot na dopravní prostředky pro vodorovnou dopravu suti | [15 empty] | PP | 2
| VV |  | nakládání suti a vybouraných hmot | [15 empty] | VV | 2 | 1 | True | 0 | ROZPOCET
| VV |  | 242,807 |  | 242.807 | [13 empty] | VV | 2 | 2 | True | 0 | ROZPOCET
| VV |  | Součet |  | 242.807 | [13 empty] | VV | 2 | 4 | True | 1 | ROZPOCET
| D | 998 | Přesun hmot |  |  |  | 0 | [5 empty] | 0 |  | 0 |  | 0 | 1 | D | 1 |  |  |  | ROZPOCET | [6 empty] | 0
43 | K | 998212111 | Přesun hmot pro mosty zděné, monolitické betonové nebo ocelové v do 20 m | t | 201.033 |  | 0 | CS ÚRS 2025 01 |  |  | základní |  | 0 | 0 | 0 | 0 | 0 | 4 | K | 2 |  |  |  | ROZPOCET | 0 | 0 | 0 | 0 | 0 | 1 | 0 | 4 | 271564825
| PP |  | Přesun hmot pro mosty zděné, betonové monolitické, spřažené ocelobetonové nebo kovové vodorovná dopravní vzdálenost do 100 m výška mostu do 20 m | [15 empty] | PP | 2

## SO 02.16.1 - příkop
[9 empty] | >> skryté sloupce << | [9 empty] | {9fa0aeb6-33fe-4b86-82ba-8706043bcdc3}
2
| KRYCÍ LIST SOUPISU PRACÍ | [8 empty] | v --- níže se nacházejí doplnkové a pomocné údaje k sestavám --- v | [8 empty] | False
Stavba:
Prostá rekonstrukce trati v úseku Milotice nad Opavou – Brantice – 2.etapa
Objekt:
SO 02 - Mostní objekty
Soupis:
SO 02.16 - Odvodňovací příkop vpravo trati
Úroveň 3:
SO 02.16.1 - příkop
| KSO: |  |  |  |  | CC-CZ:
| Místo: |  | PS Krnov |  |  | Datum: | 22. 5. 2025
| Zadavatel: |  |  |  |  | IČ: | 70994234
|  | Správa železnic, státní organizace, OŘ Ostrava |  |  |  | DIČ: | CZ70994234
| Uchazeč: |  |  |  |  | IČ: | Vyplň údaj
|  | Vyplň údaj |  |  |  | DIČ: | Vyplň údaj
| Projektant: |  |  |  |  | IČ:
DIČ:
| Zpracovatel: |  |  |  |  | IČ:
DIČ:
Poznámka:
| Cena bez DPH | [5 empty] | 0
|  |  | Základ daně |  |  | Sazba daně | Výše daně
| DPH | základní | 0 |  |  | 21% | 0
|  | snížená | 0 |  |  | 12% | 0
|  | zákl. přenesená | 0 |  |  | 21% | 0
|  | sníž. přenesená | 0 |  |  | 12% | 0
|  | nulová | 0 |  |  | 0% | 0
| Cena s DPH |  |  | v | CZK |  | 0
| Projektant |  |  | Zpracovatel
| Datum a podpis: |  | Razítko | Datum a podpis: |  |  | Razítko
| Objednavatel |  |  | Uchazeč
| Datum a podpis: |  | Razítko | Datum a podpis: |  |  | Razítko
REKAPITULACE ČLENĚNÍ SOUPISU PRACÍ
Stavba:
Prostá rekonstrukce trati v úseku Milotice nad Opavou – Brantice – 2.etapa
Objekt:
SO 02 - Mostní objekty
Soupis:
SO 02.16 - Odvodňovací příkop vpravo trati
Úroveň 3:
SO 02.16.1 - příkop
Místo: |  |  | PS Krnov |  |  | Datum: | 22. 5. 2025
Zadavatel: |  |  | Správa železnic, státní organizace, OŘ Ostrava |  |  | Projektant:
Uchazeč: |  |  | Vyplň údaj |  |  | Zpracovatel:
Kód dílu - Popis | [6 empty] | Cena celkem [CZK]
Náklady ze soupisu prací | [6 empty] | 0 | [12 empty] | -1
| HSV - Práce a dodávky HSV | [5 empty] | 0
| 1 - Zemní práce | [5 empty] | 0
| 2 - Zakládání | [5 empty] | 0
| 3 - Svislé a kompletní konstrukce | [5 empty] | 0
| 4 - Vodorovné konstrukce | [5 empty] | 0
| 5 - Komunikace pozemní | [5 empty] | 0
| 6 - Úpravy povrchů, podlahy a osazování výplní | [5 empty] | 0
| 9 - Ostatní konstrukce a práce, bourání | [5 empty] | 0
| 998 - Přesun hmot | [5 empty] | 0
| PSV - Práce a dodávky PSV | [5 empty] | 0
| 711 - Izolace proti vodě, vlhkosti a plynům | [5 empty] | 0
| 767 - Konstrukce zámečnické | [5 empty] | 0
| 789 - Povrchové úpravy ocelových konstrukcí a technologických zařízení | [5 empty] | 0
| OST - Ostatní | [5 empty] | 0
SOUPIS PRACÍ
Stavba:
Prostá rekonstrukce trati v úseku Milotice nad Opavou – Brantice – 2.etapa
Objekt:
SO 02 - Mostní objekty
Soupis:
SO 02.16 - Odvodňovací příkop vpravo trati
Úroveň 3:
SO 02.16.1 - příkop
Místo: |  |  | PS Krnov |  |  | Datum: | 22. 5. 2025
Zadavatel: |  |  | Správa železnic, státní organizace, OŘ Ostrava |  |  | Projektant:
Uchazeč: |  |  | Vyplň údaj |  |  | Zpracovatel:
PČ | Typ | Kód | Popis | MJ | Množství | J.cena [CZK] | Cena celkem [CZK] | Cenová soustava |  |  | DPH | J. Nh [h] | Nh celkem [h] | J. hmotnost [t] | Hmotnost celkem [t] | J. suť [t] | Suť Celkem [t]
Náklady soupisu celkem | [6 empty] | 0 | [5 empty] | 0 |  | 3106.2434 |  | 0 |  | D | -1 | [10 empty] | 0
| D | HSV | Práce a dodávky HSV |  |  |  | 0 | [5 empty] | 0 |  | 3081.2449 |  | 0 | 1 | D | 0 |  |  |  | ROZPOCET | [6 empty] | 0
| D | 1 | Zemní práce |  |  |  | 0 | [5 empty] | 0 |  | 28.586 |  | 0 | 1 | D | 1 |  |  |  | ROZPOCET | [6 empty] | 0
1 | K | 111151103 | Odstranění travin z celkové plochy přes 500 m2 strojně | m2 | 4500 |  | 0 | CS ÚRS 2025 01 |  |  | základní |  | 0 | 0 | 0 | 0 | 0 | 4 | K | 2 |  |  |  | ROZPOCET | 0 | 0 | 0 | 0 | 0 | 1 | 0 | 4 | 776175050
| PP |  | Odstranění travin a rákosu strojně travin, při celkové ploše přes 500 m2 | [15 empty] | PP | 2
2 | K | 112155311 | Štěpkování keřového porostu středně hustého s naložením | m2 | 1500 |  | 0 | CS ÚRS 2025 01 |  |  | základní |  | 0 | 0 | 0 | 0 | 0 | 4 | K | 2 |  |  |  | ROZPOCET | 0 | 0 | 0 | 0 | 0 | 1 | 0 | 4 | -2135541360
| PP |  | Štěpkování s naložením na dopravní prostředek a odvozem do 20 km keřového porostu středně hustého | [15 empty] | PP | 2
3 | K | 112251101 | Odstranění pařezů průměru přes 100 do 300 mm | kus | 165 |  | 0 | CS ÚRS 2025 01 |  |  | základní |  | 0 | 0 | 0 | 0 | 0 | 4 | K | 2 |  |  |  | ROZPOCET | 0 | 0 | 0 | 0 | 0 | 1 | 0 | 4 | 1269297610
| PP |  | Odstranění pařezů strojně s jejich vykopáním nebo vytrháním průměru přes 100 do 300 mm | [15 empty] | PP | 2
4 | K | 112251102 | Odstranění pařezů průměru přes 300 do 500 mm | kus | 15 |  | 0 | CS ÚRS 2025 01 |  |  | základní |  | 0 | 0 | 0 | 0 | 0 | 4 | K | 2 |  |  |  | ROZPOCET | 0 | 0 | 0 | 0 | 0 | 1 | 0 | 4 | -1378611752
| PP |  | Odstranění pařezů strojně s jejich vykopáním nebo vytrháním průměru přes 300 do 500 mm | [15 empty] | PP | 2
5 | K | 112251105 | Odstranění pařezů průměru přes 900 do 1100 mm | kus | 3 |  | 0 | CS ÚRS 2025 01 |  |  | základní |  | 0 | 0 | 0 | 0 | 0 | 4 | K | 2 |  |  |  | ROZPOCET | 0 | 0 | 0 | 0 | 0 | 1 | 0 | 4 | -136833161
| PP |  | Odstranění pařezů strojně s jejich vykopáním nebo vytrháním průměru přes 900 do 1100 mm | [15 empty] | PP | 2
6 | K | 115101202 | Čerpání vody na dopravní výšku do 10 m průměrný přítok přes 500 do 1 000 l/min | hod | 1440 |  | 0 | CS ÚRS 2025 01 |  |  | základní |  | 0 | 4e-05 | 0.0576 | 0 | 0 | 4 | K | 2 |  |  |  | ROZPOCET | 0 | 0 | 0 | 0 | 0 | 1 | 0 | 4 | 1108188793
| PP |  | Čerpání vody na dopravní výšku do 10 m s uvažovaným průměrným přítokem přes 500 do 1 000 l/min | [15 empty] | PP | 2
7 | K | 115101302 | Pohotovost čerpací soupravy pro dopravní výšku do 10 m přítok přes 500 do 1 000 l/min | den | 60 |  | 0 | CS ÚRS 2025 01 |  |  | základní |  | 0 | 0 | 0 | 0 | 0 | 4 | K | 2 |  |  |  | ROZPOCET | 0 | 0 | 0 | 0 | 0 | 1 | 0 | 4 | 1463978053
| PP |  | Pohotovost záložní čerpací soupravy pro dopravní výšku do 10 m s uvažovaným průměrným přítokem přes 500 do 1 000 l/min | [15 empty] | PP | 2
8 | K | 132154204 | Hloubení zapažených rýh š do 2000 mm v hornině třídy těžitelnosti I skupiny 1 a 2 objem do 500 m3 | m3 | 6047 |  | 0 | CS ÚRS 2025 01 |  |  | základní |  | 0 | 0 | 0 | 0 | 0 | 4 | K | 2 |  |  |  | ROZPOCET | 0 | 0 | 0 | 0 | 0 | 1 | 0 | 4 | 1548354683
| PP |  | Hloubení zapažených rýh šířky přes 800 do 2 000 mm strojně s urovnáním dna do předepsaného profilu a spádu v hornině třídy těžitelnosti I skupiny 1 a 2 přes 100 do 500 m3 | [15 empty] | PP | 2
| VV |  | " těženo po etapách"6047 |  | 6047 | [13 empty] | VV | 2 | 2 | True | 0 | ROZPOCET
| VV |  | Součet |  | 6047 | [13 empty] | VV | 2 | 4 | True | 1 | ROZPOCET
9 | K | 151711111 | Osazení zápor ocelových dl do 8 m | m | 330 |  | 0 | CS ÚRS 2025 01 |  |  | základní |  | 0 | 0.00102 | 0.3366 | 0 | 0 | 4 | K | 2 |  |  |  | ROZPOCET | 0 | 0 | 0 | 0 | 0 | 1 | 0 | 4 | 803559320
| PP |  | Osazení ocelových zápor pro pažení hloubených vykopávek do předem provedených vrtů se zabetonováním spodního konce, s případným obsypem zápory pískem délky od 0 do 8 m | [15 empty] | PP | 2
| VV |  | předpokládaná rozteč 3,0 m, dl. pažení 200 m, 66 ks | [15 empty] | VV | 2 | 1 | True | 0 | ROZPOCET
| VV |  | 66,0*5,0 |  | 330 | [13 empty] | VV | 2 | 2 | True | 0 | ROZPOCET
| VV |  | Součet |  | 330 | [13 empty] | VV | 2 | 4 | True | 1 | ROZPOCET
10 | M | 13010974 | ocel profilová jakost S235JR (11 375) průřez HEB 140 | t | 11.121 |  | 0 | CS ÚRS 2025 01 |  |  | základní |  | 0 | 1 | 11.121 | 0 | 0 | 8 | M | 2 |  |  |  | ROZPOCET | 0 | 0 | 0 | 0 | 0 | 1 | 0 | 4 | 23292044
| PP |  | ocel profilová jakost S235JR (11 375) průřez HEB 140 | [15 empty] | PP | 2
| VV |  | 66,0*5*0,0337 |  | 11.121 | [13 empty] | VV | 2 | 2 | True | 0 | ROZPOCET
| VV |  | Součet |  | 11.121 | [13 empty] | VV | 2 | 4 | True | 1 | ROZPOCET
11 | K | 151711131 | Vytažení zápor ocelových dl do 8 m | m | 330 |  | 0 | CS ÚRS 2025 01 |  |  | základní |  | 0 | 0 | 0 | 0 | 0 | 4 | K | 2 |  |  |  | ROZPOCET | 0 | 0 | 0 | 0 | 0 | 1 | 0 | 4 | -1326690311
| PP |  | Vytažení ocelových zápor pro pažení délky od 0 do 8 m | [15 empty] | PP | 2
12 | K | 151721111 | Zřízení pažení do ocelových zápor hl výkopu do 4 m s jeho následným odstraněním | m2 | 600 |  | 0 | CS ÚRS 2025 01 |  |  | základní |  | 0 | 0.0264 | 15.84 | 0 | 0 | 4 | K | 2 |  |  |  | ROZPOCET | 0 | 0 | 0 | 0 | 0 | 1 | 0 | 4 | -204889766
| PP |  | Pažení do ocelových zápor bez ohledu na druh pažin, s odstraněním pažení, hloubky výkopu do 4 m | [15 empty] | PP | 2
| VV |  | předpokládaná výška 3,0 m, dl. 200 m | [15 empty] | VV | 2 | 1 | True | 0 | ROZPOCET
| VV |  | 3*200,0 |  | 600 | [13 empty] | VV | 2 | 2 | True | 0 | ROZPOCET
| VV |  | Součet |  | 600 | [13 empty] | VV | 2 | 4 | True | 1 | ROZPOCET
13 | K | 151811132 | Osazení pažicího boxu hl výkopu do 4 m š přes 1,2 do 2,5 m | m2 | 1925 |  | 0 | CS ÚRS 2025 01 |  |  | základní |  | 0 | 0.00059 | 1.1358 | 0 | 0 | 4 | K | 2 |  |  |  | ROZPOCET | 0 | 0 | 0 | 0 | 0 | 1 | 0 | 4 | 562437373
| PP |  | Zřízení pažicích boxů pro pažení a rozepření stěn rýh podzemního vedení hloubka výkopu do 4 m, šířka přes 1,2 do 2,5 m | [15 empty] | PP | 2
14 | M | 53360006-R | pronájem, sestava 3*pažící box těžký 3,5x2,4m+ 3xnást.box VBA 3,5*1,3m +18x mezitrubka 1,5m | sestava | 144 |  | 0 |  |  |  | základní |  | 0 | 0 | 0 | 0 | 0 | 8 | M | 2 |  |  |  | ROZPOCET | 0 | 0 | 0 | 0 | 0 | 1 | 0 | 4 | -1733731416
| PP |  | pronájem, sestava 3*pažící box těžký 3,5x2,4m+ 3xnást.box VBA 3,5*1,3m +18x mezitrubka 1,5m | [15 empty] | PP | 2
| VV |  | pronájem , předpoklad sestava 2*10,0m, předpoklad 70dnů | [15 empty] | VV | 2 | 1 | True | 0 | ROZPOCET
| VV |  | 2*72 |  | 144 | [13 empty] | VV | 2 | 2 | True | 0 | ROZPOCET
| VV |  | Součet |  | 144 | [13 empty] | VV | 2 | 4 | True | 1 | ROZPOCET
15 | K | 151811232 | Odstranění pažicího boxu hl výkopu do 4 m š přes 1,2 do 2,5 m | m2 | 1925 |  | 0 | CS ÚRS 2025 01 |  |  | základní |  | 0 | 0 | 0 | 0 | 0 | 4 | K | 2 |  |  |  | ROZPOCET | 0 | 0 | 0 | 0 | 0 | 1 | 0 | 4 | 1088860682
| PP |  | Odstranění pažicích boxů pro pažení a rozepření stěn rýh podzemního vedení hloubka výkopu do 4 m, šířka přes 1,2 do 2,5 m | [15 empty] | PP | 2
16 | K | 162751117 | Vodorovné přemístění přes 9 000 do 10000 m výkopku/sypaniny z horniny třídy těžitelnosti I skupiny 1 až 3 | m3 | 6047 |  | 0 | CS ÚRS 2025 01 |  |  | základní |  | 0 | 0 | 0 | 0 | 0 | 4 | K | 2 |  |  |  | ROZPOCET | 0 | 0 | 0 | 0 | 0 | 1 | 0 | 4 | 1249334672
| PP |  | Vodorovné přemístění výkopku nebo sypaniny po suchu na obvyklém dopravním prostředku, bez naložení výkopku, avšak se složením bez rozhrnutí z horniny třídy těžitelnosti I skupiny 1 až 3 na vzdálenost přes 9 000 do 10 000 m | [15 empty] | PP | 2
| VV |  | 6047 |  | 6047 | [13 empty] | VV | 2 | 2 | True | 0 | ROZPOCET
| VV |  | Součet |  | 6047 | [13 empty] | VV | 2 | 4 | True | 1 | ROZPOCET
17 | K | 162751119 | Příplatek k vodorovnému přemístění výkopku/sypaniny z horniny třídy těžitelnosti I skupiny 1 až 3 ZKD 1000 m přes 10000 m | m3 | 43710 |  | 0 | CS ÚRS 2025 01 |  |  | základní |  | 0 | 0 | 0 | 0 | 0 | 4 | K | 2 |  |  |  | ROZPOCET | 0 | 0 | 0 | 0 | 0 | 1 | 0 | 4 | 1182630768
| PP |  | Vodorovné přemístění výkopku nebo sypaniny po suchu na obvyklém dopravním prostředku, bez naložení výkopku, avšak se složením bez rozhrnutí z horniny třídy těžitelnosti I skupiny 1 až 3 na vzdálenost Příplatek k ceně za každých dalších i započatých 1 000 m | [15 empty] | PP | 2
| VV |  | "na skládku, předpoklad do 20km" (6047-1676)*10 |  | 43710 | [13 empty] | VV | 2 | 2 | True | 0 | ROZPOCET
| VV |  | Součet |  | 43710 | [13 empty] | VV | 2 | 4 | True | 1 | ROZPOCET
18 | K | 171201231 | Poplatek za uložení zeminy a kamení na recyklační skládce (skládkovné) kód odpadu 17 05 04 | t | 7867.8 |  | 0 | CS ÚRS 2025 01 |  |  | základní |  | 0 | 0 | 0 | 0 | 0 | 4 | K | 2 |  |  |  | ROZPOCET | 0 | 0 | 0 | 0 | 0 | 1 | 0 | 4 | -270752715
| PP |  | Poplatek za uložení stavebního odpadu na recyklační skládce (skládkovné) zeminy a kamení zatříděného do Katalogu odpadů pod kódem 17 05 04 | [15 empty] | PP | 2
| VV |  | (6047-1676)*1,8 |  | 7867.8 | [13 empty] | VV | 2 | 2 | True | 0 | ROZPOCET
| VV |  | Součet |  | 7867.8 | [13 empty] | VV | 2 | 4 | True | 1 | ROZPOCET
19 | K | 171201231_R | Poplatky za likvidaci odpadu nekontaminovaných včetně dopravy na skládku a veškeré manipulace - pařezy 200201 biologicky rzložitelný odpadl | t | 30.45 |  | 0 |  |  |  | základní |  | 0 | 0 | 0 | 0 | 0 | 4 | K | 2 |  |  |  | ROZPOCET | 0 | 0 | 0 | 0 | 0 | 1 | 0 | 4 | -1352151174
| PP |  | Poplatky za likvidaci odpadu nekontaminovaných včetně dopravy na skládku a veškeré manipulace - pařezy 200201 biologicky rzložitelný odpadl | [15 empty] | PP | 2
| P |  | Poznámka k položce: "1. Položka obsahuje: - veškeré poplatky provozovateli skládky, recyklační linky nebo jiného zařízení na zpracování nebo likvidaci odpadů související s převzetím, uložením, zpracováním nebo likvidací odpadu - náklady spojené s dopravou odpadu z místa stavby na místo převzetí provozovatelem skládky, recyklační linky nebo jiného zařízení na zpracování nebo likvidaci odpadů - náklady spojené s vyložením a manipulací s materiálem v místě skládky - náklady spojené s naložením a manipulací materiálem 2. Způsob měření: Tunou se rozumí hmotnost odpadu vytříděného v souladu se zákonem č. 541/2020 Sb., o nakládání s odpady, v platném znění." | [15 empty] | P | 2
| VV |  | pařezy | [15 empty] | VV | 2 | 1 | True | 0 | ROZPOCET
| VV |  | 165,0*0,15+15*0,30+3*0,40 |  | 30.45 | [13 empty] | VV | 2 | 2 | True | 0 | ROZPOCET
| VV |  | Součet |  | 30.45 | [13 empty] | VV | 2 | 4 | True | 1 | ROZPOCET
20 | K | 171251201 | Uložení sypaniny na skládky nebo meziskládky | m3 | 1676 |  | 0 | CS ÚRS 2025 01 |  |  | základní |  | 0 | 0 | 0 | 0 | 0 | 4 | K | 2 |  |  |  | ROZPOCET | 0 | 0 | 0 | 0 | 0 | 1 | 0 | 4 | -806436989
| PP |  | Uložení sypaniny na skládky nebo meziskládky bez hutnění s upravením uložené sypaniny do předepsaného tvaru | [15 empty] | PP | 2
| VV |  | "uložení výkopku (pro zpštný zásyp)na mezideponii"1676 |  | 1676 | [13 empty] | VV | 2 | 2 | True | 0 | ROZPOCET
| VV |  | Součet |  | 1676 | [13 empty] | VV | 2 | 4 | True | 1 | ROZPOCET
21 | K | 174151101 | Zásyp jam, šachet rýh nebo kolem objektů sypaninou se zhutněním | m3 | 1676 |  | 0 | CS ÚRS 2025 01 |  |  | základní |  | 0 | 0 | 0 | 0 | 0 | 4 | K | 2 |  |  |  | ROZPOCET | 0 | 0 | 0 | 0 | 0 | 1 | 0 | 4 | 1179312278
| PP |  | Zásyp sypaninou z jakékoliv horniny strojně s uložením výkopku ve vrstvách se zhutněním jam, šachet, rýh nebo kolem objektů v těchto vykopávkách | [15 empty] | PP | 2
| VV |  | 1676 |  | 1676 | [13 empty] | VV | 2 | 2 | True | 0 | ROZPOCET
| VV |  | Součet |  | 1676 | [13 empty] | VV | 2 | 4 | True | 1 | ROZPOCET
22 | K | 181351113 | Rozprostření ornice tl vrstvy do 200 mm pl přes 500 m2 v rovině nebo ve svahu do 1:5 strojně | m2 | 4660 |  | 0 | CS ÚRS 2025 01 |  |  | základní |  | 0 | 0 | 0 | 0 | 0 | 4 | K | 2 |  |  |  | ROZPOCET | 0 | 0 | 0 | 0 | 0 | 1 | 0 | 4 | 1903982483
| PP |  | Rozprostření a urovnání ornice v rovině nebo ve svahu sklonu do 1:5 strojně při souvislé ploše přes 500 m2, tl. vrstvy do 200 mm | [15 empty] | PP | 2
23 | K | 181451123 | Založení lučního trávníku výsevem pl přes 1000 m2 ve svahu přes 1:2 do 1:1 | m2 | 4660 |  | 0 | CS ÚRS 2025 01 |  |  | základní |  | 0 | 0 | 0 | 0 | 0 | 4 | K | 2 |  |  |  | ROZPOCET | 0 | 0 | 0 | 0 | 0 | 1 | 0 | 4 | -1506934888
| PP |  | Založení trávníku na půdě předem připravené plochy přes 1000 m2 výsevem včetně utažení lučního na svahu přes 1:2 do 1:1 | [15 empty] | PP | 2
24 | M | 00572474 | osivo směs travní krajinná-svahová | kg | 95 |  | 0 | CS ÚRS 2025 01 |  |  | základní |  | 0 | 0.001 | 0.095 | 0 | 0 | 8 | M | 2 |  |  |  | ROZPOCET | 0 | 0 | 0 | 0 | 0 | 1 | 0 | 4 | -49078336
| PP |  | osivo směs travní krajinná-svahová | [15 empty] | PP | 2
| D | 2 | Zakládání |  |  |  | 0 | [5 empty] | 0 |  | 41.8684 |  | 0 | 1 | D | 1 |  |  |  | ROZPOCET | [6 empty] | 0
25 | K | 273361116 | Výztuž základových desek z betonářské oceli 10 505 | t | 2.56 |  | 0 | CS ÚRS 2025 01 |  |  | základní |  | 0 | 1.0383 | 2.658 | 0 | 0 | 4 | K | 2 |  |  |  | ROZPOCET | 0 | 0 | 0 | 0 | 0 | 1 | 0 | 4 | -1092382004
| PP |  | Výztuž základových konstrukcí desek z betonářské oceli 10 505 (R) nebo BSt 500 | [15 empty] | PP | 2
26 | K | 273361412 | Výztuž základových desek ze svařovaných sítí přes 3,5 do 6 kg/m2 | t | 37 |  | 0 | CS ÚRS 2025 01 |  |  | základní |  | 0 | 1.0597 | 39.2104 | 0 | 0 | 4 | K | 2 |  |  |  | ROZPOCET | 0 | 0 | 0 | 0 | 0 | 1 | 0 | 4 | 1823493066
| PP |  | Výztuž základových konstrukcí desek ze svařovaných sítí, hmotnosti přes 3,5 do 6 kg/m2 | [15 empty] | PP | 2
| D | 3 | Svislé a kompletní konstrukce |  |  |  | 0 | [5 empty] | 0 |  | 1962.7957 |  | 0 | 1 | D | 1 |  |  |  | ROZPOCET | [6 empty] | 0
27 | K | 317321118 | Mostní římsy ze ŽB C 30/37 | m3 | 768.75 |  | 0 | CS ÚRS 2025 01 |  |  | základní |  | 0 | 2.5021 | 1923.5278 | 0 | 0 | 4 | K | 2 |  |  |  | ROZPOCET | 0 | 0 | 0 | 0 | 0 | 1 | 0 | 4 | -1554394919
| PP |  | Římsy ze železového betonu C 30/37 | [15 empty] | PP | 2
| VV |  | "velké, dl. 1,0m, 1,5*1,0*2,4=3,6t/ks" 200*1,5 |  | 300 | [13 empty] | VV | 2 | 2 | True | 0 | ROZPOCET
| VV |  | "malé, dl. 1,5m, 1,25*1,5*2,4=4,5t/ks" 375*1,25 |  | 468.75 | [13 empty] | VV | 2 | 2 | True | 0 | ROZPOCET
| VV |  | Součet |  | 768.75 | [13 empty] | VV | 2 | 4 | True | 1 | ROZPOCET
28 | K | 320101112 | Osazení betonových a železobetonových prefabrikátů hmotnosti přes 1000 do 5000 kg | m3 | 450 |  | 0 | CS ÚRS 2025 01 |  |  | základní |  | 0 | 0.07955 | 35.7975 | 0 | 0 | 4 | K | 2 |  |  |  | ROZPOCET | 0 | 0 | 0 | 0 | 0 | 1 | 0 | 4 | 496978745
| PP |  | Osazení betonových a železobetonových prefabrikátů hmotnosti jednotlivě přes 1 000 do 5 000 kg | [15 empty] | PP | 2
| VV |  | "velké, dl. 1,0m, 1,5*1,0*2,4=3,6t/ks" 200 |  | 200 | [13 empty] | VV | 2 | 2 | True | 0 | ROZPOCET
| VV |  | "malé, dl. 1,5m, 1,25*1,5*2,4=4,5t/ks" 375/1,5 |  | 250 | [13 empty] | VV | 2 | 2 | True | 0 | ROZPOCET
| VV |  | Součet |  | 450 | [13 empty] | VV | 2 | 4 | True | 1 | ROZPOCET
29 | K | 339921133 | Osazování betonových palisád do betonového základu v řadě výšky prvku přes 1 do 1,5 m | m | 5 |  | 0 | CS ÚRS 2025 01 |  |  | základní |  | 0 | 0.29757 | 1.4878 | 0 | 0 | 4 | K | 2 |  |  |  | ROZPOCET | 0 | 0 | 0 | 0 | 0 | 1 | 0 | 4 | 1936833897
| PP |  | Osazování palisád betonových v řadě se zabetonováním výšky palisády přes 1000 do 1500 mm | [15 empty] | PP | 2
30 | M | 59228285 | palisáda půlkulatá betonová 200x1200mm přírodní | kus | 23 |  | 0 | CS ÚRS 2025 01 |  |  | základní |  | 0 | 0.084 | 1.932 | 0 | 0 | 8 | M | 2 |  |  |  | ROZPOCET | 0 | 0 | 0 | 0 | 0 | 1 | 0 | 4 | -1234591776
| PP |  | palisáda půlkulatá betonová 200x1200mm přírodní | [15 empty] | PP | 2
| VV |  | 4,02449693788276*5,715 'Přepočtené koeficientem množství |  | 23 | [13 empty] | VV | 2 | 2 | False | 1 | ROZPOCET
31 | K | 348171111 | Osazení mostního ocelového zábradlí nesnímatelného do betonu říms přímo | m | 1.54 |  | 0 | CS ÚRS 2025 01 |  |  | základní |  | 0 | 0.00033 | 0.0005082 | 0 | 0 | 4 | K | 2 |  |  |  | ROZPOCET | 0 | 0 | 0 | 0 | 0 | 1 | 0 | 4 | 935391810
| PP |  | Osazení mostního ocelového zábradlí přímo do betonu říms | [15 empty] | PP | 2
32 | M | 13010500_R | ocel jakosti S235JR | t | 0.05 |  | 0 |  |  |  | základní |  | 0 | 1 | 0.05 | 0 | 0 | 8 | M | 2 |  |  |  | ROZPOCET | 0 | 0 | 0 | 0 | 0 | 1 | 0 | 4 | 551006652
| PP |  | ocel jakosti S235JR | [15 empty] | PP | 2
| VV |  | 0,0475*1,05 |  | 0.05 | [13 empty] | VV | 2 | 2 | True | 0 | ROZPOCET
| VV |  | Součet |  | 0.05 | [13 empty] | VV | 2 | 4 | True | 1 | ROZPOCET
| D | 4 | Vodorovné konstrukce |  |  |  | 0 | [5 empty] | 0 |  | 39.4696 |  | 0 | 1 | D | 1 |  |  |  | ROZPOCET | [6 empty] | 0
33 | K | 429172111 | Výroba ocelových prvků pro opravu mostů šroubovaných nebo svařovaných do 100 kg | kg | 0.164 |  | 0 | CS ÚRS 2025 01 |  |  | základní |  | 0 | 0 | 0 | 0 | 0 | 4 | K | 2 |  |  |  | ROZPOCET | 0 | 0 | 0 | 0 | 0 | 1 | 0 | 4 | -649037992
| PP |  | Oprava ocelových prvků mostních konstrukcí ztužidel, sedel pro centrické uložení mostnic, stoliček, diagonál, svislic, styčníkových plechů, chodníkových konzol, podlahových nosníků, kabelových žlabů a ostatních drobných prvků výroba šroubovaných nebo svařovaných, hmotnosti do 100 kg | [15 empty] | PP | 2
| VV |  | L profil 80*60*6 z ocelovými packami | [15 empty] | VV | 2 | 1 | True | 0 | ROZPOCET
| VV |  | "packy, dl. 80mm, 2ks/bm" 0,08*575*2,83/1000 |  | 0.13 | [13 empty] | VV | 2 | 2 | True | 0 | ROZPOCET
| VV |  | "kotvičky uchycení L profilu do betonu, dl. 0,15m, 3ks/bm " 0,15*575*0,395/1000 |  | 0.034 | [13 empty] | VV | 2 | 2 | True | 0 | ROZPOCET
| VV |  | Součet |  | 0.164 | [13 empty] | VV | 2 | 4 | True | 1 | ROZPOCET
34 | K | 429172211 | Montáž ocelových prvků pro opravu mostů šroubovaných nebo svařovaných do 100 kg | kg | 0.164 |  | 0 | CS ÚRS 2025 01 |  |  | základní |  | 0 | 0 | 0 | 0 | 0 | 4 | K | 2 |  |  |  | ROZPOCET | 0 | 0 | 0 | 0 | 0 | 1 | 0 | 4 | 2060073636
| PP |  | Oprava ocelových prvků mostních konstrukcí ztužidel, sedel pro centrické uložení mostnic, stoliček, diagonál, svislic, styčníkových plechů, chodníkových konzol, podlahových nosníků, kabelových žlabů a ostatních drobných prvků montáž šroubovaných nebo svařovaných, hmotnosti do 100 kg | [15 empty] | PP | 2
| VV |  | L profil 80*60*6 z ocelovými packami | [15 empty] | VV | 2 | 1 | True | 0 | ROZPOCET
| VV |  | "packy, dl. 80mm, 2ks/bm" 0,08*575*2,83/1000 |  | 0.13 | [13 empty] | VV | 2 | 2 | True | 0 | ROZPOCET
| VV |  | "kotvičky uchycení L profilu do betonu, dl. 0,15m, 3ks/bm " 0,15*575*0,395/1000 |  | 0.034 | [13 empty] | VV | 2 | 2 | True | 0 | ROZPOCET
| VV |  | Součet |  | 0.164 | [13 empty] | VV | 2 | 4 | True | 1 | ROZPOCET
35 | M | 13010514 | úhelník ocelový nerovnostranný jakost S235JR (11 375) 80x60x6mm | t | 3.846 |  | 0 | CS ÚRS 2025 01 |  |  | základní |  | 0 | 1 | 3.846 | 0 | 0 | 8 | M | 2 |  |  |  | ROZPOCET | 0 | 0 | 0 | 0 | 0 | 1 | 0 | 4 | 1378838855
| PP |  | úhelník ocelový nerovnostranný jakost S235JR (11 375) 80x60x6mm | [15 empty] | PP | 2
| VV |  | 575,0*1,05*6,37/1000 |  | 3.846 | [13 empty] | VV | 2 | 2 | True | 0 | ROZPOCET
| VV |  | Součet |  | 3.846 | [13 empty] | VV | 2 | 4 | True | 1 | ROZPOCET
36 | M | 13010242 | tyč ocelová plochá jakost S235JR (11 375) 60x6mm | t | 0.137 |  | 0 | CS ÚRS 2025 01 |  |  | základní |  | 0 | 1 | 0.137 | 0 | 0 | 8 | M | 2 |  |  |  | ROZPOCET | 0 | 0 | 0 | 0 | 0 | 1 | 0 | 4 | -199446745
| PP |  | tyč ocelová plochá jakost S235JR (11 375) 60x6mm | [15 empty] | PP | 2
| VV |  | "packy, dl. 80mm, 2ks/bm" 0,08*575*2,83/1000*1,05 |  | 0.137 | [13 empty] | VV | 2 | 2 | True | 0 | ROZPOCET
| VV |  | Součet |  | 0.137 | [13 empty] | VV | 2 | 4 | True | 1 | ROZPOCET
37 | M | 13021011 | tyč ocelová kruhová žebírková DIN 488 jakost B500B (10 505) výztuž do betonu D 8mm | t | 0.036 |  | 0 | CS ÚRS 2025 01 |  |  | základní |  | 0 | 1 | 0.036 | 0 | 0 | 8 | M | 2 |  |  |  | ROZPOCET | 0 | 0 | 0 | 0 | 0 | 1 | 0 | 4 | 335782076
| PP |  | tyč ocelová kruhová žebírková DIN 488 jakost B500B (10 505) výztuž do betonu D 8mm | [15 empty] | PP | 2
| VV |  | "kotvičky, dl. 0,15m, 3ks/bm " 0,15*575*1,05*0,395/1000 |  | 0.036 | [13 empty] | VV | 2 | 2 | True | 0 | ROZPOCET
| VV |  | Součet |  | 0.036 | [13 empty] | VV | 2 | 4 | True | 1 | ROZPOCET
38 | K | 452311131 | Podkladní desky z betonu prostého bez zvýšených nároků na prostředí tř. C 12/15 otevřený výkop | m3 | 10.925 |  | 0 | CS ÚRS 2025 01 |  |  | základní |  | 0 | 2.301 | 25.1386 | 0 | 0 | 4 | K | 2 |  |  |  | ROZPOCET | 0 | 0 | 0 | 0 | 0 | 1 | 0 | 4 | 113426077
| PP |  | Podkladní a zajišťovací konstrukce z betonu prostého v otevřeném výkopu bez zvýšených nároků na prostředí desky pod potrubí, stoky a drobné objekty z betonu tř. C 12/15 | [15 empty] | PP | 2
| VV |  | "velké+malé zídky" (200+375)*1,9*0,01 |  | 10.925 | [13 empty] | VV | 2 | 2 | True | 0 | ROZPOCET
| VV |  | Součet |  | 10.925 | [13 empty] | VV | 2 | 4 | True | 1 | ROZPOCET
39 | K | 465513157 | Dlažba svahu u opěr z upraveného lomového žulového kamene tl 200 mm do lože C 25/30 pl přes 10 m2 | m2 | 10 |  | 0 | CS ÚRS 2025 01 |  |  | základní |  | 0 | 1.0312 | 10.312 | 0 | 0 | 4 | K | 2 |  |  |  | ROZPOCET | 0 | 0 | 0 | 0 | 0 | 1 | 0 | 4 | -1302713021
| PP |  | Dlažba svahu u mostních opěr z upraveného lomového žulového kamene s vyspárováním maltou MC 25, šíře spáry 15 mm do betonového lože C 25/30 tloušťky 200 mm, plochy přes 10 m2 | [15 empty] | PP | 2
| VV |  | odláždění přechodu žlabovek na betonové přechodové zídeky | [15 empty] | VV | 2 | 1 | True | 0 | ROZPOCET
| VV |  | 10,0 |  | 10 | [13 empty] | VV | 2 | 2 | True | 0 | ROZPOCET
| VV |  | Součet |  | 10 | [13 empty] | VV | 2 | 4 | True | 1 | ROZPOCET
| D | 5 | Komunikace pozemní |  |  |  | 0 | [5 empty] | 0 |  | 41.5695 |  | 0 | 1 | D | 1 |  |  |  | ROZPOCET | [6 empty] | 0
40 | K | 5913285025_R | Montáž dílů komunikace z betonových dlaždic uložení v podsypu | m2 | 4 |  | 0 |  |  |  | základní |  | 0 | 0 | 0 | 0 | 0 | 4 | K | 2 |  |  |  | ROZPOCET | 0 | 0 | 0 | 0 | 0 | 1 | 0 | 4 | 613767505
| PP |  | Montáž dílů komunikace z betonových dlaždic uložení v podsypu Poznámka: 1. V cenách jsou započteny náklady na osazení dlažby nebo obrubníku. 2. V cenách nejsou obsaženy náklady na dodávku materiálu. | [15 empty] | PP | 2
| VV |  | dlažba u návěstidla | [15 empty] | VV | 2 | 1 | True | 0 | ROZPOCET
| VV |  | 4,0 |  | 4 | [13 empty] | VV | 2 | 2 | True | 0 | ROZPOCET
| VV |  | Součet |  | 4 | [13 empty] | VV | 2 | 4 | True | 1 | ROZPOCET
41 | M | 5964153000_R | Dlaždice betonová 20x20 | kus | 100 |  | 0 |  |  |  | základní |  | 0 | 0 | 0 | 0 | 0 | 8 | M | 2 |  |  |  | ROZPOCET | 0 | 0 | 0 | 0 | 0 | 1 | 0 | 4 | -1931227890
| PP |  | Dlaždice betonová 20x20 | [15 empty] | PP | 2
42 | M | 5964159005_R | Obrubník chodníkový | kus | 2 |  | 0 |  |  |  | základní |  | 0 | 0.059 | 0.118 | 0 | 0 | 8 | M | 2 |  |  |  | ROZPOCET | 0 | 0 | 0 | 0 | 0 | 1 | 0 | 4 | 403529034
| PP |  | Obrubník chodníkový | [15 empty] | PP | 2
43 | M | 5955101006_R | Kamenivo drcené štěrk frakce 4/8 | t | 0.29 |  | 0 |  |  |  | základní |  | 0 | 1 | 0.29 | 0 | 0 | 8 | M | 2 |  |  |  | ROZPOCET | 0 | 0 | 0 | 0 | 0 | 1 | 0 | 4 | 21524441
| PP |  | Kamenivo drcené štěrk frakce 4/8 | [15 empty] | PP | 2
| VV |  | podsyp pod betonovou dlažbu u návěstidla | [15 empty] | VV | 2 | 1 | True | 0 | ROZPOCET
| VV |  | 0,290 |  | 0.29 | [13 empty] | VV | 2 | 2 | True | 0 | ROZPOCET
| VV |  | Součet |  | 0.29 | [13 empty] | VV | 2 | 4 | True | 1 | ROZPOCET
44 | K | 5913285210_R | Montáž dílů komunikace obrubníku uložení v betonu | m | 2 |  | 0 |  |  |  | základní |  | 0 | 0 | 0 | 0 | 0 | 4 | K | 2 |  |  |  | ROZPOCET | 0 | 0 | 0 | 0 | 0 | 1 | 0 | 4 | -1085246789
| PP |  | Montáž dílů komunikace obrubníku uložení v betonu Poznámka: 1. V cenách jsou započteny náklady na osazení dlažby nebo obrubníku. 2. V cenách nejsou obsaženy náklady na dodávku materiálu. | [15 empty] | PP | 2
45 | K | 5914035120_R | Zřízení otevřených odvodňovacích zařízení příkopové zídky přechodové napojení monolit | m | 21 |  | 0 |  |  |  | základní |  | 0 | 0 | 0 | 0 | 0 | 4 | K | 2 |  |  |  | ROZPOCET | 0 | 0 | 0 | 0 | 0 | 1 | 0 | 4 | 1728724350
| PP |  | Zřízení otevřených odvodňovacích zařízení příkopové zídky přechodové napojení monolit Poznámka: 1. V ceně dobetonávky jsou započteny náklady na zřízení podkladní vrstvy (vyrovnávací beton tl.0,1m, š=1,95m), dodávku a montáž konstrukční a propojovací výztuže dle výrobní dokumentace zhotovitele (p.č. 15 -VRN), betonáž včetně betonu +bednění+odbednění dobetonávky. | [15 empty] | PP | 2
| VV |  | 21 "21 ks napojení příkopových zídek v místech směrových lomů |  | 21 | [13 empty] | VV | 2 | 2 | True | 0 | ROZPOCET
| VV |  | Součet |  | 21 | [13 empty] | VV | 2 | 4 | True | 1 | ROZPOCET
46 | M | R01 | úhelník z litého kompozitu L 76x76x6mm | m | 302.138 |  | 0 |  |  |  | základní |  | 0 | 0 | 0 | 0 | 0 | 8 | M | 2 |  |  |  | ROZPOCET | 0 | 0 | 0 | 0 | 0 | 1 | 0 | 4 | 939066979
| PP |  | dodávka požadovaného materiálu včetně dopravy úhelník dle MVL 725 z llitého kompozitu | [15 empty] | PP | 2
| VV |  | "2ks/bm, dl.0,25m"(0,25*575,0*2+0,25)*1,05 |  | 302.138 | [13 empty] | VV | 2 | 2 | True | 0 | ROZPOCET
| VV |  | Součet |  | 302.138 | [13 empty] | VV | 2 | 4 | True | 1 | ROZPOCET
47 | M | R02 | distanční profil z recyklovaného plastu 40x60-250mm | m | 302.138 |  | 0 |  |  |  | základní |  | 0 | 0 | 0 | 0 | 0 | 8 | M | 2 |  |  |  | ROZPOCET | 0 | 0 | 0 | 0 | 0 | 1 | 0 | 4 | -108226330
| PP |  | distanční profil z recyklovaného plastu 40x60x60mm dle MLV 725 včetně vyvrtání otvoru | [15 empty] | PP | 2
| VV |  | "2ks/bm, dl.0,25m"(0,25*575,0*2+0,25)*1,05 |  | 302.138 | [13 empty] | VV | 2 | 2 | True | 0 | ROZPOCET
| VV |  | Součet |  | 302.138 | [13 empty] | VV | 2 | 4 | True | 1 | ROZPOCET
48 | M | R04 | EPMD podložka | m | 575 |  | 0 |  |  |  | základní |  | 0 | 0 | 0 | 0 | 0 | 8 | M | 2 |  |  |  | ROZPOCET | 0 | 0 | 0 | 0 | 0 | 1 | 0 | 4 | 1292926258
| PP |  | EPMD podložka pro uložení kompozitního roštu | [15 empty] | PP | 2
49 | M | R05 | pryžová podložka min 130 mm | m | 575 |  | 0 |  |  |  | základní |  | 0 | 0 | 0 | 0 | 0 | 8 | M | 2 |  |  |  | ROZPOCET | 0 | 0 | 0 | 0 | 0 | 1 | 0 | 4 | 844072259
| PP |  | pryžová podložka min šířky 130 mm pro uložení kompozitního roštu | [15 empty] | PP | 2
50 | M | 58932314 | beton C 12/15 X0 kamenivo frakce 0/22 | m3 | 14.925 |  | 0 | CS ÚRS 2025 01 |  |  | základní |  | 0 | 2.234 | 33.3424 | 0 | 0 | 8 | M | 2 |  |  |  | ROZPOCET | 0 | 0 | 0 | 0 | 0 | 1 | 0 | 4 | -214084646
| PP |  | beton C 12/15 X0 kamenivo frakce 0/22 | [15 empty] | PP | 2
| VV |  | 0"pod příkopové tvarovky |  | 0 | [13 empty] | VV | 2 | 2 | True | 0 | ROZPOCET
| VV |  | 40,0*0,1 "pod odláždění (brod) |  | 4 | [13 empty] | VV | 2 | 2 | True | 0 | ROZPOCET
| VV |  | (200,0+375,0)*1,90*0,01"podkladní beton pod J žlaby" |  | 10.925 | [13 empty] | VV | 2 | 2 | True | 0 | ROZPOCET
| VV |  | Součet |  | 14.925 | [13 empty] | VV | 2 | 4 | True | 1 | ROZPOCET
51 | M | 5964161000_R | Beton lehce zhutnitelný C 12/15;X0 F5 2 080 2 517 | m3 | 1.1 |  | 0 |  |  |  | základní |  | 0 | 2.234 | 2.4574 | 0 | 0 | 8 | M | 2 |  |  |  | ROZPOCET | 0 | 0 | 0 | 0 | 0 | 1 | 0 | 4 | 2018763316
| PP |  | Beton lehce zhutnitelný C 12/15;X0 F5 2 080 2 517 | [15 empty] | PP | 2
| VV |  | pod palisády | [15 empty] | VV | 2 | 1 | True | 0 | ROZPOCET
| VV |  | 1,100 |  | 1.1 | [13 empty] | VV | 2 | 2 | True | 0 | ROZPOCET
| VV |  | Součet |  | 1.1 | [13 empty] | VV | 2 | 4 | True | 1 | ROZPOCET
52 | K | 5915005030_R | Hloubení rýh nebo jam ručně na železničním spodku třídy těžitelnosti I skupiny 3 | m3 | 5 |  | 0 |  |  |  | základní |  | 0 | 0 | 0 | 0 | 0 | 4 | K | 2 |  |  |  | ROZPOCET | 0 | 0 | 0 | 0 | 0 | 1 | 0 | 4 | -995969200
| PP |  | Hloubení rýh nebo jam ručně na železničním spodku třídy těžitelnosti I skupiny 3 Poznámka: 1. V cenách jsou započteny náklady na hloubení a uložení výzisku na terén nebo naložení na dopravní prostředek a uložení na úložišti. | [15 empty] | PP | 2
53 | K | 594511113 | Kladení dlažby z lomového kamene tl do 250 mm s provedením lože z betonu | m2 | 40 |  | 0 | CS ÚRS 2025 01 |  |  | základní |  | 0 | 0.13404 | 5.3616 | 0 | 0 | 4 | K | 2 |  |  |  | ROZPOCET | 0 | 0 | 0 | 0 | 0 | 1 | 0 | 4 | 833401699
| PP |  | Kladení dlažby z lomového kamene lomařsky upraveného v ploše vodorovné nebo ve sklonu na plocho tl. do 250 mm, bez vyplnění spár, s provedením lože tl. 50 mm z betonu | [15 empty] | PP | 2
| VV |  | 40 "brod |  | 40 | [13 empty] | VV | 2 | 2 | True | 0 | ROZPOCET
| VV |  | Součet |  | 40 | [13 empty] | VV | 2 | 4 | True | 1 | ROZPOCET
| D | 6 | Úpravy povrchů, podlahy a osazování výplní |  |  |  | 0 | [5 empty] | 0 |  | 0.4648 |  | 0 | 1 | D | 1 |  |  |  | ROZPOCET | [6 empty] | 0
54 | K | 628633111 | Spárování kamenného zdiva mostů aktivovanou maltou spára hl do 40 mm dl do 6 m/m2 | m2 | 40 |  | 0 | CS ÚRS 2025 01 |  |  | základní |  | 0 | 0.01162 | 0.4648 | 0 | 0 | 4 | K | 2 |  |  |  | ROZPOCET | 0 | 0 | 0 | 0 | 0 | 1 | 0 | 4 | 1491249770
| PP |  | Spárování zdiva pilířů, opěr a křídel mostů z lomového kamene aktivovanou maltou, hloubky do 40 mm délka spáry na 1 m2 upravované plochy do 6 m | [15 empty] | PP | 2
| VV |  | "presparovani - brod" 40 |  | 40 | [13 empty] | VV | 2 | 2 | True | 0 | ROZPOCET
| VV |  | Součet |  | 40 | [13 empty] | VV | 2 | 4 | True | 1 | ROZPOCET
| D | 9 | Ostatní konstrukce a práce, bourání |  |  |  | 0 | [5 empty] | 0 |  | 966.4909 |  | 0 | 1 | D | 1 |  |  |  | ROZPOCET | [6 empty] | 0
55 | K | 911122111 | Výroba dílů ocelového zábradlí do 50 kg při opravách mostů | kg | 50 |  | 0 | CS ÚRS 2025 01 |  |  | základní |  | 0 | 0 | 0 | 0 | 0 | 4 | K | 2 |  |  |  | ROZPOCET | 0 | 0 | 0 | 0 | 0 | 1 | 0 | 4 | -1415737117
| PP |  | Oprava částí ocelového zábradlí mostů svařovaného nebo šroubovaného výroba dílů hmotnosti do 50 kg | [15 empty] | PP | 2
56 | K | 911122211 | Montáž dílů ocelového zábradlí do 50 kg při opravách mostů | kg | 50 |  | 0 | CS ÚRS 2025 01 |  |  | základní |  | 0 | 2e-05 | 0.001 | 0 | 0 | 4 | K | 2 |  |  |  | ROZPOCET | 0 | 0 | 0 | 0 | 0 | 1 | 0 | 4 | -1409584818
| PP |  | Oprava částí ocelového zábradlí mostů svařovaného nebo šroubovaného montáž dílů hmotnosti do 50 kg | [15 empty] | PP | 2
57 | K | 935112311 | Osazení příkopového žlabu do betonu tl 100 mm z betonových tvárnic š 1200 mm | m | 788 |  | 0 | CS ÚRS 2025 01 |  |  | základní |  | 0 | 0.32253 | 254.1536 | 0 | 0 | 4 | K | 2 |  |  |  | ROZPOCET | 0 | 0 | 0 | 0 | 0 | 1 | 0 | 4 | 2070798657
| PP |  | Osazení betonového příkopového žlabu s vyplněním a zatřením spár cementovou maltou s ložem tl. 100 mm z betonu prostého z betonových příkopových tvárnic šířky přes 800 do 1200 mm | [15 empty] | PP | 2
58 | M | 59227018 | žlabovka příkopová betonová s lomenými stěnami 300x1025x300mm | m | 2626.667 |  | 0 | CS ÚRS 2025 01 |  |  | základní |  | 0 | 0.26331 | 691.6277 | 0 | 0 | 8 | M | 2 |  |  |  | ROZPOCET | 0 | 0 | 0 | 0 | 0 | 1 | 0 | 4 | 1607702707
| PP |  | žlabovka příkopová betonová s lomenými stěnami 300x1025x300mm | [15 empty] | PP | 2
| VV |  | 788/0,3 |  | 2626.667 | [13 empty] | VV | 2 | 2 | True | 0 | ROZPOCET
| VV |  | Součet |  | 2626.667 | [13 empty] | VV | 2 | 4 | True | 1 | ROZPOCET
59 | K | 939191011 | Zřízení bednění konstrukcí pozemních komunikací | m2 | 6573.075 |  | 0 | CS ÚRS 2025 01 |  |  | základní |  | 0 | 0.00291 | 19.1276 | 0 | 0 | 4 | K | 2 |  |  |  | ROZPOCET | 0 | 0 | 0 | 0 | 0 | 1 | 0 | 4 | 936892844
| PP |  | Bednění konstrukcí pozemních komunikací svislé i skloněné zřízení | [15 empty] | PP | 2
| VV |  | prefabrikáty příkopové zídky základní ( předpoklad délka prefabrikátu 1,0 m / ks ) | [15 empty] | VV | 2 | 1 | True | 0 | ROZPOCET
| VV |  | (1,50+1,75+2,90+2*0,25+1,0+2,40+0,57+2*0,423)*200 |  | 2293.2 | [13 empty] | VV | 2 | 2 | True | 0 | ROZPOCET
| VV |  | ((1,50+2,90+1,75)*0,25+0,34*0,25)*200 |  | 324.5 | [13 empty] | VV | 2 | 2 | True | 0 | ROZPOCET
| VV |  | prefabrikáty příkopové zídky zmenšená ( předpoklad prefabrikátu 1,5 m / ks ) | [15 empty] | VV | 2 | 1 | True | 0 | ROZPOCET
| VV |  | (1,50+1,75+1,90+2*0,25+1,0+1,40+0,57+2*0,423)*375 |  | 3549.75 | [13 empty] | VV | 2 | 2 | True | 0 | ROZPOCET
| VV |  | ((1,50+2,90+1,75)*0,25+0,34*0,25)*250 |  | 405.625 | [13 empty] | VV | 2 | 2 | True | 0 | ROZPOCET
| VV |  | Součet |  | 6573.075 | [13 empty] | VV | 2 | 4 | True | 1 | ROZPOCET
60 | K | 939191021 | Odstranění bednění konstrukcí pozemních komunikací | m2 | 6573.075 |  | 0 | CS ÚRS 2025 01 |  |  | základní |  | 0 | 0 | 0 | 0 | 0 | 4 | K | 2 |  |  |  | ROZPOCET | 0 | 0 | 0 | 0 | 0 | 1 | 0 | 4 | 438797080
| PP |  | Bednění konstrukcí pozemních komunikací svislé i skloněné odstranění | [15 empty] | PP | 2
61 | K | 953171031 | Osazování stupadel z betonářské oceli nebo litinových nádrže | kus | 4 |  | 0 | CS ÚRS 2025 01 |  |  | základní |  | 0 | 0.00181 | 0.00724 | 0 | 0 | 4 | K | 2 |  |  |  | ROZPOCET | 0 | 0 | 0 | 0 | 0 | 1 | 0 | 4 | 596214275
| PP |  | Osazování kovových předmětů stupadel z betonářské oceli nebo litinových | [15 empty] | PP | 2
62 | M | 55243802 | stupadlo ocelové s PE povlakem forma C - P152mm | kus | 4 |  | 0 | CS ÚRS 2025 01 |  |  | základní |  | 0 | 0.00116 | 0.00464 | 0 | 0 | 8 | M | 2 |  |  |  | ROZPOCET | 0 | 0 | 0 | 0 | 0 | 1 | 0 | 4 | 2067063943
| PP |  | stupadlo ocelové s PE povlakem forma C - P152mm | [15 empty] | PP | 2
63 | K | 953961212 | Kotva chemickou patronou M 10 hl 90 mm do betonu, ŽB nebo kamene s vyvrtáním otvoru | kus | 2304 |  | 0 | CS ÚRS 2025 01 |  |  | základní |  | 0 | 4e-05 | 0.09216 | 0 | 0 | 4 | K | 2 |  |  |  | ROZPOCET | 0 | 0 | 0 | 0 | 0 | 1 | 0 | 4 | 338046898
| PP |  | Kotva chemická s vyvrtáním otvoru do betonu, železobetonu nebo tvrdého kamene chemická patrona, velikost M 10, hloubka 90 mm | [15 empty] | PP | 2
| VV |  | 575*2*2+4 |  | 2304 | [13 empty] | VV | 2 | 2 | True | 0 | ROZPOCET
| VV |  | Součet |  | 2304 | [13 empty] | VV | 2 | 4 | True | 1 | ROZPOCET
64 | K | 953965117 | Kotevní šroub pro chemické kotvy M 10 dl 190 mm | kus | 2304 |  | 0 | CS ÚRS 2025 01 |  |  | základní |  | 0 | 0.0001 | 0.2304 | 0 | 0 | 4 | K | 2 |  |  |  | ROZPOCET | 0 | 0 | 0 | 0 | 0 | 1 | 0 | 4 | -503187147
| PP |  | Kotva chemická s vyvrtáním otvoru kotevní šrouby pro chemické kotvy, velikost M 10, délka 190 mm | [15 empty] | PP | 2
| VV |  | 575*2*2+4 |  | 2304 | [13 empty] | VV | 2 | 2 | True | 0 | ROZPOCET
| VV |  | Součet |  | 2304 | [13 empty] | VV | 2 | 4 | True | 1 | ROZPOCET
65 | M | 31120008_R | Plastová krytka na matici M10 | kus | 2304 |  | 0 |  |  |  | základní |  | 0 | 0 | 0 | 0 | 0 | 8 | M | 2 |  |  |  | ROZPOCET | 0 | 0 | 0 | 0 | 0 | 1 | 0 | 4 | -1776118908
| PP |  | Plastová krytka na matici M16 | [15 empty] | PP | 2
| VV |  | "kotevní šrouby do stěny příkopových zídek" 2304 |  | 2304 | [13 empty] | VV | 2 | 2 | True | 0 | ROZPOCET
| VV |  | Součet |  | 2304 | [13 empty] | VV | 2 | 4 | True | 1 | ROZPOCET
66 | K | 992114111 | Vodorovné přemístění mostních dílců z ŽB na vzdálenost 1000 m hmotnosti do 5 t | kus | 450 |  | 0 | CS ÚRS 2025 01 |  |  | základní |  | 0 | 0.00277 | 1.2465 | 0 | 0 | 4 | K | 2 |  |  |  | ROZPOCET | 0 | 0 | 0 | 0 | 0 | 1 | 0 | 4 | 1698764107
| PP |  | Vodorovné přemístění mostních dílců vzdálenosti přesunu do 1 000 m do 5 t | [15 empty] | PP | 2
| VV |  | vodorovné přemístění železobetonových dílců z místa vyložení s naložením a přemístěním na místo osazení | [15 empty] | VV | 2 | 1 | True | 0 | ROZPOCET
| VV |  | "velké, dl. 1,0m, 1,5*1,0*2,4=3,6t/ks" 200 |  | 200 | [13 empty] | VV | 2 | 2 | True | 0 | ROZPOCET
| VV |  | "malé, dl. 1,5m, 1,25*1,5*2,4=4,5t/ks" 375/1,5 |  | 250 | [13 empty] | VV | 2 | 2 | True | 0 | ROZPOCET
| VV |  | Součet |  | 450 | [13 empty] | VV | 2 | 4 | True | 1 | ROZPOCET
| D | 998 | Přesun hmot |  |  |  | 0 | [5 empty] | 0 |  | 0 |  | 0 | 1 | D | 1 |  |  |  | ROZPOCET | [6 empty] | 0
67 | K | 998241021 | Přesun hmot pro dráhy kolejové jakéhokoliv rozsahu dopravní vzdálenost do 5000 m | t | 3106.243 |  | 0 | CS ÚRS 2025 01 |  |  | základní |  | 0 | 0 | 0 | 0 | 0 | 4 | K | 2 |  |  |  | ROZPOCET | 0 | 0 | 0 | 0 | 0 | 1 | 0 | 4 | 227678431
| PP |  | Přesun hmot pro dráhy kolejové jakéhokoliv rozsahu dopravní vzdálenost do 5000 m | [15 empty] | PP | 2
| D | PSV | Práce a dodávky PSV |  |  |  | 0 | [5 empty] | 0 |  | 24.9985 |  | 0 | 2 | D | 0 |  |  |  | ROZPOCET | [6 empty] | 0
| D | 711 | Izolace proti vodě, vlhkosti a plynům |  |  |  | 0 | [5 empty] | 0 |  | 7.219 |  | 0 | 2 | D | 1 |  |  |  | ROZPOCET | [6 empty] | 0
68 | K | 711112001 | Provedení izolace proti zemní vlhkosti svislé za studena nátěrem penetračním | m2 | 2155 |  | 0 | CS ÚRS 2025 01 |  |  | základní |  | 0 | 0 | 0 | 0 | 0 | 16 | K | 2 |  |  |  | ROZPOCET | 0 | 0 | 0 | 0 | 0 | 1 | 0 | 16 | -808962164
| PP |  | Provedení izolace proti zemní vlhkosti natěradly a tmely za studena na ploše svislé S nátěrem penetračním | [15 empty] | PP | 2
| VV |  | základní příkopová zídka (rub stěn) | [15 empty] | VV | 2 | 1 | True | 0 | ROZPOCET
| VV |  | (1,5+2,9)*200 |  | 880 | [13 empty] | VV | 2 | 2 | True | 0 | ROZPOCET
| VV |  | zmenšená příkopová zídka (rub stěn) | [15 empty] | VV | 2 | 1 | True | 0 | ROZPOCET
| VV |  | (1,5+1,9)*375 |  | 1275 | [13 empty] | VV | 2 | 2 | True | 0 | ROZPOCET
| VV |  | Součet |  | 2155 | [13 empty] | VV | 2 | 4 | True | 1 | ROZPOCET
69 | M | 11163150 | lak penetrační asfaltový | t | 0.754 |  | 0 | CS ÚRS 2025 01 |  |  | základní |  | 0 | 1 | 0.754 | 0 | 0 | 32 | M | 2 |  |  |  | ROZPOCET | 0 | 0 | 0 | 0 | 0 | 1 | 0 | 16 | -932379006
| PP |  | lak penetrační asfaltový | [15 empty] | PP | 2
70 | K | 711112011 | Provedení izolace proti zemní vlhkosti svislé za studena suspenzí asfaltovou | m2 | 4310 |  | 0 | CS ÚRS 2025 01 |  |  | základní |  | 0 | 0 | 0 | 0 | 0 | 16 | K | 2 |  |  |  | ROZPOCET | 0 | 0 | 0 | 0 | 0 | 1 | 0 | 16 | 621173105
| PP |  | Provedení izolace proti zemní vlhkosti natěradly a tmely za studena na ploše svislé S nátěrem suspensí asfaltovou | [15 empty] | PP | 2
| VV |  | (2 vrstvy nátěru) | [15 empty] | VV | 2 | 1 | True | 0 | ROZPOCET
| VV |  | základní příkopová zídka (rub stěn) | [15 empty] | VV | 2 | 1 | True | 0 | ROZPOCET
| VV |  | (1,5+2,9)*200*2 |  | 1760 | [13 empty] | VV | 2 | 2 | True | 0 | ROZPOCET
| VV |  | zmenšená příkopová zídka (rub stěn) | [15 empty] | VV | 2 | 1 | True | 0 | ROZPOCET
| VV |  | (1,5+1,9)*375*2 |  | 2550 | [13 empty] | VV | 2 | 2 | True | 0 | ROZPOCET
| VV |  | Součet |  | 4310 | [13 empty] | VV | 2 | 4 | True | 1 | ROZPOCET
71 | M | 11163346 | suspenze hydroizolační asfaltová | t | 6.465 |  | 0 | CS ÚRS 2025 01 |  |  | základní |  | 0 | 1 | 6.465 | 0 | 0 | 32 | M | 2 |  |  |  | ROZPOCET | 0 | 0 | 0 | 0 | 0 | 1 | 0 | 16 | -1063838163
| PP |  | suspenze hydroizolační asfaltová | [15 empty] | PP | 2
| D | 767 | Konstrukce zámečnické |  |  |  | 0 | [5 empty] | 0 |  | 17.7795 |  | 0 | 2 | D | 1 |  |  |  | ROZPOCET | [6 empty] | 0
72 | K | 767591002 | Montáž podlah nebo podest z kompozitních pochůzných litých roštů o hm přes 15 do 30 kg/m2 | m2 | 701.5 |  | 0 | CS ÚRS 2025 01 |  |  | základní |  | 0 | 0.00067 | 0.47001 | 0 | 0 | 16 | K | 2 |  |  |  | ROZPOCET | 0 | 0 | 0 | 0 | 0 | 1 | 0 | 16 | 1176718258
| PP |  | Montáž výrobků z kompozitů podlah nebo podest z pochůzných litých roštů hmotnosti přes 15 do 30 kg/m2 | [15 empty] | PP | 2
| VV |  | 1,22*(575,00) |  | 701.5 | [13 empty] | VV | 2 | 2 | True | 0 | ROZPOCET
| VV |  | Součet |  | 701.5 | [13 empty] | VV | 2 | 4 | True | 1 | ROZPOCET
73 | K | 767591021 | Příplatek k montáži podlahového kompozitního roštu za zkrácení a úpravu | m | 575 |  | 0 | CS ÚRS 2025 01 |  |  | základní |  | 0 | 0 | 0 | 0 | 0 | 16 | K | 2 |  |  |  | ROZPOCET | 0 | 0 | 0 | 0 | 0 | 1 | 0 | 16 | -643858689
| PP |  | Montáž výrobků z kompozitů podlah nebo podest Příplatek k cenám za zkrácení a úpravu roštu | [15 empty] | PP | 2
| VV |  | 575,00 |  | 575 | [13 empty] | VV | 2 | 2 | True | 0 | ROZPOCET
| VV |  | Součet |  | 575 | [13 empty] | VV | 2 | 4 | True | 1 | ROZPOCET
74 | M | 63126003 | rošt kompozitní pochůzný litý 44x44/50mm A15 | m2 | 736.575 |  | 0 | CS ÚRS 2025 01 |  |  | základní |  | 0 | 0.0235 | 17.3095 | 0 | 0 | 32 | M | 2 |  |  |  | ROZPOCET | 0 | 0 | 0 | 0 | 0 | 1 | 0 | 16 | -1863829627
| PP |  | rošt kompozitní pochůzný litý 44x44/50mm A15 | [15 empty] | PP | 2
| VV |  | 1,22*(575,00)*1,05 |  | 736.575 | [13 empty] | VV | 2 | 2 | True | 0 | ROZPOCET
| VV |  | Součet |  | 736.575 | [13 empty] | VV | 2 | 4 | True | 1 | ROZPOCET
| D | 789 | Povrchové úpravy ocelových konstrukcí a technologických zařízení |  |  |  | 0 | [5 empty] | 0 |  | 0 |  | 0 | 2 | D | 1 |  |  |  | ROZPOCET | [6 empty] | 0
75 | K | 789212122 | Provedení otryskání zařízení členitých stupeň zarezavění B stupeň přípravy Sa 2 1/2 | m2 | 173.42 |  | 0 | CS ÚRS 2025 01 |  |  | základní |  | 0 | 0 | 0 | 0 | 0 | 16 | K | 2 |  |  |  | ROZPOCET | 0 | 0 | 0 | 0 | 0 | 1 | 0 | 16 | 866129539
| PP |  | Provedení otryskání povrchů zařízení suché abrazivní tryskání, s povrchem členitým stupeň zarezavění B, stupeň přípravy Sa 2½ | [15 empty] | PP | 2
| VV |  | "L profil 80*60*6 z ocelovými packami" 2*(0,06+0,08)*575 |  | 161 | [13 empty] | VV | 2 | 2 | True | 0 | ROZPOCET
| VV |  | "packy, dl. 80mm, 2ks/bm" (0,08*0,06*2+(0,06*2+0,08)*0,006)*2*575 |  | 12.42 | [13 empty] | VV | 2 | 2 | True | 0 | ROZPOCET
| VV |  | Součet |  | 173.42 | [13 empty] | VV | 2 | 4 | True | 1 | ROZPOCET
76 | M | 42118101_R | materiál tryskací TYRAMAT | t | 6.937 |  | 0 |  |  |  | základní |  | 0 | 0 | 0 | 0 | 0 | 32 | M | 2 |  |  |  | ROZPOCET | 0 | 0 | 0 | 0 | 0 | 1 | 0 | 16 | 1069003167
| PP |  | materiál tryskací TRYMAT | [15 empty] | PP | 2
| VV |  | příprava pro ONS 21, Sa 2 1/2, spotřeba 40kg/m2 | [15 empty] | VV | 2 | 1 | True | 0 | ROZPOCET
| VV |  | 173,420*0,04 |  | 6.937 | [13 empty] | VV | 2 | 2 | True | 0 | ROZPOCET
| VV |  | Součet |  | 6.937 | [13 empty] | VV | 2 | 4 | True | 1 | ROZPOCET
77 | M | 24613582_R | hmota nátěrová ONS 21, tl 240 | kg | 60.697 |  | 0 |  |  |  | základní |  | 0 | 0 | 0 | 0 | 0 | 32 | M | 2 |  |  |  | ROZPOCET | 0 | 0 | 0 | 0 | 0 | 1 | 0 | 16 | 2028183590
| PP |  | hmota nátěrová ONS 121 tl 240 | [15 empty] | PP | 2
| P |  | Poznámka k položce: Poznámka k položce: Poznámka k položce: Nátěrové hmoty, spotřeba 0,35 kg/m2 | [15 empty] | P | 2
| VV |  | "spotřeba 0,35kg/m2" | [15 empty] | VV | 2 | 1 | True | 0 | ROZPOCET
| VV |  | 173,42*0,35 |  | 60.697 | [13 empty] | VV | 2 | 2 | True | 0 | ROZPOCET
| VV |  | Součet |  | 60.697 | [13 empty] | VV | 2 | 4 | True | 1 | ROZPOCET
78 | K | 789322111 | Zhotovení nátěru ocelových konstrukcí třídy II jednosložkového základního tl do 80 µm | m2 | 173.42 |  | 0 | CS ÚRS 2025 01 |  |  | základní |  | 0 | 0 | 0 | 0 | 0 | 16 | K | 2 |  |  |  | ROZPOCET | 0 | 0 | 0 | 0 | 0 | 1 | 0 | 16 | -542633486
| PP |  | Zhotovení nátěru ocelových konstrukcí třídy II jednosložkového základního, tloušťky do 80 μm | [15 empty] | PP | 2
| P |  | Poznámka k položce: Poznámka k položce: Poznámka k položce: Základní nátěr | [15 empty] | P | 2
| VV |  | "ONS 21" 173,42 |  | 173.42 | [13 empty] | VV | 2 | 2 | True | 0 | ROZPOCET
| VV |  | Součet |  | 173.42 | [13 empty] | VV | 2 | 4 | True | 1 | ROZPOCET
79 | K | 789322116 | Zhotovení nátěru ocelových konstrukcí třídy II jednosložkového mezivrstvy tl do 80 μm | m2 | 173.42 |  | 0 | CS ÚRS 2025 01 |  |  | základní |  | 0 | 0 | 0 | 0 | 0 | 16 | K | 2 |  |  |  | ROZPOCET | 0 | 0 | 0 | 0 | 0 | 1 | 0 | 16 | -1084090290
| PP |  | Zhotovení nátěru ocelových konstrukcí třídy II jednosložkového mezivrstvy, tloušťky do 80 μm | [15 empty] | PP | 2
| P |  | Poznámka k položce: Poznámka k položce: Poznámka k položce: mezivrstva x 2 | [15 empty] | P | 2
| VV |  | "ONS 21" 173,42 |  | 173.42 | [13 empty] | VV | 2 | 2 | True | 0 | ROZPOCET
| VV |  | Součet |  | 173.42 | [13 empty] | VV | 2 | 4 | True | 1 | ROZPOCET
80 | K | 789322221 | Zhotovení nátěru ocelových konstrukcí třídy II dvousložkového krycího (vrchního) tl do 80 µm | m2 | 173.42 |  | 0 | CS ÚRS 2025 01 |  |  | základní |  | 0 | 0 | 0 | 0 | 0 | 16 | K | 2 |  |  |  | ROZPOCET | 0 | 0 | 0 | 0 | 0 | 1 | 0 | 16 | 1864651787
| PP |  | Zhotovení nátěru ocelových konstrukcí třídy II dvousložkového krycího (vrchního), tloušťky do 80 μm | [15 empty] | PP | 2
| P |  | Poznámka k položce: Poznámka k položce: Poznámka k položce: Vrchní nátěr | [15 empty] | P | 2
| VV |  | "ONS 21" 173,42 |  | 173.42 | [13 empty] | VV | 2 | 2 | True | 0 | ROZPOCET
| VV |  | Součet |  | 173.42 | [13 empty] | VV | 2 | 4 | True | 1 | ROZPOCET
81 | K | 789351240 | Zhotovení nátěru pásového dvousložkového tl 50 µm na ocelových konstrukcích tř. II | m2 | 69.368 |  | 0 | CS ÚRS 2025 01 |  |  | základní |  | 0 | 0 | 0 | 0 | 0 | 16 | K | 2 |  |  |  | ROZPOCET | 0 | 0 | 0 | 0 | 0 | 1 | 0 | 16 | 1587034076
| PP |  | Zhotovení nátěrů pásových korozně namáhaných míst (svary, hrany, kouty, šroubové spoje, apod.) tloušťky 50 μm ocelových konstrukcí třídy II dvousložkových | [15 empty] | PP | 2
| P |  | Poznámka k položce: Poznámka k položce: Poznámka k položce: pásové nátěry, předpoklad 40% plochy | [15 empty] | P | 2
| VV |  | 40% z celkové nátěrové plochy | [15 empty] | VV | 2 | 1 | True | 0 | ROZPOCET
| VV |  | "ONS 21" 173,42*0,4 |  | 69.368 | [13 empty] | VV | 2 | 2 | True | 0 | ROZPOCET
| VV |  | Součet |  | 69.368 | [13 empty] | VV | 2 | 4 | True | 1 | ROZPOCET
82 | K | 998781101 | Přesun hmot tonážní pro obklady keramické v objektech v do 6 m | t | 6.998 |  | 0 | CS ÚRS 2025 01 |  |  | základní |  | 0 | 0 | 0 | 0 | 0 | 16 | K | 2 |  |  |  | ROZPOCET | 0 | 0 | 0 | 0 | 0 | 1 | 0 | 16 | -305570057
| PP |  | Přesun hmot pro obklady keramické stanovený z hmotnosti přesunovaného materiálu vodorovná dopravní vzdálenost do 50 m základní v objektech výšky do 6 m | [15 empty] | PP | 2
| D | OST | Ostatní |  |  |  | 0 | [5 empty] | 0 |  | 0 |  | 0 | 4 | D | 0 |  |  |  | ROZPOCET | [6 empty] | 0
83 | K | 9902100100_R | Doprava materiálu těžkou mechanizací nosnosti přes 3,5 t sypanin (kameniva, písku, suti, dlažebních kostek, atd.) do 10 km | t | 4.852 |  | 0 |  |  |  | základní |  | 0 | 0 | 0 | 0 | 0 | 512 | K | 1 |  |  |  | ROZPOCET | 0 | 0 | 0 | 0 | 0 | 1 | 0 | 512 | 1685124727
| PP |  | Doprava materiálu těžkou mechanizací nosnosti přes 3,5 t sypanin (kameniva, písku, suti, dlažebních kostek, atd.) do 10 km Poznámka: 1. Ceny jsou určeny pro dopravu silničními i kolejovými vozidly. 2. V cenách dopravy jsou započteny náklady na přepravu materiálu na místo určení včetně složení a poplatku za použití dopravní cesty. 3. Měrnou jednotkou je tuna přepravovaného materiálu. | [15 empty] | PP | 1
| VV |  | materiál pro zřízení plošiny u návěstidla | [15 empty] | VV | 1 | 1 | True | 0 | ROZPOCET
| VV |  | 4,852 |  | 4.852 | [13 empty] | VV | 1 | 2 | True | 0 | ROZPOCET
| VV |  | Součet |  | 4.852 | [13 empty] | VV | 1 | 4 | True | 1 | ROZPOCET
84 | K | 9902200100_R | Doprava materiálu těžkou mechanizací nosnosti přes 3,5 t objemnějšího kusového materiálu (prefabrikátů, stožárů, výhybek, rozvaděčů, vybouraných hmot atd.) do 10 km | t | 4.852 |  | 0 |  |  |  | základní |  | 0 | 0 | 0 | 0 | 0 | 512 | K | 1 |  |  |  | ROZPOCET | 0 | 0 | 0 | 0 | 0 | 1 | 0 | 512 | 982814406
| PP |  | Doprava materiálu těžkou mechanizací nosnosti přes 3,5 t objemnějšího kusového materiálu (prefabrikátů, stožárů, výhybek, rozvaděčů, vybouraných hmot atd.) do 10 km Poznámka: 1. Ceny jsou určeny pro dopravu silničními i kolejovými vozidly. 2. V cenách dopravy jsou započteny náklady na přepravu materiálu na místo určení včetně složení a poplatku za použití dopravní cesty. 3. Měrnou jednotkou je tuna přepravovaného materiálu. | [15 empty] | PP | 1
85 | K | 9902900100_R | Naložení sypanin, drobného kusového materiálu, suti | t | 4.852 |  | 0 |  |  |  | základní |  | 0 | 0 | 0 | 0 | 0 | 512 | K | 1 |  |  |  | ROZPOCET | 0 | 0 | 0 | 0 | 0 | 1 | 0 | 512 | 464953235
| PP |  | Naložení sypanin, drobného kusového materiálu, suti Poznámka: 1. Ceny jsou určeny pro nakládání materiálu v případech, kdy není naložení součástí dodávky materiálu nebo není uvedeno v popisu cen a pro nakládání z meziskládky. 2. Ceny se použijí i pro nakládání materiálu z vlastních zásob objednatele. | [15 empty] | PP | 1
86 | K | 9902900200_R | Naložení objemnějšího kusového materiálu | t | 1845 |  | 0 |  |  |  | základní |  | 0 | 0 | 0 | 0 | 0 | 512 | K | 1 |  |  |  | ROZPOCET | 0 | 0 | 0 | 0 | 0 | 1 | 0 | 512 | 1396476526
| PP |  | Naložení objemnějšího kusového materiálu Poznámka: 1. Ceny jsou určeny pro nakládání materiálu v případech, kdy není naložení součástí dodávky materiálu nebo není uvedeno v popisu cen a pro nakládání z meziskládky. 2. Ceny se použijí i pro nakládání materiálu z vlastních zásob objednatele. | [15 empty] | PP | 1
| VV |  | "velké, dl. 1,0m, 1,5*1,0*2,4=3,6t/ks" 200*3,6 |  | 720 | [13 empty] | VV | 1 | 2 | True | 0 | ROZPOCET
| VV |  | "malé, dl. 1,5m, 1,25*1,5*2,4=4,5t/ks" 375/1,5*4,5 |  | 1125 | [13 empty] | VV | 1 | 2 | True | 0 | ROZPOCET
| VV |  | Součet |  | 1845 | [13 empty] | VV | 1 | 4 | True | 1 | ROZPOCET
87 | K | 041903000_R | Dozor jiné osoby | kpmplet | 1 |  | 0 |  |  |  | základní |  | 0 | 0 | 0 | 0 | 0 | 1024 | K | 1 |  |  |  | ROZPOCET | 0 | 0 | 0 | 0 | 0 | 1 | 0 | 1024 | -1873235051
| PP |  | Dozor jiné osoby | [15 empty] | PP | 1
| VV |  | výkon ekodozoru - transfer mraveniště - kontrola při a po realizaci, závěrečná zpráva | [15 empty] | VV | 1 | 1 | True | 0 | ROZPOCET
| VV |  | 1,0 |  | 1 | [13 empty] | VV | 1 | 2 | True | 0 | ROZPOCET
| VV |  | Součet |  | 1 | [13 empty] | VV | 1 | 4 | True | 1 | ROZPOCET
88 | K | 110030121000_R | Dvoucestné rypadlo | Sh | 3 |  | 0 |  |  |  | základní |  | 0 | 0 | 0 | 0 | 0 | 1024 | K | 1 |  |  |  | ROZPOCET | 0 | 0 | 0 | 0 | 0 | 1 | 0 | 1024 | 1497607026
| PP |  | Dvoucestné rypadlo | [15 empty] | PP | 1
| VV |  | záchranný transfér mraveniště pomocí dvoucestného rypadla | [15 empty] | VV | 1 | 1 | True | 0 | ROZPOCET
| VV |  | 3,0 |  | 3 | [13 empty] | VV | 1 | 2 | True | 0 | ROZPOCET
| VV |  | Součet |  | 3 | [13 empty] | VV | 1 | 4 | True | 1 | ROZPOCET

## SO 02.17.1 - demolice
[9 empty] | >> skryté sloupce << | [9 empty] | {3fb6d8b3-f444-4182-a5c6-dbc583e97f49}
2
| KRYCÍ LIST SOUPISU PRACÍ | [8 empty] | v --- níže se nacházejí doplnkové a pomocné údaje k sestavám --- v | [8 empty] | False
Stavba:
Prostá rekonstrukce trati v úseku Milotice nad Opavou – Brantice – 2.etapa
Objekt:
SO 02 - Mostní objekty
Soupis:
SO 02.17 - Polní nadjezd v km 80,500
Úroveň 3:
SO 02.17.1 - demolice
| KSO: |  |  |  |  | CC-CZ:
| Místo: |  | PS Krnov |  |  | Datum: | 22. 5. 2025
| Zadavatel: |  |  |  |  | IČ: | 70994234
|  | Správa železnic, státní organizace, OŘ Ostrava |  |  |  | DIČ: | CZ70994234
| Uchazeč: |  |  |  |  | IČ: | Vyplň údaj
|  | Vyplň údaj |  |  |  | DIČ: | Vyplň údaj
| Projektant: |  |  |  |  | IČ:
DIČ:
| Zpracovatel: |  |  |  |  | IČ:
DIČ:
Poznámka:
| Cena bez DPH | [5 empty] | 0
|  |  | Základ daně |  |  | Sazba daně | Výše daně
| DPH | základní | 0 |  |  | 21% | 0
|  | snížená | 0 |  |  | 12% | 0
|  | zákl. přenesená | 0 |  |  | 21% | 0
|  | sníž. přenesená | 0 |  |  | 12% | 0
|  | nulová | 0 |  |  | 0% | 0
| Cena s DPH |  |  | v | CZK |  | 0
| Projektant |  |  | Zpracovatel
| Datum a podpis: |  | Razítko | Datum a podpis: |  |  | Razítko
| Objednavatel |  |  | Uchazeč
| Datum a podpis: |  | Razítko | Datum a podpis: |  |  | Razítko
REKAPITULACE ČLENĚNÍ SOUPISU PRACÍ
Stavba:
Prostá rekonstrukce trati v úseku Milotice nad Opavou – Brantice – 2.etapa
Objekt:
SO 02 - Mostní objekty
Soupis:
SO 02.17 - Polní nadjezd v km 80,500
Úroveň 3:
SO 02.17.1 - demolice
Místo: |  |  | PS Krnov |  |  | Datum: | 22. 5. 2025
Zadavatel: |  |  | Správa železnic, státní organizace, OŘ Ostrava |  |  | Projektant:
Uchazeč: |  |  | Vyplň údaj |  |  | Zpracovatel:
Kód dílu - Popis | [6 empty] | Cena celkem [CZK]
Náklady ze soupisu prací | [6 empty] | 0 | [12 empty] | -1
| HSV - Práce a dodávky HSV | [5 empty] | 0
| 1 - Zemní práce | [5 empty] | 0
| 5 - Komunikace pozemní | [5 empty] | 0
| 6 - Úpravy povrchů, podlahy a osazování výplní | [5 empty] | 0
| 9 - Ostatní konstrukce a práce, bourání | [5 empty] | 0
| 997 - Doprava suti a vybouraných hmot | [5 empty] | 0
| 998 - Přesun hmot | [5 empty] | 0
SOUPIS PRACÍ
Stavba:
Prostá rekonstrukce trati v úseku Milotice nad Opavou – Brantice – 2.etapa
Objekt:
SO 02 - Mostní objekty
Soupis:
SO 02.17 - Polní nadjezd v km 80,500
Úroveň 3:
SO 02.17.1 - demolice
Místo: |  |  | PS Krnov |  |  | Datum: | 22. 5. 2025
Zadavatel: |  |  | Správa železnic, státní organizace, OŘ Ostrava |  |  | Projektant:
Uchazeč: |  |  | Vyplň údaj |  |  | Zpracovatel:
PČ | Typ | Kód | Popis | MJ | Množství | J.cena [CZK] | Cena celkem [CZK] | Cenová soustava |  |  | DPH | J. Nh [h] | Nh celkem [h] | J. hmotnost [t] | Hmotnost celkem [t] | J. suť [t] | Suť Celkem [t]
Náklady soupisu celkem | [6 empty] | 0 | [5 empty] | 0 |  | 32.9117 |  | 472.8191 |  | D | -1 | [10 empty] | 0
| D | HSV | Práce a dodávky HSV |  |  |  | 0 | [5 empty] | 0 |  | 32.9117 |  | 472.8191 | 1 | D | 0 |  |  |  | ROZPOCET | [6 empty] | 0
| D | 1 | Zemní práce |  |  |  | 0 | [5 empty] | 0 |  | 31.5075 |  | 0 | 1 | D | 1 |  |  |  | ROZPOCET | [6 empty] | 0
1 | K | 114203201 | Očištění lomového kamene nebo betonových tvárnic od hlíny nebo písku | m3 | 78.624 |  | 0 | CS ÚRS 2025 01 |  |  | základní |  | 0 | 0.4 | 31.4496 | 0 | 0 | 4 | K | 2 |  |  |  | ROZPOCET | 0 | 0 | 0 | 0 | 0 | 1 | 0 | 4 | 5664653
| PP |  | Očištění lomového kamene nebo betonových tvárnic získaných při rozebrání dlažeb, záhozů, rovnanin a soustřeďovacích staveb od hlíny nebo písku | [15 empty] | PP | 2
| VV |  | 157,248*0,50 |  | 78.624 | [13 empty] | VV | 2 | 2 | True | 0 | ROZPOCET
| VV |  | Součet |  | 78.624 | [13 empty] | VV | 2 | 4 | True | 1 | ROZPOCET
2 | K | 114253301 | Třídění lomového kamene nebo betonových tvárnic podle druhu, velikosti nebo tvaru - strojně | m3 | 157.248 |  | 0 | CS ÚRS 2025 01 |  |  | základní |  | 0 | 0 | 0 | 0 | 0 | 4 | K | 2 |  |  |  | ROZPOCET | 0 | 0 | 0 | 0 | 0 | 1 | 0 | 4 | -636430435
| PP |  | Třídění lomového kamene nebo betonových tvárnic strojně získaných při rozebrání dlažeb, záhozů, rovnanin a soustřeďovacích staveb podle druhu, velikosti nebo tvaru | [15 empty] | PP | 2
| VV |  | 157,248 |  | 157.248 | [13 empty] | VV | 2 | 2 | True | 0 | ROZPOCET
| VV |  | Součet |  | 157.248 | [13 empty] | VV | 2 | 4 | True | 1 | ROZPOCET
3 | K | 122251102 | Odkopávky a prokopávky nezapažené v hornině třídy těžitelnosti I skupiny 3 objem do 50 m3 strojně | m3 | 102.9 |  | 0 | CS ÚRS 2025 01 |  |  | základní |  | 0 | 0 | 0 | 0 | 0 | 4 | K | 2 |  |  |  | ROZPOCET | 0 | 0 | 0 | 0 | 0 | 1 | 0 | 4 | -1735555162
| PP |  | Odkopávky a prokopávky nezapažené strojně v hornině třídy těžitelnosti I skupiny 3 přes 20 do 50 m3 | [15 empty] | PP | 2
| VV |  | "odkopávka za opěrou mezi křídly vpravo"1,40*2,45*6,0+6,1*4,50/2*2,45 |  | 54.206 | [13 empty] | VV | 2 | 2 | True | 0 | ROZPOCET
| VV |  | "odkopávka za opěrou mezi křídly vlevo"7,50*5,30/2*2,45 |  | 48.694 | [13 empty] | VV | 2 | 2 | True | 0 | ROZPOCET
| VV |  | Součet |  | 102.9 | [13 empty] | VV | 2 | 4 | True | 1 | ROZPOCET
4 | K | 131251100 | Hloubení jam nezapažených v hornině třídy těžitelnosti I skupiny 3 objem do 20 m3 strojně | m3 | 4.895 |  | 0 | CS ÚRS 2025 01 |  |  | základní |  | 0 | 0 | 0 | 0 | 0 | 4 | K | 2 |  |  |  | ROZPOCET | 0 | 0 | 0 | 0 | 0 | 1 | 0 | 4 | -593208521
| PP |  | Hloubení nezapažených jam a zářezů strojně s urovnáním dna do předepsaného profilu a spádu v hornině třídy těžitelnosti I skupiny 3 do 20 m3 | [15 empty] | PP | 2
| VV |  | "výkop pro uložení odvodňovacího žlabu pod úroveň základu opěr vpravo"2,75*0,40*4,45 |  | 4.895 | [13 empty] | VV | 2 | 2 | True | 0 | ROZPOCET
| VV |  | Součet |  | 4.895 | [13 empty] | VV | 2 | 4 | True | 1 | ROZPOCET
5 | K | 155131312 | Zřízení protierozního zpevnění svahů geomříží, georohoží sklonu přes 1:2 do 1:1 včetně kotvení | m2 | 118.8 |  | 0 | CS ÚRS 2025 01 |  |  | základní |  | 0 | 0.00014 | 0.016632 | 0 | 0 | 4 | K | 2 |  |  |  | ROZPOCET | 0 | 0 | 0 | 0 | 0 | 1 | 0 | 4 | 1041296151
| PP |  | Zřízení protierozního zpevnění svahů geomříží nebo georohoží včetně plošného kotvení ocelovými skobami, ve sklonu přes 1:2 do 1:1 | [15 empty] | PP | 2
| VV |  | zpevnění svahů | [15 empty] | VV | 2 | 1 | True | 0 | ROZPOCET
| VV |  | "vpravo"9,0*6,0 |  | 54 | [13 empty] | VV | 2 | 2 | True | 0 | ROZPOCET
| VV |  | "vlevo"10,80*6,0 |  | 64.8 | [13 empty] | VV | 2 | 2 | True | 0 | ROZPOCET
| VV |  | Součet |  | 118.8 | [13 empty] | VV | 2 | 4 | True | 1 | ROZPOCET
6 | M | 69321111 | geomatrace trojrozměrné protierozní/vegetační HDPE | m2 | 118 |  | 0 | CS ÚRS 2025 01 |  |  | základní |  | 0 | 0.00035 | 0.0413 | 0 | 0 | 8 | M | 2 |  |  |  | ROZPOCET | 0 | 0 | 0 | 0 | 0 | 1 | 0 | 4 | 1818034381
| PP |  | geomatrace trojrozměrné protierozní/vegetační HDPE | [15 empty] | PP | 2
7 | K | 171151101 | Hutnění boků násypů pro jakýkoliv sklon a míru zhutnění svahu | m2 | 99 |  | 0 | CS ÚRS 2025 01 |  |  | základní |  | 0 | 0 | 0 | 0 | 0 | 4 | K | 2 |  |  |  | ROZPOCET | 0 | 0 | 0 | 0 | 0 | 1 | 0 | 4 | -1471723784
| PP |  | Hutnění boků násypů z hornin soudržných a sypkých pro jakýkoliv sklon, délku a míru zhutnění svahu | [15 empty] | PP | 2
| VV |  | rozprostření odkopávek na svah | [15 empty] | VV | 2 | 1 | True | 0 | ROZPOCET
| VV |  | "vpravo"9,0*5,0 |  | 45 | [13 empty] | VV | 2 | 2 | True | 0 | ROZPOCET
| VV |  | "vlevo"10,80*5,0 |  | 54 | [13 empty] | VV | 2 | 2 | True | 0 | ROZPOCET
| VV |  | Součet |  | 99 | [13 empty] | VV | 2 | 4 | True | 1 | ROZPOCET
8 | K | 182351025 | Rozprostření ornice pl do 100 m2 ve svahu přes 1:5 tl vrstvy přes 250 do 300 mm strojně | m2 | 99 |  | 0 | CS ÚRS 2025 01 |  |  | základní |  | 0 | 0 | 0 | 0 | 0 | 4 | K | 2 |  |  |  | ROZPOCET | 0 | 0 | 0 | 0 | 0 | 1 | 0 | 4 | 466186864
| PP |  | Rozprostření a urovnání ornice ve svahu sklonu přes 1:5 strojně při souvislé ploše do 100 m2, tl. vrstvy přes 250 do 300 mm | [15 empty] | PP | 2
| VV |  | rozprostření odkopávek na svah | [15 empty] | VV | 2 | 1 | True | 0 | ROZPOCET
| VV |  | "vpravo"9,0*5,0 |  | 45 | [13 empty] | VV | 2 | 2 | True | 0 | ROZPOCET
| VV |  | "vlevo"10,80*5,0 |  | 54 | [13 empty] | VV | 2 | 2 | True | 0 | ROZPOCET
| VV |  | Součet |  | 99 | [13 empty] | VV | 2 | 4 | True | 1 | ROZPOCET
| D | 5 | Komunikace pozemní |  |  |  | 0 | [5 empty] | 0 |  | 0 |  | 0 | 1 | D | 1 |  |  |  | ROZPOCET | [6 empty] | 0
9 | K | 5999010030 - R | Vyjmutí a snesení konstrukcí nebo dílů hmotnosti přes 20 t | t | 27.5 |  | 0 |  |  |  | základní |  | 0 | 0 | 0 | 0 | 0 | 4 | K | 2 |  |  |  | ROZPOCET | 0 | 0 | 0 | 0 | 0 | 1 | 0 | 4 | -1759605210
| PP |  | Vyjmutí a snesení konstrukcí nebo dílů hmotnosti přes 20 t Poznámka: 1. V cenách jsou započteny náklady na manipulaci vyjmutí a snesení zdvihacím prostředkem, naložení, složení, přeprava v místě technologické manipulace. Položka obsahuje náklady na práce v blízkosti trakčního vedení. | [15 empty] | PP | 2
| VV |  | "vyjmutí a snesení mostovky"27,500 |  | 27.5 | [13 empty] | VV | 2 | 2 | True | 0 | ROZPOCET
| VV |  | Součet |  | 27.5 | [13 empty] | VV | 2 | 4 | True | 1 | ROZPOCET
| D | 6 | Úpravy povrchů, podlahy a osazování výplní |  |  |  | 0 | [5 empty] | 0 |  | 0.023238 |  | 0.02535 | 1 | D | 1 |  |  |  | ROZPOCET | [6 empty] | 0
10 | K | 619996147 | Ochrana podlahy zakrytím geotextilií | m2 | 42.25 |  | 0 | CS ÚRS 2025 01 |  |  | základní |  | 0 | 0.00055 | 0.023238 | 0.0006 | 0.02535 | 4 | K | 2 |  |  |  | ROZPOCET | 0 | 0 | 0 | 0 | 0 | 1 | 0 | 4 | 518972528
| PP |  | Ochrana stavebních konstrukcí a samostatných prvků včetně pozdějšího odstranění geotextilií zakrytím podlahy | [15 empty] | PP | 2
| VV |  | "ochrana žel. svršku"6,50*6,50 |  | 42.25 | [13 empty] | VV | 2 | 2 | True | 0 | ROZPOCET
| VV |  | Součet |  | 42.25 | [13 empty] | VV | 2 | 4 | True | 1 | ROZPOCET
| D | 9 | Ostatní konstrukce a práce, bourání |  |  |  | 0 | [5 empty] | 0 |  | 1.381 |  | 472.7937 | 1 | D | 1 |  |  |  | ROZPOCET | [6 empty] | 0
11 | K | 961021311 | Bourání základů ze zdiva kamenného | m3 | 19.95 |  | 0 | CS ÚRS 2025 01 |  |  | základní |  | 0 | 0 | 0 | 2.5 | 49.875 | 4 | K | 2 |  |  |  | ROZPOCET | 0 | 0 | 0 | 0 | 0 | 1 | 0 | 4 | -1771355518
| PP |  | Bourání základů ze zdiva kamenného na jakoukoli maltu | [15 empty] | PP | 2
| VV |  | "opěra pravá"(1,50+0,50)*1,0*5,45 |  | 10.9 | [13 empty] | VV | 2 | 2 | True | 0 | ROZPOCET
| VV |  | "základy křídel vpravo"1,20*1,0*1,50*2 |  | 3.6 | [13 empty] | VV | 2 | 2 | True | 0 | ROZPOCET
| VV |  | "opěra levá"2*0,50*5,45 |  | 5.45 | [13 empty] | VV | 2 | 2 | True | 0 | ROZPOCET
| VV |  | Součet |  | 19.95 | [13 empty] | VV | 2 | 4 | True | 1 | ROZPOCET
12 | K | 962022391 | Bourání zdiva nadzákladového kamenného na MV nebo MVC přes 1 m3 | m3 | 157.248 |  | 0 | CS ÚRS 2025 01 |  |  | základní |  | 0 | 0 | 0 | 2.5 | 393.12 | 4 | K | 2 |  |  |  | ROZPOCET | 0 | 0 | 0 | 0 | 0 | 1 | 0 | 4 | -1994717641
| PP |  | Bourání zdiva nadzákladového kamenného na maltu vápennou nebo vápenocementovou, objemu přes 1 m3 | [15 empty] | PP | 2
| VV |  | "opěra pravá"1,50*5,30*4,45+0,40*0,70*4,45 |  | 36.624 | [13 empty] | VV | 2 | 2 | True | 0 | ROZPOCET
| VV |  | "opěra levá"1,50*5,30*4,45+0,40*0,70*4,45 |  | 36.624 | [13 empty] | VV | 2 | 2 | True | 0 | ROZPOCET
| VV |  | "křídla vpravo"1,40*1,0*6,0*2+6,10*4,50/2*1,0*2 |  | 44.25 | [13 empty] | VV | 2 | 2 | True | 0 | ROZPOCET
| VV |  | "křídla vlevo"7,50*5,30/2*1,0*2 |  | 39.75 | [13 empty] | VV | 2 | 2 | True | 0 | ROZPOCET
| VV |  | Součet |  | 157.248 | [13 empty] | VV | 2 | 4 | True | 1 | ROZPOCET
13 | K | 962041211 | Bourání mostních zdí a pilířů z betonu prostého | m3 | 11.476 |  | 0 | CS ÚRS 2025 01 |  |  | základní |  | 0 | 0.12 | 1.3771 | 2.2 | 25.2472 | 4 | K | 2 |  |  |  | ROZPOCET | 0 | 0 | 0 | 0 | 0 | 1 | 0 | 4 | 1563988264
| PP |  | Bourání mostních konstrukcí zdiva a pilířů z prostého betonu | [15 empty] | PP | 2
| VV |  | "římsy oboustranné"24,20*2*0,25*0,50 |  | 6.05 | [13 empty] | VV | 2 | 2 | True | 0 | ROZPOCET
| VV |  | "Závěrné zídky"0,40*0,70*4,445*2 |  | 2.489 | [13 empty] | VV | 2 | 2 | True | 0 | ROZPOCET
| VV |  | "úložné prahy"0,30*1,10*4,45*2 |  | 2.937 | [13 empty] | VV | 2 | 2 | True | 0 | ROZPOCET
| VV |  | Součet |  | 11.476 | [13 empty] | VV | 2 | 4 | True | 1 | ROZPOCET
14 | K | 964076451 | Vybourání válcovaných nosníků ze zdiva betonového nebo kamenného dl do 8 m hmotnosti přes 55 kg/m | t | 2.95 |  | 0 | CS ÚRS 2025 01 |  |  | základní |  | 0 | 0 | 0 | 1.25 | 3.6875 | 4 | K | 2 |  |  |  | ROZPOCET | 0 | 0 | 0 | 0 | 0 | 1 | 0 | 4 | 409490244
| PP |  | Vybourání válcovaných nosníků uložených ve zdivu betonovém nebo kamenném na maltu cementovou délky do 8 m, hmotnosti přes 55 kg/m | [15 empty] | PP | 2
15 | K | 966075141 | Odstranění kovového zábradlí vcelku | m | 48 |  | 0 | CS ÚRS 2025 01 |  |  | základní |  | 0 | 8e-05 | 0.00384 | 0.018 | 0.864 | 4 | K | 2 |  |  |  | ROZPOCET | 0 | 0 | 0 | 0 | 0 | 1 | 0 | 4 | 1017534161
| PP |  | Odstranění různých konstrukcí na mostech kovového zábradlí vcelku | [15 empty] | PP | 2
| VV |  | odstranění zábradlí oboustrnné | [15 empty] | VV | 2 | 1 | True | 0 | ROZPOCET
| VV |  | 24,0*2 |  | 48 | [13 empty] | VV | 2 | 2 | True | 0 | ROZPOCET
| VV |  | Součet |  | 48 | [13 empty] | VV | 2 | 4 | True | 1 | ROZPOCET
| D | 997 | Doprava suti a vybouraných hmot |  |  |  | 0 | [5 empty] | 0 |  | 0 |  | 0 | 1 | D | 1 |  |  |  | ROZPOCET | [6 empty] | 0
16 | K | 997013501 | Odvoz suti a vybouraných hmot na skládku nebo meziskládku do 1 km se složením | t | 296.195 |  | 0 | CS ÚRS 2025 01 |  |  | základní |  | 0 | 0 | 0 | 0 | 0 | 4 | K | 2 |  |  |  | ROZPOCET | 0 | 0 | 0 | 0 | 0 | 1 | 0 | 4 | 1277940152
| PP |  | Odvoz suti a vybouraných hmot na skládku nebo meziskládku se složením, na vzdálenost do 1 km | [15 empty] | PP | 2
| VV |  | suť | [15 empty] | VV | 2 | 1 | True | 0 | ROZPOCET
| VV |  | "římsy"6,05*2,20 |  | 13.31 | [13 empty] | VV | 2 | 2 | True | 0 | ROZPOCET
| VV |  | "závěrné zídky"(0,74*0,4*4,45*2)*2,20 |  | 5.796 | [13 empty] | VV | 2 | 2 | True | 0 | ROZPOCET
| VV |  | "úložné prahy"(1,10*0,30*4,45*2)*2,20 |  | 6.461 | [13 empty] | VV | 2 | 2 | True | 0 | ROZPOCET
| VV |  | "mostovka betonová část"(4,15*0,40*6,90-7*0,00777*6,9)*2,20 |  | 24.373 | [13 empty] | VV | 2 | 2 | True | 0 | ROZPOCET
| VV |  | "kamenné základy"19,95*2,50 |  | 49.875 | [13 empty] | VV | 2 | 2 | True | 0 | ROZPOCET
| VV |  | suť - zemina | [15 empty] | VV | 2 | 1 | True | 0 | ROZPOCET
| VV |  | (102,900-(45,0+54,0)*0,30)*1,80 |  | 131.76 | [13 empty] | VV | 2 | 2 | True | 0 | ROZPOCET
| VV |  | suť - kámen ze zdiva nevyužitý | [15 empty] | VV | 2 | 1 | True | 0 | ROZPOCET
| VV |  | (157,248-(438,0*0,3))*2,50 |  | 64.62 | [13 empty] | VV | 2 | 2 | True | 0 | ROZPOCET
| VV |  | Součet |  | 296.195 | [13 empty] | VV | 2 | 4 | True | 1 | ROZPOCET
17 | K | 997013509 | Příplatek k odvozu suti a vybouraných hmot na skládku ZKD 1 km přes 1 km | t | 5627.705 |  | 0 | CS ÚRS 2025 01 |  |  | základní |  | 0 | 0 | 0 | 0 | 0 | 4 | K | 2 |  |  |  | ROZPOCET | 0 | 0 | 0 | 0 | 0 | 1 | 0 | 4 | -2090470827
| PP |  | Odvoz suti a vybouraných hmot na skládku nebo meziskládku se složením, na vzdálenost Příplatek k ceně za každý další započatý 1 km přes 1 km | [15 empty] | PP | 2
| VV |  | příplatek 19 km | [15 empty] | VV | 2 | 1 | True | 0 | ROZPOCET
| VV |  | 296,195*19 |  | 5627.705 | [13 empty] | VV | 2 | 2 | True | 0 | ROZPOCET
| VV |  | Součet |  | 5627.705 | [13 empty] | VV | 2 | 4 | True | 1 | ROZPOCET
18 | K | 997013861 | Poplatek za uložení stavebního odpadu na recyklační skládce (skládkovné) z prostého betonu kód odpadu 17 01 01 | t | 49.94 |  | 0 | CS ÚRS 2025 01 |  |  | základní |  | 0 | 0 | 0 | 0 | 0 | 4 | K | 2 |  |  |  | ROZPOCET | 0 | 0 | 0 | 0 | 0 | 1 | 0 | 4 | -312675732
| PP |  | Poplatek za uložení stavebního odpadu na recyklační skládce (skládkovné) z prostého betonu zatříděného do Katalogu odpadů pod kódem 17 01 01 | [15 empty] | PP | 2
| VV |  | vybouraný beton | [15 empty] | VV | 2 | 1 | True | 0 | ROZPOCET
| VV |  | 49,940 |  | 49.94 | [13 empty] | VV | 2 | 2 | True | 0 | ROZPOCET
| VV |  | Součet |  | 49.94 | [13 empty] | VV | 2 | 4 | True | 1 | ROZPOCET
19 | K | 997013873 | Poplatek za uložení stavebního odpadu na recyklační skládce (skládkovné) zeminy a kamení zatříděného do Katalogu odpadů pod kódem 17 05 04 | t | 246.255 |  | 0 | CS ÚRS 2025 01 |  |  | základní |  | 0 | 0 | 0 | 0 | 0 | 4 | K | 2 |  |  |  | ROZPOCET | 0 | 0 | 0 | 0 | 0 | 1 | 0 | 4 | -992450899
| PP |  | Poplatek za uložení stavebního odpadu na recyklační skládce (skládkovné) zeminy a kamení zatříděného do Katalogu odpadů pod kódem 17 05 04 | [15 empty] | PP | 2
| VV |  | "kamenné základy"19,95*2,50 |  | 49.875 | [13 empty] | VV | 2 | 2 | True | 0 | ROZPOCET
| VV |  | suť - zemina | [15 empty] | VV | 2 | 1 | True | 0 | ROZPOCET
| VV |  | (102,900-(45,0+54,0)*0,30)*1,80 |  | 131.76 | [13 empty] | VV | 2 | 2 | True | 0 | ROZPOCET
| VV |  | suť - kámen ze zdiva nevyužitý kámen | [15 empty] | VV | 2 | 1 | True | 0 | ROZPOCET
| VV |  | (157,248-(438,0*0,30))*2,50 |  | 64.62 | [13 empty] | VV | 2 | 2 | True | 0 | ROZPOCET
| VV |  | Součet |  | 246.255 | [13 empty] | VV | 2 | 4 | True | 1 | ROZPOCET
20 | K | 997211511 | Vodorovná doprava suti po suchu na vzdálenost do 1 km | t | 389.34 |  | 0 | CS ÚRS 2025 01 |  |  | základní |  | 0 | 0 | 0 | 0 | 0 | 4 | K | 2 |  |  |  | ROZPOCET | 0 | 0 | 0 | 0 | 0 | 1 | 0 | 4 | 2074161809
| PP |  | Vodorovná doprava suti nebo vybouraných hmot suti se složením a hrubým urovnáním, na vzdálenost do 1 km | [15 empty] | PP | 2
| VV |  | dovoz štěrkového lože užitého z meziskládky na místo stavby a zpět | [15 empty] | VV | 2 | 1 | True | 0 | ROZPOCET
| VV |  | 6,50*6,50*0,40*1,8*2 |  | 60.84 | [13 empty] | VV | 2 | 2 | True | 0 | ROZPOCET
| VV |  | kámen ze zdiva pro využití | [15 empty] | VV | 2 | 1 | True | 0 | ROZPOCET
| VV |  | 438,0*0,30*2,50 |  | 328.5 | [13 empty] | VV | 2 | 2 | True | 0 | ROZPOCET
| VV |  | Součet |  | 389.34 | [13 empty] | VV | 2 | 4 | True | 1 | ROZPOCET
21 | K | 997211611 | Nakládání suti na dopravní prostředky pro vodorovnou dopravu | t | 685.535 |  | 0 | CS ÚRS 2025 01 |  |  | základní |  | 0 | 0 | 0 | 0 | 0 | 4 | K | 2 |  |  |  | ROZPOCET | 0 | 0 | 0 | 0 | 0 | 1 | 0 | 4 | -63181760
| PP |  | Nakládání suti nebo vybouraných hmot na dopravní prostředky pro vodorovnou dopravu suti | [15 empty] | PP | 2
| VV |  | naložení užitého štěrkového lože ( 1 x naložení na meziskládce a 1 x naložení v místě stavby ) | [15 empty] | VV | 2 | 1 | True | 0 | ROZPOCET
| VV |  | 6,50*6,50*0,40*1,8*2 |  | 60.84 | [13 empty] | VV | 2 | 2 | True | 0 | ROZPOCET
| VV |  | suť | [15 empty] | VV | 2 | 1 | True | 0 | ROZPOCET
| VV |  | "římsy"6,05*2,20 |  | 13.31 | [13 empty] | VV | 2 | 2 | True | 0 | ROZPOCET
| VV |  | "závěrné zídky"(0,74*0,4*4,45*2)*2,20 |  | 5.796 | [13 empty] | VV | 2 | 2 | True | 0 | ROZPOCET
| VV |  | "úložné prahy"(1,10*0,30*4,45*2)*2,20 |  | 6.461 | [13 empty] | VV | 2 | 2 | True | 0 | ROZPOCET
| VV |  | "mostovka betonová část"(4,15*0,40*6,90-7*0,00777*6,9)*2,20 |  | 24.373 | [13 empty] | VV | 2 | 2 | True | 0 | ROZPOCET
| VV |  | "kamenné základy"19,95*2,50 |  | 49.875 | [13 empty] | VV | 2 | 2 | True | 0 | ROZPOCET
| VV |  | suť - zemina | [15 empty] | VV | 2 | 1 | True | 0 | ROZPOCET
| VV |  | (102,900-(45,0+54,0)*0,30)*1,80 |  | 131.76 | [13 empty] | VV | 2 | 2 | True | 0 | ROZPOCET
| VV |  | suť - kámen ze zdiva | [15 empty] | VV | 2 | 1 | True | 0 | ROZPOCET
| VV |  | (157,248)*2,50 |  | 393.12 | [13 empty] | VV | 2 | 2 | True | 0 | ROZPOCET
| VV |  | Součet |  | 685.535 | [13 empty] | VV | 2 | 4 | True | 1 | ROZPOCET
| D | 998 | Přesun hmot |  |  |  | 0 | [5 empty] | 0 |  | 0 |  | 0 | 1 | D | 1 |  |  |  | ROZPOCET | [6 empty] | 0
22 | K | 998212111 | Přesun hmot pro mosty zděné, monolitické betonové nebo ocelové v do 20 m | t | 32.912 |  | 0 | CS ÚRS 2025 01 |  |  | základní |  | 0 | 0 | 0 | 0 | 0 | 4 | K | 2 |  |  |  | ROZPOCET | 0 | 0 | 0 | 0 | 0 | 1 | 0 | 4 | -45645821
| PP |  | Přesun hmot pro mosty zděné, betonové monolitické, spřažené ocelobetonové nebo kovové vodorovná dopravní vzdálenost do 100 m výška mostu do 20 m | [15 empty] | PP | 2

## SO 02.18.1 - Přeložky a o...
[9 empty] | >> skryté sloupce << | [9 empty] | {cac59c6a-d4da-4202-9ff4-a826096457c7}
2
| KRYCÍ LIST SOUPISU PRACÍ | [8 empty] | v --- níže se nacházejí doplnkové a pomocné údaje k sestavám --- v | [8 empty] | False
Stavba:
Prostá rekonstrukce trati v úseku Milotice nad Opavou – Brantice – 2.etapa
Objekt:
SO 02 - Mostní objekty
Soupis:
SO 02.18 - Přeložky a ochrany kabelizace SŽ SEE
Úroveň 3:
SO 02.18.1 - Přeložky a ochrany kabelizace SŽ - SEE
| KSO: |  |  |  |  | CC-CZ:
| Místo: |  | PS Krnov |  |  | Datum: | 22. 5. 2025
| Zadavatel: |  |  |  |  | IČ: | 70994234
|  | Správa železnic, státní organizace, OŘ Ostrava |  |  |  | DIČ: | CZ70994234
| Uchazeč: |  |  |  |  | IČ: | Vyplň údaj
|  | Vyplň údaj |  |  |  | DIČ: | Vyplň údaj
| Projektant: |  |  |  |  | IČ:
DIČ:
| Zpracovatel: |  |  |  |  | IČ:
DIČ:
Poznámka:
| Cena bez DPH | [5 empty] | 0
|  |  | Základ daně |  |  | Sazba daně | Výše daně
| DPH | základní | 0 |  |  | 21% | 0
|  | snížená | 0 |  |  | 12% | 0
|  | zákl. přenesená | 0 |  |  | 21% | 0
|  | sníž. přenesená | 0 |  |  | 12% | 0
|  | nulová | 0 |  |  | 0% | 0
| Cena s DPH |  |  | v | CZK |  | 0
| Projektant |  |  | Zpracovatel
| Datum a podpis: |  | Razítko | Datum a podpis: |  |  | Razítko
| Objednavatel |  |  | Uchazeč
| Datum a podpis: |  | Razítko | Datum a podpis: |  |  | Razítko
REKAPITULACE ČLENĚNÍ SOUPISU PRACÍ
Stavba:
Prostá rekonstrukce trati v úseku Milotice nad Opavou – Brantice – 2.etapa
Objekt:
SO 02 - Mostní objekty
Soupis:
SO 02.18 - Přeložky a ochrany kabelizace SŽ SEE
Úroveň 3:
SO 02.18.1 - Přeložky a ochrany kabelizace SŽ - SEE
Místo: |  |  | PS Krnov |  |  | Datum: | 22. 5. 2025
Zadavatel: |  |  | Správa železnic, státní organizace, OŘ Ostrava |  |  | Projektant:
Uchazeč: |  |  | Vyplň údaj |  |  | Zpracovatel:
Kód dílu - Popis | [6 empty] | Cena celkem [CZK]
Náklady ze soupisu prací | [6 empty] | 0 | [12 empty] | -1
| M - Práce a dodávky M | [5 empty] | 0
| 46-M - Zemní práce při extr.mont.pracích | [5 empty] | 0
SOUPIS PRACÍ
Stavba:
Prostá rekonstrukce trati v úseku Milotice nad Opavou – Brantice – 2.etapa
Objekt:
SO 02 - Mostní objekty
Soupis:
SO 02.18 - Přeložky a ochrany kabelizace SŽ SEE
Úroveň 3:
SO 02.18.1 - Přeložky a ochrany kabelizace SŽ - SEE
Místo: |  |  | PS Krnov |  |  | Datum: | 22. 5. 2025
Zadavatel: |  |  | Správa železnic, státní organizace, OŘ Ostrava |  |  | Projektant:
Uchazeč: |  |  | Vyplň údaj |  |  | Zpracovatel:
PČ | Typ | Kód | Popis | MJ | Množství | J.cena [CZK] | Cena celkem [CZK] | Cenová soustava |  |  | DPH | J. Nh [h] | Nh celkem [h] | J. hmotnost [t] | Hmotnost celkem [t] | J. suť [t] | Suť Celkem [t]
Náklady soupisu celkem | [6 empty] | 0 | [5 empty] | 0 |  | 13.0968 |  | 0 |  | D | -1 | [7 empty] | 0
| D | M | Práce a dodávky M |  |  |  | 0 | [5 empty] | 0 |  | 13.0968 |  | 0 | 3 | D | 0 | ROZPOCET | [6 empty] | 0
| D | 46-M | Zemní práce při extr.mont.pracích |  |  |  | 0 | [5 empty] | 0 |  | 13.0968 |  | 0 | 3 | D | 1 | ROZPOCET | [6 empty] | 0
1 | K | 210101209 | Propojení kabelů celoplastových spojkou do 1 kV venkovní páskovou SVp 1 až 5 žíly do 3x240 a 4x240 mm2 | kus | 4 |  | 0 | CS ÚRS 2025 01 |  |  | základní |  | 0 | 0 | 0 | 0 | 0 | 4 | K | 2 | ROZPOCET | 0 | 0 | 0 | 0 | 0 | 1 | 0 | 4 | 787536825
| PP |  | Propojení kabelů nebo vodičů spojkou do 1 kV venkovní páskou [typ SVp 1 až 5] kabelů celoplastových, počtu a průřezu žil do 3 x 240 a 4 x 240 mm2 | [15 empty] | PP | 2
2 | M | 35436026 | spojka kabelová smršťovaná přímé do 1kV 91ah-25s 4x95-300mm | kus | 4 |  | 0 | CS ÚRS 2025 01 |  |  | základní |  | 0 | 0.0081 | 0.0324 | 0 | 0 | 8 | M | 2 | ROZPOCET | 0 | 0 | 0 | 0 | 0 | 1 | 0 | 4 | 1679055331
| PP |  | spojka kabelová smršťovaná přímé do 1kV 91ah-25s 4x95-300mm | [15 empty] | PP | 2
| P |  | Poznámka k položce: Poznámka k položce: Patrno z PD | [15 empty] | P | 2
3 | K | 210800528 - R | Montáž měděných vodičů CY, HO5V, HO7V, NYY, YY 16 mm2 uložených volně | m | 38 |  | 0 |  |  |  | základní |  | 0 | 0 | 0 | 0 | 0 | 4 | K | 2 | ROZPOCET | 0 | 0 | 0 | 0 | 0 | 1 | 0 | 4 | -1959075122
| PP |  | Montáž měděných vodičů CY, HO5V, HO7V, NYY, YY 16 mm2 uložených volně | [15 empty] | PP | 2
4 | M | 341111002 - R | kabel silový s Cu jádrem CYKY 5x10 mm2 | m | 38 |  | 0 |  |  |  | základní |  | 0 | 0 | 0 | 0 | 0 | 8 | M | 2 | ROZPOCET | 0 | 0 | 0 | 0 | 0 | 1 | 0 | 4 | 1777329340
| PP |  | kabel silový s Cu jádrem CYKY 5x10 mm2 | [15 empty] | PP | 2
| P |  | Poznámka k položce: Poznámka k položce: obsah kovu [kg/m], Cu =0,294, Al =0 | [15 empty] | P | 2
5 | K | 460161642 | Hloubení kabelových rýh ručně š 80 cm hl 80 cm v hornině tř I skupiny 3 | m | 40 |  | 0 | CS ÚRS 2025 01 |  |  | základní |  | 0 | 0 | 0 | 0 | 0 | 64 | K | 2 | ROZPOCET | 0 | 0 | 0 | 0 | 0 | 1 | 0 | 64 | -1840189175
| PP |  | Hloubení kabelových rýh ručně včetně urovnání dna s přemístěním výkopku do vzdálenosti 3 m od okraje jámy nebo s naložením na dopravní prostředek šířky 80 cm hloubky 80 cm v hornině třídy těžitelnosti I skupiny 3 | [15 empty] | PP | 2
6 | K | 460431662 | Zásyp kabelových rýh ručně se zhutněním š 80 cm hl 80 cm z horniny tř I skupiny 3 | m | 40 |  | 0 | CS ÚRS 2025 01 |  |  | základní |  | 0 | 0 | 0 | 0 | 0 | 64 | K | 2 | ROZPOCET | 0 | 0 | 0 | 0 | 0 | 1 | 0 | 64 | 1903521740
| PP |  | Zásyp kabelových rýh ručně s přemístění sypaniny ze vzdálenosti do 10 m, s uložením výkopku ve vrstvách včetně zhutnění a úpravy povrchu šířky 80 cm hloubky 80 cm z horniny třídy těžitelnosti I skupiny 3 | [15 empty] | PP | 2
7 | K | 460661114 | Kabelové lože z písku pro kabely nn bez zakrytí š lože přes 65 do 80 cm | m | 120 |  | 0 | CS ÚRS 2025 01 |  |  | základní |  | 0 | 0 | 0 | 0 | 0 | 64 | K | 2 | ROZPOCET | 0 | 0 | 0 | 0 | 0 | 1 | 0 | 64 | -1647700457
| PP |  | Kabelové lože z písku včetně podsypu, zhutnění a urovnání povrchu pro kabely nn bez zakrytí, šířky přes 65 do 80 cm | [15 empty] | PP | 2
8 | K | 460671113 | Výstražná fólie pro krytí kabelů šířky přes 25 do 34 cm | m | 120 |  | 0 | CS ÚRS 2025 01 |  |  | základní |  | 0 | 9e-05 | 0.0108 | 0 | 0 | 64 | K | 2 | ROZPOCET | 0 | 0 | 0 | 0 | 0 | 1 | 0 | 64 | -1134266298
| PP |  | Výstražné prvky pro krytí kabelů včetně vyrovnání povrchu rýhy, rozvinutí a uložení fólie, šířky přes 25 do 35 cm | [15 empty] | PP | 2
9 | K | 460742121 | Osazení kabelových prostupů z trub plastových do rýhy s obsypem z písku průměru do 10 cm | m | 120 |  | 0 | CS ÚRS 2025 01 |  |  | základní |  | 0 | 0.108 | 12.96 | 0 | 0 | 64 | K | 2 | ROZPOCET | 0 | 0 | 0 | 0 | 0 | 1 | 0 | 64 | -1280780563
| PP |  | Osazení kabelových prostupů včetně utěsnění a spárování z trub plastových do rýhy, bez výkopových prací s obsypem z písku, vnitřního průměru do 10 cm | [15 empty] | PP | 2
10 | M | 34571098 | trubka elektroinstalační dělená (chránička) D 100/110mm, HDPE | m | 120 |  | 0 | CS ÚRS 2025 01 |  |  | základní |  | 0 | 0.00078 | 0.0936 | 0 | 0 | 256 | M | 2 | ROZPOCET | 0 | 0 | 0 | 0 | 0 | 1 | 0 | 64 | 1535465681
| PP |  | trubka elektroinstalační dělená (chránička) D 100/110mm, HDPE | [15 empty] | PP | 2
11 | K | v_13 - R | Utěsnění kabelů v prostupu pěnou | kus | 22 |  | 0 |  |  |  | základní |  | 0 | 0 | 0 | 0 | 0 | 4 | K | 2 | ROZPOCET | 0 | 0 | 0 | 0 | 0 | 1 | 0 | 4 | -1952703421
| PP |  | Utěsnění kabelů v prostupu pěnou | [15 empty] | PP | 2
12 | M | v_14 - R | Montážní pěna | kus | 22 |  | 0 |  |  |  | základní |  | 0 | 0 | 0 | 0 | 0 | 8 | M | 2 | ROZPOCET | 0 | 0 | 0 | 0 | 0 | 1 | 0 | 4 | 153477173
| PP |  | Montážní pěna | [15 empty] | PP | 2

## SO3.1.1.1 - Elektromontáže
[9 empty] | >> skryté sloupce << | [9 empty] | {b2e9b678-4ddb-4ec2-8d5a-6d19ed2e6517}
2
| KRYCÍ LIST SOUPISU PRACÍ | [8 empty] | v --- níže se nacházejí doplnkové a pomocné údaje k sestavám --- v | [8 empty] | False
Stavba:
Prostá rekonstrukce trati v úseku Milotice nad Opavou – Brantice – 2.etapa
Objekt:
SO03 - ROZVODY NN
Soupis:
SO03.1 - Osvětlení žst. Milotice nad Opavou
Úroveň 4:
SO3.1.1.1 - Elektromontáže
| KSO: |  |  |  |  | CC-CZ:
| Místo: |  | PS Krnov |  |  | Datum: | 22. 5. 2025
| Zadavatel: |  |  |  |  | IČ: | 70994234
|  | Správa železnic, státní organizace, OŘ Ostrava |  |  |  | DIČ: | CZ70994234
| Uchazeč: |  |  |  |  | IČ: | Vyplň údaj
|  | Vyplň údaj |  |  |  | DIČ: | Vyplň údaj
| Projektant: |  |  |  |  | IČ: | 28628250
|  | ENPRO Energo s.r.o.- |  |  |  | DIČ: | CZ28628250
| Zpracovatel: |  |  |  |  | IČ:
|  | Ing. Jan Kostelenec |  |  |  | DIČ:
Poznámka:
Soupis prací je sestaven s využitím Cenové soustavy ÚRS. Položky, které pochází z této cenové soustavy, jsou ve sloupci 'Cenová soustava' označeny popisem 'CS ÚRS' a úrovní příslušného kalendářního pololetí. Veškeré další informace vymezující popis a podmínky použití těchto položek z Cenové soustavy, které nejsou uvedeny přímo v soupisu prací, jsou neomezeně dálkově k dispozici na webu podminky.urs.cz.
| Cena bez DPH | [5 empty] | 0
|  |  | Základ daně |  |  | Sazba daně | Výše daně
| DPH | základní | 0 |  |  | 21% | 0
|  | snížená | 0 |  |  | 12% | 0
|  | zákl. přenesená | 0 |  |  | 21% | 0
|  | sníž. přenesená | 0 |  |  | 12% | 0
|  | nulová | 0 |  |  | 0% | 0
| Cena s DPH |  |  | v | CZK |  | 0
| Projektant |  |  | Zpracovatel
| Datum a podpis: |  | Razítko | Datum a podpis: |  |  | Razítko
| Objednavatel |  |  | Uchazeč
| Datum a podpis: |  | Razítko | Datum a podpis: |  |  | Razítko
REKAPITULACE ČLENĚNÍ SOUPISU PRACÍ
Stavba:
Prostá rekonstrukce trati v úseku Milotice nad Opavou – Brantice – 2.etapa
Objekt:
SO03 - ROZVODY NN
Soupis:
SO03.1 - Osvětlení žst. Milotice nad Opavou
Úroveň 4:
SO3.1.1.1 - Elektromontáže
Místo: |  |  | PS Krnov |  |  | Datum: | 22. 5. 2025
Zadavatel: |  |  | Správa železnic, státní organizace, OŘ Ostrava |  |  | Projektant: | ENPRO Energo s.r.o.-
Uchazeč: |  |  | Vyplň údaj |  |  | Zpracovatel: | Ing. Jan Kostelenec
Kód dílu - Popis | [6 empty] | Cena celkem [CZK]
Náklady ze soupisu prací | [6 empty] | 0 | [12 empty] | -1
| 10 - Elektromontáže | [5 empty] | 0
| 74E - KABELÁŽ | [5 empty] | 0
| 741 - Elektroinstalace - silnoproud | [5 empty] | 0
| OST - Ostatní | [5 empty] | 0
SOUPIS PRACÍ
Stavba:
Prostá rekonstrukce trati v úseku Milotice nad Opavou – Brantice – 2.etapa
Objekt:
SO03 - ROZVODY NN
Soupis:
SO03.1 - Osvětlení žst. Milotice nad Opavou
Úroveň 4:
SO3.1.1.1 - Elektromontáže
Místo: |  |  | PS Krnov |  |  | Datum: | 22. 5. 2025
Zadavatel: |  |  | Správa železnic, státní organizace, OŘ Ostrava |  |  | Projektant: | ENPRO Energo s.r.o.-
Uchazeč: |  |  | Vyplň údaj |  |  | Zpracovatel: | Ing. Jan Kostelenec
PČ | Typ | Kód | Popis | MJ | Množství | J.cena [CZK] | Cena celkem [CZK] | Cenová soustava |  |  | DPH | J. Nh [h] | Nh celkem [h] | J. hmotnost [t] | Hmotnost celkem [t] | J. suť [t] | Suť Celkem [t]
Náklady soupisu celkem | [6 empty] | 0 | [5 empty] | 0 |  | 15 |  | 0 |  | D | -1 | [7 empty] | 0
| D | 10 | Elektromontáže |  |  |  | 0 | [5 empty] | 0 |  | 15 |  | 0 | 1 | D | 0 | ROZPOCET | [6 empty] | 0
| D | 74E | KABELÁŽ |  |  |  | 0 | [5 empty] | 0 |  | 15 |  | 0 | 1 | D | 1 | ROZPOCET | [6 empty] | 0
1 | M | 7492501760 | Kabely, vodiče, šňůry Cu - nn Kabel silový 2 a 3-žílový Cu, plastová izolace CYKY 3J1,5 (3Cx 1,5) | m | 490 |  | 0 | Sborník UOŽI 01 2025 |  |  | základní |  | 0 | 0 | 0 | 0 | 0 | 8 | M | 2 | ROZPOCET | 0 | 0 | 0 | 0 | 0 | 1 | 0 | 4 | 299153147
| PP |  | Kabely, vodiče, šňůry Cu - nn Kabel silový 2 a 3-žílový Cu, plastová izolace CYKY 3J1,5 (3Cx 1,5) | [15 empty] | PP | 2
2 | M | 7492501770 | Kabely, vodiče, šňůry Cu - nn Kabel silový 2 a 3-žílový Cu, plastová izolace CYKY 3J2,5 (3Cx 2,5) | m | 60 |  | 0 | Sborník UOŽI 01 2025 |  |  | základní |  | 0 | 0 | 0 | 0 | 0 | 8 | M | 2 | ROZPOCET | 0 | 0 | 0 | 0 | 0 | 1 | 0 | 4 | -992599577
| PP |  | Kabely, vodiče, šňůry Cu - nn Kabel silový 2 a 3-žílový Cu, plastová izolace CYKY 3J2,5 (3Cx 2,5) | [15 empty] | PP | 2
3 | K | 7492553010 | Montáž kabelů 2- a 3-žílových Cu do 16 mm2 - uložení do země, chráničky, na rošty, pod omítku apod. | m | 550 |  | 0 | Sborník UOŽI 01 2025 |  |  | základní |  | 0 | 0 | 0 | 0 | 0 | 4 | K | 2 | ROZPOCET | 0 | 0 | 0 | 0 | 0 | 1 | 0 | 4 | -48247536
| PP |  | Montáž kabelů 2- a 3-žílových Cu do 16 mm2 - uložení do země, chráničky, na rošty, pod omítku apod. | [15 empty] | PP | 2
4 | M | 7492800040R | Sdělovací kabely pro silnoproudé aplikace Metalické kabely - nehořlavé JYTY 14O1 (14Dx1) | m | 4 |  | 0 | Sborník UOŽI 01 2025 |  |  | základní |  | 0 | 0 | 0 | 0 | 0 | 8 | M | 2 | ROZPOCET | 0 | 0 | 0 | 0 | 0 | 1 | 0 | 4 | 25768506
| PP |  | Sdělovací kabely pro silnoproudé aplikace Metalické kabely - nehořlavé JYTY 14O1 (14Dx1) | [15 empty] | PP | 2
5 | K | 7590545014 | Montáž vodiče sdělovacího izolovaného v trubce nebo liště - zatažení vodičů do trubek nebo lišt, úplná instalace včetně manipulace s vodičem, prozvonění a označení, včetně pročištění trubky, otevření a zavření krabic. Bez zapojení | m | 4 |  | 0 | Sborník UOŽI 01 2025 |  |  | základní |  | 0 | 0 | 0 | 0 | 0 | 4 | K | 2 | ROZPOCET | 0 | 0 | 0 | 0 | 0 | 1 | 0 | 4 | 609687557
| PP |  | Montáž vodiče sdělovacího izolovaného v trubce nebo liště - zatažení vodičů do trubek nebo lišt, úplná instalace včetně manipulace s vodičem, prozvonění a označení, včetně pročištění trubky, otevření a zavření krabic. Bez zapojení | [15 empty] | PP | 2
6 | M | 7492501980 | Kabely, vodiče, šňůry Cu - nn Kabel silový 4 a 5-žílový Cu, plastová izolace CYKY 5J10 (5Cx10) | m | 2740 |  | 0 | Sborník UOŽI 01 2025 |  |  | základní |  | 0 | 0 | 0 | 0 | 0 | 8 | M | 2 | ROZPOCET | 0 | 0 | 0 | 0 | 0 | 1 | 0 | 4 | -1009722211
| PP |  | Kabely, vodiče, šňůry Cu - nn Kabel silový 4 a 5-žílový Cu, plastová izolace CYKY 5J10 (5Cx10) | [15 empty] | PP | 2
7 | M | 7492501990 | Kabely, vodiče, šňůry Cu - nn Kabel silový 4 a 5-žílový Cu, plastová izolace CYKY 5J16 (5Cx16) | m | 10 |  | 0 | Sborník UOŽI 01 2025 |  |  | základní |  | 0 | 0 | 0 | 0 | 0 | 8 | M | 2 | ROZPOCET | 0 | 0 | 0 | 0 | 0 | 1 | 0 | 4 | -18413405
| PP |  | Kabely, vodiče, šňůry Cu - nn Kabel silový 4 a 5-žílový Cu, plastová izolace CYKY 5J16 (5Cx16) | [15 empty] | PP | 2
8 | K | 7492554010 | Montáž kabelů 4- a 5-žílových Cu do 16 mm2 - uložení do země, chráničky, na rošty, pod omítku apod. | m | 2750 |  | 0 | Sborník UOŽI 01 2025 |  |  | základní |  | 0 | 0 | 0 | 0 | 0 | 4 | K | 2 | ROZPOCET | 0 | 0 | 0 | 0 | 0 | 1 | 0 | 4 | -506828102
| PP |  | Montáž kabelů 4- a 5-žílových Cu do 16 mm2 - uložení do země, chráničky, na rošty, pod omítku apod. | [15 empty] | PP | 2
9 | M | 7492502000 | Kabely, vodiče, šňůry Cu - nn Kabel silový 4 a 5-žílový Cu, plastová izolace CYKY 5J25 (5Cx25) | m | 170 |  | 0 | Sborník UOŽI 01 2025 |  |  | základní |  | 0 | 0 | 0 | 0 | 0 | 8 | M | 2 | ROZPOCET | 0 | 0 | 0 | 0 | 0 | 1 | 0 | 4 | 81480829
| PP |  | Kabely, vodiče, šňůry Cu - nn Kabel silový 4 a 5-žílový Cu, plastová izolace CYKY 5J25 (5Cx25) | [15 empty] | PP | 2
10 | K | 7492554012 | Montáž kabelů 4- a 5-žílových Cu do 25 mm2 - uložení do země, chráničky, na rošty, pod omítku apod. | m | 170 |  | 0 | Sborník UOŽI 01 2025 |  |  | základní |  | 0 | 0 | 0 | 0 | 0 | 4 | K | 2 | ROZPOCET | 0 | 0 | 0 | 0 | 0 | 1 | 0 | 4 | 707707560
| PP |  | Montáž kabelů 4- a 5-žílových Cu do 25 mm2 - uložení do země, chráničky, na rošty, pod omítku apod. | [15 empty] | PP | 2
| D | 741 | Elektroinstalace - silnoproud |  |  |  | 0 | [5 empty] | 0 |  | 15 |  | 0 | 1 | D | 2 | ROZPOCET | [6 empty] | 0
11 | M | 7491600180 | Uzemnění Vnější Uzemňovací vedení v zemi, páskem FeZn do 120 mm2 | m | 2920 |  | 0 | Sborník UOŽI 01 2025 |  |  | základní |  | 0 | 0 | 0 | 0 | 0 | 8 | M | 3 | ROZPOCET | 0 | 0 | 0 | 0 | 0 | 1 | 0 | 4 | -930894173
| PP |  | Uzemnění Vnější Uzemňovací vedení v zemi, páskem FeZn do 120 mm2 | [15 empty] | PP | 3
12 | K | 7491652010 | Montáž vnějšího uzemnění uzemňovacích vodičů v zemi z pozinkované oceli (FeZn) do 120 mm2 - uzemňovacího vedení v zemní kynetě, případně v chráničce odvinutí vodiče ze svitku a oddělení příslušné délky, tvarování pásku, spojování. Neobsahuje výkop a zához | m | 2920 |  | 0 | Sborník UOŽI 01 2025 |  |  | základní |  | 0 | 0 | 0 | 0 | 0 | 4 | K | 3 | ROZPOCET | 0 | 0 | 0 | 0 | 0 | 1 | 0 | 4 | -1816891524
| PP |  | Montáž vnějšího uzemnění uzemňovacích vodičů v zemi z pozinkované oceli (FeZn) do 120 mm2 - uzemňovacího vedení v zemní kynetě, případně v chráničce odvinutí vodiče ze svitku a oddělení příslušné délky, tvarování pásku, spojování. Neobsahuje výkop a zához kabelové kynety a chráničku | [15 empty] | PP | 3
13 | K | 7492471010 | Demontáže kabelových vedení nn - demontáž ze zemní kynety, roštu, rozvaděče, trubky, chráničky apod. | m | 2984 |  | 0 | Sborník UOŽI 01 2025 |  |  | základní |  | 0 | 0 | 0 | 0 | 0 | 4 | K | 3 | ROZPOCET | 0 | 0 | 0 | 0 | 0 | 1 | 0 | 4 | 83794370
| PP |  | Demontáže kabelových vedení nn - demontáž ze zemní kynety, roštu, rozvaděče, trubky, chráničky apod. | [15 empty] | PP | 3
14 | K | 7492751020 | Montáž ukončení kabelů nn v rozvaděči nebo na přístroji izolovaných s označením 2 - 5-ti žílových do 2,5 mm2 - montáž kabelové koncovky nebo záklopky včetně odizolování pláště a izolace žil kabelu, ukončení žil v rozvaděči, upevnění kabelových ok, roz. tr | kus | 40 |  | 0 | Sborník UOŽI 01 2025 |  |  | základní |  | 0 | 0 | 0 | 0 | 0 | 4 | K | 3 | ROZPOCET | 0 | 0 | 0 | 0 | 0 | 1 | 0 | 4 | 24731199
| PP |  | Montáž ukončení kabelů nn v rozvaděči nebo na přístroji izolovaných s označením 2 - 5-ti žílových do 2,5 mm2 - montáž kabelové koncovky nebo záklopky včetně odizolování pláště a izolace žil kabelu, ukončení žil v rozvaděči, upevnění kabelových ok, roz. trubice, zakončení stínění apod. | [15 empty] | PP | 3
15 | K | 7492751022 | Montáž ukončení kabelů nn v rozvaděči nebo na přístroji izolovaných s označením 2 - 5-ti žílových do 25 mm2 - montáž kabelové koncovky nebo záklopky včetně odizolování pláště a izolace žil kabelu, ukončení žil v rozvaděči, upevnění kabelových ok, roz. tru | kus | 80 |  | 0 | Sborník UOŽI 01 2025 |  |  | základní |  | 0 | 0 | 0 | 0 | 0 | 4 | K | 3 | ROZPOCET | 0 | 0 | 0 | 0 | 0 | 1 | 0 | 4 | -1492335941
| PP |  | Montáž ukončení kabelů nn v rozvaděči nebo na přístroji izolovaných s označením 2 - 5-ti žílových do 25 mm2 - montáž kabelové koncovky nebo záklopky včetně odizolování pláště a izolace žil kabelu, ukončení žil v rozvaděči, upevnění kabelových ok, roz. trubice, zakončení stínění apod. | [15 empty] | PP | 3
16 | M | 7493100060 | Venkovní osvětlení Osvětlovací stožáry sklopné výšky od 10 do 12 m, žárově zinkovaný, vč. výstroje, stožár nesmí mít dvířka (z důvodu neoprávněného vstupu) | kus | 37 |  | 0 | Sborník UOŽI 01 2025 |  |  | základní |  | 0 | 0 | 0 | 0 | 0 | 8 | M | 3 | ROZPOCET | 0 | 0 | 0 | 0 | 0 | 1 | 0 | 4 | 968506319
| PP |  | Venkovní osvětlení Osvětlovací stožáry sklopné výšky od 10 do 12 m, žárově zinkovaný, vč. výstroje, stožár nesmí mít dvířka (z důvodu neoprávněného vstupu) | [15 empty] | PP | 3
17 | K | 7493151010 | Montáž osvětlovacích stožárů včetně výstroje sklopných výšky do 12 m - včetně připojovací svorkovnice pro 2x svítidla, kabelového vedení ke svítidlům a veškerého příslušenství. Neobsahuje základovou konstrukci a montáž svítidla | kus | 37 |  | 0 | Sborník UOŽI 01 2025 |  |  | základní |  | 0 | 0 | 0 | 0 | 0 | 4 | K | 3 | ROZPOCET | 0 | 0 | 0 | 0 | 0 | 1 | 0 | 4 | 292498221
| PP |  | Montáž osvětlovacích stožárů včetně výstroje sklopných výšky do 12 m - včetně připojovací svorkovnice pro 2x svítidla, kabelového vedení ke svítidlům a veškerého příslušenství. Neobsahuje základovou konstrukci a montáž svítidla | [15 empty] | PP | 3
18 | K | 7493152010 | Montáž ocelových výložníků pro osvětlovací stožáry na sloup nebo stěnu výšky do 6 m jednoramenných - včetně veškerého příslušenství a výstroje | kus | 74 |  | 0 | Sborník UOŽI 01 2025 |  |  | základní |  | 0 | 0 | 0 | 0 | 0 | 4 | K | 3 | ROZPOCET | 0 | 0 | 0 | 0 | 0 | 1 | 0 | 4 | 1961874028
| PP |  | Montáž ocelových výložníků pro osvětlovací stožáry na sloup nebo stěnu výšky do 6 m jednoramenných - včetně veškerého příslušenství a výstroje | [15 empty] | PP | 3
19 | M | 7493100670 | Venkovní osvětlení Svítidla pro železnici LED svítidlo o příkonu 56 - 100 W určené pro osvětlení venkovních prostor veřejnosti přístupných (nástupiště, přechody kolejiště) na ŽDC, difuzor z plochého tvrzeného skla IK 6 a vyšší | kus | 38 |  | 0 | Sborník UOŽI 01 2025 |  |  | základní |  | 0 | 0 | 0 | 0 | 0 | 8 | M | 3 | ROZPOCET | 0 | 0 | 0 | 0 | 0 | 1 | 0 | 4 | -620982924
| PP |  | Venkovní osvětlení Svítidla pro železnici LED svítidlo o příkonu 56 - 100 W určené pro osvětlení venkovních prostor veřejnosti přístupných (nástupiště, přechody kolejiště) na ŽDC, difuzor z plochého tvrzeného skla IK 6 a vyšší | [15 empty] | PP | 3
20 | K | 7493152530 | Montáž svítidla pro železnici na sklopný stožár - kompletace a montáž včetně "superlife" světelného zdroje, elektronického předřadníku a připojení kabelu | kus | 37 |  | 0 | Sborník UOŽI 01 2025 |  |  | základní |  | 0 | 0 | 0 | 0 | 0 | 4 | K | 3 | ROZPOCET | 0 | 0 | 0 | 0 | 0 | 1 | 0 | 4 | 2133610586
| PP |  | Montáž svítidla pro železnici na sklopný stožár - kompletace a montáž včetně "superlife" světelného zdroje, elektronického předřadníku a připojení kabelu | [15 empty] | PP | 3
21 | M | 7493100130 | Venkovní osvětlení Osvětlovací stožáry pevné Sklápěcí zařízení hydraulické, určeno pro sklápění osvětlovacích stožárů od 9 m do 12 m | kus | 1 |  | 0 | Sborník UOŽI 01 2025 |  |  | základní |  | 0 | 0 | 0 | 0 | 0 | 8 | M | 3 | ROZPOCET | 0 | 0 | 0 | 0 | 0 | 1 | 0 | 4 | -213685959
| PP |  | Venkovní osvětlení Osvětlovací stožáry pevné Sklápěcí zařízení hydraulické, určeno pro sklápění osvětlovacích stožárů od 9 m do 12 m | [15 empty] | PP | 3
22 | K | 7493154010 | Montáž venkovních svítidel na strop nebo stěnu žárovkových - kompletace a montáž včetně světelného zdroje a připojovacího kabelu | kus | 1 |  | 0 | Sborník UOŽI 01 2025 |  |  | základní |  | 0 | 0 | 0 | 0 | 0 | 4 | K | 3 | ROZPOCET | 0 | 0 | 0 | 0 | 0 | 1 | 0 | 4 | -2043476929
| PP |  | Montáž venkovních svítidel na strop nebo stěnu žárovkových - kompletace a montáž včetně světelného zdroje a připojovacího kabelu | [15 empty] | PP | 3
23 | M | 7493102000 | Venkovní osvětlení Elektrovýzbroje stožárů a stožárové rozvodnice Elektrovýzbroj stožáru pro 1 - 2 okruhy | kus | 37 |  | 0 | Sborník UOŽI 01 2025 |  |  | základní |  | 0 | 0 | 0 | 0 | 0 | 8 | M | 3 | ROZPOCET | 0 | 0 | 0 | 0 | 0 | 1 | 0 | 4 | 708637576
| PP |  | Venkovní osvětlení Elektrovýzbroje stožárů a stožárové rozvodnice Elektrovýzbroj stožáru pro 1 - 2 okruhy | [15 empty] | PP | 3
24 | K | 7493155510 | Montáž stožárových rozvodnic s jedním až dvěmi jistícími prvky | kus | 37 |  | 0 | Sborník UOŽI 01 2025 |  |  | základní |  | 0 | 0 | 0 | 0 | 0 | 4 | K | 3 | ROZPOCET | 0 | 0 | 0 | 0 | 0 | 1 | 0 | 4 | -1412242375
| PP |  | Montáž stožárových rozvodnic s jedním až dvěmi jistícími prvky | [15 empty] | PP | 3
25 | M | 7497700R | Plošina montážní na sklápěcí stožár | kus | 10 |  | 0 |  |  |  | základní |  | 0 | 0 | 0 | 0 | 0 | 8 | M | 3 | ROZPOCET | 0 | 0 | 0 | 0 | 0 | 1 | 0 | 4 | 1691083421
| PP |  | Plošina montážní na sklápěcí stožár | [15 empty] | PP | 3
26 | K | 7493151530R | Montáž plošiny na sklápěcí stožár | kus | 10 |  | 0 |  |  |  | základní |  | 0 | 0 | 0 | 0 | 0 | 4 | K | 3 | ROZPOCET | 0 | 0 | 0 | 0 | 0 | 1 | 0 | 4 | 1775140212
| PP |  | Montáž plošiny na sklápěcí stožár | [15 empty] | PP | 3
27 | M | 7497700760 | Nátěry trakčního vedení Barva a řed. pro jedno číslo včetně černého podklad.pruhu na podpěře TV | kus | 74 |  | 0 | Sborník UOŽI 01 2025 |  |  | základní |  | 0 | 0 | 0 | 0 | 0 | 8 | M | 3 | ROZPOCET | 0 | 0 | 0 | 0 | 0 | 1 | 0 | 4 | 475420383
| PP |  | Nátěry trakčního vedení Barva a řed. pro jedno číslo včetně černého podklad.pruhu na podpěře TV | [15 empty] | PP | 3
28 | M | 7497700770 | Nátěry trakčního vedení Barva a řed. pro bezpečnostní černožluté pruhy na podpěře TV | kus | 37 |  | 0 | Sborník UOŽI 01 2025 |  |  | základní |  | 0 | 0 | 0 | 0 | 0 | 8 | M | 3 | ROZPOCET | 0 | 0 | 0 | 0 | 0 | 1 | 0 | 4 | -315923568
| PP |  | Nátěry trakčního vedení Barva a řed. pro bezpečnostní černožluté pruhy na podpěře TV | [15 empty] | PP | 3
29 | K | 7497751010 | Nátěr trakčního vedení bezpečnostních pruhů na osvětlovací stožár nebo věž | kus | 37 |  | 0 | Sborník UOŽI 01 2025 |  |  | základní |  | 0 | 0 | 0 | 0 | 0 | 4 | K | 3 | ROZPOCET | 0 | 0 | 0 | 0 | 0 | 1 | 0 | 4 | -255711439
| PP |  | Nátěr trakčního vedení bezpečnostních pruhů na osvětlovací stožár nebo věž | [15 empty] | PP | 3
30 | K | 7497351780 | Číslování stožárů a pohonů odpojovačů 1 - 3 znaky | kus | 37 |  | 0 | Sborník UOŽI 01 2025 |  |  | základní |  | 0 | 0 | 0 | 0 | 0 | 4 | K | 3 | ROZPOCET | 0 | 0 | 0 | 0 | 0 | 1 | 0 | 4 | -1585618169
| PP |  | Číslování stožárů a pohonů odpojovačů 1 - 3 znaky | [15 empty] | PP | 3
31 | M | 7494007640 | Pojistkové systémy Odpínače, odpojovače a držáky válcových pojistkových vložek Pojistkové odpínače Ie 63 A, Ue AC 690 V/DC 440 V, pro válcové pojistkové vložky 14x51, 3pól. ovládání, bez signalizace, náhrada za např. OPVA14-3 | kus | 1 |  | 0 | Sborník UOŽI 01 2025 |  |  | základní |  | 0 | 0 | 0 | 0 | 0 | 8 | M | 3 | ROZPOCET | 0 | 0 | 0 | 0 | 0 | 1 | 0 | 4 | 920309766
| PP |  | Pojistkové systémy Odpínače, odpojovače a držáky válcových pojistkových vložek Pojistkové odpínače Ie 63 A, Ue AC 690 V/DC 440 V, pro válcové pojistkové vložky 14x51, 3pól. ovládání, bez signalizace, náhrada za např. OPVA14-3 | [15 empty] | PP | 3
32 | K | 7494453015 | Montáž pojistkových odpínačů pro válcové pojistky včetně montáže pojistek do 63 A třípólový - do skříně nebo rozvaděče | kus | 1 |  | 0 | Sborník UOŽI 01 2025 |  |  | základní |  | 0 | 0 | 0 | 0 | 0 | 4 | K | 3 | ROZPOCET | 0 | 0 | 0 | 0 | 0 | 1 | 0 | 4 | -1777983413
| PP |  | Montáž pojistkových odpínačů pro válcové pojistky včetně montáže pojistek do 63 A třípólový - do skříně nebo rozvaděče | [15 empty] | PP | 3
33 | K | 7493156020 | Montáž rozvaděče pro napájení osvětlení železničních prostranství řídící PLC jednotky | kus | 1 |  | 0 | Sborník UOŽI 01 2025 |  |  | základní |  | 0 | 0 | 0 | 0 | 0 | 4 | K | 3 | ROZPOCET | 0 | 0 | 0 | 0 | 0 | 1 | 0 | 4 | 1650956026
| PP |  | Montáž rozvaděče pro napájení osvětlení železničních prostranství řídící PLC jednotky | [15 empty] | PP | 3
34 | K | 7493156010 | Montáž rozvaděče pro napájení osvětlení železničních prostranství do 8 kusů 3-f vývodů - do terénu nebo rozvodny včetně elektrovýzbroje | kus | 1 |  | 0 | Sborník UOŽI 01 2025 |  |  | základní |  | 0 | 0 | 0 | 0 | 0 | 4 | K | 3 | ROZPOCET | 0 | 0 | 0 | 0 | 0 | 1 | 0 | 4 | -2096218768
| PP |  | Montáž rozvaděče pro napájení osvětlení železničních prostranství do 8 kusů 3-f vývodů - do terénu nebo rozvodny včetně elektrovýzbroje | [15 empty] | PP | 3
35 | M | 7493102210 | Venkovní osvětlení Rozvaděče pro napájení osvětlení železničních prostranství pro 5 - 8ks 3-f větví s PLC řídícím systémem | kus | 1 |  | 0 | Sborník UOŽI 01 2025 |  |  | základní |  | 0 | 0 | 0 | 0 | 0 | 8 | M | 3 | ROZPOCET | 0 | 0 | 0 | 0 | 0 | 1 | 0 | 4 | 1592083281
| PP |  | Venkovní osvětlení Rozvaděče pro napájení osvětlení železničních prostranství pro 5 - 8ks 3-f větví s PLC řídícím systémem | [15 empty] | PP | 3
36 | K | 7493156030 | Montáž rozvaděče pro napájení osvětlení železničních prostranství řídícího software do PLC řídící jednotky - pro možnost chodu rozvaděče a jeho oživení | kus | 1 |  | 0 | Sborník UOŽI 01 2025 |  |  | základní |  | 0 | 0 | 0 | 0 | 0 | 4 | K | 3 | ROZPOCET | 0 | 0 | 0 | 0 | 0 | 1 | 0 | 4 | -2099150551
| PP |  | Montáž rozvaděče pro napájení osvětlení železničních prostranství řídícího software do PLC řídící jednotky - pro možnost chodu rozvaděče a jeho oživení | [15 empty] | PP | 3
37 | K | 7493171012 | Demontáž osvětlovacích stožárů výšky přes 6 do 14 m - včetně veškeré elektrovýzbroje (svítidla, kabely, rozvodnice) | kus | 37 |  | 0 | Sborník UOŽI 01 2025 |  |  | základní |  | 0 | 0 | 0 | 0 | 0 | 4 | K | 3 | ROZPOCET | 0 | 0 | 0 | 0 | 0 | 1 | 0 | 4 | 767850632
| PP |  | Demontáž osvětlovacích stožárů výšky přes 6 do 14 m - včetně veškeré elektrovýzbroje (svítidla, kabely, rozvodnice) | [15 empty] | PP | 3
38 | K | 7493174015 | Demontáž svítidel z osvětlovacího stožáru, osvětlovací věže nebo brány trakčního vedení | kus | 38 |  | 0 | Sborník UOŽI 01 2025 |  |  | základní |  | 0 | 0 | 0 | 0 | 0 | 4 | K | 3 | ROZPOCET | 0 | 0 | 0 | 0 | 0 | 1 | 0 | 4 | -1781804872
| PP |  | Demontáž svítidel z osvětlovacího stožáru, osvětlovací věže nebo brány trakčního vedení | [15 empty] | PP | 3
39 | M | 7493600960 | Kabelové a zásuvkové skříně, elektroměrové rozvaděče Zásuvková skříň pilířová pro venkovní prostředí - 3x 230/16A + 1x400V/32A | kus | 3 |  | 0 | Sborník UOŽI 01 2025 |  |  | základní |  | 0 | 0 | 0 | 0 | 0 | 8 | M | 3 | ROZPOCET | 0 | 0 | 0 | 0 | 0 | 1 | 0 | 4 | 247518750
| PP |  | Kabelové a zásuvkové skříně, elektroměrové rozvaděče Zásuvková skříň pilířová pro venkovní prostředí - 3x 230/16A + 1x400V/32A | [15 empty] | PP | 3
40 | K | 7493656015 | Montáž zásuvkových skříní venkovních na pilíři - skříň obsahuje vstupní svorky pro kabel do 120 mm2, hlavní vypínač, jističe, proudové chrániče, zásuvky, elektrovýzbroj, včetně propojení, provedení zkoušek, dodání atestů a revizní zprávy včetně kusové zko | kus | 3 |  | 0 | Sborník UOŽI 01 2025 |  |  | základní |  | 0 | 0 | 0 | 0 | 0 | 4 | K | 3 | ROZPOCET | 0 | 0 | 0 | 0 | 0 | 1 | 0 | 4 | 263979176
| PP |  | Montáž zásuvkových skříní venkovních na pilíři - skříň obsahuje vstupní svorky pro kabel do 120 mm2, hlavní vypínač, jističe, proudové chrániče, zásuvky, elektrovýzbroj, včetně propojení, provedení zkoušek, dodání atestů a revizní zprávy včetně kusové zkoušky, neobsahuje cenu za zemní práce | [15 empty] | PP | 3
41 | K | 7499551010 | Měření zemničů zemních odporů - zemniče prvního nebo samostatného - včetně vyhotovení protokolu | kus | 46 |  | 0 | Sborník UOŽI 01 2025 |  |  | základní |  | 0 | 0 | 0 | 0 | 0 | 4 | K | 3 | ROZPOCET | 0 | 0 | 0 | 0 | 0 | 1 | 0 | 4 | 19403486
| PP |  | Měření zemničů zemních odporů - zemniče prvního nebo samostatného - včetně vyhotovení protokolu | [15 empty] | PP | 3
42 | M | 7491601450 | Uzemnění Hromosvodné vedení Svorka SR 2b | kus | 116 |  | 0 | Sborník UOŽI 01 2025 |  |  | základní |  | 0 | 0 | 0 | 0 | 0 | 8 | M | 3 | ROZPOCET | 0 | 0 | 0 | 0 | 0 | 1 | 0 | 4 | 1553275801
| PP |  | Uzemnění Hromosvodné vedení Svorka SR 2b | [15 empty] | PP | 3
43 | M | 7491601410 | Uzemnění Hromosvodné vedení Svorka SP | kus | 37 |  | 0 | Sborník UOŽI 01 2025 |  |  | základní |  | 0 | 0 | 0 | 0 | 0 | 8 | M | 3 | ROZPOCET | 0 | 0 | 0 | 0 | 0 | 1 | 0 | 4 | -459664457
| PP |  | Uzemnění Hromosvodné vedení Svorka SP | [15 empty] | PP | 3
44 | K | 7499554010 | Zkoušky vodičů a kabelů nn silových do 1 kV průřezu žíly do 300 mm2 - měření kabelu, vodiče včetně vyhotovení protokolu | kus | 4 |  | 0 | Sborník UOŽI 01 2025 |  |  | základní |  | 0 | 0 | 0 | 0 | 0 | 4 | K | 3 | ROZPOCET | 0 | 0 | 0 | 0 | 0 | 1 | 0 | 4 | 654798459
| PP |  | Zkoušky vodičů a kabelů nn silových do 1 kV průřezu žíly do 300 mm2 - měření kabelu, vodiče včetně vyhotovení protokolu | [15 empty] | PP | 3
45 | K | 7499555010 | Zkoušky vodičů a kabelů ovládacích jakéhokoliv počtu žil - měření kabelu, vodiče včetně vyhotovení protokolu | kus | 1 |  | 0 | Sborník UOŽI 01 2025 |  |  | základní |  | 0 | 0 | 0 | 0 | 0 | 4 | K | 3 | ROZPOCET | 0 | 0 | 0 | 0 | 0 | 1 | 0 | 4 | 428198586
| PP |  | Zkoušky vodičů a kabelů ovládacích jakéhokoliv počtu žil - měření kabelu, vodiče včetně vyhotovení protokolu | [15 empty] | PP | 3
46 | M | 7593500606 | Trasy kabelového vedení Kabelové krycí desky a pásy Fólie výstražná červená š. 20cm (HM0673909992020) | m | 2970 |  | 0 | Sborník UOŽI 01 2025 |  |  | základní |  | 0 | 0 | 0 | 0 | 0 | 8 | M | 3 | ROZPOCET | 0 | 0 | 0 | 0 | 0 | 1 | 0 | 4 | 1830364971
| PP |  | Trasy kabelového vedení Kabelové krycí desky a pásy Fólie výstražná červená š. 20cm (HM0673909992020) | [15 empty] | PP | 3
47 | K | 7593505150 | Pokládka výstražné fólie do výkopu | m | 2970 |  | 0 | Sborník UOŽI 01 2025 |  |  | základní |  | 0 | 0 | 0 | 0 | 0 | 4 | K | 3 | ROZPOCET | 0 | 0 | 0 | 0 | 0 | 1 | 0 | 4 | 1873810683
| PP |  | Pokládka výstražné fólie do výkopu | [15 empty] | PP | 3
48 | M | 7593501810 | Trasy kabelového vedení Lokátory a markery Ball Marker 1402-XR, červený energetika | kus | 99 |  | 0 | Sborník UOŽI 01 2025 |  |  | základní |  | 0 | 0 | 0 | 0 | 0 | 8 | M | 3 | ROZPOCET | 0 | 0 | 0 | 0 | 0 | 1 | 0 | 4 | 1962839398
| PP |  | Trasy kabelového vedení Lokátory a markery Ball Marker 1402-XR, červený energetika | [15 empty] | PP | 3
49 | K | 7593505270 | Montáž kabelového označníku Ball Marker - upevnění kabelového označníku na plášť kabelu upevňovacími prvky | kus | 99 |  | 0 | Sborník UOŽI 01 2025 |  |  | základní |  | 0 | 0 | 0 | 0 | 0 | 4 | K | 3 | ROZPOCET | 0 | 0 | 0 | 0 | 0 | 1 | 0 | 4 | 1695147196
| PP |  | Montáž kabelového označníku Ball Marker - upevnění kabelového označníku na plášť kabelu upevňovacími prvky | [15 empty] | PP | 3
50 | M | 7491100130 | Trubková vedení Ohebné elektroinstalační trubky KOPOFLEX 110 rudá | m | 2920 |  | 0 | Sborník UOŽI 01 2025 |  |  | základní |  | 0 | 0 | 0 | 0 | 0 | 8 | M | 3 | ROZPOCET | 0 | 0 | 0 | 0 | 0 | 1 | 0 | 4 | 686545665
| PP |  | Trubková vedení Ohebné elektroinstalační trubky KOPOFLEX 110 rudá | [15 empty] | PP | 3
51 | K | 7491151041 | Montáž trubek ohebných elektroinstalačních ochranných z tvrdého PE uložených pevně, průměru do 100 mm - včetně naznačení trasy, rozměření, řezání trubek, kladení, osazení, zajištění a upevnění | m | 2920 |  | 0 | Sborník UOŽI 01 2025 |  |  | základní |  | 0 | 0 | 0 | 0 | 0 | 4 | K | 3 | ROZPOCET | 0 | 0 | 0 | 0 | 0 | 1 | 0 | 4 | -1750848588
| PP |  | Montáž trubek ohebných elektroinstalačních ochranných z tvrdého PE uložených pevně, průměru do 100 mm - včetně naznačení trasy, rozměření, řezání trubek, kladení, osazení, zajištění a upevnění | [15 empty] | PP | 3
52 | K | 9901000100 | Doprava materiálu lehkou mechanizací nosnosti do 3,5 t elektrosoučástek, montážního materiálu, kameniva, písku, dlažebních kostek, suti, atd. do 10 km Poznámka: 1. Ceny jsou určeny pro dopravu silničními vozidly. 2. V cenách dopravy jsou započteny náklady | kus | 40 |  | 0 | Sborník UOŽI 01 2025 |  |  | základní |  | 0 | 0 | 0 | 0 | 0 | 4 | K | 3 | ROZPOCET | 0 | 0 | 0 | 0 | 0 | 1 | 0 | 4 | -1134721575
| PP |  | Doprava materiálu lehkou mechanizací nosnosti do 3,5 t elektrosoučástek, montážního materiálu, kameniva, písku, dlažebních kostek, suti, atd. do 10 km Poznámka: 1. Ceny jsou určeny pro dopravu silničními vozidly. 2. V cenách dopravy jsou započteny náklady na přepravu materiálu na místo určení včetně složení a poplatku za použití dopravní cesty. 3. Měrná jednotka kus vyjadřuje jednu jízdu naloženého stroje. | [15 empty] | PP | 3
53 | K | 9901009200 | Doprava materiálu lehkou mechanizací nosnosti do 3,5 t elektrosoučástek, montážního materiálu, kameniva, písku, dlažebních kostek, suti, atd. příplatek za každých dalších 10 km Poznámka: 1. Ceny jsou určeny pro dopravu silničními vozidly. 2. V cenách dopr | kus | 40 |  | 0 | Sborník UOŽI 01 2025 |  |  | základní |  | 0 | 0 | 0 | 0 | 0 | 4 | K | 3 | ROZPOCET | 0 | 0 | 0 | 0 | 0 | 1 | 0 | 4 | -814908948
| PP |  | Doprava materiálu lehkou mechanizací nosnosti do 3,5 t elektrosoučástek, montážního materiálu, kameniva, písku, dlažebních kostek, suti, atd. příplatek za každých dalších 10 km Poznámka: 1. Ceny jsou určeny pro dopravu silničními vozidly. 2. V cenách dopravy jsou započteny náklady na přepravu materiálu na místo určení včetně složení a poplatku za použití dopravní cesty. 3. Měrná jednotka kus vyjadřuje jednu jízdu naloženého stroje. | [15 empty] | PP | 3
54 | K | 9903100200 | Přeprava mechanizace na místo prováděných prací o hmotnosti do 12 t do 200 km Poznámka: 1. Ceny jsou určeny pro dopravu mechanizmů na místo prováděných prací po silnici i po kolejích. 2. V ceně jsou započteny i náklady na zpáteční cestu dopravního prostře | kus | 2 |  | 0 | Sborník UOŽI 01 2025 |  |  | základní |  | 0 | 0 | 0 | 0 | 0 | 4 | K | 3 | ROZPOCET | 0 | 0 | 0 | 0 | 0 | 1 | 0 | 4 | 31194693
| PP |  | Přeprava mechanizace na místo prováděných prací o hmotnosti do 12 t do 200 km Poznámka: 1. Ceny jsou určeny pro dopravu mechanizmů na místo prováděných prací po silnici i po kolejích. 2. V ceně jsou započteny i náklady na zpáteční cestu dopravního prostředku. Měrnou jednotkou je kus přepravovaného stroje. | [15 empty] | PP | 3
55 | K | 5905025110 | Doplnění stezky štěrkodrtí souvislé Poznámka: 1. V cenách jsou započteny náklady na doplnění kameniva včetně rozprostření ojediněle ručně z vozíku nebo souvisle mechanizací z vozíků nebo železničních vozů. 2. V cenách nejsou obsaženy náklady na dodávku ka | m3 | 15 |  | 0 | Sborník UOŽI 01 2025 |  |  | základní |  | 0 | 0 | 0 | 0 | 0 | 4 | K | 3 | ROZPOCET | 0 | 0 | 0 | 0 | 0 | 1 | 0 | 4 | -1453086468
| PP |  | Doplnění stezky štěrkodrtí souvislé Poznámka: 1. V cenách jsou započteny náklady na doplnění kameniva včetně rozprostření ojediněle ručně z vozíku nebo souvisle mechanizací z vozíků nebo železničních vozů. 2. V cenách nejsou obsaženy náklady na dodávku kameniva. | [15 empty] | PP | 3
56 | M | 5955101012 | Kamenivo drcené štěrk frakce 16/32 | t | 15 |  | 0 | Sborník UOŽI 01 2025 |  |  | základní |  | 0 | 1 | 15 | 0 | 0 | 8 | M | 3 | ROZPOCET | 0 | 0 | 0 | 0 | 0 | 1 | 0 | 4 | 1618886670
| PP |  | Kamenivo drcené štěrk frakce 16/32 | [15 empty] | PP | 3
57 | K | 7499250520 | Vyhotovení výchozí revizní zprávy pro opravné práce pro objem investičních nákladů přes 500 000 do 1 000 000 Kč - celková prohlídka zařízení provozního souboru nebo stavebního objektu včetně měření, zkoušek zařízení tohoto provozního souboru nebo stavební | kus | 1 |  | 0 | Sborník UOŽI 01 2025 |  |  | základní |  | 0 | 0 | 0 | 0 | 0 | 4 | K | 3 | ROZPOCET | 0 | 0 | 0 | 0 | 0 | 1 | 0 | 4 | 823995991
| PP |  | Vyhotovení výchozí revizní zprávy pro opravné práce pro objem investičních nákladů přes 500 000 do 1 000 000 Kč - celková prohlídka zařízení provozního souboru nebo stavebního objektu včetně měření, zkoušek zařízení tohoto provozního souboru nebo stavebního objektu revizním technikem na zařízení podle požadavku ČSN, včetně hodnocení a vyhotovení celkové revizní zprávy | [15 empty] | PP | 3
58 | K | 7499250525 | Vyhotovení výchozí revizní zprávy příplatek za každých dalších i započatých 500 000 Kč přes 1 000 000 Kč | kus | 8 |  | 0 | Sborník UOŽI 01 2025 |  |  | základní |  | 0 | 0 | 0 | 0 | 0 | 4 | K | 3 | ROZPOCET | 0 | 0 | 0 | 0 | 0 | 1 | 0 | 4 | -1928125259
| PP |  | Vyhotovení výchozí revizní zprávy příplatek za každých dalších i započatých 500 000 Kč přes 1 000 000 Kč | [15 empty] | PP | 3
59 | K | 7499251020 | Provedení technické prohlídky a zkoušky na silnoproudém zařízení, zařízení TV, zařízení NS, transformoven, EPZ pro opravné práce pro objem investičních nákladů přes 500 000 do 1 000 000 Kč - celková prohlídka zařízení provozního souboru nebo stavebního ob | kus | 1 |  | 0 | Sborník UOŽI 01 2025 |  |  | základní |  | 0 | 0 | 0 | 0 | 0 | 4 | K | 3 | ROZPOCET | 0 | 0 | 0 | 0 | 0 | 1 | 0 | 4 | 991237330
| PP |  | Provedení technické prohlídky a zkoušky na silnoproudém zařízení, zařízení TV, zařízení NS, transformoven, EPZ pro opravné práce pro objem investičních nákladů přes 500 000 do 1 000 000 Kč - celková prohlídka zařízení provozního souboru nebo stavebního objektu včetně měření, zařízení tohoto provozního souboru nebo stavebního objektu právnickou osobou na zařízení podle požadavku ČSN, včetně hodnocení a vyhotovení protokolu | [15 empty] | PP | 3
60 | K | 7499254010 | Měření intenzity osvětlení venkovních železničních prostranství - měření intenzity umělého osvětlení v rozsahu tohoto SO dle ČSN EN 12464-1/2 včetně vyhotovení protokolu. Měrná jednotka je kus - tj. měření v místě rozpětí svítidel | kus | 38 |  | 0 | Sborník UOŽI 01 2025 |  |  | základní |  | 0 | 0 | 0 | 0 | 0 | 4 | K | 3 | ROZPOCET | 0 | 0 | 0 | 0 | 0 | 1 | 0 | 4 | -1343243459
| PP |  | Měření intenzity osvětlení venkovních železničních prostranství - měření intenzity umělého osvětlení v rozsahu tohoto SO dle ČSN EN 12464-1/2 včetně vyhotovení protokolu. Měrná jednotka je kus - tj. měření v místě rozpětí svítidel | [15 empty] | PP | 3
61 | K | 7499451010 | Vydání průkazu způsobilosti pro funkční celek, provizorní stav - vyhotovení dokladu o silnoproudých zařízeních a vydání průkazu způsobilosti | kus | 1 |  | 0 | Sborník UOŽI 01 2025 |  |  | základní |  | 0 | 0 | 0 | 0 | 0 | 4 | K | 3 | ROZPOCET | 0 | 0 | 0 | 0 | 0 | 1 | 0 | 4 | 557595003
| PP |  | Vydání průkazu způsobilosti pro funkční celek, provizorní stav - vyhotovení dokladu o silnoproudých zařízeních a vydání průkazu způsobilosti | [15 empty] | PP | 3
62 | K | 7499751010 | Dokončovací práce na elektrickém zařízení - uvádění zařízení do provozu, drobné montážní práce v rozvaděčích, koordinaci se zhotoviteli souvisejících zařízení apod. | hod | 30 |  | 0 | Sborník UOŽI 01 2025 |  |  | základní |  | 0 | 0 | 0 | 0 | 0 | 4 | K | 3 | ROZPOCET | 0 | 0 | 0 | 0 | 0 | 1 | 0 | 4 | -2068635106
| PP |  | Dokončovací práce na elektrickém zařízení - uvádění zařízení do provozu, drobné montážní práce v rozvaděčích, koordinaci se zhotoviteli souvisejících zařízení apod. | [15 empty] | PP | 3
63 | K | 7499751020 | Dokončovací práce úprava zapojení stávajících kabelových skříní/rozvaděčů - provedení provizorních úprav zapojení stávajících kabelových skříní nebo rozvaděčů v průběhu výstavby (pro montáž nových i provizorních kabelů, drobné úpravy výstroje apod.) mecha | hod | 60 |  | 0 | Sborník UOŽI 01 2025 |  |  | základní |  | 0 | 0 | 0 | 0 | 0 | 4 | K | 3 | ROZPOCET | 0 | 0 | 0 | 0 | 0 | 1 | 0 | 4 | 642416823
| PP |  | Dokončovací práce úprava zapojení stávajících kabelových skříní/rozvaděčů - provedení provizorních úprav zapojení stávajících kabelových skříní nebo rozvaděčů v průběhu výstavby (pro montáž nových i provizorních kabelů, drobné úpravy výstroje apod.) mechanizmy | [15 empty] | PP | 3
64 | K | 7499751030 | Dokončovací práce zkušební provoz - včetně prokázání technických a kvalitativních parametrů zařízení | hod | 20 |  | 0 | Sborník UOŽI 01 2025 |  |  | základní |  | 0 | 0 | 0 | 0 | 0 | 4 | K | 3 | ROZPOCET | 0 | 0 | 0 | 0 | 0 | 1 | 0 | 4 | 1605813338
| PP |  | Dokončovací práce zkušební provoz - včetně prokázání technických a kvalitativních parametrů zařízení | [15 empty] | PP | 3
| D | OST | Ostatní |  |  |  | 0 | [5 empty] | 0 |  | 0 |  | 0 | 1 | D | 0 | ROZPOCET | [6 empty] | 0
65 | K | 7491251025 | Montáž lišt elektroinstalačních, kabelových žlabů z PVC-U jednokomorových zaklapávacích rozměru 100/100 - 100/150 mm - na konstrukci, omítku apod. včetně spojek, ohybů, rohů, bez krabic | m | 55 |  | 0 | Sborník UOŽI 01 2025 |  |  | základní |  | 0 | 0 | 0 | 0 | 0 | 4 | K | 1 | ROZPOCET | 0 | 0 | 0 | 0 | 0 | 1 | 0 | 4 | 1815865832
| PP |  | Montáž lišt elektroinstalačních, kabelových žlabů z PVC-U jednokomorových zaklapávacích rozměru 100/100 - 100/150 mm - na konstrukci, omítku apod. včetně spojek, ohybů, rohů, bez krabic | [15 empty] | PP | 1
66 | M | 7497700900 | Kabely trakčního vedení, Různé TV Žlab PVC 100x100 mm šíře | m | 55 |  | 0 | Sborník UOŽI 01 2025 |  |  | základní |  | 0 | 0 | 0 | 0 | 0 | 8 | M | 1 | ROZPOCET | 0 | 0 | 0 | 0 | 0 | 1 | 0 | 4 | 1442070076
| PP |  | Kabely trakčního vedení, Různé TV Žlab PVC 100x100 mm šíře | [15 empty] | PP | 1

## SO3.1.1.2 - Zemní práce
[9 empty] | >> skryté sloupce << | [9 empty] | {93dd66cc-8344-4043-8371-645789420486}
2
| KRYCÍ LIST SOUPISU PRACÍ | [8 empty] | v --- níže se nacházejí doplnkové a pomocné údaje k sestavám --- v | [8 empty] | False
Stavba:
Prostá rekonstrukce trati v úseku Milotice nad Opavou – Brantice – 2.etapa
Objekt:
SO03 - ROZVODY NN
Soupis:
SO03.1 - Osvětlení žst. Milotice nad Opavou
Úroveň 4:
SO3.1.1.2 - Zemní práce
| KSO: |  |  |  |  | CC-CZ:
| Místo: |  | PS Krnov |  |  | Datum: | 22. 5. 2025
| Zadavatel: |  |  |  |  | IČ: | 70994234
|  | Správa železnic, státní organizace, OŘ Ostrava |  |  |  | DIČ: | CZ70994234
| Uchazeč: |  |  |  |  | IČ: | Vyplň údaj
|  | Vyplň údaj |  |  |  | DIČ: | Vyplň údaj
| Projektant: |  |  |  |  | IČ: | 28628250
|  | ENPRO Energo s.r.o.- |  |  |  | DIČ: | CZ28628250
| Zpracovatel: |  |  |  |  | IČ:
|  | Ing. Jan Kostelenec |  |  |  | DIČ:
Poznámka:
Soupis prací je sestaven s využitím Cenové soustavy ÚRS. Položky, které pochází z této cenové soustavy, jsou ve sloupci 'Cenová soustava' označeny popisem 'CS ÚRS' a úrovní příslušného kalendářního pololetí. Veškeré další informace vymezující popis a podmínky použití těchto položek z Cenové soustavy, které nejsou uvedeny přímo v soupisu prací, jsou neomezeně dálkově k dispozici na webu podminky.urs.cz.
| Cena bez DPH | [5 empty] | 0
|  |  | Základ daně |  |  | Sazba daně | Výše daně
| DPH | základní | 0 |  |  | 21% | 0
|  | snížená | 0 |  |  | 12% | 0
|  | zákl. přenesená | 0 |  |  | 21% | 0
|  | sníž. přenesená | 0 |  |  | 12% | 0
|  | nulová | 0 |  |  | 0% | 0
| Cena s DPH |  |  | v | CZK |  | 0
| Projektant |  |  | Zpracovatel
| Datum a podpis: |  | Razítko | Datum a podpis: |  |  | Razítko
| Objednavatel |  |  | Uchazeč
| Datum a podpis: |  | Razítko | Datum a podpis: |  |  | Razítko
REKAPITULACE ČLENĚNÍ SOUPISU PRACÍ
Stavba:
Prostá rekonstrukce trati v úseku Milotice nad Opavou – Brantice – 2.etapa
Objekt:
SO03 - ROZVODY NN
Soupis:
SO03.1 - Osvětlení žst. Milotice nad Opavou
Úroveň 4:
SO3.1.1.2 - Zemní práce
Místo: |  |  | PS Krnov |  |  | Datum: | 22. 5. 2025
Zadavatel: |  |  | Správa železnic, státní organizace, OŘ Ostrava |  |  | Projektant: | ENPRO Energo s.r.o.-
Uchazeč: |  |  | Vyplň údaj |  |  | Zpracovatel: | Ing. Jan Kostelenec
Kód dílu - Popis | [6 empty] | Cena celkem [CZK]
Náklady ze soupisu prací | [6 empty] | 0 | [12 empty] | -1
| 10 - ZEMNÍ PRÁCE | [5 empty] | 0
SOUPIS PRACÍ
Stavba:
Prostá rekonstrukce trati v úseku Milotice nad Opavou – Brantice – 2.etapa
Objekt:
SO03 - ROZVODY NN
Soupis:
SO03.1 - Osvětlení žst. Milotice nad Opavou
Úroveň 4:
SO3.1.1.2 - Zemní práce
Místo: |  |  | PS Krnov |  |  | Datum: | 22. 5. 2025
Zadavatel: |  |  | Správa železnic, státní organizace, OŘ Ostrava |  |  | Projektant: | ENPRO Energo s.r.o.-
Uchazeč: |  |  | Vyplň údaj |  |  | Zpracovatel: | Ing. Jan Kostelenec
PČ | Typ | Kód | Popis | MJ | Množství | J.cena [CZK] | Cena celkem [CZK] | Cenová soustava |  |  | DPH | J. Nh [h] | Nh celkem [h] | J. hmotnost [t] | Hmotnost celkem [t] | J. suť [t] | Suť Celkem [t]
Náklady soupisu celkem | [6 empty] | 0 | [5 empty] | 0 |  | 111.6081 |  | 0 |  | D | -1 | [10 empty] | 0
| D | 10 | ZEMNÍ PRÁCE |  |  |  | 0 | [5 empty] | 0 |  | 111.6081 |  | 0 | 1 | D | 0 |  |  |  | ROZPOCET | [6 empty] | 0
1 | K | 271532211 | Podsyp pod základové konstrukce se zhutněním a urovnáním povrchu z kameniva hrubého, frakce 32 - 63 mm | m3 | 51.33 |  | 0 | CS ÚRS 2025 01 |  |  | základní |  | 0 | 2.16 | 110.8728 | 0 | 0 | 4 | K | 1 |  |  |  | ROZPOCET | 0 | 0 | 0 | 0 | 0 | 1 | 0 | 4 | 540717896
| PP |  | Podsyp pod základové konstrukce se zhutněním a urovnáním povrchu z kameniva hrubého, frakce 32 - 63 mm | [15 empty] | PP | 1
2 | K | 131213702 | Hloubení nezapažených jam ručně s urovnáním dna do předepsaného profilu a spádu v hornině třídy těžitelnosti I skupiny 3 nesoudržných | m3 | 47.95 |  | 0 | CS ÚRS 2025 01 |  |  | základní |  | 0 | 0 | 0 | 0 | 0 | 4 | K | 1 |  |  |  | ROZPOCET | 0 | 0 | 0 | 0 | 0 | 1 | 0 | 4 | -1228062808
| PP |  | Hloubení nezapažených jam ručně s urovnáním dna do předepsaného profilu a spádu v hornině třídy těžitelnosti I skupiny 3 nesoudržných | [15 empty] | PP | 1
3 | K | 132212132 | Hloubení nezapažených rýh šířky do 800 mm ručně s urovnáním dna do předepsaného profilu a spádu v hornině třídy těžitelnosti I skupiny 3 nesoudržných | m3 | 900 |  | 0 | CS ÚRS 2025 01 |  |  | základní |  | 0 | 0 | 0 | 0 | 0 | 4 | K | 1 |  |  |  | ROZPOCET | 0 | 0 | 0 | 0 | 0 | 1 | 0 | 4 | -337162890
| PP |  | Hloubení nezapažených rýh šířky do 800 mm ručně s urovnáním dna do předepsaného profilu a spádu v hornině třídy těžitelnosti I skupiny 3 nesoudržných | [15 empty] | PP | 1
4 | K | 174111101 | Zásyp sypaninou z jakékoliv horniny ručně s uložením výkopku ve vrstvách se zhutněním jam, šachet, rýh nebo kolem objektů v těchto vykopávkách | m3 | 850 |  | 0 | CS ÚRS 2025 01 |  |  | základní |  | 0 | 0 | 0 | 0 | 0 | 4 | K | 1 |  |  |  | ROZPOCET | 0 | 0 | 0 | 0 | 0 | 1 | 0 | 4 | 1610198675
| PP |  | Zásyp sypaninou z jakékoliv horniny ručně s uložením výkopku ve vrstvách se zhutněním jam, šachet, rýh nebo kolem objektů v těchto vykopávkách | [15 empty] | PP | 1
5 | K | 181911102 | Úprava pláně vyrovnáním výškových rozdílů ručně v hornině třídy těžitelnosti I skupiny 1 a 2 se zhutněním | m2 | 450 |  | 0 | CS ÚRS 2025 01 |  |  | základní |  | 0 | 0 | 0 | 0 | 0 | 4 | K | 1 |  |  |  | ROZPOCET | 0 | 0 | 0 | 0 | 0 | 1 | 0 | 4 | -1880726090
| PP |  | Úprava pláně vyrovnáním výškových rozdílů ručně v hornině třídy těžitelnosti I skupiny 1 a 2 se zhutněním | [15 empty] | PP | 1
6 | K | 141721213 | Řízený zemní protlak délky protlaku do 50 m v hornině třídy těžitelnosti I a II, skupiny 1 až 4 včetně zatažení trub v hloubce do 6 m průměru vrtu přes 110 do 140 mm | m | 46 |  | 0 | CS ÚRS 2025 01 |  |  | základní |  | 0 | 0.0032 | 0.1472 | 0 | 0 | 4 | K | 1 |  |  |  | ROZPOCET | 0 | 0 | 0 | 0 | 0 | 1 | 0 | 4 | 1320227189
| PP |  | Řízený zemní protlak délky protlaku do 50 m v hornině třídy těžitelnosti I a II, skupiny 1 až 4 včetně zatažení trub v hloubce do 6 m průměru vrtu přes 110 do 140 mm | [15 empty] | PP | 1
7 | M | 55283913 | trubka ocelová bezešvá hladká jakost 11 353 102x5,0mm | m | 47.38 |  | 0 | CS ÚRS 2025 01 |  |  | základní |  | 0 | 0.01066 | 0.50507 | 0 | 0 | 8 | M | 1 |  |  |  | ROZPOCET | 0 | 0 | 0 | 0 | 0 | 1 | 0 | 4 | 685415315
| PP |  | trubka ocelová bezešvá hladká jakost 11 353 102x5,0mm | [15 empty] | PP | 1
| VV |  | 46*1,03 "Přepočtené koeficientem množství |  | 47.38 | [13 empty] | VV | 1 | 2 | True | 1 | ROZPOCET
8 | K | 131213702 | Hloubení nezapažených jam ručně s urovnáním dna do předepsaného profilu a spádu v hornině třídy těžitelnosti I skupiny 3 nesoudržných | m3 | 4 |  | 0 | CS ÚRS 2025 01 |  |  | základní |  | 0 | 0 | 0 | 0 | 0 | 4 | K | 1 |  |  |  | ROZPOCET | 0 | 0 | 0 | 0 | 0 | 1 | 0 | 4 | -1734451758
| PP |  | Hloubení nezapažených jam ručně s urovnáním dna do předepsaného profilu a spádu v hornině třídy těžitelnosti I skupiny 3 nesoudržných | [15 empty] | PP | 1
| P |  | Poznámka k položce: Startovací a cílová jáma po protlak | [15 empty] | P | 1
9 | K | 174111101 | Zásyp sypaninou z jakékoliv horniny ručně s uložením výkopku ve vrstvách se zhutněním jam, šachet, rýh nebo kolem objektů v těchto vykopávkách | m3 | 4 |  | 0 | CS ÚRS 2025 01 |  |  | základní |  | 0 | 0 | 0 | 0 | 0 | 4 | K | 1 |  |  |  | ROZPOCET | 0 | 0 | 0 | 0 | 0 | 1 | 0 | 4 | 2045201790
| PP |  | Zásyp sypaninou z jakékoliv horniny ručně s uložením výkopku ve vrstvách se zhutněním jam, šachet, rýh nebo kolem objektů v těchto vykopávkách | [15 empty] | PP | 1
| P |  | Poznámka k položce: Zához startovací a cílové jámy pro protlak | [15 empty] | P | 1
10 | K | 275311125 | Základové konstrukce z betonu prostého patky a bloky ve výkopu nebo na hlavách pilot C 16/20 | m3 | 3.38 |  | 0 | CS ÚRS 2025 01 |  |  | základní |  | 0 | 0 | 0 | 0 | 0 | 4 | K | 1 |  |  |  | ROZPOCET | 0 | 0 | 0 | 0 | 0 | 1 | 0 | 4 | -1398376860
| PP |  | Základové konstrukce z betonu prostého patky a bloky ve výkopu nebo na hlavách pilot C 16/20 | [15 empty] | PP | 1
11 | M | 69311225 | geotextilie netkaná separační, ochranná, filtrační, drenážní PES 100g/m2 | m2 | 450 |  | 0 | CS ÚRS 2025 01 |  |  | základní |  | 0 | 0.0001 | 0.045 | 0 | 0 | 8 | M | 1 |  |  |  | ROZPOCET | 0 | 0 | 0 | 0 | 0 | 1 | 0 | 4 | -1135172529
| PP |  | geotextilie netkaná separační, ochranná, filtrační, drenážní PES 100g/m2 | [15 empty] | PP | 1
| VV |  | 379,907133811735*1,1845 "Přepočtené koeficientem množství |  | 450 | [13 empty] | VV | 1 | 2 | True | 1 | ROZPOCET
12 | K | 213141111 | Zřízení vrstvy z geotextilie filtrační, separační, odvodňovací, ochranné, výztužné nebo protierozní v rovině nebo ve sklonu do 1:5, šířky do 3 m | m2 | 379.91 |  | 0 | CS ÚRS 2025 01 |  |  | základní |  | 0 | 0.0001 | 0.037991 | 0 | 0 | 4 | K | 1 |  |  |  | ROZPOCET | 0 | 0 | 0 | 0 | 0 | 1 | 0 | 4 | 673841904
| PP |  | Zřízení vrstvy z geotextilie filtrační, separační, odvodňovací, ochranné, výztužné nebo protierozní v rovině nebo ve sklonu do 1:5, šířky do 3 m | [15 empty] | PP | 1
13 | K | 275311126 | Základové konstrukce z betonu prostého patky a bloky ve výkopu nebo na hlavách pilot C 20/25 | m3 | 47.95 |  | 0 | CS ÚRS 2025 01 |  |  | základní |  | 0 | 0 | 0 | 0 | 0 | 4 | K | 1 |  |  |  | ROZPOCET | 0 | 0 | 0 | 0 | 0 | 1 | 0 | 4 | 1400161858
| PP |  | Základové konstrukce z betonu prostého patky a bloky ve výkopu nebo na hlavách pilot C 20/25 | [15 empty] | PP | 1
14 | K | 129911121 | Bourání konstrukcí v odkopávkách a prokopávkách ručně s přemístěním suti na hromady na vzdálenost do 20 m nebo s naložením na dopravní prostředek z betonu prostého neprokládaného | m3 | 30 |  | 0 | CS ÚRS 2025 01 |  |  | základní |  | 0 | 0 | 0 | 0 | 0 | 4 | K | 1 |  |  |  | ROZPOCET | 0 | 0 | 0 | 0 | 0 | 1 | 0 | 4 | -583004750
| PP |  | Bourání konstrukcí v odkopávkách a prokopávkách ručně s přemístěním suti na hromady na vzdálenost do 20 m nebo s naložením na dopravní prostředek z betonu prostého neprokládaného | [15 empty] | PP | 1
15 | K | 997002511 | Vodorovné přemístění suti a vybouraných hmot bez naložení, se složením a hrubým urovnáním na vzdálenost do 1 km | t | 66 |  | 0 | CS ÚRS 2025 01 |  |  | základní |  | 0 | 0 | 0 | 0 | 0 | 4 | K | 1 |  |  |  | ROZPOCET | 0 | 0 | 0 | 0 | 0 | 1 | 0 | 4 | -706867783
| PP |  | Vodorovné přemístění suti a vybouraných hmot bez naložení, se složením a hrubým urovnáním na vzdálenost do 1 km | [15 empty] | PP | 1
16 | K | 997013501 | Odvoz suti a vybouraných hmot na skládku nebo meziskládku se složením, na vzdálenost do 1 km | t | 66 |  | 0 | CS ÚRS 2025 01 |  |  | základní |  | 0 | 0 | 0 | 0 | 0 | 4 | K | 1 |  |  |  | ROZPOCET | 0 | 0 | 0 | 0 | 0 | 1 | 0 | 4 | -318285577
| PP |  | Odvoz suti a vybouraných hmot na skládku nebo meziskládku se složením, na vzdálenost do 1 km | [15 empty] | PP | 1
17 | K | 997013509 | Odvoz suti a vybouraných hmot na skládku nebo meziskládku se složením, na vzdálenost Příplatek k ceně za každý další započatý 1 km přes 1 km | t | 66 |  | 0 | CS ÚRS 2025 01 |  |  | základní |  | 0 | 0 | 0 | 0 | 0 | 4 | K | 1 |  |  |  | ROZPOCET | 0 | 0 | 0 | 0 | 0 | 1 | 0 | 4 | 1136211881
| PP |  | Odvoz suti a vybouraných hmot na skládku nebo meziskládku se složením, na vzdálenost Příplatek k ceně za každý další započatý 1 km přes 1 km | [15 empty] | PP | 1
18 | K | 997013869 | Poplatek za uložení stavebního odpadu na recyklační skládce (skládkovné) ze směsí nebo oddělených frakcí betonu, cihel a keramických výrobků zatříděného do Katalogu odpadů pod kódem 17 01 07 | t | 96 |  | 0 | CS ÚRS 2025 01 |  |  | základní |  | 0 | 0 | 0 | 0 | 0 | 4 | K | 1 |  |  |  | ROZPOCET | 0 | 0 | 0 | 0 | 0 | 1 | 0 | 4 | 268324970
| PP |  | Poplatek za uložení stavebního odpadu na recyklační skládce (skládkovné) ze směsí nebo oddělených frakcí betonu, cihel a keramických výrobků zatříděného do Katalogu odpadů pod kódem 17 01 07 | [15 empty] | PP | 1

## PS3.1.2 - ŽST Milotice n....
[9 empty] | >> skryté sloupce << | [9 empty] | {db1919b7-c4e0-4b0a-ac9b-ffc6044f22e2}
2
| KRYCÍ LIST SOUPISU PRACÍ | [8 empty] | v --- níže se nacházejí doplnkové a pomocné údaje k sestavám --- v | [8 empty] | False
Stavba:
Prostá rekonstrukce trati v úseku Milotice nad Opavou – Brantice – 2.etapa
Objekt:
SO03 - ROZVODY NN
Soupis:
SO03.1 - Osvětlení žst. Milotice nad Opavou
Úroveň 3:
PS3.1.2 - ŽST Milotice n.O.- Ostrava, přenosový systém
| KSO: |  |  |  |  | CC-CZ:
| Místo: |  | PS Krnov |  |  | Datum: | 22. 5. 2025
| Zadavatel: |  |  |  |  | IČ: | 70994234
|  | Správa železnic, státní organizace, OŘ Ostrava |  |  |  | DIČ: | CZ70994234
| Uchazeč: |  |  |  |  | IČ: | Vyplň údaj
|  | Vyplň údaj |  |  |  | DIČ: | Vyplň údaj
| Projektant: |  |  |  |  | IČ: | 28628250
|  | ENPRO Energo s.r.o.- |  |  |  | DIČ: | CZ28628250
| Zpracovatel: |  |  |  |  | IČ:
|  | Ing. Jan Kostelenec |  |  |  | DIČ:
Poznámka:
Soupis prací je sestaven s využitím Cenové soustavy ÚRS. Položky, které pochází z této cenové soustavy, jsou ve sloupci 'Cenová soustava' označeny popisem 'CS ÚRS' a úrovní příslušného kalendářního pololetí. Veškeré další informace vymezující popis a podmínky použití těchto položek z Cenové soustavy, které nejsou uvedeny přímo v soupisu prací, jsou neomezeně dálkově k dispozici na webu podminky.urs.cz.
| Cena bez DPH | [5 empty] | 0
|  |  | Základ daně |  |  | Sazba daně | Výše daně
| DPH | základní | 0 |  |  | 21% | 0
|  | snížená | 0 |  |  | 12% | 0
|  | zákl. přenesená | 0 |  |  | 21% | 0
|  | sníž. přenesená | 0 |  |  | 12% | 0
|  | nulová | 0 |  |  | 0% | 0
| Cena s DPH |  |  | v | CZK |  | 0
| Projektant |  |  | Zpracovatel
| Datum a podpis: |  | Razítko | Datum a podpis: |  |  | Razítko
| Objednavatel |  |  | Uchazeč
| Datum a podpis: |  | Razítko | Datum a podpis: |  |  | Razítko
REKAPITULACE ČLENĚNÍ SOUPISU PRACÍ
Stavba:
Prostá rekonstrukce trati v úseku Milotice nad Opavou – Brantice – 2.etapa
Objekt:
SO03 - ROZVODY NN
Soupis:
SO03.1 - Osvětlení žst. Milotice nad Opavou
Úroveň 3:
PS3.1.2 - ŽST Milotice n.O.- Ostrava, přenosový systém
Místo: |  |  | PS Krnov |  |  | Datum: | 22. 5. 2025
Zadavatel: |  |  | Správa železnic, státní organizace, OŘ Ostrava |  |  | Projektant: | ENPRO Energo s.r.o.-
Uchazeč: |  |  | Vyplň údaj |  |  | Zpracovatel: | Ing. Jan Kostelenec
Kód dílu - Popis | [6 empty] | Cena celkem [CZK]
Náklady ze soupisu prací | [6 empty] | 0 | [12 empty] | -1
| 01 - Dodávka materiálu | [5 empty] | 0
| 02 - Montáž materiálu+ zprovoznění dohledu osvětlení | [5 empty] | 0
| OST - Ostatní | [5 empty] | 0
SOUPIS PRACÍ
Stavba:
Prostá rekonstrukce trati v úseku Milotice nad Opavou – Brantice – 2.etapa
Objekt:
SO03 - ROZVODY NN
Soupis:
SO03.1 - Osvětlení žst. Milotice nad Opavou
Úroveň 3:
PS3.1.2 - ŽST Milotice n.O.- Ostrava, přenosový systém
Místo: |  |  | PS Krnov |  |  | Datum: | 22. 5. 2025
Zadavatel: |  |  | Správa železnic, státní organizace, OŘ Ostrava |  |  | Projektant: | ENPRO Energo s.r.o.-
Uchazeč: |  |  | Vyplň údaj |  |  | Zpracovatel: | Ing. Jan Kostelenec
PČ | Typ | Kód | Popis | MJ | Množství | J.cena [CZK] | Cena celkem [CZK] | Cenová soustava |  |  | DPH | J. Nh [h] | Nh celkem [h] | J. hmotnost [t] | Hmotnost celkem [t] | J. suť [t] | Suť Celkem [t]
Náklady soupisu celkem | [6 empty] | 0 | [5 empty] | 0 |  | 0 |  | 0 |  | D | -1 | [7 empty] | 0
| D | 01 | Dodávka materiálu |  |  |  | 0 | [5 empty] | 0 |  | 0 |  | 0 | 1 | D | 0 | ROZPOCET | [6 empty] | 0
| D | 02 | Montáž materiálu+ zprovoznění dohledu osvětlení |  |  |  | 0 | [5 empty] | 0 |  | 0 |  | 0 | 1 | D | 1 | ROZPOCET | [6 empty] | 0
1 | K | 7498356037 | Montáž dálkové diagnostiky TS ŽDC sofware pro integraci OSV - jednoho rozváděče OSV do integračního koncentrátoru DDTS ŽDC, licence s potřebnými protokoly MODBUS, DBNet, S-Net, IEC 60870-5-104 atd., parametrizace a naplnění datových, technologických, tele | kus | 1 |  | 0 | Sborník UOŽI 01 2025 |  |  | základní |  | 0 | 0 | 0 | 0 | 0 | 4 | K | 2 | ROZPOCET | 0 | 0 | 0 | 0 | 0 | 1 | 0 | 4 | 1969569005
| PP |  | Montáž dálkové diagnostiky TS ŽDC sofware pro integraci OSV - jednoho rozváděče OSV do integračního koncentrátoru DDTS ŽDC, licence s potřebnými protokoly MODBUS, DBNet, S-Net, IEC 60870-5-104 atd., parametrizace a naplnění datových, technologických, telemetrických a řídicích struktur DDTS ŽDC, programátorské práce | [15 empty] | PP | 2
2 | K | 7496756040 | Montáž dálkové diagnostiky TS ŽDC nové aplikace integračního koncentrátoru pro technologický systém | kus | 1 |  | 0 | Sborník UOŽI 01 2025 |  |  | základní |  | 0 | 0 | 0 | 0 | 0 | 4 | K | 2 | ROZPOCET | 0 | 0 | 0 | 0 | 0 | 1 | 0 | 4 | -2071391601
| PP |  | Montáž dálkové diagnostiky TS ŽDC nové aplikace integračního koncentrátoru pro technologický systém | [15 empty] | PP | 2
3 | K | 7496756061 | Montáž dálkové diagnostiky TS ŽDC doplnění aplikace integračního serveru o technologický systém | kus | 1 |  | 0 | Sborník UOŽI 01 2025 |  |  | základní |  | 0 | 0 | 0 | 0 | 0 | 512 | K | 2 | ROZPOCET | 0 | 0 | 0 | 0 | 0 | 1 | 0 | 512 | 1365431953
| PP |  | Montáž dálkové diagnostiky TS ŽDC doplnění aplikace integračního serveru o technologický systém | [15 empty] | PP | 2
4 | K | 7496756068 | Montáž dálkové diagnostiky TS ŽDC doplnění aplikace pro dispečerské klienty o technologický systém | kus | 1 |  | 0 | Sborník UOŽI 01 2025 |  |  | základní |  | 0 | 0 | 0 | 0 | 0 | 512 | K | 2 | ROZPOCET | 0 | 0 | 0 | 0 | 0 | 1 | 0 | 512 | 857766589
| PP |  | Montáž dálkové diagnostiky TS ŽDC doplnění aplikace pro dispečerské klienty o technologický systém | [15 empty] | PP | 2
5 | K | 7496756092 | Montáž dálkové diagnostiky TS ŽDC konfigurace síťového spojení | kus | 1 |  | 0 | Sborník UOŽI 01 2025 |  |  | základní |  | 0 | 0 | 0 | 0 | 0 | 512 | K | 2 | ROZPOCET | 0 | 0 | 0 | 0 | 0 | 1 | 0 | 512 | -1343645256
| PP |  | Montáž dálkové diagnostiky TS ŽDC konfigurace síťového spojení | [15 empty] | PP | 2
6 | K | 7496756094 | Montáž dálkové diagnostiky TS ŽDC konfigurace prvku sdělovacího zařízení | kus | 1 |  | 0 | Sborník UOŽI 01 2025 |  |  | základní |  | 0 | 0 | 0 | 0 | 0 | 512 | K | 2 | ROZPOCET | 0 | 0 | 0 | 0 | 0 | 1 | 0 | 512 | 1937685819
| PP |  | Montáž dálkové diagnostiky TS ŽDC konfigurace prvku sdělovacího zařízení | [15 empty] | PP | 2
7 | K | 7496756098 | Montáž dálkové diagnostiky TS ŽDC komplexní a individuální zkoušky systému pro datový objekt | kus | 1 |  | 0 | Sborník UOŽI 01 2025 |  |  | základní |  | 0 | 0 | 0 | 0 | 0 | 512 | K | 2 | ROZPOCET | 0 | 0 | 0 | 0 | 0 | 1 | 0 | 512 | 756953795
| PP |  | Montáž dálkové diagnostiky TS ŽDC komplexní a individuální zkoušky systému pro datový objekt | [15 empty] | PP | 2
8 | K | 7496756102 | Montáž dálkové diagnostiky TS ŽDC zaškolení obsluhy | kus | 1 |  | 0 | Sborník UOŽI 01 2025 |  |  | základní |  | 0 | 0 | 0 | 0 | 0 | 512 | K | 2 | ROZPOCET | 0 | 0 | 0 | 0 | 0 | 1 | 0 | 512 | 139363764
| PP |  | Montáž dálkové diagnostiky TS ŽDC zaškolení obsluhy | [15 empty] | PP | 2
9 | K | 7498356101 | Montáž dálkové diagnostiky TS ŽDC odzkoušení programového vybavení - včetně ověření uživatelských funkcí na úplné implementaci, verifikace přenášených dat | kus | 1 |  | 0 | Sborník UOŽI 01 2025 |  |  | základní |  | 0 | 0 | 0 | 0 | 0 | 512 | K | 2 | ROZPOCET | 0 | 0 | 0 | 0 | 0 | 1 | 0 | 512 | 731153715
| PP |  | Montáž dálkové diagnostiky TS ŽDC odzkoušení programového vybavení - včetně ověření uživatelských funkcí na úplné implementaci, verifikace přenášených dat | [15 empty] | PP | 2
10 | K | 7498356260 | Montáž dálkové diagnostiky TS ŽDC spolupráce zhotovitele sdělovacího, silnoproudého nebo jiného zařízení dle TZ realizovaného samostatným PS/SO se zaintegrováním tohoto zařízení do DDTS - předání potřebných podkladů (výkresů, databází, specifikací...), sp | kus | 1 |  | 0 | Sborník UOŽI 01 2025 |  |  | základní |  | 0 | 0 | 0 | 0 | 0 | 512 | K | 2 | ROZPOCET | 0 | 0 | 0 | 0 | 0 | 1 | 0 | 512 | -830116663
| PP |  | Montáž dálkové diagnostiky TS ŽDC spolupráce zhotovitele sdělovacího, silnoproudého nebo jiného zařízení dle TZ realizovaného samostatným PS/SO se zaintegrováním tohoto zařízení do DDTS - předání potřebných podkladů (výkresů, databází, specifikací...), spolupráce při integraci a v průběhu vytváření výrobní dokumentace | [15 empty] | PP | 2
11 | K | 7498356310 | Montáž dálkové diagnostiky TS ŽDC úprava konfigurace stávajícího klientského pracoviště pro zobrazení nově integrovaných TLS - úprava uživatelských oprávnění, licence, protokoly ČSN EN 60870-5-104, XML | kus | 1 |  | 0 | Sborník UOŽI 01 2025 |  |  | základní |  | 0 | 0 | 0 | 0 | 0 | 512 | K | 2 | ROZPOCET | 0 | 0 | 0 | 0 | 0 | 1 | 0 | 512 | 2145315079
| PP |  | Montáž dálkové diagnostiky TS ŽDC úprava konfigurace stávajícího klientského pracoviště pro zobrazení nově integrovaných TLS - úprava uživatelských oprávnění, licence, protokoly ČSN EN 60870-5-104, XML | [15 empty] | PP | 2
12 | K | 7498356330 | Montáž dálkové diagnostiky TS ŽDC úprava konfigurace stávajícího klientského pracoviště pro zobrazení nově integrovaných technologií - úprava uživatelských oprávnění, licence, protokoly ČSN EN 60870-5-104, XML | kus | 1 |  | 0 | Sborník UOŽI 01 2025 |  |  | základní |  | 0 | 0 | 0 | 0 | 0 | 512 | K | 2 | ROZPOCET | 0 | 0 | 0 | 0 | 0 | 1 | 0 | 512 | 767730143
| PP |  | Montáž dálkové diagnostiky TS ŽDC úprava konfigurace stávajícího klientského pracoviště pro zobrazení nově integrovaných technologií - úprava uživatelských oprávnění, licence, protokoly ČSN EN 60870-5-104, XML | [15 empty] | PP | 2
13 | K | 7595605155 | Montáž modemu, převodníku, repeatru instalace a konfigurace modemu | kus | 3 |  | 0 | Sborník UOŽI 01 2025 |  |  | základní |  | 0 | 0 | 0 | 0 | 0 | 512 | K | 2 | ROZPOCET | 0 | 0 | 0 | 0 | 0 | 1 | 0 | 512 | 659667409
| PP |  | Montáž modemu, převodníku, repeatru instalace a konfigurace modemu | [15 empty] | PP | 2
| D | OST | Ostatní |  |  |  | 0 | [5 empty] | 0 |  | 0 |  | 0 | 1 | D | 0 | ROZPOCET | [6 empty] | 0
14 | M | 7496700890-R | MDP místní dohledový počítač s dotykovou obrazovkou | kus | 1 |  | 0 |  |  |  | základní |  | 0 | 0 | 0 | 0 | 0 | 8 | M | 1 | ROZPOCET | 0 | 0 | 0 | 0 | 0 | 1 | 0 | 4 | 1874502940
| PP |  | MDP místní dohledový počítač s dotykovou obrazovkou | [15 empty] | PP | 1
15 | M | 7496700890-R2 | Nadřazený ovladač NO | kus | 1 |  | 0 |  |  |  | základní |  | 0 | 0 | 0 | 0 | 0 | 8 | M | 1 | ROZPOCET | 0 | 0 | 0 | 0 | 0 | 1 | 0 | 4 | -1834614934
| PP |  | Nadřazený ovladač NO | [15 empty] | PP | 1
16 | M | 7493300960 | Elektrický ohřev výhybek (EOV) SW do PLC | kus | 1 |  | 0 | Sborník UOŽI 01 2025 |  |  | základní |  | 0 | 0 | 0 | 0 | 0 | 8 | M | 1 | ROZPOCET | 0 | 0 | 0 | 0 | 0 | 1 | 0 | 4 | -781741793
| PP |  | Elektrický ohřev výhybek (EOV) SW do PLC | [15 empty] | PP | 1
17 | M | 7493300970 | Elektrický ohřev výhybek (EOV) SW Parametrizace PLC | kus | 1 |  | 0 | Sborník UOŽI 01 2025 |  |  | základní |  | 0 | 0 | 0 | 0 | 0 | 8 | M | 1 | ROZPOCET | 0 | 0 | 0 | 0 | 0 | 1 | 0 | 4 | -1258195705
| PP |  | Elektrický ohřev výhybek (EOV) SW Parametrizace PLC | [15 empty] | PP | 1
18 | M | 7493300980 | Elektrický ohřev výhybek (EOV) SW Parametrizace komunikace | kus | 1 |  | 0 | Sborník UOŽI 01 2025 |  |  | základní |  | 0 | 0 | 0 | 0 | 0 | 8 | M | 1 | ROZPOCET | 0 | 0 | 0 | 0 | 0 | 1 | 0 | 4 | -772439644
| PP |  | Elektrický ohřev výhybek (EOV) SW Parametrizace komunikace | [15 empty] | PP | 1
19 | M | 7493301070 | Elektrický ohřev výhybek (EOV) SW Parametrizace okruhu OV (na okruh OV), dle počtu okruhů osvětlení | kus | 10 |  | 0 | Sborník UOŽI 01 2025 |  |  | základní |  | 0 | 0 | 0 | 0 | 0 | 8 | M | 1 | ROZPOCET | 0 | 0 | 0 | 0 | 0 | 1 | 0 | 4 | 791259312
| PP |  | Elektrický ohřev výhybek (EOV) SW Parametrizace okruhu OV (na okruh OV), dle počtu okruhů osvětlení | [15 empty] | PP | 1
20 | M | 7498100850 | DŘT, SKŘ technologie DŘT a SKŘ skříně pro automatizaci Technologické switche a modemy Vysokorychlostní modemy Vysokorychlostní modem na metalické vedení, do 2MBit/s, rozhraní a protokol dle specifikace, napájení 24V DC nebo 230V AC | kus | 3 |  | 0 | Sborník UOŽI 01 2025 |  |  | základní |  | 0 | 0 | 0 | 0 | 0 | 8 | M | 1 | ROZPOCET | 0 | 0 | 0 | 0 | 0 | 1 | 0 | 4 | 1502073773
| PP |  | DŘT, SKŘ technologie DŘT a SKŘ skříně pro automatizaci Technologické switche a modemy Vysokorychlostní modemy Vysokorychlostní modem na metalické vedení, do 2MBit/s, rozhraní a protokol dle specifikace, napájení 24V DC nebo 230V AC | [15 empty] | PP | 1
21 | M | 7493400090 | Elektrické předtápěcí zařízení ( EPZ ) Ovládací panely Odzkoušení (okruh OV, EOV) (na okruh OV/výhybku) | kus | 10 |  | 0 | Sborník UOŽI 01 2025 |  |  | základní |  | 0 | 0 | 0 | 0 | 0 | 8 | M | 1 | ROZPOCET | 0 | 0 | 0 | 0 | 0 | 1 | 0 | 4 | 1244606019
| PP |  | Elektrické předtápěcí zařízení ( EPZ ) Ovládací panely Odzkoušení (okruh OV, EOV) (na okruh OV/výhybku) | [15 empty] | PP | 1
22 | M | 7592520155 | Dálková diagnostika DDTS ŽDC, Licenční SW pro klienta v DTTZ - aplikační a programové vybavení dotykového terminálu telefonního zapojavače, pracoviště dispečera | kus | 1 |  | 0 | Sborník UOŽI 01 2025 |  |  | základní |  | 0 | 0 | 0 | 0 | 0 | 8 | M | 1 | ROZPOCET | 0 | 0 | 0 | 0 | 0 | 1 | 0 | 4 | 141118063
| PP |  | Dálková diagnostika DDTS ŽDC, Licenční SW pro klienta v DTTZ - aplikační a programové vybavení dotykového terminálu telefonního zapojavače, pracoviště dispečera | [15 empty] | PP | 1
23 | M | 7493301050 | Elektrický ohřev výhybek (EOV) SW Projekt vizualizace | kus | 1 |  | 0 | Sborník UOŽI 01 2025 |  |  | základní |  | 0 | 0 | 0 | 0 | 0 | 8 | M | 1 | ROZPOCET | 0 | 0 | 0 | 0 | 0 | 1 | 0 | 4 | 1074430227
| PP |  | Elektrický ohřev výhybek (EOV) SW Projekt vizualizace | [15 empty] | PP | 1
24 | K | 7493352030 | Montáž rozvaděče pro elektrický ohřev výhybky ovladače pro EOV a osvětlení - včetně instalace ovladače do vnitřního prostoru včetně napojení na podružné rozvaděče a nadřazený systém včetně připojovacích poplatků | kus | 1 |  | 0 | Sborník UOŽI 01 2025 |  |  | základní |  | 0 | 0 | 0 | 0 | 0 | 4 | K | 1 | ROZPOCET | 0 | 0 | 0 | 0 | 0 | 1 | 0 | 4 | -1035068693
| PP |  | Montáž rozvaděče pro elektrický ohřev výhybky ovladače pro EOV a osvětlení - včetně instalace ovladače do vnitřního prostoru včetně napojení na podružné rozvaděče a nadřazený systém včetně připojovacích poplatků | [15 empty] | PP | 1
25 | K | 7498356250 | Montáž dálkové diagnostiky TS ŽDC závěrečná zkouška - komplexní vyzkoušení zařízení DDTS ŽDC | hod | 4 |  | 0 | Sborník UOŽI 01 2025 |  |  | základní |  | 0 | 0 | 0 | 0 | 0 | 4 | K | 1 | ROZPOCET | 0 | 0 | 0 | 0 | 0 | 1 | 0 | 4 | 474607812
| PP |  | Montáž dálkové diagnostiky TS ŽDC závěrečná zkouška - komplexní vyzkoušení zařízení DDTS ŽDC | [15 empty] | PP | 1
26 | K | 7590625070-R | Montáž počítače MDP | kus | 1 |  | 0 |  |  |  | základní |  | 0 | 0 | 0 | 0 | 0 | 4 | K | 1 | ROZPOCET | 0 | 0 | 0 | 0 | 0 | 1 | 0 | 4 | 1166331072
| PP |  | Montáž počítače MDP | [15 empty] | PP | 1

## SO03.2.1 - ZAST Zátor, ve...
[9 empty] | >> skryté sloupce << | [9 empty] | {3c4aed77-d761-48b1-9e9e-ba3119ccd864}
2
| KRYCÍ LIST SOUPISU PRACÍ | [8 empty] | v --- níže se nacházejí doplnkové a pomocné údaje k sestavám --- v | [8 empty] | False
Stavba:
Prostá rekonstrukce trati v úseku Milotice nad Opavou – Brantice – 2.etapa
Objekt:
SO03 - ROZVODY NN
Soupis:
SO03.2 - Osvětlení ZAST Zátor
Úroveň 3:
SO03.2.1 - ZAST Zátor, venkovní osvětlení
| KSO: |  | 828 75 |  |  | CC-CZ: | 222
| Místo: |  | PS Krnov |  |  | Datum: | 22. 5. 2025
| Zadavatel: |  |  |  |  | IČ: | 70994234
|  | Správa železnic, státní organizace, OŘ Ostrava |  |  |  | DIČ: | CZ70994234
| Uchazeč: |  |  |  |  | IČ: | Vyplň údaj
|  | Vyplň údaj |  |  |  | DIČ: | Vyplň údaj
| Projektant: |  |  |  |  | IČ: | 70994234
|  | Správa železnic, státní organizace |  |  |  | DIČ: | CZ70994234
| Zpracovatel: |  |  |  |  | IČ: | 70994234
|  | Správa železnic, státní organizace |  |  |  | DIČ: | CZ70994234
Poznámka:
Soupis prací je sestaven s využitím Cenové soustavy ÚRS. Položky, které pochází z této cenové soustavy, jsou ve sloupci 'Cenová soustava' označeny popisem 'CS ÚRS' a úrovní příslušného kalendářního pololetí. Veškeré další informace vymezující popis a podmínky použití těchto položek z Cenové soustavy, které nejsou uvedeny přímo v soupisu prací, jsou neomezeně dálkově k dispozici na webu podminky.urs.cz.
| Cena bez DPH | [5 empty] | 0
|  |  | Základ daně |  |  | Sazba daně | Výše daně
| DPH | základní | 0 |  |  | 21% | 0
|  | snížená | 0 |  |  | 12% | 0
|  | zákl. přenesená | 0 |  |  | 21% | 0
|  | sníž. přenesená | 0 |  |  | 12% | 0
|  | nulová | 0 |  |  | 0% | 0
| Cena s DPH |  |  | v | CZK |  | 0
| Projektant |  |  | Zpracovatel
| Datum a podpis: |  | Razítko | Datum a podpis: |  |  | Razítko
| Objednavatel |  |  | Uchazeč
| Datum a podpis: |  | Razítko | Datum a podpis: |  |  | Razítko
REKAPITULACE ČLENĚNÍ SOUPISU PRACÍ
Stavba:
Prostá rekonstrukce trati v úseku Milotice nad Opavou – Brantice – 2.etapa
Objekt:
SO03 - ROZVODY NN
Soupis:
SO03.2 - Osvětlení ZAST Zátor
Úroveň 3:
SO03.2.1 - ZAST Zátor, venkovní osvětlení
Místo: |  |  | PS Krnov |  |  | Datum: | 22. 5. 2025
Zadavatel: |  |  | Správa železnic, státní organizace, OŘ Ostrava |  |  | Projektant: | Správa železnic, státní organizace
Uchazeč: |  |  | Vyplň údaj |  |  | Zpracovatel: | Správa železnic, státní organizace
Kód dílu - Popis | [6 empty] | Cena celkem [CZK]
Náklady ze soupisu prací | [6 empty] | 0 | [12 empty] | -1
| OST - Ostatní | [5 empty] | 0
SOUPIS PRACÍ
Stavba:
Prostá rekonstrukce trati v úseku Milotice nad Opavou – Brantice – 2.etapa
Objekt:
SO03 - ROZVODY NN
Soupis:
SO03.2 - Osvětlení ZAST Zátor
Úroveň 3:
SO03.2.1 - ZAST Zátor, venkovní osvětlení
Místo: |  |  | PS Krnov |  |  | Datum: | 22. 5. 2025
Zadavatel: |  |  | Správa železnic, státní organizace, OŘ Ostrava |  |  | Projektant: | Správa železnic, státní organizace
Uchazeč: |  |  | Vyplň údaj |  |  | Zpracovatel: | Správa železnic, státní organizace
PČ | Typ | Kód | Popis | MJ | Množství | J.cena [CZK] | Cena celkem [CZK] | Cenová soustava |  |  | DPH | J. Nh [h] | Nh celkem [h] | J. hmotnost [t] | Hmotnost celkem [t] | J. suť [t] | Suť Celkem [t]
Náklady soupisu celkem | [6 empty] | 0 | [5 empty] | 0 |  | 0 |  | 0 |  | D | -1 | [10 empty] | 0
1 | K | 7491151021R | Montáž trubek ohebných elektroinstalačních vlnitých pancéřových hadic z PVC uložených volně, pod nebo na omítku, na rošt, na stožár apod. průměru do 63 mm - včetně naznačení trasy, rozměření, řezání trubek, kladení, osazení, zajištění a upevnění | m | 100 |  | 0 | Sborník UOŽI 01 2025 |  |  | základní |  | 0 | 0 | 0 | 0 | 0 | 4 | K | 0 |  |  |  | ROZPOCET | 0 | 0 | 0 | 0 | 0 | 1 | 0 | 4 | -1696081414
| PP |  | Montáž trubek ohebných elektroinstalačních vlnitých pancéřových hadic z PVC uložených volně, pod nebo na omítku, na rošt, na stožár apod. průměru do 63 mm - včetně naznačení trasy, rozměření, řezání trubek, kladení, osazení, zajištění a upevnění | [15 empty] | PP | 0
2 | M | 7491100110 | Trubková vedení Ohebné elektroinstalační trubky KOPOFLEX 40 rudá | m | 100 |  | 0 | Sborník UOŽI 01 2025 |  |  | základní |  | 0 | 0 | 0 | 0 | 0 | 128 | M | 0 |  |  |  | ROZPOCET | 0 | 0 | 0 | 0 | 0 | 1 | 0 | 128 | -684010371
| PP |  | Trubková vedení Ohebné elektroinstalační trubky KOPOFLEX 40 rudá | [15 empty] | PP | 0
3 | K | 7491652010 | Montáž vnějšího uzemnění uzemňovacích vodičů v zemi z pozinkované oceli (FeZn) do 120 mm2 - uzemňovacího vedení v zemní kynetě, případně v chráničce odvinutí vodiče ze svitku a oddělení příslušné délky, tvarování pásku, spojování. Neobsahuje výkop a zához | m | 110 |  | 0 | Sborník UOŽI 01 2025 |  |  | základní |  | 0 | 0 | 0 | 0 | 0 | 4 | K | 0 |  |  |  | ROZPOCET | 0 | 0 | 0 | 0 | 0 | 1 | 0 | 4 | 968208484
| PP |  | Montáž vnějšího uzemnění uzemňovacích vodičů v zemi z pozinkované oceli (FeZn) do 120 mm2 - uzemňovacího vedení v zemní kynetě, případně v chráničce odvinutí vodiče ze svitku a oddělení příslušné délky, tvarování pásku, spojování. Neobsahuje výkop a zához kabelové kynety a chráničku | [15 empty] | PP | 0
4 | M | 7491600190 | Uzemnění Vnější Uzemňovací vedení v zemi, kruhovým vodičem FeZn do D=10 mm | m | 10 |  | 0 | Sborník UOŽI 01 2025 |  |  | základní |  | 0 | 0 | 0 | 0 | 0 | 128 | M | 0 |  |  |  | ROZPOCET | 0 | 0 | 0 | 0 | 0 | 1 | 0 | 128 | 1781625940
| PP |  | Uzemnění Vnější Uzemňovací vedení v zemi, kruhovým vodičem FeZn do D=10 mm | [15 empty] | PP | 0
5 | M | 7491600180 | Uzemnění Vnější Uzemňovací vedení v zemi, páskem FeZn do 120 mm2 | m | 100 |  | 0 | Sborník UOŽI 01 2025 |  |  | základní |  | 0 | 0 | 0 | 0 | 0 | 128 | M | 0 |  |  |  | ROZPOCET | 0 | 0 | 0 | 0 | 0 | 1 | 0 | 128 | -1489916985
| PP |  | Uzemnění Vnější Uzemňovací vedení v zemi, páskem FeZn do 120 mm2 | [15 empty] | PP | 0
6 | K | 7491654010 | Montáž svorek spojovacích se 2 šrouby (typ SS, SO, SR03, aj.) | kus | 12 |  | 0 | Sborník UOŽI 01 2025 |  |  | základní |  | 0 | 0 | 0 | 0 | 0 | 4 | K | 0 |  |  |  | ROZPOCET | 0 | 0 | 0 | 0 | 0 | 1 | 0 | 4 | -1136407250
| PP |  | Montáž svorek spojovacích se 2 šrouby (typ SS, SO, SR03, aj.) | [15 empty] | PP | 0
7 | M | 7491601490 | Uzemnění Hromosvodné vedení Svorka SS | kus | 12 |  | 0 | Sborník UOŽI 01 2025 |  |  | základní |  | 0 | 0 | 0 | 0 | 0 | 128 | M | 0 |  |  |  | ROZPOCET | 0 | 0 | 0 | 0 | 0 | 1 | 0 | 128 | 1345584630
| PP |  | Uzemnění Hromosvodné vedení Svorka SS | [15 empty] | PP | 0
8 | K | 7493156010 | Montáž rozvaděče pro napájení osvětlení železničních prostranství do 8 kusů 3-f vývodů - do terénu nebo rozvodny včetně elektrovýzbroje | kus | 1 |  | 0 | Sborník UOŽI 01 2025 |  |  | základní |  | 0 | 0 | 0 | 0 | 0 | 4 | K | 0 |  |  |  | ROZPOCET | 0 | 0 | 0 | 0 | 0 | 1 | 0 | 4 | -390624470
| PP |  | Montáž rozvaděče pro napájení osvětlení železničních prostranství do 8 kusů 3-f vývodů - do terénu nebo rozvodny včetně elektrovýzbroje | [15 empty] | PP | 0
9 | M | 7493601420 | Kabelové a zásuvkové skříně, elektroměrové rozvaděče Prázdné skříně a pilíře Skříň plastová kompaktní pilíř včetně základu, IP44, šířka 600 mm, výška 600 mm, hloubka do 400 mm, PUR lak | kus | 1 |  | 0 | Sborník UOŽI 01 2025 |  |  | základní |  | 0 | 0 | 0 | 0 | 0 | 128 | M | 0 |  |  |  | ROZPOCET | 0 | 0 | 0 | 0 | 0 | 1 | 0 | 128 | -1879019794
| PP |  | Kabelové a zásuvkové skříně, elektroměrové rozvaděče Prázdné skříně a pilíře Skříň plastová kompaktní pilíř včetně základu, IP44, šířka 600 mm, výška 600 mm, hloubka do 400 mm, PUR lak | [15 empty] | PP | 0
10 | M | 7493601826 | Kabelové a zásuvkové skříně, elektroměrové rozvaděče Příslušenství Montážní deska z tvrzeného PVC (5mm) 600 x 600 až 1000mm | kus | 1 |  | 0 | Sborník UOŽI 01 2025 |  |  | základní |  | 0 | 0 | 0 | 0 | 0 | 128 | M | 0 |  |  |  | ROZPOCET | 0 | 0 | 0 | 0 | 0 | 1 | 0 | 128 | -275305497
| PP |  | Kabelové a zásuvkové skříně, elektroměrové rozvaděče Příslušenství Montážní deska z tvrzeného PVC (5mm) 600 x 600 až 1000mm | [15 empty] | PP | 0
11 | M | 7493601804 | Kabelové a zásuvkové skříně, elektroměrové rozvaděče Příslušenství Trojbodový uzávěr dveří s vložkou FAB | kus | 1 |  | 0 | Sborník UOŽI 01 2025 |  |  | základní |  | 0 | 0 | 0 | 0 | 0 | 128 | M | 0 |  |  |  | ROZPOCET | 0 | 0 | 0 | 0 | 0 | 1 | 0 | 128 | -668047387
| PP |  | Kabelové a zásuvkové skříně, elektroměrové rozvaděče Příslušenství Trojbodový uzávěr dveří s vložkou FAB | [15 empty] | PP | 0
12 | K | 7492553010 | Montáž kabelů 2- a 3-žílových Cu do 16 mm2 - uložení do země, chráničky, na rošty, pod omítku apod. | m | 70 |  | 0 | Sborník UOŽI 01 2025 |  |  | základní |  | 0 | 0 | 0 | 0 | 0 | 4 | K | 0 |  |  |  | ROZPOCET | 0 | 0 | 0 | 0 | 0 | 1 | 0 | 4 | 1837189411
| PP |  | Montáž kabelů 2- a 3-žílových Cu do 16 mm2 - uložení do země, chráničky, na rošty, pod omítku apod. | [15 empty] | PP | 0
13 | M | 7492501700 | Kabely, vodiče, šňůry Cu - nn Kabel silový 2 a 3-žílový Cu, plastová izolace CYKY 2O2,5 (2Dx2,5) | m | 70 |  | 0 | Sborník UOŽI 01 2025 |  |  | základní |  | 0 | 0 | 0 | 0 | 0 | 128 | M | 0 |  |  |  | ROZPOCET | 0 | 0 | 0 | 0 | 0 | 1 | 0 | 128 | -1352250894
| PP |  | Kabely, vodiče, šňůry Cu - nn Kabel silový 2 a 3-žílový Cu, plastová izolace CYKY 2O2,5 (2Dx2,5) | [15 empty] | PP | 0
14 | K | 7492554010 | Montáž kabelů 4- a 5-žílových Cu do 16 mm2 - uložení do země, chráničky, na rošty, pod omítku apod. | m | 80 |  | 0 | Sborník UOŽI 01 2025 |  |  | základní |  | 0 | 0 | 0 | 0 | 0 | 4 | K | 0 |  |  |  | ROZPOCET | 0 | 0 | 0 | 0 | 0 | 1 | 0 | 4 | 212517212
| PP |  | Montáž kabelů 4- a 5-žílových Cu do 16 mm2 - uložení do země, chráničky, na rošty, pod omítku apod. | [15 empty] | PP | 0
15 | M | 7492502030 | Kabely, vodiče, šňůry Cu - nn Kabel silový 4 a 5-žílový Cu, plastová izolace CYKY 5J6 (5Cx6) | m | 80 |  | 0 | Sborník UOŽI 01 2025 |  |  | základní |  | 0 | 0 | 0 | 0 | 0 | 128 | M | 0 |  |  |  | ROZPOCET | 0 | 0 | 0 | 0 | 0 | 1 | 0 | 128 | -637183789
| PP |  | Kabely, vodiče, šňůry Cu - nn Kabel silový 4 a 5-žílový Cu, plastová izolace CYKY 5J6 (5Cx6) | [15 empty] | PP | 0
16 | K | 7492751020 | Montáž ukončení kabelů nn v rozvaděči nebo na přístroji izolovaných s označením 2 - 5-ti žílových do 2,5 mm2 - montáž kabelové koncovky nebo záklopky včetně odizolování pláště a izolace žil kabelu, ukončení žil v rozvaděči, upevnění kabelových ok, roz. tr | kus | 32 |  | 0 | Sborník UOŽI 01 2025 |  |  | základní |  | 0 | 0 | 0 | 0 | 0 | 4 | K | 0 |  |  |  | ROZPOCET | 0 | 0 | 0 | 0 | 0 | 1 | 0 | 4 | -363222203
| PP |  | Montáž ukončení kabelů nn v rozvaděči nebo na přístroji izolovaných s označením 2 - 5-ti žílových do 2,5 mm2 - montáž kabelové koncovky nebo záklopky včetně odizolování pláště a izolace žil kabelu, ukončení žil v rozvaděči, upevnění kabelových ok, roz. trubice, zakončení stínění apod. | [15 empty] | PP | 0
17 | K | 7492751022 | Montáž ukončení kabelů nn v rozvaděči nebo na přístroji izolovaných s označením 2 - 5-ti žílových do 25 mm2 - montáž kabelové koncovky nebo záklopky včetně odizolování pláště a izolace žil kabelu, ukončení žil v rozvaděči, upevnění kabelových ok, roz. tru | kus | 32 |  | 0 | Sborník UOŽI 01 2025 |  |  | základní |  | 0 | 0 | 0 | 0 | 0 | 4 | K | 0 |  |  |  | ROZPOCET | 0 | 0 | 0 | 0 | 0 | 1 | 0 | 4 | 146413701
| PP |  | Montáž ukončení kabelů nn v rozvaděči nebo na přístroji izolovaných s označením 2 - 5-ti žílových do 25 mm2 - montáž kabelové koncovky nebo záklopky včetně odizolování pláště a izolace žil kabelu, ukončení žil v rozvaděči, upevnění kabelových ok, roz. trubice, zakončení stínění apod. | [15 empty] | PP | 0
18 | K | 7493151010 | Montáž osvětlovacích stožárů včetně výstroje sklopných výšky do 12 m - včetně připojovací svorkovnice pro 2x svítidla, kabelového vedení ke svítidlům a veškerého příslušenství. Neobsahuje základovou konstrukci a montáž svítidla | kus | 5 |  | 0 | Sborník UOŽI 01 2025 |  |  | základní |  | 0 | 0 | 0 | 0 | 0 | 4 | K | 0 |  |  |  | ROZPOCET | 0 | 0 | 0 | 0 | 0 | 1 | 0 | 4 | -326957576
| PP |  | Montáž osvětlovacích stožárů včetně výstroje sklopných výšky do 12 m - včetně připojovací svorkovnice pro 2x svítidla, kabelového vedení ke svítidlům a veškerého příslušenství. Neobsahuje základovou konstrukci a montáž svítidla | [15 empty] | PP | 0
19 | K | 7493152010 | Montáž ocelových výložníků pro osvětlovací stožáry na sloup nebo stěnu výšky do 6 m jednoramenných - včetně veškerého příslušenství a výstroje | kus | 5 |  | 0 | Sborník UOŽI 01 2025 |  |  | základní |  | 0 | 0 | 0 | 0 | 0 | 4 | K | 0 |  |  |  | ROZPOCET | 0 | 0 | 0 | 0 | 0 | 1 | 0 | 4 | 935211448
| PP |  | Montáž ocelových výložníků pro osvětlovací stožáry na sloup nebo stěnu výšky do 6 m jednoramenných - včetně veškerého příslušenství a výstroje | [15 empty] | PP | 0
20 | M | 7493100540 | Venkovní osvětlení Výložníky pro osvětlovací stožáry PR6 -10/S Příruba na sloup RLH12 prům. 60 mm | kus | 5 |  | 0 | Sborník UOŽI 01 2025 |  |  | základní |  | 0 | 0 | 0 | 0 | 0 | 128 | M | 0 |  |  |  | ROZPOCET | 0 | 0 | 0 | 0 | 0 | 1 | 0 | 128 | -615939225
| PP |  | Venkovní osvětlení Výložníky pro osvětlovací stožáry PR6 -10/S Příruba na sloup RLH12 prům. 60 mm | [15 empty] | PP | 0
21 | K | 7493152530 | Montáž svítidla pro železnici na sklopný stožár - kompletace a montáž včetně "superlife" světelného zdroje, elektronického předřadníku a připojení kabelu | kus | 5 |  | 0 | Sborník UOŽI 01 2025 |  |  | základní |  | 0 | 0 | 0 | 0 | 0 | 4 | K | 0 |  |  |  | ROZPOCET | 0 | 0 | 0 | 0 | 0 | 1 | 0 | 4 | 1292551245
| PP |  | Montáž svítidla pro železnici na sklopný stožár - kompletace a montáž včetně "superlife" světelného zdroje, elektronického předřadníku a připojení kabelu | [15 empty] | PP | 0
22 | M | 7493100640 | Venkovní osvětlení Svítidla pro železnici LED svítidlo o příkonu do 25 W určené pro osvětlení venkovních prostor veřejnosti přístupných (nástupiště, přechody kolejiště) na ŽDC, difuzor z plochého tvrzeného skla IK 6 a vyšší | kus | 5 |  | 0 | Sborník UOŽI 01 2025 |  |  | základní |  | 0 | 0 | 0 | 0 | 0 | 128 | M | 0 |  |  |  | ROZPOCET | 0 | 0 | 0 | 0 | 0 | 1 | 0 | 128 | 1555647670
| PP |  | Venkovní osvětlení Svítidla pro železnici LED svítidlo o příkonu do 25 W určené pro osvětlení venkovních prostor veřejnosti přístupných (nástupiště, přechody kolejiště) na ŽDC, difuzor z plochého tvrzeného skla IK 6 a vyšší | [15 empty] | PP | 0
23 | K | 7497150510 | Zhotovení základu trakčního vedení včetně geodet. bodu, vytyčení a sondy, výkop zemina tř. 2 až 4 hloubeného - obsahuje výkop v zemině třídy 2-4, zřízení a odstranění pažení a bednění, betonáž, montáž svorníkového koše, montáž základní technologické výztu | m3 | 10 |  | 0 | Sborník UOŽI 01 2025 |  |  | základní |  | 0 | 0 | 0 | 0 | 0 | 4 | K | 0 |  |  |  | ROZPOCET | 0 | 0 | 0 | 0 | 0 | 1 | 0 | 4 | 960338869
| PP |  | Zhotovení základu trakčního vedení včetně geodet. bodu, vytyčení a sondy, výkop zemina tř. 2 až 4 hloubeného - obsahuje výkop v zemině třídy 2-4, zřízení a odstranění pažení a bednění, betonáž, montáž svorníkového koše, montáž základní technologické výztuže, montáž kovaných svorníků nebo provedení dutiny pro upevnění stožáru trakčního vedení | [15 empty] | PP | 0
| VV |  | 5*(1*1*2) |  | 10 | [13 empty] | VV | 0 | 2 | True | 0 | ROZPOCET
| VV |  | Součet |  | 10 | [13 empty] | VV | 0 | 4 | True | 1 | ROZPOCET
24 | M | 7497100020 | Základy trakčního vedení Hloubený základ TV - materiál | m3 | 10 |  | 0 | Sborník UOŽI 01 2025 |  |  | základní |  | 0 | 0 | 0 | 0 | 0 | 128 | M | 0 |  |  |  | ROZPOCET | 0 | 0 | 0 | 0 | 0 | 1 | 0 | 128 | -563687252
| PP |  | Základy trakčního vedení Hloubený základ TV - materiál | [15 empty] | PP | 0
25 | K | 5913430070 | Bezpečnostní nátěr trubky průměru 100 mm Poznámka: 1. V cenách jsou započteny náklady na očištění od starého nátěru a nečistot, provedení nového nátěru barvou schváleného typu a odstínu. 2. V cenách nejsou obsaženy náklady na dodávku materiálu. | m | 25 |  | 0 | Sborník UOŽI 01 2025 |  |  | základní |  | 0 | 0 | 0 | 0 | 0 | 4 | K | 0 |  |  |  | ROZPOCET | 0 | 0 | 0 | 0 | 0 | 1 | 0 | 4 | -706585261
| PP |  | Bezpečnostní nátěr trubky průměru 100 mm Poznámka: 1. V cenách jsou započteny náklady na očištění od starého nátěru a nečistot, provedení nového nátěru barvou schváleného typu a odstínu. 2. V cenách nejsou obsaženy náklady na dodávku materiálu. | [15 empty] | PP | 0
| VV |  | 10*2,5 |  | 25 | [13 empty] | VV | 0 | 2 | True | 1 | ROZPOCET
26 | M | 7499700390 | Nátěry trakčního vedení Barva a řed. pro bezpečnostní černožluté pruhy na podpěře TV | kus | 5 |  | 0 | Sborník UOŽI 01 2025 |  |  | základní |  | 0 | 0 | 0 | 0 | 0 | 128 | M | 0 |  |  |  | ROZPOCET | 0 | 0 | 0 | 0 | 0 | 1 | 0 | 128 | -809570030
| PP |  | Nátěry trakčního vedení Barva a řed. pro bezpečnostní černožluté pruhy na podpěře TV | [15 empty] | PP | 0
27 | K | 7493155510 | Montáž stožárových rozvodnic s jedním až dvěmi jistícími prvky | kus | 5 |  | 0 | Sborník UOŽI 01 2025 |  |  | základní |  | 0 | 0 | 0 | 0 | 0 | 4 | K | 0 |  |  |  | ROZPOCET | 0 | 0 | 0 | 0 | 0 | 1 | 0 | 4 | 97866474
| PP |  | Montáž stožárových rozvodnic s jedním až dvěmi jistícími prvky | [15 empty] | PP | 0
28 | M | 7493102000 | Venkovní osvětlení Elektrovýzbroje stožárů a stožárové rozvodnice Elektrovýzbroj stožáru pro 1 - 2 okruhy | kus | 5 |  | 0 | Sborník UOŽI 01 2025 |  |  | základní |  | 0 | 0 | 0 | 0 | 0 | 128 | M | 0 |  |  |  | ROZPOCET | 0 | 0 | 0 | 0 | 0 | 1 | 0 | 128 | 49035047
| PP |  | Venkovní osvětlení Elektrovýzbroje stožárů a stožárové rozvodnice Elektrovýzbroj stožáru pro 1 - 2 okruhy | [15 empty] | PP | 0
29 | K | 7493171012 | Demontáž osvětlovacích stožárů výšky přes 6 do 14 m - včetně veškeré elektrovýzbroje (svítidla, kabely, rozvodnice) | kus | 2 |  | 0 | Sborník UOŽI 01 2025 |  |  | základní |  | 0 | 0 | 0 | 0 | 0 | 4 | K | 0 |  |  |  | ROZPOCET | 0 | 0 | 0 | 0 | 0 | 1 | 0 | 4 | 1682535480
| PP |  | Demontáž osvětlovacích stožárů výšky přes 6 do 14 m - včetně veškeré elektrovýzbroje (svítidla, kabely, rozvodnice) | [15 empty] | PP | 0
30 | K | 7493173010 | Demontáž elektrovýzbroje osvětlovacích stožárů do výšky 14 m - svítidlo, kabely, rozvodnice | kus | 2 |  | 0 | Sborník UOŽI 01 2025 |  |  | základní |  | 0 | 0 | 0 | 0 | 0 | 4 | K | 0 |  |  |  | ROZPOCET | 0 | 0 | 0 | 0 | 0 | 1 | 0 | 4 | -416206620
| PP |  | Demontáž elektrovýzbroje osvětlovacích stožárů do výšky 14 m - svítidlo, kabely, rozvodnice | [15 empty] | PP | 0
31 | K | 7493174015 | Demontáž svítidel z osvětlovacího stožáru, osvětlovací věže nebo brány trakčního vedení | kus | 2 |  | 0 | Sborník UOŽI 01 2025 |  |  | základní |  | 0 | 0 | 0 | 0 | 0 | 4 | K | 0 |  |  |  | ROZPOCET | 0 | 0 | 0 | 0 | 0 | 1 | 0 | 4 | -324363777
| PP |  | Demontáž svítidel z osvětlovacího stožáru, osvětlovací věže nebo brány trakčního vedení | [15 empty] | PP | 0
32 | K | 7494758020 | Montáž ostatních zařízení rozvaděčů nn označovací štítek - do rozvaděče nebo skříně | kus | 12 |  | 0 | Sborník UOŽI 01 2025 |  |  | základní |  | 0 | 0 | 0 | 0 | 0 | 4 | K | 0 |  |  |  | ROZPOCET | 0 | 0 | 0 | 0 | 0 | 1 | 0 | 4 | 446765867
| PP |  | Montáž ostatních zařízení rozvaděčů nn označovací štítek - do rozvaděče nebo skříně | [15 empty] | PP | 0
33 | K | 7499250520 | Vyhotovení výchozí revizní zprávy pro opravné práce pro objem investičních nákladů přes 500 000 do 1 000 000 Kč - celková prohlídka zařízení provozního souboru nebo stavebního objektu včetně měření, zkoušek zařízení tohoto provozního souboru nebo stavební | kus | 1 |  | 0 | Sborník UOŽI 01 2025 |  |  | základní |  | 0 | 0 | 0 | 0 | 0 | 4 | K | 0 |  |  |  | ROZPOCET | 0 | 0 | 0 | 0 | 0 | 1 | 0 | 4 | 188825086
| PP |  | Vyhotovení výchozí revizní zprávy pro opravné práce pro objem investičních nákladů přes 500 000 do 1 000 000 Kč - celková prohlídka zařízení provozního souboru nebo stavebního objektu včetně měření, zkoušek zařízení tohoto provozního souboru nebo stavebního objektu revizním technikem na zařízení podle požadavku ČSN, včetně hodnocení a vyhotovení celkové revizní zprávy | [15 empty] | PP | 0
34 | K | 7499557010 | Měření intenzity osvětlení instalovaného v rozsahu 1 000 m2 zjišťované plochy - měření intenzity umělého osvětlení v rozsahu tohoto SO dle ČSN EN 12464-1/2 včetně vyhotovení protokolu | kus | 5 |  | 0 | Sborník UOŽI 01 2025 |  |  | základní |  | 0 | 0 | 0 | 0 | 0 | 4 | K | 0 |  |  |  | ROZPOCET | 0 | 0 | 0 | 0 | 0 | 1 | 0 | 4 | -1995445391
| PP |  | Měření intenzity osvětlení instalovaného v rozsahu 1 000 m2 zjišťované plochy - měření intenzity umělého osvětlení v rozsahu tohoto SO dle ČSN EN 12464-1/2 včetně vyhotovení protokolu | [15 empty] | PP | 0
35 | K | 7499451010 | Vydání průkazu způsobilosti pro funkční celek, provizorní stav - vyhotovení dokladu o silnoproudých zařízeních a vydání průkazu způsobilosti | kus | 1 |  | 0 | Sborník UOŽI 01 2025 |  |  | základní |  | 0 | 0 | 0 | 0 | 0 | 4 | K | 0 |  |  |  | ROZPOCET | 0 | 0 | 0 | 0 | 0 | 1 | 0 | 4 | 2047994023
| PP |  | Vydání průkazu způsobilosti pro funkční celek, provizorní stav - vyhotovení dokladu o silnoproudých zařízeních a vydání průkazu způsobilosti | [15 empty] | PP | 0
36 | K | 7499751010 | Dokončovací práce na elektrickém zařízení - uvádění zařízení do provozu, drobné montážní práce v rozvaděčích, koordinaci se zhotoviteli souvisejících zařízení apod. | hod | 6 |  | 0 | Sborník UOŽI 01 2025 |  |  | základní |  | 0 | 0 | 0 | 0 | 0 | 512 | K | 0 |  |  |  | ROZPOCET | 0 | 0 | 0 | 0 | 0 | 1 | 0 | 512 | -1199807150
| PP |  | Dokončovací práce na elektrickém zařízení - uvádění zařízení do provozu, drobné montážní práce v rozvaděčích, koordinaci se zhotoviteli souvisejících zařízení apod. | [15 empty] | PP | 0
37 | K | 7499751020 | Dokončovací práce úprava zapojení stávajících kabelových skříní/rozvaděčů - provedení provizorních úprav zapojení stávajících kabelových skříní nebo rozvaděčů v průběhu výstavby (pro montáž nových i provizorních kabelů, drobné úpravy výstroje apod.) mecha | hod | 6 |  | 0 | Sborník UOŽI 01 2025 |  |  | základní |  | 0 | 0 | 0 | 0 | 0 | 512 | K | 0 |  |  |  | ROZPOCET | 0 | 0 | 0 | 0 | 0 | 1 | 0 | 512 | 716823759
| PP |  | Dokončovací práce úprava zapojení stávajících kabelových skříní/rozvaděčů - provedení provizorních úprav zapojení stávajících kabelových skříní nebo rozvaděčů v průběhu výstavby (pro montáž nových i provizorních kabelů, drobné úpravy výstroje apod.) mechanizmy | [15 empty] | PP | 0
38 | K | 7499751030 | Dokončovací práce zkušební provoz - včetně prokázání technických a kvalitativních parametrů zařízení | hod | 4 |  | 0 | Sborník UOŽI 01 2025 |  |  | základní |  | 0 | 0 | 0 | 0 | 0 | 512 | K | 0 |  |  |  | ROZPOCET | 0 | 0 | 0 | 0 | 0 | 1 | 0 | 512 | 1846739703
| PP |  | Dokončovací práce zkušební provoz - včetně prokázání technických a kvalitativních parametrů zařízení | [15 empty] | PP | 0
39 | K | 7499751040 | Dokončovací práce zaškolení obsluhy - seznámení obsluhy s funkcemi zařízení včetně odevzdání dokumentace skutečného provedení | hod | 4 |  | 0 | Sborník UOŽI 01 2025 |  |  | základní |  | 0 | 0 | 0 | 0 | 0 | 512 | K | 0 |  |  |  | ROZPOCET | 0 | 0 | 0 | 0 | 0 | 1 | 0 | 512 | 804488700
| PP |  | Dokončovací práce zaškolení obsluhy - seznámení obsluhy s funkcemi zařízení včetně odevzdání dokumentace skutečného provedení | [15 empty] | PP | 0
40 | K | 7499751050 | Dokončovací práce manipulace na zařízeních prováděné provozovatelem - manipulace nutné pro další práce zhotovitele na technologickém souboru | hod | 4 |  | 0 | Sborník UOŽI 01 2025 |  |  | základní |  | 0 | 0 | 0 | 0 | 0 | 512 | K | 0 |  |  |  | ROZPOCET | 0 | 0 | 0 | 0 | 0 | 1 | 0 | 512 | -2106830231
| PP |  | Dokončovací práce manipulace na zařízeních prováděné provozovatelem - manipulace nutné pro další práce zhotovitele na technologickém souboru | [15 empty] | PP | 0
41 | K | 7593505150 | Pokládka výstražné fólie do výkopu | m | 100 |  | 0 | Sborník UOŽI 01 2025 |  |  | základní |  | 0 | 0 | 0 | 0 | 0 | 4 | K | 0 |  |  |  | ROZPOCET | 0 | 0 | 0 | 0 | 0 | 1 | 0 | 4 | 1941586568
| PP |  | Pokládka výstražné fólie do výkopu | [15 empty] | PP | 0
42 | M | 7593500609 | Trasy kabelového vedení Kabelové krycí desky a pásy Fólie výstražná červená š. 34cm (HM0673909992034) | m | 100 |  | 0 | Sborník UOŽI 01 2025 |  |  | základní |  | 0 | 0 | 0 | 0 | 0 | 128 | M | 0 |  |  |  | ROZPOCET | 0 | 0 | 0 | 0 | 0 | 1 | 0 | 128 | -1576858322
| PP |  | Trasy kabelového vedení Kabelové krycí desky a pásy Fólie výstražná červená š. 34cm (HM0673909992034) | [15 empty] | PP | 0
43 | K | 7593505270 | Montáž kabelového označníku Ball Marker - upevnění kabelového označníku na plášť kabelu upevňovacími prvky | kus | 5 |  | 0 | Sborník UOŽI 01 2025 |  |  | základní |  | 0 | 0 | 0 | 0 | 0 | 4 | K | 0 |  |  |  | ROZPOCET | 0 | 0 | 0 | 0 | 0 | 1 | 0 | 4 | -909163690
| PP |  | Montáž kabelového označníku Ball Marker - upevnění kabelového označníku na plášť kabelu upevňovacími prvky | [15 empty] | PP | 0
44 | M | 7593501810 | Trasy kabelového vedení Lokátory a markery Ball Marker 1402-XR, červený energetika | kus | 5 |  | 0 | Sborník UOŽI 01 2025 |  |  | základní |  | 0 | 0 | 0 | 0 | 0 | 128 | M | 0 |  |  |  | ROZPOCET | 0 | 0 | 0 | 0 | 0 | 1 | 0 | 128 | -1306428114
| PP |  | Trasy kabelového vedení Lokátory a markery Ball Marker 1402-XR, červený energetika | [15 empty] | PP | 0
| D | OST | Ostatní |  |  |  | 0 | [5 empty] | 0 |  | 0 |  | 0 | 4 | D | 0 |  |  |  | ROZPOCET | [6 empty] | 0
45 | K | 9902100100 | Doprava materiálu těžkou mechanizací nosnosti přes 3,5 t sypanin (kameniva, písku, suti, dlažebních kostek, atd.) do 10 km Poznámka: 1. Ceny jsou určeny pro dopravu silničními i kolejovými vozidly. 2. V cenách dopravy jsou započteny náklady na přepravu ma | t | 25 |  | 0 | Sborník UOŽI 01 2025 |  |  | základní |  | 0 | 0 | 0 | 0 | 0 | 4 | K | 1 |  |  |  | ROZPOCET | 0 | 0 | 0 | 0 | 0 | 1 | 0 | 4 | -1914851707
| PP |  | Doprava materiálu těžkou mechanizací nosnosti přes 3,5 t sypanin (kameniva, písku, suti, dlažebních kostek, atd.) do 10 km Poznámka: 1. Ceny jsou určeny pro dopravu silničními i kolejovými vozidly. 2. V cenách dopravy jsou započteny náklady na přepravu materiálu na místo určení včetně složení a poplatku za použití dopravní cesty. 3. Měrnou jednotkou je tuna přepravovaného materiálu. | [15 empty] | PP | 1
46 | K | 9902200100 | Doprava materiálu těžkou mechanizací nosnosti přes 3,5 t objemnějšího kusového materiálu (prefabrikátů, stožárů, výhybek, rozvaděčů, vybouraných hmot atd.) do 10 km Poznámka: 1. Ceny jsou určeny pro dopravu silničními i kolejovými vozidly. 2. V cenách dop | t | 1.4 |  | 0 | Sborník UOŽI 01 2025 |  |  | základní |  | 0 | 0 | 0 | 0 | 0 | 4 | K | 1 |  |  |  | ROZPOCET | 0 | 0 | 0 | 0 | 0 | 1 | 0 | 4 | 1541662100
| PP |  | Doprava materiálu těžkou mechanizací nosnosti přes 3,5 t objemnějšího kusového materiálu (prefabrikátů, stožárů, výhybek, rozvaděčů, vybouraných hmot atd.) do 10 km Poznámka: 1. Ceny jsou určeny pro dopravu silničními i kolejovými vozidly. 2. V cenách dopravy jsou započteny náklady na přepravu materiálu na místo určení včetně složení a poplatku za použití dopravní cesty. 3. Měrnou jednotkou je tuna přepravovaného materiálu. | [15 empty] | PP | 1
| VV |  | demontáž stožárů - odvoz na složiště | [15 empty] | VV | 1 | 1 | True | 0 | ROZPOCET
| VV |  | 2*0,2 |  | 0.4 | [13 empty] | VV | 1 | 2 | True | 0 | ROZPOCET
| VV |  | montáž stožárů -dovoz | [15 empty] | VV | 1 | 1 | True | 0 | ROZPOCET
| VV |  | 5*0,2 |  | 1 | [13 empty] | VV | 1 | 2 | True | 0 | ROZPOCET
| VV |  | Součet |  | 1.4 | [13 empty] | VV | 1 | 4 | True | 1 | ROZPOCET

## SO03.2.2 - ZAST Zátor, ve...
[9 empty] | >> skryté sloupce << | [9 empty] | {9ed03803-ac08-4c6e-bef1-ade1ccfdd51d}
2
| KRYCÍ LIST SOUPISU PRACÍ | [8 empty] | v --- níže se nacházejí doplnkové a pomocné údaje k sestavám --- v | [8 empty] | False
Stavba:
Prostá rekonstrukce trati v úseku Milotice nad Opavou – Brantice – 2.etapa
Objekt:
SO03 - ROZVODY NN
Soupis:
SO03.2 - Osvětlení ZAST Zátor
Úroveň 3:
SO03.2.2 - ZAST Zátor, venkovní osvětlení - zemní práce
| KSO: |  | 828 75 |  |  | CC-CZ: | 222
| Místo: |  | PS Krnov |  |  | Datum: | 22. 5. 2025
| Zadavatel: |  |  |  |  | IČ: | 70994234
|  | Správa železnic, státní organizace, OŘ Ostrava |  |  |  | DIČ: | CZ70994234
| Uchazeč: |  |  |  |  | IČ: | Vyplň údaj
|  | Vyplň údaj |  |  |  | DIČ: | Vyplň údaj
| Projektant: |  |  |  |  | IČ: | 70994234
|  | Správa železnic, státní organizace |  |  |  | DIČ: | CZ70994234
| Zpracovatel: |  |  |  |  | IČ: | 70994234
|  | Správa železnic, státní organizace |  |  |  | DIČ: | CZ70994234
Poznámka:
Soupis prací je sestaven s využitím Cenové soustavy ÚRS. Položky, které pochází z této cenové soustavy, jsou ve sloupci 'Cenová soustava' označeny popisem 'CS ÚRS' a úrovní příslušného kalendářního pololetí. Veškeré další informace vymezující popis a podmínky použití těchto položek z Cenové soustavy, které nejsou uvedeny přímo v soupisu prací, jsou neomezeně dálkově k dispozici na webu podminky.urs.cz.
| Cena bez DPH | [5 empty] | 0
|  |  | Základ daně |  |  | Sazba daně | Výše daně
| DPH | základní | 0 |  |  | 21% | 0
|  | snížená | 0 |  |  | 12% | 0
|  | zákl. přenesená | 0 |  |  | 21% | 0
|  | sníž. přenesená | 0 |  |  | 12% | 0
|  | nulová | 0 |  |  | 0% | 0
| Cena s DPH |  |  | v | CZK |  | 0
| Projektant |  |  | Zpracovatel
| Datum a podpis: |  | Razítko | Datum a podpis: |  |  | Razítko
| Objednavatel |  |  | Uchazeč
| Datum a podpis: |  | Razítko | Datum a podpis: |  |  | Razítko
REKAPITULACE ČLENĚNÍ SOUPISU PRACÍ
Stavba:
Prostá rekonstrukce trati v úseku Milotice nad Opavou – Brantice – 2.etapa
Objekt:
SO03 - ROZVODY NN
Soupis:
SO03.2 - Osvětlení ZAST Zátor
Úroveň 3:
SO03.2.2 - ZAST Zátor, venkovní osvětlení - zemní práce
Místo: |  |  | PS Krnov |  |  | Datum: | 22. 5. 2025
Zadavatel: |  |  | Správa železnic, státní organizace, OŘ Ostrava |  |  | Projektant: | Správa železnic, státní organizace
Uchazeč: |  |  | Vyplň údaj |  |  | Zpracovatel: | Správa železnic, státní organizace
Kód dílu - Popis | [6 empty] | Cena celkem [CZK]
Náklady ze soupisu prací | [6 empty] | 0 | [12 empty] | -1
SOUPIS PRACÍ
Stavba:
Prostá rekonstrukce trati v úseku Milotice nad Opavou – Brantice – 2.etapa
Objekt:
SO03 - ROZVODY NN
Soupis:
SO03.2 - Osvětlení ZAST Zátor
Úroveň 3:
SO03.2.2 - ZAST Zátor, venkovní osvětlení - zemní práce
Místo: |  |  | PS Krnov |  |  | Datum: | 22. 5. 2025
Zadavatel: |  |  | Správa železnic, státní organizace, OŘ Ostrava |  |  | Projektant: | Správa železnic, státní organizace
Uchazeč: |  |  | Vyplň údaj |  |  | Zpracovatel: | Správa železnic, státní organizace
PČ | Typ | Kód | Popis | MJ | Množství | J.cena [CZK] | Cena celkem [CZK] | Cenová soustava |  |  | DPH | J. Nh [h] | Nh celkem [h] | J. hmotnost [t] | Hmotnost celkem [t] | J. suť [t] | Suť Celkem [t]
Náklady soupisu celkem | [6 empty] | 0 | [5 empty] | 0 |  | 2.07 |  | 0 |  | D | -1 | [10 empty] | 0
1 | K | 132352501 | Hloubení rýh vedle kolejí šířky do 800 mm strojně zapažených i nezapažených, hloubky do 1,5 m, pro jakýkoliv objem výkopu v hornině třídy těžitelnosti II skupiny 4 | m3 | 28 |  | 0 | CS ÚRS 2025 01 |  |  | základní |  | 0 | 0 | 0 | 0 | 0 | 4 | K | 0 |  |  |  | ROZPOCET | 0 | 0 | 0 | 0 | 0 | 1 | 0 | 4 | -1565924607
| PP |  | Hloubení rýh vedle kolejí šířky do 800 mm strojně zapažených i nezapažených, hloubky do 1,5 m, pro jakýkoliv objem výkopu v hornině třídy těžitelnosti II skupiny 4 | [15 empty] | PP | 0
| VV |  | Výpočet kabelové trasy | [15 empty] | VV | 0 | 1 | True | 0 | ROZPOCET
| VV |  | (100)*0,35*0,8 |  | 28 | [13 empty] | VV | 0 | 2 | True | 0 | ROZPOCET
| VV |  | Součet |  | 28 | [13 empty] | VV | 0 | 4 | True | 1 | ROZPOCET
2 | K | 174112101 | Zásyp sypaninou z jakékoliv horniny při překopech inženýrských sítí ručně objemu do 30 m3 s uložením výkopku ve vrstvách se zhutněním jam, šachet, rýh nebo kolem objektů v těchto vykopávkách | m3 | 28 |  | 0 | CS ÚRS 2025 01 |  |  | základní |  | 0 | 0 | 0 | 0 | 0 | 4 | K | 0 |  |  |  | ROZPOCET | 0 | 0 | 0 | 0 | 0 | 1 | 0 | 4 | -1110630108
| PP |  | Zásyp sypaninou z jakékoliv horniny při překopech inženýrských sítí ručně objemu do 30 m3 s uložením výkopku ve vrstvách se zhutněním jam, šachet, rýh nebo kolem objektů v těchto vykopávkách | [15 empty] | PP | 0
3 | K | 220110401 | Montáž smršťovací koncovky na zemní kabel | kus | 12 |  | 0 | CS ÚRS 2025 01 |  |  | základní |  | 0 | 0 | 0 | 0 | 0 | 64 | K | 0 |  |  |  | ROZPOCET | 0 | 0 | 0 | 0 | 0 | 1 | 0 | 64 | -141432962
| PP |  | Montáž smršťovací koncovky na zemní kabel | [15 empty] | PP | 0
4 | K | 271532212 | Podsyp pod základové konstrukce se zhutněním a urovnáním povrchu z kameniva hrubého, frakce 16 - 32 mm | m3 | 0.5 |  | 0 | CS ÚRS 2025 01 |  |  | základní |  | 0 | 2.16 | 1.08 | 0 | 0 | 4 | K | 0 |  |  |  | ROZPOCET | 0 | 0 | 0 | 0 | 0 | 1 | 0 | 4 | -1102358044
| PP |  | Podsyp pod základové konstrukce se zhutněním a urovnáním povrchu z kameniva hrubého, frakce 16 - 32 mm | [15 empty] | PP | 0
| VV |  | (1,0*1,0*0,1)*5 |  | 0.5 | [13 empty] | VV | 0 | 2 | True | 0 | ROZPOCET
| VV |  | Součet |  | 0.5 | [13 empty] | VV | 0 | 4 | True | 1 | ROZPOCET
5 | K | 271562211 | Podsyp pod základové konstrukce se zhutněním a urovnáním povrchu z kameniva drobného, frakce 0 - 4 mm | m3 | 0.5 |  | 0 | CS ÚRS 2025 01 |  |  | základní |  | 0 | 1.98 | 0.99 | 0 | 0 | 4 | K | 0 |  |  |  | ROZPOCET | 0 | 0 | 0 | 0 | 0 | 1 | 0 | 4 | -1957231203
| PP |  | Podsyp pod základové konstrukce se zhutněním a urovnáním povrchu z kameniva drobného, frakce 0 - 4 mm | [15 empty] | PP | 0
| VV |  | (1,0*1,0*0,1)*5 |  | 0.5 | [13 empty] | VV | 0 | 2 | True | 0 | ROZPOCET
| VV |  | Součet |  | 0.5 | [13 empty] | VV | 0 | 4 | True | 1 | ROZPOCET
6 | K | 997013501 | Odvoz suti a vybouraných hmot na skládku nebo meziskládku se složením, na vzdálenost do 1 km | t | 4.725 |  | 0 | CS ÚRS 2025 01 |  |  | základní |  | 0 | 0 | 0 | 0 | 0 | 4 | K | 0 |  |  |  | ROZPOCET | 0 | 0 | 0 | 0 | 0 | 1 | 0 | 4 | 1098255611
| PP |  | Odvoz suti a vybouraných hmot na skládku nebo meziskládku se složením, na vzdálenost do 1 km | [15 empty] | PP | 0
| VV |  | 2*(1,5*1,5*0,5)*2,1 |  | 4.725 | [13 empty] | VV | 0 | 2 | True | 0 | ROZPOCET
| VV |  | Součet |  | 4.725 | [13 empty] | VV | 0 | 4 | True | 1 | ROZPOCET
7 | K | 997013509 | Odvoz suti a vybouraných hmot na skládku nebo meziskládku se složením, na vzdálenost Příplatek k ceně za každý další započatý 1 km přes 1 km | t | 23.625 |  | 0 | CS ÚRS 2025 01 |  |  | základní |  | 0 | 0 | 0 | 0 | 0 | 4 | K | 0 |  |  |  | ROZPOCET | 0 | 0 | 0 | 0 | 0 | 1 | 0 | 4 | 2005171910
| PP |  | Odvoz suti a vybouraných hmot na skládku nebo meziskládku se složením, na vzdálenost Příplatek k ceně za každý další započatý 1 km přes 1 km | [15 empty] | PP | 0
| VV |  | 4,725*5 |  | 23.625 | [13 empty] | VV | 0 | 2 | True | 1 | ROZPOCET
8 | K | 997013862 | Poplatek za uložení stavebního odpadu na recyklační skládce (skládkovné) z armovaného betonu zatříděného do Katalogu odpadů pod kódem 17 01 01 | t | 2.07 |  | 0 | CS ÚRS 2025 01 |  |  | základní |  | 0 | 0 | 0 | 0 | 0 | 4 | K | 0 |  |  |  | ROZPOCET | 0 | 0 | 0 | 0 | 0 | 1 | 0 | 4 | -992838853
| PP |  | Poplatek za uložení stavebního odpadu na recyklační skládce (skládkovné) z armovaného betonu zatříděného do Katalogu odpadů pod kódem 17 01 01 | [15 empty] | PP | 0

## SO03.3.1.1 - EOV
[9 empty] | >> skryté sloupce << | [9 empty] | {ecc463f6-a5fc-472a-95c5-59553e5132ce}
2
| KRYCÍ LIST SOUPISU PRACÍ | [8 empty] | v --- níže se nacházejí doplnkové a pomocné údaje k sestavám --- v | [8 empty] | False
Stavba:
Prostá rekonstrukce trati v úseku Milotice nad Opavou – Brantice – 2.etapa
Objekt:
SO03 - ROZVODY NN
Soupis:
SO03.3 - EOV v žst. Brantice
Úroveň 4:
SO03.3.1.1 - EOV
| KSO: |  |  |  |  | CC-CZ:
| Místo: |  | PS Krnov |  |  | Datum: | 22. 5. 2025
| Zadavatel: |  |  |  |  | IČ: | 70994234
|  | Správa železnic, státní organizace, OŘ Ostrava |  |  |  | DIČ: | CZ70994234
| Uchazeč: |  |  |  |  | IČ: | Vyplň údaj
|  | Vyplň údaj |  |  |  | DIČ: | Vyplň údaj
| Projektant: |  |  |  |  | IČ:
|  | Elektrizace železnic Praha a.s. |  |  |  | DIČ:
| Zpracovatel: |  |  |  |  | IČ:
|  | Elektrizace železnic Praha a.s. |  |  |  | DIČ:
Poznámka:
| Cena bez DPH | [5 empty] | 0
|  |  | Základ daně |  |  | Sazba daně | Výše daně
| DPH | základní | 0 |  |  | 21% | 0
|  | snížená | 0 |  |  | 12% | 0
|  | zákl. přenesená | 0 |  |  | 21% | 0
|  | sníž. přenesená | 0 |  |  | 12% | 0
|  | nulová | 0 |  |  | 0% | 0
| Cena s DPH |  |  | v | CZK |  | 0
| Projektant |  |  | Zpracovatel
| Datum a podpis: |  | Razítko | Datum a podpis: |  |  | Razítko
| Objednavatel |  |  | Uchazeč
| Datum a podpis: |  | Razítko | Datum a podpis: |  |  | Razítko
REKAPITULACE ČLENĚNÍ SOUPISU PRACÍ
Stavba:
Prostá rekonstrukce trati v úseku Milotice nad Opavou – Brantice – 2.etapa
Objekt:
SO03 - ROZVODY NN
Soupis:
SO03.3 - EOV v žst. Brantice
Úroveň 4:
SO03.3.1.1 - EOV
Místo: |  |  | PS Krnov |  |  | Datum: | 22. 5. 2025
Zadavatel: |  |  | Správa železnic, státní organizace, OŘ Ostrava |  |  | Projektant: | Elektrizace železnic Praha a.s.
Uchazeč: |  |  | Vyplň údaj |  |  | Zpracovatel: | Elektrizace železnic Praha a.s.
Kód dílu - Popis | [6 empty] | Cena celkem [CZK]
Náklady ze soupisu prací | [6 empty] | 0 | [12 empty] | -1
| HSV - Práce a dodávky HSV | [5 empty] | 0
| OST - Ostatní | [5 empty] | 0
SOUPIS PRACÍ
Stavba:
Prostá rekonstrukce trati v úseku Milotice nad Opavou – Brantice – 2.etapa
Objekt:
SO03 - ROZVODY NN
Soupis:
SO03.3 - EOV v žst. Brantice
Úroveň 4:
SO03.3.1.1 - EOV
Místo: |  |  | PS Krnov |  |  | Datum: | 22. 5. 2025
Zadavatel: |  |  | Správa železnic, státní organizace, OŘ Ostrava |  |  | Projektant: | Elektrizace železnic Praha a.s.
Uchazeč: |  |  | Vyplň údaj |  |  | Zpracovatel: | Elektrizace železnic Praha a.s.
PČ | Typ | Kód | Popis | MJ | Množství | J.cena [CZK] | Cena celkem [CZK] | Cenová soustava |  |  | DPH | J. Nh [h] | Nh celkem [h] | J. hmotnost [t] | Hmotnost celkem [t] | J. suť [t] | Suť Celkem [t]
Náklady soupisu celkem | [6 empty] | 0 | [5 empty] | 0 |  | 0 |  | 0 |  | D | -1 | [7 empty] | 0
| D | HSV | Práce a dodávky HSV |  |  |  | 0 | [5 empty] | 0 |  | 0 |  | 0 | 1 | D | 0 | ROZPOCET | [6 empty] | 0
| D | OST | Ostatní |  |  |  | 0 | [5 empty] | 0 |  | 0 |  | 0 | 4 | D | 0 | ROZPOCET | [6 empty] | 0
1 | K | 7493351022 | Montáž elektrického ohřevu výhybek (EOV) kompletní topné soupravy na jednoduchou výhybku soustavy S49, R65 a UIC60 s poloměrem odbočení 300 m | kus | 2 |  | 0 | Sborník UOŽI 01 2025 |  |  | základní |  | 0 | 0 | 0 | 0 | 0 | 512 | K | 1 | ROZPOCET | 0 | 0 | 0 | 0 | 0 | 1 | 0 | 512 | -69692368
| PP |  | Montáž elektrického ohřevu výhybek (EOV) kompletní topné soupravy na jednoduchou výhybku soustavy S49, R65 a UIC60 s poloměrem odbočení 300 m | [15 empty] | PP | 1
2 | M | 7493300210 | Elektrický ohřev výhybek (EOV) Topná souprava pro výhybku se žlabovým pražcem J601:9-300aJ601:11-300 | sada | 2 |  | 0 | Sborník UOŽI 01 2025 |  |  | základní |  | 0 | 0 | 0 | 0 | 0 | 512 | M | 1 | ROZPOCET | 0 | 0 | 0 | 0 | 0 | 1 | 0 | 512 | 1250903486
| PP |  | Elektrický ohřev výhybek (EOV) Topná souprava pro výhybku se žlabovým pražcem J601:9-300aJ601:11-300 | [15 empty] | PP | 1
3 | K | 7493352010 | Montáž rozvaděče pro elektrický ohřev výhybky silového pro připojení základních výhybkových jednotek do 8 kusů 3-f vývodů | kus | 1 |  | 0 | Sborník UOŽI 01 2025 |  |  | základní |  | 0 | 0 | 0 | 0 | 0 | 512 | K | 1 | ROZPOCET | 0 | 0 | 0 | 0 | 0 | 1 | 0 | 512 | -1857395109
| PP |  | Montáž rozvaděče pro elektrický ohřev výhybky silového pro připojení základních výhybkových jednotek do 8 kusů 3-f vývodů | [15 empty] | PP | 1
4 | M | 7493300100 | Elektrický ohřev výhybek (EOV) Periferní rozváděče Rozváděč ohřevu výměn pro 2 výhybky s měřením a podřízenou jednotkou | kus | 1 |  | 0 | Sborník UOŽI 01 2025 |  |  | základní |  | 0 | 0 | 0 | 0 | 0 | 512 | M | 1 | ROZPOCET | 0 | 0 | 0 | 0 | 0 | 1 | 0 | 512 | 214250648
| PP |  | Elektrický ohřev výhybek (EOV) Periferní rozváděče Rozváděč ohřevu výměn pro 2 výhybky s měřením a podřízenou jednotkou | [15 empty] | PP | 1
5 | K | 7493351080 | Montáž elektrického ohřevu výhybek (EOV) kompletní topné soupravy úprava výhybky pro montáž topných tyčí EOV | kus | 2 |  | 0 | Sborník UOŽI 01 2025 |  |  | základní |  | 0 | 0 | 0 | 0 | 0 | 512 | K | 1 | ROZPOCET | 0 | 0 | 0 | 0 | 0 | 1 | 0 | 512 | -296947118
| PP |  | Montáž elektrického ohřevu výhybek (EOV) kompletní topné soupravy úprava výhybky pro montáž topných tyčí EOV | [15 empty] | PP | 1
6 | K | 7493351110 | Montáž elektrického ohřevu výhybek (EOV) topné tyče teplotního čidla | kus | 2 |  | 0 | Sborník UOŽI 01 2025 |  |  | základní |  | 0 | 0 | 0 | 0 | 0 | 512 | K | 1 | ROZPOCET | 0 | 0 | 0 | 0 | 0 | 1 | 0 | 512 | 1511802826
| PP |  | Montáž elektrického ohřevu výhybek (EOV) topné tyče teplotního čidla | [15 empty] | PP | 1
7 | M | 7493300770 | Elektrický ohřev výhybek (EOV) Příslušenství Čidlo teploty kolejové | kus | 1 |  | 0 | Sborník UOŽI 01 2025 |  |  | základní |  | 0 | 0 | 0 | 0 | 0 | 128 | M | 1 | ROZPOCET | 0 | 0 | 0 | 0 | 0 | 1 | 0 | 128 | -723980616
| PP |  | Elektrický ohřev výhybek (EOV) Příslušenství Čidlo teploty kolejové | [15 empty] | PP | 1
8 | M | 7493300800 | Elektrický ohřev výhybek (EOV) Příslušenství Čidlo teploty venkovní | kus | 1 |  | 0 | Sborník UOŽI 01 2025 |  |  | základní |  | 0 | 0 | 0 | 0 | 0 | 512 | M | 1 | ROZPOCET | 0 | 0 | 0 | 0 | 0 | 1 | 0 | 512 | 1987299469
| PP |  | Elektrický ohřev výhybek (EOV) Příslušenství Čidlo teploty venkovní | [15 empty] | PP | 1
9 | K | 7493351115 | Montáž elektrického ohřevu výhybek (EOV) topné tyče srážkového čidla včetně držáku | kus | 2 |  | 0 | Sborník UOŽI 01 2025 |  |  | základní |  | 0 | 0 | 0 | 0 | 0 | 512 | K | 1 | ROZPOCET | 0 | 0 | 0 | 0 | 0 | 1 | 0 | 512 | -678549925
| PP |  | Montáž elektrického ohřevu výhybek (EOV) topné tyče srážkového čidla včetně držáku | [15 empty] | PP | 1
10 | M | 7493300780 | Elektrický ohřev výhybek (EOV) Příslušenství Srážkové čidlo včetně držáku | kus | 1 |  | 0 | Sborník UOŽI 01 2025 |  |  | základní |  | 0 | 0 | 0 | 0 | 0 | 128 | M | 1 | ROZPOCET | 0 | 0 | 0 | 0 | 0 | 1 | 0 | 128 | 1053406907
| PP |  | Elektrický ohřev výhybek (EOV) Příslušenství Srážkové čidlo včetně držáku | [15 empty] | PP | 1
11 | M | 7493300790 | Elektrický ohřev výhybek (EOV) Příslušenství Závějové čidlo | kus | 1 |  | 0 | Sborník UOŽI 01 2025 |  |  | základní |  | 0 | 0 | 0 | 0 | 0 | 512 | M | 1 | ROZPOCET | 0 | 0 | 0 | 0 | 0 | 1 | 0 | 512 | -1046926695
| PP |  | Elektrický ohřev výhybek (EOV) Příslušenství Závějové čidlo | [15 empty] | PP | 1
12 | M | 7493301080 | Elektrický ohřev výhybek (EOV) SW Parametrizace okruhu EOV (na výhybku), dle počtu výhybek | kus | 2 |  | 0 | Sborník UOŽI 01 2025 |  |  | základní |  | 0 | 0 | 0 | 0 | 0 | 512 | M | 1 | ROZPOCET | 0 | 0 | 0 | 0 | 0 | 1 | 0 | 512 | -1036289330
| PP |  | Elektrický ohřev výhybek (EOV) SW Parametrizace okruhu EOV (na výhybku), dle počtu výhybek | [15 empty] | PP | 1
13 | M | 7493301010 | Elektrický ohřev výhybek (EOV) SW do PLC | kus | 1 |  | 0 | Sborník UOŽI 01 2025 |  |  | základní |  | 0 | 0 | 0 | 0 | 0 | 512 | M | 1 | ROZPOCET | 0 | 0 | 0 | 0 | 0 | 1 | 0 | 512 | -145142166
| PP |  | Elektrický ohřev výhybek (EOV) SW do PLC | [15 empty] | PP | 1
14 | M | 7493301020 | Elektrický ohřev výhybek (EOV) SW Parametrizace PLC | kus | 1 |  | 0 | Sborník UOŽI 01 2025 |  |  | základní |  | 0 | 0 | 0 | 0 | 0 | 512 | M | 1 | ROZPOCET | 0 | 0 | 0 | 0 | 0 | 1 | 0 | 512 | 2085641813
| PP |  | Elektrický ohřev výhybek (EOV) SW Parametrizace PLC | [15 empty] | PP | 1
15 | M | 7493301030 | Elektrický ohřev výhybek (EOV) SW Parametrizace komunikace | kus | 1 |  | 0 | Sborník UOŽI 01 2025 |  |  | základní |  | 0 | 0 | 0 | 0 | 0 | 512 | M | 1 | ROZPOCET | 0 | 0 | 0 | 0 | 0 | 1 | 0 | 512 | -367699379
| PP |  | Elektrický ohřev výhybek (EOV) SW Parametrizace komunikace | [15 empty] | PP | 1
16 | M | 7493301050 | Elektrický ohřev výhybek (EOV) SW Projekt vizualizace | kus | 1 |  | 0 | Sborník UOŽI 01 2025 |  |  | základní |  | 0 | 0 | 0 | 0 | 0 | 128 | M | 1 | ROZPOCET | 0 | 0 | 0 | 0 | 0 | 1 | 0 | 128 | 1286808580
| PP |  | Elektrický ohřev výhybek (EOV) SW Projekt vizualizace | [15 empty] | PP | 1
17 | K | 7493156010 | Montáž rozvaděče pro napájení osvětlení železničních prostranství do 8 kusů 3-f vývodů | kus | 1 |  | 0 | Sborník UOŽI 01 2025 |  |  | základní |  | 0 | 0 | 0 | 0 | 0 | 512 | K | 1 | ROZPOCET | 0 | 0 | 0 | 0 | 0 | 1 | 0 | 512 | -1613301006
| PP |  | Montáž rozvaděče pro napájení osvětlení železničních prostranství do 8 kusů 3-f vývodů | [15 empty] | PP | 1
18 | M | 7493102210 | Venkovní osvětlení Rozvaděče pro napájení osvětlení železničních prostranství pro 5 - 8ks 3-f větví s PLC řídícím systémem | kus | 1 |  | 0 | Sborník UOŽI 01 2025 |  |  | základní |  | 0 | 0 | 0 | 0 | 0 | 512 | M | 1 | ROZPOCET | 0 | 0 | 0 | 0 | 0 | 1 | 0 | 512 | 1390163901
| PP |  | Venkovní osvětlení Rozvaděče pro napájení osvětlení železničních prostranství pro 5 - 8ks 3-f větví s PLC řídícím systémem | [15 empty] | PP | 1
19 | M | 7498300150 | DDTS - dálková diagnostika technologických systémů DDTS - dálková diagnostika technologických systémů Klientské stanice Klient systému DDTS ŽDC, tenký klient s konfigurací dle TZ, min. dle technických podmínek SŽDC k systému DDTS ŽDC; doplnění … | kus | 1 |  | 0 | Sborník UOŽI 01 2025 |  |  | základní |  | 0 | 0 | 0 | 0 | 0 | 512 | M | 1 | ROZPOCET | 0 | 0 | 0 | 0 | 0 | 1 | 0 | 512 | 1459344557
| PP |  | DDTS - dálková diagnostika technologických systémů DDTS - dálková diagnostika technologických systémů Klientské stanice Klient systému DDTS ŽDC, tenký klient s konfigurací dle TZ, min. dle technických podmínek SŽDC k systému DDTS ŽDC; doplnění … | [15 empty] | PP | 1
| P |  | Poznámka k položce: dodávka MPD v DK žst. Krnov | [15 empty] | P | 1
20 | K | 7494231010 | Přeložky rozvaděčů rozvodnice nn | kus | 1 |  | 0 | Sborník UOŽI 01 2025 |  |  | základní |  | 0 | 0 | 0 | 0 | 0 | 512 | K | 1 | ROZPOCET | 0 | 0 | 0 | 0 | 0 | 1 | 0 | 512 | 109648268
| PP |  | Přeložky rozvaděčů rozvodnice nn | [15 empty] | PP | 1
| P |  | Poznámka k položce: úprava RO-VB | [15 empty] | P | 1
21 | K | 7494231010 | Přeložky rozvaděčů rozvodnice nn | kus | 1 |  | 0 | Sborník UOŽI 01 2025 |  |  | základní |  | 0 | 0 | 0 | 0 | 0 | 512 | K | 1 | ROZPOCET | 0 | 0 | 0 | 0 | 0 | 1 | 0 | 512 | -367211036
| PP |  | Přeložky rozvaděčů rozvodnice nn | [15 empty] | PP | 1
| P |  | Poznámka k položce: demontáž RO na zhlaví | [15 empty] | P | 1
22 | K | 7491151041 | Montáž trubek ohebných elektroinstalačních ochranných z tvrdého PE uložených pevně, průměru do 100 mm | m | 1880 |  | 0 | Sborník UOŽI 01 2025 |  |  | základní |  | 0 | 0 | 0 | 0 | 0 | 512 | K | 1 | ROZPOCET | 0 | 0 | 0 | 0 | 0 | 1 | 0 | 512 | 1916387932
| PP |  | Montáž trubek ohebných elektroinstalačních ochranných z tvrdého PE uložených pevně, průměru do 100 mm | [15 empty] | PP | 1
23 | M | 7491100110 | Trubková vedení Ohebné elektroinstalační trubky KOPOFLEX 40 rudá | m | 390 |  | 0 | Sborník UOŽI 01 2025 |  |  | základní |  | 0 | 0 | 0 | 0 | 0 | 128 | M | 1 | ROZPOCET | 0 | 0 | 0 | 0 | 0 | 1 | 0 | 128 | -1502587918
| PP |  | Trubková vedení Ohebné elektroinstalační trubky KOPOFLEX 40 rudá | [15 empty] | PP | 1
24 | M | 7491100120 | Trubková vedení Ohebné elektroinstalační trubky KOPOFLEX 50 rudá | m | 40 |  | 0 | Sborník UOŽI 01 2025 |  |  | základní |  | 0 | 0 | 0 | 0 | 0 | 128 | M | 1 | ROZPOCET | 0 | 0 | 0 | 0 | 0 | 1 | 0 | 128 | -2043693456
| PP |  | Trubková vedení Ohebné elektroinstalační trubky KOPOFLEX 50 rudá | [15 empty] | PP | 1
25 | M | 7491100220 | Trubková vedení Ohebné elektroinstalační trubky KOPOFLEX 90 rudá | m | 1450 |  | 0 | Sborník UOŽI 01 2025 |  |  | základní |  | 0 | 0 | 0 | 0 | 0 | 128 | M | 1 | ROZPOCET | 0 | 0 | 0 | 0 | 0 | 1 | 0 | 128 | -1337034143
| PP |  | Trubková vedení Ohebné elektroinstalační trubky KOPOFLEX 90 rudá | [15 empty] | PP | 1
26 | K | 7492553010 | Montáž kabelů 2- a 3-žílových Cu do 16 mm2 | m | 1490 |  | 0 | Sborník UOŽI 01 2025 |  |  | základní |  | 0 | 0 | 0 | 0 | 0 | 512 | K | 1 | ROZPOCET | 0 | 0 | 0 | 0 | 0 | 1 | 0 | 512 | 925100474
| PP |  | Montáž kabelů 2- a 3-žílových Cu do 16 mm2 | [15 empty] | PP | 1
27 | M | 7492501770 | Kabely, vodiče, šňůry Cu - nn Kabel silový 2 a 3-žílový Cu, plastová izolace CYKY 3J2,5 (3Cx 2,5) | m | 180 |  | 0 | Sborník UOŽI 01 2025 |  |  | základní |  | 0 | 0 | 0 | 0 | 0 | 128 | M | 1 | ROZPOCET | 0 | 0 | 0 | 0 | 0 | 1 | 0 | 128 | 1905109203
| PP |  | Kabely, vodiče, šňůry Cu - nn Kabel silový 2 a 3-žílový Cu, plastová izolace CYKY 3J2,5 (3Cx 2,5) | [15 empty] | PP | 1
28 | M | 7492501730 | Kabely, vodiče, šňůry Cu - nn Kabel silový 2 a 3-žílový Cu, plastová izolace CYKY 3J6 (3Cx 6) | m | 490 |  | 0 | Sborník UOŽI 01 2025 |  |  | základní |  | 0 | 0 | 0 | 0 | 0 | 128 | M | 1 | ROZPOCET | 0 | 0 | 0 | 0 | 0 | 1 | 0 | 128 | -956512113
| PP |  | Kabely, vodiče, šňůry Cu - nn Kabel silový 2 a 3-žílový Cu, plastová izolace CYKY 3J6 (3Cx 6) | [15 empty] | PP | 1
29 | M | 7492501714.1 | Kabely, vodiče, šňůry Cu - nn Kabel silový 2 a 3-žílový Cu, plastová izolace CYKY 2O10 (2Dx10), NYM-O 2x10 | m | 820 |  | 0 | Sborník UOŽI 01 2025 |  |  | základní |  | 0 | 0 | 0 | 0 | 0 | 128 | M | 1 | ROZPOCET | 0 | 0 | 0 | 0 | 0 | 1 | 0 | 128 | -934088323
| PP |  | Kabely, vodiče, šňůry Cu - nn Kabel silový 2 a 3-žílový Cu, plastová izolace CYKY 2O10 (2Dx10), NYM-O 2x10 | [15 empty] | PP | 1
30 | K | 7492554010 | Montáž kabelů 4- a 5-žílových Cu do 16 mm2 | m | 1175 |  | 0 | Sborník UOŽI 01 2025 |  |  | základní |  | 0 | 0 | 0 | 0 | 0 | 512 | K | 1 | ROZPOCET | 0 | 0 | 0 | 0 | 0 | 1 | 0 | 512 | 1535452267
| PP |  | Montáž kabelů 4- a 5-žílových Cu do 16 mm2 | [15 empty] | PP | 1
31 | M | 7492501880 | Kabely, vodiče, šňůry Cu - nn Kabel silový 4 a 5-žílový Cu, plastová izolace CYKY 4J16 (4Bx16) | m | 45 |  | 0 | Sborník UOŽI 01 2025 |  |  | základní |  | 0 | 0 | 0 | 0 | 0 | 512 | M | 1 | ROZPOCET | 0 | 0 | 0 | 0 | 0 | 1 | 0 | 512 | -1901234104
| PP |  | Kabely, vodiče, šňůry Cu - nn Kabel silový 4 a 5-žílový Cu, plastová izolace CYKY 4J16 (4Bx16) | [15 empty] | PP | 1
32 | M | 7492502030 | Kabely, vodiče, šňůry Cu - nn Kabel silový 4 a 5-žílový Cu, plastová izolace CYKY 5J6 (5Cx6) | m | 210 |  | 0 | Sborník UOŽI 01 2025 |  |  | základní |  | 0 | 0 | 0 | 0 | 0 | 512 | M | 1 | ROZPOCET | 0 | 0 | 0 | 0 | 0 | 1 | 0 | 512 | -937517598
| PP |  | Kabely, vodiče, šňůry Cu - nn Kabel silový 4 a 5-žílový Cu, plastová izolace CYKY 5J6 (5Cx6) | [15 empty] | PP | 1
33 | M | 7492501900.1 | Kabely, vodiče, šňůry Cu - nn Kabel silový 4 a 5-žílový Cu, plastová izolace CYKY 4O25 (4Dx25) | m | 820 |  | 0 | Sborník UOŽI 01 2025 |  |  | základní |  | 0 | 0 | 0 | 0 | 0 | 512 | M | 1 | ROZPOCET | 0 | 0 | 0 | 0 | 0 | 1 | 0 | 512 | 865961816
| PP |  | Kabely, vodiče, šňůry Cu - nn Kabel silový 4 a 5-žílový Cu, plastová izolace CYKY 4O25 (4Dx25) | [15 empty] | PP | 1
34 | M | 7492800120 | Sdělovací kabely pro silnoproudé aplikace Metalické kabely - nehořlavé JYTY 4O1 (4Dx1) | m | 100 |  | 0 | Sborník UOŽI 01 2025 |  |  | základní |  | 0 | 0 | 0 | 0 | 0 | 512 | M | 1 | ROZPOCET | 0 | 0 | 0 | 0 | 0 | 1 | 0 | 512 | -251140223
| PP |  | Sdělovací kabely pro silnoproudé aplikace Metalické kabely - nehořlavé JYTY 4O1 (4Dx1) | [15 empty] | PP | 1
35 | K | 7590525230 | Montáž kabelu návěstního volně uloženého s jádrem 1 mm Cu TCEKEZE, TCEKFE, TCEKPFLEY, TCEKPFLEZE do 7 P | m | 330 |  | 0 | Sborník UOŽI 01 2025 |  |  | základní |  | 0 | 0 | 0 | 0 | 0 | 512 | K | 1 | ROZPOCET | 0 | 0 | 0 | 0 | 0 | 1 | 0 | 512 | 1940835947
| PP |  | Montáž kabelu návěstního volně uloženého s jádrem 1 mm Cu TCEKEZE, TCEKFE, TCEKPFLEY, TCEKPFLEZE do 7 P | [15 empty] | PP | 1
36 | M | 7590521519 | Venkovní vedení kabelová - metalické sítě Plněné, párované s ochr. vodičem TCEKPFLEY 4 P 1,0 D | m | 330 |  | 0 | Sborník UOŽI 01 2025 |  |  | základní |  | 0 | 0 | 0 | 0 | 0 | 128 | M | 1 | ROZPOCET | 0 | 0 | 0 | 0 | 0 | 1 | 0 | 128 | 1317804512
| PP |  | Venkovní vedení kabelová - metalické sítě Plněné, párované s ochr. vodičem TCEKPFLEY 4 P 1,0 D | [15 empty] | PP | 1
37 | K | 7492751020 | Montáž ukončení kabelů nn v rozvaděči nebo na přístroji izolovaných s označením 2 - 5-ti žílových do 2,5 mm2 | kus | 6 |  | 0 | Sborník UOŽI 01 2025 |  |  | základní |  | 0 | 0 | 0 | 0 | 0 | 512 | K | 1 | ROZPOCET | 0 | 0 | 0 | 0 | 0 | 1 | 0 | 512 | 1429424349
| PP |  | Montáž ukončení kabelů nn v rozvaděči nebo na přístroji izolovaných s označením 2 - 5-ti žílových do 2,5 mm2 | [15 empty] | PP | 1
38 | K | 7492751022 | Montáž ukončení kabelů nn v rozvaděči nebo na přístroji izolovaných s označením 2 - 5-ti žílových do 25 mm2 | kus | 20 |  | 0 | Sborník UOŽI 01 2025 |  |  | základní |  | 0 | 0 | 0 | 0 | 0 | 512 | K | 1 | ROZPOCET | 0 | 0 | 0 | 0 | 0 | 1 | 0 | 512 | -837529559
| PP |  | Montáž ukončení kabelů nn v rozvaděči nebo na přístroji izolovaných s označením 2 - 5-ti žílových do 25 mm2 | [15 empty] | PP | 1
39 | K | 7492752010 | Montáž ukončení kabelů nn kabelovou spojkou 3/4/5 - žílové kabely s plastovou izolací do 16 mm2 | kus | 5 |  | 0 | Sborník UOŽI 01 2025 |  |  | základní |  | 0 | 0 | 0 | 0 | 0 | 512 | K | 1 | ROZPOCET | 0 | 0 | 0 | 0 | 0 | 1 | 0 | 512 | -496908502
| PP |  | Montáž ukončení kabelů nn kabelovou spojkou 3/4/5 - žílové kabely s plastovou izolací do 16 mm2 | [15 empty] | PP | 1
40 | M | 7492103400 | Spojovací vedení, podpěrné izolátory Spojky, ukončení pasu, ostatní Spojka SVCZV 5x4 -6 | kus | 5 |  | 0 | Sborník UOŽI 01 2025 |  |  | základní |  | 0 | 0 | 0 | 0 | 0 | 512 | M | 1 | ROZPOCET | 0 | 0 | 0 | 0 | 0 | 1 | 0 | 512 | -526786007
| PP |  | Spojovací vedení, podpěrné izolátory Spojky, ukončení pasu, ostatní Spojka SVCZV 5x4 -6 | [15 empty] | PP | 1
41 | K | 7491652010 | Montáž vnějšího uzemnění uzemňovacích vodičů v zemi z pozinkované oceli (FeZn) do 120 mm2 | m | 200 |  | 0 | Sborník UOŽI 01 2025 |  |  | základní |  | 0 | 0 | 0 | 0 | 0 | 512 | K | 1 | ROZPOCET | 0 | 0 | 0 | 0 | 0 | 1 | 0 | 512 | 1062367526
| PP |  | Montáž vnějšího uzemnění uzemňovacích vodičů v zemi z pozinkované oceli (FeZn) do 120 mm2 | [15 empty] | PP | 1
42 | M | 7491600200 | Uzemnění Vnější Pásek pozink. FeZn 30x4 | kg | 190 |  | 0 | Sborník UOŽI 01 2025 |  |  | základní |  | 0 | 0 | 0 | 0 | 0 | 128 | M | 1 | ROZPOCET | 0 | 0 | 0 | 0 | 0 | 1 | 0 | 128 | -1375739249
| PP |  | Uzemnění Vnější Pásek pozink. FeZn 30x4 | [15 empty] | PP | 1
43 | K | 7491652040 | Montáž vnějšího uzemnění zemnící tyče z pozinkované oceli (FeZn), délky do 2 m | kus | 5 |  | 0 | Sborník UOŽI 01 2025 |  |  | základní |  | 0 | 0 | 0 | 0 | 0 | 512 | K | 1 | ROZPOCET | 0 | 0 | 0 | 0 | 0 | 1 | 0 | 512 | -835610757
| PP |  | Montáž vnějšího uzemnění zemnící tyče z pozinkované oceli (FeZn), délky do 2 m | [15 empty] | PP | 1
44 | M | 7491600260 | Uzemnění Vnější Tyč ZT 1,5t T-profil zemnící | kus | 5 |  | 0 | Sborník UOŽI 01 2025 |  |  | základní |  | 0 | 0 | 0 | 0 | 0 | 128 | M | 1 | ROZPOCET | 0 | 0 | 0 | 0 | 0 | 1 | 0 | 128 | 357839131
| PP |  | Uzemnění Vnější Tyč ZT 1,5t T-profil zemnící | [15 empty] | PP | 1
45 | K | 7593505150 | Pokládka výstražné fólie do výkopu | m | 850 |  | 0 | Sborník UOŽI 01 2025 |  |  | základní |  | 0 | 0 | 0 | 0 | 0 | 512 | K | 1 | ROZPOCET | 0 | 0 | 0 | 0 | 0 | 1 | 0 | 512 | -1507966871
| PP |  | Pokládka výstražné fólie do výkopu | [15 empty] | PP | 1
46 | M | 7593500609 | Trasy kabelového vedení Kabelové krycí desky a pásy Fólie výstražná červená š. 34cm (HM0673909992034) | m | 850 |  | 0 | Sborník UOŽI 01 2025 |  |  | základní |  | 0 | 0 | 0 | 0 | 0 | 512 | M | 1 | ROZPOCET | 0 | 0 | 0 | 0 | 0 | 1 | 0 | 512 | 124969649
| PP |  | Trasy kabelového vedení Kabelové krycí desky a pásy Fólie výstražná červená š. 34cm (HM0673909992034) | [15 empty] | PP | 1
47 | K | 7593505270 | Montáž kabelového označníku Ball Marker | kus | 10 |  | 0 | Sborník UOŽI 01 2025 |  |  | základní |  | 0 | 0 | 0 | 0 | 0 | 4 | K | 1 | ROZPOCET | 0 | 0 | 0 | 0 | 0 | 1 | 0 | 4 | -1081854437
| PP |  | Montáž kabelového označníku Ball Marker | [15 empty] | PP | 1
48 | M | 7593501810 | Trasy kabelového vedení Lokátory a markery Ball Marker 1402-XR, červený energetika | kus | 10 |  | 0 | Sborník UOŽI 01 2025 |  |  | základní |  | 0 | 0 | 0 | 0 | 0 | 8 | M | 1 | ROZPOCET | 0 | 0 | 0 | 0 | 0 | 1 | 0 | 4 | 648810936
| PP |  | Trasy kabelového vedení Lokátory a markery Ball Marker 1402-XR, červený energetika | [15 empty] | PP | 1
49 | K | 7494458010 | Montáž nožových pojistkových vložek velikosti 000, 1, 2, 3, 4a | kus | 3 |  | 0 | Sborník UOŽI 01 2025 |  |  | základní |  | 0 | 0 | 0 | 0 | 0 | 512 | K | 1 | ROZPOCET | 0 | 0 | 0 | 0 | 0 | 1 | 0 | 512 | -1855144063
| PP |  | Montáž nožových pojistkových vložek velikosti 000, 1, 2, 3, 4a | [15 empty] | PP | 1
50 | M | 7494008414 | Pojistkové systémy Výkonové pojistkové vložky Pojistkové vložky Nožové pojistkové vložky, velikost 1 In 40A, Un AC 500 V / DC 440 V, velikost 1, gG - charakteristika pro všeobecné použití, Cd/Pb free | kus | 3 |  | 0 | Sborník UOŽI 01 2025 |  |  | základní |  | 0 | 0 | 0 | 0 | 0 | 512 | M | 1 | ROZPOCET | 0 | 0 | 0 | 0 | 0 | 1 | 0 | 512 | -2896322
| PP |  | Pojistkové systémy Výkonové pojistkové vložky Pojistkové vložky Nožové pojistkové vložky, velikost 1 In 40A, Un AC 500 V / DC 440 V, velikost 1, gG - charakteristika pro všeobecné použití, Cd/Pb free | [15 empty] | PP | 1
51 | K | 7494351032 | Montáž jističů (do 10 kA) třípólových přes 20 do 63 A | kus | 1 |  | 0 | Sborník UOŽI 01 2025 |  |  | základní |  | 0 | 0 | 0 | 0 | 0 | 512 | K | 1 | ROZPOCET | 0 | 0 | 0 | 0 | 0 | 1 | 0 | 512 | 140871387
| PP |  | Montáž jističů (do 10 kA) třípólových přes 20 do 63 A | [15 empty] | PP | 1
52 | M | 7494003396 | Modulární přístroje Jističe do 80 A; 10 kA 3-pólové In 50 A, Ue AC 230/400 V / DC 216 V, charakteristika B, 3pól, Icn 10 kA | kus | 1 |  | 0 | Sborník UOŽI 01 2025 |  |  | základní |  | 0 | 0 | 0 | 0 | 0 | 512 | M | 1 | ROZPOCET | 0 | 0 | 0 | 0 | 0 | 1 | 0 | 512 | -327525094
| PP |  | Modulární přístroje Jističe do 80 A; 10 kA 3-pólové In 50 A, Ue AC 230/400 V / DC 216 V, charakteristika B, 3pól, Icn 10 kA | [15 empty] | PP | 1
53 | K | 7491251010 | Montáž lišt elektroinstalačních, kabelových žlabů z PVC-U jednokomorových zaklapávacích rozměru 40/40 mm | m | 39 |  | 0 | Sborník UOŽI 01 2025 |  |  | základní |  | 0 | 0 | 0 | 0 | 0 | 512 | K | 1 | ROZPOCET | 0 | 0 | 0 | 0 | 0 | 1 | 0 | 512 | -1283554876
| PP |  | Montáž lišt elektroinstalačních, kabelových žlabů z PVC-U jednokomorových zaklapávacích rozměru 40/40 mm | [15 empty] | PP | 1
54 | M | 7491400020 | Kabelové rošty a žlaby Elektroinstalační lišty a kabelové žlaby Lišta LV 18x13 vkládací bílá 3m | kus | 13 |  | 0 | Sborník UOŽI 01 2025 |  |  | základní |  | 0 | 0 | 0 | 0 | 0 | 512 | M | 1 | ROZPOCET | 0 | 0 | 0 | 0 | 0 | 1 | 0 | 512 | -1765002936
| PP |  | Kabelové rošty a žlaby Elektroinstalační lišty a kabelové žlaby Lišta LV 18x13 vkládací bílá 3m | [15 empty] | PP | 1
55 | K | 7499751040 | Dokončovací práce zaškolení obsluhy | hod | 16 |  | 0 | Sborník UOŽI 01 2025 |  |  | základní |  | 0 | 0 | 0 | 0 | 0 | 512 | K | 1 | ROZPOCET | 0 | 0 | 0 | 0 | 0 | 1 | 0 | 512 | 1568811869
| PP |  | Dokončovací práce zaškolení obsluhy | [15 empty] | PP | 1
56 | K | 7499250520 | Vyhotovení výchozí revizní zprávy pro opravné práce pro objem investičních nákladů přes 500 000 do 1 000 000 Kč | kus | 1 |  | 0 | Sborník UOŽI 01 2025 |  |  | základní |  | 0 | 0 | 0 | 0 | 0 | 512 | K | 1 | ROZPOCET | 0 | 0 | 0 | 0 | 0 | 1 | 0 | 512 | -856012006
| PP |  | Vyhotovení výchozí revizní zprávy pro opravné práce pro objem investičních nákladů přes 500 000 do 1 000 000 Kč | [15 empty] | PP | 1
57 | K | 7499250525 | Vyhotovení výchozí revizní zprávy příplatek za každých dalších i započatých 500 000 Kč přes 1 000 000 Kč | kus | 5 |  | 0 | Sborník UOŽI 01 2025 |  |  | základní |  | 0 | 0 | 0 | 0 | 0 | 512 | K | 1 | ROZPOCET | 0 | 0 | 0 | 0 | 0 | 1 | 0 | 512 | -1480527094
| PP |  | Vyhotovení výchozí revizní zprávy příplatek za každých dalších i započatých 500 000 Kč přes 1 000 000 Kč | [15 empty] | PP | 1
58 | K | 7499251020 | Provedení technické prohlídky a zkoušky na silnoproudém zařízení, zařízení TV, zařízení NS, transformoven, EPZ pro opravné práce pro objem investičních nákladů přes 500 000 do 1 000 000 Kč | kus | 1 |  | 0 | Sborník UOŽI 01 2025 |  |  | základní |  | 0 | 0 | 0 | 0 | 0 | 512 | K | 1 | ROZPOCET | 0 | 0 | 0 | 0 | 0 | 1 | 0 | 512 | 715335915
| PP |  | Provedení technické prohlídky a zkoušky na silnoproudém zařízení, zařízení TV, zařízení NS, transformoven, EPZ pro opravné práce pro objem investičních nákladů přes 500 000 do 1 000 000 Kč | [15 empty] | PP | 1
59 | K | 7499251025 | Provedení technické prohlídky a zkoušky na silnoproudém zařízení, zařízení TV, zařízení NS, transformoven, EPZ příplatek za každých dalších i započatých 500 000 Kč přes 1 000 000 Kč | kus | 5 |  | 0 | Sborník UOŽI 01 2025 |  |  | základní |  | 0 | 0 | 0 | 0 | 0 | 512 | K | 1 | ROZPOCET | 0 | 0 | 0 | 0 | 0 | 1 | 0 | 512 | 2060794278
| PP |  | Provedení technické prohlídky a zkoušky na silnoproudém zařízení, zařízení TV, zařízení NS, transformoven, EPZ příplatek za každých dalších i započatých 500 000 Kč přes 1 000 000 Kč | [15 empty] | PP | 1
60 | K | 7499451010 | Vydání průkazu způsobilosti pro funkční celek, provizorní stav | kus | 1 |  | 0 | Sborník UOŽI 01 2025 |  |  | základní |  | 0 | 0 | 0 | 0 | 0 | 512 | K | 1 | ROZPOCET | 0 | 0 | 0 | 0 | 0 | 1 | 0 | 512 | 1458228922
| PP |  | Vydání průkazu způsobilosti pro funkční celek, provizorní stav | [15 empty] | PP | 1

## SO03.3.1.2 - Zemní práce
[9 empty] | >> skryté sloupce << | [9 empty] | {cad80fc5-bd2f-4015-bb54-c247614203be}
2
| KRYCÍ LIST SOUPISU PRACÍ | [8 empty] | v --- níže se nacházejí doplnkové a pomocné údaje k sestavám --- v | [8 empty] | False
Stavba:
Prostá rekonstrukce trati v úseku Milotice nad Opavou – Brantice – 2.etapa
Objekt:
SO03 - ROZVODY NN
Soupis:
SO03.3 - EOV v žst. Brantice
Úroveň 4:
SO03.3.1.2 - Zemní práce
| KSO: |  |  |  |  | CC-CZ:
| Místo: |  | PS Krnov |  |  | Datum: | 22. 5. 2025
| Zadavatel: |  |  |  |  | IČ: | 70994234
|  | Správa železnic, státní organizace, OŘ Ostrava |  |  |  | DIČ: | CZ70994234
| Uchazeč: |  |  |  |  | IČ: | Vyplň údaj
|  | Vyplň údaj |  |  |  | DIČ: | Vyplň údaj
| Projektant: |  |  |  |  | IČ:
|  | Elektrizace železnic Praha a.s. |  |  |  | DIČ:
| Zpracovatel: |  |  |  |  | IČ:
|  | Elektrizace železnic Praha a.s. |  |  |  | DIČ:
Poznámka:
| Cena bez DPH | [5 empty] | 0
|  |  | Základ daně |  |  | Sazba daně | Výše daně
| DPH | základní | 0 |  |  | 21% | 0
|  | snížená | 0 |  |  | 12% | 0
|  | zákl. přenesená | 0 |  |  | 21% | 0
|  | sníž. přenesená | 0 |  |  | 12% | 0
|  | nulová | 0 |  |  | 0% | 0
| Cena s DPH |  |  | v | CZK |  | 0
| Projektant |  |  | Zpracovatel
| Datum a podpis: |  | Razítko | Datum a podpis: |  |  | Razítko
| Objednavatel |  |  | Uchazeč
| Datum a podpis: |  | Razítko | Datum a podpis: |  |  | Razítko
REKAPITULACE ČLENĚNÍ SOUPISU PRACÍ
Stavba:
Prostá rekonstrukce trati v úseku Milotice nad Opavou – Brantice – 2.etapa
Objekt:
SO03 - ROZVODY NN
Soupis:
SO03.3 - EOV v žst. Brantice
Úroveň 4:
SO03.3.1.2 - Zemní práce
Místo: |  |  | PS Krnov |  |  | Datum: | 22. 5. 2025
Zadavatel: |  |  | Správa železnic, státní organizace, OŘ Ostrava |  |  | Projektant: | Elektrizace železnic Praha a.s.
Uchazeč: |  |  | Vyplň údaj |  |  | Zpracovatel: | Elektrizace železnic Praha a.s.
Kód dílu - Popis | [6 empty] | Cena celkem [CZK]
Náklady ze soupisu prací | [6 empty] | 0 | [12 empty] | -1
| HSV - Práce a dodávky HSV | [5 empty] | 0
| 1 - Zemní práce | [5 empty] | 0
| 5 - Komunikace pozemní | [5 empty] | 0
| 9 - Ostatní konstrukce a práce, bourání | [5 empty] | 0
| 997 - Doprava suti a vybouraných hmot | [5 empty] | 0
| PSV - Práce a dodávky PSV | [5 empty] | 0
| 776 - Podlahy povlakové | [5 empty] | 0
| M - Práce a dodávky M | [5 empty] | 0
| 46-M - Zemní práce při extr.mont.pracích | [5 empty] | 0
SOUPIS PRACÍ
Stavba:
Prostá rekonstrukce trati v úseku Milotice nad Opavou – Brantice – 2.etapa
Objekt:
SO03 - ROZVODY NN
Soupis:
SO03.3 - EOV v žst. Brantice
Úroveň 4:
SO03.3.1.2 - Zemní práce
Místo: |  |  | PS Krnov |  |  | Datum: | 22. 5. 2025
Zadavatel: |  |  | Správa železnic, státní organizace, OŘ Ostrava |  |  | Projektant: | Elektrizace železnic Praha a.s.
Uchazeč: |  |  | Vyplň údaj |  |  | Zpracovatel: | Elektrizace železnic Praha a.s.
PČ | Typ | Kód | Popis | MJ | Množství | J.cena [CZK] | Cena celkem [CZK] | Cenová soustava |  |  | DPH | J. Nh [h] | Nh celkem [h] | J. hmotnost [t] | Hmotnost celkem [t] | J. suť [t] | Suť Celkem [t]
Náklady soupisu celkem | [6 empty] | 0 | [5 empty] | 0 |  | 87.1955 |  | 14.882 |  | D | -1 | [7 empty] | 0
| D | HSV | Práce a dodávky HSV |  |  |  | 0 | [5 empty] | 0 |  | 45.6756 |  | 14.882 | 1 | D | 0 | ROZPOCET | [6 empty] | 0
| D | 1 | Zemní práce |  |  |  | 0 | [5 empty] | 0 |  | 0.3066 |  | 12.75 | 1 | D | 1 | ROZPOCET | [6 empty] | 0
1 | K | 132151104 | Hloubení rýh nezapažených š do 800 mm v hornině třídy těžitelnosti I skupiny 1 a 2 objem přes 100 m3 strojně | m3 | 200 |  | 0 | CS ÚRS 2025 01 |  |  | základní |  | 0 | 0 | 0 | 0 | 0 | 4 | K | 2 | ROZPOCET | 0 | 0 | 0 | 0 | 0 | 1 | 0 | 4 | -125164576
| PP |  | Hloubení rýh nezapažených š do 800 mm v hornině třídy těžitelnosti I skupiny 1 a 2 objem přes 100 m3 strojně | [15 empty] | PP | 2
2 | K | 174151101 | Zásyp jam, šachet rýh nebo kolem objektů sypaninou se zhutněním | m3 | 200 |  | 0 | CS ÚRS 2025 01 |  |  | základní |  | 0 | 0 | 0 | 0 | 0 | 4 | K | 2 | ROZPOCET | 0 | 0 | 0 | 0 | 0 | 1 | 0 | 4 | 1775725374
| PP |  | Zásyp jam, šachet rýh nebo kolem objektů sypaninou se zhutněním | [15 empty] | PP | 2
3 | K | 131151201 | Hloubení jam zapažených v hornině třídy těžitelnosti I skupiny 1 a 2 objem do 20 m3 strojně | m3 | 16 |  | 0 | CS ÚRS 2025 01 |  |  | základní |  | 0 | 0 | 0 | 0 | 0 | 4 | K | 2 | ROZPOCET | 0 | 0 | 0 | 0 | 0 | 1 | 0 | 4 | 1008408689
| PP |  | Hloubení jam zapažených v hornině třídy těžitelnosti I skupiny 1 a 2 objem do 20 m3 strojně | [15 empty] | PP | 2
4 | K | 174151101 | Zásyp jam, šachet rýh nebo kolem objektů sypaninou se zhutněním | m3 | 16 |  | 0 | CS ÚRS 2025 01 |  |  | základní |  | 0 | 0 | 0 | 0 | 0 | 4 | K | 2 | ROZPOCET | 0 | 0 | 0 | 0 | 0 | 1 | 0 | 4 | -1972855443
| PP |  | Zásyp jam, šachet rýh nebo kolem objektů sypaninou se zhutněním | [15 empty] | PP | 2
5 | K | 113106121 | Rozebrání dlažeb z betonových nebo kamenných dlaždic komunikací pro pěší ručně | m2 | 50 |  | 0 | CS ÚRS 2025 01 |  |  | základní |  | 0 | 0 | 0 | 0.255 | 12.75 | 4 | K | 2 | ROZPOCET | 0 | 0 | 0 | 0 | 0 | 1 | 0 | 4 | -1161118333
| PP |  | Rozebrání dlažeb z betonových nebo kamenných dlaždic komunikací pro pěší ručně | [15 empty] | PP | 2
6 | K | 151101201 | Zřízení příložného pažení stěn výkopu hl do 4 m | m2 | 24 |  | 0 | CS ÚRS 2025 01 |  |  | základní |  | 0 | 0.0007 | 0.0168 | 0 | 0 | 4 | K | 2 | ROZPOCET | 0 | 0 | 0 | 0 | 0 | 1 | 0 | 4 | -720641631
| PP |  | Zřízení příložného pažení stěn výkopu hl do 4 m | [15 empty] | PP | 2
7 | K | 151101211 | Odstranění příložného pažení stěn hl do 4 m | m2 | 24 |  | 0 | CS ÚRS 2025 01 |  |  | základní |  | 0 | 0 | 0 | 0 | 0 | 4 | K | 2 | ROZPOCET | 0 | 0 | 0 | 0 | 0 | 1 | 0 | 4 | -1630976078
| PP |  | Odstranění příložného pažení stěn hl do 4 m | [15 empty] | PP | 2
8 | K | 141721215 | Řízený zemní protlak délky do 50 m hl do 6 m se zatažením potrubí průměru vrtu přes 180 do 225 mm v hornině třídy těžitelnosti I a II skupiny 1 až 4 | m | 20 |  | 0 | CS ÚRS 2025 01 |  |  | základní |  | 0 | 0.0044 | 0.088 | 0 | 0 | 4 | K | 2 | ROZPOCET | 0 | 0 | 0 | 0 | 0 | 1 | 0 | 4 | -612443730
| PP |  | Řízený zemní protlak délky do 50 m hl do 6 m se zatažením potrubí průměru vrtu přes 180 do 225 mm v hornině třídy těžitelnosti I a II skupiny 1 až 4 | [15 empty] | PP | 2
9 | K | 141721212 | Řízený zemní protlak délky do 50 m hloubky do 6 m s protlačením potrubí vnějšího průměru vrtu do 110 mm v hornině tř 1 až 4 | m | 16 |  | 0 | CS ÚRS 2025 01 |  |  | základní |  | 0 | 0.0027 | 0.0432 | 0 | 0 | 4 | K | 2 | ROZPOCET | 0 | 0 | 0 | 0 | 0 | 1 | 0 | 4 | 2066497247
| PP |  | Řízený zemní protlak délky do 50 m hloubky do 6 m s protlačením potrubí vnějšího průměru vrtu do 110 mm v hornině tř 1 až 4 | [15 empty] | PP | 2
10 | M | 28613966 | trubka ochranná PEHD D 110mm | m | 68 |  | 0 | CS ÚRS 2025 01 |  |  | základní |  | 0 | 0.00145 | 0.0986 | 0 | 0 | 8 | M | 2 | ROZPOCET | 0 | 0 | 0 | 0 | 0 | 1 | 0 | 4 | -789660784
| PP |  | trubka ochranná PEHD D 110mm | [15 empty] | PP | 2
11 | M | 69311080 | geotextilie netkaná separační, ochranná, filtrační, drenážní PES 200g/m2 | m2 | 300 |  | 0 | CS ÚRS 2025 01 |  |  | základní |  | 0 | 0.0002 | 0.06 | 0 | 0 | 8 | M | 2 | ROZPOCET | 0 | 0 | 0 | 0 | 0 | 1 | 0 | 4 | 1182549303
| PP |  | geotextilie netkaná separační, ochranná, filtrační, drenážní PES 200g/m2 | [15 empty] | PP | 2
| D | 5 | Komunikace pozemní |  |  |  | 0 | [5 empty] | 0 |  | 10.461 |  | 0 | 1 | D | 1 | ROZPOCET | [6 empty] | 0
12 | K | 564201011 | Podklad nebo podsyp ze štěrkopísku ŠP plochy do 100 m2 tl 40 mm | m2 | 50 |  | 0 | CS ÚRS 2025 01 |  |  | základní |  | 0 | 0 | 0 | 0 | 0 | 4 | K | 2 | ROZPOCET | 0 | 0 | 0 | 0 | 0 | 1 | 0 | 4 | -1486117660
| PP |  | Podklad nebo podsyp ze štěrkopísku ŠP plochy do 100 m2 tl 40 mm | [15 empty] | PP | 2
13 | M | 58337310 | štěrkopísek frakce 0/4 | t | 4 |  | 0 | CS ÚRS 2025 01 |  |  | základní |  | 0 | 1 | 4 | 0 | 0 | 8 | M | 2 | ROZPOCET | 0 | 0 | 0 | 0 | 0 | 1 | 0 | 4 | -432684899
| PP |  | štěrkopísek frakce 0/4 | [15 empty] | PP | 2
14 | K | 565135101 | Asfaltový beton vrstva podkladní ACP 16 (obalované kamenivo OKS) tl 50 mm š do 1,5 m | m2 | 10 |  | 0 | CS ÚRS 2025 01 |  |  | základní |  | 0 | 0 | 0 | 0 | 0 | 4 | K | 2 | ROZPOCET | 0 | 0 | 0 | 0 | 0 | 1 | 0 | 4 | 1904531832
| PP |  | Asfaltový beton vrstva podkladní ACP 16 (obalované kamenivo OKS) tl 50 mm š do 1,5 m | [15 empty] | PP | 2
15 | M | 58942406 | beton asfaltový vrstva obrusná ACO 11+ pojivo asfalt 50/70 | t | 2 |  | 0 | CS ÚRS 2025 01 |  |  | základní |  | 0 | 1 | 2 | 0 | 0 | 8 | M | 2 | ROZPOCET | 0 | 0 | 0 | 0 | 0 | 1 | 0 | 4 | 14386003
| PP |  | beton asfaltový vrstva obrusná ACO 11+ pojivo asfalt 50/70 | [15 empty] | PP | 2
16 | K | 596211110 | Kladení zámkové dlažby komunikací pro pěší ručně tl 60 mm skupiny A pl do 50 m2 | m2 | 50 |  | 0 | CS ÚRS 2025 01 |  |  | základní |  | 0 | 0.08922 | 4.461 | 0 | 0 | 4 | K | 2 | ROZPOCET | 0 | 0 | 0 | 0 | 0 | 1 | 0 | 4 | 938243954
| PP |  | Kladení zámkové dlažby komunikací pro pěší ručně tl 60 mm skupiny A pl do 50 m2 | [15 empty] | PP | 2
| D | 9 | Ostatní konstrukce a práce, bourání |  |  |  | 0 | [5 empty] | 0 |  | 34.908 |  | 2.132 | 1 | D | 1 | ROZPOCET | [6 empty] | 0
17 | K | 919735112 | Řezání stávajícího živičného krytu hl přes 50 do 100 mm | m | 12 |  | 0 | CS ÚRS 2025 01 |  |  | základní |  | 0 | 0 | 0 | 0 | 0 | 4 | K | 2 | ROZPOCET | 0 | 0 | 0 | 0 | 0 | 1 | 0 | 4 | -31037113
| PP |  | Řezání stávajícího živičného krytu hl přes 50 do 100 mm | [15 empty] | PP | 2
18 | K | 113107041 | Odstranění podkladu živičných tl do 50 mm při překopech ručně | m2 | 12 |  | 0 | CS ÚRS 2025 01 |  |  | základní |  | 0 | 0 | 0 | 0.098 | 1.176 | 4 | K | 2 | ROZPOCET | 0 | 0 | 0 | 0 | 0 | 1 | 0 | 4 | -1657796610
| PP |  | Odstranění podkladu živičných tl do 50 mm při překopech ručně | [15 empty] | PP | 2
19 | K | 922501115 | Drážní stezka z drti kamenné zhutněné tl 50 mm | m2 | 200 |  | 0 | CS ÚRS 2025 01 |  |  | základní |  | 0 | 0.09454 | 18.908 | 0 | 0 | 4 | K | 2 | ROZPOCET | 0 | 0 | 0 | 0 | 0 | 1 | 0 | 4 | -625753402
| PP |  | Drážní stezka z drti kamenné zhutněné tl 50 mm | [15 empty] | PP | 2
20 | M | 58343930 | kamenivo drcené hrubé frakce 16-32 | t | 16 |  | 0 | CS ÚRS 2025 01 |  |  | základní |  | 0 | 1 | 16 | 0 | 0 | 8 | M | 2 | ROZPOCET | 0 | 0 | 0 | 0 | 0 | 1 | 0 | 4 | -867144841
| PP |  | kamenivo drcené hrubé frakce 16-32 | [15 empty] | PP | 2
21 | K | 965022121 | Bourání kamenných podlah nebo dlažeb z lomového kamene nebo kostek pl 1 m2 | m2 | 1 |  | 0 | CS ÚRS 2025 01 |  |  | základní |  | 0 | 0 | 0 | 0.432 | 0.432 | 4 | K | 2 | ROZPOCET | 0 | 0 | 0 | 0 | 0 | 1 | 0 | 4 | -658184917
| PP |  | Bourání kamenných podlah nebo dlažeb z lomového kamene nebo kostek pl 1 m2 | [15 empty] | PP | 2
22 | K | 971024451 | Vybourání otvorů ve zdivu kamenném pl do 0,25 m2 na MV nebo MVC tl do 450 mm | kus | 2 |  | 0 | CS ÚRS 2025 01 |  |  | základní |  | 0 | 0 | 0 | 0.262 | 0.524 | 4 | K | 2 | ROZPOCET | 0 | 0 | 0 | 0 | 0 | 1 | 0 | 4 | 1857738834
| PP |  | Vybourání otvorů ve zdivu kamenném pl do 0,25 m2 na MV nebo MVC tl do 450 mm | [15 empty] | PP | 2
| D | 997 | Doprava suti a vybouraných hmot |  |  |  | 0 | [5 empty] | 0 |  | 0 |  | 0 | 1 | D | 1 | ROZPOCET | [6 empty] | 0
23 | K | 997013501 | Odvoz suti a vybouraných hmot na skládku nebo meziskládku do 1 km se složením | t | 5 |  | 0 | CS ÚRS 2025 01 |  |  | základní |  | 0 | 0 | 0 | 0 | 0 | 4 | K | 2 | ROZPOCET | 0 | 0 | 0 | 0 | 0 | 1 | 0 | 4 | 502242994
| PP |  | Odvoz suti a vybouraných hmot na skládku nebo meziskládku do 1 km se složením | [15 empty] | PP | 2
24 | K | 997013645 | Poplatek za uložení na skládce (skládkovné) odpadu asfaltového bez dehtu kód odpadu 17 03 02 | t | 5 |  | 0 | CS ÚRS 2025 01 |  |  | základní |  | 0 | 0 | 0 | 0 | 0 | 4 | K | 2 | ROZPOCET | 0 | 0 | 0 | 0 | 0 | 1 | 0 | 4 | -87100681
| PP |  | Poplatek za uložení na skládce (skládkovné) odpadu asfaltového bez dehtu kód odpadu 17 03 02 | [15 empty] | PP | 2
| D | PSV | Práce a dodávky PSV |  |  |  | 0 | [5 empty] | 0 |  | 0.00996 |  | 0 | 2 | D | 0 | ROZPOCET | [6 empty] | 0
| D | 776 | Podlahy povlakové |  |  |  | 0 | [5 empty] | 0 |  | 0.00996 |  | 0 | 2 | D | 1 | ROZPOCET | [6 empty] | 0
25 | K | 776351111 | Montáž podlahovin z přírodního linolea (marmolea) na stupnice šířky do 300 mm | m | 3 |  | 0 | CS ÚRS 2025 01 |  |  | základní |  | 0 | 0.00012 | 0.00036 | 0 | 0 | 16 | K | 2 | ROZPOCET | 0 | 0 | 0 | 0 | 0 | 1 | 0 | 16 | -1475642957
| PP |  | Montáž podlahovin z přírodního linolea (marmolea) na stupnice šířky do 300 mm | [15 empty] | PP | 2
26 | M | 60756112 | linoleum přírodní třída zátěže 34/43, hořlavost Cfl-s1 tl 3,2mm | m2 | 3 |  | 0 | CS ÚRS 2025 01 |  |  | základní |  | 0 | 0.0032 | 0.0096 | 0 | 0 | 8 | M | 2 | ROZPOCET | 0 | 0 | 0 | 0 | 0 | 1 | 0 | 4 | -1302694899
| PP |  | linoleum přírodní třída zátěže 34/43, hořlavost Cfl-s1 tl 3,2mm | [15 empty] | PP | 2
| D | M | Práce a dodávky M |  |  |  | 0 | [5 empty] | 0 |  | 41.5099 |  | 0 | 3 | D | 0 | ROZPOCET | [6 empty] | 0
| D | 46-M | Zemní práce při extr.mont.pracích |  |  |  | 0 | [5 empty] | 0 |  | 41.5099 |  | 0 | 3 | D | 1 | ROZPOCET | [6 empty] | 0
27 | K | 460010025 | Vytyčení trasy inženýrských sítí v zastavěném prostoru | km | 1 |  | 0 | CS ÚRS 2025 01 |  |  | základní |  | 0 | 0.0099 | 0.0099 | 0 | 0 | 64 | K | 2 | ROZPOCET | 0 | 0 | 0 | 0 | 0 | 1 | 0 | 64 | -1406837612
| PP |  | Vytyčení trasy inženýrských sítí v zastavěném prostoru | [15 empty] | PP | 2
28 | K | 460661111 | Kabelové lože z písku pro kabely nn bez zakrytí š lože do 35 cm | m | 825 |  | 0 | CS ÚRS 2025 01 |  |  | základní |  | 0 | 0 | 0 | 0 | 0 | 64 | K | 2 | ROZPOCET | 0 | 0 | 0 | 0 | 0 | 1 | 0 | 64 | 647813231
| PP |  | Kabelové lože z písku pro kabely nn bez zakrytí š lože do 35 cm | [15 empty] | PP | 2
29 | M | 58331200 | štěrkopísek netříděný zásypový | t | 41.5 |  | 0 | CS ÚRS 2025 01 |  |  | základní |  | 0 | 1 | 41.5 | 0 | 0 | 128 | M | 2 | ROZPOCET | 0 | 0 | 0 | 0 | 0 | 1 | 0 | 128 | 88515150
| PP |  | štěrkopísek netříděný zásypový | [15 empty] | PP | 2

## PS03.3.2.1 - Přenosový sy...
[9 empty] | >> skryté sloupce << | [9 empty] | {9181f9cc-73fb-4cbc-86d9-41d2b0532d2a}
2
| KRYCÍ LIST SOUPISU PRACÍ | [8 empty] | v --- níže se nacházejí doplnkové a pomocné údaje k sestavám --- v | [8 empty] | False
Stavba:
Prostá rekonstrukce trati v úseku Milotice nad Opavou – Brantice – 2.etapa
Objekt:
SO03 - ROZVODY NN
Soupis:
SO03.3 - EOV v žst. Brantice
Úroveň 4:
PS03.3.2.1 - Přenosový systém
| KSO: |  |  |  |  | CC-CZ:
| Místo: |  | PS Krnov |  |  | Datum: | 22. 5. 2025
| Zadavatel: |  |  |  |  | IČ: | 70994234
|  | Správa železnic, státní organizace, OŘ Ostrava |  |  |  | DIČ: | CZ70994234
| Uchazeč: |  |  |  |  | IČ: | Vyplň údaj
|  | Vyplň údaj |  |  |  | DIČ: | Vyplň údaj
| Projektant: |  |  |  |  | IČ:
|  | Elektrizace železnic Praha a.s. |  |  |  | DIČ:
| Zpracovatel: |  |  |  |  | IČ:
|  | Ing. Milan Oharek |  |  |  | DIČ:
Poznámka:
| Cena bez DPH | [5 empty] | 0
|  |  | Základ daně |  |  | Sazba daně | Výše daně
| DPH | základní | 0 |  |  | 21% | 0
|  | snížená | 0 |  |  | 12% | 0
|  | zákl. přenesená | 0 |  |  | 21% | 0
|  | sníž. přenesená | 0 |  |  | 12% | 0
|  | nulová | 0 |  |  | 0% | 0
| Cena s DPH |  |  | v | CZK |  | 0
| Projektant |  |  | Zpracovatel
| Datum a podpis: |  | Razítko | Datum a podpis: |  |  | Razítko
| Objednavatel |  |  | Uchazeč
| Datum a podpis: |  | Razítko | Datum a podpis: |  |  | Razítko
REKAPITULACE ČLENĚNÍ SOUPISU PRACÍ
Stavba:
Prostá rekonstrukce trati v úseku Milotice nad Opavou – Brantice – 2.etapa
Objekt:
SO03 - ROZVODY NN
Soupis:
SO03.3 - EOV v žst. Brantice
Úroveň 4:
PS03.3.2.1 - Přenosový systém
Místo: |  |  | PS Krnov |  |  | Datum: | 22. 5. 2025
Zadavatel: |  |  | Správa železnic, státní organizace, OŘ Ostrava |  |  | Projektant: | Elektrizace železnic Praha a.s.
Uchazeč: |  |  | Vyplň údaj |  |  | Zpracovatel: | Ing. Milan Oharek
Kód dílu - Popis | [6 empty] | Cena celkem [CZK]
Náklady ze soupisu prací | [6 empty] | 0 | [12 empty] | -1
SOUPIS PRACÍ
Stavba:
Prostá rekonstrukce trati v úseku Milotice nad Opavou – Brantice – 2.etapa
Objekt:
SO03 - ROZVODY NN
Soupis:
SO03.3 - EOV v žst. Brantice
Úroveň 4:
PS03.3.2.1 - Přenosový systém
Místo: |  |  | PS Krnov |  |  | Datum: | 22. 5. 2025
Zadavatel: |  |  | Správa železnic, státní organizace, OŘ Ostrava |  |  | Projektant: | Elektrizace železnic Praha a.s.
Uchazeč: |  |  | Vyplň údaj |  |  | Zpracovatel: | Ing. Milan Oharek
PČ | Typ | Kód | Popis | MJ | Množství | J.cena [CZK] | Cena celkem [CZK] | Cenová soustava |  |  | DPH | J. Nh [h] | Nh celkem [h] | J. hmotnost [t] | Hmotnost celkem [t] | J. suť [t] | Suť Celkem [t]
Náklady soupisu celkem | [6 empty] | 0 | [5 empty] | 0 |  | 0 |  | 0 |  | D | -1 | [7 empty] | 0
1 | M | 7593500090 | Trasy kabelového vedení Kabelové žlaby (100x100) spodní + vrchní díl plast | m | 13 |  | 0 | Sborník UOŽI 01 2025 |  |  | základní |  | 0 | 0 | 0 | 0 | 0 | 8 | M | 0 | ROZPOCET | 0 | 0 | 0 | 0 | 0 | 1 | 0 | 4 | 1406343241
| PP |  | Trasy kabelového vedení Kabelové žlaby (100x100) spodní + vrchní díl plast | [15 empty] | PP | 0
2 | M | 7593501125 | Trasy kabelového vedení Chráničky optického kabelu HDPE 6040 průměr 40/33 mm | m | 80 |  | 0 | Sborník UOŽI 01 2025 |  |  | základní |  | 0 | 0 | 0 | 0 | 0 | 8 | M | 0 | ROZPOCET | 0 | 0 | 0 | 0 | 0 | 1 | 0 | 4 | -1116577752
| PP |  | Trasy kabelového vedení Chráničky optického kabelu HDPE 6040 průměr 40/33 mm | [15 empty] | PP | 0
3 | M | 7593500600 | Trasy kabelového vedení Kabelové krycí desky a pásy Fólie výstražná modrá š. 34cm (HM0673909991034) | m | 13 |  | 0 | Sborník UOŽI 01 2025 |  |  | základní |  | 0 | 0 | 0 | 0 | 0 | 8 | M | 0 | ROZPOCET | 0 | 0 | 0 | 0 | 0 | 1 | 0 | 4 | -429376983
| PP |  | Trasy kabelového vedení Kabelové krycí desky a pásy Fólie výstražná modrá š. 34cm (HM0673909991034) | [15 empty] | PP | 0
4 | K | 7593505150 | Pokládka výstražné fólie do výkopu | m | 13 |  | 0 | Sborník UOŽI 01 2025 |  |  | základní |  | 0 | 0 | 0 | 0 | 0 | 4 | K | 0 | ROZPOCET | 0 | 0 | 0 | 0 | 0 | 1 | 0 | 4 | 1077348141
| PP |  | Pokládka výstražné fólie do výkopu | [15 empty] | PP | 0
| P |  | Poznámka k položce: Pokládka výstražné fólie do výkopu ( 5+8m= 13m) | [15 empty] | P | 0
5 | K | 7593505120 | Oddělení při křižování trasy se silovým kabelem žlabem plastovým 120x110mm včetně žlabu | kus | 4 |  | 0 | Sborník UOŽI 01 2025 |  |  | základní |  | 0 | 0 | 0 | 0 | 0 | 4 | K | 0 | ROZPOCET | 0 | 0 | 0 | 0 | 0 | 1 | 0 | 4 | 1643127530
| PP |  | Oddělení při křižování trasy se silovým kabelem žlabem plastovým 120x110mm včetně žlabu | [15 empty] | PP | 0
| P |  | Poznámka k položce: Křižovatka kabelových vedení se stávající inženýrskou sítí | [15 empty] | P | 0
6 | K | 7593505140 | Oddělení souběhu trasy od silového kabelu žlabem plastovým 120x110 mm - včetně žlabu | m | 13 |  | 0 | Sborník UOŽI 01 2025 |  |  | základní |  | 0 | 0 | 0 | 0 | 0 | 4 | K | 0 | ROZPOCET | 0 | 0 | 0 | 0 | 0 | 1 | 0 | 4 | 139869124
| PP |  | Oddělení souběhu trasy od silového kabelu žlabem plastovým 120x110 mm - včetně žlabu | [15 empty] | PP | 0
| P |  | Poznámka k položce: Souběh kabelových vedení se silovým kabelem Poznámka k položce: Poznámka k položce: Poznámka k položce: 1. Položka obsahuje: – dodávku specifikovaného bloku/zařízení včetně potřebného drobného montážního materiálu – dodávku souvisejícího příslušenství pro specifikovaný blok/zařízení – dopravu a skladování 2. Položka neobsahuje: X 3. Způsob měření: Udává se počet kusů kompletní konstrukce nebo práce. Výpočet: Viz. výkres dokumentaci, t.j 1ks v kolejišti v žst. Brantice | [15 empty] | P | 0
7 | M | 7491401100 | Kabelové rošty a žlaby Elektroinstalační lišty a kabelové žlaby Zemní kanál KOPOKAN 1 ZD (100x100) šedé tělo/ červené víko 2m | kus | 7 |  | 0 | Sborník UOŽI 01 2025 |  |  | základní |  | 0 | 0 | 0 | 0 | 0 | 8 | M | 0 | ROZPOCET | 0 | 0 | 0 | 0 | 0 | 1 | 0 | 4 | -880176739
| PP |  | Kabelové rošty a žlaby Elektroinstalační lišty a kabelové žlaby Zemní kanál KOPOKAN 1 ZD (100x100) šedé tělo/ červené víko 2m | [15 empty] | PP | 0
8 | M | 7491401140 | Kabelové rošty a žlaby Elektroinstalační lišty a kabelové žlaby Spojka zemního kanálu SPOJKA 1 pro KOPOKAN 1 | kus | 26 |  | 0 | Sborník UOŽI 01 2025 |  |  | základní |  | 0 | 0 | 0 | 0 | 0 | 8 | M | 0 | ROZPOCET | 0 | 0 | 0 | 0 | 0 | 1 | 0 | 4 | -1864011777
| PP |  | Kabelové rošty a žlaby Elektroinstalační lišty a kabelové žlaby Spojka zemního kanálu SPOJKA 1 pro KOPOKAN 1 | [15 empty] | PP | 0
9 | M | 7593501085 | Trasy kabelového vedení Ohebná dvouplášťová korugovaná chránička KF 09110 průměr 110/94 mm | m | 20 |  | 0 | Sborník UOŽI 01 2025 |  |  | základní |  | 0 | 0 | 0 | 0 | 0 | 8 | M | 0 | ROZPOCET | 0 | 0 | 0 | 0 | 0 | 1 | 0 | 4 | 439210343
| PP |  | Trasy kabelového vedení Ohebná dvouplášťová korugovaná chránička KF 09110 průměr 110/94 mm | [15 empty] | PP | 0
10 | K | 7593505280 | Položení jedné ochranné trubky 110 mm do kabelového lože | m | 20 |  | 0 | Sborník UOŽI 01 2025 |  |  | základní |  | 0 | 0 | 0 | 0 | 0 | 512 | K | 0 | ROZPOCET | 0 | 0 | 0 | 0 | 0 | 1 | 0 | 512 | 372047820
| PP |  | Položení jedné ochranné trubky 110 mm do kabelového lože | [15 empty] | PP | 0
11 | M | 7593501810 | Trasy kabelového vedení Lokátory a markery Ball Marker 1402-XR, červený energetika | kus | 4 |  | 0 | Sborník UOŽI 01 2025 |  |  | základní |  | 0 | 0 | 0 | 0 | 0 | 8 | M | 0 | ROZPOCET | 0 | 0 | 0 | 0 | 0 | 1 | 0 | 4 | -1437535927
| PP |  | Trasy kabelového vedení Lokátory a markery Ball Marker 1402-XR, červený energetika | [15 empty] | PP | 0
12 | K | 7593505270 | Montáž kabelového označníku Ball Marker - upevnění kabelového označníku na plášť kabelu upevňovacími prvky | kus | 4 |  | 0 | Sborník UOŽI 01 2025 |  |  | základní |  | 0 | 0 | 0 | 0 | 0 | 512 | K | 0 | ROZPOCET | 0 | 0 | 0 | 0 | 0 | 1 | 0 | 512 | 962242933
| PP |  | Montáž kabelového označníku Ball Marker - upevnění kabelového označníku na plášť kabelu upevňovacími prvky | [15 empty] | PP | 0
| P |  | Poznámka k položce: upevnění kabelového označníku na plášť kabelu upevňovacími prvky | [15 empty] | P | 0
13 | M | 7590560239 | Optické kabely Optické mikrokabely Pro záfuk do trubičky 8 mm 1x12 vl./trubička,HDPE plášť 5,8 mm (6 el.), | m | 200 |  | 0 | Sborník UOŽI 01 2025 |  |  | základní |  | 0 | 0 | 0 | 0 | 0 | 512 | M | 0 | ROZPOCET | 0 | 0 | 0 | 0 | 0 | 1 | 0 | 512 | 1290105898
| PP |  | Optické kabely Optické mikrokabely Pro záfuk do trubičky 8 mm 1x12 vl./trubička,HDPE plášť 5,8 mm (6 el.), | [15 empty] | PP | 0
| P |  | Poznámka k položce: SM 9/125 | [15 empty] | P | 0
14 | M | 7590560519 | Optické kabely Spojky a příslušenství pro optické sítě Optické rozváděče a příslušenství Rezerva optického kabelu do 500mm | kus | 4 |  | 0 | Sborník UOŽI 01 2025 |  |  | základní |  | 0 | 0 | 0 | 0 | 0 | 512 | M | 0 | ROZPOCET | 0 | 0 | 0 | 0 | 0 | 1 | 0 | 512 | 2408399
| PP |  | Optické kabely Spojky a příslušenství pro optické sítě Optické rozváděče a příslušenství Rezerva optického kabelu do 500mm | [15 empty] | PP | 0
| P |  | Poznámka k položce: 2 ks u R-EOV + 2 ks sděl. místnost | [15 empty] | P | 0
15 | M | 7491400310 | Kabelové rošty a žlaby Elektroinstalační lišty a kabelové žlaby Lišta LH 60x40 vkládací bílá 2m | kus | 5 |  | 0 | Sborník UOŽI 01 2025 |  |  | základní |  | 0 | 0 | 0 | 0 | 0 | 512 | M | 0 | ROZPOCET | 0 | 0 | 0 | 0 | 0 | 1 | 0 | 512 | 1825885833
| PP |  | Kabelové rošty a žlaby Elektroinstalační lišty a kabelové žlaby Lišta LH 60x40 vkládací bílá 2m | [15 empty] | PP | 0
16 | M | 7491403270 | Kabelové rošty a žlaby Kabelové žlaby drátěné, pozinkované MERKUR 100/50 M2 galv.zinek | m | 7 |  | 0 | Sborník UOŽI 01 2025 |  |  | základní |  | 0 | 0 | 0 | 0 | 0 | 512 | M | 0 | ROZPOCET | 0 | 0 | 0 | 0 | 0 | 1 | 0 | 512 | 1373890252
| PP |  | Kabelové rošty a žlaby Kabelové žlaby drátěné, pozinkované MERKUR 100/50 M2 galv.zinek | [15 empty] | PP | 0
17 | M | 7491300740 | Ocelové konstrukce Kabelové stojiny a výložníky pozinkované Konzola CSN 100 | kus | 7 |  | 0 | Sborník UOŽI 01 2025 |  |  | základní |  | 0 | 0 | 0 | 0 | 0 | 512 | M | 0 | ROZPOCET | 0 | 0 | 0 | 0 | 0 | 1 | 0 | 512 | 1575356377
| PP |  | Ocelové konstrukce Kabelové stojiny a výložníky pozinkované Konzola CSN 100 | [15 empty] | PP | 0
18 | M | 7590560589 | Optické kabely Spojky a příslušenství pro optické sítě Optické rozváděče a příslušenství Kazeta pro uložení svárů | kus | 4 |  | 0 | Sborník UOŽI 01 2025 |  |  | základní |  | 0 | 0 | 0 | 0 | 0 | 512 | M | 0 | ROZPOCET | 0 | 0 | 0 | 0 | 0 | 1 | 0 | 512 | -87881621
| PP |  | Optické kabely Spojky a příslušenství pro optické sítě Optické rozváděče a příslušenství Kazeta pro uložení svárů | [15 empty] | PP | 0
19 | M | 7590560579 | Optické kabely Spojky a příslušenství pro optické sítě Optické rozváděče a příslušenství Optický pigtail do 2 m | kus | 32 |  | 0 | Sborník UOŽI 01 2025 |  |  | základní |  | 0 | 0 | 0 | 0 | 0 | 512 | M | 0 | ROZPOCET | 0 | 0 | 0 | 0 | 0 | 1 | 0 | 512 | 530703726
| PP |  | Optické kabely Spojky a příslušenství pro optické sítě Optické rozváděče a příslušenství Optický pigtail do 2 m | [15 empty] | PP | 0
20 | M | 7590560569 | Optické kabely Spojky a příslušenství pro optické sítě Optické rozváděče a příslušenství Optický patchcord do 5 m | kus | 4 |  | 0 | Sborník UOŽI 01 2025 |  |  | základní |  | 0 | 0 | 0 | 0 | 0 | 512 | M | 0 | ROZPOCET | 0 | 0 | 0 | 0 | 0 | 1 | 0 | 512 | 601950269
| PP |  | Optické kabely Spojky a příslušenství pro optické sítě Optické rozváděče a příslušenství Optický patchcord do 5 m | [15 empty] | PP | 0
21 | M | 7593501137 | Trasy kabelového vedení Chráničky optického kabelu HDPE Mikrotrubička HDPE 10/ 8 mm | m | 480 |  | 0 | Sborník UOŽI 01 2025 |  |  | základní |  | 0 | 0 | 0 | 0 | 0 | 512 | M | 0 | ROZPOCET | 0 | 0 | 0 | 0 | 0 | 1 | 0 | 512 | -1891896301
| PP |  | Trasy kabelového vedení Chráničky optického kabelu HDPE Mikrotrubička HDPE 10/ 8 mm | [15 empty] | PP | 0
| P |  | Poznámka k položce: červená 120m + černá 120m + tmavě modrá 120m + světle modrá 120m | [15 empty] | P | 0
23 | M | 7590560611 | Optické kabely Spojky a příslušenství pro optické sítě Optické rozváděče a příslušenství HDC 3000 - Konektorový modul E-2000, včetně 12x adaptérů a pigtailů, plně osazen | kus | 4 |  | 0 | Sborník UOŽI 01 2025 |  |  | základní |  | 0 | 0 | 0 | 0 | 0 | 8 | M | 0 | ROZPOCET | 0 | 0 | 0 | 0 | 0 | 1 | 0 | 4 | -1404338354
| PP |  | Optické kabely Spojky a příslušenství pro optické sítě Optické rozváděče a příslušenství HDC 3000 - Konektorový modul E-2000, včetně 12x adaptérů a pigtailů, plně osazen | [15 empty] | PP | 0
24 | M | 7596000745 | Rádiová zařízení Příslušenství digitální radiostanice Napájecí zdroj 300W (s možností zálohování) RD985 | kus | 2 |  | 0 | Sborník UOŽI 01 2025 |  |  | základní |  | 0 | 0 | 0 | 0 | 0 | 8 | M | 0 | ROZPOCET | 0 | 0 | 0 | 0 | 0 | 1 | 0 | 4 | 969282110
| PP |  | Rádiová zařízení Příslušenství digitální radiostanice Napájecí zdroj 300W (s možností zálohování) RD985 | [15 empty] | PP | 0
25 | M | 7593320663 | Prvky Lišta nosná do skříně RACK | kus | 2 |  | 0 | Sborník UOŽI 01 2025 |  |  | základní |  | 0 | 0 | 0 | 0 | 0 | 8 | M | 0 | ROZPOCET | 0 | 0 | 0 | 0 | 0 | 1 | 0 | 4 | -735794873
| PP |  | Prvky Lišta nosná do skříně RACK | [15 empty] | PP | 0
26 | M | 7590540529 | Slaboproudé rozvody, kabely pro přívod a vnitřní instalaci UTP/FTP kategorie 5e 100Mhz 1 Gbps FTP Stíněný plášť, PE venkovní, drát | m | 6 |  | 0 | Sborník UOŽI 01 2025 |  |  | základní |  | 0 | 0 | 0 | 0 | 0 | 8 | M | 0 | ROZPOCET | 0 | 0 | 0 | 0 | 0 | 1 | 0 | 4 | -1863976597
| PP |  | Slaboproudé rozvody, kabely pro přívod a vnitřní instalaci UTP/FTP kategorie 5e 100Mhz 1 Gbps FTP Stíněný plášť, PE venkovní, drát | [15 empty] | PP | 0
27 | M | 7591080445 | Ostatní náhradní díly EP600 Objímka (CV200610111) | kus | 4 |  | 0 | Sborník UOŽI 01 2025 |  |  | základní |  | 0 | 0 | 0 | 0 | 0 | 8 | M | 0 | ROZPOCET | 0 | 0 | 0 | 0 | 0 | 1 | 0 | 4 | -773483995
| PP |  | Ostatní náhradní díly EP600 Objímka (CV200610111) | [15 empty] | PP | 0
28 | M | 7592700975 | Upozorňovadla, značky Návěsti označující místo na trati Štítek označovací pro jeden nápis (HM0404129990543) | kus | 4 |  | 0 | Sborník UOŽI 01 2025 |  |  | základní |  | 0 | 0 | 0 | 0 | 0 | 8 | M | 0 | ROZPOCET | 0 | 0 | 0 | 0 | 0 | 1 | 0 | 4 | -313540149
| PP |  | Upozorňovadla, značky Návěsti označující místo na trati Štítek označovací pro jeden nápis (HM0404129990543) | [15 empty] | PP | 0
29 | M | 7590560652 | Optické kabely Spojky a příslušenství pro optické sítě Optické rozváděče a příslušenství Optický rozvaděč 1U, výsuvný, vč. 6x DUPLEX E2000 adaptérů, 12x pigtail, kazeta, záslepky | kus | 4 |  | 0 | Sborník UOŽI 01 2025 |  |  | základní |  | 0 | 0 | 0 | 0 | 0 | 8 | M | 0 | ROZPOCET | 0 | 0 | 0 | 0 | 0 | 1 | 0 | 4 | -223854188
| PP |  | Optické kabely Spojky a příslušenství pro optické sítě Optické rozváděče a příslušenství Optický rozvaděč 1U, výsuvný, vč. 6x DUPLEX E2000 adaptérů, 12x pigtail, kazeta, záslepky | [15 empty] | PP | 0
30 | M | 7593501143 | Trasy kabelového vedení Chráničky optického kabelu HDPE Koncová zátka Jackmoon 38-46 mm | kus | 4 |  | 0 | Sborník UOŽI 01 2025 |  |  | základní |  | 0 | 0 | 0 | 0 | 0 | 8 | M | 0 | ROZPOCET | 0 | 0 | 0 | 0 | 0 | 1 | 0 | 4 | -2102793038
| PP |  | Trasy kabelového vedení Chráničky optického kabelu HDPE Koncová zátka Jackmoon 38-46 mm | [15 empty] | PP | 0
31 | M | 7595600380 | Přenosová a datová zařízení Datové - switch L2 průmyslové provedení 4 porty 10 / 100, 2x SFP, DC | kus | 2 |  | 0 | Sborník UOŽI 01 2025 |  |  | základní |  | 0 | 0 | 0 | 0 | 0 | 8 | M | 0 | ROZPOCET | 0 | 0 | 0 | 0 | 0 | 1 | 0 | 4 | -604435243
| PP |  | Přenosová a datová zařízení Datové - switch L2 průmyslové provedení 4 porty 10 / 100, 2x SFP, DC | [15 empty] | PP | 0
| P |  | Poznámka k položce: PRŮMYSLOVÝ RING SWITCH - L2 4X10/100 + 2X SFP, DC | [15 empty] | P | 0
32 | M | 7494003290 | Modulární přístroje Jističe do 80 A; 10 kA 2-pólové In 10 A, Ue AC 230/400 V / DC 144 V, charakteristika B, 2pól, Icn 10 kA | kus | 1 |  | 0 | Sborník UOŽI 01 2025 |  |  | základní |  | 0 | 0 | 0 | 0 | 0 | 8 | M | 0 | ROZPOCET | 0 | 0 | 0 | 0 | 0 | 1 | 0 | 4 | 2026410122
| PP |  | Modulární přístroje Jističe do 80 A; 10 kA 2-pólové In 10 A, Ue AC 230/400 V / DC 144 V, charakteristika B, 2pól, Icn 10 kA | [15 empty] | PP | 0
33 | M | 7494003780 | Modulární přístroje Proudové chrániče 6 kA 2-pólové In 25 A, Ue AC 230/400 V, Idn 30 mA, 2pól, Inc 6 kA, typ AC | kus | 1 |  | 0 | Sborník UOŽI 01 2025 |  |  | základní |  | 0 | 0 | 0 | 0 | 0 | 8 | M | 0 | ROZPOCET | 0 | 0 | 0 | 0 | 0 | 1 | 0 | 4 | 1197818069
| PP |  | Modulární přístroje Proudové chrániče 6 kA 2-pólové In 25 A, Ue AC 230/400 V, Idn 30 mA, 2pól, Inc 6 kA, typ AC | [15 empty] | PP | 0
34 | M | 7592500365 | Diagnostická zařízení Sada GSM 2 (LDS) ke komunikaci s nadřízeným systémem bezdrátovým přenosem, 1 x SIM karta, rozhraní Ethernet | kus | 2 |  | 0 | Sborník UOŽI 01 2025 |  |  | základní |  | 0 | 0 | 0 | 0 | 0 | 8 | M | 0 | ROZPOCET | 0 | 0 | 0 | 0 | 0 | 1 | 0 | 4 | -749112402
| PP |  | Diagnostická zařízení Sada GSM 2 (LDS) ke komunikaci s nadřízeným systémem bezdrátovým přenosem, 1 x SIM karta, rozhraní Ethernet | [15 empty] | PP | 0
35 | M | 7493601270 | Kabelové a zásuvkové skříně, elektroměrové rozvaděče Prázdné skříně a pilíře Skříň plastová kompaktní pilíř včetně základu, IP44, šířka 400 mm, výška 1000 mm, hloubka do 400 mm, PUR lak | kus | 1 |  | 0 | Sborník UOŽI 01 2025 |  |  | základní |  | 0 | 0 | 0 | 0 | 0 | 8 | M | 0 | ROZPOCET | 0 | 0 | 0 | 0 | 0 | 1 | 0 | 4 | -337022360
| PP |  | Kabelové a zásuvkové skříně, elektroměrové rozvaděče Prázdné skříně a pilíře Skříň plastová kompaktní pilíř včetně základu, IP44, šířka 400 mm, výška 1000 mm, hloubka do 400 mm, PUR lak | [15 empty] | PP | 0
36 | M | 7597111256 | EZS Dveřní kontakt pro montáž z vnitřní strany dveří, na svorkách při zavření dveří odpor blízký nule a při otevření dveří odpor blízký nekonečnu | kus | 2 |  | 0 | Sborník UOŽI 01 2025 |  |  | základní |  | 0 | 0 | 0 | 0 | 0 | 8 | M | 0 | ROZPOCET | 0 | 0 | 0 | 0 | 0 | 1 | 0 | 4 | 1296687638
| PP |  | EZS Dveřní kontakt pro montáž z vnitřní strany dveří, na svorkách při zavření dveří odpor blízký nule a při otevření dveří odpor blízký nekonečnu | [15 empty] | PP | 0
37 | M | 7491510090 | Protipožární a kabelové ucpávky Protipožární ucpávky a tmely zpěvňující tmel CP 611A, tuba 310ml, do EI 90 min. | kus | 2 |  | 0 | Sborník UOŽI 01 2025 |  |  | základní |  | 0 | 0 | 0 | 0 | 0 | 8 | M | 0 | ROZPOCET | 0 | 0 | 0 | 0 | 0 | 1 | 0 | 4 | 114356316
| PP |  | Protipožární a kabelové ucpávky Protipožární ucpávky a tmely zpěvňující tmel CP 611A, tuba 310ml, do EI 90 min. | [15 empty] | PP | 0
38 | M | 7491510120 | Protipožární a kabelové ucpávky Kabelové ucpávky Vodovzdorná | kus | 2 |  | 0 | Sborník UOŽI 01 2025 |  |  | základní |  | 0 | 0 | 0 | 0 | 0 | 8 | M | 0 | ROZPOCET | 0 | 0 | 0 | 0 | 0 | 1 | 0 | 4 | 146919570
| PP |  | Protipožární a kabelové ucpávky Kabelové ucpávky Vodovzdorná | [15 empty] | PP | 0
39 | M | 7590541628 | Slaboproudé rozvody, kabely pro přívod a vnitřní instalaci Spojky metalických kabelů a příslušenství Teplem smrštitelná zesílená spojka s hliníkovou kostrou pro netlakované kabely Teplem smrštitelná čepička pro netlakové kabely 8/17 | kus | 16 |  | 0 | Sborník UOŽI 01 2025 |  |  | základní |  | 0 | 0 | 0 | 0 | 0 | 8 | M | 0 | ROZPOCET | 0 | 0 | 0 | 0 | 0 | 1 | 0 | 4 | -1794454715
| PP |  | Slaboproudé rozvody, kabely pro přívod a vnitřní instalaci Spojky metalických kabelů a příslušenství Teplem smrštitelná zesílená spojka s hliníkovou kostrou pro netlakované kabely Teplem smrštitelná čepička pro netlakové kabely 8/17 | [15 empty] | PP | 0
| P |  | Poznámka k položce: MIKROTRUBIČKOVÁ KONCOVKA PRŮMĚRU DO 10 MM | [15 empty] | P | 0
40 | K | 7593505292 | Zafukování optického kabelu HDPE | m | 200 |  | 0 | Sborník UOŽI 01 2025 |  |  | základní |  | 0 | 0 | 0 | 0 | 0 | 4 | K | 0 | ROZPOCET | 0 | 0 | 0 | 0 | 0 | 1 | 0 | 4 | 95854480
| PP |  | Zafukování optického kabelu HDPE | [15 empty] | PP | 0
| P |  | Poznámka k položce: Zafukování optického kabelu HDPE ( 2x100m = 200m) | [15 empty] | P | 0
41 | K | 7491454012 | Montáž drátěných kabelových roštů výšky 60 mm, šířky 120 mm - včetně rozměření, usazení, vyvážení, upevnění, sváření, elektrického pospojování | m | 7 |  | 0 | Sborník UOŽI 01 2025 |  |  | základní |  | 0 | 0 | 0 | 0 | 0 | 4 | K | 0 | ROZPOCET | 0 | 0 | 0 | 0 | 0 | 1 | 0 | 4 | 1872784973
| PP |  | Montáž drátěných kabelových roštů výšky 60 mm, šířky 120 mm - včetně rozměření, usazení, vyvážení, upevnění, sváření, elektrického pospojování | [15 empty] | PP | 0
| P |  | Poznámka k položce: Montáž drátěnného žlabu | [15 empty] | P | 0
42 | K | 7593505200 | Uložení HDPE trubky pro optický kabel do kabelového žlabu | kus | 80 |  | 0 | Sborník UOŽI 01 2025 |  |  | základní |  | 0 | 0 | 0 | 0 | 0 | 4 | K | 0 | ROZPOCET | 0 | 0 | 0 | 0 | 0 | 1 | 0 | 4 | -1760505893
| PP |  | Uložení HDPE trubky pro optický kabel do kabelového žlabu | [15 empty] | PP | 0
| P |  | Poznámka k položce: Uložení HDPE trubky pro optický kabel do kabelového žlabu ( 2x 40m= 80m) | [15 empty] | P | 0
43 | K | 7491251015 | Montáž lišt elektroinstalačních, kabelových žlabů z PVC-U jednokomorových zaklapávacích rozměru 50/50 - 50/100 mm - na konstrukci, omítku apod. včetně spojek, ohybů, rohů, bez krabic | m | 10 |  | 0 | Sborník UOŽI 01 2025 |  |  | základní |  | 0 | 0 | 0 | 0 | 0 | 4 | K | 0 | ROZPOCET | 0 | 0 | 0 | 0 | 0 | 1 | 0 | 4 | 1645889192
| PP |  | Montáž lišt elektroinstalačních, kabelových žlabů z PVC-U jednokomorových zaklapávacích rozměru 50/50 - 50/100 mm - na konstrukci, omítku apod. včetně spojek, ohybů, rohů, bez krabic | [15 empty] | PP | 0
| P |  | Poznámka k položce: Montáž a instalace lišty PVC na stěnu | [15 empty] | P | 0
44 | K | 7590565070 | Montáž konstrukce rezervy optického kabelu Sitel | kus | 4 |  | 0 | Sborník UOŽI 01 2025 |  |  | základní |  | 0 | 0 | 0 | 0 | 0 | 4 | K | 0 | ROZPOCET | 0 | 0 | 0 | 0 | 0 | 1 | 0 | 4 | 471858254
| PP |  | Montáž konstrukce rezervy optického kabelu Sitel | [15 empty] | PP | 0
| P |  | Poznámka k položce: Montáž konstrukce rezervy optického kabelu Sitel | [15 empty] | P | 0
45 | K | 7590565080 | Uložení kabelové rezervy optického kabelu | kus | 4 |  | 0 | Sborník UOŽI 01 2025 |  |  | základní |  | 0 | 0 | 0 | 0 | 0 | 4 | K | 0 | ROZPOCET | 0 | 0 | 0 | 0 | 0 | 1 | 0 | 4 | 1495548638
| PP |  | Uložení kabelové rezervy optického kabelu | [15 empty] | PP | 0
| P |  | Poznámka k položce: Uložení kabelové rezervy optického kabelu | [15 empty] | P | 0
46 | K | 7590565010 | Spojování a ukončení kabelů optických v optickém rozvaděči pro 8 vláken - práce spojené s montáží specifikované kabelizace specifikovaným způsobem | kus | 4 |  | 0 | Sborník UOŽI 01 2025 |  |  | základní |  | 0 | 0 | 0 | 0 | 0 | 4 | K | 0 | ROZPOCET | 0 | 0 | 0 | 0 | 0 | 1 | 0 | 4 | 561805266
| PP |  | Spojování a ukončení kabelů optických v optickém rozvaděči pro 8 vláken - práce spojené s montáží specifikované kabelizace specifikovaným způsobem | [15 empty] | PP | 0
| P |  | Poznámka k položce: Spojování a ukončení kabelů optických v optickém rozvaděči pro 8 vláken - práce spojené s montáží specifikované kabelizace specifikovaným způsobem | [15 empty] | P | 0
47 | K | 7598035050 | Měření parametrů optického kabelu na třech vlnových délkách metodou OTDR a TM po položení nebo zavěšení, kabelu do 8 vláken - včetně vyhotovení měřícího protokolu | kus | 2 |  | 0 | Sborník UOŽI 01 2025 |  |  | základní |  | 0 | 0 | 0 | 0 | 0 | 4 | K | 0 | ROZPOCET | 0 | 0 | 0 | 0 | 0 | 1 | 0 | 4 | 634529872
| PP |  | Měření parametrů optického kabelu na třech vlnových délkách metodou OTDR a TM po položení nebo zavěšení, kabelu do 8 vláken - včetně vyhotovení měřícího protokolu | [15 empty] | PP | 0
| P |  | Poznámka k položce: Měření útlumu optického kabelu po položení nebo zavěšení, kabelu do 8 vláken | [15 empty] | P | 0
48 | K | 7598035135 | TM + OTDR + PMD tři vlnové délky obousměrně | vlákno | 16 |  | 0 | Sborník UOŽI 01 2025 |  |  | základní |  | 0 | 0 | 0 | 0 | 0 | 4 | K | 0 | ROZPOCET | 0 | 0 | 0 | 0 | 0 | 1 | 0 | 4 | 1397338004
| PP |  | TM + OTDR + PMD tři vlnové délky obousměrně | [15 empty] | PP | 0
| P |  | Poznámka k položce: PM + OTDR + PMD obě vlnové délky obousměrně (2x8 vláken = 16vláken) | [15 empty] | P | 0
49 | K | 7598035170 | Kontrola tlakutěsnosti HDPE trubky v úseku do 2 000 m | kus | 2 |  | 0 | Sborník UOŽI 01 2025 |  |  | základní |  | 0 | 0 | 0 | 0 | 0 | 4 | K | 0 | ROZPOCET | 0 | 0 | 0 | 0 | 0 | 1 | 0 | 4 | 1409628584
| PP |  | Kontrola tlakutěsnosti HDPE trubky v úseku do 2 000 m | [15 empty] | PP | 0
| P |  | Poznámka k položce: Kontrola tlakutěsnosti HDPE trubky v úseku do 2 000 m | [15 empty] | P | 0
50 | K | 7598035190 | Kontrola průchodnosti trubky pro optický kabel | km | 0.08 |  | 0 | Sborník UOŽI 01 2025 |  |  | základní |  | 0 | 0 | 0 | 0 | 0 | 4 | K | 0 | ROZPOCET | 0 | 0 | 0 | 0 | 0 | 1 | 0 | 4 | 951144670
| PP |  | Kontrola průchodnosti trubky pro optický kabel | [15 empty] | PP | 0
| P |  | Poznámka k položce: Kontrola průchodnosti trubky pro optický kabel | [15 empty] | P | 0
51 | K | 7494153010 | Montáž prázdných plastových kabelových skříní min. IP 44, výšky do 800 mm, hloubky do 320 mm kompaktní pilíř š do 530 mm - včetně elektrovýzbroje | kus | 1 |  | 0 | Sborník UOŽI 01 2025 |  |  | základní |  | 0 | 0 | 0 | 0 | 0 | 512 | K | 0 | ROZPOCET | 0 | 0 | 0 | 0 | 0 | 1 | 0 | 512 | -275521446
| PP |  | Montáž prázdných plastových kabelových skříní min. IP 44, výšky do 800 mm, hloubky do 320 mm kompaktní pilíř š do 530 mm - včetně elektrovýzbroje | [15 empty] | PP | 0
52 | K | 7498155015 | Montáž SKŘ-DŘT, čidla dveřního kontaktu signalizačního - montáž zařízení, instalaci a uvedení do provozu, předepsaných zkoušek a vystavení protokolů a výchozí revize, účast na komplexním vyzkoušení ŘS jako celku, cenu dodavatelské dokumentace | kus | 1 |  | 0 | Sborník UOŽI 01 2025 |  |  | základní |  | 0 | 0 | 0 | 0 | 0 | 4 | K | 0 | ROZPOCET | 0 | 0 | 0 | 0 | 0 | 1 | 0 | 4 | 955311745
| PP |  | Montáž SKŘ-DŘT, čidla dveřního kontaktu signalizačního - montáž zařízení, instalaci a uvedení do provozu, předepsaných zkoušek a vystavení protokolů a výchozí revize, účast na komplexním vyzkoušení ŘS jako celku, cenu dodavatelské dokumentace | [15 empty] | PP | 0
| P |  | Poznámka k položce: Montáž dveřního kontaktu signalizačního - pro sděl. část R-EOV | [15 empty] | P | 0
53 | K | 7593005042 | Montáž zdroje napájecího - se zapojením vodičů a přezkoušení funkce | kus | 2 |  | 0 | Sborník UOŽI 01 2025 |  |  | základní |  | 0 | 0 | 0 | 0 | 0 | 4 | K | 0 | ROZPOCET | 0 | 0 | 0 | 0 | 0 | 1 | 0 | 4 | -281455947
| PP |  | Montáž zdroje napájecího - se zapojením vodičů a přezkoušení funkce | [15 empty] | PP | 0
| P |  | Poznámka k položce: Montáž zdroje napájecího - se zapojením vodičů a přezkoušení funkce | [15 empty] | P | 0
54 | K | 7595605170 | Montáž routeru (směrovače), switche (přepínače) a huby (rozbočovače) instalace a konfigurace routeru upevněného expertní | kus | 2 |  | 0 | Sborník UOŽI 01 2025 |  |  | základní |  | 0 | 0 | 0 | 0 | 0 | 4 | K | 0 | ROZPOCET | 0 | 0 | 0 | 0 | 0 | 1 | 0 | 4 | -514302307
| PP |  | Montáž routeru (směrovače), switche (přepínače) a huby (rozbočovače) instalace a konfigurace routeru upevněného expertní | [15 empty] | PP | 0
| P |  | Poznámka k položce: Montáž routeru (směrovače) instalace a konfigurace routeru upevněného - expertní | [15 empty] | P | 0
55 | K | 7595605185 | Montáž routeru (směrovače), switche (přepínače) a huby (rozbočovače) instalace a konfigurace switche L2 upevněného - expertní | kus | 2 |  | 0 | Sborník UOŽI 01 2025 |  |  | základní |  | 0 | 0 | 0 | 0 | 0 | 4 | K | 0 | ROZPOCET | 0 | 0 | 0 | 0 | 0 | 1 | 0 | 4 | -1224939873
| PP |  | Montáž routeru (směrovače), switche (přepínače) a huby (rozbočovače) instalace a konfigurace switche L2 upevněného - expertní | [15 empty] | PP | 0
| P |  | Poznámka k položce: Montáž switche (přepínače) instalace a konfigurace switche L2 upevněného - expertní | [15 empty] | P | 0
56 | K | 7595605140 | Montáž modulu SFP - media převodníku do switche | kus | 4 |  | 0 | Sborník UOŽI 01 2025 |  |  | základní |  | 0 | 0 | 0 | 0 | 0 | 4 | K | 0 | ROZPOCET | 0 | 0 | 0 | 0 | 0 | 1 | 0 | 4 | 2004973936
| PP |  | Montáž modulu SFP - media převodníku do switche | [15 empty] | PP | 0
| P |  | Poznámka k položce: Montáž SFP modulu ( 2 + 2 = 4ks) | [15 empty] | P | 0
57 | K | 7590525747 | Montáž objímky kabelové značkovací - koncové - zhotovení objímky na průměr kabelu, vyražení znaku kabelu na objímku, nasazení objímky a zaletování, ovinutí objímky i pláště kabelu benzopáskou | kus | 4 |  | 0 | Sborník UOŽI 01 2025 |  |  | základní |  | 0 | 0 | 0 | 0 | 0 | 4 | K | 0 | ROZPOCET | 0 | 0 | 0 | 0 | 0 | 1 | 0 | 4 | -2080880068
| PP |  | Montáž objímky kabelové značkovací - koncové - zhotovení objímky na průměr kabelu, vyražení znaku kabelu na objímku, nasazení objímky a zaletování, ovinutí objímky i pláště kabelu benzopáskou | [15 empty] | PP | 0
| P |  | Poznámka k položce: Montáž objímky kabelové značkovací - koncové - zhotovení objímky na průměr kabelu, vyražení znaku kabelu na objímku, nasazení objímky a zaletování, ovinutí objímky i pláště kabelu benzopáskou | [15 empty] | P | 0
58 | K | 7590525750 | Montáž štítku kabelového průběžného - zhotovení štítku, vyražení znaku kabelu na štítek, připevnění štítku na kabel, ovinutí štítku páskou PVC | kus | 4 |  | 0 | Sborník UOŽI 01 2025 |  |  | základní |  | 0 | 0 | 0 | 0 | 0 | 4 | K | 0 | ROZPOCET | 0 | 0 | 0 | 0 | 0 | 1 | 0 | 4 | 620247684
| PP |  | Montáž štítku kabelového průběžného - zhotovení štítku, vyražení znaku kabelu na štítek, připevnění štítku na kabel, ovinutí štítku páskou PVC | [15 empty] | PP | 0
59 | K | 7593505090 | Montáž těsnicí kabelové příruby průchodky JackMoon | kus | 4 |  | 0 | Sborník UOŽI 01 2025 |  |  | základní |  | 0 | 0 | 0 | 0 | 0 | 4 | K | 0 | ROZPOCET | 0 | 0 | 0 | 0 | 0 | 1 | 0 | 4 | -1892207780
| PP |  | Montáž těsnicí kabelové příruby průchodky JackMoon | [15 empty] | PP | 0
60 | K | 7593505240 | Montáž koncovky nebo záslepky Plasson na HDPE trubku | kus | 4 |  | 0 | Sborník UOŽI 01 2025 |  |  | základní |  | 0 | 0 | 0 | 0 | 0 | 4 | K | 0 | ROZPOCET | 0 | 0 | 0 | 0 | 0 | 1 | 0 | 4 | -775505138
| PP |  | Montáž koncovky nebo záslepky Plasson na HDPE trubku | [15 empty] | PP | 0
61 | K | 7593505220 | Montáž spojky Plasson na HDPE trubce rovné nebo redukční | kus | 4 |  | 0 | Sborník UOŽI 01 2025 |  |  | základní |  | 0 | 0 | 0 | 0 | 0 | 4 | K | 0 | ROZPOCET | 0 | 0 | 0 | 0 | 0 | 1 | 0 | 4 | -1017664213
| PP |  | Montáž spojky Plasson na HDPE trubce rovné nebo redukční | [15 empty] | PP | 0
| P |  | Poznámka k položce: Montáž spojky Plasson na HDPE trubce rovné nebo redukční ( 2+2=4ks) | [15 empty] | P | 0
62 | K | 7590565120 | Montáž optické konektorové spojky v optickém rozvaděči | kus | 32 |  | 0 | Sborník UOŽI 01 2025 |  |  | základní |  | 0 | 0 | 0 | 0 | 0 | 4 | K | 0 | ROZPOCET | 0 | 0 | 0 | 0 | 0 | 1 | 0 | 4 | -1803970819
| PP |  | Montáž optické konektorové spojky v optickém rozvaděči | [15 empty] | PP | 0
63 | K | 7593315390 | Montáž panelu (kazety, vany desek plošných spojů) plast do RACKU 19" | kus | 4 |  | 0 | Sborník UOŽI 01 2025 |  |  | základní |  | 0 | 0 | 0 | 0 | 0 | 4 | K | 0 | ROZPOCET | 0 | 0 | 0 | 0 | 0 | 1 | 0 | 4 | -833480762
| PP |  | Montáž panelu (kazety, vany desek plošných spojů) plast do RACKU 19" | [15 empty] | PP | 0
64 | K | 7590565125 | Uložení a propojení propojovací šňůry (patchcord) s konektory | kus | 4 |  | 0 | Sborník UOŽI 01 2025 |  |  | základní |  | 0 | 0 | 0 | 0 | 0 | 4 | K | 0 | ROZPOCET | 0 | 0 | 0 | 0 | 0 | 1 | 0 | 4 | -1923601546
| PP |  | Uložení a propojení propojovací šňůry (patchcord) s konektory | [15 empty] | PP | 0
65 | K | 7498356090 | Montáž dálkové diagnostiky TS ŽDC kabelu F/UTP Cat5e | m | 6 |  | 0 | Sborník UOŽI 01 2025 |  |  | základní |  | 0 | 0 | 0 | 0 | 0 | 4 | K | 0 | ROZPOCET | 0 | 0 | 0 | 0 | 0 | 1 | 0 | 4 | -1734034371
| PP |  | Montáž dálkové diagnostiky TS ŽDC kabelu F/UTP Cat5e | [15 empty] | PP | 0
| P |  | Poznámka k položce: Uložení a propojení propojovací šňůry (patchcord) s konektory RJ45 | [15 empty] | P | 0
66 | K | 7491552020 | Montáž protipožárních ucpávek a tmelů protipožární ucpávka kabelového prostupu, průměru do 110 mm, do EI 90 min. - protipožární ucpávky včetně příslušenství, vyhotovení a dodání atestu | kus | 2 |  | 0 | Sborník UOŽI 01 2025 |  |  | základní |  | 0 | 0 | 0 | 0 | 0 | 4 | K | 0 | ROZPOCET | 0 | 0 | 0 | 0 | 0 | 1 | 0 | 4 | 1343657311
| PP |  | Montáž protipožárních ucpávek a tmelů protipožární ucpávka kabelového prostupu, průměru do 110 mm, do EI 90 min. - protipožární ucpávky včetně příslušenství, vyhotovení a dodání atestu | [15 empty] | PP | 0
| P |  | Poznámka k položce: Zřízení protipožární ucpávky kabelového prostupu | [15 empty] | P | 0
67 | K | 7491553012 | Montáž kabelových ucpávek vodě odolných, pro vnitřní průměr otvoru přes 60 do 105 mm - včetně příslušenství (utěsňovací spony apod.), vyhotovení a dodání atestu | kus | 2 |  | 0 | Sborník UOŽI 01 2025 |  |  | základní |  | 0 | 0 | 0 | 0 | 0 | 4 | K | 0 | ROZPOCET | 0 | 0 | 0 | 0 | 0 | 1 | 0 | 4 | 1871749879
| PP |  | Montáž kabelových ucpávek vodě odolných, pro vnitřní průměr otvoru přes 60 do 105 mm - včetně příslušenství (utěsňovací spony apod.), vyhotovení a dodání atestu | [15 empty] | PP | 0

## PS03.3.2.2 - Zemní práce
[9 empty] | >> skryté sloupce << | [9 empty] | {7d822a63-0510-42c2-99f9-7cde81d53a1d}
2
| KRYCÍ LIST SOUPISU PRACÍ | [8 empty] | v --- níže se nacházejí doplnkové a pomocné údaje k sestavám --- v | [8 empty] | False
Stavba:
Prostá rekonstrukce trati v úseku Milotice nad Opavou – Brantice – 2.etapa
Objekt:
SO03 - ROZVODY NN
Soupis:
SO03.3 - EOV v žst. Brantice
Úroveň 4:
PS03.3.2.2 - Zemní práce
| KSO: |  |  |  |  | CC-CZ:
| Místo: |  | PS Krnov |  |  | Datum: | 22. 5. 2025
| Zadavatel: |  |  |  |  | IČ: | 70994234
|  | Správa železnic, státní organizace, OŘ Ostrava |  |  |  | DIČ: | CZ70994234
| Uchazeč: |  |  |  |  | IČ: | Vyplň údaj
|  | Vyplň údaj |  |  |  | DIČ: | Vyplň údaj
| Projektant: |  |  |  |  | IČ:
|  | Elektrizace železnic Praha a.s. |  |  |  | DIČ:
| Zpracovatel: |  |  |  |  | IČ:
|  | Ing. Milan Oharek |  |  |  | DIČ:
Poznámka:
| Cena bez DPH | [5 empty] | 0
|  |  | Základ daně |  |  | Sazba daně | Výše daně
| DPH | základní | 0 |  |  | 21% | 0
|  | snížená | 0 |  |  | 12% | 0
|  | zákl. přenesená | 0 |  |  | 21% | 0
|  | sníž. přenesená | 0 |  |  | 12% | 0
|  | nulová | 0 |  |  | 0% | 0
| Cena s DPH |  |  | v | CZK |  | 0
| Projektant |  |  | Zpracovatel
| Datum a podpis: |  | Razítko | Datum a podpis: |  |  | Razítko
| Objednavatel |  |  | Uchazeč
| Datum a podpis: |  | Razítko | Datum a podpis: |  |  | Razítko
REKAPITULACE ČLENĚNÍ SOUPISU PRACÍ
Stavba:
Prostá rekonstrukce trati v úseku Milotice nad Opavou – Brantice – 2.etapa
Objekt:
SO03 - ROZVODY NN
Soupis:
SO03.3 - EOV v žst. Brantice
Úroveň 4:
PS03.3.2.2 - Zemní práce
Místo: |  |  | PS Krnov |  |  | Datum: | 22. 5. 2025
Zadavatel: |  |  | Správa železnic, státní organizace, OŘ Ostrava |  |  | Projektant: | Elektrizace železnic Praha a.s.
Uchazeč: |  |  | Vyplň údaj |  |  | Zpracovatel: | Ing. Milan Oharek
Kód dílu - Popis | [6 empty] | Cena celkem [CZK]
Náklady ze soupisu prací | [6 empty] | 0 | [12 empty] | -1
| 1 - Zemní práce | [5 empty] | 0
| M - Práce a dodávky M | [5 empty] | 0
| 46-M - Zemní práce při extr.mont.pracích | [5 empty] | 0
SOUPIS PRACÍ
Stavba:
Prostá rekonstrukce trati v úseku Milotice nad Opavou – Brantice – 2.etapa
Objekt:
SO03 - ROZVODY NN
Soupis:
SO03.3 - EOV v žst. Brantice
Úroveň 4:
PS03.3.2.2 - Zemní práce
Místo: |  |  | PS Krnov |  |  | Datum: | 22. 5. 2025
Zadavatel: |  |  | Správa železnic, státní organizace, OŘ Ostrava |  |  | Projektant: | Elektrizace železnic Praha a.s.
Uchazeč: |  |  | Vyplň údaj |  |  | Zpracovatel: | Ing. Milan Oharek
PČ | Typ | Kód | Popis | MJ | Množství | J.cena [CZK] | Cena celkem [CZK] | Cenová soustava |  |  | DPH | J. Nh [h] | Nh celkem [h] | J. hmotnost [t] | Hmotnost celkem [t] | J. suť [t] | Suť Celkem [t]
Náklady soupisu celkem | [6 empty] | 0 | [5 empty] | 0 |  | 0 |  | 0 |  | D | -1 | [7 empty] | 0
| D | 1 | Zemní práce |  |  |  | 0 | [5 empty] | 0 |  | 0 |  | 0 | 1 | D | 0 | ROZPOCET | [6 empty] | 0
2 | K | 131251100 | Hloubení nezapažených jam a zářezů strojně s urovnáním dna do předepsaného profilu a spádu v hornině třídy těžitelnosti I skupiny 3 do 20 m3 | m3 | 1 |  | 0 | CS ÚRS 2025 01 |  |  | základní |  | 0 | 0 | 0 | 0 | 0 | 64 | K | 1 | ROZPOCET | 0 | 0 | 0 | 0 | 0 | 1 | 0 | 64 | 2137960155
| PP |  | Hloubení nezapažených jam a zářezů strojně s urovnáním dna do předepsaného profilu a spádu v hornině třídy těžitelnosti I skupiny 3 do 20 m3 | [15 empty] | PP | 1
3 | K | 132251101 | Hloubení nezapažených rýh šířky do 800 mm strojně s urovnáním dna do předepsaného profilu a spádu v hornině třídy těžitelnosti I skupiny 3 do 20 m3 | m3 | 0.875 |  | 0 | CS ÚRS 2025 01 |  |  | základní |  | 0 | 0 | 0 | 0 | 0 | 4 | K | 1 | ROZPOCET | 0 | 0 | 0 | 0 | 0 | 1 | 0 | 4 | -759421630
| PP |  | Hloubení nezapažených rýh šířky do 800 mm strojně s urovnáním dna do předepsaného profilu a spádu v hornině třídy těžitelnosti I skupiny 3 do 20 m3 | [15 empty] | PP | 1
4 | K | 460661111 | Kabelové lože z písku včetně podsypu, zhutnění a urovnání povrchu pro kabely nn bez zakrytí, šířky do 35 cm | m | 13 |  | 0 | CS ÚRS 2025 01 |  |  | základní |  | 0 | 0 | 0 | 0 | 0 | 64 | K | 1 | ROZPOCET | 0 | 0 | 0 | 0 | 0 | 1 | 0 | 64 | -1621334697
| PP |  | Kabelové lože z písku včetně podsypu, zhutnění a urovnání povrchu pro kabely nn bez zakrytí, šířky do 35 cm | [15 empty] | PP | 1
1 | K | 174151102 | Zásyp sypaninou z jakékoliv horniny strojně s uložením výkopku ve vrstvách se zhutněním v prostorách s omezeným pohybem stroje s urovnáním povrchu zásypu | m3 | 1.875 |  | 0 | CS ÚRS 2025 01 |  |  | základní |  | 0 | 0 | 0 | 0 | 0 | 4 | K | 1 | ROZPOCET | 0 | 0 | 0 | 0 | 0 | 1 | 0 | 4 | -1351460039
| PP |  | Zásyp sypaninou z jakékoliv horniny strojně s uložením výkopku ve vrstvách se zhutněním v prostorách s omezeným pohybem stroje s urovnáním povrchu zásypu | [15 empty] | PP | 1
| D | M | Práce a dodávky M |  |  |  | 0 | [5 empty] | 0 |  | 0 |  | 0 | 3 | D | 0 | ROZPOCET | [6 empty] | 0
| D | 46-M | Zemní práce při extr.mont.pracích |  |  |  | 0 | [5 empty] | 0 |  | 0 |  | 0 | 3 | D | 1 | ROZPOCET | [6 empty] | 0
5 | K | 460742113 | Osazení kabelových prostupů včetně utěsnění a spárování z trub plastových do rýhy, bez výkopových prací bez obsypu, vnitřního průměru přes 15 do 20 cm | m | 1 |  | 0 | CS ÚRS 2025 01 |  |  | základní |  | 0 | 0 | 0 | 0 | 0 | 64 | K | 2 | ROZPOCET | 0 | 0 | 0 | 0 | 0 | 1 | 0 | 64 | 97544400
| PP |  | Osazení kabelových prostupů včetně utěsnění a spárování z trub plastových do rýhy, bez výkopových prací bez obsypu, vnitřního průměru přes 15 do 20 cm | [15 empty] | PP | 2

## PS 01.01 - Sborník ÚOŽI
[9 empty] | >> skryté sloupce << | [9 empty] | {81c7192c-66cb-4bf1-810f-787cd68e1d80}
2
| KRYCÍ LIST SOUPISU PRACÍ | [8 empty] | v --- níže se nacházejí doplnkové a pomocné údaje k sestavám --- v | [8 empty] | False
Stavba:
Prostá rekonstrukce trati v úseku Milotice nad Opavou – Brantice – 2.etapa
Objekt:
PS 01 - Prostá rekonstrukce trati v úseku Milotice nad Opavou – Brantice 2.etapa
Soupis:
PS 01 - Milotice n.O.-Brantice II.etapa
Úroveň 3:
PS 01.01 - Sborník ÚOŽI
| KSO: |  |  |  |  | CC-CZ:
| Místo: |  | PS Krnov |  |  | Datum: | 22. 5. 2025
| Zadavatel: |  |  |  |  | IČ: | 70994234
|  | Správa železnic, státní organizace, OŘ Ostrava |  |  |  | DIČ: | CZ70994234
| Uchazeč: |  |  |  |  | IČ: | Vyplň údaj
|  | Vyplň údaj |  |  |  | DIČ: | Vyplň údaj
| Projektant: |  |  |  |  | IČ:
DIČ:
| Zpracovatel: |  |  |  |  | IČ:
|  | Jana Kotasková |  |  |  | DIČ:
Poznámka:
| Cena bez DPH | [5 empty] | 0
|  |  | Základ daně |  |  | Sazba daně | Výše daně
| DPH | základní | 0 |  |  | 21% | 0
|  | snížená | 0 |  |  | 12% | 0
|  | zákl. přenesená | 0 |  |  | 21% | 0
|  | sníž. přenesená | 0 |  |  | 12% | 0
|  | nulová | 0 |  |  | 0% | 0
| Cena s DPH |  |  | v | CZK |  | 0
| Projektant |  |  | Zpracovatel
| Datum a podpis: |  | Razítko | Datum a podpis: |  |  | Razítko
| Objednavatel |  |  | Uchazeč
| Datum a podpis: |  | Razítko | Datum a podpis: |  |  | Razítko
REKAPITULACE ČLENĚNÍ SOUPISU PRACÍ
Stavba:
Prostá rekonstrukce trati v úseku Milotice nad Opavou – Brantice – 2.etapa
Objekt:
PS 01 - Prostá rekonstrukce trati v úseku Milotice nad Opavou – Brantice 2.etapa
Soupis:
PS 01 - Milotice n.O.-Brantice II.etapa
Úroveň 3:
PS 01.01 - Sborník ÚOŽI
Místo: |  |  | PS Krnov |  |  | Datum: | 22. 5. 2025
Zadavatel: |  |  | Správa železnic, státní organizace, OŘ Ostrava |  |  | Projektant:
Uchazeč: |  |  | Vyplň údaj |  |  | Zpracovatel: | Jana Kotasková
Kód dílu - Popis | [6 empty] | Cena celkem [CZK]
Náklady ze soupisu prací | [6 empty] | 0 | [12 empty] | -1
| 001 - trať Milotice n.O. - Brantice | [5 empty] | 0
| OST - ŽST Brantice | [5 empty] | 0
| OST1 - Ostatní | [5 empty] | 0
SOUPIS PRACÍ
Stavba:
Prostá rekonstrukce trati v úseku Milotice nad Opavou – Brantice – 2.etapa
Objekt:
PS 01 - Prostá rekonstrukce trati v úseku Milotice nad Opavou – Brantice 2.etapa
Soupis:
PS 01 - Milotice n.O.-Brantice II.etapa
Úroveň 3:
PS 01.01 - Sborník ÚOŽI
Místo: |  |  | PS Krnov |  |  | Datum: | 22. 5. 2025
Zadavatel: |  |  | Správa železnic, státní organizace, OŘ Ostrava |  |  | Projektant:
Uchazeč: |  |  | Vyplň údaj |  |  | Zpracovatel: | Jana Kotasková
PČ | Typ | Kód | Popis | MJ | Množství | J.cena [CZK] | Cena celkem [CZK] | Cenová soustava |  |  | DPH | J. Nh [h] | Nh celkem [h] | J. hmotnost [t] | Hmotnost celkem [t] | J. suť [t] | Suť Celkem [t]
Náklady soupisu celkem | [6 empty] | 0 | [5 empty] | 0 |  | 0 |  | 0 |  | D | -1 | [10 empty] | 0
| D | 001 | trať Milotice n.O. - Brantice |  |  |  | 0 | [5 empty] | 0 |  | 0 |  | 0 | 1 | D | 0 |  |  |  | ROZPOCET | [6 empty] | 0
1 | K | 7590127025 | Demontáž skříně ŠM, PSK, SKP, SPP, KS | kus | 3 |  | 0 | Sborník UOŽI 01 2025 |  |  | základní |  | 0 | 0 | 0 | 0 | 0 | 4 | K | 1 |  |  |  | ROZPOCET | 0 | 0 | 0 | 0 | 0 | 1 | 0 | 4 | 938078511
| PP |  | Demontáž skříně ŠM, PSK, SKP, SPP, KS - včetně odpojení zařízení od kabelových rozvodů | [15 empty] | PP | 1
2 | K | 7593317405 | Demontáž rámu (kazety, vany desek plošných spojů) ze stěny | kus | 3 |  | 0 | Sborník UOŽI 01 2025 |  |  | základní |  | 0 | 0 | 0 | 0 | 0 | 4 | K | 1 |  |  |  | ROZPOCET | 0 | 0 | 0 | 0 | 0 | 1 | 0 | 4 | -2080490279
| PP |  | Demontáž rámu (kazety, vany desek plošných spojů) ze stěny | [15 empty] | PP | 1
3 | K | 7593317382 | Demontáž panelu se svorkovnicemi | kus | 6 |  | 0 | Sborník UOŽI 01 2025 |  |  | základní |  | 0 | 0 | 0 | 0 | 0 | 4 | K | 1 |  |  |  | ROZPOCET | 0 | 0 | 0 | 0 | 0 | 1 | 0 | 4 | 66559739
| PP |  | Demontáž panelu se svorkovnicemi | [15 empty] | PP | 1
4 | K | 7590527150 | Demontáž sady svorkovnic WAGO na DIN lištu | kus | 90 |  | 0 | Sborník UOŽI 01 2025 |  |  | základní |  | 0 | 0 | 0 | 0 | 0 | 4 | K | 1 |  |  |  | ROZPOCET | 0 | 0 | 0 | 0 | 0 | 1 | 0 | 4 | 1762471131
| PP |  | Demontáž sady svorkovnic WAGO na DIN lištu | [15 empty] | PP | 1
5 | K | 7491671010 | Demontáž stávajícího uzemnění vnitřního | m | 6 |  | 0 | Sborník UOŽI 01 2025 |  |  | základní |  | 0 | 0 | 0 | 0 | 0 | 4 | K | 1 |  |  |  | ROZPOCET | 0 | 0 | 0 | 0 | 0 | 1 | 0 | 4 | -1400634141
| PP |  | Demontáž stávajícího uzemnění vnitřního - pásku, vodičů, podpěr, svorek apod. | [15 empty] | PP | 1
6 | M | 7590520929 | Venkovní vedení kabelová - metalické sítě Plněné, armované Al dráty, ochranný obal z PE 4x0,8 TCEPKPFLEZE 10 x 4 x 0,8 | m | 1589 |  | 0 | Sborník UOŽI 01 2025 |  |  | základní |  | 0 | 0 | 0 | 0 | 0 | 128 | M | 1 |  |  |  | ROZPOCET | 0 | 0 | 0 | 0 | 0 | 1 | 0 | 128 | 341748490
| PP |  | Venkovní vedení kabelová - metalické sítě Plněné, armované Al dráty, ochranný obal z PE 4x0,8 TCEPKPFLEZE 10 x 4 x 0,8 | [15 empty] | PP | 1
| VV |  | 1589 |  | 1589 | [13 empty] | VV | 1 | 2 | True | 0 | ROZPOCET
| VV |  | kabel | [15 empty] | VV | 1 | 1 | True | 0 | ROZPOCET
| VV |  | Součet |  | 1589 | [13 empty] | VV | 1 | 4 | True | 1 | ROZPOCET
7 | K | 7590525178 | Montáž kabelu úložného volně uloženého s jádrem 0,8 mm TCEKE do 50 XN | m | 1589 |  | 0 | Sborník UOŽI 01 2025 |  |  | základní |  | 0 | 0 | 0 | 0 | 0 | 4 | K | 1 |  |  |  | ROZPOCET | 0 | 0 | 0 | 0 | 0 | 1 | 0 | 4 | -774029336
| PP |  | Montáž kabelu úložného volně uloženého s jádrem 0,8 mm TCEKE do 50 XN - příprava kabelového bubnu a přistavení na místo pokládky, přeměření izolačního stavu kabelu, odvinutí a uložení kabelu do kabelového Iůžka nebo do žlabu a protažení překážkami, odřezání kabelu, uzavření konců kabelu a přemístění kabelového bubnu | [15 empty] | PP | 1
| VV |  | 1589 |  | 1589 | [13 empty] | VV | 1 | 2 | True | 0 | ROZPOCET
| VV |  | Součet |  | 1589 | [13 empty] | VV | 1 | 4 | True | 1 | ROZPOCET
8 | K | 7590555054 | Montáž formy pro kabel TCEKE, TCEKES do délky 0,5 m 10 XN | kus | 1 |  | 0 | Sborník UOŽI 01 2025 |  |  | základní |  | 0 | 0 | 0 | 0 | 0 | 4 | K | 1 |  |  |  | ROZPOCET | 0 | 0 | 0 | 0 | 0 | 1 | 0 | 4 | 1686181577
| PP |  | Montáž formy pro kabel TCEKE, TCEKES do délky 0,5 m 10 XN - odstranění pláště na jednom konci kabelu, odstranění izolace z konců žil na svorkovnici, zhotovení vodní zábrany, zformování a konečná úprava kabelu, kontrolní a závěrečné měření na kabelu, zapojení po měření, montáž příchytky a štítku kabelové formy | [15 empty] | PP | 1
9 | M | 7590521624 | Venkovní vedení kabelová - metalické sítě Plněné, párované s ochr. vodičem, armované Al dráty TCEKPFLEZE 30 P 1,0 D | m | 1579 |  | 0 | Sborník UOŽI 01 2025 |  |  | základní |  | 0 | 0 | 0 | 0 | 0 | 128 | M | 1 |  |  |  | ROZPOCET | 0 | 0 | 0 | 0 | 0 | 1 | 0 | 128 | -819450846
| PP |  | Venkovní vedení kabelová - metalické sítě Plněné, párované s ochr. vodičem, armované Al dráty TCEKPFLEZE 30 P 1,0 D | [15 empty] | PP | 1
| VV |  | 1579 |  | 1579 | [13 empty] | VV | 1 | 2 | True | 0 | ROZPOCET
| VV |  | kabel | [15 empty] | VV | 1 | 1 | True | 0 | ROZPOCET
| VV |  | Součet |  | 1579 | [13 empty] | VV | 1 | 4 | True | 1 | ROZPOCET
10 | K | 7590525232 | Montáž kabelu návěstního volně uloženého s jádrem 1 mm Cu TCEKEZE, TCEKFE, TCEKPFLEY, TCEKPFLEZE do 30 P | m | 1579 |  | 0 | Sborník UOŽI 01 2025 |  |  | základní |  | 0 | 0 | 0 | 0 | 0 | 4 | K | 1 |  |  |  | ROZPOCET | 0 | 0 | 0 | 0 | 0 | 1 | 0 | 4 | 82066079
| PP |  | Montáž kabelu návěstního volně uloženého s jádrem 1 mm Cu TCEKEZE, TCEKFE, TCEKPFLEY, TCEKPFLEZE do 30 P - příprava kabelového bubnu a přistavení na místo tažení, odvinutí, naměření, odřezání a uložení kabelu do kabelového lože nebo žlabu, protažení překážkami, včetně přípravných a závěrečných prací, přeměření izolačního stavu kabelu, uzavření konců kabelu, přemístění kabelového bubnu | [15 empty] | PP | 1
11 | K | 7590555204 | Montáž forma pro kabely TCEKPFLE, TCEKPFLEY, TCEKPFLEZE, TCEKPFLEZY svorkovice WAGO do 30 P 1,0 | kus | 1 |  | 0 | Sborník UOŽI 01 2025 |  |  | základní |  | 0 | 0 | 0 | 0 | 0 | 4 | K | 1 |  |  |  | ROZPOCET | 0 | 0 | 0 | 0 | 0 | 1 | 0 | 4 | -1317453174
| PP |  | Montáž forma pro kabely TCEKPFLE, TCEKPFLEY, TCEKPFLEZE, TCEKPFLEZY svorkovice WAGO do 30 P 1,0 - odstranění pláště na jednom konci kabelu, odstranění izolace z konců žil na svorkovnici, zhotovení vodní zábrany, zformování a konečná úprava kabelu, kontrolní a závěrečné měření na kabelu, zapojení po měření, montáž příchytky a štítku kabelové formy | [15 empty] | PP | 1
12 | M | 7593501790 | Trasy kabelového vedení Kabelové označníky Označník kabelový 4 hranný 15x15x53cm (HM0592111070000) | kus | 8 |  | 0 | Sborník UOŽI 01 2025 |  |  | základní |  | 0 | 0 | 0 | 0 | 0 | 128 | M | 1 |  |  |  | ROZPOCET | 0 | 0 | 0 | 0 | 0 | 1 | 0 | 128 | -1756805460
| PP |  | Trasy kabelového vedení Kabelové označníky Označník kabelový 4 hranný 15x15x53cm (HM0592111070000) | [15 empty] | PP | 1
13 | K | 7590195170 | Montáž označení spojky optického kabelu betonovým označníkem | kus | 8 |  | 0 | Sborník UOŽI 01 2025 |  |  | základní |  | 0 | 0 | 0 | 0 | 0 | 4 | K | 1 |  |  |  | ROZPOCET | 0 | 0 | 0 | 0 | 0 | 1 | 0 | 4 | -73499681
| PP |  | Montáž označení spojky optického kabelu betonovým označníkem | [15 empty] | PP | 1
14 | M | 7590550189 | Forma kabelová, drátová a doplňky vnitřní instalace LSA lišty LSA-PLUS lišta rozpojovací 2/8 | kus | 2 |  | 0 | Sborník UOŽI 01 2025 |  |  | základní |  | 0 | 0 | 0 | 0 | 0 | 128 | M | 1 |  |  |  | ROZPOCET | 0 | 0 | 0 | 0 | 0 | 1 | 0 | 128 | 886358865
| PP |  | Forma kabelová, drátová a doplňky vnitřní instalace LSA lišty LSA-PLUS lišta rozpojovací 2/8 | [15 empty] | PP | 1
15 | K | 7593315020 | Montáž zářezové lišty LSA-PLUS | kus | 2 |  | 0 | Sborník UOŽI 01 2025 |  |  | základní |  | 0 | 0 | 0 | 0 | 0 | 4 | K | 1 |  |  |  | ROZPOCET | 0 | 0 | 0 | 0 | 0 | 1 | 0 | 4 | -1561725417
| PP |  | Montáž zářezové lišty LSA-PLUS | [15 empty] | PP | 1
16 | M | 7491600100 | Uzemnění Vnitřní Svorka OBO 1809 ekvipotenciální | kus | 2 |  | 0 | Sborník UOŽI 01 2025 |  |  | základní |  | 0 | 0 | 0 | 0 | 0 | 128 | M | 1 |  |  |  | ROZPOCET | 0 | 0 | 0 | 0 | 0 | 1 | 0 | 128 | 272652812
| PP |  | Uzemnění Vnitřní Svorka OBO 1809 ekvipotenciální | [15 empty] | PP | 1
17 | M | 7593501143 | Trasy kabelového vedení Chráničky optického kabelu HDPE Koncová zátka Jackmoon 38-46 mm | kus | 3 |  | 0 | Sborník UOŽI 01 2025 |  |  | základní |  | 0 | 0 | 0 | 0 | 0 | 128 | M | 1 |  |  |  | ROZPOCET | 0 | 0 | 0 | 0 | 0 | 1 | 0 | 128 | 877294840
| PP |  | Trasy kabelového vedení Chráničky optického kabelu HDPE Koncová zátka Jackmoon 38-46 mm | [15 empty] | PP | 1
18 | M | 7593500150 | Trasy kabelového vedení Kabelové žlaby (200x126) spodní + vrchní díl plast | m | 1342 |  | 0 | Sborník UOŽI 01 2025 |  |  | základní |  | 0 | 0 | 0 | 0 | 0 | 128 | M | 1 |  |  |  | ROZPOCET | 0 | 0 | 0 | 0 | 0 | 1 | 0 | 128 | 1925267741
| PP |  | Trasy kabelového vedení Kabelové žlaby (200x126) spodní + vrchní díl plast | [15 empty] | PP | 1
| VV |  | 1342 |  | 1342 | [13 empty] | VV | 1 | 2 | True | 0 | ROZPOCET
| VV |  | Součet |  | 1342 | [13 empty] | VV | 1 | 4 | True | 1 | ROZPOCET
19 | M | 7593500155 | Trasy kabelového vedení Kabelové žlaby (200x126) spojka plast | kus | 671 |  | 0 | Sborník UOŽI 01 2025 |  |  | základní |  | 0 | 0 | 0 | 0 | 0 | 128 | M | 1 |  |  |  | ROZPOCET | 0 | 0 | 0 | 0 | 0 | 1 | 0 | 128 | 1039160453
| PP |  | Trasy kabelového vedení Kabelové žlaby (200x126) spojka plast | [15 empty] | PP | 1
| VV |  | 671 |  | 671 | [13 empty] | VV | 1 | 2 | True | 0 | ROZPOCET
| VV |  | Součet |  | 671 | [13 empty] | VV | 1 | 4 | True | 1 | ROZPOCET
20 | K | 7590525451 | Montáž spojky rovné pro plastové kabely párové Raychem XAGA s konektory UDW2 na 1 plášť bez pancíře do 100 žil | kus | 7 |  | 0 | Sborník UOŽI 01 2025 |  |  | základní |  | 0 | 0 | 0 | 0 | 0 | 4 | K | 1 |  |  |  | ROZPOCET | 0 | 0 | 0 | 0 | 0 | 1 | 0 | 4 | 239039164
| PP |  | Montáž spojky rovné pro plastové kabely párové Raychem XAGA s konektory UDW2 na 1 plášť bez pancíře do 100 žil - nasazení manžety, spojení žil, převlečení manžety, nahřátí pro její tepelné smrštění, uložení spojky v jámě | [15 empty] | PP | 1
21 | M | 7593500171 | Trasy kabelového vedení Kabelové žlaby Kanál kabelový pochozí s uzamykatelným víkem kopolymer propylenu s protipožárním aditivem vnitřní rozměry 1000x250x150mm | kus | 62 |  | 0 | Sborník UOŽI 01 2025 |  |  | základní |  | 0 | 0 | 0 | 0 | 0 | 128 | M | 1 |  |  |  | ROZPOCET | 0 | 0 | 0 | 0 | 0 | 1 | 0 | 128 | -1798562566
| PP |  | Trasy kabelového vedení Kabelové žlaby Kanál kabelový pochozí s uzamykatelným víkem kopolymer propylenu s protipožárním aditivem vnitřní rozměry 1000x250x150mm | [15 empty] | PP | 1
22 | M | 7590540759 | Slaboproudé rozvody, kabely pro přívod a vnitřní instalaci Spojky metalických kabelů a příslušenství Lisovací moduly zářezové AMP-1-0737858-2 suchý 10 p. | kus | 14 |  | 0 | Sborník UOŽI 01 2025 |  |  | základní |  | 0 | 0 | 0 | 0 | 0 | 128 | M | 1 |  |  |  | ROZPOCET | 0 | 0 | 0 | 0 | 0 | 1 | 0 | 128 | 1336800795
| PP |  | Slaboproudé rozvody, kabely pro přívod a vnitřní instalaci Spojky metalických kabelů a příslušenství Lisovací moduly zářezové AMP-1-0737858-2 suchý 10 p. | [15 empty] | PP | 1
23 | M | 7590541462 | Slaboproudé rozvody, kabely pro přívod a vnitřní instalaci Spojky metalických kabelů a příslušenství Teplem smrštitelná zesílená spojka pro netlakované kabely XAGA 500-55/12-300/EZE | kus | 15 |  | 0 | Sborník UOŽI 01 2025 |  |  | základní |  | 0 | 0 | 0 | 0 | 0 | 128 | M | 1 |  |  |  | ROZPOCET | 0 | 0 | 0 | 0 | 0 | 1 | 0 | 128 | -582754915
| PP |  | Slaboproudé rozvody, kabely pro přívod a vnitřní instalaci Spojky metalických kabelů a příslušenství Teplem smrštitelná zesílená spojka pro netlakované kabely XAGA 500-55/12-300/EZE | [15 empty] | PP | 1
24 | K | 7590525437 | Montáž spojky rovné pro plastové kabely párové rovné o průměru 1,0 mm PE plášť s pancířem S 2 do 60 žil | kus | 8 |  | 0 | Sborník UOŽI 01 2025 |  |  | základní |  | 0 | 0 | 0 | 0 | 0 | 4 | K | 1 |  |  |  | ROZPOCET | 0 | 0 | 0 | 0 | 0 | 1 | 0 | 4 | 309100381
| PP |  | Montáž spojky rovné pro plastové kabely párové rovné o průměru 1,0 mm PE plášť s pancířem S 2 do 60 žil - přistavení elektrického agregátu, změření izolačního odporu, vlastní montáž spojky, sestavení montážního stojanu, upnutí kabelu do stojanu, spojení žil, svaření spojky, uvolnění kabelu, uložení spojky v jámě | [15 empty] | PP | 1
25 | K | 7590525402 | Montáž spojky rovné metalické do 10 XN | kus | 7 |  | 0 | Sborník UOŽI 01 2025 |  |  | základní |  | 0 | 0 | 0 | 0 | 0 | 4 | K | 1 |  |  |  | ROZPOCET | 0 | 0 | 0 | 0 | 0 | 1 | 0 | 4 | 58132518
| PP |  | Montáž spojky rovné metalické do 10 XN | [15 empty] | PP | 1
26 | K | 7598015175 | Měření kapacitních nerovnováh do 8 km | kus | 20 |  | 0 | Sborník UOŽI 01 2025 |  |  | základní |  | 0 | 0 | 0 | 0 | 0 | 4 | K | 1 |  |  |  | ROZPOCET | 0 | 0 | 0 | 0 | 0 | 1 | 0 | 4 | -1854159130
| PP |  | Měření kapacitních nerovnováh do 8 km | [15 empty] | PP | 1
27 | K | 7598015170 | Měření kapacitních nerovnováh do 4 km | kus | 10 |  | 0 | Sborník UOŽI 01 2025 |  |  | základní |  | 0 | 0 | 0 | 0 | 0 | 4 | K | 1 |  |  |  | ROZPOCET | 0 | 0 | 0 | 0 | 0 | 1 | 0 | 4 | 1541645702
| PP |  | Měření kapacitních nerovnováh do 4 km | [15 empty] | PP | 1
28 | K | 7598015185 | Jednosměrné měření kabelu místního | kus | 60 |  | 0 | Sborník UOŽI 01 2025 |  |  | základní |  | 0 | 0 | 0 | 0 | 0 | 4 | K | 1 |  |  |  | ROZPOCET | 0 | 0 | 0 | 0 | 0 | 1 | 0 | 4 | 750997063
| PP |  | Jednosměrné měření kabelu místního | [15 empty] | PP | 1
29 | K | 7598015180 | Měření útlumu přeslechu na blízkém konci na místním sdělovacím kabelu za 1 čtyřku XN měřeného úseku | kus | 30 |  | 0 | Sborník UOŽI 01 2025 |  |  | základní |  | 0 | 0 | 0 | 0 | 0 | 4 | K | 1 |  |  |  | ROZPOCET | 0 | 0 | 0 | 0 | 0 | 1 | 0 | 4 | -296050851
| PP |  | Měření útlumu přeslechu na blízkém konci na místním sdělovacím kabelu za 1 čtyřku XN měřeného úseku | [15 empty] | PP | 1
30 | M | 7593501800 | Trasy kabelového vedení Lokátory a markery Ball Marker 1401-XR, oranžový telekomunikace | kus | 17 |  | 0 | Sborník UOŽI 01 2025 |  |  | základní |  | 0 | 0 | 0 | 0 | 0 | 128 | M | 1 |  |  |  | ROZPOCET | 0 | 0 | 0 | 0 | 0 | 1 | 0 | 128 | 1132887109
| PP |  | Trasy kabelového vedení Lokátory a markery Ball Marker 1401-XR, oranžový telekomunikace | [15 empty] | PP | 1
31 | M | 7593501805 | Trasy kabelového vedení Lokátory a markery Ball marker 1421 - XR ID, oranžový telekomunikace zapisovatelný | kus | 16 |  | 0 | Sborník UOŽI 01 2025 |  |  | základní |  | 0 | 0 | 0 | 0 | 0 | 128 | M | 1 |  |  |  | ROZPOCET | 0 | 0 | 0 | 0 | 0 | 1 | 0 | 128 | 969749422
| PP |  | Trasy kabelového vedení Lokátory a markery Ball marker 1421 - XR ID, oranžový telekomunikace zapisovatelný | [15 empty] | PP | 1
32 | K | 7593505270 | Montáž kabelového označníku Ball Marker | kus | 33 |  | 0 | Sborník UOŽI 01 2025 |  |  | základní |  | 0 | 0 | 0 | 0 | 0 | 4 | K | 1 |  |  |  | ROZPOCET | 0 | 0 | 0 | 0 | 0 | 1 | 0 | 4 | 508291875
| PP |  | Montáž kabelového označníku Ball Marker - upevnění kabelového označníku na plášť kabelu upevňovacími prvky | [15 empty] | PP | 1
33 | M | 7494010572 | Přístroje pro spínání a ovládání Svornice a pomocný materiál Ostatní Označovací štítek do rozvaděče nn | kus | 43 |  | 0 | Sborník UOŽI 01 2025 |  |  | základní |  | 0 | 0 | 0 | 0 | 0 | 128 | M | 1 |  |  |  | ROZPOCET | 0 | 0 | 0 | 0 | 0 | 1 | 0 | 128 | 1602690720
| PP |  | Přístroje pro spínání a ovládání Svornice a pomocný materiál Ostatní Označovací štítek do rozvaděče nn | [15 empty] | PP | 1
34 | K | 7590525750 | Montáž štítku kabelového průběžného | kus | 43 |  | 0 | Sborník UOŽI 01 2025 |  |  | základní |  | 0 | 0 | 0 | 0 | 0 | 4 | K | 1 |  |  |  | ROZPOCET | 0 | 0 | 0 | 0 | 0 | 1 | 0 | 4 | -226441089
| PP |  | Montáž štítku kabelového průběžného - zhotovení štítku, vyražení znaku kabelu na štítek, připevnění štítku na kabel, ovinutí štítku páskou PVC | [15 empty] | PP | 1
35 | M | 7593311050 | Konstrukční díly Svorkovnice WAGO 12-ti dílná (CV721225082) | kus | 5 |  | 0 | Sborník UOŽI 01 2025 |  |  | základní |  | 0 | 0 | 0 | 0 | 0 | 128 | M | 1 |  |  |  | ROZPOCET | 0 | 0 | 0 | 0 | 0 | 1 | 0 | 128 | -1530984349
| PP |  | Konstrukční díly Svorkovnice WAGO 12-ti dílná (CV721225082) | [15 empty] | PP | 1
36 | K | 7590525790 | Montáž sady svorkovnic WAGO na DIN lištu | kus | 5 |  | 0 | Sborník UOŽI 01 2025 |  |  | základní |  | 0 | 0 | 0 | 0 | 0 | 4 | K | 1 |  |  |  | ROZPOCET | 0 | 0 | 0 | 0 | 0 | 1 | 0 | 4 | 1267660204
| PP |  | Montáž sady svorkovnic WAGO na DIN lištu | [15 empty] | PP | 1
37 | M | 7491100230 | Trubková vedení Ohebné elektroinstalační trubky KOPOFLEX 160 rudá | m | 102 |  | 0 | Sborník UOŽI 01 2025 |  |  | základní |  | 0 | 0 | 0 | 0 | 0 | 128 | M | 1 |  |  |  | ROZPOCET | 0 | 0 | 0 | 0 | 0 | 1 | 0 | 128 | -1855397371
| PP |  | Trubková vedení Ohebné elektroinstalační trubky KOPOFLEX 160 rudá | [15 empty] | PP | 1
38 | K | 7491151011 | Montáž trubek ohebných elektroinstalačních hladkých z PVC uložených volně nebo pod omítkou průměru do 50 mm | m | 102 |  | 0 | Sborník UOŽI 01 2025 |  |  | základní |  | 0 | 0 | 0 | 0 | 0 | 4 | K | 1 |  |  |  | ROZPOCET | 0 | 0 | 0 | 0 | 0 | 1 | 0 | 4 | 757914484
| PP |  | Montáž trubek ohebných elektroinstalačních hladkých z PVC uložených volně nebo pod omítkou průměru do 50 mm - včetně naznačení trasy, rozměření, řezání trubek, kladení, osazení, zajištění a upevnění | [15 empty] | PP | 1
39 | M | 7593501195 | Trasy kabelového vedení Spojky šroubovací pro chráničky optického kabelu HDPE 5050 průměr 40 mm | kus | 15 |  | 0 | Sborník UOŽI 01 2025 |  |  | základní |  | 0 | 0 | 0 | 0 | 0 | 128 | M | 1 |  |  |  | ROZPOCET | 0 | 0 | 0 | 0 | 0 | 1 | 0 | 128 | -1747097026
| PP |  | Trasy kabelového vedení Spojky šroubovací pro chráničky optického kabelu HDPE 5050 průměr 40 mm | [15 empty] | PP | 1
40 | K | 7593505220 | Montáž spojky Plasson na HDPE trubce rovné nebo redukční | kus | 15 |  | 0 | Sborník UOŽI 01 2025 |  |  | základní |  | 0 | 0 | 0 | 0 | 0 | 4 | K | 1 |  |  |  | ROZPOCET | 0 | 0 | 0 | 0 | 0 | 1 | 0 | 4 | 855074133
| PP |  | Montáž spojky Plasson na HDPE trubce rovné nebo redukční | [15 empty] | PP | 1
41 | M | 7593501125 | Trasy kabelového vedení Chráničky optického kabelu HDPE 6040 průměr 40/33 mm | m | 4431 |  | 0 | Sborník UOŽI 01 2025 |  |  | základní |  | 0 | 0 | 0 | 0 | 0 | 128 | M | 1 |  |  |  | ROZPOCET | 0 | 0 | 0 | 0 | 0 | 1 | 0 | 128 | 1103632808
| PP |  | Trasy kabelového vedení Chráničky optického kabelu HDPE 6040 průměr 40/33 mm | [15 empty] | PP | 1
| VV |  | 3*1477 |  | 4431 | [13 empty] | VV | 1 | 2 | True | 0 | ROZPOCET
| VV |  | 3x HDPE | [15 empty] | VV | 1 | 1 | True | 0 | ROZPOCET
| VV |  | Součet |  | 4431 | [13 empty] | VV | 1 | 4 | True | 1 | ROZPOCET
42 | K | 7598035190 | Kontrola průchodnosti trubky pro optický kabel | km | 4.431 |  | 0 | Sborník UOŽI 01 2025 |  |  | základní |  | 0 | 0 | 0 | 0 | 0 | 4 | K | 1 |  |  |  | ROZPOCET | 0 | 0 | 0 | 0 | 0 | 1 | 0 | 4 | -2017507766
| PP |  | Kontrola průchodnosti trubky pro optický kabel | [15 empty] | PP | 1
43 | K | 7593505202 | Uložení HDPE trubky pro optický kabel do výkopu bez zřízení lože a bez krytí | m | 6264 |  | 0 | Sborník UOŽI 01 2025 |  |  | základní |  | 0 | 0 | 0 | 0 | 0 | 4 | K | 1 |  |  |  | ROZPOCET | 0 | 0 | 0 | 0 | 0 | 1 | 0 | 4 | -36841490
| PP |  | Uložení HDPE trubky pro optický kabel do výkopu bez zřízení lože a bez krytí | [15 empty] | PP | 1
44 | K | 7598035170 | Kontrola tlakutěsnosti HDPE trubky v úseku do 2 000 m | kus | 1 |  | 0 | Sborník UOŽI 01 2025 |  |  | základní |  | 0 | 0 | 0 | 0 | 0 | 4 | K | 1 |  |  |  | ROZPOCET | 0 | 0 | 0 | 0 | 0 | 1 | 0 | 4 | -247008447
| PP |  | Kontrola tlakutěsnosti HDPE trubky v úseku do 2 000 m | [15 empty] | PP | 1
45 | K | 7598035175 | Kontrola tlakutěsnosti HDPE trubky za každý metr přes 2 000 m | m | 2431 |  | 0 | Sborník UOŽI 01 2025 |  |  | základní |  | 0 | 0 | 0 | 0 | 0 | 4 | K | 1 |  |  |  | ROZPOCET | 0 | 0 | 0 | 0 | 0 | 1 | 0 | 4 | -334094078
| PP |  | Kontrola tlakutěsnosti HDPE trubky za každý metr přes 2 000 m | [15 empty] | PP | 1
46 | M | 7593501470 | Trasy kabelového vedení Kabelové komory Kabelová komora 1000 x 780 x 350 mm | kus | 1 |  | 0 | Sborník UOŽI 01 2025 |  |  | základní |  | 0 | 0 | 0 | 0 | 0 | 128 | M | 1 |  |  |  | ROZPOCET | 0 | 0 | 0 | 0 | 0 | 1 | 0 | 128 | -1733368902
| PP |  | Trasy kabelového vedení Kabelové komory Kabelová komora 1000 x 780 x 350 mm | [15 empty] | PP | 1
47 | M | 7593501500 | Trasy kabelového vedení Vodotěsné kabelové komory PE-kabelová komora DN 1000/625, výška 70 cm | kus | 1 |  | 0 | Sborník UOŽI 01 2025 |  |  | základní |  | 0 | 0 | 0 | 0 | 0 | 128 | M | 1 |  |  |  | ROZPOCET | 0 | 0 | 0 | 0 | 0 | 1 | 0 | 128 | 2140433583
| PP |  | Trasy kabelového vedení Vodotěsné kabelové komory PE-kabelová komora DN 1000/625, výška 70 cm | [15 empty] | PP | 1
48 | K | 7593505250 | Montáž plastové komory na spojkování optického kabelu | kus | 2 |  | 0 | Sborník UOŽI 01 2025 |  |  | základní |  | 0 | 0 | 0 | 0 | 0 | 4 | K | 1 |  |  |  | ROZPOCET | 0 | 0 | 0 | 0 | 0 | 1 | 0 | 4 | 626081979
| PP |  | Montáž plastové komory na spojkování optického kabelu | [15 empty] | PP | 1
49 | M | 7593501525 | Trasy kabelového vedení Vodotěsné kabelové komory Víko litina prům. 63 | kus | 1 |  | 0 | Sborník UOŽI 01 2025 |  |  | základní |  | 0 | 0 | 0 | 0 | 0 | 128 | M | 1 |  |  |  | ROZPOCET | 0 | 0 | 0 | 0 | 0 | 1 | 0 | 128 | -1697001258
| PP |  | Trasy kabelového vedení Vodotěsné kabelové komory Víko litina prům. 63 | [15 empty] | PP | 1
50 | K | 7593505240 | Montáž koncovky nebo záslepky Plasson na HDPE trubku | kus | 3 |  | 0 | Sborník UOŽI 01 2025 |  |  | základní |  | 0 | 0 | 0 | 0 | 0 | 4 | K | 1 |  |  |  | ROZPOCET | 0 | 0 | 0 | 0 | 0 | 1 | 0 | 4 | 320492622
| PP |  | Montáž koncovky nebo záslepky Plasson na HDPE trubku | [15 empty] | PP | 1
51 | K | 7593507240 | Demontáž koncovky nebo záslepky z HDPE trubky | kus | 9 |  | 0 | Sborník UOŽI 01 2025 |  |  | základní |  | 0 | 0 | 0 | 0 | 0 | 4 | K | 1 |  |  |  | ROZPOCET | 0 | 0 | 0 | 0 | 0 | 1 | 0 | 4 | 1676436618
| PP |  | Demontáž koncovky nebo záslepky z HDPE trubky | [15 empty] | PP | 1
52 | M | 7590550199 | Forma kabelová, drátová a doplňky vnitřní instalace LSA lišty Zemnící lišta pro moduly 2/10 | kus | 1 |  | 0 | Sborník UOŽI 01 2025 |  |  | základní |  | 0 | 0 | 0 | 0 | 0 | 128 | M | 1 |  |  |  | ROZPOCET | 0 | 0 | 0 | 0 | 0 | 1 | 0 | 128 | 362199407
| PP |  | Forma kabelová, drátová a doplňky vnitřní instalace LSA lišty Zemnící lišta pro moduly 2/10 | [15 empty] | PP | 1
53 | M | 7491600070 | Uzemnění Vnitřní H07V-K 10 zž (CYA) | m | 4 |  | 0 | Sborník UOŽI 01 2025 |  |  | základní |  | 0 | 0 | 0 | 0 | 0 | 128 | M | 1 |  |  |  | ROZPOCET | 0 | 0 | 0 | 0 | 0 | 1 | 0 | 128 | -793345300
| PP |  | Uzemnění Vnitřní H07V-K 10 zž (CYA) | [15 empty] | PP | 1
54 | M | 7593500595 | Trasy kabelového vedení Kabelové krycí desky a pásy Fólie výstražná modrá š. 20cm (HM0673909991020) | m | 1368 |  | 0 | Sborník UOŽI 01 2025 |  |  | základní |  | 0 | 0 | 0 | 0 | 0 | 128 | M | 1 |  |  |  | ROZPOCET | 0 | 0 | 0 | 0 | 0 | 1 | 0 | 128 | 1765849715
| PP |  | Trasy kabelového vedení Kabelové krycí desky a pásy Fólie výstražná modrá š. 20cm (HM0673909991020) | [15 empty] | PP | 1
55 | M | 7491510120 | Protipožární a kabelové ucpávky Kabelové ucpávky Vodovzdorná | kus | 2 |  | 0 | Sborník UOŽI 01 2025 |  |  | základní |  | 0 | 0 | 0 | 0 | 0 | 128 | M | 1 |  |  |  | ROZPOCET | 0 | 0 | 0 | 0 | 0 | 1 | 0 | 128 | -268654898
| PP |  | Protipožární a kabelové ucpávky Kabelové ucpávky Vodovzdorná | [15 empty] | PP | 1
56 | K | 7491553014 | Montáž kabelových ucpávek vodě odolných, pro vnitřní průměr otvoru přes 105 do 185 mm | kus | 3 |  | 0 | Sborník UOŽI 01 2025 |  |  | základní |  | 0 | 0 | 0 | 0 | 0 | 4 | K | 1 |  |  |  | ROZPOCET | 0 | 0 | 0 | 0 | 0 | 1 | 0 | 4 | -1273898513
| PP |  | Montáž kabelových ucpávek vodě odolných, pro vnitřní průměr otvoru přes 105 do 185 mm - včetně příslušenství (utěsňovací spony apod.), vyhotovení a dodání atestu | [15 empty] | PP | 1
57 | M | 7491510080 | Protipožární a kabelové ucpávky Protipožární ucpávky a tmely prostupu kabelového pr.do 200 mm, do EI 90 min. | kus | 1 |  | 0 | Sborník UOŽI 01 2025 |  |  | základní |  | 0 | 0 | 0 | 0 | 0 | 128 | M | 1 |  |  |  | ROZPOCET | 0 | 0 | 0 | 0 | 0 | 1 | 0 | 128 | 1415950558
| PP |  | Protipožární a kabelové ucpávky Protipožární ucpávky a tmely prostupu kabelového pr.do 200 mm, do EI 90 min. | [15 empty] | PP | 1
58 | M | 7593310210 | Konstrukční díly Nosník pro odpor (CV724805007M) | kus | 3 |  | 0 | Sborník UOŽI 01 2025 |  |  | základní |  | 0 | 0 | 0 | 0 | 0 | 128 | M | 1 |  |  |  | ROZPOCET | 0 | 0 | 0 | 0 | 0 | 1 | 0 | 128 | -724717150
| PP |  | Konstrukční díly Nosník pro odpor (CV724805007M) | [15 empty] | PP | 1
59 | K | 7590535080 | Montáž bleskojistek | kus | 40 |  | 0 | Sborník UOŽI 01 2025 |  |  | základní |  | 0 | 0 | 0 | 0 | 0 | 4 | K | 1 |  |  |  | ROZPOCET | 0 | 0 | 0 | 0 | 0 | 1 | 0 | 4 | -1044278950
| PP |  | Montáž bleskojistek | [15 empty] | PP | 1
60 | K | 7491552012 | Montáž protipožárních ucpávek a tmelů protipožární ucpávka stěnou nebo stropem tloušťky do 50 cm, do EI 90 min. | m2 | 0.2 |  | 0 | Sborník UOŽI 01 2025 |  |  | základní |  | 0 | 0 | 0 | 0 | 0 | 4 | K | 1 |  |  |  | ROZPOCET | 0 | 0 | 0 | 0 | 0 | 1 | 0 | 4 | -451314030
| PP |  | Montáž protipožárních ucpávek a tmelů protipožární ucpávka stěnou nebo stropem tloušťky do 50 cm, do EI 90 min. - protipožární ucpávky včetně příslušenství, vyhotovení a dodání atestu | [15 empty] | PP | 1
| D | OST | ŽST Brantice |  |  |  | 0 | [5 empty] | 0 |  | 0 |  | 0 | 4 | D | 0 |  |  |  | ROZPOCET | [6 empty] | 0
61 | K | 7590917022 | Demontáž výkolejky s návěstním tělesem se zámkem kontrolním | kus | 1 |  | 0 | Sborník UOŽI 01 2025 |  |  | základní |  | 0 | 0 | 0 | 0 | 0 | 4 | K | 1 |  |  |  | ROZPOCET | 0 | 0 | 0 | 0 | 0 | 1 | 0 | 4 | -1257641572
| PP |  | Demontáž výkolejky s návěstním tělesem se zámkem kontrolním | [15 empty] | PP | 1
| P |  | Poznámka k položce: případně připočíst 3. podbití | [15 empty] | P | 1
62 | K | 7590915022 | Montáž výkolejky s návěstním tělesem se zámkem kontrolním | kus | 1 |  | 0 | Sborník UOŽI 01 2025 |  |  | základní |  | 0 | 0 | 0 | 0 | 0 | 4 | K | 1 |  |  |  | ROZPOCET | 0 | 0 | 0 | 0 | 0 | 1 | 0 | 4 | -1450951642
| PP |  | Montáž výkolejky s návěstním tělesem se zámkem kontrolním - položení na dřevěné pražce, označení a vyvrtání otvorů, položení a přišroubování na paty kolejnice, přišroubování dosedacího úhelníku, vyzkoušení, namontování spojovací tyče, přezkoušení chodu, úprava typu klíče, očíslování výkolejky, nátěr | [15 empty] | PP | 1
| P |  | Poznámka k položce: případně připočíst 3. podbití | [15 empty] | P | 1
63 | M | 7590910460 | Výkolejky Výkolejka ruční S49 levá návěst vlevo (CV040719002) | kus | 1 |  | 0 | Sborník UOŽI 01 2025 |  |  | základní |  | 0 | 0 | 0 | 0 | 0 | 128 | M | 1 |  |  |  | ROZPOCET | 0 | 0 | 0 | 0 | 0 | 1 | 0 | 128 | 1781347679
| PP |  | Výkolejky Výkolejka ruční S49 levá návěst vlevo (CV040719002) | [15 empty] | PP | 1
64 | M | 7591090110 | Díly pro zemní montáž přestavníků Ohrádka přestavníku POP KPS (HM0321859992206) | kus | 1 |  | 0 | Sborník UOŽI 01 2025 |  |  | základní |  | 0 | 0 | 0 | 0 | 0 | 128 | M | 1 |  |  |  | ROZPOCET | 0 | 0 | 0 | 0 | 0 | 1 | 0 | 128 | -1101127423
| PP |  | Díly pro zemní montáž přestavníků Ohrádka přestavníku POP KPS (HM0321859992206) | [15 empty] | PP | 1
65 | K | 7591017040 | Demontáž elektromotorického přestavníku z výhybky bez kontroly jazyků | kus | 2 |  | 0 | Sborník UOŽI 01 2025 |  |  | základní |  | 0 | 0 | 0 | 0 | 0 | 4 | K | 1 |  |  |  | ROZPOCET | 0 | 0 | 0 | 0 | 0 | 1 | 0 | 4 | -1814111241
| PP |  | Demontáž elektromotorického přestavníku z výhybky bez kontroly jazyků | [15 empty] | PP | 1
| P |  | Poznámka k položce: případně připočíst 3. podbití | [15 empty] | P | 1
66 | K | 7591017060 | Odpojení elektromotorického přestavníku z výhybky | kus | 2 |  | 0 | Sborník UOŽI 01 2025 |  |  | základní |  | 0 | 0 | 0 | 0 | 0 | 4 | K | 1 |  |  |  | ROZPOCET | 0 | 0 | 0 | 0 | 0 | 1 | 0 | 4 | -72001980
| PP |  | Odpojení elektromotorického přestavníku z výhybky | [15 empty] | PP | 1
| P |  | Poznámka k položce: případně připočíst 3. podbití | [15 empty] | P | 1
67 | K | 7591015048 | Montáž elektromotorického přestavníku na výhybce bez kontroly jazyků s upevněním přírubou | kus | 2 |  | 0 | Sborník UOŽI 01 2025 |  |  | základní |  | 0 | 0 | 0 | 0 | 0 | 4 | K | 1 |  |  |  | ROZPOCET | 0 | 0 | 0 | 0 | 0 | 1 | 0 | 4 | 623988675
| PP |  | Montáž elektromotorického přestavníku na výhybce bez kontroly jazyků s upevněním přírubou - připevnění přestavníku k přírubě a zatažení kabelu s kabelovou formou do kabelového závěru, mechanické přezkoušení chodu | [15 empty] | PP | 1
| P |  | Poznámka k položce: případně připočíst 3. podbití | [15 empty] | P | 1
68 | K | 7591015060 | Připojení elektromotorického přestavníku na výhybku bez kontroly jazyků | kus | 2 |  | 0 | Sborník UOŽI 01 2025 |  |  | základní |  | 0 | 0 | 0 | 0 | 0 | 4 | K | 1 |  |  |  | ROZPOCET | 0 | 0 | 0 | 0 | 0 | 1 | 0 | 4 | 459718500
| PP |  | Připojení elektromotorického přestavníku na výhybku bez kontroly jazyků - připojení a seřízení přestavníkové spojnice, montáž a seřízení kontrolního ústrojí | [15 empty] | PP | 1
| P |  | Poznámka k položce: případně připočíst 3. podbití | [15 empty] | P | 1
69 | M | 7591090120 | Díly pro zemní montáž přestavníků Ohrádka přestavníku POP PP (HM0321859992207) | kus | 2 |  | 0 | Sborník UOŽI 01 2025 |  |  | základní |  | 0 | 0 | 0 | 0 | 0 | 128 | M | 1 |  |  |  | ROZPOCET | 0 | 0 | 0 | 0 | 0 | 1 | 0 | 128 | 2068845611
| PP |  | Díly pro zemní montáž přestavníků Ohrádka přestavníku POP PP (HM0321859992207) | [15 empty] | PP | 1
70 | K | 7591095010 | Dodatečná montáž ohrazení pro elekromotorický přestavník s plastovou ohrádkou | kus | 3 |  | 0 | Sborník UOŽI 01 2025 |  |  | základní |  | 0 | 0 | 0 | 0 | 0 | 4 | K | 1 |  |  |  | ROZPOCET | 0 | 0 | 0 | 0 | 0 | 1 | 0 | 4 | -2124031469
| PP |  | Dodatečná montáž ohrazení pro elekromotorický přestavník s plastovou ohrádkou | [15 empty] | PP | 1
71 | K | 7591305030 | Montáž zámku výkolekového jednoduchého | kus | 2 |  | 0 | Sborník UOŽI 01 2025 |  |  | základní |  | 0 | 0 | 0 | 0 | 0 | 4 | K | 1 |  |  |  | ROZPOCET | 0 | 0 | 0 | 0 | 0 | 1 | 0 | 4 | 412856358
| PP |  | Montáž zámku výkolekového jednoduchého - rozebrání, přetypování a sestavení zámku, oštítkování klíčů, přišroubování zámku na odlitek tělesa držáku klínu výkolejky | [15 empty] | PP | 1
72 | M | 7591300030 | Zámky Zámek jednoduchý pro polohu výkolejy mimo kolejnici (CV040705005) | kus | 1 |  | 0 | Sborník UOŽI 01 2025 |  |  | základní |  | 0 | 0 | 0 | 0 | 0 | 128 | M | 1 |  |  |  | ROZPOCET | 0 | 0 | 0 | 0 | 0 | 1 | 0 | 128 | 1680927068
| PP |  | Zámky Zámek jednoduchý pro polohu výkolejy mimo kolejnici (CV040705005) | [15 empty] | PP | 1
73 | M | 7591300040 | Zámky Zámek jednoduchý pro polohu výkolejky na kolejnici (CV040705020) | kus | 1 |  | 0 | Sborník UOŽI 01 2025 |  |  | základní |  | 0 | 0 | 0 | 0 | 0 | 128 | M | 1 |  |  |  | ROZPOCET | 0 | 0 | 0 | 0 | 0 | 1 | 0 | 128 | 1033675797
| PP |  | Zámky Zámek jednoduchý pro polohu výkolejky na kolejnici (CV040705020) | [15 empty] | PP | 1
74 | K | 7591305012 | Montáž zámku výměnového jednoduchého odtlačného | kus | 3 |  | 0 | Sborník UOŽI 01 2025 |  |  | základní |  | 0 | 0 | 0 | 0 | 0 | 4 | K | 1 |  |  |  | ROZPOCET | 0 | 0 | 0 | 0 | 0 | 1 | 0 | 4 | 80543187
| PP |  | Montáž zámku výměnového jednoduchého odtlačného - úprava štěrkového lože, rozebrání zámku, uvolnění závěrného háku, montáž ochranné skříňky a kostry zámku, regulace závěrného háku, přetypování a sestavení zámku, nasazení krytu a jeho zajištění, oštítkování klíčů a kontrola činnosti | [15 empty] | PP | 1
| P |  | Poznámka k položce: případně připočíst 3. podbití | [15 empty] | P | 1
75 | K | 7591307012 | Demontáž zámku výměnového jednoduchého odtlačného | kus | 3 |  | 0 | Sborník UOŽI 01 2025 |  |  | základní |  | 0 | 0 | 0 | 0 | 0 | 4 | K | 1 |  |  |  | ROZPOCET | 0 | 0 | 0 | 0 | 0 | 1 | 0 | 4 | 629528167
| PP |  | Demontáž zámku výměnového jednoduchého odtlačného | [15 empty] | PP | 1
| P |  | Poznámka k položce: případně připočíst 3. podbití | [15 empty] | P | 1
76 | K | 7592005050 | Montáž počítacího bodu (senzoru) RSR 180 | kus | 10 |  | 0 | Sborník UOŽI 01 2025 |  |  | základní |  | 0 | 0 | 0 | 0 | 0 | 4 | K | 1 |  |  |  | ROZPOCET | 0 | 0 | 0 | 0 | 0 | 1 | 0 | 4 | 1797224327
| PP |  | Montáž počítacího bodu (senzoru) RSR 180 - uložení a připevnění na určené místo, seřízení polohy, přezkoušení | [15 empty] | PP | 1
| P |  | Poznámka k položce: případně připočíst 3. podbití | [15 empty] | P | 1
77 | K | 7592007050 | Demontáž počítacího bodu (senzoru) RSR 180 | kus | 10 |  | 0 | Sborník UOŽI 01 2025 |  |  | základní |  | 0 | 0 | 0 | 0 | 0 | 4 | K | 1 |  |  |  | ROZPOCET | 0 | 0 | 0 | 0 | 0 | 1 | 0 | 4 | 1362078734
| PP |  | Demontáž počítacího bodu (senzoru) RSR 180 | [15 empty] | PP | 1
| P |  | Poznámka k položce: případně připočíst 3. podbití | [15 empty] | P | 1
78 | K | 7594305015 | Montáž součástí počítače náprav neoprénové ochranné hadice se soupravou pro upevnění k pražci | kus | 10 |  | 0 | Sborník UOŽI 01 2025 |  |  | základní |  | 0 | 0 | 0 | 0 | 0 | 4 | K | 1 |  |  |  | ROZPOCET | 0 | 0 | 0 | 0 | 0 | 1 | 0 | 4 | 1531140890
| PP |  | Montáž součástí počítače náprav neoprénové ochranné hadice se soupravou pro upevnění k pražci | [15 empty] | PP | 1
| P |  | Poznámka k položce: případně připočíst 3. podbití | [15 empty] | P | 1
79 | K | 7594307015 | Demontáž součástí počítače náprav neoprénové ochranné hadice se soupravou pro upevnění k pražci | kus | 10 |  | 0 | Sborník UOŽI 01 2025 |  |  | základní |  | 0 | 0 | 0 | 0 | 0 | 4 | K | 1 |  |  |  | ROZPOCET | 0 | 0 | 0 | 0 | 0 | 1 | 0 | 4 | -1594732696
| PP |  | Demontáž součástí počítače náprav neoprénové ochranné hadice se soupravou pro upevnění k pražci | [15 empty] | PP | 1
| P |  | Poznámka k položce: případně připočíst 3. podbití | [15 empty] | P | 1
80 | M | 7592010172 | Kolové senzory a snímače počítačů náprav Připevňovací čep BBK pro upevňovací soupravu SK140 | pár | 10 |  | 0 | Sborník UOŽI 01 2025 |  |  | základní |  | 0 | 0 | 0 | 0 | 0 | 128 | M | 1 |  |  |  | ROZPOCET | 0 | 0 | 0 | 0 | 0 | 1 | 0 | 128 | -494714299
| PP |  | Kolové senzory a snímače počítačů náprav Připevňovací čep BBK pro upevňovací soupravu SK140 | [15 empty] | PP | 1
81 | M | 7590521514 | Venkovní vedení kabelová - metalické sítě Plněné, párované s ochr. vodičem TCEKPFLEY 3 P 1,0 D | m | 15 |  | 0 | Sborník UOŽI 01 2025 |  |  | základní |  | 0 | 0 | 0 | 0 | 0 | 128 | M | 1 |  |  |  | ROZPOCET | 0 | 0 | 0 | 0 | 0 | 1 | 0 | 128 | -570025213
| PP |  | Venkovní vedení kabelová - metalické sítě Plněné, párované s ochr. vodičem TCEKPFLEY 3 P 1,0 D | [15 empty] | PP | 1
82 | M | 7590541439 | Slaboproudé rozvody, kabely pro přívod a vnitřní instalaci Spojky metalických kabelů a příslušenství Teplem smrštitelná zesílená spojka pro netlakované kabely XAGA 500-43/8-300/EY | kus | 1 |  | 0 | Sborník UOŽI 01 2025 |  |  | základní |  | 0 | 0 | 0 | 0 | 0 | 128 | M | 1 |  |  |  | ROZPOCET | 0 | 0 | 0 | 0 | 0 | 1 | 0 | 128 | -424145020
| PP |  | Slaboproudé rozvody, kabely pro přívod a vnitřní instalaci Spojky metalických kabelů a příslušenství Teplem smrštitelná zesílená spojka pro netlakované kabely XAGA 500-43/8-300/EY | [15 empty] | PP | 1
83 | K | 7590525464 | Montáž spojky rovné pro plastové kabely párové Raychem XAGA s konektory UDW2 2 plášť bez pancíře do 20 žil | kus | 1 |  | 0 | Sborník UOŽI 01 2025 |  |  | základní |  | 0 | 0 | 0 | 0 | 0 | 4 | K | 1 |  |  |  | ROZPOCET | 0 | 0 | 0 | 0 | 0 | 1 | 0 | 4 | 1723167752
| PP |  | Montáž spojky rovné pro plastové kabely párové Raychem XAGA s konektory UDW2 2 plášť bez pancíře do 20 žil - nasazení manžety, spojení žil, převlečení manžety, nahřátí pro její tepelné smrštění, uložení spojky v jámě | [15 empty] | PP | 1
84 | K | 7598095070 | Přezkoušení a regulace elektromotorového přestavníku | kus | 2 |  | 0 | Sborník UOŽI 01 2025 |  |  | základní |  | 0 | 0 | 0 | 0 | 0 | 4 | K | 1 |  |  |  | ROZPOCET | 0 | 0 | 0 | 0 | 0 | 1 | 0 | 4 | -1434127771
| PP |  | Přezkoušení a regulace elektromotorového přestavníku - přeměření napětí na svorkách přestavníku a přezkoušení třecí spojky, přezkoušení chodu výměny obou krajních poloh a se šuntováním výměnového obvodu, přezkoušení optických kontrol na řídícím pultě (JOP), přestavování výměny při stlačení pomocného tlačítka, vyzkoušení rozřezu výměny | [15 empty] | PP | 1
| P |  | Poznámka k položce: případně připočíst 3. podbití | [15 empty] | P | 1
85 | K | 7598095085 | Přezkoušení a regulace senzoru počítacího bodu | kus | 12 |  | 0 | Sborník UOŽI 01 2025 |  |  | základní |  | 0 | 0 | 0 | 0 | 0 | 4 | K | 1 |  |  |  | ROZPOCET | 0 | 0 | 0 | 0 | 0 | 1 | 0 | 4 | -1831943192
| PP |  | Přezkoušení a regulace senzoru počítacího bodu - kontrola (nastavení) mechanických parametrů polohy, regulace napájení, kalibrace, kontrola funkce a započítávání, kontrola indikace | [15 empty] | PP | 1
| P |  | Poznámka k položce: případně připočíst 3. podbití | [15 empty] | P | 1
86 | K | 7598095090 | Přezkoušení a regulace počítače náprav včetně vyhotovení protokolu za 1 úsek | kus | 12 |  | 0 | Sborník UOŽI 01 2025 |  |  | základní |  | 0 | 0 | 0 | 0 | 0 | 4 | K | 1 |  |  |  | ROZPOCET | 0 | 0 | 0 | 0 | 0 | 1 | 0 | 4 | -1693719768
| PP |  | Přezkoušení a regulace počítače náprav včetně vyhotovení protokolu za 1 úsek - provedení příslušných měření, nastavení zařízení, přezkoušení funkce a vyhotovení protokolu | [15 empty] | PP | 1
| P |  | Poznámka k položce: případně připočíst 3. podbití | [15 empty] | P | 1
| D | OST1 | Ostatní |  |  |  | 0 | [5 empty] | 0 |  | 0 |  | 0 | 4 | D | 0 |  |  |  | ROZPOCET | [6 empty] | 0
87 | K | 9902100100 | Doprava materiálu těžkou mechanizací nosnosti přes 3,5 t sypanin (kameniva, písku, suti, dlažebních kostek, atd.) do 10 km | t | 58.768 |  | 0 | Sborník UOŽI 01 2025 |  |  | základní |  | 0 | 0 | 0 | 0 | 0 | 262144 | K | 1 |  |  |  | ROZPOCET | 0 | 0 | 0 | 0 | 0 | 1 | 0 | 262144 | 1897598286
| PP |  | Doprava materiálu těžkou mechanizací nosnosti přes 3,5 t sypanin (kameniva, písku, suti, dlažebních kostek, atd.) do 10 km Poznámka: 1. Ceny jsou určeny pro dopravu silničními i kolejovými vozidly. 2. V cenách dopravy jsou započteny náklady na přepravu materiálu na místo určení včetně složení a poplatku za použití dopravní cesty. 3. Měrnou jednotkou je tuna přepravovaného materiálu. | [15 empty] | PP | 1
88 | K | 9902109200 | Doprava materiálu těžkou mechanizací nosnosti přes 3,5 t sypanin (kameniva, písku, suti, dlažebních kostek, atd.) příplatek za každých dalších 10 km | t | 58.768 |  | 0 | Sborník UOŽI 01 2025 |  |  | základní |  | 0 | 0 | 0 | 0 | 0 | 262144 | K | 1 |  |  |  | ROZPOCET | 0 | 0 | 0 | 0 | 0 | 1 | 0 | 262144 | 759378947
| PP |  | Doprava materiálu těžkou mechanizací nosnosti přes 3,5 t sypanin (kameniva, písku, suti, dlažebních kostek, atd.) příplatek za každých dalších 10 km Poznámka: 1. Ceny jsou určeny pro dopravu silničními i kolejovými vozidly. 2. V cenách dopravy jsou započteny náklady na přepravu materiálu na místo určení včetně složení a poplatku za použití dopravní cesty. 3. Měrnou jednotkou je tuna přepravovaného materiálu. | [15 empty] | PP | 1
89 | K | 9902900100 | Naložení sypanin, drobného kusového materiálu, suti | t | 58.768 |  | 0 | Sborník UOŽI 01 2025 |  |  | základní |  | 0 | 0 | 0 | 0 | 0 | 262144 | K | 1 |  |  |  | ROZPOCET | 0 | 0 | 0 | 0 | 0 | 1 | 0 | 262144 | -128362010
| PP |  | Naložení sypanin, drobného kusového materiálu, suti Poznámka: 1. Ceny jsou určeny pro nakládání materiálu v případech, kdy není naložení součástí dodávky materiálu nebo není uvedeno v popisu cen a pro nakládání z meziskládky. 2. Ceny se použijí i pro nakládání materiálu z vlastních zásob objednatele. | [15 empty] | PP | 1
90 | K | 9902900300 | Složení sypanin, drobného kusového materiálu, suti | t | 58.768 |  | 0 | Sborník UOŽI 01 2025 |  |  | základní |  | 0 | 0 | 0 | 0 | 0 | 262144 | K | 1 |  |  |  | ROZPOCET | 0 | 0 | 0 | 0 | 0 | 1 | 0 | 262144 | -875504671
| PP |  | Složení sypanin, drobného kusového materiálu, suti Poznámka: 1. Ceny jsou určeny pro skládání materiálu z vlastních zásob objednatele. | [15 empty] | PP | 1
91 | K | 9909000100 | Poplatek za uložení suti nebo hmot na oficiální skládku | t | 58.768 |  | 0 | Sborník UOŽI 01 2025 |  |  | základní |  | 0 | 0 | 0 | 0 | 0 | 262144 | K | 1 |  |  |  | ROZPOCET | 0 | 0 | 0 | 0 | 0 | 1 | 0 | 262144 | 523117196
| PP |  | Poplatek za uložení suti nebo hmot na oficiální skládku Poznámka: 1. V cenách jsou započteny náklady na uložení stavebního odpadu na oficiální skládku. 2. Dodavatel při nacenění této položky je povinen respektovat nastavenou hodnotu (nabídkovou cenu) za celý požadovaný objem této dílčí položky, a tedy i za jednotkovou cenu. Cena vychází z aktuálního průzkumu trhu s využitím nejbližšího dostupného místa (oficiální skládky) zajišťujícího danou část plnění. Maximální přípustná hodnota položky celkem (cena celkem): 7 757,38 Kč Maximální přípustná jednotková cena: 132,00 Kč | [15 empty] | PP | 1

## PS 01.02 - ÚRS
[9 empty] | >> skryté sloupce << | [9 empty] | {371300f6-9042-42bc-861d-2e6346f04cf6}
2
| KRYCÍ LIST SOUPISU PRACÍ | [8 empty] | v --- níže se nacházejí doplnkové a pomocné údaje k sestavám --- v | [8 empty] | False
Stavba:
Prostá rekonstrukce trati v úseku Milotice nad Opavou – Brantice – 2.etapa
Objekt:
PS 01 - Prostá rekonstrukce trati v úseku Milotice nad Opavou – Brantice 2.etapa
Soupis:
PS 01 - Milotice n.O.-Brantice II.etapa
Úroveň 3:
PS 01.02 - ÚRS
| KSO: |  |  |  |  | CC-CZ:
| Místo: |  | PS Krnov |  |  | Datum: | 22. 5. 2025
| Zadavatel: |  |  |  |  | IČ: | 70994234
|  | Správa železnic, státní organizace, OŘ Ostrava |  |  |  | DIČ: | CZ70994234
| Uchazeč: |  |  |  |  | IČ: | Vyplň údaj
|  | Vyplň údaj |  |  |  | DIČ: | Vyplň údaj
| Projektant: |  |  |  |  | IČ:
DIČ:
| Zpracovatel: |  |  |  |  | IČ:
|  | Jana Kotasková |  |  |  | DIČ:
Poznámka:
| Cena bez DPH | [5 empty] | 0
|  |  | Základ daně |  |  | Sazba daně | Výše daně
| DPH | základní | 0 |  |  | 21% | 0
|  | snížená | 0 |  |  | 12% | 0
|  | zákl. přenesená | 0 |  |  | 21% | 0
|  | sníž. přenesená | 0 |  |  | 12% | 0
|  | nulová | 0 |  |  | 0% | 0
| Cena s DPH |  |  | v | CZK |  | 0
| Projektant |  |  | Zpracovatel
| Datum a podpis: |  | Razítko | Datum a podpis: |  |  | Razítko
| Objednavatel |  |  | Uchazeč
| Datum a podpis: |  | Razítko | Datum a podpis: |  |  | Razítko
REKAPITULACE ČLENĚNÍ SOUPISU PRACÍ
Stavba:
Prostá rekonstrukce trati v úseku Milotice nad Opavou – Brantice – 2.etapa
Objekt:
PS 01 - Prostá rekonstrukce trati v úseku Milotice nad Opavou – Brantice 2.etapa
Soupis:
PS 01 - Milotice n.O.-Brantice II.etapa
Úroveň 3:
PS 01.02 - ÚRS
Místo: |  |  | PS Krnov |  |  | Datum: | 22. 5. 2025
Zadavatel: |  |  | Správa železnic, státní organizace, OŘ Ostrava |  |  | Projektant:
Uchazeč: |  |  | Vyplň údaj |  |  | Zpracovatel: | Jana Kotasková
Kód dílu - Popis | [6 empty] | Cena celkem [CZK]
Náklady ze soupisu prací | [6 empty] | 0 | [12 empty] | -1
SOUPIS PRACÍ
Stavba:
Prostá rekonstrukce trati v úseku Milotice nad Opavou – Brantice – 2.etapa
Objekt:
PS 01 - Prostá rekonstrukce trati v úseku Milotice nad Opavou – Brantice 2.etapa
Soupis:
PS 01 - Milotice n.O.-Brantice II.etapa
Úroveň 3:
PS 01.02 - ÚRS
Místo: |  |  | PS Krnov |  |  | Datum: | 22. 5. 2025
Zadavatel: |  |  | Správa železnic, státní organizace, OŘ Ostrava |  |  | Projektant:
Uchazeč: |  |  | Vyplň údaj |  |  | Zpracovatel: | Jana Kotasková
PČ | Typ | Kód | Popis | MJ | Množství | J.cena [CZK] | Cena celkem [CZK] | Cenová soustava |  |  | DPH | J. Nh [h] | Nh celkem [h] | J. hmotnost [t] | Hmotnost celkem [t] | J. suť [t] | Suť Celkem [t]
Náklady soupisu celkem | [6 empty] | 0 | [5 empty] | 0 |  | 2.2515 |  | 0.148 |  | D | -1 | [10 empty] | 0
1 | K | 460581131 | Uvedení nezpevněného terénu do původního stavu v místě dočasného uložení výkopku s vyhrabáním, srovnáním a částečným dosetím trávy | m2 | 2760 |  | 0 | CS ÚRS 2025 01 |  |  | základní |  | 0 | 2e-05 | 0.0552 | 0 | 0 | 4 | K | 0 |  |  |  | ROZPOCET | 0 | 0 | 0 | 0 | 0 | 1 | 0 | 4 | -189626164
| PP |  | Úprava terénu uvedení nezpevněného terénu do původního stavu v místě dočasného uložení výkopku s vyhrabáním, srovnáním a částečným dosetím trávy | [15 empty] | PP | 0
2 | K | 460661111.2 | Kabelové lože z písku pro kabely nn bez zakrytí š lože do 35 cm | m | 14 |  | 0 | CS ÚRS 2025 01 |  |  | základní |  | 0 | 0.14 | 1.96 | 0 | 0 | 4 | K | 0 |  |  |  | ROZPOCET | 0 | 0 | 0 | 0 | 0 | 1 | 0 | 4 | -576810419
| PP |  | Kabelové lože z písku včetně podsypu, zhutnění a urovnání povrchu pro kabely nn bez zakrytí, šířky do 35 cm | [15 empty] | PP | 0
3 | K | 468081323 | Vybourání otvorů pro elektroinstalace ve zdivu cihelném pl přes 0,0225 do 0,09 m2 tl přes 30 do 45 cm | kus | 2 |  | 0 | CS ÚRS 2025 01 |  |  | základní |  | 0 | 0 | 0 | 0.074 | 0.148 | 4 | K | 0 |  |  |  | ROZPOCET | 0 | 0 | 0 | 0 | 0 | 1 | 0 | 4 | -1947962258
| PP |  | Vybourání otvorů ve zdivu cihelném plochy přes 0,0225 do 0,09 m2 a tloušťky přes 30 do 45 cm | [15 empty] | PP | 0
4 | K | 460131114 | Hloubení nezapažených jam při elektromontážích ručně v hornině tř II skupiny 4 | m3 | 39.385 |  | 0 | CS ÚRS 2025 01 |  |  | základní |  | 0 | 0 | 0 | 0 | 0 | 4 | K | 0 |  |  |  | ROZPOCET | 0 | 0 | 0 | 0 | 0 | 1 | 0 | 4 | 1037412980
| PP |  | Hloubení jam ručně včetně urovnání dna s přemístěním výkopku do vzdálenosti 3 m od okraje jámy nebo s naložením na dopravní prostředek v hornině třídy těžitelnosti II skupiny 4 | [15 empty] | PP | 0
| VV |  | 39,375 |  | 39.375 | [13 empty] | VV | 0 | 2 | True | 0 | ROZPOCET
| VV |  | 0,010" základ pod VTU v km 80,511 |  | 0.01 | [13 empty] | VV | 0 | 2 | True | 0 | ROZPOCET
| VV |  | Součet |  | 39.385 | [13 empty] | VV | 0 | 4 | True | 1 | ROZPOCET
5 | K | 460161143 | Hloubení kabelových rýh ručně š 35 cm hl 50 cm v hornině tř II skupiny 4 | m | 1368 |  | 0 | CS ÚRS 2025 01 |  |  | základní |  | 0 | 0 | 0 | 0 | 0 | 4 | K | 0 |  |  |  | ROZPOCET | 0 | 0 | 0 | 0 | 0 | 1 | 0 | 4 | 658484419
| PP |  | Hloubení kabelových rýh ručně včetně urovnání dna s přemístěním výkopku do vzdálenosti 3 m od okraje jámy nebo s naložením na dopravní prostředek šířky 35 cm hloubky 50 cm v hornině třídy těžitelnosti II skupiny 4 | [15 empty] | PP | 0
6 | K | 141721219 | Řízený zemní protlak délky do 50 m hl do 6 m se zatažením potrubí průměru vrtu přes 315 do 355 mm v hornině třídy těžitelnosti I a II skupiny 1 až 4 | m | 21 |  | 0 | CS ÚRS 2025 01 |  |  | základní |  | 0 | 0.011 | 0.231 | 0 | 0 | 4 | K | 0 |  |  |  | ROZPOCET | 0 | 0 | 0 | 0 | 0 | 1 | 0 | 4 | 703417005
| PP |  | Řízený zemní protlak délky protlaku do 50 m v hornině třídy těžitelnosti I a II, skupiny 1 až 4 včetně zatažení trub v hloubce do 6 m průměru vrtu přes 315 do 355 mm | [15 empty] | PP | 0
7 | K | 460010021 | Vytyčení trasy vedení podzemního v obvodu železniční stanice | km | 0.6 |  | 0 | CS ÚRS 2025 01 |  |  | základní |  | 0 | 0.0088 | 0.00528 | 0 | 0 | 4 | K | 0 |  |  |  | ROZPOCET | 0 | 0 | 0 | 0 | 0 | 1 | 0 | 4 | -1442562620
| PP |  | Vytyčení trasy vedení kabelového (podzemního) v obvodu železniční stanice | [15 empty] | PP | 0
| VV |  | 0,600 |  | 0.6 | [13 empty] | VV | 0 | 2 | True | 0 | ROZPOCET
| VV |  | km od 79,335 do 79,935 | [15 empty] | VV | 0 | 1 | True | 0 | ROZPOCET
| VV |  | Součet |  | 0.6 | [13 empty] | VV | 0 | 4 | True | 1 | ROZPOCET
8 | K | 460411123 | Zásyp jam při elektromontážích strojně včetně zhutnění v hornině tř II skupiny 4 | m3 | 38.345 |  | 0 | CS ÚRS 2025 01 |  |  | základní |  | 0 | 0 | 0 | 0 | 0 | 4 | K | 0 |  |  |  | ROZPOCET | 0 | 0 | 0 | 0 | 0 | 1 | 0 | 4 | 1681656108
| PP |  | Zásyp jam strojně s uložením výkopku ve vrstvách a urovnáním povrchu s přemístění sypaniny ze vzdálenosti do 10 m se zhutněním z horniny třídy těžitelnosti II skupiny 4 | [15 empty] | PP | 0
9 | K | 460431153 | Zásyp kabelových rýh ručně se zhutněním š 35 cm hl 50 cm z horniny tř II skupiny 4 | m | 692 |  | 0 | CS ÚRS 2025 01 |  |  | základní |  | 0 | 0 | 0 | 0 | 0 | 4 | K | 0 |  |  |  | ROZPOCET | 0 | 0 | 0 | 0 | 0 | 1 | 0 | 4 | -945909178
| PP |  | Zásyp kabelových rýh ručně s přemístění sypaniny ze vzdálenosti do 10 m, s uložením výkopku ve vrstvách včetně zhutnění a úpravy povrchu šířky 35 cm hloubky 50 cm z horniny třídy těžitelnosti II skupiny 4 | [15 empty] | PP | 0
10 | K | 460451153 | Zásyp kabelových rýh strojně se zhutněním š 35 cm hl 50 cm z horniny tř II skupiny 4 | m | 690 |  | 0 | CS ÚRS 2025 01 |  |  | základní |  | 0 | 0 | 0 | 0 | 0 | 4 | K | 0 |  |  |  | ROZPOCET | 0 | 0 | 0 | 0 | 0 | 1 | 0 | 4 | 324519673
| PP |  | Zásyp kabelových rýh strojně s přemístěním sypaniny ze vzdálenosti do 10 m, s uložením výkopku ve vrstvách včetně zhutnění a urovnání povrchu šířky 35 cm hloubky 50 cm z horniny třídy těžitelnosti II skupiny 4 | [15 empty] | PP | 0
11 | K | 132212511 | Hloubení rýh š do 800 mm pod kolejí přes 2 m3 v hornině třídy těžitelnosti I skupiny 3 ručně | m3 | 14 |  | 0 | CS ÚRS 2025 01 |  |  | základní |  | 0 | 0 | 0 | 0 | 0 | 4 | K | 0 |  |  |  | ROZPOCET | 0 | 0 | 0 | 0 | 0 | 1 | 0 | 4 | 1352597744
| PP |  | Hloubení rýh pod kolejí šířky do 800 mm ručně zapažených i nezapažených, hloubky do 1,5 m objemu přes 2 m3 v hornině třídy těžitelnosti I skupiny 3 | [15 empty] | PP | 0

## PS 01.100.01 - Sborník UOŽI
[9 empty] | >> skryté sloupce << | [9 empty] | {304d72c4-3d93-4d5a-9fd8-c78ef60d76c4}
2
| KRYCÍ LIST SOUPISU PRACÍ | [8 empty] | v --- níže se nacházejí doplnkové a pomocné údaje k sestavám --- v | [8 empty] | False
Stavba:
Prostá rekonstrukce trati v úseku Milotice nad Opavou – Brantice – 2.etapa
Objekt:
PS 01 - Prostá rekonstrukce trati v úseku Milotice nad Opavou – Brantice 2.etapa
Soupis:
PS 01.100 - Úpravy kabelizace a návěstidla SSZT-PD kabely-kolize odvodň.žlab
Úroveň 3:
PS 01.100.01 - Sborník UOŽI
| KSO: |  |  |  |  | CC-CZ:
| Místo: |  | PS Krnov |  |  | Datum: | 22. 5. 2025
| Zadavatel: |  |  |  |  | IČ: | 70994234
|  | Správa železnic, státní organizace, OŘ Ostrava |  |  |  | DIČ: | CZ70994234
| Uchazeč: |  |  |  |  | IČ: | Vyplň údaj
|  | Vyplň údaj |  |  |  | DIČ: | Vyplň údaj
| Projektant: |  |  |  |  | IČ:
DIČ:
| Zpracovatel: |  |  |  |  | IČ:
|  | Jana Kotasková |  |  |  | DIČ:
Poznámka:
| Cena bez DPH | [5 empty] | 0
|  |  | Základ daně |  |  | Sazba daně | Výše daně
| DPH | základní | 0 |  |  | 21% | 0
|  | snížená | 0 |  |  | 12% | 0
|  | zákl. přenesená | 0 |  |  | 21% | 0
|  | sníž. přenesená | 0 |  |  | 12% | 0
|  | nulová | 0 |  |  | 0% | 0
| Cena s DPH |  |  | v | CZK |  | 0
| Projektant |  |  | Zpracovatel
| Datum a podpis: |  | Razítko | Datum a podpis: |  |  | Razítko
| Objednavatel |  |  | Uchazeč
| Datum a podpis: |  | Razítko | Datum a podpis: |  |  | Razítko
REKAPITULACE ČLENĚNÍ SOUPISU PRACÍ
Stavba:
Prostá rekonstrukce trati v úseku Milotice nad Opavou – Brantice – 2.etapa
Objekt:
PS 01 - Prostá rekonstrukce trati v úseku Milotice nad Opavou – Brantice 2.etapa
Soupis:
PS 01.100 - Úpravy kabelizace a návěstidla SSZT-PD kabely-kolize odvodň.žlab
Úroveň 3:
PS 01.100.01 - Sborník UOŽI
Místo: |  |  | PS Krnov |  |  | Datum: | 22. 5. 2025
Zadavatel: |  |  | Správa železnic, státní organizace, OŘ Ostrava |  |  | Projektant:
Uchazeč: |  |  | Vyplň údaj |  |  | Zpracovatel: | Jana Kotasková
Kód dílu - Popis | [6 empty] | Cena celkem [CZK]
Náklady ze soupisu prací | [6 empty] | 0 | [12 empty] | -1
| OST1 - Kabelizace ŽST Brantice | [5 empty] | 0
| OST2 - Propustky | [5 empty] | 0
SOUPIS PRACÍ
Stavba:
Prostá rekonstrukce trati v úseku Milotice nad Opavou – Brantice – 2.etapa
Objekt:
PS 01 - Prostá rekonstrukce trati v úseku Milotice nad Opavou – Brantice 2.etapa
Soupis:
PS 01.100 - Úpravy kabelizace a návěstidla SSZT-PD kabely-kolize odvodň.žlab
Úroveň 3:
PS 01.100.01 - Sborník UOŽI
Místo: |  |  | PS Krnov |  |  | Datum: | 22. 5. 2025
Zadavatel: |  |  | Správa železnic, státní organizace, OŘ Ostrava |  |  | Projektant:
Uchazeč: |  |  | Vyplň údaj |  |  | Zpracovatel: | Jana Kotasková
PČ | Typ | Kód | Popis | MJ | Množství | J.cena [CZK] | Cena celkem [CZK] | Cenová soustava |  |  | DPH | J. Nh [h] | Nh celkem [h] | J. hmotnost [t] | Hmotnost celkem [t] | J. suť [t] | Suť Celkem [t]
Náklady soupisu celkem | [6 empty] | 0 | [5 empty] | 0 |  | 0 |  | 0 |  | D | -1 | [10 empty] | 0
| D | OST1 | Kabelizace ŽST Brantice |  |  |  | 0 | [5 empty] | 0 |  | 0 |  | 0 | 4 | D | 0 |  |  |  | ROZPOCET | [6 empty] | 0
1 | K | 7592817010 | Demontáž výstražníku | kus | 2 |  | 0 | Sborník UOŽI 01 2025 |  |  | základní |  | 0 | 0 | 0 | 0 | 0 | 4 | K | 1 |  |  |  | ROZPOCET | 0 | 0 | 0 | 0 | 0 | 1 | 0 | 4 | -1321555848
| PP |  | Demontáž výstražníku | [15 empty] | PP | 1
2 | K | 7592815046 | Montáž plastového výstražníku AŽD 97 se dvěma skříněmi | kus | 1 |  | 0 | Sborník UOŽI 01 2025 |  |  | základní |  | 0 | 0 | 0 | 0 | 0 | 4 | K | 1 |  |  |  | ROZPOCET | 0 | 0 | 0 | 0 | 0 | 1 | 0 | 4 | 1127590956
| PP |  | Montáž plastového výstražníku AŽD 97 se dvěma skříněmi - smontování kompletního výstražníku, označení označovacími štítky, postavení a montáž výstražníku na základ, zatažení kabelu bez zhotovení a zapojení kabelové formy, nátěr. Bez provedení ochrany proti vlivu trakcí | [15 empty] | PP | 1
3 | M | 7590720435 | Součásti světelných návěstidel Základ svět.náv. TIIIZ 53x73x170cm (HM0592110140000) | kus | 2 |  | 0 | Sborník UOŽI 01 2025 |  |  | základní |  | 0 | 0 | 0 | 0 | 0 | 128 | M | 1 |  |  |  | ROZPOCET | 0 | 0 | 0 | 0 | 0 | 1 | 0 | 128 | -2083668535
| PP |  | Součásti světelných návěstidel Základ svět.náv. TIIIZ 53x73x170cm (HM0592110140000) | [15 empty] | PP | 1
| VV |  | 1"výstražník |  | 1 | [13 empty] | VV | 1 | 2 | True | 0 | ROZPOCET
| VV |  | 1"návěstidlo |  | 1 | [13 empty] | VV | 1 | 2 | True | 0 | ROZPOCET
| VV |  | Součet |  | 2 | [13 empty] | VV | 1 | 4 | True | 1 | ROZPOCET
4 | K | 7590157040 | Demontáž uzemnění pasivní ochrany u neelektrizovaných tratí | kus | 1 |  | 0 | Sborník UOŽI 01 2025 |  |  | základní |  | 0 | 0 | 0 | 0 | 0 | 4 | K | 1 |  |  |  | ROZPOCET | 0 | 0 | 0 | 0 | 0 | 1 | 0 | 4 | -214832071
| PP |  | Demontáž uzemnění pasivní ochrany u neelektrizovaných tratí | [15 empty] | PP | 1
5 | K | 7491652012 | Montáž vnějšího uzemnění uzemňovacích vodičů v zemi z pozinkované oceli (FeZn) přes 120 do 300 mm2 | m | 1 |  | 0 | Sborník UOŽI 01 2025 |  |  | základní |  | 0 | 0 | 0 | 0 | 0 | 4 | K | 1 |  |  |  | ROZPOCET | 0 | 0 | 0 | 0 | 0 | 1 | 0 | 4 | 1685740074
| PP |  | Montáž vnějšího uzemnění uzemňovacích vodičů v zemi z pozinkované oceli (FeZn) přes 120 do 300 mm2 - uzemňovacího vedení v zemní kynetě, případně v chráničce odvinutí vodiče ze svitku a oddělení příslušné délky, tvarování pásku, spojování. Neobsahuje výkop a zához kabelové kynety a chráničku | [15 empty] | PP | 1
35 | M | 7593501125 | Trasy kabelového vedení Chráničky optického kabelu HDPE 6040 průměr 40/33 mm | m | 1833 |  | 0 | Sborník UOŽI 01 2025 |  |  | základní |  | 0 | 0 | 0 | 0 | 0 | 128 | M | 1 |  |  |  | ROZPOCET | 0 | 0 | 0 | 0 | 0 | 1 | 0 | 128 | 1528119161
| PP |  | Trasy kabelového vedení Chráničky optického kabelu HDPE 6040 průměr 40/33 mm | [15 empty] | PP | 1
| VV |  | 3*611 |  | 1833 | [13 empty] | VV | 1 | 2 | True | 0 | ROZPOCET
| VV |  | Součet |  | 1833 | [13 empty] | VV | 1 | 4 | True | 1 | ROZPOCET
6 | M | 7593501160 | Trasy kabelového vedení Chránička dělená 06110/2 průměr 110/100 mm délka 300 mm | m | 50 |  | 0 | Sborník UOŽI 01 2025 |  |  | základní |  | 0 | 0 | 0 | 0 | 0 | 128 | M | 1 |  |  |  | ROZPOCET | 0 | 0 | 0 | 0 | 0 | 1 | 0 | 128 | 1310107788
| PP |  | Trasy kabelového vedení Chránička dělená 06110/2 průměr 110/100 mm délka 300 mm | [15 empty] | PP | 1
| VV |  | 3*15" u propustku 79,682 |  | 45 | [13 empty] | VV | 1 | 2 | True | 0 | ROZPOCET
| VV |  | 5 |  | 5 | [13 empty] | VV | 1 | 2 | True | 0 | ROZPOCET
| VV |  | Součet |  | 50 | [13 empty] | VV | 1 | 4 | True | 1 | ROZPOCET
7 | M | 7593501165 | Trasy kabelového vedení Chránička dělená 06160/2 průměr 160/138 mm délka 300 mm | m | 30 |  | 0 | Sborník UOŽI 01 2025 |  |  | základní |  | 0 | 0 | 0 | 0 | 0 | 128 | M | 1 |  |  |  | ROZPOCET | 0 | 0 | 0 | 0 | 0 | 1 | 0 | 128 | -1935239415
| PP |  | Trasy kabelového vedení Chránička dělená 06160/2 průměr 160/138 mm délka 300 mm | [15 empty] | PP | 1
| VV |  | 25"km 80,205 |  | 25 | [13 empty] | VV | 1 | 2 | True | 0 | ROZPOCET
| VV |  | 5" km 80,7 |  | 5 | [13 empty] | VV | 1 | 2 | True | 0 | ROZPOCET
| VV |  | Součet |  | 30 | [13 empty] | VV | 1 | 4 | True | 1 | ROZPOCET
8 | M | 7590521609 | Venkovní vedení kabelová - metalické sítě Plněné, párované s ochr. vodičem, armované Al dráty TCEKPFLEZE 12 P 1,0 D | m | 450 |  | 0 | Sborník UOŽI 01 2025 |  |  | základní |  | 0 | 0 | 0 | 0 | 0 | 128 | M | 1 |  |  |  | ROZPOCET | 0 | 0 | 0 | 0 | 0 | 1 | 0 | 128 | 1893455434
| PP |  | Venkovní vedení kabelová - metalické sítě Plněné, párované s ochr. vodičem, armované Al dráty TCEKPFLEZE 12 P 1,0 D | [15 empty] | PP | 1
| VV |  | 408"KS1-L |  | 408 | [13 empty] | VV | 1 | 2 | True | 0 | ROZPOCET
| VV |  | 33"RD - C1 výstražník |  | 33 | [13 empty] | VV | 1 | 2 | True | 0 | ROZPOCET
| VV |  | 9 |  | 9 | [13 empty] | VV | 1 | 2 | True | 0 | ROZPOCET
| VV |  | Součet |  | 450 | [13 empty] | VV | 1 | 4 | True | 1 | ROZPOCET
9 | K | 7590555198 | Montáž forma pro kabely TCEKPFLE, TCEKPFLEY, TCEKPFLEZE, TCEKPFLEZY svorkovice WAGO do 12 P 1,0 | kus | 2 |  | 0 | Sborník UOŽI 01 2025 |  |  | základní |  | 0 | 0 | 0 | 0 | 0 | 4 | K | 1 |  |  |  | ROZPOCET | 0 | 0 | 0 | 0 | 0 | 1 | 0 | 4 | -394122511
| PP |  | Montáž forma pro kabely TCEKPFLE, TCEKPFLEY, TCEKPFLEZE, TCEKPFLEZY svorkovice WAGO do 12 P 1,0 - odstranění pláště na jednom konci kabelu, odstranění izolace z konců žil na svorkovnici, zhotovení vodní zábrany, zformování a konečná úprava kabelu, kontrolní a závěrečné měření na kabelu, zapojení po měření, montáž příchytky a štítku kabelové formy | [15 empty] | PP | 1
10 | M | 7590521614 | Venkovní vedení kabelová - metalické sítě Plněné, párované s ochr. vodičem, armované Al dráty TCEKPFLEZE 16 P 1,0 D | m | 160 |  | 0 | Sborník UOŽI 01 2025 |  |  | základní |  | 0 | 0 | 0 | 0 | 0 | 128 | M | 1 |  |  |  | ROZPOCET | 0 | 0 | 0 | 0 | 0 | 1 | 0 | 128 | -1561277170
| PP |  | Venkovní vedení kabelová - metalické sítě Plněné, párované s ochr. vodičem, armované Al dráty TCEKPFLEZE 16 P 1,0 D | [15 empty] | PP | 1
| VV |  | 151"VB - PSt1 |  | 151 | [13 empty] | VV | 1 | 2 | True | 0 | ROZPOCET
| VV |  | 9 |  | 9 | [13 empty] | VV | 1 | 2 | True | 0 | ROZPOCET
| VV |  | Součet |  | 160 | [13 empty] | VV | 1 | 4 | True | 1 | ROZPOCET
11 | K | 7590555200 | Montáž forma pro kabely TCEKPFLE, TCEKPFLEY, TCEKPFLEZE, TCEKPFLEZY svorkovice WAGO do 16 P 1,0 | kus | 1 |  | 0 | Sborník UOŽI 01 2025 |  |  | základní |  | 0 | 0 | 0 | 0 | 0 | 4 | K | 1 |  |  |  | ROZPOCET | 0 | 0 | 0 | 0 | 0 | 1 | 0 | 4 | 1438298375
| PP |  | Montáž forma pro kabely TCEKPFLE, TCEKPFLEY, TCEKPFLEZE, TCEKPFLEZY svorkovice WAGO do 16 P 1,0 - odstranění pláště na jednom konci kabelu, odstranění izolace z konců žil na svorkovnici, zhotovení vodní zábrany, zformování a konečná úprava kabelu, kontrolní a závěrečné měření na kabelu, zapojení po měření, montáž příchytky a štítku kabelové formy | [15 empty] | PP | 1
12 | K | 7590525231 | Montáž kabelu návěstního volně uloženého s jádrem 1 mm Cu TCEKEZE, TCEKFE, TCEKPFLEY, TCEKPFLEZE do 16 P | m | 610 |  | 0 | Sborník UOŽI 01 2025 |  |  | základní |  | 0 | 0 | 0 | 0 | 0 | 4 | K | 1 |  |  |  | ROZPOCET | 0 | 0 | 0 | 0 | 0 | 1 | 0 | 4 | -936317139
| PP |  | Montáž kabelu návěstního volně uloženého s jádrem 1 mm Cu TCEKEZE, TCEKFE, TCEKPFLEY, TCEKPFLEZE do 16 P - příprava kabelového bubnu a přistavení na místo tažení, odvinutí, naměření, odřezání a uložení kabelu do kabelového lože nebo žlabu, protažení překážkami, včetně přípravných a závěrečných prací, přeměření izolačního stavu kabelu, uzavření konců kabelu, přemístění kabelového bubnu | [15 empty] | PP | 1
| VV |  | 160"16P |  | 160 | [13 empty] | VV | 1 | 2 | True | 0 | ROZPOCET
| VV |  | 450"12P |  | 450 | [13 empty] | VV | 1 | 2 | True | 0 | ROZPOCET
| VV |  | Součet |  | 610 | [13 empty] | VV | 1 | 4 | True | 1 | ROZPOCET
13 | M | 7590521604 | Venkovní vedení kabelová - metalické sítě Plněné, párované s ochr. vodičem, armované Al dráty TCEKPFLEZE 7 P 1,0 D | m | 210 |  | 0 | Sborník UOŽI 01 2025 |  |  | základní |  | 0 | 0 | 0 | 0 | 0 | 128 | M | 1 |  |  |  | ROZPOCET | 0 | 0 | 0 | 0 | 0 | 1 | 0 | 128 | 2001231893
| PP |  | Venkovní vedení kabelová - metalické sítě Plněné, párované s ochr. vodičem, armované Al dráty TCEKPFLEZE 7 P 1,0 D | [15 empty] | PP | 1
| VV |  | 115"KS1 - V1 |  | 115 | [13 empty] | VV | 1 | 2 | True | 0 | ROZPOCET
| VV |  | 20"KS2 - Lc1 |  | 20 | [13 empty] | VV | 1 | 2 | True | 0 | ROZPOCET
| VV |  | 25"KS2 - L2 |  | 25 | [13 empty] | VV | 1 | 2 | True | 0 | ROZPOCET
| VV |  | 33"RD - C1 výstražník |  | 33 | [13 empty] | VV | 1 | 2 | True | 0 | ROZPOCET
| VV |  | 17 |  | 17 | [13 empty] | VV | 1 | 2 | True | 0 | ROZPOCET
| VV |  | Součet |  | 210 | [13 empty] | VV | 1 | 4 | True | 1 | ROZPOCET
14 | K | 7590555196 | Montáž forma pro kabely TCEKPFLE, TCEKPFLEY, TCEKPFLEZE, TCEKPFLEZY svorkovice WAGO do 7 P 1,0 | kus | 4 |  | 0 | Sborník UOŽI 01 2025 |  |  | základní |  | 0 | 0 | 0 | 0 | 0 | 4 | K | 1 |  |  |  | ROZPOCET | 0 | 0 | 0 | 0 | 0 | 1 | 0 | 4 | -1090779441
| PP |  | Montáž forma pro kabely TCEKPFLE, TCEKPFLEY, TCEKPFLEZE, TCEKPFLEZY svorkovice WAGO do 7 P 1,0 - odstranění pláště na jednom konci kabelu, odstranění izolace z konců žil na svorkovnici, zhotovení vodní zábrany, zformování a konečná úprava kabelu, kontrolní a závěrečné měření na kabelu, zapojení po měření, montáž příchytky a štítku kabelové formy | [15 empty] | PP | 1
15 | M | 7590521594 | Venkovní vedení kabelová - metalické sítě Plněné, párované s ochr. vodičem, armované Al dráty TCEKPFLEZE 4 P 1,0 D | m | 110 |  | 0 | Sborník UOŽI 01 2025 |  |  | základní |  | 0 | 0 | 0 | 0 | 0 | 128 | M | 1 |  |  |  | ROZPOCET | 0 | 0 | 0 | 0 | 0 | 1 | 0 | 128 | -579127871
| PP |  | Venkovní vedení kabelová - metalické sítě Plněné, párované s ochr. vodičem, armované Al dráty TCEKPFLEZE 4 P 1,0 D | [15 empty] | PP | 1
| VV |  | 102"KS1 - PB3 |  | 102 | [13 empty] | VV | 1 | 2 | True | 0 | ROZPOCET
| VV |  | 8 |  | 8 | [13 empty] | VV | 1 | 2 | True | 0 | ROZPOCET
| VV |  | Součet |  | 110 | [13 empty] | VV | 1 | 4 | True | 1 | ROZPOCET
16 | K | 7590555194 | Montáž forma pro kabely TCEKPFLE, TCEKPFLEY, TCEKPFLEZE, TCEKPFLEZY svorkovice WAGO do 4 P 1,0 | kus | 1 |  | 0 | Sborník UOŽI 01 2025 |  |  | základní |  | 0 | 0 | 0 | 0 | 0 | 4 | K | 1 |  |  |  | ROZPOCET | 0 | 0 | 0 | 0 | 0 | 1 | 0 | 4 | 192414052
| PP |  | Montáž forma pro kabely TCEKPFLE, TCEKPFLEY, TCEKPFLEZE, TCEKPFLEZY svorkovice WAGO do 4 P 1,0 - odstranění pláště na jednom konci kabelu, odstranění izolace z konců žil na svorkovnici, zhotovení vodní zábrany, zformování a konečná úprava kabelu, kontrolní a závěrečné měření na kabelu, zapojení po měření, montáž příchytky a štítku kabelové formy | [15 empty] | PP | 1
17 | M | 7590521589 | Venkovní vedení kabelová - metalické sítě Plněné, párované s ochr. vodičem, armované Al dráty TCEKPFLEZE 3 P 1,0 D | m | 880 |  | 0 | Sborník UOŽI 01 2025 |  |  | základní |  | 0 | 0 | 0 | 0 | 0 | 128 | M | 1 |  |  |  | ROZPOCET | 0 | 0 | 0 | 0 | 0 | 1 | 0 | 128 | -925250520
| PP |  | Venkovní vedení kabelová - metalické sítě Plněné, párované s ochr. vodičem, armované Al dráty TCEKPFLEZE 3 P 1,0 D | [15 empty] | PP | 1
| VV |  | 203"L - PřL |  | 203 | [13 empty] | VV | 1 | 2 | True | 0 | ROZPOCET
| VV |  | 110"KS1 - Se1 |  | 110 | [13 empty] | VV | 1 | 2 | True | 0 | ROZPOCET
| VV |  | 320"PB3 - PB2 |  | 320 | [13 empty] | VV | 1 | 2 | True | 0 | ROZPOCET
| VV |  | 205"PB2 - PB1 |  | 205 | [13 empty] | VV | 1 | 2 | True | 0 | ROZPOCET
| VV |  | 10"KS2 - PB7 |  | 10 | [13 empty] | VV | 1 | 2 | True | 0 | ROZPOCET
| VV |  | 20"PB7 - PB8 |  | 20 | [13 empty] | VV | 1 | 2 | True | 0 | ROZPOCET
| VV |  | 12 |  | 12 | [13 empty] | VV | 1 | 2 | True | 0 | ROZPOCET
| VV |  | Součet |  | 880 | [13 empty] | VV | 1 | 4 | True | 1 | ROZPOCET
18 | K | 7590555192 | Montáž forma pro kabely TCEKPFLE, TCEKPFLEY, TCEKPFLEZE, TCEKPFLEZY svorkovice WAGO do 3 P 1,0 | kus | 6 |  | 0 | Sborník UOŽI 01 2025 |  |  | základní |  | 0 | 0 | 0 | 0 | 0 | 4 | K | 1 |  |  |  | ROZPOCET | 0 | 0 | 0 | 0 | 0 | 1 | 0 | 4 | 2015194501
| PP |  | Montáž forma pro kabely TCEKPFLE, TCEKPFLEY, TCEKPFLEZE, TCEKPFLEZY svorkovice WAGO do 3 P 1,0 - odstranění pláště na jednom konci kabelu, odstranění izolace z konců žil na svorkovnici, zhotovení vodní zábrany, zformování a konečná úprava kabelu, kontrolní a závěrečné měření na kabelu, zapojení po měření, montáž příchytky a štítku kabelové formy | [15 empty] | PP | 1
19 | K | 7590525230 | Montáž kabelu návěstního volně uloženého s jádrem 1 mm Cu TCEKEZE, TCEKFE, TCEKPFLEY, TCEKPFLEZE do 7 P | m | 1200 |  | 0 | Sborník UOŽI 01 2025 |  |  | základní |  | 0 | 0 | 0 | 0 | 0 | 4 | K | 1 |  |  |  | ROZPOCET | 0 | 0 | 0 | 0 | 0 | 1 | 0 | 4 | -1872736152
| PP |  | Montáž kabelu návěstního volně uloženého s jádrem 1 mm Cu TCEKEZE, TCEKFE, TCEKPFLEY, TCEKPFLEZE do 7 P - příprava kabelového bubnu a přistavení na místo tažení, odvinutí, naměření, odřezání a uložení kabelu do kabelového lože nebo žlabu, protažení překážkami, včetně přípravných a závěrečných prací, přeměření izolačního stavu kabelu, uzavření konců kabelu, přemístění kabelového bubnu | [15 empty] | PP | 1
| VV |  | 880"3P |  | 880 | [13 empty] | VV | 1 | 2 | True | 0 | ROZPOCET
| VV |  | 110"4P |  | 110 | [13 empty] | VV | 1 | 2 | True | 0 | ROZPOCET
| VV |  | 210"7P |  | 210 | [13 empty] | VV | 1 | 2 | True | 0 | ROZPOCET
| VV |  | Součet |  | 1200 | [13 empty] | VV | 1 | 4 | True | 1 | ROZPOCET
20 | M | 7590520919 | Venkovní vedení kabelová - metalické sítě Plněné, armované Al dráty, ochranný obal z PE 4x0,8 TCEPKPFLEZE 3 x 4 x 0,8 | m | 530 |  | 0 | Sborník UOŽI 01 2025 |  |  | základní |  | 0 | 0 | 0 | 0 | 0 | 128 | M | 1 |  |  |  | ROZPOCET | 0 | 0 | 0 | 0 | 0 | 1 | 0 | 128 | 341050672
| PP |  | Venkovní vedení kabelová - metalické sítě Plněné, armované Al dráty, ochranný obal z PE 4x0,8 TCEPKPFLEZE 3 x 4 x 0,8 | [15 empty] | PP | 1
| VV |  | 151"VB - PSt1 |  | 151 | [13 empty] | VV | 1 | 2 | True | 0 | ROZPOCET
| VV |  | 376"PSt1 - T v j.L |  | 376 | [13 empty] | VV | 1 | 2 | True | 0 | ROZPOCET
| VV |  | 3 |  | 3 | [13 empty] | VV | 1 | 2 | True | 0 | ROZPOCET
| VV |  | Součet |  | 530 | [13 empty] | VV | 1 | 4 | True | 1 | ROZPOCET
30 | K | 7590525178 | Montáž kabelu úložného volně uloženého s jádrem 0,8 mm TCEKE do 50 XN | m | 530 |  | 0 | Sborník UOŽI 01 2025 |  |  | základní |  | 0 | 0 | 0 | 0 | 0 | 4 | K | 1 |  |  |  | ROZPOCET | 0 | 0 | 0 | 0 | 0 | 1 | 0 | 4 | 1405825280
| PP |  | Montáž kabelu úložného volně uloženého s jádrem 0,8 mm TCEKE do 50 XN - příprava kabelového bubnu a přistavení na místo pokládky, přeměření izolačního stavu kabelu, odvinutí a uložení kabelu do kabelového Iůžka nebo do žlabu a protažení překážkami, odřezání kabelu, uzavření konců kabelu a přemístění kabelového bubnu | [15 empty] | PP | 1
| VV |  | 530 |  | 530 | [13 empty] | VV | 1 | 2 | True | 0 | ROZPOCET
| VV |  | Součet |  | 530 | [13 empty] | VV | 1 | 4 | True | 1 | ROZPOCET
31 | K | 7590555054 | Montáž formy pro kabel TCEKE, TCEKES do délky 0,5 m 10 XN | kus | 3 |  | 0 | Sborník UOŽI 01 2025 |  |  | základní |  | 0 | 0 | 0 | 0 | 0 | 4 | K | 1 |  |  |  | ROZPOCET | 0 | 0 | 0 | 0 | 0 | 1 | 0 | 4 | -1516364174
| PP |  | Montáž formy pro kabel TCEKE, TCEKES do délky 0,5 m 10 XN - odstranění pláště na jednom konci kabelu, odstranění izolace z konců žil na svorkovnici, zhotovení vodní zábrany, zformování a konečná úprava kabelu, kontrolní a závěrečné měření na kabelu, zapojení po měření, montáž příchytky a štítku kabelové formy | [15 empty] | PP | 1
21 | K | 7590527042 | Demontáž kabelu volně uloženého | m | 1810 |  | 0 | Sborník UOŽI 01 2025 |  |  | základní |  | 0 | 0 | 0 | 0 | 0 | 4 | K | 1 |  |  |  | ROZPOCET | 0 | 0 | 0 | 0 | 0 | 1 | 0 | 4 | -1962961936
| PP |  | Demontáž kabelu volně uloženého | [15 empty] | PP | 1
| VV |  | 450"12p |  | 450 | [13 empty] | VV | 1 | 2 | True | 0 | ROZPOCET
| VV |  | 160"16p |  | 160 | [13 empty] | VV | 1 | 2 | True | 0 | ROZPOCET
| VV |  | 210"7p |  | 210 | [13 empty] | VV | 1 | 2 | True | 0 | ROZPOCET
| VV |  | 110"4p |  | 110 | [13 empty] | VV | 1 | 2 | True | 0 | ROZPOCET
| VV |  | 880"3p |  | 880 | [13 empty] | VV | 1 | 2 | True | 0 | ROZPOCET
| VV |  | Součet |  | 1810 | [13 empty] | VV | 1 | 4 | True | 1 | ROZPOCET
22 | K | 7598095460 | Komplexní zkouška za 1 jízdní cestu do 30 výhybek | kus | 8 |  | 0 | Sborník UOŽI 01 2025 |  |  | základní |  | 0 | 0 | 0 | 0 | 0 | 4 | K | 1 |  |  |  | ROZPOCET | 0 | 0 | 0 | 0 | 0 | 1 | 0 | 4 | 776231528
| PP |  | Komplexní zkouška za 1 jízdní cestu do 30 výhybek - vyzkoušení zařízení podle projektové dokumentace, provedení funkčních zkoušek zařízení dle předpisu SŽDC T200, včetně zkoušek vzájemných vazeb jednotlivých zařízení, provedení dalších specifických zkoušek stanovených např. Drážním úřadem, uvedených v souhlasu s provozem nezavedeného zařízení, v souhlasu s ověřovacím provozem či vyplývajících ze smluvních ustanovení mezi odběratelem a zhotovitelem | [15 empty] | PP | 1
| P |  | Poznámka k položce: PSt | [15 empty] | P | 1
23 | K | 7598095075 | Přezkoušení a regulace proudokruhu světelných návěstidel | kus | 6 |  | 0 | Sborník UOŽI 01 2025 |  |  | základní |  | 0 | 0 | 0 | 0 | 0 | 4 | K | 1 |  |  |  | ROZPOCET | 0 | 0 | 0 | 0 | 0 | 1 | 0 | 4 | -372655058
| PP |  | Přezkoušení a regulace proudokruhu světelných návěstidel - nastavení hlavice, přezkoušení správné činností relé a přezkoušení všech správných návěstních znaků, přeměření a vyregulovánl napětí na žárovkách, provizorní zaclonění žárovek a jeho odstranění | [15 empty] | PP | 1
| VV |  | 5 |  | 5 | [13 empty] | VV | 1 | 2 | True | 0 | ROZPOCET
| VV |  | 1"L km 80,511 |  | 1 | [13 empty] | VV | 1 | 2 | True | 0 | ROZPOCET
| VV |  | Součet |  | 6 | [13 empty] | VV | 1 | 4 | True | 1 | ROZPOCET
24 | K | 7598095150 | Regulovaní a aktivování automatického přejezdového zařízení se závorami | kus | 2 |  | 0 | Sborník UOŽI 01 2025 |  |  | základní |  | 0 | 0 | 0 | 0 | 0 | 4 | K | 1 |  |  |  | ROZPOCET | 0 | 0 | 0 | 0 | 0 | 1 | 0 | 4 | 1071342112
| PP |  | Regulovaní a aktivování automatického přejezdového zařízení se závorami - regulování proudokruhů výstražníku, závorových břeven, regulování chodu břeven, směrovaní výstražníku, kontrola napájecích zdrojů a relé, přezkoušení činnosti zařízení a kontrolní skříňky (indikací a ovládání) | [15 empty] | PP | 1
| D | OST2 | Propustky |  |  |  | 0 | [5 empty] | 0 |  | 0 |  | 0 | 4 | D | 0 |  |  |  | ROZPOCET | [6 empty] | 0
25 | M | 7593500090 | Trasy kabelového vedení Kabelové žlaby (100x100) spodní + vrchní díl plast | m | 72 |  | 0 | Sborník UOŽI 01 2025 |  |  | základní |  | 0 | 0 | 0 | 0 | 0 | 128 | M | 1 |  |  |  | ROZPOCET | 0 | 0 | 0 | 0 | 0 | 1 | 0 | 128 | 749895839
| PP |  | Trasy kabelového vedení Kabelové žlaby (100x100) spodní + vrchní díl plast | [15 empty] | PP | 1
| VV |  | 18"propustek 79,506 |  | 18 | [13 empty] | VV | 1 | 2 | True | 0 | ROZPOCET
| VV |  | 8"propustek 79,795 |  | 8 | [13 empty] | VV | 1 | 2 | True | 0 | ROZPOCET
| VV |  | 11"propustek 79,878 |  | 11 | [13 empty] | VV | 1 | 2 | True | 0 | ROZPOCET
| VV |  | 35" k výstražníku |  | 35 | [13 empty] | VV | 1 | 2 | True | 0 | ROZPOCET
| VV |  | Součet |  | 72 | [13 empty] | VV | 1 | 4 | True | 1 | ROZPOCET
26 | M | 7593500095 | Trasy kabelového vedení Kabelové žlaby (100x100) spojka plast | kus | 37 |  | 0 | Sborník UOŽI 01 2025 |  |  | základní |  | 0 | 0 | 0 | 0 | 0 | 128 | M | 1 |  |  |  | ROZPOCET | 0 | 0 | 0 | 0 | 0 | 1 | 0 | 128 | -1527993951
| PP |  | Trasy kabelového vedení Kabelové žlaby (100x100) spojka plast | [15 empty] | PP | 1
| VV |  | 19"propustky |  | 19 | [13 empty] | VV | 1 | 2 | True | 0 | ROZPOCET
| VV |  | 18"výstražník |  | 18 | [13 empty] | VV | 1 | 2 | True | 0 | ROZPOCET
| VV |  | Součet |  | 37 | [13 empty] | VV | 1 | 4 | True | 1 | ROZPOCET
33 | M | 7593500150 | Trasy kabelového vedení Kabelové žlaby (200x126) spodní + vrchní díl plast | m | 1194 |  | 0 | Sborník UOŽI 01 2025 |  |  | základní |  | 0 | 0 | 0 | 0 | 0 | 128 | M | 1 |  |  |  | ROZPOCET | 0 | 0 | 0 | 0 | 0 | 1 | 0 | 128 | 1538657192
| PP |  | Trasy kabelového vedení Kabelové žlaby (200x126) spodní + vrchní díl plast | [15 empty] | PP | 1
| VV |  | 480 |  | 480 | [13 empty] | VV | 1 | 2 | True | 0 | ROZPOCET
| VV |  | 8"propustek 79,500 |  | 8 | [13 empty] | VV | 1 | 2 | True | 0 | ROZPOCET
| VV |  | 18"propustek 79,506 |  | 18 | [13 empty] | VV | 1 | 2 | True | 0 | ROZPOCET
| VV |  | 8"propustek 79,795 |  | 8 | [13 empty] | VV | 1 | 2 | True | 0 | ROZPOCET
| VV |  | 11"propustek 79,878 |  | 11 | [13 empty] | VV | 1 | 2 | True | 0 | ROZPOCET
| VV |  | 7"propustek 80,015 |  | 7 | [13 empty] | VV | 1 | 2 | True | 0 | ROZPOCET
| VV |  | 7"propustek 80,080 |  | 7 | [13 empty] | VV | 1 | 2 | True | 0 | ROZPOCET
| VV |  | 580" úsek KS1 - km 80,7 |  | 580 | [13 empty] | VV | 1 | 2 | True | 0 | ROZPOCET
| VV |  | 75"PSt1 - Se1 |  | 75 | [13 empty] | VV | 1 | 2 | True | 0 | ROZPOCET
| VV |  | Součet |  | 1194 | [13 empty] | VV | 1 | 4 | True | 1 | ROZPOCET
34 | M | 7593500155 | Trasy kabelového vedení Kabelové žlaby (200x126) spojka plast | kus | 598 |  | 0 | Sborník UOŽI 01 2025 |  |  | základní |  | 0 | 0 | 0 | 0 | 0 | 128 | M | 1 |  |  |  | ROZPOCET | 0 | 0 | 0 | 0 | 0 | 1 | 0 | 128 | -790670710
| PP |  | Trasy kabelového vedení Kabelové žlaby (200x126) spojka plast | [15 empty] | PP | 1
| VV |  | 240 |  | 240 | [13 empty] | VV | 1 | 2 | True | 0 | ROZPOCET
| VV |  | 30"propustky |  | 30 | [13 empty] | VV | 1 | 2 | True | 0 | ROZPOCET
| VV |  | 290" úsek KS1 - km 80,7 |  | 290 | [13 empty] | VV | 1 | 2 | True | 0 | ROZPOCET
| VV |  | 38"PSt1 - Se1 |  | 38 | [13 empty] | VV | 1 | 2 | True | 0 | ROZPOCET
| VV |  | Součet |  | 598 | [13 empty] | VV | 1 | 4 | True | 1 | ROZPOCET
27 | K | 7590713013 | Repase světelného návěstidla demontáž a montáž návěstidla jednostranného se 5 svítilnami | kus | 1 |  | 0 | Sborník UOŽI 01 2025 |  |  | základní |  | 0 | 0 | 0 | 0 | 0 | 4 | K | 1 |  |  |  | ROZPOCET | 0 | 0 | 0 | 0 | 0 | 1 | 0 | 4 | -382774432
| PP |  | Repase světelného návěstidla demontáž a montáž návěstidla jednostranného se 5 svítilnami - s náhradou plastových dílů, bez ukončení a zapojení zemního kabelu | [15 empty] | PP | 1
| VV |  | 1"L km 80,511 |  | 1 | [13 empty] | VV | 1 | 2 | True | 0 | ROZPOCET
| VV |  | Součet |  | 1 | [13 empty] | VV | 1 | 4 | True | 1 | ROZPOCET
28 | K | 7596917030 | Demontáž telefonních objektů VTO 3 - 11 | kus | 1 |  | 0 | Sborník UOŽI 01 2025 |  |  | základní |  | 0 | 0 | 0 | 0 | 0 | 4 | K | 1 |  |  |  | ROZPOCET | 0 | 0 | 0 | 0 | 0 | 1 | 0 | 4 | 925331900
| PP |  | Demontáž telefonních objektů VTO 3 - 11 | [15 empty] | PP | 1
29 | K | 7596915030 | Montáž telefonního objektu VTO 3 - 11 plastového ve sloupu | kus | 1 |  | 0 | Sborník UOŽI 01 2025 |  |  | základní |  | 0 | 0 | 0 | 0 | 0 | 4 | K | 1 |  |  |  | ROZPOCET | 0 | 0 | 0 | 0 | 0 | 1 | 0 | 4 | -528159780
| PP |  | Montáž telefonního objektu VTO 3 - 11 plastového ve sloupu - připevnění telefonního objektu na konstrukci, propojení kabelového závěru s přístrojem, dodání, osazení a zapojení suchého článku, nebo připojení na bateriový rozvod, oprava nátěru, vyzkoušení funkce. Bez provedení ochran proti vlivu trakce a před nebezpečným dotykovým napětím | [15 empty] | PP | 1

## PS 01.100.02 - ÚRS
[9 empty] | >> skryté sloupce << | [9 empty] | {1ed8f3f4-b1f5-4c31-acdc-00c46fa6e188}
2
| KRYCÍ LIST SOUPISU PRACÍ | [8 empty] | v --- níže se nacházejí doplnkové a pomocné údaje k sestavám --- v | [8 empty] | False
Stavba:
Prostá rekonstrukce trati v úseku Milotice nad Opavou – Brantice – 2.etapa
Objekt:
PS 01 - Prostá rekonstrukce trati v úseku Milotice nad Opavou – Brantice 2.etapa
Soupis:
PS 01.100 - Úpravy kabelizace a návěstidla SSZT-PD kabely-kolize odvodň.žlab
Úroveň 3:
PS 01.100.02 - ÚRS
| KSO: |  |  |  |  | CC-CZ:
| Místo: |  | PS Krnov |  |  | Datum: | 22. 5. 2025
| Zadavatel: |  |  |  |  | IČ: | 70994234
|  | Správa železnic, státní organizace, OŘ Ostrava |  |  |  | DIČ: | CZ70994234
| Uchazeč: |  |  |  |  | IČ: | Vyplň údaj
|  | Vyplň údaj |  |  |  | DIČ: | Vyplň údaj
| Projektant: |  |  |  |  | IČ:
DIČ:
| Zpracovatel: |  |  |  |  | IČ:
|  | Jana Kotasková |  |  |  | DIČ:
Poznámka:
| Cena bez DPH | [5 empty] | 0
|  |  | Základ daně |  |  | Sazba daně | Výše daně
| DPH | základní | 0 |  |  | 21% | 0
|  | snížená | 0 |  |  | 12% | 0
|  | zákl. přenesená | 0 |  |  | 21% | 0
|  | sníž. přenesená | 0 |  |  | 12% | 0
|  | nulová | 0 |  |  | 0% | 0
| Cena s DPH |  |  | v | CZK |  | 0
| Projektant |  |  | Zpracovatel
| Datum a podpis: |  | Razítko | Datum a podpis: |  |  | Razítko
| Objednavatel |  |  | Uchazeč
| Datum a podpis: |  | Razítko | Datum a podpis: |  |  | Razítko
REKAPITULACE ČLENĚNÍ SOUPISU PRACÍ
Stavba:
Prostá rekonstrukce trati v úseku Milotice nad Opavou – Brantice – 2.etapa
Objekt:
PS 01 - Prostá rekonstrukce trati v úseku Milotice nad Opavou – Brantice 2.etapa
Soupis:
PS 01.100 - Úpravy kabelizace a návěstidla SSZT-PD kabely-kolize odvodň.žlab
Úroveň 3:
PS 01.100.02 - ÚRS
Místo: |  |  | PS Krnov |  |  | Datum: | 22. 5. 2025
Zadavatel: |  |  | Správa železnic, státní organizace, OŘ Ostrava |  |  | Projektant:
Uchazeč: |  |  | Vyplň údaj |  |  | Zpracovatel: | Jana Kotasková
Kód dílu - Popis | [6 empty] | Cena celkem [CZK]
Náklady ze soupisu prací | [6 empty] | 0 | [12 empty] | -1
SOUPIS PRACÍ
Stavba:
Prostá rekonstrukce trati v úseku Milotice nad Opavou – Brantice – 2.etapa
Objekt:
PS 01 - Prostá rekonstrukce trati v úseku Milotice nad Opavou – Brantice 2.etapa
Soupis:
PS 01.100 - Úpravy kabelizace a návěstidla SSZT-PD kabely-kolize odvodň.žlab
Úroveň 3:
PS 01.100.02 - ÚRS
Místo: |  |  | PS Krnov |  |  | Datum: | 22. 5. 2025
Zadavatel: |  |  | Správa železnic, státní organizace, OŘ Ostrava |  |  | Projektant:
Uchazeč: |  |  | Vyplň údaj |  |  | Zpracovatel: | Jana Kotasková
PČ | Typ | Kód | Popis | MJ | Množství | J.cena [CZK] | Cena celkem [CZK] | Cenová soustava |  |  | DPH | J. Nh [h] | Nh celkem [h] | J. hmotnost [t] | Hmotnost celkem [t] | J. suť [t] | Suť Celkem [t]
Náklady soupisu celkem | [6 empty] | 0 | [5 empty] | 0 |  | 5.6843 |  | 3.2502 |  | D | -1 | [10 empty] | 0
1 | K | 468051121 | Bourání základu betonového při elektromontážích | m3 | 1.316 |  | 0 | CS ÚRS 2025 01 |  |  | základní |  | 0 | 0 | 0 | 2.2 | 2.8952 | 4 | K | 0 |  |  |  | ROZPOCET | 0 | 0 | 0 | 0 | 0 | 1 | 0 | 4 | -1220474749
| PP |  | Bourání základu betonového | [15 empty] | PP | 0
| VV |  | 0,658 |  | 0.658 | [13 empty] | VV | 0 | 2 | True | 0 | ROZPOCET
| VV |  | Patka výstražníku P7568 | [15 empty] | VV | 0 | 1 | True | 0 | ROZPOCET
| VV |  | 0,658"základ navěstidlo L |  | 0.658 | [13 empty] | VV | 0 | 2 | True | 0 | ROZPOCET
| VV |  | Součet |  | 1.316 | [13 empty] | VV | 0 | 4 | True | 1 | ROZPOCET
2 | K | 320101112 | Osazení betonových a železobetonových prefabrikátů hmotnosti přes 1000 do 5000 kg | m3 | 1.316 |  | 0 | CS ÚRS 2025 01 |  |  | základní |  | 0 | 0.07955 | 0.10469 | 0 | 0 | 4 | K | 0 |  |  |  | ROZPOCET | 0 | 0 | 0 | 0 | 0 | 1 | 0 | 4 | 2003125456
| PP |  | Osazení betonových a železobetonových prefabrikátů hmotnosti jednotlivě přes 1 000 do 5 000 kg | [15 empty] | PP | 0
| VV |  | 0,658"základ výstražník |  | 0.658 | [13 empty] | VV | 0 | 2 | True | 0 | ROZPOCET
| VV |  | 0,658"základ navěstidlo L |  | 0.658 | [13 empty] | VV | 0 | 2 | True | 0 | ROZPOCET
| VV |  | Součet |  | 1.316 | [13 empty] | VV | 0 | 4 | True | 1 | ROZPOCET
3 | K | 119001422 | Dočasné zajištění kabelů a kabelových tratí z 6 volně ložených kabelů | m | 60 |  | 0 | CS ÚRS 2025 01 |  |  | základní |  | 0 | 0.06053 | 3.6318 | 0 | 0 | 4 | K | 0 |  |  |  | ROZPOCET | 0 | 0 | 0 | 0 | 0 | 1 | 0 | 4 | -360893704
| PP |  | Dočasné zajištění podzemního potrubí nebo vedení ve výkopišti ve stavu i poloze, ve kterých byla na začátku zemních prací a to s podepřením, vzepřením nebo vyvěšením, případně s ochranným bedněním, se zřízením a odstraněním zajišťovací konstrukce, s opotřebením hmot kabelů a kabelových tratí z volně ložených kabelů a to přes 3 do 6 kabelů | [15 empty] | PP | 0
| VV |  | 8"propustek 79,500 |  | 8 | [13 empty] | VV | 0 | 2 | True | 0 | ROZPOCET
| VV |  | 8+8"propustek79,795 žlab 126x200 a 100x100 |  | 16 | [13 empty] | VV | 0 | 2 | True | 0 | ROZPOCET
| VV |  | 11+11" propustek 79,878 žlab 126x200 a 100x100 |  | 22 | [13 empty] | VV | 0 | 2 | True | 0 | ROZPOCET
| VV |  | 7"propustek 80,015 |  | 7 | [13 empty] | VV | 0 | 2 | True | 0 | ROZPOCET
| VV |  | 7"propustek 80,080 |  | 7 | [13 empty] | VV | 0 | 2 | True | 0 | ROZPOCET
| VV |  | Součet |  | 60 | [13 empty] | VV | 0 | 4 | True | 1 | ROZPOCET
4 | K | 119001423 | Dočasné zajištění kabelů a kabelových tratí z více než 6 volně ložených kabelů | m | 18 |  | 0 | CS ÚRS 2025 01 |  |  | základní |  | 0 | 0.10775 | 1.9395 | 0 | 0 | 4 | K | 0 |  |  |  | ROZPOCET | 0 | 0 | 0 | 0 | 0 | 1 | 0 | 4 | -1791594277
| PP |  | Dočasné zajištění podzemního potrubí nebo vedení ve výkopišti ve stavu i poloze, ve kterých byla na začátku zemních prací a to s podepřením, vzepřením nebo vyvěšením, případně s ochranným bedněním, se zřízením a odstraněním zajišťovací konstrukce, s opotřebením hmot kabelů a kabelových tratí z volně ložených kabelů a to přes 6 kabelů | [15 empty] | PP | 0
| VV |  | 18"propustek 79,506 |  | 18 | [13 empty] | VV | 0 | 2 | True | 0 | ROZPOCET
| VV |  | Součet |  | 18 | [13 empty] | VV | 0 | 4 | True | 1 | ROZPOCET
5 | K | 468132112 | Vybourání kabelových kanálů ze žlabů plastových osazených do rýhy vnější šířky přes 10 do 20 cm | m | 41 |  | 0 | CS ÚRS 2025 01 |  |  | základní |  | 0 | 0 | 0 | 0.0055 | 0.2255 | 4 | K | 0 |  |  |  | ROZPOCET | 0 | 0 | 0 | 0 | 0 | 1 | 0 | 4 | -69984533
| PP |  | Vybourání kabelových kanálů včetně víka ze žlabů plastových osazených do rýhy, bez zemních prací vnější šířky přes 10 do 20 cm | [15 empty] | PP | 0
| VV |  | 8"propustek 79,500 |  | 8 | [13 empty] | VV | 0 | 2 | True | 0 | ROZPOCET
| VV |  | 8"propustek79,795 |  | 8 | [13 empty] | VV | 0 | 2 | True | 0 | ROZPOCET
| VV |  | 11" propustek 79,878 |  | 11 | [13 empty] | VV | 0 | 2 | True | 0 | ROZPOCET
| VV |  | 7"propustek 80,015 |  | 7 | [13 empty] | VV | 0 | 2 | True | 0 | ROZPOCET
| VV |  | 7"propustek 80,080 |  | 7 | [13 empty] | VV | 0 | 2 | True | 0 | ROZPOCET
| VV |  | Součet |  | 41 | [13 empty] | VV | 0 | 4 | True | 1 | ROZPOCET
6 | K | 468132111 | Vybourání kabelových kanálů ze žlabů plastových osazených do rýhy vnější šířky do 10 cm | m | 37 |  | 0 | CS ÚRS 2025 01 |  |  | základní |  | 0 | 0 | 0 | 0.0035 | 0.1295 | 4 | K | 0 |  |  |  | ROZPOCET | 0 | 0 | 0 | 0 | 0 | 1 | 0 | 4 | 1779149598
| PP |  | Vybourání kabelových kanálů včetně víka ze žlabů plastových osazených do rýhy, bez zemních prací vnější šířky do 10 cm | [15 empty] | PP | 0
| VV |  | 18"propustek 79,506 |  | 18 | [13 empty] | VV | 0 | 2 | True | 0 | ROZPOCET
| VV |  | 8"propustek79,795 |  | 8 | [13 empty] | VV | 0 | 2 | True | 0 | ROZPOCET
| VV |  | 11" propustek 79,878 |  | 11 | [13 empty] | VV | 0 | 2 | True | 0 | ROZPOCET
| VV |  | Součet |  | 37 | [13 empty] | VV | 0 | 4 | True | 1 | ROZPOCET
7 | K | 460752112 | Osazení kabelových kanálů do rýhy ze žlabů plastových šířky přes 10 do 20 cm | m | 696 |  | 0 | CS ÚRS 2025 01 |  |  | základní |  | 0 | 0 | 0 | 0 | 0 | 4 | K | 0 |  |  |  | ROZPOCET | 0 | 0 | 0 | 0 | 0 | 1 | 0 | 4 | -1144163675
| PP |  | Osazení kabelových kanálů včetně utěsnění, vyspárování a zakrytí víkem ze žlabů plastových do rýhy, bez výkopových prací vnější šířky přes 10 do 20 cm | [15 empty] | PP | 0
| VV |  | 8"propustek 79,500 |  | 8 | [13 empty] | VV | 0 | 2 | True | 0 | ROZPOCET
| VV |  | 8"propustek79,795 |  | 8 | [13 empty] | VV | 0 | 2 | True | 0 | ROZPOCET
| VV |  | 11" propustek 79,878 |  | 11 | [13 empty] | VV | 0 | 2 | True | 0 | ROZPOCET
| VV |  | 7"propustek 80,015 |  | 7 | [13 empty] | VV | 0 | 2 | True | 0 | ROZPOCET
| VV |  | 7"propustek 80,080 |  | 7 | [13 empty] | VV | 0 | 2 | True | 0 | ROZPOCET
| VV |  | 580" úsek KS1 - km 80,7 |  | 580 | [13 empty] | VV | 0 | 2 | True | 0 | ROZPOCET
| VV |  | 75"PSt1 - Se1 |  | 75 | [13 empty] | VV | 0 | 2 | True | 0 | ROZPOCET
| VV |  | Součet |  | 696 | [13 empty] | VV | 0 | 4 | True | 1 | ROZPOCET
8 | K | 460752111 | Osazení kabelových kanálů do rýhy ze žlabů plastových šířky do 10 cm | m | 37 |  | 0 | CS ÚRS 2025 01 |  |  | základní |  | 0 | 0 | 0 | 0 | 0 | 4 | K | 0 |  |  |  | ROZPOCET | 0 | 0 | 0 | 0 | 0 | 1 | 0 | 4 | -1541007245
| PP |  | Osazení kabelových kanálů včetně utěsnění, vyspárování a zakrytí víkem ze žlabů plastových do rýhy, bez výkopových prací vnější šířky do 10 cm | [15 empty] | PP | 0
| VV |  | 18"propustek 79,506 |  | 18 | [13 empty] | VV | 0 | 2 | True | 0 | ROZPOCET
| VV |  | 8"propustek79,795 |  | 8 | [13 empty] | VV | 0 | 2 | True | 0 | ROZPOCET
| VV |  | 11" propustek 79,878 |  | 11 | [13 empty] | VV | 0 | 2 | True | 0 | ROZPOCET
| VV |  | Součet |  | 37 | [13 empty] | VV | 0 | 4 | True | 1 | ROZPOCET
9 | K | HZS4131 | Hodinová zúčtovací sazba jeřábník | hod | 2 |  | 0 | CS ÚRS 2025 01 |  |  | základní |  | 0 | 0 | 0 | 0 | 0 | 512 | K | 0 |  |  |  | ROZPOCET | 0 | 0 | 0 | 0 | 0 | 1 | 0 | 512 | -1372344151
| PP |  | Hodinové zúčtovací sazby ostatních profesí obsluha stavebních strojů a zařízení jeřábník | [15 empty] | PP | 0
10 | K | HZS4142 | Hodinová zúčtovací sazba vazač břemen odborný | hod | 2 |  | 0 | CS ÚRS 2025 01 |  |  | základní |  | 0 | 0 | 0 | 0 | 0 | 512 | K | 0 |  |  |  | ROZPOCET | 0 | 0 | 0 | 0 | 0 | 1 | 0 | 512 | -294567512
| PP |  | Hodinové zúčtovací sazby ostatních profesí obsluha stavebních strojů a zařízení vazač břemen odborný | [15 empty] | PP | 0
11 | K | 460010021 | Vytyčení trasy vedení podzemního v obvodu železniční stanice | km | 0.95 |  | 0 |  |  |  | základní |  | 0 | 0.0088 | 0.00836 | 0 | 0 | 4 | K | 0 |  |  |  | ROZPOCET | 0 | 0 | 0 | 0 | 0 | 1 | 0 | 4 | -68613038
| PP |  | Vytyčení trasy vedení kabelového (podzemního) v obvodu železniční stanice | [15 empty] | PP | 0
| VV |  | 0,95 |  | 0.95 | [13 empty] | VV | 0 | 2 | True | 0 | ROZPOCET
| VV |  | km od 79,9 do 80,850 | [15 empty] | VV | 0 | 1 | True | 0 | ROZPOCET
| VV |  | Součet |  | 0.95 | [13 empty] | VV | 0 | 4 | True | 1 | ROZPOCET

## VON - Vedlejší rozpočtové...
[9 empty] | >> skryté sloupce << | [9 empty] | {87b57d94-a5de-4878-8c68-64b3ec4e5150}
2
| KRYCÍ LIST SOUPISU PRACÍ | [8 empty] | v --- níže se nacházejí doplnkové a pomocné údaje k sestavám --- v | [8 empty] | False
Stavba:
Prostá rekonstrukce trati v úseku Milotice nad Opavou – Brantice – 2.etapa
Objekt:
VON - Prostá rekonstrukce trati v úseku Milotice nad Opavou – Brantice 2.etapa
Soupis:
VON - Vedlejší rozpočtové náklady
| KSO: |  |  |  |  | CC-CZ:
| Místo: |  | PS Krnov |  |  | Datum: | 22. 5. 2025
| Zadavatel: |  |  |  |  | IČ: | 70994234
|  | Správa železnic, státní organizace, OŘ Ostrava |  |  |  | DIČ: | CZ70994234
| Uchazeč: |  |  |  |  | IČ: | Vyplň údaj
|  | Vyplň údaj |  |  |  | DIČ: | Vyplň údaj
| Projektant: |  |  |  |  | IČ:
DIČ:
| Zpracovatel: |  |  |  |  | IČ:
DIČ:
Poznámka:
| Cena bez DPH | [5 empty] | 0
|  |  | Základ daně |  |  | Sazba daně | Výše daně
| DPH | základní | 0 |  |  | 21% | 0
|  | snížená | 0 |  |  | 12% | 0
|  | zákl. přenesená | 0 |  |  | 21% | 0
|  | sníž. přenesená | 0 |  |  | 12% | 0
|  | nulová | 0 |  |  | 0% | 0
| Cena s DPH |  |  | v | CZK |  | 0
| Projektant |  |  | Zpracovatel
| Datum a podpis: |  | Razítko | Datum a podpis: |  |  | Razítko
| Objednavatel |  |  | Uchazeč
| Datum a podpis: |  | Razítko | Datum a podpis: |  |  | Razítko
REKAPITULACE ČLENĚNÍ SOUPISU PRACÍ
Stavba:
Prostá rekonstrukce trati v úseku Milotice nad Opavou – Brantice – 2.etapa
Objekt:
VON - Prostá rekonstrukce trati v úseku Milotice nad Opavou – Brantice 2.etapa
Soupis:
VON - Vedlejší rozpočtové náklady
Místo: |  |  | PS Krnov |  |  | Datum: | 22. 5. 2025
Zadavatel: |  |  | Správa železnic, státní organizace, OŘ Ostrava |  |  | Projektant:
Uchazeč: |  |  | Vyplň údaj |  |  | Zpracovatel:
Kód dílu - Popis | [6 empty] | Cena celkem [CZK]
Náklady ze soupisu prací | [6 empty] | 0 | [12 empty] | -1
| VRN - Vedlejší rozpočtové náklady | [5 empty] | 0
SOUPIS PRACÍ
Stavba:
Prostá rekonstrukce trati v úseku Milotice nad Opavou – Brantice – 2.etapa
Objekt:
VON - Prostá rekonstrukce trati v úseku Milotice nad Opavou – Brantice 2.etapa
Soupis:
VON - Vedlejší rozpočtové náklady
Místo: |  |  | PS Krnov |  |  | Datum: | 22. 5. 2025
Zadavatel: |  |  | Správa železnic, státní organizace, OŘ Ostrava |  |  | Projektant:
Uchazeč: |  |  | Vyplň údaj |  |  | Zpracovatel:
PČ | Typ | Kód | Popis | MJ | Množství | J.cena [CZK] | Cena celkem [CZK] | Cenová soustava |  |  | DPH | J. Nh [h] | Nh celkem [h] | J. hmotnost [t] | Hmotnost celkem [t] | J. suť [t] | Suť Celkem [t]
Náklady soupisu celkem | [6 empty] | 0 | [5 empty] | 0 |  | 0 |  | 0 |  | D | -1 | [10 empty] | 0
| D | VRN | Vedlejší rozpočtové náklady |  |  |  | 0 | [5 empty] | 0 |  | 0 |  | 0 | 5 | D | 0 |  |  |  | ROZPOCET | [6 empty] | 0
1 | K | 022121001 R | Geodetické práce Diagnostika technické infrastruktury Vytýčení trasy inženýrských sítí | hod | 40 |  | 0 |  |  |  | základní |  | 0 | 0 | 0 | 0 | 0 | 1024 | K | 1 |  |  |  | ROZPOCET | 0 | 0 | 0 | 0 | 0 | 1 | 0 | 1024 | -1561576164
| PP |  | Geodetické práce Diagnostika technické infrastruktury Vytýčení trasy inženýrských sítí - V sazbě jsou započteny náklady na vyhledání trasy detektorem, zaměření a zobrazení trasy a předání výstupu zaměření. V sazbě nejsou obsaženy náklady na vytýčení sítí ve správě provozovatele dráhy a jiných správců sítí. | [15 empty] | PP | 1
| P |  | Poznámka k položce: SO 01, SO 03, PS 01 | [15 empty] | P | 1
2 | K | 031101041 R | Zařízení a vybavení staveniště vyjma dále jmenované práce včetně opatření na ochranu sousedních pozemků, informační tabule, dopravního značení na staveništi aj. při velikosti nákladů přes 20 mil. Kč | soubor | 1 |  | 0 |  |  |  | základní |  | 0 | 0 | 0 | 0 | 0 | 1024 | K | 1 |  |  |  | ROZPOCET | 0 | 0 | 0 | 0 | 0 | 1 | 0 | 1024 | 954137519
| PP |  | Zařízení a vybavení staveniště vyjma dále jmenované práce včetně opatření na ochranu sousedních pozemků, informační tabule, dopravního značení na staveništi aj. při velikosti nákladů přes 20 mil. Kč | [15 empty] | PP | 1
| P |  | Poznámka k položce: SO 01, SO 03, PS 01 | [15 empty] | P | 1
3 | K | 022101001 R | Geodetické práce Geodetické práce před opravou | soubor | 1 |  | 0 |  |  |  | základní |  | 0 | 0 | 0 | 0 | 0 | 1024 | K | 1 |  |  |  | ROZPOCET | 0 | 0 | 0 | 0 | 0 | 1 | 0 | 1024 | -181489093
| PP |  | Geodetické práce Geodetické práce před opravou | [15 empty] | PP | 1
| P |  | Poznámka k položce: SO 01 | [15 empty] | P | 1
4 | K | 022101011 R | Geodetické práce Geodetické práce v průběhu opravy | soubor | 1 |  | 0 |  |  |  | základní |  | 0 | 0 | 0 | 0 | 0 | 1024 | K | 1 |  |  |  | ROZPOCET | 0 | 0 | 0 | 0 | 0 | 1 | 0 | 1024 | -1597148507
| PP |  | Geodetické práce Geodetické práce v průběhu opravy | [15 empty] | PP | 1
| P |  | Poznámka k položce: SO 01, SO 03, PS 01 | [15 empty] | P | 1
5 | K | 022101021 R | Geodetické práce Geodetické práce po ukončení opravy | soubor | 1 |  | 0 |  |  |  | základní |  | 0 | 0 | 0 | 0 | 0 | 1024 | K | 1 |  |  |  | ROZPOCET | 0 | 0 | 0 | 0 | 0 | 1 | 0 | 1024 | 1194686040
| PP |  | Geodetické práce Geodetické práce po ukončení opravy | [15 empty] | PP | 1
| P |  | Poznámka k položce: SO 01, SO 03, PS 01 | [15 empty] | P | 1
6 | K | 022111001 | Geodetické práce Měření prostorové polohy koleje zaměřením APK trať jednokolejná | km | 3.513 |  | 0 | Sborník UOŽI 01 2025 |  |  | základní |  | 0 | 0 | 0 | 0 | 0 | 1024 | K | 1 |  |  |  | ROZPOCET | 0 | 0 | 0 | 0 | 0 | 1 | 0 | 1024 | -917465205
| PP |  | Geodetické práce Měření prostorové polohy koleje zaměřením APK trať jednokolejná - V cenách jsou započteny náklady na geodetické kontinuální měření prostorové polohy koleje a vyhotovení dokumentace dle metodického pokynu M20/MP004. Cena je za jedno provedéné měření před, během, nebo po směrové a výškové úpravě (pokud není součástí prováděných prací). Jedná se o cenu za zaměření ve výluce koleje. | [15 empty] | PP | 1
| P |  | Poznámka k položce: SO 01 | [15 empty] | P | 1
| VV |  | 0,684 + 2,730 + 0,033 + 0,033 + 0,033 |  | 3.513 | [13 empty] | VV | 1 | 2 | True | 1 | ROZPOCET
7 | K | 033131001 | Provozní vlivy Organizační zajištění prací při zřizování a udržování BK kolejí a výhybek | m | 2739.55 |  | 0 | Sborník UOŽI 01 2025 |  |  | základní |  | 0 | 0 | 0 | 0 | 0 | 1024 | K | 1 |  |  |  | ROZPOCET | 0 | 0 | 0 | 0 | 0 | 1 | 0 | 1024 | -299179654
| PP |  | Provozní vlivy Organizační zajištění prací při zřizování a udržování BK kolejí a výhybek - Organizační zajištění prací při zřizování a udržování bezstykové koleje podle př. S3/2, zejména technologická příprava pořízení schématu a projednání postupu, kontrola připravenosti a řízení postupu prací, předání prací a dokladů objednateli. | [15 empty] | PP | 1
| P |  | Poznámka k položce: SO 01 | [15 empty] | P | 1
| VV |  | 671,00 + 1086,00 + 662,00 + 171,00 + 49,85 + 49,85 + 49,85 |  | 2739.55 | [13 empty] | VV | 1 | 2 | True | 1 | ROZPOCET
8 | K | 033111001 R | Provozní vlivy Výluka silničního provozu se zajištěním objížďky | soubor | 1 |  | 0 |  |  |  | základní |  | 0 | 0 | 0 | 0 | 0 | 1024 | K | 1 |  |  |  | ROZPOCET | 0 | 0 | 0 | 0 | 0 | 1 | 0 | 1024 | 1335944385
| PP |  | Provozní vlivy Výluka silničního provozu se zajištěním objížďky | [15 empty] | PP | 1
| P |  | Poznámka k položce: SO 01 - zajištění objížky - stavba - zajištění objížky - následná úprava GPK koleje | [15 empty] | P | 1
9 | K | 024101401 | Inženýrská činnost koordinační a kompletační činnost | % | 0.01 |  | 0 | Sborník UOŽI 01 2025 |  |  | základní |  | 0 | 0 | 0 | 0 | 0 | 1024 | K | 1 |  |  |  | ROZPOCET | 0 | 0 | 0 | 0 | 0 | 1 | 0 | 1024 | 23995004
| PP |  | Inženýrská činnost koordinační a kompletační činnost | [15 empty] | PP | 1
| P |  | Poznámka k položce: SO 01, SO 03 | [15 empty] | P | 1
10 | K | 022102001 R | Geodetické práce Geodetické práce elektrického zařízení | soubor | 1 |  | 0 |  |  |  | základní |  | 0 | 0 | 0 | 0 | 0 | 1024 | K | 1 |  |  |  | ROZPOCET | 0 | 0 | 0 | 0 | 0 | 1 | 0 | 1024 | 1968260069
| PP |  | Geodetické práce Geodetické práce elektrického zařízení | [15 empty] | PP | 1
| P |  | Poznámka k položce: SO 03 | [15 empty] | P | 1
11 | K | 023131011 R | Projektové práce Dokumentace skutečného provedení zabezpečovacích, sdělovacích, elektrických zařízení | soubor | 1 |  | 0 |  |  |  | základní |  | 0 | 0 | 0 | 0 | 0 | 1024 | K | 1 |  |  |  | ROZPOCET | 0 | 0 | 0 | 0 | 0 | 1 | 0 | 1024 | 2130913526
| PP |  | Projektové práce Dokumentace skutečného provedení zabezpečovacích, sdělovacích, elektrických zařízení - V sazbě jsou obsaženy náklady na zaměření a vyhotovení dokumentace skutečného provedení elektrických zařízení dle vyhlášky 146/2008 Sb. včetně zpracování dat v digitální podobě v otevřené formě a její předání objednateli | [15 empty] | PP | 1
| P |  | Poznámka k položce: SO 03, PS 01 | [15 empty] | P | 1
12 | K | 024101301 R | Inženýrská činnost posudky (např. statické aj.) a dozory | soubor | 1 |  | 0 |  |  |  | základní |  | 0 | 0 | 0 | 0 | 0 | 1024 | K | 1 |  |  |  | ROZPOCET | 0 | 0 | 0 | 0 | 0 | 1 | 0 | 1024 | -257170177
| PP |  | Inženýrská činnost posudky (např. statické aj.) a dozory | [15 empty] | PP | 1
| P |  | Poznámka k položce: PS 01 | [15 empty] | P | 1

## VRN SMT - Vedlejší rozpoč...
[9 empty] | >> skryté sloupce << | [9 empty] | {9f9af49d-d258-453c-942f-a32accdfda91}
2
| KRYCÍ LIST SOUPISU PRACÍ | [8 empty] | v --- níže se nacházejí doplnkové a pomocné údaje k sestavám --- v | [8 empty] | False
Stavba:
Prostá rekonstrukce trati v úseku Milotice nad Opavou – Brantice – 2.etapa
Objekt:
VON - Prostá rekonstrukce trati v úseku Milotice nad Opavou – Brantice 2.etapa
Soupis:
VRN SMT - Vedlejší rozpočtové náklady - SMT - ÚRS
| KSO: |  |  |  |  | CC-CZ:
| Místo: |  | PS Krnov |  |  | Datum: | 22. 5. 2025
| Zadavatel: |  |  |  |  | IČ: | 70994234
|  | Správa železnic, státní organizace, OŘ Ostrava |  |  |  | DIČ: | CZ70994234
| Uchazeč: |  |  |  |  | IČ: | Vyplň údaj
|  | Vyplň údaj |  |  |  | DIČ: | Vyplň údaj
| Projektant: |  |  |  |  | IČ:
DIČ:
| Zpracovatel: |  |  |  |  | IČ:
DIČ:
Poznámka:
| Cena bez DPH | [5 empty] | 0
|  |  | Základ daně |  |  | Sazba daně | Výše daně
| DPH | základní | 0 |  |  | 21% | 0
|  | snížená | 0 |  |  | 12% | 0
|  | zákl. přenesená | 0 |  |  | 21% | 0
|  | sníž. přenesená | 0 |  |  | 12% | 0
|  | nulová | 0 |  |  | 0% | 0
| Cena s DPH |  |  | v | CZK |  | 0
| Projektant |  |  | Zpracovatel
| Datum a podpis: |  | Razítko | Datum a podpis: |  |  | Razítko
| Objednavatel |  |  | Uchazeč
| Datum a podpis: |  | Razítko | Datum a podpis: |  |  | Razítko
REKAPITULACE ČLENĚNÍ SOUPISU PRACÍ
Stavba:
Prostá rekonstrukce trati v úseku Milotice nad Opavou – Brantice – 2.etapa
Objekt:
VON - Prostá rekonstrukce trati v úseku Milotice nad Opavou – Brantice 2.etapa
Soupis:
VRN SMT - Vedlejší rozpočtové náklady - SMT - ÚRS
Místo: |  |  | PS Krnov |  |  | Datum: | 22. 5. 2025
Zadavatel: |  |  | Správa železnic, státní organizace, OŘ Ostrava |  |  | Projektant:
Uchazeč: |  |  | Vyplň údaj |  |  | Zpracovatel:
Kód dílu - Popis | [6 empty] | Cena celkem [CZK]
Náklady ze soupisu prací | [6 empty] | 0 | [12 empty] | -1
| VRN - Vedlejší rozpočtové náklady | [5 empty] | 0
| VRN1 - Průzkumné, zeměměřičské a projektové práce | [5 empty] | 0
| VRN3 - Zařízení staveniště | [5 empty] | 0
| VRN4 - Inženýrská činnost | [5 empty] | 0
| VRN6 - Územní vlivy | [5 empty] | 0
| VRN7 - Provozní vlivy | [5 empty] | 0
| VRN9 - Ostatní náklady | [5 empty] | 0
SOUPIS PRACÍ
Stavba:
Prostá rekonstrukce trati v úseku Milotice nad Opavou – Brantice – 2.etapa
Objekt:
VON - Prostá rekonstrukce trati v úseku Milotice nad Opavou – Brantice 2.etapa
Soupis:
VRN SMT - Vedlejší rozpočtové náklady - SMT - ÚRS
Místo: |  |  | PS Krnov |  |  | Datum: | 22. 5. 2025
Zadavatel: |  |  | Správa železnic, státní organizace, OŘ Ostrava |  |  | Projektant:
Uchazeč: |  |  | Vyplň údaj |  |  | Zpracovatel:
PČ | Typ | Kód | Popis | MJ | Množství | J.cena [CZK] | Cena celkem [CZK] | Cenová soustava |  |  | DPH | J. Nh [h] | Nh celkem [h] | J. hmotnost [t] | Hmotnost celkem [t] | J. suť [t] | Suť Celkem [t]
Náklady soupisu celkem | [6 empty] | 0 | [5 empty] | 0 |  | 0 |  | 0 |  | D | -1 | [10 empty] | 0
| D | VRN | Vedlejší rozpočtové náklady |  |  |  | 0 | [5 empty] | 0 |  | 0 |  | 0 | 5 | D | 0 |  |  |  | ROZPOCET | [6 empty] | 0
| D | VRN1 | Průzkumné, zeměměřičské a projektové práce |  |  |  | 0 | [5 empty] | 0 |  | 0 |  | 0 | 5 | D | 1 |  |  |  | ROZPOCET | [6 empty] | 0
1 | K | 012103000 | Přípravné zeměměřičské práce | soubor | 1 |  | 0 | CS ÚRS 2025 01 |  |  | základní |  | 0 | 0 | 0 | 0 | 0 | 1024 | K | 2 |  |  |  | ROZPOCET | 0 | 0 | 0 | 0 | 0 | 1 | 0 | 1024 | 1162419566
| PP |  | Přípravné zeměměřičské práce | [15 empty] | PP | 2
| VV |  | "vytyčení kabelových tras, doloženo protokolem" | [15 empty] | VV | 2 | 1 | True | 0 | ROZPOCET
| VV |  | "SO 02.18 - přeložky a ochrany kabelizace SŽ, SEE v žst. Brantice souvisí s propustky "1,0 |  | 1 | [13 empty] | VV | 2 | 2 | True | 0 | ROZPOCET
| VV |  | Součet |  | 1 | [13 empty] | VV | 2 | 4 | True | 1 | ROZPOCET
2 | K | 012164000 | Vytyčení a zaměření inženýrských sítí | soubor | 2 |  | 0 | CS ÚRS 2025 01 |  |  | základní |  | 0 | 0 | 0 | 0 | 0 | 1024 | K | 2 |  |  |  | ROZPOCET | 0 | 0 | 0 | 0 | 0 | 1 | 0 | 1024 | -385313979
| PP |  | Vytyčení a zaměření inženýrských sítí | [15 empty] | PP | 2
| VV |  | "SO 02.3 P 78,086 + SO 02.4 M 78,131- kabelová trasa CETIN"1,0 |  | 1 | [13 empty] | VV | 2 | 2 | True | 0 | ROZPOCET
| VV |  | "kabelová trasa Ovčáek propustek v žst. Brantice"1,0 |  | 1 | [13 empty] | VV | 2 | 2 | True | 0 | ROZPOCET
| VV |  | Součet |  | 2 | [13 empty] | VV | 2 | 4 | True | 1 | ROZPOCET
3 | K | 012203000 | Zeměměřičské práce před výstavbou | soubor | 12 |  | 0 | CS ÚRS 2025 01 |  |  | základní |  | 0 | 0 | 0 | 0 | 0 | 1024 | K | 2 |  |  |  | ROZPOCET | 0 | 0 | 0 | 0 | 0 | 1 | 0 | 1024 | 1839532305
| PP |  | Zeměměřičské práce před výstavbou | [15 empty] | PP | 2
| VV |  | "vytyčení hranic pozemku dráhy, prostor zařízení staveniště, vytyčení zajišťovacích bodů, doloženo protokolem" | [15 empty] | VV | 2 | 1 | True | 0 | ROZPOCET
| VV |  | "SO 02.1 M 77,596"1,0 |  | 1 | [13 empty] | VV | 2 | 2 | True | 0 | ROZPOCET
| VV |  | "SO02.2 M 77,723"1,0 |  | 1 | [13 empty] | VV | 2 | 2 | True | 0 | ROZPOCET
| VV |  | "SO 02.3 P 78,086"1,0 |  | 1 | [13 empty] | VV | 2 | 2 | True | 0 | ROZPOCET
| VV |  | "SO 02.4 m 78,131"1,0 |  | 1 | [13 empty] | VV | 2 | 2 | True | 0 | ROZPOCET
| VV |  | "so 02.5 m 79,335"1,0 |  | 1 | [13 empty] | VV | 2 | 2 | True | 0 | ROZPOCET
| VV |  | "SO 02.6 P 79,506"1,0 |  | 1 | [13 empty] | VV | 2 | 2 | True | 0 | ROZPOCET
| VV |  | "SO 02.7 P 79,682"1,0 |  | 1 | [13 empty] | VV | 2 | 2 | True | 0 | ROZPOCET
| VV |  | "SO 02.8 P 79,795"0,0 |  | 0 | [13 empty] | VV | 2 | 2 | True | 0 | ROZPOCET
| VV |  | "SO 02.9 P 79,878"1,0 |  | 1 | [13 empty] | VV | 2 | 2 | True | 0 | ROZPOCET
| VV |  | "SO 02.10 P 80,019"1,0 |  | 1 | [13 empty] | VV | 2 | 2 | True | 0 | ROZPOCET
| VV |  | "SO 02.11 P 80,080"1,0 |  | 1 | [13 empty] | VV | 2 | 2 | True | 0 | ROZPOCET
| VV |  | "SO 02.12 P 80,238"0,0 |  | 0 | [13 empty] | VV | 2 | 2 | True | 0 | ROZPOCET
| VV |  | "SO 02.13 P 80,315"0,0 |  | 0 | [13 empty] | VV | 2 | 2 | True | 0 | ROZPOCET
| VV |  | "SO 02.14 P 80,406"0,0 |  | 0 | [13 empty] | VV | 2 | 2 | True | 0 | ROZPOCET
| VV |  | "SO 02.15 silniční propustek"1,0 |  | 1 | [13 empty] | VV | 2 | 2 | True | 0 | ROZPOCET
| VV |  | "SO 02.16 odvodňovací příkop vpravo trati "1,0 |  | 1 | [13 empty] | VV | 2 | 2 | True | 0 | ROZPOCET
| VV |  | Součet |  | 12 | [13 empty] | VV | 2 | 4 | True | 1 | ROZPOCET
4 | K | 012203000_1 | Zeměměřičské práce před výstavbou | soubor | 1 |  | 0 |  |  |  | základní |  | 0 | 0 | 0 | 0 | 0 | 1024 | K | 2 |  |  |  | ROZPOCET | 0 | 0 | 0 | 0 | 0 | 1 | 0 | 1024 | -992745897
| PP |  | Zeměměřičské práce před výstavbou | [15 empty] | PP | 2
| VV |  | "vytyčení hranic pozemku dráhy, prostor zařízení staveniště, vytyčení zajišťovacích bodů, doloženo protokolem" | [15 empty] | VV | 2 | 1 | True | 0 | ROZPOCET
| VV |  | "SO 02.16 odvodňovací příkop vpravo trati "1,0 |  | 1 | [13 empty] | VV | 2 | 2 | True | 0 | ROZPOCET
| VV |  | Součet |  | 1 | [13 empty] | VV | 2 | 4 | True | 1 | ROZPOCET
5 | K | 012303000 | Zeměměřičské práce při provádění stavby | soubor | 4 |  | 0 | CS ÚRS 2025 01 |  |  | základní |  | 0 | 0 | 0 | 0 | 0 | 1024 | K | 2 |  |  |  | ROZPOCET | 0 | 0 | 0 | 0 | 0 | 1 | 0 | 1024 | -1474375851
| PP |  | Zeměměřičské práce při provádění stavby | [15 empty] | PP | 2
| VV |  | "měření nutná pro zdárné provedení stavby" | [15 empty] | VV | 2 | 1 | True | 0 | ROZPOCET
| VV |  | "SO 02.3 P 78,086"1,0 |  | 1 | [13 empty] | VV | 2 | 2 | True | 0 | ROZPOCET
| VV |  | "SO 02.7 P 79,682"1,0 |  | 1 | [13 empty] | VV | 2 | 2 | True | 0 | ROZPOCET
| VV |  | "SO 02.9 P 79,878"1,0 |  | 1 | [13 empty] | VV | 2 | 2 | True | 0 | ROZPOCET
| VV |  | "SO 02.16 odvodňovací příkop vpravo trati"1,0 |  | 1 | [13 empty] | VV | 2 | 2 | True | 0 | ROZPOCET
| VV |  | Součet |  | 4 | [13 empty] | VV | 2 | 4 | True | 1 | ROZPOCET
6 | K | 012303000_1 | Zeměměřičské práce při provádění stavby | soubor | 4 |  | 0 |  |  |  | základní |  | 0 | 0 | 0 | 0 | 0 | 1024 | K | 2 |  |  |  | ROZPOCET | 0 | 0 | 0 | 0 | 0 | 1 | 0 | 1024 | -1456347712
| PP |  | Zeměměřičské práce při provádění stavby | [15 empty] | PP | 2
| VV |  | "výškové přeměření NK po zpětné montáži na ložiska pro ověření, korekci opracování mostnic dle PD" | [15 empty] | VV | 2 | 1 | True | 0 | ROZPOCET
| VV |  | "SO 02.1 M 77,596"1,0 |  | 1 | [13 empty] | VV | 2 | 2 | True | 0 | ROZPOCET
| VV |  | "SO 02.2 M 77,723"1,0 |  | 1 | [13 empty] | VV | 2 | 2 | True | 0 | ROZPOCET
| VV |  | "SO 02.4 M 78,131"1,0 |  | 1 | [13 empty] | VV | 2 | 2 | True | 0 | ROZPOCET
| VV |  | "SO 02.5 M 79,335"1,0 |  | 1 | [13 empty] | VV | 2 | 2 | True | 0 | ROZPOCET
| VV |  | Součet |  | 4 | [13 empty] | VV | 2 | 4 | True | 1 | ROZPOCET
7 | K | 012303000_2 | Zeměměřičské práce při provádění stavby | soubor | 2 |  | 0 |  |  |  | základní |  | 0 | 0 | 0 | 0 | 0 | 1024 | K | 2 |  |  |  | ROZPOCET | 0 | 0 | 0 | 0 | 0 | 1 | 0 | 1024 | -723913106
| PP |  | Zeměměřičské práce při provádění stavby | [15 empty] | PP | 2
| VV |  | "výškové přeměření NK po zpětné montáži na ložiska pro ověření, korekci opracování mostnic dle PD" 1 |  | 1 | [13 empty] | VV | 2 | 2 | True | 0 | ROZPOCET
| VV |  | "SO 02.16 odvodňovací příkop vpravo trati"1,0 |  | 1 | [13 empty] | VV | 2 | 2 | True | 0 | ROZPOCET
| VV |  | Součet |  | 2 | [13 empty] | VV | 2 | 4 | True | 1 | ROZPOCET
8 | K | 012414000 | Geometrický plán | soubor | 6 |  | 0 | CS ÚRS 2025 01 |  |  | základní |  | 0 | 0 | 0 | 0 | 0 | 1024 | K | 2 |  |  |  | ROZPOCET | 0 | 0 | 0 | 0 | 0 | 1 | 0 | 1024 | 392310993
| PP |  | Geometrický plán | [15 empty] | PP | 2
| VV |  | geometrické plány vypořádaných záborů | [15 empty] | VV | 2 | 1 | True | 0 | ROZPOCET
| VV |  | "předpokládaný počet pozemků"6,0 |  | 6 | [13 empty] | VV | 2 | 2 | True | 1 | ROZPOCET
9 | K | 012444000 | Geodetické měření skutečného provedení stavby | soubor | 4 |  | 0 | CS ÚRS 2025 01 |  |  | základní |  | 0 | 0 | 0 | 0 | 0 | 1024 | K | 2 |  |  |  | ROZPOCET | 0 | 0 | 0 | 0 | 0 | 1 | 0 | 1024 | 1498975457
| PP |  | Geodetické měření skutečného provedení stavby | [15 empty] | PP | 2
| P |  | Poznámka k položce: včetně vypracování dokumentace | [15 empty] | P | 2
| VV |  | "geodetické zaměření skutečného provedení stavby včetně její polohy vůči hranicím pozemku dráhy" | [15 empty] | VV | 2 | 1 | True | 0 | ROZPOCET
| VV |  | mosty | [15 empty] | VV | 2 | 1 | True | 0 | ROZPOCET
| VV |  | "SO 02.1 M 77,596"1,0 |  | 1 | [13 empty] | VV | 2 | 2 | True | 0 | ROZPOCET
| VV |  | "SO 02.2 M 77,723"1,0 |  | 1 | [13 empty] | VV | 2 | 2 | True | 0 | ROZPOCET
| VV |  | "SO 02.4 M 78,131"1,0 |  | 1 | [13 empty] | VV | 2 | 2 | True | 0 | ROZPOCET
| VV |  | "SO 02.5 M 79,335"1,0 |  | 1 | [13 empty] | VV | 2 | 2 | True | 0 | ROZPOCET
| VV |  | Součet |  | 4 | [13 empty] | VV | 2 | 4 | True | 1 | ROZPOCET
10 | K | 012444000_1 | Geodetické měření skutečného provedení stavby | soubor | 5 |  | 0 |  |  |  | základní |  | 0 | 0 | 0 | 0 | 0 | 1024 | K | 2 |  |  |  | ROZPOCET | 0 | 0 | 0 | 0 | 0 | 1 | 0 | 1024 | -1488791055
| PP |  | Geodetické měření skutečného provedení stavby | [15 empty] | PP | 2
| P |  | Poznámka k položce: včetně vypracování dokumentace | [15 empty] | P | 2
| VV |  | "geodetické zaměření skutečného provedení stavby včetně její polohy vůči hranicím pozemku dráhy" 1 |  | 1 | [13 empty] | VV | 2 | 2 | True | 0 | ROZPOCET
| VV |  | propustky | [15 empty] | VV | 2 | 1 | True | 0 | ROZPOCET
| VV |  | "SO 02.3 P 78,086"1,0 |  | 1 | [13 empty] | VV | 2 | 2 | True | 0 | ROZPOCET
| VV |  | "SO 02.7 P 79,682"1,0 |  | 1 | [13 empty] | VV | 2 | 2 | True | 0 | ROZPOCET
| VV |  | "SO 02.9 P 79,878"1,0 |  | 1 | [13 empty] | VV | 2 | 2 | True | 0 | ROZPOCET
| VV |  | "SO 02.15 silniční u přejezdu"1,0 |  | 1 | [13 empty] | VV | 2 | 2 | True | 0 | ROZPOCET
| VV |  | Součet |  | 5 | [13 empty] | VV | 2 | 4 | True | 1 | ROZPOCET
11 | K | 012444000_2 | Geodetické měření skutečného provedení stavby | soubor | 1 |  | 0 |  |  |  | základní |  | 0 | 0 | 0 | 0 | 0 | 1024 | K | 2 |  |  |  | ROZPOCET | 0 | 0 | 0 | 0 | 0 | 1 | 0 | 1024 | 402991278
| PP |  | Geodetické měření skutečného provedení stavby | [15 empty] | PP | 2
| P |  | Poznámka k položce: včetně vypracování dokumentace | [15 empty] | P | 2
| VV |  | "geodetické zaměření skutečného provedení stavby včetně její polohy vůči hranicím pozemku dráhy" | [15 empty] | VV | 2 | 1 | True | 0 | ROZPOCET
| VV |  | odvodňovací příkop | [15 empty] | VV | 2 | 1 | True | 0 | ROZPOCET
| VV |  | "SO 02.16 odvodňovací příkop vpravo trati"1,0 |  | 1 | [13 empty] | VV | 2 | 2 | True | 0 | ROZPOCET
| VV |  | Součet |  | 1 | [13 empty] | VV | 2 | 4 | True | 1 | ROZPOCET
12 | K | 013254000 | Dokumentace skutečného provedení stavby | soubor | 10 |  | 0 | CS ÚRS 2025 01 |  |  | základní |  | 0 | 0 | 0 | 0 | 0 | 1024 | K | 2 |  |  |  | ROZPOCET | 0 | 0 | 0 | 0 | 0 | 1 | 0 | 1024 | -549618228
| PP |  | Dokumentace skutečného provedení stavby | [15 empty] | PP | 2
| VV |  | dokumentace skutečného provedení stavby ( rozsah dle ZTP ), včetně interoperability pro fázi realizace a závěrečného přezkoušení | [15 empty] | VV | 2 | 1 | True | 0 | ROZPOCET
| VV |  | "SO 02.1 M 77,596"1,0 |  | 1 | [13 empty] | VV | 2 | 2 | True | 0 | ROZPOCET
| VV |  | "SO 02.2 M 77,723"1,0 |  | 1 | [13 empty] | VV | 2 | 2 | True | 0 | ROZPOCET
| VV |  | "SO 02.3 P 78,086"1,0 |  | 1 | [13 empty] | VV | 2 | 2 | True | 0 | ROZPOCET
| VV |  | "SO 02.4 M 78,131"1,0 |  | 1 | [13 empty] | VV | 2 | 2 | True | 0 | ROZPOCET
| VV |  | "SO 02.5 M 79,335"1,0 |  | 1 | [13 empty] | VV | 2 | 2 | True | 0 | ROZPOCET
| VV |  | "SO 02.7 P 79,682"1,0 |  | 1 | [13 empty] | VV | 2 | 2 | True | 0 | ROZPOCET
| VV |  | "SO 02.9 P 79,878"1,0 |  | 1 | [13 empty] | VV | 2 | 2 | True | 0 | ROZPOCET
| VV |  | "SO 02.15 silniční u přejezdu"1,0 |  | 1 | [13 empty] | VV | 2 | 2 | True | 0 | ROZPOCET
| VV |  | "SO 02.16 odvodňovací příkop vpravo trati"1,0 |  | 1 | [13 empty] | VV | 2 | 2 | True | 0 | ROZPOCET
| VV |  | "SO 02.17 nadjezd km 80,500"0,0 |  | 0 | [13 empty] | VV | 2 | 2 | True | 0 | ROZPOCET
| VV |  | "SO 02.18 přeložky a ochrany kabelizace SŽ, SEE"1,0 |  | 1 | [13 empty] | VV | 2 | 2 | True | 0 | ROZPOCET
| VV |  | Součet |  | 10 | [13 empty] | VV | 2 | 4 | True | 1 | ROZPOCET
13 | K | 013294000 | Ostatní dokumentace stavby | soubor | 3 |  | 0 | CS ÚRS 2025 01 |  |  | základní |  | 0 | 0 | 0 | 0 | 0 | 1024 | K | 2 |  |  |  | ROZPOCET | 0 | 0 | 0 | 0 | 0 | 1 | 0 | 1024 | 378091310
| PP |  | Ostatní dokumentace stavby | [15 empty] | PP | 2
| VV |  | "výrobní dokumentace pro opracování mostnic a pozednic" | [15 empty] | VV | 2 | 1 | True | 0 | ROZPOCET
| VV |  | "SO 02.1 M 77,596"1,0 |  | 1 | [13 empty] | VV | 2 | 2 | True | 0 | ROZPOCET
| VV |  | "SO 02.2 M 77,723"1,0 |  | 1 | [13 empty] | VV | 2 | 2 | True | 0 | ROZPOCET
| VV |  | "SO 02.5 M 79,335"1,0 |  | 1 | [13 empty] | VV | 2 | 2 | True | 0 | ROZPOCET
| VV |  | Součet |  | 3 | [13 empty] | VV | 2 | 4 | True | 1 | ROZPOCET
14 | K | 013294000_1 | Ostatní dokumentace stavby | soubor | 1 |  | 0 |  |  |  | základní |  | 0 | 0 | 0 | 0 | 0 | 1024 | K | 2 |  |  |  | ROZPOCET | 0 | 0 | 0 | 0 | 0 | 1 | 0 | 1024 | -2035798934
| PP |  | Ostatní dokumentace stavby | [15 empty] | PP | 2
| VV |  | "výrobní dokumentace ocelových konstrukcí" | [15 empty] | VV | 2 | 1 | True | 0 | ROZPOCET
| VV |  | "SO 02.4 M 78,131"1,0 |  | 1 | [13 empty] | VV | 2 | 2 | True | 0 | ROZPOCET
| VV |  | Součet |  | 1 | [13 empty] | VV | 2 | 4 | True | 1 | ROZPOCET
15 | K | 013294000_2 | Ostatní dokumentace stavby | soubor | 1 |  | 0 |  |  |  | základní |  | 0 | 0 | 0 | 0 | 0 | 1024 | K | 2 |  |  |  | ROZPOCET | 0 | 0 | 0 | 0 | 0 | 1 | 0 | 1024 | 1282030523
| PP |  | Ostatní dokumentace stavby | [15 empty] | PP | 2
| VV |  | "výrobní dokumentace prefabrikátů příkopových zídek" | [15 empty] | VV | 2 | 1 | True | 0 | ROZPOCET
| VV |  | "SO 02.16 odvodňovací příkop vpravo trati"1,0 |  | 1 | [13 empty] | VV | 2 | 2 | True | 0 | ROZPOCET
| VV |  | Součet |  | 1 | [13 empty] | VV | 2 | 4 | True | 1 | ROZPOCET
| D | VRN3 | Zařízení staveniště |  |  |  | 0 | [5 empty] | 0 |  | 0 |  | 0 | 5 | D | 1 |  |  |  | ROZPOCET | [6 empty] | 0
16 | K | 030001000 | Zařízení staveniště | soubor | 2 |  | 0 | CS ÚRS 2025 01 |  |  | základní |  | 0 | 0 | 0 | 0 | 0 | 1024 | K | 2 |  |  |  | ROZPOCET | 0 | 0 | 0 | 0 | 0 | 1 | 0 | 1024 | 953293498
| PP |  | Zařízení staveniště | [15 empty] | PP | 2
| P |  | Poznámka k položce: včetně pronájmů pozemků ČD | [15 empty] | P | 2
| VV |  | "most 77,596 + M 77,723 + M 78,131 + M 79,335 + P 78,086"1,0 |  | 1 | [13 empty] | VV | 2 | 2 | True | 0 | ROZPOCET
| VV |  | "mostní objekty v Branticích"1,0 |  | 1 | [13 empty] | VV | 2 | 2 | True | 0 | ROZPOCET
| VV |  | Součet |  | 2 | [13 empty] | VV | 2 | 4 | True | 1 | ROZPOCET
| D | VRN4 | Inženýrská činnost |  |  |  | 0 | [5 empty] | 0 |  | 0 |  | 0 | 5 | D | 1 |  |  |  | ROZPOCET | [6 empty] | 0
17 | K | 043134000 | Zkoušky zatěžovací | zkouška | 49 |  | 0 | CS ÚRS 2025 01 |  |  | základní |  | 0 | 0 | 0 | 0 | 0 | 1024 | K | 2 |  |  |  | ROZPOCET | 0 | 0 | 0 | 0 | 0 | 1 | 0 | 1024 | 1929896750
| PP |  | Zkoušky zatěžovací | [15 empty] | PP | 2
| VV |  | statická zatěžovacví zkouška | [15 empty] | VV | 2 | 1 | True | 0 | ROZPOCET
| VV |  | "pod přechodovými zídkami ( 4 x zkouška = 1 objekt )" | [15 empty] | VV | 2 | 1 | True | 0 | ROZPOCET
| VV |  | "SO 02.1 M 77,596"4*1,0 |  | 4 | [13 empty] | VV | 2 | 2 | True | 0 | ROZPOCET
| VV |  | "SO 02.2 M 77,723"4*1,0 |  | 4 | [13 empty] | VV | 2 | 2 | True | 0 | ROZPOCET
| VV |  | "SO 02.5 M 79,335"4*1,0 |  | 4 | [13 empty] | VV | 2 | 2 | True | 0 | ROZPOCET
| VV |  | "pod gabiony ( 2 x zkouška = 1 objekt ) | [15 empty] | VV | 2 | 1 | True | 0 | ROZPOCET
| VV |  | "SO 02.3 P 78,086"2,0 |  | 2 | [13 empty] | VV | 2 | 2 | True | 0 | ROZPOCET
| VV |  | statická zatěžovacví zkouška na plání žel. spodku - mosty, propustky | [15 empty] | VV | 2 | 1 | True | 0 | ROZPOCET
| VV |  | "SO 02.2 - km M 77,723"2,0 |  | 2 | [13 empty] | VV | 2 | 2 | True | 0 | ROZPOCET
| VV |  | "SO 02.4 - km M 78,131"2,0 |  | 2 | [13 empty] | VV | 2 | 2 | True | 0 | ROZPOCET
| VV |  | "SO 02.6 - km P 79,506"1,0 |  | 1 | [13 empty] | VV | 2 | 2 | True | 0 | ROZPOCET
| VV |  | "SO 02.7 - km P 79,682"1,0 |  | 1 | [13 empty] | VV | 2 | 2 | True | 0 | ROZPOCET
| VV |  | "SO 02.8 - km P 79,795"1,0 |  | 1 | [13 empty] | VV | 2 | 2 | True | 0 | ROZPOCET
| VV |  | "SO 02.10- km P 80,019"1,0 |  | 1 | [13 empty] | VV | 2 | 2 | True | 0 | ROZPOCET
| VV |  | "SO 02.11- km P 80,080"1,0 |  | 1 | [13 empty] | VV | 2 | 2 | True | 0 | ROZPOCET
| VV |  | "SO 02.12- km P 80,238"1,0 |  | 1 | [13 empty] | VV | 2 | 2 | True | 0 | ROZPOCET
| VV |  | "SO 02.13- km P 80,325"1,0 |  | 1 | [13 empty] | VV | 2 | 2 | True | 0 | ROZPOCET
| VV |  | "SO 02.14- km P 80,406"1,0 |  | 1 | [13 empty] | VV | 2 | 2 | True | 0 | ROZPOCET
| VV |  | statická zatěžovací zkouška zhutnění základové spáry mostů a propustků | [15 empty] | VV | 2 | 1 | True | 0 | ROZPOCET
| VV |  | "SO 02.3 P 78,086"2,0 |  | 2 | [13 empty] | VV | 2 | 2 | True | 0 | ROZPOCET
| VV |  | "SO 02.4 M 78,131"4,0 |  | 4 | [13 empty] | VV | 2 | 2 | True | 0 | ROZPOCET
| VV |  | "SO 02.7 P 79,682"2,0 |  | 2 | [13 empty] | VV | 2 | 2 | True | 0 | ROZPOCET
| VV |  | "SO 02..9 P 79,878"2,0 |  | 2 | [13 empty] | VV | 2 | 2 | True | 0 | ROZPOCET
| VV |  | "SO 02.15 - sil. propustek u přejezdu"1,0 |  | 1 | [13 empty] | VV | 2 | 2 | True | 0 | ROZPOCET
| VV |  | statická zatěžovacví zkouška na plání žel. spodku - nové trubní propustky, před a za | [15 empty] | VV | 2 | 1 | True | 0 | ROZPOCET
| VV |  | "SO 02.3 P 78,086"2,0 |  | 2 | [13 empty] | VV | 2 | 2 | True | 0 | ROZPOCET
| VV |  | "SO 02.7 P 79,682"2,0 |  | 2 | [13 empty] | VV | 2 | 2 | True | 0 | ROZPOCET
| VV |  | "SO 02.9 P 79,878"2,0 |  | 2 | [13 empty] | VV | 2 | 2 | True | 0 | ROZPOCET
| VV |  | statická zatěžovacví zkouška na zemní plání komunikace a souvrství | [15 empty] | VV | 2 | 1 | True | 0 | ROZPOCET
| VV |  | "SO 02.3 P 78,086 - asfaltová komunikace"2,0 |  | 2 | [13 empty] | VV | 2 | 2 | True | 0 | ROZPOCET
| VV |  | "SO 02.3 P 78,086 - polní komunikace"2,0 |  | 2 | [13 empty] | VV | 2 | 2 | True | 0 | ROZPOCET
| VV |  | "SO 02.4 M 78,131 asfaltová komunikace"2,0 |  | 2 | [13 empty] | VV | 2 | 2 | True | 0 | ROZPOCET
| VV |  | Součet |  | 49 | [13 empty] | VV | 2 | 4 | True | 1 | ROZPOCET
18 | K | 043134000_1 | Zkoušky zatěžovací | zkouška | 2 |  | 0 |  |  |  | základní |  | 0 | 0 | 0 | 0 | 0 | 1024 | K | 2 |  |  |  | ROZPOCET | 0 | 0 | 0 | 0 | 0 | 1 | 0 | 1024 | -717628286
| PP |  | Zkoušky zatěžovací | [15 empty] | PP | 2
| VV |  | dynamická zatěžovacví zkouška na zemní plání komunikace a souvrství | [15 empty] | VV | 2 | 1 | True | 0 | ROZPOCET
| VV |  | "SO 02.3 P 78,086 - asfaltová komunikace"1,0 |  | 1 | [13 empty] | VV | 2 | 2 | True | 0 | ROZPOCET
| VV |  | "SO 02.4 M 78,131 asfaltová komunikace"1,0 |  | 1 | [13 empty] | VV | 2 | 2 | True | 0 | ROZPOCET
| VV |  | Součet |  | 2 | [13 empty] | VV | 2 | 4 | True | 1 | ROZPOCET
19 | K | 043194000 | Zkoušky ostatní | sada… | 2 |  | 0 | CS ÚRS 2025 01 |  |  | základní |  | 0 | 0 | 0 | 0 | 0 | 1024 | K | 2 |  |  |  | ROZPOCET | 0 | 0 | 0 | 0 | 0 | 1 | 0 | 1024 | 298063948
| PP |  | Zkoušky ostatní | [15 empty] | PP | 2
| VV |  | M 77,596 | [15 empty] | VV | 2 | 1 | True | 0 | ROZPOCET
| VV |  | mezerovitost zdiva opěr (viz p.č. 977151118 jádrové vrty) , včetně úpravy zkušebních těles | [15 empty] | VV | 2 | 1 | True | 0 | ROZPOCET
| VV |  | "1 sada =3 tělesa)" 2 |  | 2 | [13 empty] | VV | 2 | 2 | True | 0 | ROZPOCET
| VV |  | Součet |  | 2 | [13 empty] | VV | 2 | 4 | True | 1 | ROZPOCET
| D | VRN6 | Územní vlivy |  |  |  | 0 | [5 empty] | 0 |  | 0 |  | 0 | 5 | D | 1 |  |  |  | ROZPOCET | [6 empty] | 0
20 | K | 062002000 | Ztížené dopravní podmínky | km | 175 |  | 0 | CS ÚRS 2025 01 |  |  | základní |  | 0 | 0 | 0 | 0 | 0 | 1024 | K | 2 |  |  |  | ROZPOCET | 0 | 0 | 0 | 0 | 0 | 1 | 0 | 1024 | 1726911949
| PP |  | Ztížené dopravní podmínky | [15 empty] | PP | 2
| VV |  | při průměrné rychlosti 30 km/h cena za km 6000/30 = 200 Kč | [15 empty] | VV | 2 | 1 | True | 0 | ROZPOCET
| VV |  | přeprava ocelové konstrukce k dílenské opravě. M 77,596 + M 79,335 | [15 empty] | VV | 2 | 1 | True | 0 | ROZPOCET
| VV |  | 2*87.5 |  | 175 | [13 empty] | VV | 2 | 2 | True | 0 | ROZPOCET
| VV |  | Součet |  | 175 | [13 empty] | VV | 2 | 4 | True | 1 | ROZPOCET
21 | K | 065103000 | Mimostaveništní doprava materiálů a výrobků | km | 11240 |  | 0 | CS ÚRS 2025 01 |  |  | základní |  | 0 | 0 | 0 | 0 | 0 | 1024 | K | 2 |  |  |  | ROZPOCET | 0 | 0 | 0 | 0 | 0 | 1 | 0 | 1024 | -719807794
| PP |  | Mimostaveništní doprava materiálů a výrobků | [15 empty] | PP | 2
| VV |  | celá NK + chodníkové lávky (tam a zpět) M 77,596 + M 79,335 | [15 empty] | VV | 2 | 1 | True | 0 | ROZPOCET
| VV |  | 2*100*2 |  | 400 | [13 empty] | VV | 2 | 2 | True | 0 | ROZPOCET
| VV |  | betonové prefabrikáty přechodových zídek | [15 empty] | VV | 2 | 1 | True | 0 | ROZPOCET
| VV |  | "SO 02.1 M 77,596"180 |  | 180 | [13 empty] | VV | 2 | 2 | True | 0 | ROZPOCET
| VV |  | "SO 02.2 M 77,723"180 |  | 180 | [13 empty] | VV | 2 | 2 | True | 0 | ROZPOCET
| VV |  | "SO 02.5 M 79,335"180 |  | 180 | [13 empty] | VV | 2 | 2 | True | 0 | ROZPOCET
| VV |  | železobetonové trouby | [15 empty] | VV | 2 | 1 | True | 0 | ROZPOCET
| VV |  | "SO 02.7 P 79,682"330,0*3 |  | 990 | [13 empty] | VV | 2 | 2 | True | 0 | ROZPOCET
| VV |  | "SO 02.9 P 79,878"330,0*3 |  | 990 | [13 empty] | VV | 2 | 2 | True | 0 | ROZPOCET
| VV |  | železobetonové rámy | [15 empty] | VV | 2 | 1 | True | 0 | ROZPOCET
| VV |  | "So 02.3 P 78,086"140*4 |  | 560 | [13 empty] | VV | 2 | 2 | True | 0 | ROZPOCET
| VV |  | sestava pažící boxů (2 sestavy) (tam a zpět) | [15 empty] | VV | 2 | 1 | True | 0 | ROZPOCET
| VV |  | 2*2*90 |  | 360 | [13 empty] | VV | 2 | 2 | True | 0 | ROZPOCET
| VV |  | "SO 02.16 odvodňovací příkop" | [15 empty] | VV | 2 | 1 | True | 0 | ROZPOCET
| VV |  | betonové prefabrikáty příkopových zídek | [15 empty] | VV | 2 | 1 | True | 0 | ROZPOCET
| VV |  | "velké, 200ks, 1*6ks, 33x" 33*100 |  | 3300 | [13 empty] | VV | 2 | 2 | True | 0 | ROZPOCET
| VV |  | "malé, 250ks, 1*6ks, 41x" 41*100 |  | 4100 | [13 empty] | VV | 2 | 2 | True | 0 | ROZPOCET
| VV |  | Součet |  | 11240 | [13 empty] | VV | 2 | 4 | True | 1 | ROZPOCET
22 | K | 065103000_1 | Mimostaveništní doprava materiálů a výrobků | km | 180 |  | 0 |  |  |  | základní |  | 0 | 0 | 0 | 0 | 0 | 1024 | K | 2 |  |  |  | ROZPOCET | 0 | 0 | 0 | 0 | 0 | 1 | 0 | 1024 | -1226987429
| PP |  | Mimostaveništní doprava materiálů a výrobků | [15 empty] | PP | 2
| VV |  | nosná konstrukce, nadrozměrná přeprava | [15 empty] | VV | 2 | 1 | True | 0 | ROZPOCET
| VV |  | "SO 02.4 M 78,131"180 |  | 180 | [13 empty] | VV | 2 | 2 | True | 0 | ROZPOCET
| VV |  | Součet |  | 180 | [13 empty] | VV | 2 | 4 | True | 1 | ROZPOCET
| D | VRN7 | Provozní vlivy |  |  |  | 0 | [5 empty] | 0 |  | 0 |  | 0 | 5 | D | 1 |  |  |  | ROZPOCET | [6 empty] | 0
23 | K | 072203000 | Silniční provoz - zajištění DIO (dopravní značení) | soubor | 1 |  | 0 | CS ÚRS 2025 01 |  |  | základní |  | 0 | 0 | 0 | 0 | 0 | 1024 | K | 2 |  |  |  | ROZPOCET | 0 | 0 | 0 | 0 | 0 | 1 | 0 | 1024 | -1092771053
| PP |  | Silniční provoz - zajištění DIO (dopravní značení) | [15 empty] | PP | 2
| VV |  | zpracování a projednání DIO pro provizorní komunikaci SO 02.7.2 | [15 empty] | VV | 2 | 1 | True | 0 | ROZPOCET
| VV |  | 1,0 |  | 1 | [13 empty] | VV | 2 | 2 | True | 0 | ROZPOCET
| VV |  | Součet |  | 1 | [13 empty] | VV | 2 | 4 | True | 1 | ROZPOCET
| D | VRN9 | Ostatní náklady |  |  |  | 0 | [5 empty] | 0 |  | 0 |  | 0 | 5 | D | 1 |  |  |  | ROZPOCET | [6 empty] | 0
24 | K | 094303000 | Ostraha stavby | hod | 800 |  | 0 | CS ÚRS 2025 01 |  |  | základní |  | 0 | 0 | 0 | 0 | 0 | 1024 | K | 2 |  |  |  | ROZPOCET | 0 | 0 | 0 | 0 | 0 | 1 | 0 | 1024 | -699721209
| PP |  | Ostraha stavby | [15 empty] | PP | 2
| VV |  | předpoklad 8 hod/70 dnů | [15 empty] | VV | 2 | 1 | True | 0 | ROZPOCET
| VV |  | "most 77,596 + M 77,723 + M 78,131 + M 79,335 + P 78,086"8*70,0 |  | 560 | [13 empty] | VV | 2 | 2 | True | 0 | ROZPOCET
| VV |  | předpoklad 8 hod/70 dnů | [15 empty] | VV | 2 | 1 | True | 0 | ROZPOCET
| VV |  | "mostní objekty v Branticích"8*30,0 |  | 240 | [13 empty] | VV | 2 | 2 | True | 0 | ROZPOCET
| VV |  | Součet |  | 800 | [13 empty] | VV | 2 | 4 | True | 1 | ROZPOCET

## Seznam figur
SEZNAM FIGUR
Kód: | 635220044
Stavba: | Prostá rekonstrukce trati v úseku Milotice nad Opavou – Brantice – 2.etapa
Datum: | 22. 5. 2025
Kód | Popis | MJ | Výměra
SO 02/ SO 02.1/ SO 02.1.2 | most
bet_plocha | plocha bednění opěr | m2 | 45.651
bet_rimsy | železobetonvé římsy | m3 | 1.71
| Křídla -výkres č. 2.203 |  | 0
| "o1" 0.46+0.39 |  | 0.85
| "o2" 0.46+0.40 |  | 0.86
bet_rimsy | Součet |  | 1.71
Použití figury:
317321118 | Mostní římsy ze ŽB C 30/37 | m3 | 1.71
317321191 | Příplatek k mostním římsám ze ŽB za betonáž malého rozsahu do 25 m3 | m3 | 1.71
bet_UP | betonáž úložných prahů | m3 | 24.1
bet_UP | "O01+O02, výkres č. 2.201" 12.38+11.72 |  | 24.1
dem_drevo | drevo z podlah | m3 | 0.74352
dem_kamen | demolice říms křídel | m3 | 20.464
| kamený úložný práh + část dříku opěr |  | 0
| "O01" (5,0*1,3-3,4*0,3+5,0*0,52)*1,2 |  | 9.696
| "O02" (5,0*1,3-3,4*0,3+5,0*0,52)*1,0 |  | 8.08
| část vybouraných křídel kolem opěr |  | 0
| 0,6*1,4*0,8*4 |  | 2.688
dem_kamen | Součet |  | 20.464
dem_opery | demolice úložných prahů opěr | m3 | 8.003
| římsy+závěrné zídky opěr |  | 0
| "O01" 0,5*(1,3+0,8)*0,31*2+(5,0*1,3-3,4*0,3)*0,5 |  | 3.391
| "O02" 0,5*(1,3+0,8)*0,31*2+(5,0*1,3-3,4*0,3)*0,5 |  | 3.391
| demolice říms křídel: |  | 0
| 0.54*0.15*3.80 |  | 0.308
| 0.5*0.15*3,95 |  | 0.296
| 0.52*0.15*3.98 |  | 0.31
| 0.57*0.15*3,59 |  | 0.307
dem_opery | Součet |  | 8.003
dem_podlaha | demontáž ocelových podlah | kg | 452.16
dem_zábradlí | demontáž zábradlí | kg | 105.6
i_typ1 | plocha izolace typ 1 | m2 | 24.261
i_typ2 | plocha izolace typ 2 | m2 | 41.86
i_typ3 | plocha izolace typ 3 | m2 | 42.679
leseni | pomocné lešení v líci opěr | m2 | 36
leseni | "lešení z líce opěr a křídel" 2* (2.0 + 5.0 + 2.0) *2,0 |  | 36
Použití figury:
941111121 | Montáž lešení řadového trubkového lehkého s podlahami zatížení do 200 kg/m2 š od 0,9 do 1,2 m v do 10 m | m2 | 36
941111821 | Demontáž lešení řadového trubkového lehkého s podlahami zatížení do 200 kg/m2 š od 0,9 do 1,2 m v do 10 m | m2 | 36
PKO_obnova | nátěrová plocha stávajících OK | m2 | 60.41
podliti | podlití ložisek | m2 | 0.718
podliti_ch | podlití chodníkových ložisek |  | 0.647
rimsy_delka | délka říms | m | 15.06
| (3.47+3.91+4.13+3.55) |  | 15.06
san_plocha | sanovana plocha kamenného zdiva | m2 | 93.848
zabr_kotvy | chemické kotvy zábradlí | ks | 80
zabradli | nové ocelové zábradlí | kg | 41.92
| "madlo nk" 41,92 |  | 41.92
zabradli | Součet |  | 41.92
zem_odvoz | odvoz na skladku | m3 | 113.268
zem_ornice | vykop ornice za kridly | m3 | 31
zem_vykop | vykopana zemina | m3 | 113.268
SO 02/ SO 02.2/ SO 02.2.2 | most
i_typ1S | izolace typ 1 S |  | 41.52
i_typ2V | izolace typ 2 vodorovná |  | 20.64
i_typ3S | izolace typ 3 svislá |  | 19.8
i_typ3V | izolace typ 3 |  | 16.2
K1L | Plocha křídla k1l |  | 112.32
K1L | 124,8*0,90 |  | 112.32
Použití figury:
628633111 | Spárování kamenného zdiva mostů aktivovanou maltou spára hl do 40 mm dl do 6 m/m2 | m2 | 554.58
938121111 | Odstranění náletových křovin, dřevin a travnatého porostu ve výškách v okolí říms a křídel | m2 | 292.67
941121112 | Montáž lešení řadového trubkového těžkého s podlahami zatížení do 300 kg/m2 š od 1,5 do 1,8 m v přes 10 do 20 m | m2 | 554.58
941121212 | Příplatek k lešení řadovému trubkovému těžkému s podlahami do 300 kg/m2 š od 1,5 do 1,8 m v přes 10 do 20 m za každý den použití | m2 | 33274.8
941121812 | Demontáž lešení řadového trubkového těžkého s podlahami zatížení do 300 kg/m2 š od 1,5 do 1,8 m v přes 10 do 20 m | m2 | 554.58
944611111 | Montáž ochranné plachty z textilie z umělých vláken | m2 | 554.58
944611211 | Příplatek k ochranné plachtě za každý den použití | m2 | 33274.8
944611811 | Demontáž ochranné plachty z textilie z umělých vláken | m2 | 554.58
985131111 | Očištění ploch stěn, rubu kleneb a podlah tlakovou vodou | m2 | 609.812
K1P | Plocha křídla k1p |  | 115.92
K1P | 128,8*0,90 |  | 115.92
Použití figury:
628633111 | Spárování kamenného zdiva mostů aktivovanou maltou spára hl do 40 mm dl do 6 m/m2 | m2 | 554.58
938121111 | Odstranění náletových křovin, dřevin a travnatého porostu ve výškách v okolí říms a křídel | m2 | 292.67
941121112 | Montáž lešení řadového trubkového těžkého s podlahami zatížení do 300 kg/m2 š od 1,5 do 1,8 m v přes 10 do 20 m | m2 | 554.58
941121212 | Příplatek k lešení řadovému trubkovému těžkému s podlahami do 300 kg/m2 š od 1,5 do 1,8 m v přes 10 do 20 m za každý den použití | m2 | 33274.8
941121812 | Demontáž lešení řadového trubkového těžkého s podlahami zatížení do 300 kg/m2 š od 1,5 do 1,8 m v přes 10 do 20 m | m2 | 554.58
944611111 | Montáž ochranné plachty z textilie z umělých vláken | m2 | 554.58
944611211 | Příplatek k ochranné plachtě za každý den použití | m2 | 33274.8
944611811 | Demontáž ochranné plachty z textilie z umělých vláken | m2 | 554.58
985131111 | Očištění ploch stěn, rubu kleneb a podlah tlakovou vodou | m2 | 609.812
K2L | Plocha křídla k2l |  | 124.56
| z celkové plochy 90% |  | 0
K2L | 138,4*0,90 |  | 124.56
Použití figury:
628633111 | Spárování kamenného zdiva mostů aktivovanou maltou spára hl do 40 mm dl do 6 m/m2 | m2 | 554.58
938121111 | Odstranění náletových křovin, dřevin a travnatého porostu ve výškách v okolí říms a křídel | m2 | 292.67
941121112 | Montáž lešení řadového trubkového těžkého s podlahami zatížení do 300 kg/m2 š od 1,5 do 1,8 m v přes 10 do 20 m | m2 | 554.58
941121212 | Příplatek k lešení řadovému trubkovému těžkému s podlahami do 300 kg/m2 š od 1,5 do 1,8 m v přes 10 do 20 m za každý den použití | m2 | 33274.8
941121812 | Demontáž lešení řadového trubkového těžkého s podlahami zatížení do 300 kg/m2 š od 1,5 do 1,8 m v přes 10 do 20 m | m2 | 554.58
944611111 | Montáž ochranné plachty z textilie z umělých vláken | m2 | 554.58
944611211 | Příplatek k ochranné plachtě za každý den použití | m2 | 33274.8
944611811 | Demontáž ochranné plachty z textilie z umělých vláken | m2 | 554.58
985131111 | Očištění ploch stěn, rubu kleneb a podlah tlakovou vodou | m2 | 609.812
K2P | Plocha křídla k2p |  | 106.02
K2P | 117,8*0,90 |  | 106.02
Použití figury:
628633111 | Spárování kamenného zdiva mostů aktivovanou maltou spára hl do 40 mm dl do 6 m/m2 | m2 | 554.58
938121111 | Odstranění náletových křovin, dřevin a travnatého porostu ve výškách v okolí říms a křídel | m2 | 292.67
941121112 | Montáž lešení řadového trubkového těžkého s podlahami zatížení do 300 kg/m2 š od 1,5 do 1,8 m v přes 10 do 20 m | m2 | 554.58
941121212 | Příplatek k lešení řadovému trubkovému těžkému s podlahami do 300 kg/m2 š od 1,5 do 1,8 m v přes 10 do 20 m za každý den použití | m2 | 33274.8
941121812 | Demontáž lešení řadového trubkového těžkého s podlahami zatížení do 300 kg/m2 š od 1,5 do 1,8 m v přes 10 do 20 m | m2 | 554.58
944611111 | Montáž ochranné plachty z textilie z umělých vláken | m2 | 554.58
944611211 | Příplatek k ochranné plachtě za každý den použití | m2 | 33274.8
944611811 | Demontáž ochranné plachty z textilie z umělých vláken | m2 | 554.58
985131111 | Očištění ploch stěn, rubu kleneb a podlah tlakovou vodou | m2 | 609.812
O1 | Plocha opěry O1 |  | 46.98
O1 | 52,2*0,90 |  | 46.98
Použití figury:
628633111 | Spárování kamenného zdiva mostů aktivovanou maltou spára hl do 40 mm dl do 6 m/m2 | m2 | 554.58
463211111 | Rovnanina z lomového kamene s vyklínováním spár a dutin úlomky kamene | m3 | 46.671
941121112 | Montáž lešení řadového trubkového těžkého s podlahami zatížení do 300 kg/m2 š od 1,5 do 1,8 m v přes 10 do 20 m | m2 | 554.58
941121212 | Příplatek k lešení řadovému trubkovému těžkému s podlahami do 300 kg/m2 š od 1,5 do 1,8 m v přes 10 do 20 m za každý den použití | m2 | 33274.8
941121812 | Demontáž lešení řadového trubkového těžkého s podlahami zatížení do 300 kg/m2 š od 1,5 do 1,8 m v přes 10 do 20 m | m2 | 554.58
944611111 | Montáž ochranné plachty z textilie z umělých vláken | m2 | 554.58
944611211 | Příplatek k ochranné plachtě za každý den použití | m2 | 33274.8
944611811 | Demontáž ochranné plachty z textilie z umělých vláken | m2 | 554.58
985131111 | Očištění ploch stěn, rubu kleneb a podlah tlakovou vodou | m2 | 609.812
O2 | Plocha opěry O2 |  | 48.78
O2 | 54,2*0,90 |  | 48.78
Použití figury:
628633111 | Spárování kamenného zdiva mostů aktivovanou maltou spára hl do 40 mm dl do 6 m/m2 | m2 | 554.58
463211111 | Rovnanina z lomového kamene s vyklínováním spár a dutin úlomky kamene | m3 | 46.671
941121112 | Montáž lešení řadového trubkového těžkého s podlahami zatížení do 300 kg/m2 š od 1,5 do 1,8 m v přes 10 do 20 m | m2 | 554.58
941121212 | Příplatek k lešení řadovému trubkovému těžkému s podlahami do 300 kg/m2 š od 1,5 do 1,8 m v přes 10 do 20 m za každý den použití | m2 | 33274.8
941121812 | Demontáž lešení řadového trubkového těžkého s podlahami zatížení do 300 kg/m2 š od 1,5 do 1,8 m v přes 10 do 20 m | m2 | 554.58
944611111 | Montáž ochranné plachty z textilie z umělých vláken | m2 | 554.58
944611211 | Příplatek k ochranné plachtě za každý den použití | m2 | 33274.8
944611811 | Demontáž ochranné plachty z textilie z umělých vláken | m2 | 554.58
985131111 | Očištění ploch stěn, rubu kleneb a podlah tlakovou vodou | m2 | 609.812
odl_K1L | odlazdeni K1L |  | 18.17
odl_K1L | 18,17 |  | 18.17
Použití figury:
121112003 | Sejmutí ornice tl vrstvy do 200 mm ručně | m2 | 70.05
181411163 | Založení trávníku zatravňovací textilií včetně textilie pl do 1000 m2 ve svahu přes 1:2 do 1:1 | m2 | 222.62
182351023 | Rozprostření ornice pl do 100 m2 ve svahu přes 1:5 tl vrstvy do 200 mm strojně | m2 | 222.62
odl_K1P | odlazdeni K1P |  | 17.53
| sejmutí ornice za křídly pro zřízení odláždění |  | 0
odl_K1P | 17,53 |  | 17.53
Použití figury:
121112003 | Sejmutí ornice tl vrstvy do 200 mm ručně | m2 | 70.05
181411163 | Založení trávníku zatravňovací textilií včetně textilie pl do 1000 m2 ve svahu přes 1:2 do 1:1 | m2 | 222.62
182351023 | Rozprostření ornice pl do 100 m2 ve svahu přes 1:5 tl vrstvy do 200 mm strojně | m2 | 222.62
odl_K2L | odlazdeni K2L |  | 20.47
odl_K2L | 20,47 |  | 20.47
Použití figury:
121112003 | Sejmutí ornice tl vrstvy do 200 mm ručně | m2 | 70.05
181411163 | Založení trávníku zatravňovací textilií včetně textilie pl do 1000 m2 ve svahu přes 1:2 do 1:1 | m2 | 222.62
182351023 | Rozprostření ornice pl do 100 m2 ve svahu přes 1:5 tl vrstvy do 200 mm strojně | m2 | 222.62
odl_K2P | odlazdeni_K2P |  | 13.88
odl_K2P | 13,88 |  | 13.88
Použití figury:
121112003 | Sejmutí ornice tl vrstvy do 200 mm ručně | m2 | 70.05
181411163 | Založení trávníku zatravňovací textilií včetně textilie pl do 1000 m2 ve svahu přes 1:2 do 1:1 | m2 | 222.62
182351023 | Rozprostření ornice pl do 100 m2 ve svahu přes 1:5 tl vrstvy do 200 mm strojně | m2 | 222.62
PU | pojistný uhelník |  | 85
PU | 2*42,5 |  | 85
rimsy_ZB | římsy ze železobetonu |  | 12.34
| římsy na křídlech |  | 0
rimsy_ZB | 4,28+2,73+3,17+2,16 |  | 12.34
svahy | svahy |  | 292.67
Použití figury:
181411163 | Založení trávníku zatravňovací textilií včetně textilie pl do 1000 m2 ve svahu přes 1:2 do 1:1 | m2 | 222.62
182351023 | Rozprostření ornice pl do 100 m2 ve svahu přes 1:5 tl vrstvy do 200 mm strojně | m2 | 222.62
zabradli | zabradli |  | 1939.13
zem_O1 |  |  | 69.396
zem_O1 | 8,74*7,94 |  | 69.396
Použití figury:
122151104 | Odkopávky a prokopávky nezapažené v hornině třídy těžitelnosti I skupiny 1 a 2 objem do 500 m3 strojně | m3 | 141.266
162751117 | Vodorovné přemístění přes 9 000 do 10000 m výkopku/sypaniny z horniny třídy těžitelnosti I skupiny 1 až 3 | m3 | 141.266
171251201 | Uložení sypaniny na skládky nebo meziskládky | m3 | 141.266
997013873 | Poplatek za uložení stavebního odpadu na recyklační skládce (skládkovné) zeminy a kamení zatříděného do Katalogu odpadů pod kódem 17 05 04 | t | 254.279
zem_O2 |  |  | 71.87
zem_O2 | 8,28*8,68 |  | 71.87
Použití figury:
122151104 | Odkopávky a prokopávky nezapažené v hornině třídy těžitelnosti I skupiny 1 a 2 objem do 500 m3 strojně | m3 | 141.266
162751117 | Vodorovné přemístění přes 9 000 do 10000 m výkopku/sypaniny z horniny třídy těžitelnosti I skupiny 1 až 3 | m3 | 141.266
171251201 | Uložení sypaniny na skládky nebo meziskládky | m3 | 141.266
997013873 | Poplatek za uložení stavebního odpadu na recyklační skládce (skládkovné) zeminy a kamení zatříděného do Katalogu odpadů pod kódem 17 05 04 | t | 254.279
SO 02/ SO 02.4/ SO 02.4.2 | most
OOKZ | vybourané kamenné zdivo |  | 72.336
| 5,55*4,8*1,2*2 |  | 63.936
| 4,05*0,5*1,2*2 |  | 4.86
| 3,55*0,5*1,2 |  | 2.13
| 2,35*0,5*1,2 |  | 1.41
OOKZ | Součet |  | 72.336
OOVZ | čistá výkopová zemina |  | 432.484
OOŽB | vybouraný prostý beton |  | 3.763
| římsa na křídlech |  | 0
| 0,45*0,2*(3,4*2+3,1+3,2) |  | 1.179
| parapetní a závěrné zdi |  | 0
| (0,5*(1,08*4)+0,3*2,10*0,3)*1,1 |  | 2.584
OOŽB | Součet |  | 3.763
SK | svahové kužely |  | 87.56
SZ | protříděná výkopová zemina určená pro stabilizaci |  | 135.933
VDS | vodorovná doprava suti |  | 0
ZZ | zásyp na líci základů pod komunikací |  | 26.565
SO 02/ SO 02.5/ SO 02.5.2 | most
bet_plocha | plocha bednění opěr | m2 | 78.931
bet_rimsy | železobetonvé římsy | m3 | 3.73
| křídla - výkres č. 2,203 |  | 0
| "o1" 1.05+0.82 |  | 1.87
| "o2" 1.06+0.80 |  | 1.86
bet_rimsy | Součet |  | 3.73
Použití figury:
317321118 | Mostní římsy ze ŽB C 30/37 | m3 | 3.73
317321191 | Příplatek k mostním římsám ze ŽB za betonáž malého rozsahu do 25 m3 | m3 | 3.73
bet_UP | betonáž úložných prahů | m3 | 16.66
bet_UP | "O1+O2, výkres 2.201" 9.23+7.43 |  | 16.66
Použití figury:
334323118 | Mostní opěry a úložné prahy ze ŽB C 30/37 | m3 | 16.66
334323191 | Příplatek k mostním opěrám a úložným prahům ze ŽB za betonáž malého rozsahu do 25 m3 | m3 | 16.66
dem_drevo | drevo z podlah | m3 | 0.817
| "podlahy lávek" 2 * (1.1*5.0*0.060) |  | 0.66
| "lem pod zábradlí" 2* 0.06*0.06* 5.1 |  | 0.037
| "hlavové podlahy na mostnicích" 0.05*0.200*6,0*2 |  | 0.12
dem_drevo | Součet |  | 0.817
dem_kamen | demolice říms křídel | m3 | 1.64
dem_kamen_1 | dem_kamen |  | 0
dem_kamen_2 | dem_kamen |  | 13.614
dem_opery | demolice úložných prahů opěr | m3 | 23.16
dem_opery_1 | dem_opery |  | 9.608
| římsy+závěrné zídky opěr |  | 0
| "O01" 0,5*(1,25+0,8)*0,30*2+(5,0*1,3-3,4*0,3)*0,5 |  | 3.355
| "O02" 0,5*(1,25+0,8)*0,30*2+(5,0*1,3-3,4*0,3)*0,5 |  | 3.355
| demolice říms křídel: |  | 0
| 0.78*0.15*5,32 |  | 0.622
| 0.78*0.15*6,83 |  | 0.799
| 0.85*0.15*4,92 |  | 0.627
| 0.85*0.15*6,67 |  | 0.85
dem_opery_1 | Součet |  | 9.608
dem_podlaha | demontáž ocelových podlah | kg | 452.16
dem_zábradlí | demontáž zábradlí | kg | 105.6
i_typ1 | plocha izolace typ 1 | m2 | 40.546
i_typ2 | plocha izolace typ 2 | m2 | 52.992
i_typ3 | plocha izolace typ 3 | m2 | 44.199
leseni | pomocné lešení v líci opěr | m2 | 44
leseni | "lešení z líce opěr" 2* (3.0 + 5.0 + 3.0) *2,0 |  | 44
Použití figury:
941111121 | Montáž lešení řadového trubkového lehkého s podlahami zatížení do 200 kg/m2 š od 0,9 do 1,2 m v do 10 m | m2 | 44
941111821 | Demontáž lešení řadového trubkového lehkého s podlahami zatížení do 200 kg/m2 š od 0,9 do 1,2 m v do 10 m | m2 | 44
PKO_obnova | nátěrová plocha stávajících OK | m2 | 60.41
podliti | podlití ložisek | m2 | 0.718
podliti_ch | podlití chodníkových ložisek |  | 0.647
rimsy_delka | délka říms | m | 23.855
| (5.27+6.825+6.67+5.09) |  | 23.855
san_plocha | sanovana plocha kamenného zdiva | m2 | 68.32
zabr_kotvy | chemické kotvy zábradlí | ks | 72
zabradli | nové ocelové zábradlí | kg | 41.92
| "nk - spodní madlo"41,92 |  | 41.92
zabradli | Součet |  | 41.92
Použití figury:
911122112 | Výroba dílů ocelového zábradlí přes 50 kg při opravách mostů | kg | 41.92
911122212 | Montáž dílů ocelového zábradlí přes 50 kg při opravách mostů | kg | 41.92
zem_odvoz | odvoz na skladku | m3 | 106.205
zem_ornice | vykop ornice za kridly | m3 | 52.8
zem_vykop | vykopana zemina | m3 | 106.205