## List1 (hidden)
OJ
CDP Praha
CDP Přerov
Centrum sdílených služeb
Centrum techniky a diagnostiky
Generální ředitelství
Hasičský záchranný sbor
Oblastní ředitelství Brno
Oblastní ředitelství Hradec Králové
Oblastní ředitelství Ostrava
Oblastní ředitelství Plzeň
Oblastní ředitelství Praha
Oblastní ředitelství Ústí nad Labem
Správa železniční geodézie
Správa železniční telematiky
Stavební správa východ
Stavební správa západ
Stavební správa VRT
SŽ Facility

## List8 (hidden)
Standard
HZS červená

## 5A-OŘ BNO
Technická specifikace 5B_2+3+VAN_EV
Požadavky Zadavatele (Kupujícího) |  |  | Nabídka dodavatele (Prodávajícího)
Parametr |  | Požadavek Zadavatele | Splněno | Popis splnění požadavku případně návrh alternativní (dostupné) hodnoty parametru
OBECNĚ
1 | Tovární značka | tovární značka |  | Vyplňte tovární značku
2 | Obchodní označení modelu | obchodní označení modelu (včetně výbavového stupně) |  | Vyplňte obchodní označení modelu (včetně výbavového stupně)
3 | Provedení karoserie | dodávka - van -osobní |  | Vyplňte konkrétní popis splnění požadavku nebo alternativu
4 | Počet dveří | 4 boční, 1 zadní páté výklopné náhoru | Vyplňte ANO/NE | Vyplňte konkrétní popis splnění požadavku nebo alternativu
5 | Počet míst k sezení | 5 | Vyplňte ANO/NE | Vyplňte konkrétní popis splnění požadavku nebo alternativu
MOTOR
6 | Motor | elektromotor nebo elektromotory | Vyplňte ANO/NE | Vyplňte konkrétní popis splnění požadavku
7 | Palivo | elektrická energie | Vyplňte ANO/NE
8 | Výkon [kW] | min. 110 | Vyplňte ANO/NE | Vyplňte konkrétní údaj splňující požadavek případně alternativu
9 | Točivý moment [Nm] | min. 330 | Vyplňte ANO/NE | Vyplňte konkrétní údaj splňující požadavek případně alternativu
10 | Exhalační (emisní) norma | bezemisní | Vyplňte ANO/NE
11 | Pohon kol | 4x4 | Vyplňte ANO/NE | Vyplňte konkrétní údaj splňující požadavek případně alternativu
12 | Dojezd vozidla | min. 300 km | Vyplňte ANO/NE | Vyplňte konkrétní údaj splňující požadavek případně alternativu
13 | Kapacita trakční baterie (kWh) | min. 65 | Vyplňte ANO/NE | Vyplňte konkrétní údaj splňující požadavek případně alternativu
ROZMĚRY
14 | Rozvor [mm] | min. 2700 | Vyplňte ANO/NE | Vyplňte konkrétní údaj splňující požadavek případně alternativu
15 | Objem nákladového prostoru | min. 750 dm3 | Vyplňte ANO/NE | Vyplňte konkrétní údaj splňující požadavek případně alternativu
16 | Délka ložné plochy (mm) | min. 1000 | Vyplňte ANO/NE | Vyplňte konkrétní údaj splňující požadavek případně alternativu
17 | Užitečné zatížení (kg) | min. 700 | Vyplňte ANO/NE | Vyplňte konkrétní údaj splňující požadavek případně alternativu
18 | Celková hmotnost (kg) | max. 3500 | Vyplňte ANO/NE | Vyplňte konkrétní popis splnění požadavku
BEZPEČNOST
19 | Airbagy | minimálně airbag řidiče a spolujezdce, vpředu boční a hlavové | Vyplňte ANO/NE | Vyplňte konkrétní popis splnění požadavku
20 | Oddělený nákladový prostor | pevnou nebo posuvnou přepážkou | Vyplňte ANO/NE | Vyplňte konkrétní popis splnění požadavku
21 | Volant | výškově a podélně nastavitelný | Vyplňte ANO/NE | Vyplňte konkrétní popis splnění požadavku
22 | Přední mlhové světlomety nebo LED světlomety nahrazující funkci předních mlhových světlometů | ANO | Vyplňte ANO/NE | Vyplňte konkrétní popis splnění požadavku
23 | Parkovací asistent | vpředu / vzadu (může být nahrazeno kamerou) | Vyplňte ANO/NE | Vyplňte konkrétní popis splnění požadavku
24 | Kontrola zapnutí bezpečnostních pásů, alespoň vpředu | ANO | Vyplňte ANO/NE | Vyplňte konkrétní popis splnění požadavku
25 | Elektronický stabilizační systém ESP/ESC nebo jiný systém se shodnou funkcí | ANO | Vyplňte ANO/NE | Vyplňte konkrétní popis splnění požadavku
26 | Elektricky ovládaná a vyhřívaná zpětná zrcátka | ANO | Vyplňte ANO/NE | Vyplňte konkrétní popis splnění požadavku
27 | Aktivní systém prevence čelního nárazu | ANO | Vyplňte ANO/NE | Vyplňte konkrétní popis splnění požadavku
28 | Reflexní vesty pro všechny cestující | ANO | Vyplňte ANO/NE | Vyplňte konkrétní popis splnění požadavku
INTERIÉR
29 | Převládající barva interiéru | šedá nebo černá; případně kombinace obou barev | Vyplňte ANO/NE | Vyplňte konkrétní popis splnění požadavku
VÝBAVA A FUNKČNOST
30 | Dveře | zadní boční posuvné dveře vpravo i vlevo | Vyplňte ANO/NE | Vyplňte konkrétní popis splnění požadavku (převládající barva)
31 | Zadní sedadla | dělená v poměru 2:1 | Vyplňte ANO/NE | Vyplňte konkrétní popis splnění požadavku
32 | Klimatizace | manuální/automatická | Vyplňte ANO/NE | Vyplňte konkrétní popis splnění požadavku
33 | Centrální zamykání | automatické nebo bezklíčové | Vyplňte ANO/NE | Vyplňte konkrétní popis splnění požadavku
34 | Okna | elektrické stahování oken minimálně předních dveří | Vyplňte ANO/NE | Vyplňte konkrétní popis splnění požadavku
35 | Audiosystém | integrovaný v palubní desce, s možností příjmu rozhlasových stanic FM a DAB+, dále umožňující propojení mobilního telefonu s aplikací Android Auto a Apple CarPlay | Vyplňte ANO/NE | Vyplňte konkrétní popis splnění požadavku
36 | Handsfree sada | handsfree - bluetooth, handsfree jako jedna z funkcí integrovaného audiosystému | Vyplňte ANO/NE | Vyplňte konkrétní popis splnění požadavku
37 | USB port [k nabíjení, případně propojení se systémem vozu] | min. 1 | Vyplňte ANO/NE | Vyplňte konkrétní popis splnění požadavku (počet a druh USB portu)
38 | Koberce | gumové koberce vpředu i vzadu a v nákladovém prostoru (v nákladovém prostoru může být nahrazeno pevnou pogumovanou podlahou) | Vyplňte ANO/NE | Vyplňte konkrétní popis splnění požadavku
39 | Pneumatiky, kola Dodávané pneumatiky nesmějí být starší než 18 měsíců v momentu převzetí vozidla | na vozidle namontována kola dle ročního období v okamžiku dodání, tj. zimní v období mezi 15. 10. a 31. 3., ve zbývajícím období letní; | Vyplňte ANO/NE | Vyplňte konkrétní popis splnění požadavku
40 |  | letní pneu na ocelových discích nebo letní pneu na litých discích včetně bezpečnostních šroubů kol (kompatibilní s vozidlem) | Vyplňte ANO/NE | Vyplňte konkrétní popis splnění požadavku (ocelové disky nebo lité disky včetně bezpečnostních šroubů kol) V případě, že jsou nabízena letní i zimní pneu na litých discích uveďte, zda bude dodána jedna sada bezpečnostních šroubů kol pro zimní i letní pneu, nebo zda budou dodány dvě sady bezpečnostních šroubů kol, tj. jedna sada pro zimní pneu a jedna sada pro letní pneu
41 |  | zimní pneu na ocelových discích, | Vyplňte ANO/NE | Vyplňte konkrétní popis splnění požadavku (ocelové disky nebo lité disky včetně bezpečnostních šroubů kol)
42 |  | sada disků zvlášť pro letní i zimní pneu, tj. celkem součástí dodávky dvě sady disků k vozidlu | Vyplňte ANO/NE
43 |  | klíč na matice kol a příruční zvedák | Vyplňte ANO/NE
44 |  | rezervní kolo nebo dojezdové kolo. | Vyplňte ANO/NE | Vyplňte konkrétní popis splnění požadavku (rezervní nebo dojezdové kolo; případně lepící sada u vozidla hybridní technologií)
45 | Tažné zařízení | tažné zařízení, odnímatelné nebo pevné | Vyplňte ANO/NE | Vyplňte konkrétní popis splnění požadavku
46 | Střešní lyžiny podélné | min. nosnost 70 kg | Vyplňte ANO/NE | Vyplňte konkrétní popis splnění požadavku
47 | Povinná výbava | ANO | Vyplňte ANO/NE
OSTATNÍ
48 | Barva vozidla | modrá | Vyplňte ANO/NE
49 | Nabíjecí kabel typ 2 | ANO | Vyplňte ANO/NE
50 | Nabíjecí kabel typ 230 V | ANO | Vyplňte ANO/NE