## 1A
Technická specifikace 1A UV double cab 2+3+KLPL_EV
Požadavky Zadavatele (Kupujícího) |  |  | Nabídka dodavatele (Prodávajícího)
Parametr |  | Požadavek Zadavatele | Splněno | Popis splnění požadavku případně návrh alternativní (dostupné) hodnoty parametru
OBECNĚ
1 | Tovární značka | tovární značka |  | Vyplňte tovární značku
2 | Obchodní označení modelu | obchodní označení modelu (včetně výbavového stupně) |  | Vyplňte obchodní označení modelu (včetně výbavového stupně)
3 | Provedení karoserie | vozidlo s uzavřenou karosérií (double cab + krytá ložná plocha) Krytou ložnou plochou se rozumí dodání a instalace nástavby ložné plochy, tzv. "hardtopu" navazujícího na linie kabiny vozidla, a to bez vrtání do karosérie a v barvě vozidla |  | Vyplňte konkrétní popis splnění požadavku (provedení karoserie)
4 | Počet dveří | 4 boční, 1 (1x1) zadní | Vyplňte ANO/NE | Vyplňte konkrétní údaj splňující požadavek případně alternativu
5 | Počet míst k sezení | 5 | Vyplňte ANO/NE | Vyplňte konkrétní údaj splňující požadavek případně alternativu
MOTOR
6 | Motor | elektromotor nebo elektromotory | Vyplňte ANO/NE | Vyplňte konkrétní popis splnění požadavku
7 | Palivo | elektrická energie | Vyplňte ANO/NE
8 | Výkon [kW] | min. 110 | Vyplňte ANO/NE | Vyplňte konkrétní údaj splňující požadavek případně alternativu
9 | Točivý moment [Nm] | min. 330 | Vyplňte ANO/NE | Vyplňte konkrétní údaj splňující požadavek případně alternativu
10 | Exhalační (emisní) norma | bezemisní | Vyplňte ANO/NE
11 | Pohon kol | 4x4 | Vyplňte ANO/NE | Vyplňte konkrétní údaj splňující požadavek případně alternativu
| Dojezd vozidla | min. 300 km | Vyplňte ANO/NE | Vyplňte konkrétní údaj splňující požadavek případně alternativu
12 | Kapacita trakční baterie (kWh) | min. 65 | Vyplňte ANO/NE | Vyplňte konkrétní údaj splňující požadavek případně alternativu
ROZMĚRY
13 | Rozvor [mm] | min. 3000 | Vyplňte ANO/NE | Vyplňte konkrétní údaj splňující požadavek případně alternativu
14 | Délka ložné plochy (mm) | min. 1450 | Vyplňte ANO/NE | Vyplňte konkrétní údaj splňující požadavek případně alternativu
15 | Šířka ložné plochy mezi podběhy (mm) | min. 1200 | Vyplňte ANO/NE | Vyplňte konkrétní údaj splňující požadavek případně alternativu
16 | Užitečné zatížení (kg) | min. 800 | Vyplňte ANO/NE | Vyplňte konkrétní údaj splňující požadavek případně alternativu
17 | Celková hmotnost (kg) | max. 3500 | Vyplňte ANO/NE | Vyplňte konkrétní popis splnění požadavku
BEZPEČNOST
18 | Airbagy | minimálně airbag řidiče a spolujezdce, vpředu boční a hlavové | Vyplňte ANO/NE | Vyplňte konkrétní popis splnění požadavku
19 | Volant | výškově a podélně nastavitelný | Vyplňte ANO/NE | Vyplňte konkrétní popis splnění požadavku
20 | Středová loketní opěrka vpředu | ANO | Vyplňte ANO/NE | Vyplňte konkrétní popis splnění požadavku
21 | Přední mlhové světlomety nebo LED světlomety nahrazující funkci předních mlhových světlometů | ANO | Vyplňte ANO/NE | Vyplňte konkrétní popis splnění požadavku
22 | Zadní brzdové světlo zakomponované do horních prosklených dveří hardtopu nebo zadních "pátých" dveří ložné plochy | ANO | Vyplňte ANO/NE | Vyplňte konkrétní popis splnění požadavku
23 | Osvětlení vnitřního prostoru hardtopu | ANO | Vyplňte ANO/NE | Vyplňte konkrétní popis splnění požadavku
24 | Kontrola zapnutí bezpečnostních pásů, alespoň vpředu | ANO | Vyplňte ANO/NE | Vyplňte konkrétní popis splnění požadavku
25 | Elektronický stabilizační systém ESP/ESC nebo jiný systém se shodnou funkcí | ANO | Vyplňte ANO/NE | Vyplňte konkrétní popis splnění požadavku
26 | Parkovací senzory vpředu a vzadu nebo parkovací kamera vzadu, případně parkovací senzory a parkovací kamera vzadu | ANO | Vyplňte ANO/NE | Vyplňte konkrétní popis splnění požadavku (dodavatel je oprávněn vzadu nabídnout 1) jen parkovací senzory, 2) jen parkovací kameru, nebo 3) parkovací senzory společně s parkovací kamerou)
27 | Elektricky ovládaná zpětná zrcátka | ANO | Vyplňte ANO/NE | Vyplňte konkrétní údaj splňující požadavek
28 | Vyhřívaná zpětná zrcátka | ANO | Vyplňte ANO/NE | Vyplňte konkrétní údaj splňující požadavek
29 | Aktivní systém prevence čelního nárazu | ANO | Vyplňte ANO/NE | Vyplňte konkrétní údaj splňující požadavek
30 | Reflexní vesty pro všechny cestující | ANO | Vyplňte ANO/NE | Vyplňte konkrétní údaj splňující požadavek
INTERIÉR
31 | Převládající barva interiéru | šedá nebo černá; případně kombinace obou barev | Vyplňte ANO/NE | Vyplňte konkrétní popis splnění požadavku (převládající barva)
VÝBAVA A FUNKČNOST
32 | Klimatizace | manuální/automatická | Vyplňte ANO/NE | Vyplňte konkrétní popis splnění požadavku
33 | Centrální zamykání | automatické nebo bezklíčové, zabezpečující zamykání a odemykání všech bočních dveří, ložné plochy i nástavby ložné plochy (hardtopu) | Vyplňte ANO/NE | Vyplňte konkrétní popis splnění požadavku
34 | Okna | elektrické stahování oken minimálně předních dveří | Vyplňte ANO/NE | Vyplňte konkrétní popis splnění požadavku
35 | Audiosystém | integrovaný v palubní desce, s možností příjmu rozhlasových stanic FM a DAB+, dále umožňující propojení mobilního telefonu s aplikací Android Auto a Apple CarPlay | Vyplňte ANO/NE | Vyplňte konkrétní údaj splňující požadavek
36 | Handsfree sada | handsfree - bluetooth, handsfree jako jedna z funkcí integrovaného audiosystému | Vyplňte ANO/NE | Vyplňte konkrétní údaj splňující požadavek
37 | USB port [k nabíjení, případně propojení se systémem vozu] | min. 1 | Vyplňte ANO/NE | Vyplňte konkrétní popis splnění požadavku (počet a druh USB portu)
38 | Koberce | gumové koberce vpředu i vzadu a v kryté ložné ploše (v kryté ložné ploše může být nahrazeno pevnou pogumovanou podlahou) | Vyplňte ANO/NE | Vyplňte konkrétní údaj splňující požadavek
39 | Pneumatiky, kola Dodávané pneumatiky nesmějí být starší než 18 měsíců v momentu převzetí vozidla | na vozidle namontována kola dle ročního období v okamžiku dodání, tj. zimní v období mezi 15. 10. a 31. 3., ve zbývajícím období letní; | Vyplňte ANO/NE | Vyplňte konkrétní údaj splňující požadavek
40 |  | letní pneu na ocelových discích nebo letní pneu na litých discích včetně bezpečnostních šroubů kol (kompatibilní s vozidlem) | Vyplňte ANO/NE | Vyplňte konkrétní popis splnění požadavku (ocelové disky nebo lité disky včetně bezpečnostních šroubů kol) V případě, že jsou nabízena letní i zimní pneu na litých discích uveďte, zda bude dodána jedna sada bezpečnostních šroubů kol pro zimní i letní pneu, nebo zda budou dodány dvě sady bezpečnostních šroubů kol, tj. jedna sada pro zimní pneu a jedna sada pro letní pneu
41 |  | zimní pneu na ocelových discích, nebo zimní pneu na litých discích včetně bezpečnostních šroubů kol (kompatibilní s vozidlem) | Vyplňte ANO/NE | Vyplňte konkrétní popis splnění požadavku (ocelové disky nebo lité disky včetně bezpečnostních šroubů kol)
42 |  | sada disků zvlášť pro letní i zimní pneu, tj. celkem součástí dodávky dvě sady disků k vozidlu | Vyplňte ANO/NE | Vyplňte konkrétní údaj splňující požadavek
43 |  | klíč na matice kol a příruční zvedák | Vyplňte ANO/NE | Vyplňte konkrétní údaj splňující požadavek případně alternativu
44 |  | rezervní kolo nebo dojezdové kolo | Vyplňte ANO/NE | Vyplňte konkrétní popis splnění požadavku (rezervní nebo dojezdové kolo; případně lepící sada)
45 | Tažné zařízení | tažné zařízení pevné, s nosností pro bržděný přívěs min. 3200kg | Vyplňte ANO/NE | Vyplňte konkrétní údaj splňující požadavek případně alternativu
46 | Povinná výbava | ANO | Vyplňte ANO/NE
OSTATNÍ
47 | Barva vozidla | modrá | Vyplňte ANO/NE
48 | Nabíjecí kabel typ 2 | ANO | Vyplňte ANO/NE
48 | Nabíjecí kabel typ 230 V | ANO | Vyplňte ANO/NE