## 2B tempomat
Technická specifikace 2BT_3+3+LPRT_EV
Požadavky Zadavatele (Kupujícího) |  |  | Nabídka dodavatele (Prodávajícího)
Parametr |  | Požadavek Zadavatele | Splněno | Popis splnění požadavku případně návrh alternativní (dostupné) hodnoty parametru
OBECNĚ
1 | Tovární značka | tovární značka |  | Vyplňte tovární značku
2 | Obchodní označení modelu | obchodní označení modelu (včetně výbavového stupně) |  | Vyplňte obchodní označení modelu (včetně výbavového stupně)
3 | Provedení karoserie | vozidlo s uzavřenou karosérií (dodávka) bez pevné přepážky mezi druhou řadou sedadel a ložným prostorem |  | Vyplňte konkrétní popis splnění požadavku (provedení karoserie)
4 | Počet dveří | 4 boční, 1 (1x1) zadní | Vyplňte ANO/NE | Vyplňte konkrétní údaj splňující požadavek případně alternativu
5 | Druhé boční dveře | posuvné | Vyplňte ANO/NE | Vyplňte konkrétní údaj splňující požadavek případně alternativu
6 | Zadní dveře | dvoukřídlové nebo jednokřídlové | Vyplňte ANO/NE | Vyplňte konkrétní údaj splňující požadavek případně alternativu
7 | Počet míst k sezení | 3+3 s možností vyjmutí druhé řady sedadel | Vyplňte ANO/NE | Vyplňte konkrétní údaj splňující požadavek případně alternativu
8 | Prosklení | prosklení prostoru pro cestující, zadních dveří i ložného prostoru | Vyplňte ANO/NE | Vyplňte konkrétní údaj splňující požadavek případně alternativu
MOTOR A PŘEVODOVKA
9 | Motor | elektromotor nebo elektromotory | Vyplňte ANO/NE | Vyplňte konkrétní popis splnění požadavku
10 | Palivo | elektrická energie | Vyplňte ANO/NE
11 | Výkon [kW] | min. 110 | Vyplňte ANO/NE | Vyplňte konkrétní údaj splňující požadavek případně alternativu
12 | Točivý moment [Nm] | min. 330 | Vyplňte ANO/NE | Vyplňte konkrétní údaj splňující požadavek případně alternativu
13 | Exhalační (emisní) norma | bezemisní | Vyplňte ANO/NE
14 | Pohon kol | 4x4 | Vyplňte ANO/NE | Vyplňte konkrétní údaj splňující požadavek případně alternativu
15 | Dojezd vozidla | min. 300 km | Vyplňte ANO/NE | Vyplňte konkrétní údaj splňující požadavek případně alternativu
16 | Kapacita trakční baterie (kWh) | min. 65 | Vyplňte ANO/NE | Vyplňte konkrétní údaj splňující požadavek případně alternativu
ROZMĚRY
17 | Rozvor [mm] | min. 3250 | Vyplňte ANO/NE | Vyplňte konkrétní údaj splňující požadavek případně alternativu
18 | Délka ložného prostoru za druhou řadou sedadel (mm) | min. 1800 | Vyplňte ANO/NE | Vyplňte konkrétní údaj splňující požadavek případně alternativu
19 | Šířka ložného prostoru (mm) | min. 1200 | Vyplňte ANO/NE | Vyplňte konkrétní údaj splňující požadavek případně alternativu
20 | Výška ložného prostoru (mm) | min. 1400 | Vyplňte ANO/NE | Vyplňte konkrétní údaj splňující požadavek případně alternativu
21 | Užitečné zatížení (kg) | min. 800 | Vyplňte ANO/NE | Vyplňte konkrétní údaj splňující požadavek případně alternativu
22 | Celková hmotnost (kg) | max. 3500 | Vyplňte ANO/NE | Vyplňte konkrétní popis splnění požadavku
BEZPEČNOST
23 | Airbagy | minimálně airbag řidiče a spolujezdce, vpředu boční a hlavové | Vyplňte ANO/NE | Vyplňte konkrétní popis splnění požadavku
24 | Volant | výškově a podélně nastavitelný | Vyplňte ANO/NE | Vyplňte konkrétní popis splnění požadavku
25 | Loketní opěrky min. u sedadla řidiče | ANO | Vyplňte ANO/NE | Vyplňte konkrétní popis splnění požadavku
26 | Přední mlhové světlomety nebo LED světlomety nahrazující funkci předních mlhových světlometů | ANO | Vyplňte ANO/NE | Vyplňte konkrétní popis splnění požadavku
27 | Kontrola zapnutí bezpečnostních pásů, alespoň vpředu | ANO | Vyplňte ANO/NE | Vyplňte konkrétní popis splnění požadavku
28 | Elektronický stabilizační systém ESP/ESC nebo jiný systém se shodnou funkcí | ANO | Vyplňte ANO/NE | Vyplňte konkrétní popis splnění požadavku
29 | Parkovací senzory vpředu a vzadu nebo parkovací kamera vzadu, případně parkovací senzory a parkovací kamera vzadu | ANO | Vyplňte ANO/NE | Vyplňte konkrétní popis splnění požadavku (dodavatel je oprávněn vzadu nabídnout 1) jen parkovací senzory, 2) jen parkovací kameru, nebo 3) parkovací senzory společně s parkovací kamerou)
30 | Elektricky ovládaná zpětná zrcátka | ANO | Vyplňte ANO/NE | Vyplňte konkrétní popis splnění požadavku
31 | Vyhřívaná zpětná zrcátka | ANO | Vyplňte ANO/NE | Vyplňte konkrétní popis splnění požadavku
32 | Aktivní systém prevence čelního nárazu | ANO | Vyplňte ANO/NE | Vyplňte konkrétní popis splnění požadavku
33 | Reflexní vesty pro všechny cestující | ANO | Vyplňte ANO/NE | Vyplňte konkrétní popis splnění požadavku
INTERIÉR
34 | Převládající barva interiéru | šedá nebo černá; případně kombinace obou barev | Vyplňte ANO/NE | Vyplňte konkrétní popis splnění požadavku (převládající barva)
35 | Výplň bočních partií ložného prostoru | výdřeva (obložení-tapecírunk) veškerých vnitřních partií ložného prostoru, jak na bocích, tak i na vnitřní straně zadních (pátých) dveří tak, aby byly zakryty konstrukční prvky karosérie vozidla, a to od podlahy vozidla až do výše stropu | Vyplňte ANO/NE | Vyplňte konkrétní popis splnění požadavku
VÝBAVA A FUNKČNOST
36 | Klimatizace | manuální/automatická | Vyplňte ANO/NE | Vyplňte konkrétní popis splnění požadavku
37 | Centrální zamykání | automatické nebo bezklíčové | Vyplňte ANO/NE | Vyplňte konkrétní popis splnění požadavku
37 | Tempomat | tempomat | Vyplňte ANO/NE
38 | Okna | elektrické stahování oken minimálně předních dveří | Vyplňte ANO/NE | Vyplňte konkrétní popis splnění požadavku
39 | Audiosystém | integrovaný v palubní desce, s možností příjmu rozhlasových stanic FM a DAB+, dále umožňující propojení mobilního telefonu s aplikací Android Auto a Apple CarPlay | Vyplňte ANO/NE | Vyplňte konkrétní popis splnění požadavku
40 | Handsfree sada | handsfree - bluetooth, handsfree jako jedna z funkcí integrovaného audiosystému | Vyplňte ANO/NE | Vyplňte konkrétní popis splnění požadavku
41 | USB port [k nabíjení, případně propojení se systémem vozu] | min. 1 | Vyplňte ANO/NE | Vyplňte konkrétní popis splnění požadavku (počet a druh USB portu)
42 | Koberce | gumové koberce vpředu i vzadu a v ložném prostoru (v ložném prostoru může být nahrazeno pevnou pogumovanou podlahou) | Vyplňte ANO/NE | Vyplňte konkrétní popis splnění požadavku
43 | Pneumatiky, kola Dodávané pneumatiky nesmějí být starší než 18 měsíců v momentu převzetí vozidla | na vozidle namontována kola dle ročního období v okamžiku dodání, tj. zimní v období mezi 15. 10. a 31. 3., ve zbývajícím období letní; | Vyplňte ANO/NE | Vyplňte konkrétní popis splnění požadavku
44 |  | letní pneu na ocelových discích nebo letní pneu na litých discích včetně bezpečnostních šroubů kol (kompatibilní s vozidlem) | Vyplňte ANO/NE | Vyplňte konkrétní popis splnění požadavku (ocelové disky nebo lité disky včetně bezpečnostních šroubů kol) V případě, že jsou nabízena letní i zimní pneu na litých discích uveďte, zda bude dodána jedna sada bezpečnostních šroubů kol pro zimní i letní pneu, nebo zda budou dodány dvě sady bezpečnostních šroubů kol, tj. jedna sada pro zimní pneu a jedna sada pro letní pneu
45 |  | zimní pneu na ocelových discích, nebo zimní pneu na litých discích včetně bezpečnostních šroubů kol (kompatibilní s vozidlem) | Vyplňte ANO/NE | Vyplňte konkrétní popis splnění požadavku (ocelové disky nebo lité disky včetně bezpečnostních šroubů kol)
46 |  | sada disků zvlášť pro letní i zimní pneu, tj. celkem součástí dodávky dvě sady disků k vozidlu | Vyplňte ANO/NE | Vyplňte konkrétní popis splnění požadavku
47 |  | klíč na matice kol a příruční zvedák | Vyplňte ANO/NE | Vyplňte konkrétní popis splnění požadavku
48 |  | rezervní kolo nebo dojezdové kolo, lze nahradit lepící sadou | Vyplňte ANO/NE | Vyplňte konkrétní popis splnění požadavku (rezervní nebo dojezdové kolo; případně lepící sada)
49 | Tažné zařízení | tažné zařízení pevné | Vyplňte ANO/NE
50 | Povinná výbava | ANO | Vyplňte ANO/NE
OSTATNÍ
51 | Barva vozidla | modrá | Vyplňte ANO/NE
52 | Nabíjecí kabel typ 2 | ANO | Vyplňte ANO/NE
53 | Nabíjecí kabel typ 230 V | ANO | Vyplňte ANO/NE