## Rekapitulace stavby
Export Komplet | [29 empty] | 2.0 | ZAMOK |  |  |  |  | False | False | {75a4a591-3313-437f-b5c6-ce755bc680ad}
[35 empty] | 0,01 | 21
[35 empty] | 0,01 | 12
|  | REKAPITULACE STAVBY | [19 empty] | v --- níže se nacházejí doplnkové a pomocné údaje k sestavám --- v | [11 empty] | Návod na vyplnění | 0,001
|  | Kód: | [5 empty] | 633190088 | [25 empty] | Měnit lze pouze buňky se žlutým podbarvením! 1) na prvním listu Rekapitulace stavby vyplňte v sestavě a) Souhrnný list - údaje o Uchazeči (přenesou se do ostatních sestav i v jiných listech) b) Rekapitulace objektů - potřebné Ostatní náklady 2) na vybraných listech vyplňte v sestavě a) Krycí list - údaje o Uchazeči, pokud se liší od údajů o Uchazeči na Souhrnném listu (údaje se přenesou do ostatních sestav v daném listu) b) Rekapitulace rozpočtu - potřebné Ostatní náklady c) Celkové náklady za stavbu - ceny u položek - množství, pokud má žluté podbarvení - a v případě potřeby poznámku (ta je ve skrytém sloupci) | 0,01
|  | Stavba: | [5 empty] | Cyklická obnova trati v úseku Horní Lideč - Horní Lideč státní hranice | [26 empty] | 0,01
|  | KSO: | [15 empty] | CC-CZ: | [16 empty] | 0,01
|  | Místo: | [5 empty] | TÚ Horní Lideč - Horní Lideč st. hr. | [9 empty] | Datum: |  | 17. 4. 2025 | [14 empty] | 0,01
0,01
|  | Zadavatel: | [15 empty] | IČ: |  | 70994234 | [14 empty] | 0,01
|  |  | Správa železnic s.o. | [14 empty] | DIČ: |  | CZ70994 | [14 empty] | 0,01
0,01
|  | Uchazeč: | [15 empty] | IČ: |  | Vyplň údaj | [14 empty] | 0,01
|  |  | Vyplň údaj | [14 empty] | DIČ: |  | Vyplň údaj | [14 empty] | 0,01
False
|  | Projektant: | [15 empty] | IČ: | [16 empty] | False
[18 empty] | DIČ: | [16 empty] | True
0,01
|  | Zpracovatel: | [15 empty] | IČ: |  | 70994234 | [14 empty] | 0,01
|  |  | Správa železnic s.o. | [14 empty] | DIČ: |  | CZ70994 | [14 empty] | True
Poznámka:
|  | Cena bez DPH | [15 empty] | 0
[9 empty] | Sazba daně |  |  |  | Základ daně |  |  |  |  | Výše daně
|  | DPH |  | základní |  |  |  |  | 21% |  |  |  | 0 |  |  |  |  | 0
|  |  |  | snížená |  |  |  |  | 12% |  |  |  | 0 |  |  |  |  | 0
|  |  |  | zákl. přenesená |  |  |  |  | 21% |  |  |  | 0 |  |  |  |  | 0
|  |  |  | sníž. přenesená |  |  |  |  | 12% |  |  |  | 0 |  |  |  |  | 0
|  |  |  | nulová |  |  |  |  | 0% |  |  |  | 0 |  |  |  |  | 0
|  | Cena s DPH | [8 empty] | v |  |  | CZK |  |  |  | 0
|  | Projektant | [13 empty] | Zpracovatel
|  | Datum a podpis: | [9 empty] | Razítko |  |  |  | Datum a podpis: |  |  | Razítko
|  | Objednavatel | [13 empty] | Uchazeč
|  | Datum a podpis: | [9 empty] | Razítko |  |  |  | Datum a podpis: |  |  | Razítko
REKAPITULACE OBJEKTŮ STAVBY A SOUPISŮ PRACÍ
| Kód: | [7 empty] | 633190088
| Stavba: | [7 empty] | Cyklická obnova trati v úseku Horní Lideč - Horní Lideč státní hranice
| Místo: | [7 empty] | TÚ Horní Lideč - Horní Lideč st. hr. | [7 empty] | Datum: |  | 17. 4. 2025
| Zadavatel: | [7 empty] | Správa železnic s.o. | [7 empty] | Projektant: |  |  |  |  | Informatívní údaje z listů zakázek
| Uchazeč: | [15 empty] | Zpracovatel: |  | Správa železnic s.o.
| Kód |  |  |  |  | Popis | [8 empty] | Cena bez DPH [CZK] |  |  |  |  | Cena s DPH [CZK] | Typ | z toho Ostat. náklady [CZK] | DPH [CZK] | Normohodiny [h] | DPH základní [CZK] | DPH snížená [CZK] | DPH základní přenesená [CZK] | DPH snížená přenesená [CZK] | Základna DPH základní | Základna DPH snížená | Základna DPH zákl. přenesená | Základna DPH sníž. přenesená | Základna DPH nulová
| Náklady z rozpočtů | [13 empty] | 0 |  |  |  |  | 0 |  | 0 | 0 | 0 | 0 | 0 | 0 | 0 | 0 | 0 | 0 | 0 | 0 |  | D | 0 | ###NOIMPORT### | IMPORT | {75a4a591-3313-437f-b5c6-ce755bc680ad} | {00000000-0000-0000-0000-000000000000}
|  | PS 01 |  |  |  |  | Zabezpečovací zařízení | [7 empty] | 0 |  |  |  |  | 0 | PRO | 0 | 0 | 0 | 0 | 0 | 0 | 0 | 0 | 0 | 0 | 0 | 0 |  | D | 1 | ###NOIMPORT### | IMPORT | {a21cd97b-d4f5-43bf-baad-a83852833cb0} | {75a4a591-3313-437f-b5c6-ce755bc680ad} | 2
/ |  |  | PS 01.1 |  |  |  |  | Venkovní prvky | [6 empty] | 0 |  |  |  |  | 0 | Soupis | 0 | 0 | 0 | 0 | 0 | 0 | 0 | 0 | 0 | 0 | 0 | 0 |  |  | 2 |  | IMPORT | {3a5124c9-d505-43dd-b50b-4efe35678046} | {a21cd97b-d4f5-43bf-baad-a83852833cb0}
/ |  |  | PS 01.2 |  |  |  |  | Kabelizace | [6 empty] | 0 |  |  |  |  | 0 | Soupis | 0 | 0 | 0 | 0 | 0 | 0 | 0 | 0 | 0 | 0 | 0 | 0 |  |  | 2 |  | IMPORT | {ffee7021-c2b1-4497-8d1e-3944cd4bea08} | {a21cd97b-d4f5-43bf-baad-a83852833cb0}
|  | SO 01 |  |  |  |  | Železniční svršek a spodek | [7 empty] | 0 |  |  |  |  | 0 | STA | 0 | 0 | 0 | 0 | 0 | 0 | 0 | 0 | 0 | 0 | 0 | 0 |  | D | 1 | ###NOIMPORT### | IMPORT | {ad7e3672-dec5-4c6a-8a0c-78021a21271a} | {75a4a591-3313-437f-b5c6-ce755bc680ad} | 2
|  |  | SO 01.1 |  |  |  |  | Železniční svršek | [6 empty] | 0 |  |  |  |  | 0 | Soupis | 0 | 0 | 0 | 0 | 0 | 0 | 0 | 0 | 0 | 0 | 0 | 0 |  | D | 2 | ###NOIMPORT### | IMPORT | {05dae141-4b21-4e9b-974f-4ad46fcd79bb} | {ad7e3672-dec5-4c6a-8a0c-78021a21271a}
/ |  |  |  | SO 01.1.1 |  |  |  |  | Traťová kolej č. 1 v km 21,110 - 27,255 - železniční svršek | [5 empty] | 0 |  |  |  |  | 0 | Soupis | 0 | 0 | 0 | 0 | 0 | 0 | 0 | 0 | 0 | 0 | 0 | 0 |  |  | 3 |  | IMPORT | {c3d2f027-e005-4976-bd9d-a976164c2e6e} | {05dae141-4b21-4e9b-974f-4ad46fcd79bb}
/ |  |  |  | SO 01.1.2 |  |  |  |  | Traťová kolej č. 2 v km 21,110 - 27,255 - železniční svršek | [5 empty] | 0 |  |  |  |  | 0 | Soupis | 0 | 0 | 0 | 0 | 0 | 0 | 0 | 0 | 0 | 0 | 0 | 0 |  |  | 3 |  | IMPORT | {73ba60b5-6a7e-47cb-a742-d86d123c4ea5} | {05dae141-4b21-4e9b-974f-4ad46fcd79bb}
|  |  | SO 01.2 |  |  |  |  | Železniční spodek | [6 empty] | 0 |  |  |  |  | 0 | Soupis | 0 | 0 | 0 | 0 | 0 | 0 | 0 | 0 | 0 | 0 | 0 | 0 |  | D | 2 | ###NOIMPORT### | IMPORT | {2d8cae47-e2f3-4b4c-97ba-c8c717fb6fbc} | {ad7e3672-dec5-4c6a-8a0c-78021a21271a}
/ |  |  |  | SO 01.2.1 |  |  |  |  | Odvodnění a úprava zemního tělesa | [5 empty] | 0 |  |  |  |  | 0 | Soupis | 0 | 0 | 0 | 0 | 0 | 0 | 0 | 0 | 0 | 0 | 0 | 0 |  |  | 3 |  | IMPORT | {46f6b5a6-e273-491f-b8f0-b35d18c3373d} | {2d8cae47-e2f3-4b4c-97ba-c8c717fb6fbc}
/ |  |  |  | SO 01.2.2 |  |  |  |  | Zárubní zeď v km 21,276 - 21,362 - státní hranice | [5 empty] | 0 |  |  |  |  | 0 | Soupis | 0 | 0 | 0 | 0 | 0 | 0 | 0 | 0 | 0 | 0 | 0 | 0 |  |  | 3 |  | IMPORT | {266966ce-cbf4-45e3-9c8f-d6e19f421617} | {2d8cae47-e2f3-4b4c-97ba-c8c717fb6fbc}
|  |  |  | SO 01.2.3 |  |  |  |  | Zárubní zeď v km 23,800 - 23,938 - Střelná | [5 empty] | 0 |  |  |  |  | 0 | Soupis | 0 | 0 | 0 | 0 | 0 | 0 | 0 | 0 | 0 | 0 | 0 | 0 |  | D | 3 | ###NOIMPORT### | IMPORT | {4c842f36-7022-48c8-8e05-4c24dad456c1} | {2d8cae47-e2f3-4b4c-97ba-c8c717fb6fbc}
/ |  |  |  |  | SO 01.2.3.1 |  |  |  |  | Zárubní zeď Střelná (ceník ÚRS) |  |  |  |  | 0 |  |  |  |  | 0 | Soupis | 0 | 0 | 0 | 0 | 0 | 0 | 0 | 0 | 0 | 0 | 0 | 0 |  |  | 4 |  | IMPORT | {bf00ed5f-5498-4b97-85f8-c385672b2c20} | {4c842f36-7022-48c8-8e05-4c24dad456c1}
/ |  |  |  |  | SO 01.2.3.2 |  |  |  |  | Zárubní zeď Střelná (sborník ÚOŽI) |  |  |  |  | 0 |  |  |  |  | 0 | Soupis | 0 | 0 | 0 | 0 | 0 | 0 | 0 | 0 | 0 | 0 | 0 | 0 |  |  | 4 |  | IMPORT | {b1b1b30a-01fc-4804-9643-9addf6a1a783} | {4c842f36-7022-48c8-8e05-4c24dad456c1}
|  |  |  | SO 01.2.4 |  |  |  |  | Zárubní zeď v km 26,467 - 26,658 - Horní Lideč | [5 empty] | 0 |  |  |  |  | 0 | Soupis | 0 | 0 | 0 | 0 | 0 | 0 | 0 | 0 | 0 | 0 | 0 | 0 |  | D | 3 | ###NOIMPORT### | IMPORT | {9901f760-3904-40f2-a8f4-896352406d93} | {2d8cae47-e2f3-4b4c-97ba-c8c717fb6fbc}
/ |  |  |  |  | SO 01.2.4.1 |  |  |  |  | Zárubní zeď Horní Lideč (ceník ÚRS) |  |  |  |  | 0 |  |  |  |  | 0 | Soupis | 0 | 0 | 0 | 0 | 0 | 0 | 0 | 0 | 0 | 0 | 0 | 0 |  |  | 4 |  | IMPORT | {d3bb3800-a1d6-4340-b177-8a116b8bb970} | {9901f760-3904-40f2-a8f4-896352406d93}
/ |  |  |  |  | SO 01.2.4.2 |  |  |  |  | Zárubní zeď Horní Lideč (sborník ÚOŽI) |  |  |  |  | 0 |  |  |  |  | 0 | Soupis | 0 | 0 | 0 | 0 | 0 | 0 | 0 | 0 | 0 | 0 | 0 | 0 |  |  | 4 |  | IMPORT | {0f9b2343-6ec7-41d1-9fd4-a80ca289723f} | {9901f760-3904-40f2-a8f4-896352406d93}
/ |  |  |  | SO 01.2.5 |  |  |  |  | Výstroj dráhy | [5 empty] | 0 |  |  |  |  | 0 | Soupis | 0 | 0 | 0 | 0 | 0 | 0 | 0 | 0 | 0 | 0 | 0 | 0 |  |  | 3 |  | IMPORT | {40a76772-fec8-4d6e-9bb3-cb4c22b67b40} | {2d8cae47-e2f3-4b4c-97ba-c8c717fb6fbc}
/ |  |  | SO 01.3 |  |  |  |  | Následné podbití | [6 empty] | 0 |  |  |  |  | 0 | Soupis | 0 | 0 | 0 | 0 | 0 | 0 | 0 | 0 | 0 | 0 | 0 | 0 |  |  | 2 |  | IMPORT | {71b662e5-79d6-4a0f-ba05-ca05904e25cd} | {ad7e3672-dec5-4c6a-8a0c-78021a21271a}
|  | SO 02 |  |  |  |  | Mostní objekty | [7 empty] | 0 |  |  |  |  | 0 | STA | 0 | 0 | 0 | 0 | 0 | 0 | 0 | 0 | 0 | 0 | 0 | 0 |  | D | 1 | ###NOIMPORT### | IMPORT | {b2b85da2-8433-4f34-91ea-cdff9778e2cc} | {75a4a591-3313-437f-b5c6-ce755bc680ad} | 2
|  |  | SO 02.1 |  |  |  |  | Most v km 26,049 | [6 empty] | 0 |  |  |  |  | 0 | Soupis | 0 | 0 | 0 | 0 | 0 | 0 | 0 | 0 | 0 | 0 | 0 | 0 |  | D | 2 | ###NOIMPORT### | IMPORT | {4dc424ad-0d27-4b28-b350-dd165dc4031a} | {b2b85da2-8433-4f34-91ea-cdff9778e2cc}
/ |  |  |  | SO 02.1.1 |  |  |  |  | NK kol. č. 1 | [5 empty] | 0 |  |  |  |  | 0 | Soupis | 0 | 0 | 0 | 0 | 0 | 0 | 0 | 0 | 0 | 0 | 0 | 0 |  |  | 3 |  | IMPORT | {22b93481-63b1-45ec-8e85-4edf56a76914} | {4dc424ad-0d27-4b28-b350-dd165dc4031a}
/ |  |  |  | SO 02.1.2 |  |  |  |  | NK kol. č. 2 | [5 empty] | 0 |  |  |  |  | 0 | Soupis | 0 | 0 | 0 | 0 | 0 | 0 | 0 | 0 | 0 | 0 | 0 | 0 |  |  | 3 |  | IMPORT | {12667103-417e-4fa0-a112-d9ebc4d68f63} | {4dc424ad-0d27-4b28-b350-dd165dc4031a}
|  |  | SO 02.2 |  |  |  |  | Most v km 26,295 | [6 empty] | 0 |  |  |  |  | 0 | Soupis | 0 | 0 | 0 | 0 | 0 | 0 | 0 | 0 | 0 | 0 | 0 | 0 |  | D | 2 | ###NOIMPORT### | IMPORT | {d2009cf9-3ad9-46fa-b198-5c7b21fffcc9} | {b2b85da2-8433-4f34-91ea-cdff9778e2cc}
/ |  |  |  | SO 02.2.1 |  |  |  |  | NK kol. č. 1 | [5 empty] | 0 |  |  |  |  | 0 | Soupis | 0 | 0 | 0 | 0 | 0 | 0 | 0 | 0 | 0 | 0 | 0 | 0 |  |  | 3 |  | IMPORT | {5e7c5197-9cfa-480c-8d8b-6ef1e9a0a2da} | {d2009cf9-3ad9-46fa-b198-5c7b21fffcc9}
/ |  |  |  | SO 02.2.2 |  |  |  |  | NK kol. č. 2 | [5 empty] | 0 |  |  |  |  | 0 | Soupis | 0 | 0 | 0 | 0 | 0 | 0 | 0 | 0 | 0 | 0 | 0 | 0 |  |  | 3 |  | IMPORT | {e2a4c48f-323a-49c0-9a72-58b9d2bb30cb} | {d2009cf9-3ad9-46fa-b198-5c7b21fffcc9}
|  |  | SO 02.3 |  |  |  |  | Most v km 27,012 | [6 empty] | 0 |  |  |  |  | 0 | Soupis | 0 | 0 | 0 | 0 | 0 | 0 | 0 | 0 | 0 | 0 | 0 | 0 |  | D | 2 | ###NOIMPORT### | IMPORT | {d4c3535d-3aa5-498b-bc53-55cdbc545bcd} | {b2b85da2-8433-4f34-91ea-cdff9778e2cc}
/ |  |  |  | SO 02.3.1 |  |  |  |  | Železniční most | [5 empty] | 0 |  |  |  |  | 0 | Soupis | 0 | 0 | 0 | 0 | 0 | 0 | 0 | 0 | 0 | 0 | 0 | 0 |  |  | 3 |  | IMPORT | {6c3f9c0c-87c0-4ae6-b15b-a23da165eab9} | {d4c3535d-3aa5-498b-bc53-55cdbc545bcd}
/ |  |  |  | SO 02.3.2 |  |  |  |  | Železniční svršek | [5 empty] | 0 |  |  |  |  | 0 | Soupis | 0 | 0 | 0 | 0 | 0 | 0 | 0 | 0 | 0 | 0 | 0 | 0 |  |  | 3 |  | IMPORT | {e543004d-72c7-4b34-9e45-4da6734e8eab} | {d4c3535d-3aa5-498b-bc53-55cdbc545bcd}
|  |  | SO 02.4 |  |  |  |  | Propustek v km 26,820 | [6 empty] | 0 |  |  |  |  | 0 | Soupis | 0 | 0 | 0 | 0 | 0 | 0 | 0 | 0 | 0 | 0 | 0 | 0 |  | D | 2 | ###NOIMPORT### | IMPORT | {1c0e75c9-3ad0-4d75-babf-d07653d600d1} | {b2b85da2-8433-4f34-91ea-cdff9778e2cc}
/ |  |  |  | SO 02.4.1 |  |  |  |  | Železniční propustek | [5 empty] | 0 |  |  |  |  | 0 | Soupis | 0 | 0 | 0 | 0 | 0 | 0 | 0 | 0 | 0 | 0 | 0 | 0 |  |  | 3 |  | IMPORT | {34df1664-e9fd-436d-9f1c-e60f5f04ad70} | {1c0e75c9-3ad0-4d75-babf-d07653d600d1}
/ |  |  |  | SO 02.4.2 |  |  |  |  | Železniční svršek | [5 empty] | 0 |  |  |  |  | 0 | Soupis | 0 | 0 | 0 | 0 | 0 | 0 | 0 | 0 | 0 | 0 | 0 | 0 |  |  | 3 |  | IMPORT | {98e7cb91-58cd-4166-88f7-aa7f8745320e} | {1c0e75c9-3ad0-4d75-babf-d07653d600d1}
|  |  | SO 02.5 |  |  |  |  | Propustek v km 27,180 | [6 empty] | 0 |  |  |  |  | 0 | Soupis | 0 | 0 | 0 | 0 | 0 | 0 | 0 | 0 | 0 | 0 | 0 | 0 |  | D | 2 | ###NOIMPORT### | IMPORT | {814c688b-8ebb-409b-ba77-b6671f87296e} | {b2b85da2-8433-4f34-91ea-cdff9778e2cc}
/ |  |  |  | SO 02.5.1 |  |  |  |  | Železniční propustek | [5 empty] | 0 |  |  |  |  | 0 | Soupis | 0 | 0 | 0 | 0 | 0 | 0 | 0 | 0 | 0 | 0 | 0 | 0 |  |  | 3 |  | IMPORT | {97237dfc-35a1-4f83-8647-def131468167} | {814c688b-8ebb-409b-ba77-b6671f87296e}
/ |  |  |  | SO 02.5.2 |  |  |  |  | Železniční svršek | [5 empty] | 0 |  |  |  |  | 0 | Soupis | 0 | 0 | 0 | 0 | 0 | 0 | 0 | 0 | 0 | 0 | 0 | 0 |  |  | 3 |  | IMPORT | {1e8e3e0a-322d-49bc-b896-80109fff22ef} | {814c688b-8ebb-409b-ba77-b6671f87296e}
/ |  |  | SO 02.6 |  |  |  |  | Propustek v km 21,781 | [6 empty] | 0 |  |  |  |  | 0 | Soupis | 0 | 0 | 0 | 0 | 0 | 0 | 0 | 0 | 0 | 0 | 0 | 0 |  |  | 2 |  | IMPORT | {79995a5f-ebf6-4980-8387-9abd0361917a} | {b2b85da2-8433-4f34-91ea-cdff9778e2cc}
/ |  | VON |  |  |  |  | Vedlejší a ostatní náklady | [7 empty] | 0 |  |  |  |  | 0 | STA | 0 | 0 | 0 | 0 | 0 | 0 | 0 | 0 | 0 | 0 | 0 | 0 |  |  | 1 |  | IMPORT | {1799214e-50db-46f1-99a6-8e59a30f02c8} | {75a4a591-3313-437f-b5c6-ce755bc680ad} | 2

## PS 01.1 - Venkovní prvky
{3a5124c9-d505-43dd-b50b-4efe35678046}
2
| KRYCÍ LIST SOUPISU PRACÍ | [7 empty] | v --- níže se nacházejí doplnkové a pomocné údaje k sestavám --- v | [8 empty] | False
Stavba:
Cyklická obnova trati v úseku Horní Lideč - Horní Lideč státní hranice
Objekt:
PS 01 - Zabezpečovací zařízení
Soupis:
PS 01.1 - Venkovní prvky
| KSO: |  |  |  |  | CC-CZ:
| Místo: |  | TÚ Horní Lideč - Horní Lideč st. hr. |  |  | Datum: | 17. 4. 2025
| Zadavatel: |  |  |  |  | IČ: | 70994234
|  | Správa železnic s.o. |  |  |  | DIČ: | CZ70994
| Uchazeč: |  |  |  |  | IČ: | Vyplň údaj
|  | Vyplň údaj |  |  |  | DIČ: | Vyplň údaj
| Projektant: |  |  |  |  | IČ:
DIČ:
| Zpracovatel: |  |  |  |  | IČ: | 70994234
|  | Správa železnic s.o. |  |  |  | DIČ: | CZ70994
Poznámka:
| Cena bez DPH | [5 empty] | 0
|  |  | Základ daně |  |  | Sazba daně | Výše daně
| DPH | základní | 0 |  |  | 21% | 0
|  | snížená | 0 |  |  | 12% | 0
|  | zákl. přenesená | 0 |  |  | 21% | 0
|  | sníž. přenesená | 0 |  |  | 12% | 0
|  | nulová | 0 |  |  | 0% | 0
| Cena s DPH |  |  | v | CZK |  | 0
| Projektant |  |  | Zpracovatel
| Datum a podpis: |  | Razítko | Datum a podpis: |  |  | Razítko
| Objednavatel |  |  | Uchazeč
| Datum a podpis: |  | Razítko | Datum a podpis: |  |  | Razítko
REKAPITULACE ČLENĚNÍ SOUPISU PRACÍ
Stavba:
Cyklická obnova trati v úseku Horní Lideč - Horní Lideč státní hranice
Objekt:
PS 01 - Zabezpečovací zařízení
Soupis:
PS 01.1 - Venkovní prvky
Místo: |  |  | TÚ Horní Lideč - Horní Lideč st. hr. |  |  | Datum: | 17. 4. 2025
Zadavatel: |  |  | Správa železnic s.o. |  |  | Projektant:
Uchazeč: |  |  | Vyplň údaj |  |  | Zpracovatel: | Správa železnic s.o.
Kód dílu - Popis | [6 empty] | Cena celkem [CZK]
Náklady ze soupisu prací | [6 empty] | 0 | [11 empty] | -1
| OST - Ostatní | [5 empty] | 0
SOUPIS PRACÍ
Stavba:
Cyklická obnova trati v úseku Horní Lideč - Horní Lideč státní hranice
Objekt:
PS 01 - Zabezpečovací zařízení
Soupis:
PS 01.1 - Venkovní prvky
Místo: |  |  | TÚ Horní Lideč - Horní Lideč st. hr. |  |  | Datum: | 17. 4. 2025
Zadavatel: |  |  | Správa železnic s.o. |  |  | Projektant:
Uchazeč: |  |  | Vyplň údaj |  |  | Zpracovatel: | Správa železnic s.o.
PČ | Typ | Kód | Popis | MJ | Množství | J.cena [CZK] | Cena celkem [CZK] | Cenová soustava |  | DPH | J. Nh [h] | Nh celkem [h] | J. hmotnost [t] | Hmotnost celkem [t] | J. suť [t] | Suť Celkem [t]
Náklady soupisu celkem | [6 empty] | 0 |  |  |  |  | 0 |  | 0 |  | 0 |  | D | -1 | [7 empty] | 0
| D | OST | Ostatní |  |  |  | 0 |  |  |  |  | 0 |  | 0 |  | 0 | 4 | D | 0 | ROZPOCET | [6 empty] | 0
1 | K | 7594105072 | Montáž lanového propojení tlumivek na betonové pražce 3,7 nebo 4,2 m | kus | 64 |  | 0 | Sborník UOŽI 01 2025 |  | základní |  | 0 | 0 | 0 | 0 | 0 | 1 | K | 1 | ROZPOCET | 0 | 0 | 0 | 0 | 0 | 1 | 0 | 1 | 1380449143
| PP |  | Montáž lanového propojení tlumivek na betonové pražce 3,7 nebo 4,2 m - propojení stykového transformátoru s kolejnicí nebo s dalším stykovým transformátorem lanovým propojením; usazení pražců nebo trámků mezi koleje nebo podél koleje; připevnění lana k pražcům nebo montážním trámkům | [14 empty] | PP | 1
2 | K | 7594105344 | Montáž lanového propojení kolejnicového na betonové pražce do 30,0 m | kus | 1 |  | 0 | Sborník UOŽI 01 2025 |  | základní |  | 0 | 0 | 0 | 0 | 0 | 1 | K | 1 | ROZPOCET | 0 | 0 | 0 | 0 | 0 | 1 | 0 | 1 | 2124868455
| PP |  | Montáž lanového propojení kolejnicového na betonové pražce do 30,0 m - příčné nebo podélné propojení kolejnic přímých kolejí a na výhybkách; usazení pražců mezi souběžnými kolejemi nebo podél koleje; připevnění lanového propojení na pražce nebo montážní trámky | [14 empty] | PP | 1
3 | K | 7594107070 | Demontáž lanového propojení tlumivek z betonových pražců | kus | 32 |  | 0 | Sborník UOŽI 01 2025 |  | základní |  | 0 | 0 | 0 | 0 | 0 | 1 | K | 1 | ROZPOCET | 0 | 0 | 0 | 0 | 0 | 1 | 0 | 1 | -1568372081
| PP |  | Demontáž lanového propojení tlumivek z betonových pražců | [14 empty] | PP | 1
4 | K | 7594107330 | Demontáž kolejnicového lanového propojení z betonových pražců | kus | 1 |  | 0 | Sborník UOŽI 01 2025 |  | základní |  | 0 | 0 | 0 | 0 | 0 | 1 | K | 1 | ROZPOCET | 0 | 0 | 0 | 0 | 0 | 1 | 0 | 1 | 1342071601
| PP |  | Demontáž kolejnicového lanového propojení z betonových pražců | [14 empty] | PP | 1
5 | K | 7594205024 | Montáž stykového transformátoru dvojice DT bez oleje | kus | 7 |  | 0 | Sborník UOŽI 01 2025 |  | základní |  | 0 | 0 | 0 | 0 | 0 | 1 | K | 1 | ROZPOCET | 0 | 0 | 0 | 0 | 0 | 1 | 0 | 1 | -1695046114
| PP |  | Montáž stykového transformátoru dvojice DT bez oleje - usazení stykového transformátoru, montáž ochranných trubek, případně přídavných svorkovnic, jejich propojení a naplnění transformátoru olejem, montáž univerzálního úhelníku na střední vývod, propojení středních vývodů dvojice stykových transformátorů krátkým čtyřlanovým propojením, zatažení kabelů, nátěr, proměření izolačního stavu. Bez vyformování a zapojení kabelů, bez dodání svorkovnic, trubek, úhelníku a propojky | [14 empty] | PP | 1
6 | K | 7594207014 | Demontáž stykového transformátoru DT bez oleje | kus | 14 |  | 0 | Sborník UOŽI 01 2025 |  | základní |  | 0 | 0 | 0 | 0 | 0 | 1 | K | 1 | ROZPOCET | 0 | 0 | 0 | 0 | 0 | 1 | 0 | 1 | 1816742220
| PP |  | Demontáž stykového transformátoru DT bez oleje | [14 empty] | PP | 1
7 | K | 7598095145 | Regulovaní a aktivování autobloku na trati v jednom směru jednoho stanoviště | kus | 2 |  | 0 | Sborník UOŽI 01 2025 |  | základní |  | 0 | 0 | 0 | 0 | 0 | 1 | K | 1 | ROZPOCET | 0 | 0 | 0 | 0 | 0 | 1 | 0 | 1 | 1623771735
| PP |  | Regulovaní a aktivování autobloku na trati v jednom směru jednoho stanoviště - přezkoušení a regulování napájecích zdrojů, nastavení jednotlivých obvodů a přezkoušení jejich funkce, regulace a přezkoušení návaznosti na vedlejší stanoviště | [14 empty] | PP | 1
8 | M | 7594180850R | Soupravy stykového bodu s oky CEMBRE Souprava stykového bodu na trati 370 2xFeCu*14,5 | kus | 7 |  | 0 | Nabídková cena |  | základní |  | 0 | 0 | 0 | 0 | 0 | 2 | M | 1 | ROZPOCET | 0 | 0 | 0 | 0 | 0 | 1 | 0 | 1 | -953866960
| PP |  | Soupravy stykového bodu s oky CEMBRE Souprava stykového bodu na trati 370 2xFeCu*14,5 | [14 empty] | PP | 1
9 | M | 7594180868R | Souprava stykového bodu s oky CEMBRE Souprava stykového bodu ve stanici 370 2xFeCu*14,5 | kus | 1 |  | 0 | Nabídková cena |  | základní |  | 0 | 0 | 0 | 0 | 0 | 2 | M | 1 | ROZPOCET | 0 | 0 | 0 | 0 | 0 | 1 | 0 | 1 | -1616225892
| PP |  | Souprava stykového bodu s oky CEMBRE Souprava stykového bodu ve stanici 370 2xFeCu*14,5 | [14 empty] | PP | 1
10 | M | 7594190230R | Sada příchytek SSB 2xFeCu*14,5 | kus | 8 |  | 0 | Nabídková cena |  | základní |  | 0 | 0 | 0 | 0 | 0 | 2 | M | 1 | ROZPOCET | 0 | 0 | 0 | 0 | 0 | 1 | 0 | 1 | -220210150
| PP |  | Sada příchytek SSB 2xFeCu*14,5 | [14 empty] | PP | 1
11 | M | 7591090120 | Díly pro zemní montáž Ohrádka | kus | 6 |  | 0 | Sborník UOŽI 01 2025 |  | základní |  | 0 | 0 | 0 | 0 | 0 | 2 | M | 1 | ROZPOCET | 0 | 0 | 0 | 0 | 0 | 1 | 0 | 1 | 118263773
| PP |  | Díly pro zemní montáž Ohrádka | [14 empty] | PP | 1
12 | K | 7591095010 | Dodatečná montáž ohrazení pod dvojici stykových transformátorů | kus | 6 |  | 0 | Sborník UOŽI 01 2025 |  | základní |  | 0 | 0 | 0 | 0 | 0 | 1 | K | 1 | ROZPOCET | 0 | 0 | 0 | 0 | 0 | 1 | 0 | 1 | -84621633
| PP |  | Dodatečná montáž ohrazení pod dvojici stykových transformátorů plastovou ohrádkou | [14 empty] | PP | 1
13 | K | 7598095080 | Přezkoušení a regulace kolejových obvodů izolovaných | kus | 8 |  | 0 | Sborník UOŽI 01 2025 |  | základní |  | 0 | 0 | 0 | 0 | 0 | 1 | K | 1 | ROZPOCET | 0 | 0 | 0 | 0 | 0 | 1 | 0 | 1 | -1543865671
| PP |  | Přezkoušení a regulace kolejových obvodů izolovaných - přeměření napětí na svorkách proudového zdroje a kolejového relé, regulování kolejových obvodů pří šuntováni předepsaným odporem, přezkoušení polarity bez šuntování | [14 empty] | PP | 1

## PS 01.2 - Kabelizace
{ffee7021-c2b1-4497-8d1e-3944cd4bea08}
2
| KRYCÍ LIST SOUPISU PRACÍ | [7 empty] | v --- níže se nacházejí doplnkové a pomocné údaje k sestavám --- v | [8 empty] | False
Stavba:
Cyklická obnova trati v úseku Horní Lideč - Horní Lideč státní hranice
Objekt:
PS 01 - Zabezpečovací zařízení
Soupis:
PS 01.2 - Kabelizace
| KSO: |  |  |  |  | CC-CZ:
| Místo: |  | TÚ Horní Lideč - Horní Lideč st. hr. |  |  | Datum: | 17. 4. 2025
| Zadavatel: |  |  |  |  | IČ: | 70994234
|  | Správa železnic s.o. |  |  |  | DIČ: | CZ70994
| Uchazeč: |  |  |  |  | IČ: | Vyplň údaj
|  | Vyplň údaj |  |  |  | DIČ: | Vyplň údaj
| Projektant: |  |  |  |  | IČ:
DIČ:
| Zpracovatel: |  |  |  |  | IČ: | 70994234
|  | Správa železnic s.o. |  |  |  | DIČ: | CZ70994
Poznámka:
| Cena bez DPH | [5 empty] | 0
|  |  | Základ daně |  |  | Sazba daně | Výše daně
| DPH | základní | 0 |  |  | 21% | 0
|  | snížená | 0 |  |  | 12% | 0
|  | zákl. přenesená | 0 |  |  | 21% | 0
|  | sníž. přenesená | 0 |  |  | 12% | 0
|  | nulová | 0 |  |  | 0% | 0
| Cena s DPH |  |  | v | CZK |  | 0
| Projektant |  |  | Zpracovatel
| Datum a podpis: |  | Razítko | Datum a podpis: |  |  | Razítko
| Objednavatel |  |  | Uchazeč
| Datum a podpis: |  | Razítko | Datum a podpis: |  |  | Razítko
REKAPITULACE ČLENĚNÍ SOUPISU PRACÍ
Stavba:
Cyklická obnova trati v úseku Horní Lideč - Horní Lideč státní hranice
Objekt:
PS 01 - Zabezpečovací zařízení
Soupis:
PS 01.2 - Kabelizace
Místo: |  |  | TÚ Horní Lideč - Horní Lideč st. hr. |  |  | Datum: | 17. 4. 2025
Zadavatel: |  |  | Správa železnic s.o. |  |  | Projektant:
Uchazeč: |  |  | Vyplň údaj |  |  | Zpracovatel: | Správa železnic s.o.
Kód dílu - Popis | [6 empty] | Cena celkem [CZK]
Náklady ze soupisu prací | [6 empty] | 0 | [11 empty] | -1
| HSV - Práce a dodávky HSV | [5 empty] | 0
| 5 - Komunikace pozemní | [5 empty] | 0
| OST - Ostatní | [5 empty] | 0
SOUPIS PRACÍ
Stavba:
Cyklická obnova trati v úseku Horní Lideč - Horní Lideč státní hranice
Objekt:
PS 01 - Zabezpečovací zařízení
Soupis:
PS 01.2 - Kabelizace
Místo: |  |  | TÚ Horní Lideč - Horní Lideč st. hr. |  |  | Datum: | 17. 4. 2025
Zadavatel: |  |  | Správa železnic s.o. |  |  | Projektant:
Uchazeč: |  |  | Vyplň údaj |  |  | Zpracovatel: | Správa železnic s.o.
PČ | Typ | Kód | Popis | MJ | Množství | J.cena [CZK] | Cena celkem [CZK] | Cenová soustava |  | DPH | J. Nh [h] | Nh celkem [h] | J. hmotnost [t] | Hmotnost celkem [t] | J. suť [t] | Suť Celkem [t]
Náklady soupisu celkem | [6 empty] | 0 |  |  |  |  | 0 |  | 0 |  | 0 |  | D | -1 | [10 empty] | 0
| D | HSV | Práce a dodávky HSV |  |  |  | 0 |  |  |  |  | 0 |  | 0 |  | 0 | 1 | D | 0 |  |  |  | ROZPOCET | [6 empty] | 0
| D | 5 | Komunikace pozemní |  |  |  | 0 |  |  |  |  | 0 |  | 0 |  | 0 | 1 | D | 1 |  |  |  | ROZPOCET | [6 empty] | 0
1 | K | 5915005030 | Hloubení rýh nebo jam ručně na železničním spodku třídy těžitelnosti I skupiny 3 | m3 | 304.6 |  | 0 | Sborník UOŽI 01 2025 |  | základní |  | 0 | 0 | 0 | 0 | 0 | 1 | K | 2 |  |  |  | ROZPOCET | 0 | 0 | 0 | 0 | 0 | 1 | 0 | 1 | -2005360658
| PP |  | Hloubení rýh nebo jam ručně na železničním spodku třídy těžitelnosti I skupiny 3 Poznámka: 1. V cenách jsou započteny náklady na hloubení a uložení výzisku na terén nebo naložení na dopravní prostředek a uložení na úložišti. | [14 empty] | PP | 2
| VV |  | 160*0,8*0,25 |  | 32 | [12 empty] | VV | 2 | 2 | True | 0 | ROZPOCET
| VV |  | 100*0,8*0,25 |  | 20 | [12 empty] | VV | 2 | 2 | True | 0 | ROZPOCET
| VV |  | 571*0,8*0,25 |  | 114.2 | [12 empty] | VV | 2 | 2 | True | 0 | ROZPOCET
| VV |  | 535*0,8*0,25 |  | 107 | [12 empty] | VV | 2 | 2 | True | 0 | ROZPOCET
| VV |  | 157*0,8*0,25 |  | 31.4 | [12 empty] | VV | 2 | 2 | True | 0 | ROZPOCET
| VV |  | Součet |  | 304.6 | [12 empty] | VV | 2 | 4 | True | 1 | ROZPOCET
2 | K | 5915007020 | Zásyp jam nebo rýh sypaninou na železničním spodku se zhutněním | m3 | 304.6 |  | 0 | Sborník UOŽI 01 2025 |  | základní |  | 0 | 0 | 0 | 0 | 0 | 1 | K | 2 |  |  |  | ROZPOCET | 0 | 0 | 0 | 0 | 0 | 1 | 0 | 1 | -979711249
| PP |  | Zásyp jam nebo rýh sypaninou na železničním spodku se zhutněním Poznámka: 1. Ceny zásypu jam a rýh se zhutněním jsou určeny pro jakoukoliv míru zhutnění. | [14 empty] | PP | 2
| D | OST | Ostatní |  |  |  | 0 |  |  |  |  | 0 |  | 0 |  | 0 | 4 | D | 0 |  |  |  | ROZPOCET | [6 empty] | 0
3 | M | 7590521589 | Venkovní vedení kabelová - metalické sítě Plněné, párované s ochr. vodičem, armované Al dráty TCEKPFLEZE 3 P 1,0 D | m | 1850 |  | 0 | Sborník UOŽI 01 2025 |  | základní |  | 0 | 0 | 0 | 0 | 0 | 2 | M | 1 |  |  |  | ROZPOCET | 0 | 0 | 0 | 0 | 0 | 1 | 0 | 1 | -274239937
| PP |  | Venkovní vedení kabelová - metalické sítě Plněné, párované s ochr. vodičem, armované Al dráty TCEKPFLEZE 3 P 1,0 D | [14 empty] | PP | 1
4 | M | 7590521604 | Venkovní vedení kabelová - metalické sítě Plněné, párované s ochr. vodičem, armované Al dráty TCEKPFLEZE 7 P 1,0 D | m | 320 |  | 0 | Sborník UOŽI 01 2025 |  | základní |  | 0 | 0 | 0 | 0 | 0 | 2 | M | 1 |  |  |  | ROZPOCET | 0 | 0 | 0 | 0 | 0 | 1 | 0 | 1 | 375649932
| PP |  | Venkovní vedení kabelová - metalické sítě Plněné, párované s ochr. vodičem, armované Al dráty TCEKPFLEZE 7 P 1,0 D | [14 empty] | PP | 1
5 | M | 7590521614 | Venkovní vedení kabelová - metalické sítě Plněné, párované s ochr. vodičem, armované Al dráty TCEKPFLEZE 16 P 1,0 D | m | 50 |  | 0 | Sborník UOŽI 01 2025 |  | základní |  | 0 | 0 | 0 | 0 | 0 | 2 | M | 1 |  |  |  | ROZPOCET | 0 | 0 | 0 | 0 | 0 | 1 | 0 | 1 | -1291849462
| PP |  | Venkovní vedení kabelová - metalické sítě Plněné, párované s ochr. vodičem, armované Al dráty TCEKPFLEZE 16 P 1,0 D | [14 empty] | PP | 1
6 | M | 7590521619 | Venkovní vedení kabelová - metalické sítě Plněné, párované s ochr. vodičem, armované Al dráty TCEKPFLEZE 24 P 1,0 D | m | 260 |  | 0 | Sborník UOŽI 01 2025 |  | základní |  | 0 | 0 | 0 | 0 | 0 | 2 | M | 1 |  |  |  | ROZPOCET | 0 | 0 | 0 | 0 | 0 | 1 | 0 | 1 | 1789626882
| PP |  | Venkovní vedení kabelová - metalické sítě Plněné, párované s ochr. vodičem, armované Al dráty TCEKPFLEZE 24 P 1,0 D | [14 empty] | PP | 1
7 | M | 7590541429 | Slaboproudé rozvody, kabely pro přívod a vnitřní instalaci Spojky metalických kabelů a příslušenství Teplem smrštitelná zesílená spojka pro netlakované kabely XAGA 500-43/8-150/EY | kus | 22 |  | 0 | Sborník UOŽI 01 2025 |  | základní |  | 0 | 0 | 0 | 0 | 0 | 2 | M | 1 |  |  |  | ROZPOCET | 0 | 0 | 0 | 0 | 0 | 1 | 0 | 1 | 1373994375
| PP |  | Slaboproudé rozvody, kabely pro přívod a vnitřní instalaci Spojky metalických kabelů a příslušenství Teplem smrštitelná zesílená spojka pro netlakované kabely XAGA 500-43/8-150/EY | [14 empty] | PP | 1
8 | M | 7590541454 | Slaboproudé rozvody, kabely pro přívod a vnitřní instalaci Spojky metalických kabelů a příslušenství Teplem smrštitelná zesílená spojka pro netlakované kabely XAGA 500-55/12-300/EY | kus | 4 |  | 0 | Sborník UOŽI 01 2025 |  | základní |  | 0 | 0 | 0 | 0 | 0 | 2 | M | 1 |  |  |  | ROZPOCET | 0 | 0 | 0 | 0 | 0 | 1 | 0 | 1 | 1402136200
| PP |  | Slaboproudé rozvody, kabely pro přívod a vnitřní instalaci Spojky metalických kabelů a příslušenství Teplem smrštitelná zesílená spojka pro netlakované kabely XAGA 500-55/12-300/EY | [14 empty] | PP | 1
9 | M | 7593500150 | Trasy kabelového vedení Kabelové žlaby (200x126) spodní + vrchní díl plast | m | 46 |  | 0 | Sborník UOŽI 01 2025 |  | základní |  | 0 | 0 | 0 | 0 | 0 | 2 | M | 1 |  |  |  | ROZPOCET | 0 | 0 | 0 | 0 | 0 | 1 | 0 | 1 | 748620008
| PP |  | Trasy kabelového vedení Kabelové žlaby (200x126) spodní + vrchní díl plast | [14 empty] | PP | 1
10 | M | 7593500155 | Trasy kabelového vedení Kabelové žlaby (200x126) spojka plast | kus | 45 |  | 0 | Sborník UOŽI 01 2025 |  | základní |  | 0 | 0 | 0 | 0 | 0 | 2 | M | 1 |  |  |  | ROZPOCET | 0 | 0 | 0 | 0 | 0 | 1 | 0 | 1 | -2145783027
| PP |  | Trasy kabelového vedení Kabelové žlaby (200x126) spojka plast | [14 empty] | PP | 1
11 | K | 7590525230 | Montáž kabelu návěstního volně uloženého s jádrem 1 mm Cu TCEKEZE, TCEKFE, TCEKPFLEY, TCEKPFLEZE do 7 P | m | 2170 |  | 0 | Sborník UOŽI 01 2025 |  | základní |  | 0 | 0 | 0 | 0 | 0 | 1 | K | 1 |  |  |  | ROZPOCET | 0 | 0 | 0 | 0 | 0 | 1 | 0 | 1 | 185503779
| PP |  | Montáž kabelu návěstního volně uloženého s jádrem 1 mm Cu TCEKEZE, TCEKFE, TCEKPFLEY, TCEKPFLEZE do 7 P - příprava kabelového bubnu a přistavení na místo tažení, odvinutí, naměření, odřezání a uložení kabelu do kabelového lože nebo žlabu, protažení překážkami, včetně přípravných a závěrečných prací, přeměření izolačního stavu kabelu, uzavření konců kabelu, přemístění kabelového bubnu | [14 empty] | PP | 1
12 | K | 7590525232 | Montáž kabelu návěstního volně uloženého s jádrem 1 mm Cu TCEKEZE, TCEKFE, TCEKPFLEY, TCEKPFLEZE do 30 P | m | 310 |  | 0 | Sborník UOŽI 01 2025 |  | základní |  | 0 | 0 | 0 | 0 | 0 | 1 | K | 1 |  |  |  | ROZPOCET | 0 | 0 | 0 | 0 | 0 | 1 | 0 | 1 | -130423880
| PP |  | Montáž kabelu návěstního volně uloženého s jádrem 1 mm Cu TCEKEZE, TCEKFE, TCEKPFLEY, TCEKPFLEZE do 30 P - příprava kabelového bubnu a přistavení na místo tažení, odvinutí, naměření, odřezání a uložení kabelu do kabelového lože nebo žlabu, protažení překážkami, včetně přípravných a závěrečných prací, přeměření izolačního stavu kabelu, uzavření konců kabelu, přemístění kabelového bubnu | [14 empty] | PP | 1
13 | K | 7590525576 | Montáž smršťovací spojky Raychem s pancířem na dvouplášťovém celoplastovém kabelu do 10 žil | kus | 16 |  | 0 | Sborník UOŽI 01 2025 |  | základní |  | 0 | 0 | 0 | 0 | 0 | 1 | K | 1 |  |  |  | ROZPOCET | 0 | 0 | 0 | 0 | 0 | 1 | 0 | 1 | -1001737528
| PP |  | Montáž smršťovací spojky Raychem s pancířem na dvouplášťovém celoplastovém kabelu do 10 žil - nasazení manžety, spojení žil, převlečení manžety, nahřátí pro její tepelné smrštění, uložení spojky v jámě | [14 empty] | PP | 1
14 | K | 7590525577 | Montáž smršťovací spojky Raychem s pancířem na dvouplášťovém celoplastovém kabelu do 20 žil | kus | 4 |  | 0 | Sborník UOŽI 01 2025 |  | základní |  | 0 | 0 | 0 | 0 | 0 | 1 | K | 1 |  |  |  | ROZPOCET | 0 | 0 | 0 | 0 | 0 | 1 | 0 | 1 | -1391641950
| PP |  | Montáž smršťovací spojky Raychem s pancířem na dvouplášťovém celoplastovém kabelu do 20 žil - nasazení manžety, spojení žil, převlečení manžety, nahřátí pro její tepelné smrštění, uložení spojky v jámě | [14 empty] | PP | 1
15 | K | 7590525578 | Montáž smršťovací spojky Raychem s pancířem na dvouplášťovém celoplastovém kabelu do 32 žil | kus | 2 |  | 0 | Sborník UOŽI 01 2025 |  | základní |  | 0 | 0 | 0 | 0 | 0 | 1 | K | 1 |  |  |  | ROZPOCET | 0 | 0 | 0 | 0 | 0 | 1 | 0 | 1 | -960449083
| PP |  | Montáž smršťovací spojky Raychem s pancířem na dvouplášťovém celoplastovém kabelu do 32 žil - nasazení manžety, spojení žil, převlečení manžety, nahřátí pro její tepelné smrštění, uložení spojky v jámě | [14 empty] | PP | 1
16 | K | 7590525579 | Montáž smršťovací spojky Raychem s pancířem na dvouplášťovém celoplastovém kabelu do 48 žil | kus | 4 |  | 0 | Sborník UOŽI 01 2025 |  | základní |  | 0 | 0 | 0 | 0 | 0 | 1 | K | 1 |  |  |  | ROZPOCET | 0 | 0 | 0 | 0 | 0 | 1 | 0 | 1 | -844399181
| PP |  | Montáž smršťovací spojky Raychem s pancířem na dvouplášťovém celoplastovém kabelu do 48 žil - nasazení manžety, spojení žil, převlečení manžety, nahřátí pro její tepelné smrštění, uložení spojky v jámě | [14 empty] | PP | 1
17 | K | 7590555102 | Montáž formy pro kabely TCEKE, TCEKFY, TCEKY, TCEKEZE, TCEKEY do 3 P 1,0 | kus | 32 |  | 0 | Sborník UOŽI 01 2025 |  | základní |  | 0 | 0 | 0 | 0 | 0 | 1 | K | 1 |  |  |  | ROZPOCET | 0 | 0 | 0 | 0 | 0 | 1 | 0 | 1 | 96374614
| PP |  | Montáž formy pro kabely TCEKE, TCEKFY, TCEKY, TCEKEZE, TCEKEY do 3 P 1,0 - odstranění pláště na jednom konci kabelu, odstranění izolace z konců žil na svorkovnici, zhotovení vodní zábrany, zformování a konečná úprava kabelu, kontrolní a závěrečné měření na kabelu, zapojení po měření, montáž příchytky a štítku kabelové formy | [14 empty] | PP | 1
18 | K | 7590555106 | Montáž formy pro kabely TCEKE, TCEKFY, TCEKY, TCEKEZE, TCEKEY do 7 P 1,0 | kus | 8 |  | 0 | Sborník UOŽI 01 2025 |  | základní |  | 0 | 0 | 0 | 0 | 0 | 1 | K | 1 |  |  |  | ROZPOCET | 0 | 0 | 0 | 0 | 0 | 1 | 0 | 1 | -53554862
| PP |  | Montáž formy pro kabely TCEKE, TCEKFY, TCEKY, TCEKEZE, TCEKEY do 7 P 1,0 - odstranění pláště na jednom konci kabelu, odstranění izolace z konců žil na svorkovnici, zhotovení vodní zábrany, zformování a konečná úprava kabelu, kontrolní a závěrečné měření na kabelu, zapojení po měření, montáž příchytky a štítku kabelové formy | [14 empty] | PP | 1
19 | K | 7590555110 | Montáž formy pro kabely TCEKE, TCEKFY, TCEKY, TCEKEZE, TCEKEY do 16 P 1,0 | kus | 2 |  | 0 | Sborník UOŽI 01 2025 |  | základní |  | 0 | 0 | 0 | 0 | 0 | 1 | K | 1 |  |  |  | ROZPOCET | 0 | 0 | 0 | 0 | 0 | 1 | 0 | 1 | -804965757
| PP |  | Montáž formy pro kabely TCEKE, TCEKFY, TCEKY, TCEKEZE, TCEKEY do 16 P 1,0 - odstranění pláště na jednom konci kabelu, odstranění izolace z konců žil na svorkovnici, zhotovení vodní zábrany, zformování a konečná úprava kabelu, kontrolní a závěrečné měření na kabelu, zapojení po měření, montáž příchytky a štítku kabelové formy | [14 empty] | PP | 1
20 | K | 7590555112 | Montáž formy pro kabely TCEKE, TCEKFY, TCEKY, TCEKEZE, TCEKEY do 24 P 1,0 | kus | 4 |  | 0 | Sborník UOŽI 01 2025 |  | základní |  | 0 | 0 | 0 | 0 | 0 | 1 | K | 1 |  |  |  | ROZPOCET | 0 | 0 | 0 | 0 | 0 | 1 | 0 | 1 | -1112225561
| PP |  | Montáž formy pro kabely TCEKE, TCEKFY, TCEKY, TCEKEZE, TCEKEY do 24 P 1,0 - odstranění pláště na jednom konci kabelu, odstranění izolace z konců žil na svorkovnici, zhotovení vodní zábrany, zformování a konečná úprava kabelu, kontrolní a závěrečné měření na kabelu, zapojení po měření, montáž příchytky a štítku kabelové formy | [14 empty] | PP | 1
21 | K | 7598015085 | Přeměření izolačního stavu kabelu úložného 10 žil | kus | 6 |  | 0 | Sborník UOŽI 01 2025 |  | základní |  | 0 | 0 | 0 | 0 | 0 | 1 | K | 1 |  |  |  | ROZPOCET | 0 | 0 | 0 | 0 | 0 | 1 | 0 | 1 | 1702430621
| PP |  | Přeměření izolačního stavu kabelu úložného 10 žil | [14 empty] | PP | 1
22 | K | 7598015090 | Přeměření izolačního stavu kabelu úložného 20 žil | kus | 2 |  | 0 | Sborník UOŽI 01 2025 |  | základní |  | 0 | 0 | 0 | 0 | 0 | 1 | K | 1 |  |  |  | ROZPOCET | 0 | 0 | 0 | 0 | 0 | 1 | 0 | 1 | 299586486
| PP |  | Přeměření izolačního stavu kabelu úložného 20 žil | [14 empty] | PP | 1
23 | K | 7598015100 | Přeměření izolačního stavu kabelu úložného 40 žil | kus | 1 |  | 0 | Sborník UOŽI 01 2025 |  | základní |  | 0 | 0 | 0 | 0 | 0 | 1 | K | 1 |  |  |  | ROZPOCET | 0 | 0 | 0 | 0 | 0 | 1 | 0 | 1 | -1603796234
| PP |  | Přeměření izolačního stavu kabelu úložného 40 žil | [14 empty] | PP | 1
24 | K | 7598015105 | Přeměření izolačního stavu kabelu úložného 60 žil | kus | 2 |  | 0 | Sborník UOŽI 01 2025 |  | základní |  | 0 | 0 | 0 | 0 | 0 | 1 | K | 1 |  |  |  | ROZPOCET | 0 | 0 | 0 | 0 | 0 | 1 | 0 | 1 | -993424762
| PP |  | Přeměření izolačního stavu kabelu úložného 60 žil | [14 empty] | PP | 1
25 | K | 7491455012R | Demontáž a montáž kabelových žlabů (včetně příslušenství) - ochrana kabelové trasy na mostech a propustcích | m | 48 |  | 0 |  |  | základní |  | 0 | 0 | 0 | 0 | 0 | 1 | K | 1 |  |  |  | ROZPOCET | 0 | 0 | 0 | 0 | 0 | 1 | 0 | 1 | -1040999070
| PP |  | Demontáž a montáž kabelových žlabů (včetně příslušenství) - ochrana kabelové trasy na mostech a propustcích | [14 empty] | PP | 1
26 | K | 9901000100 | Doprava materiálu lehkou mechanizací nosnosti do 3,5 t elektrosoučástek, montážního materiálu, kameniva, písku, dlažebních kostek, suti, atd. do 10 km | kus | 6 |  | 0 | Sborník UOŽI 01 2025 |  | základní |  | 0 | 0 | 0 | 0 | 0 | 1 | K | 1 |  |  |  | ROZPOCET | 0 | 0 | 0 | 0 | 0 | 1 | 0 | 1 | -1296948583
| PP |  | Doprava materiálu lehkou mechanizací nosnosti do 3,5 t elektrosoučástek, montážního materiálu, kameniva, písku, dlažebních kostek, suti, atd. do 10 km Poznámka: 1. Ceny jsou určeny pro dopravu silničními vozidly. 2. V cenách dopravy jsou započteny náklady na přepravu materiálu na místo určení včetně složení a poplatku za použití dopravní cesty. 3. Měrná jednotka kus vyjadřuje jednu jízdu naloženého stroje. | [14 empty] | PP | 1
27 | K | 9901009200 | Doprava materiálu lehkou mechanizací nosnosti do 3,5 t elektrosoučástek, montážního materiálu, kameniva, písku, dlažebních kostek, suti, atd. příplatek za každých dalších 10 km | kus | 54 |  | 0 | Sborník UOŽI 01 2025 |  | základní |  | 0 | 0 | 0 | 0 | 0 | 1 | K | 1 |  |  |  | ROZPOCET | 0 | 0 | 0 | 0 | 0 | 1 | 0 | 1 | 3228585
| PP |  | Doprava materiálu lehkou mechanizací nosnosti do 3,5 t elektrosoučástek, montážního materiálu, kameniva, písku, dlažebních kostek, suti, atd. příplatek za každých dalších 10 km Poznámka: 1. Ceny jsou určeny pro dopravu silničními vozidly. 2. V cenách dopravy jsou započteny náklady na přepravu materiálu na místo určení včetně složení a poplatku za použití dopravní cesty. 3. Měrná jednotka kus vyjadřuje jednu jízdu naloženého stroje. | [14 empty] | PP | 1
28 | K | 9902200100 | Doprava materiálu těžkou mechanizací nosnosti přes 3,5 t objemnějšího kusového materiálu (prefabrikátů, stožárů, výhybek, rozvaděčů, vybouraných hmot atd.) do 10 km | t | 4 |  | 0 | Sborník UOŽI 01 2025 |  | základní |  | 0 | 0 | 0 | 0 | 0 | 1 | K | 1 |  |  |  | ROZPOCET | 0 | 0 | 0 | 0 | 0 | 1 | 0 | 1 | -562862727
| PP |  | Doprava materiálu těžkou mechanizací nosnosti přes 3,5 t objemnějšího kusového materiálu (prefabrikátů, stožárů, výhybek, rozvaděčů, vybouraných hmot atd.) do 10 km Poznámka: 1. Ceny jsou určeny pro dopravu silničními i kolejovými vozidly. 2. V cenách dopravy jsou započteny náklady na přepravu materiálu na místo určení včetně složení a poplatku za použití dopravní cesty. 3. Měrnou jednotkou je tuna přepravovaného materiálu. | [14 empty] | PP | 1
29 | K | 9902209200 | Doprava materiálu těžkou mechanizací nosnosti přes 3,5 t objemnějšího kusového materiálu (prefabrikátů, stožárů, výhybek, rozvaděčů, vybouraných hmot atd.) příplatek za každých dalších 10 km | t | 36 |  | 0 | Sborník UOŽI 01 2025 |  | základní |  | 0 | 0 | 0 | 0 | 0 | 1 | K | 1 |  |  |  | ROZPOCET | 0 | 0 | 0 | 0 | 0 | 1 | 0 | 1 | -1570962920
| PP |  | Doprava materiálu těžkou mechanizací nosnosti přes 3,5 t objemnějšího kusového materiálu (prefabrikátů, stožárů, výhybek, rozvaděčů, vybouraných hmot atd.) příplatek za každých dalších 10 km Poznámka: 1. Ceny jsou určeny pro dopravu silničními i kolejovými vozidly. 2. V cenách dopravy jsou započteny náklady na přepravu materiálu na místo určení včetně složení a poplatku za použití dopravní cesty. 3. Měrnou jednotkou je tuna přepravovaného materiálu. | [14 empty] | PP | 1
30 | K | 9902900200 | Naložení objemnějšího kusového materiálu, vybouraných hmot | t | 8 |  | 0 | Sborník UOŽI 01 2025 |  | základní |  | 0 | 0 | 0 | 0 | 0 | 1 | K | 1 |  |  |  | ROZPOCET | 0 | 0 | 0 | 0 | 0 | 1 | 0 | 1 | -325137316
| PP |  | Naložení objemnějšího kusového materiálu, vybouraných hmot Poznámka: 1. Ceny jsou určeny pro nakládání materiálu v případech, kdy není naložení součástí dodávky materiálu nebo není uvedeno v popisu cen a pro nakládání z meziskládky. 2. Ceny se použijí i pro nakládání materiálu z vlastních zásob objednatele. | [14 empty] | PP | 1
31 | K | 9902900400 | Složení objemnějšího kusového materiálu, vybouraných hmot | t | 8 |  | 0 | Sborník UOŽI 01 2025 |  | základní |  | 0 | 0 | 0 | 0 | 0 | 1 | K | 1 |  |  |  | ROZPOCET | 0 | 0 | 0 | 0 | 0 | 1 | 0 | 1 | 114047324
| PP |  | Složení objemnějšího kusového materiálu, vybouraných hmot Poznámka: 1. Ceny jsou určeny pro skládání materiálu z vlastních zásob objednatele. | [14 empty] | PP | 1
32 | K | 9903100200 | Přeprava mechanizace na místo prováděných prací o hmotnosti do 12 t do 200 km | kus | 3 |  | 0 | Sborník UOŽI 01 2025 |  | základní |  | 0 | 0 | 0 | 0 | 0 | 1 | K | 1 |  |  |  | ROZPOCET | 0 | 0 | 0 | 0 | 0 | 1 | 0 | 1 | 884091985
| PP |  | Přeprava mechanizace na místo prováděných prací o hmotnosti do 12 t do 200 km Poznámka: 1. Ceny jsou určeny pro dopravu mechanizmů na místo prováděných prací po silnici i po kolejích. 2. V ceně jsou započteny i náklady na zpáteční cestu dopravního prostředku. Měrnou jednotkou je kus přepravovaného stroje. | [14 empty] | PP | 1

## SO 01.1.1 - Traťová kolej...
[18 empty] | {c3d2f027-e005-4976-bd9d-a976164c2e6e} | [5 empty] | DopKam | kubatura kameniva do koleje | 888,3 | 2
[18 empty] | 2 | [5 empty] | Kam32x63BII | Hmotnost kameniva do KL | 1595,11 | 2
| KRYCÍ LIST SOUPISU PRACÍ | [7 empty] | v --- níže se nacházejí doplnkové a pomocné údaje k sestavám --- v | [8 empty] | False | [5 empty] | PreUprGPK | Délka přesné úpravy GPK koleje | 6,306 | 2
[24 empty] | UmoVD | délka umožnění VD | 1050 | 2
| Stavba: | [22 empty] | NadKL | Délka rozšíření a nadvýšení KL | 1883 | 2
|  | Cyklická obnova trati v úseku Horní Lideč - Horní Lideč státní hranice | [21 empty] | DopKamVýh | kubatura kameniva do výhybek | 50 | 2
Objekt:
SO 01 - Železniční svršek a spodek
Soupis:
SO 01.1 - Železniční svršek
Úroveň 3:
SO 01.1.1 - Traťová kolej č. 1 v km 21,110 - 27,255 - železniční svršek
| KSO: |  |  |  |  | CC-CZ:
| Místo: |  | TÚ Horní Lideč - Horní Lideč st. hr. |  |  | Datum: | 17. 4. 2025
| Zadavatel: |  |  |  |  | IČ: | 70994234
|  | Správa železnic s.o. |  |  |  | DIČ: | CZ70994
| Uchazeč: |  |  |  |  | IČ: | Vyplň údaj
|  | Vyplň údaj |  |  |  | DIČ: | Vyplň údaj
| Projektant: |  |  |  |  | IČ:
DIČ:
| Zpracovatel: |  |  |  |  | IČ: | 70994234
|  | Správa železnic s.o. |  |  |  | DIČ: | CZ70994
Poznámka:
| Cena bez DPH | [5 empty] | 0
|  |  | Základ daně |  |  | Sazba daně | Výše daně
| DPH | základní | 0 |  |  | 21% | 0
|  | snížená | 0 |  |  | 12% | 0
|  | zákl. přenesená | 0 |  |  | 21% | 0
|  | sníž. přenesená | 0 |  |  | 12% | 0
|  | nulová | 0 |  |  | 0% | 0
| Cena s DPH |  |  | v | CZK |  | 0
| Projektant |  |  | Zpracovatel
| Datum a podpis: |  | Razítko | Datum a podpis: |  |  | Razítko
| Objednavatel |  |  | Uchazeč
| Datum a podpis: |  | Razítko | Datum a podpis: |  |  | Razítko
REKAPITULACE ČLENĚNÍ SOUPISU PRACÍ
Stavba:
Cyklická obnova trati v úseku Horní Lideč - Horní Lideč státní hranice
Objekt:
SO 01 - Železniční svršek a spodek
Soupis:
SO 01.1 - Železniční svršek
Úroveň 3:
SO 01.1.1 - Traťová kolej č. 1 v km 21,110 - 27,255 - železniční svršek
Místo: |  |  | TÚ Horní Lideč - Horní Lideč st. hr. |  |  | Datum: | 17. 4. 2025
Zadavatel: |  |  | Správa železnic s.o. |  |  | Projektant:
Uchazeč: |  |  | Vyplň údaj |  |  | Zpracovatel: | Správa železnic s.o.
Kód dílu - Popis | [6 empty] | Cena celkem [CZK]
Náklady ze soupisu prací | [6 empty] | 0 | [11 empty] | -1
| HSV - Práce a dodávky HSV | [5 empty] | 0
| 5 - Komunikace pozemní | [5 empty] | 0
| M - Materiál | [5 empty] | 0
| OST - Ostatní | [5 empty] | 0
SOUPIS PRACÍ
Stavba:
Cyklická obnova trati v úseku Horní Lideč - Horní Lideč státní hranice
Objekt:
SO 01 - Železniční svršek a spodek
Soupis:
SO 01.1 - Železniční svršek
Úroveň 3:
SO 01.1.1 - Traťová kolej č. 1 v km 21,110 - 27,255 - železniční svršek
Místo: |  |  | TÚ Horní Lideč - Horní Lideč st. hr. |  |  | Datum: | 17. 4. 2025
Zadavatel: |  |  | Správa železnic s.o. |  |  | Projektant:
Uchazeč: |  |  | Vyplň údaj |  |  | Zpracovatel: | Správa železnic s.o.
PČ | Typ | Kód | Popis | MJ | Množství | J.cena [CZK] | Cena celkem [CZK] | Cenová soustava |  | DPH | J. Nh [h] | Nh celkem [h] | J. hmotnost [t] | Hmotnost celkem [t] | J. suť [t] | Suť Celkem [t]
Náklady soupisu celkem | [6 empty] | 0 |  |  |  |  | 0 |  | 1595.1856 |  | 0 |  | D | -1 | [14 empty] | 0
| D | HSV | Práce a dodávky HSV |  |  |  | 0 |  |  |  |  | 0 |  | 1595.1856 |  | 0 | 1 | D | 0 |  |  |  | ROZPOCET | [10 empty] | 0
| D | 5 | Komunikace pozemní |  |  |  | 0 |  |  |  |  | 0 |  | 0 |  | 0 | 1 | D | 1 |  |  |  | ROZPOCET | [10 empty] | 0
1 | K | 5905105030 | Doplnění KL kamenivem souvisle strojně v koleji | m3 | 888.3 |  | 0 | Sborník UOŽI 01 2025 |  | základní |  | 0 | 0 | 0 | 0 | 0 | 4 | K | 2 |  |  |  | ROZPOCET |  |  |  |  | 0 | 0 | 0 | 0 | 0 | 1 | 0 | 4 | 1683048578
| PP |  | Doplnění KL kamenivem souvisle strojně v koleji Poznámka: 1. V cenách jsou započteny náklady na doplnění kameniva ojediněle ručně vidlemi a/nebo souvisle strojně z výsypných vozů případně nakladačem. 2. V cenách nejsou obsaženy náklady na dodávku kameniva. | [14 empty] | PP | 2
| VV |  | doplnění do nivelety projektu | [14 empty] | VV | 2 | 1 | True | 0 | ROZPOCET
| VV |  | 700 |  | 700 | [12 empty] | VV | 2 | 2 | True | 0 | ROZPOCET
| VV |  | nadvýšení a rozšíření KL | [14 empty] | VV | 2 | 1 | True | 0 | ROZPOCET
| VV |  | NadKL*0,1 |  | 188.3 | [12 empty] | VV | 2 | 2 | True | 0 | ROZPOCET
| VV | DopKam | Součet |  | 888.3 | [12 empty] | VV | 2 | 4 | True | 1 | ROZPOCET
2 | K | 5905105040 | Doplnění KL kamenivem souvisle strojně ve výhybce | m3 | 50 |  | 0 | Sborník UOŽI 01 2025 |  | základní |  | 0 | 0 | 0 | 0 | 0 | 4 | K | 2 |  |  |  | ROZPOCET |  |  |  |  | 0 | 0 | 0 | 0 | 0 | 1 | 0 | 4 | -1863528804
| PP |  | Doplnění KL kamenivem souvisle strojně ve výhybce Poznámka: 1. V cenách jsou započteny náklady na doplnění kameniva ojediněle ručně vidlemi a/nebo souvisle strojně z výsypných vozů případně nakladačem. 2. V cenách nejsou obsaženy náklady na dodávku kameniva. | [14 empty] | PP | 2
| VV | DopKamVýh | 50 |  | 50 | [12 empty] | VV | 2 | 2 | True | 1 | ROZPOCET
3 | K | 5905110010 | Snížení KL pod patou kolejnice v koleji | km | 11.4 |  | 0 | Sborník UOŽI 01 2025 |  | základní |  | 0 | 0 | 0 | 0 | 0 | 4 | K | 2 |  |  |  | ROZPOCET |  |  |  |  | 0 | 0 | 0 | 0 | 0 | 1 | 0 | 4 | 1125401550
| PP |  | Snížení KL pod patou kolejnice v koleji Poznámka: 1. V cenách jsou započteny náklady na snížení KL pod patou kolejnice ručně vidlemi. 2. V cenách nejsou obsaženy náklady na doplnění a dodávku kameniva. | [14 empty] | PP | 2
| P |  | Poznámka k položce: km = km koleje | [14 empty] | P | 2
| VV |  | (23,150 - 21,100)*2 |  | 4.1 | [12 empty] | VV | 2 | 2 | True | 0 | ROZPOCET
| VV |  | (27,250 - 23,600)*2 |  | 7.3 | [12 empty] | VV | 2 | 2 | True | 0 | ROZPOCET
| VV |  | Součet |  | 11.4 | [12 empty] | VV | 2 | 4 | True | 1 | ROZPOCET
4 | K | 5905115010 | Příplatek za úpravu nadvýšení KL v oblouku o malém poloměru | m | 1883 |  | 0 | Sborník UOŽI 01 2025 |  | základní |  | 0 | 0 | 0 | 0 | 0 | 4 | K | 2 |  |  |  | ROZPOCET |  |  |  |  | 0 | 0 | 0 | 0 | 0 | 1 | 0 | 4 | 1665914382
| PP |  | Příplatek za úpravu nadvýšení KL v oblouku o malém poloměru Poznámka: 1. V cenách jsou započteny náklady na úpravu nadvýšení KL ručně. 2. V cenách nejsou obsaženy náklady na doplnění a zřízení nadvýšení z vozů a na dodávku kameniva. | [14 empty] | PP | 2
| VV |  | KL dle profilu „b“ (SŽ S3/2) | [14 empty] | VV | 2 | 1 | True | 0 | ROZPOCET
| VV |  | (22,392-21,898)*1000 |  | 494 | [12 empty] | VV | 2 | 2 | True | 0 | ROZPOCET
| VV |  | (23,060-22,579)*1000 |  | 481 | [12 empty] | VV | 2 | 2 | True | 0 | ROZPOCET
| VV |  | (26,162-25,727)*1000 |  | 435 | [12 empty] | VV | 2 | 2 | True | 0 | ROZPOCET
| VV |  | (27,198-27,087)*1000 |  | 111 | [12 empty] | VV | 2 | 2 | True | 0 | ROZPOCET
| VV |  | KL dle profilu „c“ (SŽ S3/2) | [14 empty] | VV | 2 | 1 | True | 0 | ROZPOCET
| VV |  | (27,088-26,726)*1000 |  | 362 | [12 empty] | VV | 2 | 2 | True | 0 | ROZPOCET
| VV | NadKL | Součet |  | 1883 | [12 empty] | VV | 2 | 4 | True | 1 | ROZPOCET
5 | K | 5905120020R | Prolití kameniva KL pryskyřicí strukturní pro zvýšení odporu KL tl. do 600 mm | m2 | 136 |  | 0 |  |  | základní |  | 0 | 0 | 0 | 0 | 0 | 4 | K | 2 |  |  |  | ROZPOCET |  |  |  |  | 0 | 0 | 0 | 0 | 0 | 1 | 0 | 4 | -2109965795
| PP |  | Prolití kameniva KL pryskyřicí strukturní pro zvýšení odporu KL tl. do 600 mm Poznámka: 1. V cenách jsou započteny náklady na prolepení vrstvy kameniva vč. ceny materiálu. | [14 empty] | PP | 2
| VV |  | 2*20*3,4 |  | 136 | [12 empty] | VV | 2 | 2 | True | 1 | ROZPOCET
6 | K | 5906015120 | Výměna pražce malou těžící mechanizací v KL otevřeném i zapuštěném pražec betonový příčný vystrojený | kus | 6 |  | 0 | Sborník UOŽI 01 2025 |  | základní |  | 0 | 0 | 0 | 0 | 0 | 4 | K | 2 |  |  |  | ROZPOCET |  |  |  |  | 0 | 0 | 0 | 0 | 0 | 1 | 0 | 4 | -186243559
| PP |  | Výměna pražce malou těžící mechanizací v KL otevřeném i zapuštěném pražec betonový příčný vystrojený Poznámka: 1. V cenách jsou započteny náklady na výměnu pražce za použití malé těžící mechanizace, demontáž upevňovadel, odstranění KL a části stezky, vysunutí a výměna pražce, montáž upevňovadel, přehození kameniva, podbití pražce, úprava KL a části stezky, případné snížení KL pod patou kolejnice. Ošetření součástí mazivem a naložení výzisku na dopravní prostředek. U nevystrojených a výhybkových pražců dřevěných vrtání otvorů pro vrtule, impregnaci otvorů včetně impregnačního materiálu. 2. V cenách nejsou obsaženy náklady na dodávku materiálu, dopravu výzisku na skládku a skládkovné. | [14 empty] | PP | 2
| VV |  | pražce B91S/1 před výběhy poj. úheníků | [14 empty] | VV | 2 | 1 | True | 0 | ROZPOCET
| VV |  | 3+3 |  | 6 | [12 empty] | VV | 2 | 2 | True | 1 | ROZPOCET
7 | K | 5906015130 | Výměna pražce malou těžící mechanizací v KL otevřeném i zapuštěném pražec betonový výhybkový délky do 3 m | kus | 36 |  | 0 | Sborník UOŽI 01 2025 |  | základní |  | 0 | 0 | 0 | 0 | 0 | 4 | K | 2 |  |  |  | ROZPOCET |  |  |  |  | 0 | 0 | 0 | 0 | 0 | 1 | 0 | 4 | 1266463938
| PP |  | Výměna pražce malou těžící mechanizací v KL otevřeném i zapuštěném pražec betonový výhybkový délky do 3 m Poznámka: 1. V cenách jsou započteny náklady na výměnu pražce za použití malé těžící mechanizace, demontáž upevňovadel, odstranění KL a části stezky, vysunutí a výměna pražce, montáž upevňovadel, přehození kameniva, podbití pražce, úprava KL a části stezky, případné snížení KL pod patou kolejnice. Ošetření součástí mazivem a naložení výzisku na dopravní prostředek. U nevystrojených a výhybkových pražců dřevěných vrtání otvorů pro vrtule, impregnaci otvorů včetně impregnačního materiálu. 2. V cenách nejsou obsaženy náklady na dodávku materiálu, dopravu výzisku na skládku a skládkovné. | [14 empty] | PP | 2
| VV |  | pojistné úhelníky | [14 empty] | VV | 2 | 1 | True | 0 | ROZPOCET
| VV |  | 18*2 |  | 36 | [12 empty] | VV | 2 | 2 | True | 1 | ROZPOCET
8 | K | 5907015006 | Ojedinělá výměna kolejnic stávající upevnění, tvar UIC60, 60E2 | m | 20 |  | 0 | Sborník UOŽI 01 2025 |  | základní |  | 0 | 0 | 0 | 0 | 0 | 4 | K | 2 |  |  |  | ROZPOCET |  |  |  |  | 0 | 0 | 0 | 0 | 0 | 1 | 0 | 4 | 1344330234
| PP |  | Ojedinělá výměna kolejnic stávající upevnění, tvar UIC60, 60E2 Poznámka: 1. V cenách jsou započteny náklady na demontáž upevňovadel, výměnu kolejnic, dílů a součástí, úpravu dilatačních spár, pryžových podložek, montáž upevňovadel, zřízení nebo demontáž prozatímních styků a ošetření součástí mazivem. 2. V cenách nejsou započteny náklady na dělení kolejnic, zřízení svaru, demontáž nebo montáž styků. | [14 empty] | PP | 2
9 | K | 5907040011 | Posun kolejnic před svařováním tvar kolejnic UIC60, 60E2, R65 | m | 800 |  | 0 | Sborník UOŽI 01 2025 |  | základní |  | 0 | 0 | 0 | 0 | 0 | 4 | K | 2 |  |  |  | ROZPOCET |  |  |  |  | 0 | 0 | 0 | 0 | 0 | 1 | 0 | 4 | -492918971
| PP |  | Posun kolejnic před svařováním tvar kolejnic UIC60, 60E2, R65 Poznámka: 1. V cenách jsou započteny náklady na přizdvižení a posun kolejnice. Položka se použije v případě krácení deformovaných konců kolejnic před svařováním. 2. V cenách nejsou obsaženy náklady na demontáž a montáž upevňovadel. Položku nelze použít pro posun z důvodu úpravy dilatačních spár před svařováním. | [14 empty] | PP | 2
10 | K | 5907050110 | Dělení kolejnic kyslíkem, soustavy UIC60 nebo R65 | kus | 4 |  | 0 | Sborník UOŽI 01 2025 |  | základní |  | 0 | 0 | 0 | 0 | 0 | 4 | K | 2 |  |  |  | ROZPOCET |  |  |  |  | 0 | 0 | 0 | 0 | 0 | 1 | 0 | 4 | 1346964663
| PP |  | Dělení kolejnic kyslíkem, soustavy UIC60 nebo R65 Poznámka: 1. V cenách jsou započteny náklady na manipulaci, podložení, označení a provedení řezu kolejnice. | [14 empty] | PP | 2
11 | K | 5909032010 | Přesná úprava GPK koleje směrové a výškové uspořádání pražce dřevěné nebo ocelové | km | 0.05 |  | 0 | Sborník UOŽI 01 2025 |  | základní |  | 0 | 0 | 0 | 0 | 0 | 4 | K | 2 |  |  |  | ROZPOCET |  |  |  |  | 0 | 0 | 0 | 0 | 0 | 1 | 0 | 4 | -1540746246
| PP |  | Přesná úprava GPK koleje směrové a výškové uspořádání pražce dřevěné nebo ocelové Poznámka: 1. V cenách jsou započteny náklady na úpravu směrového a výškového uspořádání strojní linkou ASP do projektované polohy s následným přesným kontrolním zaměřením prostorové polohy po ukončení prací (včetně případných technologických měření prostorové polohy koleje v průběhu prací),úpravu KL pluhem a měření mezních stavebních odchylek dle ČSN, měření technologických veličin a předání tištěných výstupů objednateli. 2. V cenách nejsou obsaženy náklady na zaměření prostorové polohy koleje před zahájením prací, doplnění a dodávku kameniva a snížení KL pod patou kolejnice. | [14 empty] | PP | 2
| VV |  | přípoje výhybek č. 6, 7, 9, 11, 12 | [14 empty] | VV | 2 | 1 | True | 0 | ROZPOCET
| VV |  | 0,05 |  | 0.05 | [12 empty] | VV | 2 | 2 | True | 1 | ROZPOCET
12 | K | 5909032020 | Přesná úprava GPK koleje směrové a výškové uspořádání pražce betonové | km | 6.306 |  | 0 | Sborník UOŽI 01 2025 |  | základní |  | 0 | 0 | 0 | 0 | 0 | 4 | K | 2 |  |  |  | ROZPOCET |  |  |  |  | 0 | 0 | 0 | 0 | 0 | 1 | 0 | 4 | 209234746
| PP |  | Přesná úprava GPK koleje směrové a výškové uspořádání pražce betonové Poznámka: 1. V cenách jsou započteny náklady na úpravu směrového a výškového uspořádání strojní linkou ASP do projektované polohy s následným přesným kontrolním zaměřením prostorové polohy po ukončení prací (včetně případných technologických měření prostorové polohy koleje v průběhu prací),úpravu KL pluhem a měření mezních stavebních odchylek dle ČSN, měření technologických veličin a předání tištěných výstupů objednateli. 2. V cenách nejsou obsaženy náklady na zaměření prostorové polohy koleje před zahájením prací, doplnění a dodávku kameniva a snížení KL pod patou kolejnice. | [14 empty] | PP | 2
| VV |  | opravený úsek km 21,100 - 23,170 a km 23,575 - 23,750 | [14 empty] | VV | 2 | 1 | True | 0 | ROZPOCET
| VV |  | 23,170-21,110 + 27,721-23,575 |  | 6.206 | [12 empty] | VV | 2 | 2 | True | 0 | ROZPOCET
| VV |  | výběhy | [14 empty] | VV | 2 | 1 | True | 0 | ROZPOCET
| VV |  | 0,100 |  | 0.1 | [12 empty] | VV | 2 | 2 | True | 0 | ROZPOCET
| VV | PreUprGPK | Součet |  | 6.306 | [12 empty] | VV | 2 | 4 | True | 1 | ROZPOCET
13 | K | 5909042010 | Přesná úprava GPK výhybky směrové a výškové uspořádání pražce dřevěné nebo ocelové | m | 249.25 |  | 0 | Sborník UOŽI 01 2025 |  | základní |  | 0 | 0 | 0 | 0 | 0 | 4 | K | 2 |  |  |  | ROZPOCET |  |  |  |  | 0 | 0 | 0 | 0 | 0 | 1 | 0 | 4 | -85580652
| PP |  | Přesná úprava GPK výhybky směrové a výškové uspořádání pražce dřevěné nebo ocelové Poznámka: 1. V cenách jsou započteny náklady na úpravu směrového a výškového uspořádání strojní linkou ASP do projektované polohy s následným přesným kontrolním zaměřením prostorové polohy koleje po ukončení prací (včetně případných technologických měření v průběhu prací), úpravu KL pluhem včetně dokončení ruční úpravy dle VL a měření mezních stavebních odchylek dle ČSN, měření technologických veličin a předání tištěných výstupů objednateli. 2. V cenách nejsou obsaženy náklady na zaměření prostorové polohy koleje před zahájením prací, doplnění a dodávku kameniva a snížení KL pod patou kolejnice. | [14 empty] | PP | 2
| VV |  | výhybky č. 6, 7, 9, 11, 12 žst. Horní Lideč (JS49 1:9-300) | [14 empty] | VV | 2 | 1 | True | 0 | ROZPOCET
| VV |  | 49,85*5 |  | 249.25 | [12 empty] | VV | 2 | 2 | True | 0 | ROZPOCET
| VV |  | Součet |  | 249.25 | [12 empty] | VV | 2 | 4 | True | 1 | ROZPOCET
14 | K | 5909050020 | Stabilizace kolejového lože koleje stávajícího | km | 6.306 |  | 0 | Sborník UOŽI 01 2025 |  | základní |  | 0 | 0 | 0 | 0 | 0 | 4 | K | 2 |  |  |  | ROZPOCET |  |  |  |  | 0 | 0 | 0 | 0 | 0 | 1 | 0 | 4 | -204284728
| PP |  | Stabilizace kolejového lože koleje stávajícího Poznámka: 1. V cenách jsou započteny náklady na stabilizaci v režimu s řízeným (konstantním) poklesem včetně měření a předání tištěných výstupů. | [14 empty] | PP | 2
| VV |  | PreUprGPK |  | 6.306 | [12 empty] | VV | 2 | 2 | True | 1 | ROZPOCET
15 | K | 5910020010 | Svařování kolejnic termitem plný předehřev standardní spára svar sériový tv. UIC60 | svar | 12 |  | 0 | Sborník UOŽI 01 2025 |  | základní |  | 0 | 0 | 0 | 0 | 0 | 4 | K | 2 |  |  |  | ROZPOCET |  |  |  |  | 0 | 0 | 0 | 0 | 0 | 1 | 0 | 4 | 139906927
| PP |  | Svařování kolejnic termitem plný předehřev standardní spára svar sériový tv. UIC60 Poznámka: 1. V cenách jsou započteny náklady na vybrání kameniva z mezipražcového prostoru, demontáž upevňovadel, směrové a výškové vyrovnání kolejnic, provedení svaru, montáž upevňovadel, vizuální kontrola, měření geometrie svaru. 2. V cenách nejsou obsaženy náklady na kontrolu svaru ultrazvukem, podbití pražců a demontáž styku. | [14 empty] | PP | 2
16 | K | 5910040315 | Umožnění volné dilatace kolejnice demontáž upevňovadel s osazením kluzných podložek | m | 1050 |  | 0 | Sborník UOŽI 01 2025 |  | základní |  | 0 | 0 | 0 | 0 | 0 | 4 | K | 2 |  |  |  | ROZPOCET |  |  |  |  | 0 | 0 | 0 | 0 | 0 | 1 | 0 | 4 | 1659173633
| PP |  | Umožnění volné dilatace kolejnice demontáž upevňovadel s osazením kluzných podložek Poznámka: 1. V cenách jsou započteny náklady na uvolnění, demontáž a rovnoměrné prodloužení nebo zkrácení kolejnice, vyznačení značek a vedení dokumentace. 2. V cenách nejsou obsaženy náklady na demontáž kolejnicových spojek. | [14 empty] | PP | 2
| VV |  | UmoVD |  | 1050 | [12 empty] | VV | 2 | 2 | True | 1 | ROZPOCET
17 | K | 5910040415 | Umožnění volné dilatace kolejnice montáž upevňovadel s odstraněním kluzných podložek | m | 1050 |  | 0 | Sborník UOŽI 01 2025 |  | základní |  | 0 | 0 | 0 | 0 | 0 | 4 | K | 2 |  |  |  | ROZPOCET |  |  |  |  | 0 | 0 | 0 | 0 | 0 | 1 | 0 | 4 | 1249711526
| PP |  | Umožnění volné dilatace kolejnice montáž upevňovadel s odstraněním kluzných podložek Poznámka: 1. V cenách jsou započteny náklady na uvolnění, demontáž a rovnoměrné prodloužení nebo zkrácení kolejnice, vyznačení značek a vedení dokumentace. 2. V cenách nejsou obsaženy náklady na demontáž kolejnicových spojek. | [14 empty] | PP | 2
| VV |  | úseky se sneseným KR nad mosty a propustky | [14 empty] | VV | 2 | 1 | True | 0 | ROZPOCET
| VV |  | (27,255-26,730)*1000*2 |  | 1050 | [12 empty] | VV | 2 | 2 | True | 0 | ROZPOCET
| VV | UmoVD | Součet |  | 1050 | [12 empty] | VV | 2 | 4 | True | 1 | ROZPOCET
18 | K | 5910045015 | Zajištění polohy kolejnice bočními válečkovými opěrkami | m | 1050 |  | 0 | Sborník UOŽI 01 2025 |  | základní |  | 0 | 0 | 0 | 0 | 0 | 4 | K | 2 |  |  |  | ROZPOCET |  |  |  |  | 0 | 0 | 0 | 0 | 0 | 1 | 0 | 4 | -97759562
| PP |  | Zajištění polohy kolejnice bočními válečkovými opěrkami Poznámka: 1. V ceně jsou započteny náklady na montáž a demontáž bočních opěrek v oblouku o malém poloměru. | [14 empty] | PP | 2
| VV |  | UmoVD |  | 1050 | [12 empty] | VV | 2 | 2 | True | 1 | ROZPOCET
| D | M | Materiál |  |  |  | 0 |  |  |  |  | 0 |  | 1595.1856 |  | 0 | 3 | D | 1 |  |  |  | ROZPOCET | [10 empty] | 0
19 | M | 5958134105 | Součásti upevňovací pražcový šroub Tr 22x4x143 | kus | 140 |  | 0 | Sborník UOŽI 01 2025 |  | základní |  | 0 | 0.00054 | 0.0756 | 0 | 0 | 8 | M | 2 |  |  |  | ROZPOCET |  |  |  |  | 0 | 0 | 0 | 0 | 0 | 1 | 0 | 4 | -1793695669
| PP |  | Součásti upevňovací pražcový šroub Tr 22x4x143 | [14 empty] | PP | 2
| VV |  | 34*4 + 2*2 |  | 140 | [12 empty] | VV | 2 | 2 | True | 1 | ROZPOCET
20 | M | 5955101005 | Kamenivo drcené štěrk frakce 31,5/63 (32/63) třídy min. BII | t | 1595.11 |  | 0 | Sborník UOŽI 01 2025 |  | základní |  | 0 | 1 | 1595.11 | 0 | 0 | 8 | M | 2 |  |  |  | ROZPOCET |  |  |  |  | 0 | 0 | 0 | 0 | 0 | 1 | 0 | 4 | -697814917
| PP |  | Kamenivo drcené štěrk frakce 31,5/63 (32/63) třídy min. BII | [14 empty] | PP | 2
| VV | Kam32x63BII | (DopKam+DopKamVýh)*1,7 |  | 1595.11 | [12 empty] | VV | 2 | 2 | True | 1 | ROZPOCET
| D | OST | Ostatní |  |  |  | 0 |  |  |  |  | 0 |  | 0 |  | 0 | 4 | D | 0 |  |  |  | ROZPOCET | [10 empty] | 0
21 | K | 7497351560 | Montáž přímého ukolejnění na elektrizovaných tratích nebo v kolejových obvodech | kus | 140 |  | 0 | Sborník UOŽI 01 2025 |  | základní |  | 0 | 0 | 0 | 0 | 0 | 512 | K | 1 |  |  |  | ROZPOCET |  |  |  |  | 0 | 0 | 0 | 0 | 0 | 1 | 0 | 512 | 518696141
| PP |  | Montáž přímého ukolejnění na elektrizovaných tratích nebo v kolejových obvodech | [14 empty] | PP | 1
22 | K | 7497371630 | Demontáže zařízení trakčního vedení svodu propojení nebo ukolejnění na elektrizovaných tratích nebo v kolejových obvodech | kus | 140 |  | 0 | Sborník UOŽI 01 2025 |  | základní |  | 0 | 0 | 0 | 0 | 0 | 512 | K | 1 |  |  |  | ROZPOCET |  |  |  |  | 0 | 0 | 0 | 0 | 0 | 1 | 0 | 512 | 458525831
| PP |  | Demontáže zařízení trakčního vedení svodu propojení nebo ukolejnění na elektrizovaných tratích nebo v kolejových obvodech - demontáž stávajícího zařízení se všemi pomocnými doplňujícími úpravami | [14 empty] | PP | 1
23 | K | 9902100100 | Doprava materiálu těžkou mechanizací nosnosti přes 3,5 t sypanin (kameniva, písku, suti, dlažebních kostek, atd.) do 10 km | t | 1595.11 |  | 0 | Sborník UOŽI 01 2025 |  | základní |  | 0 | 0 | 0 | 0 | 0 | 512 | K | 1 |  |  |  | ROZPOCET |  |  |  |  | 0 | 0 | 0 | 0 | 0 | 1 | 0 | 512 | 487777706
| PP |  | Doprava materiálu těžkou mechanizací nosnosti přes 3,5 t sypanin (kameniva, písku, suti, dlažebních kostek, atd.) do 10 km Poznámka: 1. Ceny jsou určeny pro dopravu silničními i kolejovými vozidly. 2. V cenách dopravy jsou započteny náklady na přepravu materiálu na místo určení včetně složení a poplatku za použití dopravní cesty. 3. Měrnou jednotkou je tuna přepravovaného materiálu. | [14 empty] | PP | 1
| VV |  | kamenivo (110 km) | [14 empty] | VV | 1 | 1 | True | 0 | ROZPOCET
| VV |  | Kam32x63BII |  | 1595.11 | [12 empty] | VV | 1 | 2 | True | 1 | ROZPOCET
24 | K | 9902109200 | Doprava materiálu těžkou mechanizací nosnosti přes 3,5 t sypanin (kameniva, písku, suti, dlažebních kostek, atd.) příplatek za každých dalších 10 km | t | 15951.1 |  | 0 | Sborník UOŽI 01 2025 |  | základní |  | 0 | 0 | 0 | 0 | 0 | 512 | K | 1 |  |  |  | ROZPOCET |  |  |  |  | 0 | 0 | 0 | 0 | 0 | 1 | 0 | 512 | 1105770008
| PP |  | Doprava materiálu těžkou mechanizací nosnosti přes 3,5 t sypanin (kameniva, písku, suti, dlažebních kostek, atd.) příplatek za každých dalších 10 km Poznámka: 1. Ceny jsou určeny pro dopravu silničními i kolejovými vozidly. 2. V cenách dopravy jsou započteny náklady na přepravu materiálu na místo určení včetně složení a poplatku za použití dopravní cesty. 3. Měrnou jednotkou je tuna přepravovaného materiálu. | [14 empty] | PP | 1
| VV |  | kamenivo (110 km) | [14 empty] | VV | 1 | 1 | True | 0 | ROZPOCET
| VV |  | Kam32x63BII*10 |  | 15951.1 | [12 empty] | VV | 1 | 2 | True | 1 | ROZPOCET
25 | K | 9903200100 | Přeprava mechanizace na místo prováděných prací o hmotnosti přes 12 t přes 50 do 100 km | kus | 4 |  | 0 | Sborník UOŽI 01 2025 |  | základní |  | 0 | 0 | 0 | 0 | 0 | 512 | K | 1 |  |  |  | ROZPOCET |  |  |  |  | 0 | 0 | 0 | 0 | 0 | 1 | 0 | 512 | 955885428
| PP |  | Přeprava mechanizace na místo prováděných prací o hmotnosti přes 12 t přes 50 do 100 km Poznámka: 1. Ceny jsou určeny pro dopravu mechanizmů na místo prováděných prací po silnici i po kolejích. 2. V ceně jsou započteny i náklady na zpáteční cestu dopravního prostředku. Měrnou jednotkou je kus přepravovaného stroje. | [14 empty] | PP | 1
| VV |  | ASP a ASPv | [14 empty] | VV | 1 | 1 | True | 0 | ROZPOCET
| VV |  | 2 |  | 2 | [12 empty] | VV | 1 | 2 | True | 0 | ROZPOCET
| VV |  | Dyn. stabilizátor | [14 empty] | VV | 1 | 1 | True | 0 | ROZPOCET
| VV |  | 1 |  | 1 | [12 empty] | VV | 1 | 2 | True | 0 | ROZPOCET
| VV |  | kol. pluh | [14 empty] | VV | 1 | 1 | True | 0 | ROZPOCET
| VV |  | 1 |  | 1 | [12 empty] | VV | 1 | 2 | True | 0 | ROZPOCET
| VV |  | Součet |  | 4 | [12 empty] | VV | 1 | 4 | True | 1 | ROZPOCET

## SO 01.1.2 - Traťová kolej...
[18 empty] | {73ba60b5-6a7e-47cb-a742-d86d123c4ea5} | [5 empty] | DopKam | kubatura kameniva do koleje | 4634,733 | 2
[18 empty] | 2 | [5 empty] | Kam32x63BII | Hmotnost kameniva do KL | 7930,046 | 2
| KRYCÍ LIST SOUPISU PRACÍ | [7 empty] | v --- níže se nacházejí doplnkové a pomocné údaje k sestavám --- v | [8 empty] | False | [5 empty] | MonKR_60E2 | Délka montáže KR s kolejnicemi 60E2 | 4,72 | 2
[24 empty] | NadKL | Délka rozšíření a nadvýšení KL | 2085 | 2
| Stavba: | [22 empty] | PreUprGPK | Délka přesné úpravy GPK koleje | 0,989 | 2
|  | Cyklická obnova trati v úseku Horní Lideč - Horní Lideč státní hranice | [21 empty] | SouČiš | Délka čištění KL strojně | 4,266 | 2
| Objekt: | [22 empty] | UmoVD | délka umožnění VD | 10064 | 2
|  | SO 01 - Železniční svršek a spodek | [21 empty] | DopKamVýh | kubatura kameniva do výhybek | 30 | 2
| Soupis: | [22 empty] | OdsKL | kubatura těžení KL | 1137,4 | 2
|  | SO 01.1 - Železniční svršek | [21 empty] | MonKR_49E1 | délka montáže KR s kolejnicemi 49E1 | 0,057 | 2
| Úroveň 3: | [22 empty] | MonKR_Dř | délka montáže KR na dř. pr. | 0,023 | 2
SO 01.1.2 - Traťová kolej č. 2 v km 21,110 - 27,255 - železniční svršek
| KSO: |  |  |  |  | CC-CZ:
| Místo: |  | TÚ Horní Lideč - Horní Lideč st. hr. |  |  | Datum: | 17. 4. 2025
| Zadavatel: |  |  |  |  | IČ: | 70994234
|  | Správa železnic s.o. |  |  |  | DIČ: | CZ70994
| Uchazeč: |  |  |  |  | IČ: | Vyplň údaj
|  | Vyplň údaj |  |  |  | DIČ: | Vyplň údaj
| Projektant: |  |  |  |  | IČ:
DIČ:
| Zpracovatel: |  |  |  |  | IČ: | 70994234
|  | Správa železnic s.o. |  |  |  | DIČ: | CZ70994
Poznámka:
| Cena bez DPH | [5 empty] | 0
|  |  | Základ daně |  |  | Sazba daně | Výše daně
| DPH | základní | 0 |  |  | 21% | 0
|  | snížená | 0 |  |  | 12% | 0
|  | zákl. přenesená | 0 |  |  | 21% | 0
|  | sníž. přenesená | 0 |  |  | 12% | 0
|  | nulová | 0 |  |  | 0% | 0
| Cena s DPH |  |  | v | CZK |  | 0
| Projektant |  |  | Zpracovatel
| Datum a podpis: |  | Razítko | Datum a podpis: |  |  | Razítko
| Objednavatel |  |  | Uchazeč
| Datum a podpis: |  | Razítko | Datum a podpis: |  |  | Razítko
REKAPITULACE ČLENĚNÍ SOUPISU PRACÍ
Stavba:
Cyklická obnova trati v úseku Horní Lideč - Horní Lideč státní hranice
Objekt:
SO 01 - Železniční svršek a spodek
Soupis:
SO 01.1 - Železniční svršek
Úroveň 3:
SO 01.1.2 - Traťová kolej č. 2 v km 21,110 - 27,255 - železniční svršek
Místo: |  |  | TÚ Horní Lideč - Horní Lideč st. hr. |  |  | Datum: | 17. 4. 2025
Zadavatel: |  |  | Správa železnic s.o. |  |  | Projektant:
Uchazeč: |  |  | Vyplň údaj |  |  | Zpracovatel: | Správa železnic s.o.
Kód dílu - Popis | [6 empty] | Cena celkem [CZK]
Náklady ze soupisu prací | [6 empty] | 0 | [11 empty] | -1
| HSV - Práce a dodávky HSV | [5 empty] | 0
| 5 - Komunikace pozemní | [5 empty] | 0
| M - Materiál | [5 empty] | 0
| OST - Ostatní | [5 empty] | 0
SOUPIS PRACÍ
Stavba:
Cyklická obnova trati v úseku Horní Lideč - Horní Lideč státní hranice
Objekt:
SO 01 - Železniční svršek a spodek
Soupis:
SO 01.1 - Železniční svršek
Úroveň 3:
SO 01.1.2 - Traťová kolej č. 2 v km 21,110 - 27,255 - železniční svršek
Místo: |  |  | TÚ Horní Lideč - Horní Lideč st. hr. |  |  | Datum: | 17. 4. 2025
Zadavatel: |  |  | Správa železnic s.o. |  |  | Projektant:
Uchazeč: |  |  | Vyplň údaj |  |  | Zpracovatel: | Správa železnic s.o.
PČ | Typ | Kód | Popis | MJ | Množství | J.cena [CZK] | Cena celkem [CZK] | Cenová soustava |  | DPH | J. Nh [h] | Nh celkem [h] | J. hmotnost [t] | Hmotnost celkem [t] | J. suť [t] | Suť Celkem [t]
Náklady soupisu celkem | [6 empty] | 0 |  |  |  |  | 0 |  | 7930.1906 |  | 0 |  | D | -1 | [14 empty] | 0
| D | HSV | Práce a dodávky HSV |  |  |  | 0 |  |  |  |  | 0 |  | 7930.1906 |  | 0 | 1 | D | 0 |  |  |  | ROZPOCET | [10 empty] | 0
| D | 5 | Komunikace pozemní |  |  |  | 0 |  |  |  |  | 0 |  | 0 |  | 0 | 1 | D | 1 |  |  |  | ROZPOCET | [10 empty] | 0
1 | K | 5905055010 | Odstranění stávajícího kolejového lože odtěžením v koleji | m3 | 1137.4 |  | 0 | Sborník UOŽI 01 2025 |  | základní |  | 0 | 0 | 0 | 0 | 0 | 4 | K | 2 |  |  |  | ROZPOCET |  |  |  |  | 0 | 0 | 0 | 0 | 0 | 1 | 0 | 4 | -386573927
| PP |  | Odstranění stávajícího kolejového lože odtěžením v koleji Poznámka: 1. V cenách jsou započteny náklady na odstranění KL, úpravu pláně a rozprostření výzisku na terén nebo jeho naložení na dopravní prostředek. 2. V cenách nejsou obsaženy náklady na dopravu výzisku na skládku a skládkovné. | [14 empty] | PP | 2
| VV |  | (21,370 - 21,260)*2200 |  | 242 | [12 empty] | VV | 2 | 2 | True | 0 | ROZPOCET
| VV |  | (23,950-23,778)*2200 |  | 378.4 | [12 empty] | VV | 2 | 2 | True | 0 | ROZPOCET
| VV |  | (26,670-26,450)*2200 |  | 484 | [12 empty] | VV | 2 | 2 | True | 0 | ROZPOCET
| VV |  | (27,255 - 27,240)*2200 |  | 33 | [12 empty] | VV | 2 | 2 | True | 0 | ROZPOCET
| VV | OdsKL | Součet |  | 1137.4 | [12 empty] | VV | 2 | 4 | True | 1 | ROZPOCET
2 | K | 5905060010 | Zřízení nového kolejového lože v koleji | m3 | 758.267 |  | 0 | Sborník UOŽI 01 2025 |  | základní |  | 0 | 0 | 0 | 0 | 0 | 4 | K | 2 |  |  |  | ROZPOCET |  |  |  |  | 0 | 0 | 0 | 0 | 0 | 1 | 0 | 4 | 2052929629
| PP |  | Zřízení nového kolejového lože v koleji Poznámka: 1. V cenách jsou započteny náklady na zřízení KL, rozprostření vrstvy kameniva, zřízení homogenizované vrstvy kameniva a úprava KL do profilu. 2. V cenách nejsou obsaženy náklady na položení KR, úpravu směrového a výškového uspořádání, dodávku kameniva a snížení KL pod patou kolejnice. | [14 empty] | PP | 2
| VV |  | OdsKL*2/3 |  | 758.267 | [12 empty] | VV | 2 | 2 | True | 1 | ROZPOCET
3 | K | 5905065010 | Samostatná úprava vrstvy kolejového lože pod ložnou plochou pražců v koleji | m2 | 17064 |  | 0 | Sborník UOŽI 01 2025 |  | základní |  | 0 | 0 | 0 | 0 | 0 | 4 | K | 2 |  |  |  | ROZPOCET |  |  |  |  | 0 | 0 | 0 | 0 | 0 | 1 | 0 | 4 | -2136976546
| PP |  | Samostatná úprava vrstvy kolejového lože pod ložnou plochou pražců v koleji Poznámka: 1. V cenách jsou započteny náklady na urovnání a homogenizaci vrstvy kameniva. 2. V cenách nejsou obsaženy náklady na dodávku a doplnění kameniva. | [14 empty] | PP | 2
| VV |  | úprava v místech po demontáži KR | [14 empty] | VV | 2 | 1 | True | 0 | ROZPOCET
| VV |  | (SouČiš)*1000*4 |  | 17064 | [12 empty] | VV | 2 | 2 | True | 1 | ROZPOCET
4 | K | 5905085045 | Souvislé čištění KL strojně koleje pražce betonové | km | 4.266 |  | 0 | Sborník UOŽI 01 2025 |  | základní |  | 0 | 0 | 0 | 0 | 0 | 4 | K | 2 |  |  |  | ROZPOCET |  |  |  |  | 0 | 0 | 0 | 0 | 0 | 1 | 0 | 4 | 261519379
| PP |  | Souvislé čištění KL strojně koleje pražce betonové Poznámka: 1. V cenách jsou započteny náklady na kontinuální čištění KL strojní čističkou, rozprostření výzisku na terén nebo naložení na dopravní prostředek, úpravu směrového a výškového uspořádání do projektované polohy s následným přesným kontrolním zaměřením prostorové polohy koleje po ukončení prací (včetně případných technologických měření prostorové polohy koleje v průběhu prací) a měření mezních stavebních odchylek dle ČSN a technologických veličin, předání tištěných výstupů a úpravu KL do profilu. Platí i pro čištění KL současně s výměnou pražců. 2. V cenách nejsou obsaženy náklady na dodávku a doplnění kameniva, následnou úpravu směrového a výškového uspořádání, dodávku a doplnění kameniva pro následnou úpravu směrového a výškového uspořádání, na snížení KL pod patou kolejnice, dopravu výzisku na skládku a skládkovné. | [14 empty] | PP | 2
| VV |  | 21,260 - 21,110 |  | 0.15 | [12 empty] | VV | 2 | 2 | True | 0 | ROZPOCET
| VV |  | 22,484 - 21,370 |  | 1.114 | [12 empty] | VV | 2 | 2 | True | 0 | ROZPOCET
| VV |  | 26,032 - 23,950 |  | 2.082 | [12 empty] | VV | 2 | 2 | True | 0 | ROZPOCET
| VV |  | 26,266 - 26,053 |  | 0.213 | [12 empty] | VV | 2 | 2 | True | 0 | ROZPOCET
| VV |  | 26,450 - 26,313 |  | 0.137 | [12 empty] | VV | 2 | 2 | True | 0 | ROZPOCET
| VV |  | 27,240 - 26,670 |  | 0.57 | [12 empty] | VV | 2 | 2 | True | 0 | ROZPOCET
| VV | SouČiš | Součet |  | 4.266 | [12 empty] | VV | 2 | 4 | True | 1 | ROZPOCET
5 | K | 5905105030 | Doplnění KL kamenivem souvisle strojně v koleji | m3 | 4634.733 |  | 0 | Sborník UOŽI 01 2025 |  | základní |  | 0 | 0 | 0 | 0 | 0 | 4 | K | 2 |  |  |  | ROZPOCET |  |  |  |  | 0 | 0 | 0 | 0 | 0 | 1 | 0 | 4 | 1683048578
| PP |  | Doplnění KL kamenivem souvisle strojně v koleji Poznámka: 1. V cenách jsou započteny náklady na doplnění kameniva ojediněle ručně vidlemi a/nebo souvisle strojně z výsypných vozů případně nakladačem. 2. V cenách nejsou obsaženy náklady na dodávku kameniva. | [14 empty] | PP | 2
| VV |  | doplnění po SČ | [14 empty] | VV | 2 | 1 | True | 0 | ROZPOCET
| VV |  | SouČiš*2000*0,3 |  | 2559.6 | [12 empty] | VV | 2 | 2 | True | 0 | ROZPOCET
| VV |  | doplnění po zřízení KL | [14 empty] | VV | 2 | 1 | True | 0 | ROZPOCET
| VV |  | OdsKL*1/3 |  | 379.133 | [12 empty] | VV | 2 | 2 | True | 0 | ROZPOCET
| VV |  | doplnění do nivelety projektu | [14 empty] | VV | 2 | 1 | True | 0 | ROZPOCET
| VV |  | 1300 |  | 1300 | [12 empty] | VV | 2 | 2 | True | 0 | ROZPOCET
| VV |  | nadvýšení a rozšíření KL | [14 empty] | VV | 2 | 1 | True | 0 | ROZPOCET
| VV |  | NadKL*0,1 |  | 208.5 | [12 empty] | VV | 2 | 2 | True | 0 | ROZPOCET
| VV |  | doplnění do uzavřeného KL podél zdí | [14 empty] | VV | 2 | 1 | True | 0 | ROZPOCET
| VV |  | 0,5*(110+85+180) |  | 187.5 | [12 empty] | VV | 2 | 2 | True | 0 | ROZPOCET
| VV | DopKam | Součet |  | 4634.733 | [12 empty] | VV | 2 | 4 | True | 1 | ROZPOCET
6 | K | 5905105040 | Doplnění KL kamenivem souvisle strojně ve výhybce | m3 | 30 |  | 0 | Sborník UOŽI 01 2025 |  | základní |  | 0 | 0 | 0 | 0 | 0 | 4 | K | 2 |  |  |  | ROZPOCET |  |  |  |  | 0 | 0 | 0 | 0 | 0 | 1 | 0 | 4 | 194582211
| PP |  | Doplnění KL kamenivem souvisle strojně ve výhybce Poznámka: 1. V cenách jsou započteny náklady na doplnění kameniva ojediněle ručně vidlemi a/nebo souvisle strojně z výsypných vozů případně nakladačem. 2. V cenách nejsou obsaženy náklady na dodávku kameniva. | [14 empty] | PP | 2
| VV | DopKamVýh | 30 |  | 30 | [12 empty] | VV | 2 | 2 | True | 1 | ROZPOCET
7 | K | 5905110010 | Snížení KL pod patou kolejnice v koleji | km | 11.4 |  | 0 | Sborník UOŽI 01 2025 |  | základní |  | 0 | 0 | 0 | 0 | 0 | 4 | K | 2 |  |  |  | ROZPOCET |  |  |  |  | 0 | 0 | 0 | 0 | 0 | 1 | 0 | 4 | -292140588
| PP |  | Snížení KL pod patou kolejnice v koleji Poznámka: 1. V cenách jsou započteny náklady na snížení KL pod patou kolejnice ručně vidlemi. 2. V cenách nejsou obsaženy náklady na doplnění a dodávku kameniva. | [14 empty] | PP | 2
| VV |  | (23,150 - 21,100)*2 |  | 4.1 | [12 empty] | VV | 2 | 2 | True | 0 | ROZPOCET
| VV |  | (27,250 - 23,600)*2 |  | 7.3 | [12 empty] | VV | 2 | 2 | True | 0 | ROZPOCET
| VV |  | Součet |  | 11.4 | [12 empty] | VV | 2 | 4 | True | 1 | ROZPOCET
8 | K | 5905115010 | Příplatek za úpravu nadvýšení KL v oblouku o malém poloměru | m | 2085 |  | 0 | Sborník UOŽI 01 2025 |  | základní |  | 0 | 0 | 0 | 0 | 0 | 4 | K | 2 |  |  |  | ROZPOCET |  |  |  |  | 0 | 0 | 0 | 0 | 0 | 1 | 0 | 4 | 157989579
| PP |  | Příplatek za úpravu nadvýšení KL v oblouku o malém poloměru Poznámka: 1. V cenách jsou započteny náklady na úpravu nadvýšení KL ručně. 2. V cenách nejsou obsaženy náklady na doplnění a zřízení nadvýšení z vozů a na dodávku kameniva. | [14 empty] | PP | 2
| VV |  | KL dle profilu „c“ (SŽ S3/2) | [14 empty] | VV | 2 | 1 | True | 0 | ROZPOCET
| VV |  | (22,401-21,883)*1000 |  | 518 | [12 empty] | VV | 2 | 2 | True | 0 | ROZPOCET
| VV |  | (23,071-22,570)*1000 |  | 501 | [12 empty] | VV | 2 | 2 | True | 0 | ROZPOCET
| VV |  | (25,286-25,182)*1000 |  | 104 | [12 empty] | VV | 2 | 2 | True | 0 | ROZPOCET
| VV |  | (26,175-25,715)*1000 |  | 460 | [12 empty] | VV | 2 | 2 | True | 0 | ROZPOCET
| VV |  | (27,208-26,706)*1000 |  | 502 | [12 empty] | VV | 2 | 2 | True | 0 | ROZPOCET
| VV | NadKL | Součet |  | 2085 | [12 empty] | VV | 2 | 4 | True | 1 | ROZPOCET
9 | K | 5905120020R | Prolití kameniva KL pryskyřicí strukturní pro zvýšení odporu KL tl. do 600 mm | m2 | 136 |  | 0 |  |  | základní |  | 0 | 0 | 0 | 0 | 0 | 4 | K | 2 |  |  |  | ROZPOCET |  |  |  |  | 0 | 0 | 0 | 0 | 0 | 1 | 0 | 4 | 920177512
| PP |  | Prolití kameniva KL pryskyřicí strukturní pro zvýšení odporu KL tl. do 600 mm Poznámka: 1. V cenách jsou započteny náklady na prolepení vrstvy kameniva vč. ceny materiálu. | [14 empty] | PP | 2
| VV |  | 2*20*3,4 |  | 136 | [12 empty] | VV | 2 | 2 | True | 1 | ROZPOCET
10 | K | 5906060010 | Vrtání pražce dřevěného do 8 otvorů | kus | 115 |  | 0 | Sborník UOŽI 01 2025 |  | základní |  | 0 | 0 | 0 | 0 | 0 | 4 | K | 2 |  |  |  | ROZPOCET |  |  |  |  | 0 | 0 | 0 | 0 | 0 | 1 | 0 | 4 | 835430486
| PP |  | Vrtání pražce dřevěného do 8 otvorů Poznámka: 1. V cenách jsou započteny náklady na potřebnou manipulaci, označení, vyvrtání otvorů a jejich ošetření impregnací, včetně impregnačního materiálu. | [14 empty] | PP | 2
| VV |  | vystrojení mostnic a pozednic na mostě v km 26,295 | [14 empty] | VV | 2 | 1 | True | 0 | ROZPOCET
| VV |  | 84+2 |  | 86 | [12 empty] | VV | 2 | 2 | True | 0 | ROZPOCET
| VV |  | vystrojení mostnic a pozednic na mostě v km 26,049 | [14 empty] | VV | 2 | 1 | True | 0 | ROZPOCET
| VV |  | 27+2 |  | 29 | [12 empty] | VV | 2 | 2 | True | 0 | ROZPOCET
| VV |  | Součet |  | 115 | [12 empty] | VV | 2 | 4 | True | 1 | ROZPOCET
11 | K | 5906080015 | Vystrojení pražce dřevěného s podkladnicovým upevněním čtyři vrtule | úl.pl. | 230 |  | 0 | Sborník UOŽI 01 2025 |  | základní |  | 0 | 0 | 0 | 0 | 0 | 4 | K | 2 |  |  |  | ROZPOCET |  |  |  |  | 0 | 0 | 0 | 0 | 0 | 1 | 0 | 4 | -920185625
| PP |  | Vystrojení pražce dřevěného s podkladnicovým upevněním čtyři vrtule Poznámka: 1. V cenách jsou započteny náklady na montáž výstroje, potřebnou manipulaci a ošetření součástí mazivem. 2. V cenách nejsou obsaženy náklady na vrtání dřevěných pražců a dodávku materiálu. | [14 empty] | PP | 2
| P |  | Poznámka k položce: vč. kompletace kompletů | [14 empty] | P | 2
| VV |  | vystrojení mostnic a pozednic na mostě v km 26,295 | [14 empty] | VV | 2 | 1 | True | 0 | ROZPOCET
| VV |  | (84+2)*2 |  | 172 | [12 empty] | VV | 2 | 2 | True | 0 | ROZPOCET
| VV |  | vystrojení mostnic a pozednic na mostě v km 26,049 | [14 empty] | VV | 2 | 1 | True | 0 | ROZPOCET
| VV |  | (27+2)*2 |  | 58 | [12 empty] | VV | 2 | 2 | True | 0 | ROZPOCET
| VV |  | Součet |  | 230 | [12 empty] | VV | 2 | 4 | True | 1 | ROZPOCET
12 | K | 5906080130 | Vystrojení pražce betonového s bezpodkladnicovým upevněním "S" dvě vrtule | úl.pl. | 15800 |  | 0 | Sborník UOŽI 01 2025 |  | základní |  | 0 | 0 | 0 | 0 | 0 | 4 | K | 2 |  |  |  | ROZPOCET |  |  |  |  | 0 | 0 | 0 | 0 | 0 | 1 | 0 | 4 | -1264317889
| PP |  | Vystrojení pražce betonového s bezpodkladnicovým upevněním "S" dvě vrtule Poznámka: 1. V cenách jsou započteny náklady na montáž výstroje, potřebnou manipulaci a ošetření součástí mazivem. 2. V cenách nejsou obsaženy náklady na vrtání dřevěných pražců a dodávku materiálu. | [14 empty] | PP | 2
| P |  | Poznámka k položce: vč. vložení pryžové podložky | [14 empty] | P | 2
| VV |  | 7900*2 |  | 15800 | [12 empty] | VV | 2 | 2 | True | 1 | ROZPOCET
13 | K | 5906105010 | Demontáž pražce dřevěný | kus | 115 |  | 0 | Sborník UOŽI 01 2025 |  | základní |  | 0 | 0 | 0 | 0 | 0 | 4 | K | 2 |  |  |  | ROZPOCET |  |  |  |  | 0 | 0 | 0 | 0 | 0 | 1 | 0 | 4 | 748346028
| PP |  | Demontáž pražce dřevěný Poznámka: 1. V cenách jsou započteny náklady na manipulaci, demontáž, odstrojení do součástí a uložení pražců. | [14 empty] | PP | 2
| VV |  | pro výměnu kolejnic na mostě v km 26,295 | [14 empty] | VV | 2 | 1 | True | 0 | ROZPOCET
| VV |  | 84+2 |  | 86 | [12 empty] | VV | 2 | 2 | True | 0 | ROZPOCET
| VV |  | pro výměnu kolejnic na mostě v km 26,049 | [14 empty] | VV | 2 | 1 | True | 0 | ROZPOCET
| VV |  | 27+2 |  | 29 | [12 empty] | VV | 2 | 2 | True | 0 | ROZPOCET
| VV |  | Součet |  | 115 | [12 empty] | VV | 2 | 4 | True | 1 | ROZPOCET
14 | K | 5906130035 | Montáž kolejového roštu v ose koleje pražce dřevěné nevystrojené, tvar S49, 49E1 | km | 0.023 |  | 0 | Sborník UOŽI 01 2025 |  | základní |  | 0 | 0 | 0 | 0 | 0 | 4 | K | 2 |  |  |  | ROZPOCET |  |  |  |  | 0 | 0 | 0 | 0 | 0 | 1 | 0 | 4 | 192559690
| PP |  | Montáž kolejového roštu v ose koleje pražce dřevěné nevystrojené, tvar S49, 49E1 Poznámka: 1. V cenách jsou započteny náklady na manipulaci a montáž KR, u pražců dřevěných nevystrojených i vrtání pražců. 2. V cenách nejsou obsaženy náklady na dodávku materiálu. | [14 empty] | PP | 2
| VV |  | přechod 60E2/49E1 v km 27,232 (úsek s LIS před ZV výh. č. 4) | [14 empty] | VV | 2 | 1 | True | 0 | ROZPOCET
| VV | MonKR_Dř | 27,255 - 27,232 |  | 0.023 | [12 empty] | VV | 2 | 2 | True | 1 | ROZPOCET
15 | K | 5906130325 | Montáž kolejového roštu v ose koleje pražce betonové vystrojené, tvar UIC60, 60E2 | km | 4.72 |  | 0 | Sborník UOŽI 01 2025 |  | základní |  | 0 | 0 | 0 | 0 | 0 | 4 | K | 2 |  |  |  | ROZPOCET |  |  |  |  | 0 | 0 | 0 | 0 | 0 | 1 | 0 | 4 | -199309431
| PP |  | Montáž kolejového roštu v ose koleje pražce betonové vystrojené, tvar UIC60, 60E2 Poznámka: 1. V cenách jsou započteny náklady na manipulaci a montáž KR, u pražců dřevěných nevystrojených i na vrtání pražců. 2. V cenách nejsou obsaženy náklady na dodávku materiálu. | [14 empty] | PP | 2
| VV |  | km 21,160 (přechod 49E1/60E2) - km 22,484 (začátek již obn. úseku) | [14 empty] | VV | 2 | 1 | True | 0 | ROZPOCET
| VV |  | 22,484-21,160 |  | 1.324 | [12 empty] | VV | 2 | 2 | True | 0 | ROZPOCET
| VV |  | km 23,778 (konec již obn. úseku) - km 26,035 (most v km 26,049) | [14 empty] | VV | 2 | 1 | True | 0 | ROZPOCET
| VV |  | 26,035-23,778 |  | 2.257 | [12 empty] | VV | 2 | 2 | True | 0 | ROZPOCET
| VV |  | km 26,053 (most v km 26,049) - km 26,266 (most v km 26,295) | [14 empty] | VV | 2 | 1 | True | 0 | ROZPOCET
| VV |  | 26,266-26,053 |  | 0.213 | [12 empty] | VV | 2 | 2 | True | 0 | ROZPOCET
| VV |  | km 26,313 - km 27,239 (přechod B91/dř. pr.) | [14 empty] | VV | 2 | 1 | True | 0 | ROZPOCET
| VV |  | 27,239-26,313 |  | 0.926 | [12 empty] | VV | 2 | 2 | True | 0 | ROZPOCET
| VV | MonKR_60E2 | Součet |  | 4.72 | [12 empty] | VV | 2 | 4 | True | 1 | ROZPOCET
16 | K | 5906130345 | Montáž kolejového roštu v ose koleje pražce betonové vystrojené, tvar S49, 49E1 | km | 0.057 |  | 0 | Sborník UOŽI 01 2025 |  | základní |  | 0 | 0 | 0 | 0 | 0 | 4 | K | 2 |  |  |  | ROZPOCET |  |  |  |  | 0 | 0 | 0 | 0 | 0 | 1 | 0 | 4 | 519815432
| PP |  | Montáž kolejového roštu v ose koleje pražce betonové vystrojené, tvar S49, 49E1 Poznámka: 1. V cenách jsou započteny náklady na manipulaci a montáž KR, u pražců dřevěných nevystrojených i na vrtání pražců. 2. V cenách nejsou obsaženy náklady na dodávku materiálu. | [14 empty] | PP | 2
| VV |  | přechod 60E2/49E1 v km 21,110 | [14 empty] | VV | 2 | 1 | True | 0 | ROZPOCET
| VV |  | 21,160-21,110 |  | 0.05 | [12 empty] | VV | 2 | 2 | True | 0 | ROZPOCET
| VV |  | přechod 60E2/49E1 v km 27,232(úsek s LIS před ZV výh. č. 4) | [14 empty] | VV | 2 | 1 | True | 0 | ROZPOCET
| VV |  | 27,239-27,232 |  | 0.007 | [12 empty] | VV | 2 | 2 | True | 0 | ROZPOCET
| VV | MonKR_49E1 | Součet |  | 0.057 | [12 empty] | VV | 2 | 4 | True | 1 | ROZPOCET
17 | K | 5906140155R | Demontáž kolejového roštu koleje v ose koleje pražce betonové, tvar S49, T, 49E1 | km | 4.8 |  | 0 |  |  | základní |  | 0 | 0 | 0 | 0 | 0 | 4 | K | 2 |  |  |  | ROZPOCET |  |  |  |  | 0 | 0 | 0 | 0 | 0 | 1 | 0 | 4 | -316099663
| PP |  | Demontáž kolejového roštu koleje v ose koleje pražce betonové, tvar S49, T, 49E1 Poznámka: 1. V cenách jsou započteny náklady na případné odstranění kameniva, rozebrání roštu do součástí (vč. odstrojení pražců), manipulaci, naložení výzisku na dopravní prostředek a uložení na úložišti. 2. V cenách nejsou obsaženy náklady na dopravu. | [14 empty] | PP | 2
| P |  | Poznámka k položce: v položce jsou zahrnuty i krátké úseky na dřevěných pražcích na konci úseku a ojediněle se vyskytující dř. pr. | [14 empty] | P | 2
| VV |  | MonKR_60E2+MonKR_49E1+MonKR_Dř |  | 4.8 | [12 empty] | VV | 2 | 2 | True | 1 | ROZPOCET
18 | K | 5907010015 | Výměna LISŮ tvar UIC60, 60E2 | m | 84 |  | 0 | Sborník UOŽI 01 2025 |  | základní |  | 0 | 0 | 0 | 0 | 0 | 4 | K | 2 |  |  |  | ROZPOCET |  |  |  |  | 0 | 0 | 0 | 0 | 0 | 1 | 0 | 4 | 1488563083
| PP |  | Výměna LISŮ tvar UIC60, 60E2 Poznámka: 1. V cenách jsou započteny náklady na demontáž upevňovadel, výměnu LISU, montáž upevňovadel, demontáž a zpětnou montáž lanového propojení, případnou úpravu dilatačních spár, zřízení nebo demontáž prozatímních styků a ošetření součástí mazivem. 2. V cenách nejsou započteny náklady na dělení kolejnic, zřízení svaru, demontáž nebo montáž styků. | [14 empty] | PP | 2
| VV |  | 14*6 |  | 84 | [12 empty] | VV | 2 | 2 | True | 1 | ROZPOCET
19 | K | 5907010035 | Výměna LISŮ tvar S49, T, 49E1 | m | 12 |  | 0 | Sborník UOŽI 01 2025 |  | základní |  | 0 | 0 | 0 | 0 | 0 | 4 | K | 2 |  |  |  | ROZPOCET |  |  |  |  | 0 | 0 | 0 | 0 | 0 | 1 | 0 | 4 | -801654306
| PP |  | Výměna LISŮ tvar S49, T, 49E1 Poznámka: 1. V cenách jsou započteny náklady na demontáž upevňovadel, výměnu LISU, montáž upevňovadel, demontáž a zpětnou montáž lanového propojení, případnou úpravu dilatačních spár, zřízení nebo demontáž prozatímních styků a ošetření součástí mazivem. 2. V cenách nejsou započteny náklady na dělení kolejnic, zřízení svaru, demontáž nebo montáž styků. | [14 empty] | PP | 2
| VV |  | 2*6 |  | 12 | [12 empty] | VV | 2 | 2 | True | 1 | ROZPOCET
20 | K | 5907015381 | Ojedinělá výměna kolejnic současně s výměnou kompletů a pryžové podložky, tvar UIC60, 60E2 | m | 188 |  | 0 | Sborník UOŽI 01 2025 |  | základní |  | 0 | 0 | 0 | 0 | 0 | 4 | K | 2 |  |  |  | ROZPOCET |  |  |  |  | 0 | 0 | 0 | 0 | 0 | 1 | 0 | 4 | -1483534820
| PP |  | Ojedinělá výměna kolejnic současně s výměnou kompletů a pryžové podložky, tvar UIC60, 60E2 Poznámka: 1. V cenách jsou započteny náklady na demontáž upevňovadel, výměnu kolejnic, dílů a součástí, úpravu dilatačních spár, pryžových podložek, montáž upevňovadel, zřízení nebo demontáž prozatímních styků a ošetření součástí mazivem. 2. V cenách nejsou započteny náklady na dělení kolejnic, zřízení svaru, demontáž nebo montáž styků. | [14 empty] | PP | 2
| VV |  | stávající přechodové kolejnice v km 21,484 | [14 empty] | VV | 2 | 1 | True | 0 | ROZPOCET
| VV |  | 13+13 |  | 26 | [12 empty] | VV | 2 | 2 | True | 0 | ROZPOCET
| VV |  | stávající přechodové kolejnice v km 21,778 | [14 empty] | VV | 2 | 1 | True | 0 | ROZPOCET
| VV |  | 13+19 |  | 32 | [12 empty] | VV | 2 | 2 | True | 0 | ROZPOCET
| VV |  | výměna kolejnic na mostě v km 26,295 | [14 empty] | VV | 2 | 1 | True | 0 | ROZPOCET
| VV |  | 47*2 |  | 94 | [12 empty] | VV | 2 | 2 | True | 0 | ROZPOCET
| VV |  | výměna kolejnic na mostě v km 26,049 | [14 empty] | VV | 2 | 1 | True | 0 | ROZPOCET
| VV |  | 18*2 |  | 36 | [12 empty] | VV | 2 | 2 | True | 0 | ROZPOCET
| VV |  | Součet |  | 188 | [12 empty] | VV | 2 | 4 | True | 1 | ROZPOCET
21 | K | 5907050010 | Dělení kolejnic řezáním nebo rozbroušením, soustavy UIC60 nebo R65 | kus | 200 |  | 0 | Sborník UOŽI 01 2025 |  | základní |  | 0 | 0 | 0 | 0 | 0 | 4 | K | 2 |  |  |  | ROZPOCET |  |  |  |  | 0 | 0 | 0 | 0 | 0 | 1 | 0 | 4 | 49097216
| PP |  | Dělení kolejnic řezáním nebo rozbroušením, soustavy UIC60 nebo R65 Poznámka: 1. V cenách jsou započteny náklady na manipulaci, podložení, označení a provedení řezu kolejnice. | [14 empty] | PP | 2
| VV |  | zařezání do mezipražcových prostor před svařováním | [14 empty] | VV | 2 | 1 | True | 0 | ROZPOCET
| VV |  | 200 |  | 200 | [12 empty] | VV | 2 | 2 | True | 1 | ROZPOCET
22 | K | 5907050120 | Dělení kolejnic kyslíkem, soustavy S49 nebo T | kus | 200 |  | 0 | Sborník UOŽI 01 2025 |  | základní |  | 0 | 0 | 0 | 0 | 0 | 4 | K | 2 |  |  |  | ROZPOCET |  |  |  |  | 0 | 0 | 0 | 0 | 0 | 1 | 0 | 4 | 1782625237
| PP |  | Dělení kolejnic kyslíkem, soustavy S49 nebo T Poznámka: 1. V cenách jsou započteny náklady na manipulaci, podložení, označení a provedení řezu kolejnice. | [14 empty] | PP | 2
| VV |  | dělení kolejnic pro umožnění odvozu | [14 empty] | VV | 2 | 1 | True | 0 | ROZPOCET
| VV |  | 200 |  | 200 | [12 empty] | VV | 2 | 2 | True | 1 | ROZPOCET
23 | K | 5909032010 | Přesná úprava GPK koleje směrové a výškové uspořádání pražce dřevěné nebo ocelové | km | 0.15 |  | 0 | Sborník UOŽI 01 2025 |  | základní |  | 0 | 0 | 0 | 0 | 0 | 4 | K | 2 |  |  |  | ROZPOCET |  |  |  |  | 0 | 0 | 0 | 0 | 0 | 1 | 0 | 4 | -648804283
| PP |  | Přesná úprava GPK koleje směrové a výškové uspořádání pražce dřevěné nebo ocelové Poznámka: 1. V cenách jsou započteny náklady na úpravu směrového a výškového uspořádání strojní linkou ASP do projektované polohy s následným přesným kontrolním zaměřením prostorové polohy po ukončení prací (včetně případných technologických měření prostorové polohy koleje v průběhu prací),úpravu KL pluhem a měření mezních stavebních odchylek dle ČSN, měření technologických veličin a předání tištěných výstupů objednateli. 2. V cenách nejsou obsaženy náklady na zaměření prostorové polohy koleje před zahájením prací, doplnění a dodávku kameniva a snížení KL pod patou kolejnice. | [14 empty] | PP | 2
| VV |  | přípoje výhybek č. 4 a 13 | [14 empty] | VV | 2 | 1 | True | 0 | ROZPOCET
| VV |  | 0,150 |  | 0.15 | [12 empty] | VV | 2 | 2 | True | 1 | ROZPOCET
24 | K | 5909032020 | Přesná úprava GPK koleje směrové a výškové uspořádání pražce betonové | km | 0.989 |  | 0 | Sborník UOŽI 01 2025 |  | základní |  | 0 | 0 | 0 | 0 | 0 | 4 | K | 2 |  |  |  | ROZPOCET |  |  |  |  | 0 | 0 | 0 | 0 | 0 | 1 | 0 | 4 | 209234746
| PP |  | Přesná úprava GPK koleje směrové a výškové uspořádání pražce betonové Poznámka: 1. V cenách jsou započteny náklady na úpravu směrového a výškového uspořádání strojní linkou ASP do projektované polohy s následným přesným kontrolním zaměřením prostorové polohy po ukončení prací (včetně případných technologických měření prostorové polohy koleje v průběhu prací),úpravu KL pluhem a měření mezních stavebních odchylek dle ČSN, měření technologických veličin a předání tištěných výstupů objednateli. 2. V cenách nejsou obsaženy náklady na zaměření prostorové polohy koleje před zahájením prací, doplnění a dodávku kameniva a snížení KL pod patou kolejnice. | [14 empty] | PP | 2
| VV |  | opravený úsek km 22,484 - 23,170 a km 23,575 - 23,778 | [14 empty] | VV | 2 | 1 | True | 0 | ROZPOCET
| VV |  | 23,170-22,484 + 23,778-23,575 |  | 0.889 | [12 empty] | VV | 2 | 2 | True | 0 | ROZPOCET
| VV |  | výběh směr Púchov | [14 empty] | VV | 2 | 1 | True | 0 | ROZPOCET
| VV |  | 0,100 |  | 0.1 | [12 empty] | VV | 2 | 2 | True | 0 | ROZPOCET
| VV | PreUprGPK | Součet |  | 0.989 | [12 empty] | VV | 2 | 4 | True | 1 | ROZPOCET
25 | K | 5909042010 | Přesná úprava GPK výhybky směrové a výškové uspořádání pražce dřevěné nebo ocelové | m | 87.68 |  | 0 | Sborník UOŽI 01 2025 |  | základní |  | 0 | 0 | 0 | 0 | 0 | 4 | K | 2 |  |  |  | ROZPOCET |  |  |  |  | 0 | 0 | 0 | 0 | 0 | 1 | 0 | 4 | -85580652
| PP |  | Přesná úprava GPK výhybky směrové a výškové uspořádání pražce dřevěné nebo ocelové Poznámka: 1. V cenách jsou započteny náklady na úpravu směrového a výškového uspořádání strojní linkou ASP do projektované polohy s následným přesným kontrolním zaměřením prostorové polohy koleje po ukončení prací (včetně případných technologických měření v průběhu prací), úpravu KL pluhem včetně dokončení ruční úpravy dle VL a měření mezních stavebních odchylek dle ČSN, měření technologických veličin a předání tištěných výstupů objednateli. 2. V cenách nejsou obsaženy náklady na zaměření prostorové polohy koleje před zahájením prací, doplnění a dodávku kameniva a snížení KL pod patou kolejnice. | [14 empty] | PP | 2
| VV |  | výhybka č. 4 žst. Horní Lideč (JS49 1:9-300) | [14 empty] | VV | 2 | 1 | True | 0 | ROZPOCET
| VV |  | 49,85 |  | 49.85 | [12 empty] | VV | 2 | 2 | True | 0 | ROZPOCET
| VV |  | výhybka č. 13 žst. Horní Lideč (JS49 1:7,5-190) | [14 empty] | VV | 2 | 1 | True | 0 | ROZPOCET
| VV |  | 37,83 |  | 37.83 | [12 empty] | VV | 2 | 2 | True | 0 | ROZPOCET
| VV |  | Součet |  | 87.68 | [12 empty] | VV | 2 | 4 | True | 1 | ROZPOCET
26 | K | 5909050020 | Stabilizace kolejového lože koleje stávajícího | km | 5.789 |  | 0 | Sborník UOŽI 01 2025 |  | základní |  | 0 | 0 | 0 | 0 | 0 | 4 | K | 2 |  |  |  | ROZPOCET |  |  |  |  | 0 | 0 | 0 | 0 | 0 | 1 | 0 | 4 | -204284728
| PP |  | Stabilizace kolejového lože koleje stávajícího Poznámka: 1. V cenách jsou započteny náklady na stabilizaci v režimu s řízeným (konstantním) poklesem včetně měření a předání tištěných výstupů. | [14 empty] | PP | 2
| VV |  | MonKR_60E2+MonKR_49E1+MonKR_Dř+PreUprGPK |  | 5.789 | [12 empty] | VV | 2 | 2 | True | 1 | ROZPOCET
27 | K | 5910015010 | Odtavovací stykové svařování mobilní svářečkou kolejnic nových délky do 150 m tv. UIC60 | svar | 100 |  | 0 | Sborník UOŽI 01 2025 |  | základní |  | 0 | 0 | 0 | 0 | 0 | 4 | K | 2 |  |  |  | ROZPOCET |  |  |  |  | 0 | 0 | 0 | 0 | 0 | 1 | 0 | 4 | -578792678
| PP |  | Odtavovací stykové svařování mobilní svářečkou kolejnic nových délky do 150 m tv. UIC60 Poznámka: 1. V cenách jsou započteny náklady na vybrání kameniva z mezipražcového prostoru, broušení kontaktních ploch, přisunutí kolejnice na svar, vyrovnání a svaření kolejnic, seříznutí svarového výronku v celém profilu kolejnice, obroušení pojížděných ploch, vizuální prohlídka, měření geometrie svaru a vedení výrobní dokumentace. 2. V cenách nejsou obsaženy náklady na kontrolu svaru ultrazvukem, podbití pražců a demontáž styku. | [14 empty] | PP | 2
28 | K | 5910020010 | Svařování kolejnic termitem plný předehřev standardní spára svar sériový tv. UIC60 | svar | 16 |  | 0 | Sborník UOŽI 01 2025 |  | základní |  | 0 | 0 | 0 | 0 | 0 | 4 | K | 2 |  |  |  | ROZPOCET |  |  |  |  | 0 | 0 | 0 | 0 | 0 | 1 | 0 | 4 | -1963453065
| PP |  | Svařování kolejnic termitem plný předehřev standardní spára svar sériový tv. UIC60 Poznámka: 1. V cenách jsou započteny náklady na vybrání kameniva z mezipražcového prostoru, demontáž upevňovadel, směrové a výškové vyrovnání kolejnic, provedení svaru, montáž upevňovadel, vizuální kontrola, měření geometrie svaru. 2. V cenách nejsou obsaženy náklady na kontrolu svaru ultrazvukem, podbití pražců a demontáž styku. | [14 empty] | PP | 2
29 | K | 5910020030 | Svařování kolejnic termitem plný předehřev standardní spára svar sériový tv. S49 | svar | 10 |  | 0 | Sborník UOŽI 01 2025 |  | základní |  | 0 | 0 | 0 | 0 | 0 | 4 | K | 2 |  |  |  | ROZPOCET |  |  |  |  | 0 | 0 | 0 | 0 | 0 | 1 | 0 | 4 | 2121382948
| PP |  | Svařování kolejnic termitem plný předehřev standardní spára svar sériový tv. S49 Poznámka: 1. V cenách jsou započteny náklady na vybrání kameniva z mezipražcového prostoru, demontáž upevňovadel, směrové a výškové vyrovnání kolejnic, provedení svaru, montáž upevňovadel, vizuální kontrola, měření geometrie svaru. 2. V cenách nejsou obsaženy náklady na kontrolu svaru ultrazvukem, podbití pražců a demontáž styku. | [14 empty] | PP | 2
30 | K | 5910035010 | Dosažení dovolené upínací teploty v BK prodloužením kolejnicového pásu v koleji tv. UIC60 | svar | 16 |  | 0 | Sborník UOŽI 01 2025 |  | základní |  | 0 | 0 | 0 | 0 | 0 | 4 | K | 2 |  |  |  | ROZPOCET |  |  |  |  | 0 | 0 | 0 | 0 | 0 | 1 | 0 | 4 | -684706445
| PP |  | Dosažení dovolené upínací teploty v BK prodloužením kolejnicového pásu v koleji tv. UIC60 Poznámka: 1. V cenách jsou započteny náklady na montáž a demontáž napínacího zařízení nebo ohřevu kolejnic a udržování potřebného prodloužení kolejnicového pásu. 2. V cenách nejsou obsaženy náklady na demontáž upevňovadel a kolejnicových spojek. | [14 empty] | PP | 2
31 | K | 5910040315 | Umožnění volné dilatace kolejnice demontáž upevňovadel s osazením kluzných podložek | m | 10064 |  | 0 | Sborník UOŽI 01 2025 |  | základní |  | 0 | 0 | 0 | 0 | 0 | 4 | K | 2 |  |  |  | ROZPOCET |  |  |  |  | 0 | 0 | 0 | 0 | 0 | 1 | 0 | 4 | 2134850563
| PP |  | Umožnění volné dilatace kolejnice demontáž upevňovadel s osazením kluzných podložek Poznámka: 1. V cenách jsou započteny náklady na uvolnění, demontáž a rovnoměrné prodloužení nebo zkrácení kolejnice, vyznačení značek a vedení dokumentace. 2. V cenách nejsou obsaženy náklady na demontáž kolejnicových spojek. | [14 empty] | PP | 2
| VV |  | UmoVD |  | 10064 | [12 empty] | VV | 2 | 2 | True | 1 | ROZPOCET
32 | K | 5910040415 | Umožnění volné dilatace kolejnice montáž upevňovadel s odstraněním kluzných podložek | m | 10064 |  | 0 | Sborník UOŽI 01 2025 |  | základní |  | 0 | 0 | 0 | 0 | 0 | 4 | K | 2 |  |  |  | ROZPOCET |  |  |  |  | 0 | 0 | 0 | 0 | 0 | 1 | 0 | 4 | 377954489
| PP |  | Umožnění volné dilatace kolejnice montáž upevňovadel s odstraněním kluzných podložek Poznámka: 1. V cenách jsou započteny náklady na uvolnění, demontáž a rovnoměrné prodloužení nebo zkrácení kolejnice, vyznačení značek a vedení dokumentace. 2. V cenách nejsou obsaženy náklady na demontáž kolejnicových spojek. | [14 empty] | PP | 2
| VV |  | úseky s výměnou roštu | [14 empty] | VV | 2 | 1 | True | 0 | ROZPOCET
| VV |  | (22,497-21,110 + 27,255-23,760)*2000 |  | 9764 | [12 empty] | VV | 2 | 2 | True | 0 | ROZPOCET
| VV |  | navázání na vedlejší úseky | [14 empty] | VV | 2 | 1 | True | 0 | ROZPOCET
| VV |  | 3*2*50 |  | 300 | [12 empty] | VV | 2 | 2 | True | 0 | ROZPOCET
| VV | UmoVD | Součet |  | 10064 | [12 empty] | VV | 2 | 4 | True | 1 | ROZPOCET
33 | K | 5910045015 | Zajištění polohy kolejnice bočními válečkovými opěrkami | m | 7164 |  | 0 | Sborník UOŽI 01 2025 |  | základní |  | 0 | 0 | 0 | 0 | 0 | 4 | K | 2 |  |  |  | ROZPOCET |  |  |  |  | 0 | 0 | 0 | 0 | 0 | 1 | 0 | 4 | -1305404563
| PP |  | Zajištění polohy kolejnice bočními válečkovými opěrkami Poznámka: 1. V ceně jsou započteny náklady na montáž a demontáž bočních opěrek v oblouku o malém poloměru. | [14 empty] | PP | 2
| VV |  | (21,745-21,152)*1000*2 |  | 1186 | [12 empty] | VV | 2 | 2 | True | 0 | ROZPOCET
| VV |  | (22,474-21,780)*1000*2 |  | 1388 | [12 empty] | VV | 2 | 2 | True | 0 | ROZPOCET
| VV |  | (23,965-23,760)*1000*2 |  | 410 | [12 empty] | VV | 2 | 2 | True | 0 | ROZPOCET
| VV |  | (24,883-24,330)*1000*2 |  | 1106 | [12 empty] | VV | 2 | 2 | True | 0 | ROZPOCET
| VV |  | (25,380-25,087)*1000*2 |  | 586 | [12 empty] | VV | 2 | 2 | True | 0 | ROZPOCET
| VV |  | (26,266-25,623)*1000*2 |  | 1286 | [12 empty] | VV | 2 | 2 | True | 0 | ROZPOCET
| VV |  | (27,249-26,648)*1000*2 |  | 1202 | [12 empty] | VV | 2 | 2 | True | 0 | ROZPOCET
| VV |  | Součet |  | 7164 | [12 empty] | VV | 2 | 4 | True | 1 | ROZPOCET
34 | K | 5910135010 | Demontáž pražcové kotvy v koleji | kus | 294 |  | 0 | Sborník UOŽI 01 2025 |  | základní |  | 0 | 0 | 0 | 0 | 0 | 4 | K | 2 |  |  |  | ROZPOCET |  |  |  |  | 0 | 0 | 0 | 0 | 0 | 1 | 0 | 4 | -1253980645
| PP |  | Demontáž pražcové kotvy v koleji Poznámka: 1. V cenách jsou započteny náklady na odstranění kameniva, demontáž, dohození a úpravu kameniva a naložení výzisku na dopravní prostředek. | [14 empty] | PP | 2
| VV |  | oblouk km 26,740- 27,102 | [14 empty] | VV | 2 | 1 | True | 0 | ROZPOCET
| VV |  | 240 |  | 240 | [12 empty] | VV | 2 | 2 | True | 0 | ROZPOCET
| VV |  | přechody před obnovou | [14 empty] | VV | 2 | 1 | True | 0 | ROZPOCET
| VV |  | 2*27 |  | 54 | [12 empty] | VV | 2 | 2 | True | 0 | ROZPOCET
| VV |  | Součet |  | 294 | [12 empty] | VV | 2 | 4 | True | 1 | ROZPOCET
35 | K | 5910136010 | Montáž pražcové kotvy v koleji | kus | 50 |  | 0 | Sborník UOŽI 01 2025 |  | základní |  | 0 | 0 | 0 | 0 | 0 | 4 | K | 2 |  |  |  | ROZPOCET |  |  |  |  | 0 | 0 | 0 | 0 | 0 | 1 | 0 | 4 | -126996731
| PP |  | Montáž pražcové kotvy v koleji Poznámka: 1. V cenách jsou započteny náklady na odstranění kameniva, montáž, ošetření součásti mazivem a úpravu kameniva. 2. V cenách nejsou obsaženy náklady na dodávku materiálu. | [14 empty] | PP | 2
| VV |  | přechodové kolejnice v km 21,110 (dl. 50 m na každý 3. pražec) | [14 empty] | VV | 2 | 1 | True | 0 | ROZPOCET
| VV |  | 27 |  | 27 | [12 empty] | VV | 2 | 2 | True | 0 | ROZPOCET
| VV |  | přechodové kolejnice v km 27,261 (dl. 28 m na každý 2. pražec, ve výh. č. 4 pouze ve vým. č.) | [14 empty] | VV | 2 | 1 | True | 0 | ROZPOCET
| VV |  | 23 |  | 23 | [12 empty] | VV | 2 | 2 | True | 0 | ROZPOCET
| VV |  | Součet |  | 50 | [12 empty] | VV | 2 | 4 | True | 1 | ROZPOCET
| D | M | Materiál |  |  |  | 0 |  |  |  |  | 0 |  | 7930.1906 |  | 0 | 3 | D | 1 |  |  |  | ROZPOCET | [10 empty] | 0
36 | M | 5955101005 | Kamenivo drcené štěrk frakce 31,5/63 (32/63) třídy min. BII | t | 7930.046 |  | 0 | Sborník UOŽI 01 2025 |  | základní |  | 0 | 1 | 7930.046 | 0 | 0 | 8 | M | 2 |  |  |  | ROZPOCET |  |  |  |  | 0 | 0 | 0 | 0 | 0 | 1 | 0 | 4 | -697814917
| PP |  | Kamenivo drcené štěrk frakce 31,5/63 (32/63) třídy min. BII | [14 empty] | PP | 2
| VV | Kam32x63BII | (DopKam+DopKamVýh)*1,7 |  | 7930.046 | [12 empty] | VV | 2 | 2 | True | 1 | ROZPOCET
37 | M | 5958158022 | Podložka pryžová pod patu kolejnice R65-M 220/151/6 | kus | 230 |  | 0 | Sborník UOŽI 01 2025 |  | základní |  | 0 | 0.0002 | 0.046 | 0 | 0 | 8 | M | 2 |  |  |  | ROZPOCET |  |  |  |  | 0 | 0 | 0 | 0 | 0 | 1 | 0 | 4 | -1367076029
| PP |  | Podložka pryžová pod patu kolejnice R65-M 220/151/6 | [14 empty] | PP | 2
38 | M | 5958158071 | Podložka polyetylenová pod podkladnici 380/210/2 | kus | 230 |  | 0 | Sborník UOŽI 01 2025 |  | základní |  | 0 | 0.0001 | 0.023 | 0 | 0 | 8 | M | 2 |  |  |  | ROZPOCET |  |  |  |  | 0 | 0 | 0 | 0 | 0 | 1 | 0 | 4 | -1063289705
| PP |  | Podložka polyetylenová pod podkladnici 380/210/2 | [14 empty] | PP | 2
39 | M | 5958134105 | Součásti upevňovací pražcový šroub Tr 22x4x143 | kus | 140 |  | 0 | Sborník UOŽI 01 2025 |  | základní |  | 0 | 0.00054 | 0.0756 | 0 | 0 | 8 | M | 2 |  |  |  | ROZPOCET |  |  |  |  | 0 | 0 | 0 | 0 | 0 | 1 | 0 | 4 | 1572045565
| PP |  | Součásti upevňovací pražcový šroub Tr 22x4x143 | [14 empty] | PP | 2
| VV |  | 34*4 + 2*2 |  | 140 | [12 empty] | VV | 2 | 2 | True | 1 | ROZPOCET
| D | OST | Ostatní |  |  |  | 0 |  |  |  |  | 0 |  | 0 |  | 0 | 4 | D | 0 |  |  |  | ROZPOCET | [10 empty] | 0
40 | K | 7497351560 | Montáž přímého ukolejnění na elektrizovaných tratích nebo v kolejových obvodech | kus | 150 |  | 0 | Sborník UOŽI 01 2025 |  | základní |  | 0 | 0 | 0 | 0 | 0 | 512 | K | 1 |  |  |  | ROZPOCET |  |  |  |  | 0 | 0 | 0 | 0 | 0 | 1 | 0 | 512 | -1868708436
| PP |  | Montáž přímého ukolejnění na elektrizovaných tratích nebo v kolejových obvodech | [14 empty] | PP | 1
41 | K | 7497371630 | Demontáže zařízení trakčního vedení svodu propojení nebo ukolejnění na elektrizovaných tratích nebo v kolejových obvodech | kus | 150 |  | 0 | Sborník UOŽI 01 2025 |  | základní |  | 0 | 0 | 0 | 0 | 0 | 512 | K | 1 |  |  |  | ROZPOCET |  |  |  |  | 0 | 0 | 0 | 0 | 0 | 1 | 0 | 512 | 2016369898
| PP |  | Demontáže zařízení trakčního vedení svodu propojení nebo ukolejnění na elektrizovaných tratích nebo v kolejových obvodech - demontáž stávajícího zařízení se všemi pomocnými doplňujícími úpravami | [14 empty] | PP | 1
42 | K | 7594105405R | Zřízení otvoru pro ukolejnění nebo propojku | kus | 64 |  | 0 |  |  | základní |  | 0 | 0 | 0 | 0 | 0 | 4 | K | 1 |  |  |  | ROZPOCET |  |  |  |  | 0 | 0 | 0 | 0 | 0 | 1 | 0 | 4 | -1513432834
| PP |  | Zřízení otvoru pro ukolejnění / propojení typu Cembre nebo kolíkovéh propojky - navrtání otvoru do kolejnice a nalisování pouzdra nebo montáž kolíku | [14 empty] | PP | 1
| P |  | Poznámka k položce: vč. materiálu | [14 empty] | P | 1
| VV |  | LIS | [14 empty] | VV | 1 | 1 | True | 0 | ROZPOCET
| VV |  | 16*4 |  | 64 | [12 empty] | VV | 1 | 2 | True | 0 | ROZPOCET
| VV |  | Součet |  | 64 | [12 empty] | VV | 1 | 4 | True | 1 | ROZPOCET
43 | K | 9902100100 | Doprava materiálu těžkou mechanizací nosnosti přes 3,5 t sypanin (kameniva, písku, suti, dlažebních kostek, atd.) do 10 km | t | 11797.206 |  | 0 | Sborník UOŽI 01 2025 |  | základní |  | 0 | 0 | 0 | 0 | 0 | 512 | K | 1 |  |  |  | ROZPOCET |  |  |  |  | 0 | 0 | 0 | 0 | 0 | 1 | 0 | 512 | 487777706
| PP |  | Doprava materiálu těžkou mechanizací nosnosti přes 3,5 t sypanin (kameniva, písku, suti, dlažebních kostek, atd.) do 10 km Poznámka: 1. Ceny jsou určeny pro dopravu silničními i kolejovými vozidly. 2. V cenách dopravy jsou započteny náklady na přepravu materiálu na místo určení včetně složení a poplatku za použití dopravní cesty. 3. Měrnou jednotkou je tuna přepravovaného materiálu. | [14 empty] | PP | 1
| VV |  | kamenivo (110 km) | [14 empty] | VV | 1 | 1 | True | 0 | ROZPOCET
| VV |  | Kam32x63BII |  | 7930.046 | [12 empty] | VV | 1 | 2 | True | 0 | ROZPOCET
| VV |  | Vytěžené KL (odvoz, návoz) | [14 empty] | VV | 1 | 1 | True | 0 | ROZPOCET
| VV |  | OdsKL*1,7*2 |  | 3867.16 | [12 empty] | VV | 1 | 2 | True | 0 | ROZPOCET
| VV |  | Součet |  | 11797.206 | [12 empty] | VV | 1 | 4 | True | 1 | ROZPOCET
44 | K | 9902109200 | Doprava materiálu těžkou mechanizací nosnosti přes 3,5 t sypanin (kameniva, písku, suti, dlažebních kostek, atd.) příplatek za každých dalších 10 km | t | 79300.46 |  | 0 | Sborník UOŽI 01 2025 |  | základní |  | 0 | 0 | 0 | 0 | 0 | 512 | K | 1 |  |  |  | ROZPOCET |  |  |  |  | 0 | 0 | 0 | 0 | 0 | 1 | 0 | 512 | 1105770008
| PP |  | Doprava materiálu těžkou mechanizací nosnosti přes 3,5 t sypanin (kameniva, písku, suti, dlažebních kostek, atd.) příplatek za každých dalších 10 km Poznámka: 1. Ceny jsou určeny pro dopravu silničními i kolejovými vozidly. 2. V cenách dopravy jsou započteny náklady na přepravu materiálu na místo určení včetně složení a poplatku za použití dopravní cesty. 3. Měrnou jednotkou je tuna přepravovaného materiálu. | [14 empty] | PP | 1
| VV |  | kamenivo (předpoklad 110 km) | [14 empty] | VV | 1 | 1 | True | 0 | ROZPOCET
| VV |  | Kam32x63BII*10 |  | 79300.46 | [12 empty] | VV | 1 | 2 | True | 1 | ROZPOCET
45 | K | 9902200100 | Doprava materiálu těžkou mechanizací nosnosti přes 3,5 t objemnějšího kusového materiálu (prefabrikátů, stožárů, výhybek, rozvaděčů, vybouraných hmot atd.) do 10 km | t | 8579.24 |  | 0 | Sborník UOŽI 01 2025 |  | základní |  | 0 | 0 | 0 | 0 | 0 | 512 | K | 1 |  |  |  | ROZPOCET |  |  |  |  | 0 | 0 | 0 | 0 | 0 | 1 | 0 | 512 | -2044170878
| PP |  | Doprava materiálu těžkou mechanizací nosnosti přes 3,5 t objemnějšího kusového materiálu (prefabrikátů, stožárů, výhybek, rozvaděčů, vybouraných hmot atd.) do 10 km Poznámka: 1. Ceny jsou určeny pro dopravu silničními i kolejovými vozidly. 2. V cenách dopravy jsou započteny náklady na přepravu materiálu na místo určení včetně složení a poplatku za použití dopravní cesty. 3. Měrnou jednotkou je tuna přepravovaného materiálu. | [14 empty] | PP | 1
| VV |  | vývoz nových kolejnic 60E2 do úseku (z Horní Lidče 10 km) | [14 empty] | VV | 1 | 1 | True | 0 | ROZPOCET
| VV |  | MonKR_60E2*1000*2*0,060 |  | 566.4 | [12 empty] | VV | 1 | 2 | True | 0 | ROZPOCET
| VV |  | svoz starých kolejnic S49 (do Valašských Klobouk 20 km) | [14 empty] | VV | 1 | 1 | True | 0 | ROZPOCET
| VV |  | (MonKR_60E2+MonKR_49E1+MonKR_Dř)*1000*2*0,049 |  | 470.4 | [12 empty] | VV | 1 | 2 | True | 0 | ROZPOCET
| VV |  | vývoz nových pražců B91S/2 do úseku (z Valašských Klobouk 20 km) | [14 empty] | VV | 1 | 1 | True | 0 | ROZPOCET
| VV |  | 7990*0,310 |  | 2476.9 | [12 empty] | VV | 1 | 2 | True | 0 | ROZPOCET
| VV |  | dovoz nových pražců B91S/2 (z Chropyně do Val. Klobouk 100 km) | [14 empty] | VV | 1 | 1 | True | 0 | ROZPOCET
| VV |  | 7900*0,310 |  | 2449 | [12 empty] | VV | 1 | 2 | True | 0 | ROZPOCET
| VV |  | dovoz nových pražců B91S/1(z Val. Mez. do Val. Klobouk 40 km) | [14 empty] | VV | 1 | 1 | True | 0 | ROZPOCET
| VV |  | 90*0,310 |  | 27.9 | [12 empty] | VV | 1 | 2 | True | 0 | ROZPOCET
| VV |  | dovoz nových pražců VPS (z Prostějova do H. Lidče 100 km) | [14 empty] | VV | 1 | 1 | True | 0 | ROZPOCET
| VV |  | 72*0,380 |  | 27.36 | [12 empty] | VV | 1 | 2 | True | 0 | ROZPOCET
| VV |  | svoz starých pražců (do Valašských Klobouk 20 km) | [14 empty] | VV | 1 | 1 | True | 0 | ROZPOCET
| VV |  | (MonKR_60E2+MonKR_49E1+MonKR_Dř)*1840*0,290 |  | 2561.28 | [12 empty] | VV | 1 | 2 | True | 0 | ROZPOCET
| VV |  | Součet |  | 8579.24 | [12 empty] | VV | 1 | 4 | True | 1 | ROZPOCET
46 | K | 9902209200 | Doprava materiálu těžkou mechanizací nosnosti přes 3,5 t objemnějšího kusového materiálu (prefabrikátů, stožárů, výhybek, rozvaděčů, vybouraných hmot atd.) příplatek za každých dalších 10 km | t | 27892.353 |  | 0 | Sborník UOŽI 01 2025 |  | základní |  | 0 | 0 | 0 | 0 | 0 | 512 | K | 1 |  |  |  | ROZPOCET |  |  |  |  | 0 | 0 | 0 | 0 | 0 | 1 | 0 | 512 | 595656968
| PP |  | Doprava materiálu těžkou mechanizací nosnosti přes 3,5 t objemnějšího kusového materiálu (prefabrikátů, stožárů, výhybek, rozvaděčů, vybouraných hmot atd.) příplatek za každých dalších 10 km Poznámka: 1. Ceny jsou určeny pro dopravu silničními i kolejovými vozidly. 2. V cenách dopravy jsou započteny náklady na přepravu materiálu na místo určení včetně složení a poplatku za použití dopravní cesty. 3. Měrnou jednotkou je tuna přepravovaného materiálu. | [14 empty] | PP | 1
| VV |  | svoz starých kolejnic S49 (do Valašských Klobouk 20 km) | [14 empty] | VV | 1 | 1 | True | 0 | ROZPOCET
| VV |  | (MonKR_60E2+MonKR_49E1)*1000*2*0,049 |  | 468.146 | [12 empty] | VV | 1 | 2 | True | 0 | ROZPOCET
| VV |  | vývoz nových pražců B91S/1 do úseku (z Valašských Klobouk 20 km) | [14 empty] | VV | 1 | 1 | True | 0 | ROZPOCET
| VV |  | 7990*0,310 |  | 2476.9 | [12 empty] | VV | 1 | 2 | True | 0 | ROZPOCET
| VV |  | dovoz nových pražců B91S/1 včetně výstroje (z Chropyně do Val. Klobouk 100 km) | [14 empty] | VV | 1 | 1 | True | 0 | ROZPOCET
| VV |  | 7900*0,310*9 |  | 22041 | [12 empty] | VV | 1 | 2 | True | 0 | ROZPOCET
| VV |  | dovoz nových pražců B91S/2 (z Val. Mez. do Val. Klobouk 40 km) | [14 empty] | VV | 1 | 1 | True | 0 | ROZPOCET
| VV |  | 90*0,310*3 |  | 83.7 | [12 empty] | VV | 1 | 2 | True | 0 | ROZPOCET
| VV |  | dovoz nových pražců VPS (z Prostějova do H. Lidče 100 km) | [14 empty] | VV | 1 | 1 | True | 0 | ROZPOCET
| VV |  | 72*0,380*10 |  | 273.6 | [12 empty] | VV | 1 | 2 | True | 0 | ROZPOCET
| VV |  | svoz starých pražců SB6 (do Valašských Klobouk 20 km) | [14 empty] | VV | 1 | 1 | True | 0 | ROZPOCET
| VV |  | (MonKR_60E2+MonKR_49E1)*1840*0,290 |  | 2549.007 | [12 empty] | VV | 1 | 2 | True | 0 | ROZPOCET
| VV |  | Součet |  | 27892.353 | [12 empty] | VV | 1 | 4 | True | 1 | ROZPOCET
47 | K | 9902900200 | Naložení objemnějšího kusového materiálu, vybouraných hmot | t | 4953.8 |  | 0 | Sborník UOŽI 01 2025 |  | základní |  | 0 | 0 | 0 | 0 | 0 | 512 | K | 1 |  |  |  | ROZPOCET |  |  |  |  | 0 | 0 | 0 | 0 | 0 | 1 | 0 | 512 | 536959492
| PP |  | Naložení objemnějšího kusového materiálu, vybouraných hmot Poznámka: 1. Ceny jsou určeny pro nakládání materiálu v případech, kdy není naložení součástí dodávky materiálu nebo není uvedeno v popisu cen a pro nakládání z meziskládky. 2. Ceny se použijí i pro nakládání materiálu z vlastních zásob objednatele. | [14 empty] | PP | 1
| VV |  | naložení nových pražců B91S po vystrojení (Valašských Klobouky) | [14 empty] | VV | 1 | 1 | True | 0 | ROZPOCET
| VV |  | 7990*0,310 |  | 2476.9 | [12 empty] | VV | 1 | 2 | True | 0 | ROZPOCET
| VV |  | naložení nových pražců B91S včetně výstroje (Chropyně) | [14 empty] | VV | 1 | 1 | True | 0 | ROZPOCET
| VV |  | 7900*0,310 |  | 2449 | [12 empty] | VV | 1 | 2 | True | 0 | ROZPOCET
| VV |  | naložení nových pražců B91S včetně výstroje (Val. Meziříčí) | [14 empty] | VV | 1 | 1 | True | 0 | ROZPOCET
| VV |  | 90*0,310 |  | 27.9 | [12 empty] | VV | 1 | 2 | True | 0 | ROZPOCET
| VV |  | Součet |  | 4953.8 | [12 empty] | VV | 1 | 4 | True | 1 | ROZPOCET
48 | K | 9903200100 | Přeprava mechanizace na místo prováděných prací o hmotnosti přes 12 t přes 50 do 100 km | kus | 13 |  | 0 | Sborník UOŽI 01 2025 |  | základní |  | 0 | 0 | 0 | 0 | 0 | 512 | K | 1 |  |  |  | ROZPOCET |  |  |  |  | 0 | 0 | 0 | 0 | 0 | 1 | 0 | 512 | 1979052368
| PP |  | Přeprava mechanizace na místo prováděných prací o hmotnosti přes 12 t přes 50 do 100 km Poznámka: 1. Ceny jsou určeny pro dopravu mechanizmů na místo prováděných prací po silnici i po kolejích. 2. V ceně jsou započteny i náklady na zpáteční cestu dopravního prostředku. Měrnou jednotkou je kus přepravovaného stroje. | [14 empty] | PP | 1
| VV |  | kol. pluh | [14 empty] | VV | 1 | 1 | True | 0 | ROZPOCET
| VV |  | 1 |  | 1 | [12 empty] | VV | 1 | 2 | True | 0 | ROZPOCET
| VV |  | dvoucestná rypadla | [14 empty] | VV | 1 | 1 | True | 0 | ROZPOCET
| VV |  | 4 |  | 4 | [12 empty] | VV | 1 | 2 | True | 0 | ROZPOCET
| VV |  | svařovna | [14 empty] | VV | 1 | 1 | True | 0 | ROZPOCET
| VV |  | 1 |  | 1 | [12 empty] | VV | 1 | 2 | True | 0 | ROZPOCET
| VV |  | ASP a ASPv | [14 empty] | VV | 1 | 1 | True | 0 | ROZPOCET
| VV |  | 2 |  | 2 | [12 empty] | VV | 1 | 2 | True | 0 | ROZPOCET
| VV |  | Dyn. stabilizátor | [14 empty] | VV | 1 | 1 | True | 0 | ROZPOCET
| VV |  | 1 |  | 1 | [12 empty] | VV | 1 | 2 | True | 0 | ROZPOCET
| VV |  | SČ + stac. třídička | [14 empty] | VV | 1 | 1 | True | 0 | ROZPOCET
| VV |  | 1+1 |  | 2 | [12 empty] | VV | 1 | 2 | True | 0 | ROZPOCET
| VV |  | stroje pro výměnu KR | [14 empty] | VV | 1 | 1 | True | 0 | ROZPOCET
| VV |  | 2 |  | 2 | [12 empty] | VV | 1 | 2 | True | 0 | ROZPOCET
| VV |  | Součet |  | 13 | [12 empty] | VV | 1 | 4 | True | 1 | ROZPOCET
49 | K | 9909000700R | Poplatek za recyklaci kameniva - třídění a manipulace na místě | t | 2761.06 |  | 0 |  |  | základní |  | 0 | 0 | 0 | 0 | 0 | 512 | K | 1 |  |  |  | ROZPOCET |  |  |  |  | 0 | 0 | 0 | 0 | 0 | 1 | 0 | 512 | -1400611875
| PP |  | Poplatek za recyklaci kameniva | [14 empty] | PP | 1
| P |  | Poznámka k položce: Cena včetně práce stacionární čističky, manipulace se znečištěným a následně s vytříděným materiálem (naložení, překládka a přeprava v místě technologického prostoru třídičky). | [14 empty] | P | 1
| VV |  | stacionární třídička na místě - materiál z míst těžení KL | [14 empty] | VV | 1 | 1 | True | 0 | ROZPOCET
| VV |  | OdsKL*1,9 + 600 |  | 2761.06 | [12 empty] | VV | 1 | 2 | True | 0 | ROZPOCET
| VV |  | Součet |  | 2761.06 | [12 empty] | VV | 1 | 4 | True | 1 | ROZPOCET

## SO 01.2.1 - Odvodnění a ú...
[18 empty] | {46f6b5a6-e273-491f-b8f0-b35d18c3373d} | [5 empty] | BetPodklJ | Objem betonu | 266,085 | 2
[18 empty] | 2 | [5 empty] | PoklopJv | množství poklopů Jv | 3096 | 2
| KRYCÍ LIST SOUPISU PRACÍ | [7 empty] | v --- níže se nacházejí doplnkové a pomocné údaje k sestavám --- v | [8 empty] | False | [5 empty] | TZZ4a | Množství tvárnic TZZ4a | 2327 | 2
[24 empty] | ZřiTZZ | délka zřízení žlabu TZZ 4a | 698 | 2
| Stavba: | [22 empty] | ŽlabJv | množství tvárnic Jv | 387 | 2
|  | Cyklická obnova trati v úseku Horní Lideč - Horní Lideč státní hranice | [21 empty] | ZřiJv | délka zřízení Jv | 967 | 2
| Objekt: | [22 empty] | ZřiJ | délka zřízení J | 231 | 2
|  | SO 01 - Železniční svršek a spodek | [21 empty] | ŽlabJ | množství tvárnic J | 231 | 2
| Soupis: | [22 empty] | PoklopJ | množství poklopů J | 693 | 2
|  | SO 01.2 - Železniční spodek | [21 empty] | BetPodklTZZ | kubatura betonu pod TZZ | 65,612 | 2
| Úroveň 3: | [22 empty] | TěžZemTZZ | kubatura těžení pro TZZ | 837,6 | 2
|  | SO 01.2.1 - Odvodnění a úprava zemního tělesa | [21 empty] | TěžZemJ | kubatura těžení pro J a Jv | 3072,9 | 2
[24 empty] | TěžZemPro | kubatura těžení pro opevnění svahu | 9 | 2
| KSO: |  |  |  |  | CC-CZ: | [17 empty] | BetKamDl | beton pod kamennou dlažbu | 1,35 | 2
| Místo: |  | TÚ Horní Lideč - Horní Lideč st. hr. |  |  | Datum: | 17. 4. 2025 | [16 empty] | LomKam | hmotnost lomového kameniva | 9,18 | 2
| Zadavatel: |  |  |  |  | IČ: | 70994234
|  | Správa železnic s.o. |  |  |  | DIČ: | CZ70994
| Uchazeč: |  |  |  |  | IČ: | Vyplň údaj
|  | Vyplň údaj |  |  |  | DIČ: | Vyplň údaj
| Projektant: |  |  |  |  | IČ:
DIČ:
| Zpracovatel: |  |  |  |  | IČ: | 70994234
|  | Správa železnic s.o. |  |  |  | DIČ: | CZ70994
Poznámka:
| Cena bez DPH | [5 empty] | 0
|  |  | Základ daně |  |  | Sazba daně | Výše daně
| DPH | základní | 0 |  |  | 21% | 0
|  | snížená | 0 |  |  | 12% | 0
|  | zákl. přenesená | 0 |  |  | 21% | 0
|  | sníž. přenesená | 0 |  |  | 12% | 0
|  | nulová | 0 |  |  | 0% | 0
| Cena s DPH |  |  | v | CZK |  | 0
| Projektant |  |  | Zpracovatel
| Datum a podpis: |  | Razítko | Datum a podpis: |  |  | Razítko
| Objednavatel |  |  | Uchazeč
| Datum a podpis: |  | Razítko | Datum a podpis: |  |  | Razítko
REKAPITULACE ČLENĚNÍ SOUPISU PRACÍ
Stavba:
Cyklická obnova trati v úseku Horní Lideč - Horní Lideč státní hranice
Objekt:
SO 01 - Železniční svršek a spodek
Soupis:
SO 01.2 - Železniční spodek
Úroveň 3:
SO 01.2.1 - Odvodnění a úprava zemního tělesa
Místo: |  |  | TÚ Horní Lideč - Horní Lideč st. hr. |  |  | Datum: | 17. 4. 2025
Zadavatel: |  |  | Správa železnic s.o. |  |  | Projektant:
Uchazeč: |  |  | Vyplň údaj |  |  | Zpracovatel: | Správa železnic s.o.
Kód dílu - Popis | [6 empty] | Cena celkem [CZK]
Náklady ze soupisu prací | [6 empty] | 0 | [11 empty] | -1
| HSV - Práce a dodávky HSV | [5 empty] | 0
| 5 - Komunikace pozemní | [5 empty] | 0
| 5.a - příkopové zídky | [5 empty] | 0
| 5.b - příkopové tvárnice | [5 empty] | 0
| P1 - propustek v km 25,220 | [5 empty] | 0
| OST - Ostatní | [5 empty] | 0
SOUPIS PRACÍ
Stavba:
Cyklická obnova trati v úseku Horní Lideč - Horní Lideč státní hranice
Objekt:
SO 01 - Železniční svršek a spodek
Soupis:
SO 01.2 - Železniční spodek
Úroveň 3:
SO 01.2.1 - Odvodnění a úprava zemního tělesa
Místo: |  |  | TÚ Horní Lideč - Horní Lideč st. hr. |  |  | Datum: | 17. 4. 2025
Zadavatel: |  |  | Správa železnic s.o. |  |  | Projektant:
Uchazeč: |  |  | Vyplň údaj |  |  | Zpracovatel: | Správa železnic s.o.
PČ | Typ | Kód | Popis | MJ | Množství | J.cena [CZK] | Cena celkem [CZK] | Cenová soustava |  | DPH | J. Nh [h] | Nh celkem [h] | J. hmotnost [t] | Hmotnost celkem [t] | J. suť [t] | Suť Celkem [t]
Náklady soupisu celkem | [6 empty] | 0 |  |  |  |  | 0 |  | 1760.356 |  | 0 |  | D | -1 | [14 empty] | 0
| D | HSV | Práce a dodávky HSV |  |  |  | 0 |  |  |  |  | 0 |  | 1760.356 |  | 0 | 1 | D | 0 |  |  |  | ROZPOCET | [10 empty] | 0
| D | 5 | Komunikace pozemní |  |  |  | 0 |  |  |  |  | 0 |  | 0 |  | 0 | 1 | D | 1 |  |  |  | ROZPOCET | [10 empty] | 0
1 | K | 5904005120 | Vysečení travního porostu strojně kolovou nebo kolejovou mechanizací s mulčovacím adaptérem | ha | 6 |  | 0 | Sborník UOŽI 01 2025 |  | základní |  | 0 | 0 | 0 | 0 | 0 | 4 | K | 2 |  |  |  | ROZPOCET |  |  |  |  | 0 | 0 | 0 | 0 | 0 | 1 | 0 | 4 | 361024286
| PP |  | Vysečení travního porostu strojně kolovou nebo kolejovou mechanizací s mulčovacím adaptérem Poznámka: 1. V cenách jsou započteny náklady na provedení s ponecháním pokosu na místě, a/nebo mulčování u likvidace strojně. 2. V cenách nejsou obsaženy náklady na odklizení a likvidaci pokosu. | [14 empty] | PP | 2
2 | K | 5904035110 | Kácení stromů se sklonem terénu přes 1:2 obvodem kmene od 31 do 63 cm | kus | 150 |  | 0 | Sborník UOŽI 01 2025 |  | základní |  | 0 | 0 | 0 | 0 | 0 | 4 | K | 2 |  |  |  | ROZPOCET |  |  |  |  | 0 | 0 | 0 | 0 | 0 | 1 | 0 | 4 | -1354408725
| PP |  | Kácení stromů se sklonem terénu přes 1:2 obvodem kmene od 31 do 63 cm Poznámka: 1. V cenách jsou započteny náklady na kácení, odvětvení a rozřezání kmene na metry, snesení a likvidaci odpadu spálením, štěpkováním nebo jeho naložení na dopravní prostředek a uložení na skládku. Obvod kmene je měřen ve výšce 1,3 m od úrovně terénu. 2. V cenách nejsou obsaženy náklady na dopravu a skládkovné. | [14 empty] | PP | 2
3 | K | 5904035120 | Kácení stromů se sklonem terénu přes 1:2 obvodem kmene přes 63 do 80 cm | kus | 50 |  | 0 | Sborník UOŽI 01 2025 |  | základní |  | 0 | 0 | 0 | 0 | 0 | 4 | K | 2 |  |  |  | ROZPOCET |  |  |  |  | 0 | 0 | 0 | 0 | 0 | 1 | 0 | 4 | 634759966
| PP |  | Kácení stromů se sklonem terénu přes 1:2 obvodem kmene přes 63 do 80 cm Poznámka: 1. V cenách jsou započteny náklady na kácení, odvětvení a rozřezání kmene na metry, snesení a likvidaci odpadu spálením, štěpkováním nebo jeho naložení na dopravní prostředek a uložení na skládku. Obvod kmene je měřen ve výšce 1,3 m od úrovně terénu. 2. V cenách nejsou obsaženy náklady na dopravu a skládkovné. | [14 empty] | PP | 2
4 | K | 5915020010 | Povrchová úprava plochy železničního spodku | m2 | 8000 |  | 0 | Sborník UOŽI 01 2025 |  | základní |  | 0 | 0 | 0 | 0 | 0 | 4 | K | 2 |  |  |  | ROZPOCET |  |  |  |  | 0 | 0 | 0 | 0 | 0 | 1 | 0 | 4 | -604294245
| PP |  | Povrchová úprava plochy železničního spodku Poznámka: 1. V cenách jsou započteny náklady na urovnání a úpravu ploch nebo skládek výzisku kameniva a zeminy s jejich případnou rekultivací. | [14 empty] | PP | 2
| VV |  | rozhrnutí a úprava výzisku z těžení příkopů u TK 2 | [14 empty] | VV | 2 | 1 | True | 0 | ROZPOCET
| VV |  | 2000 |  | 2000 | [12 empty] | VV | 2 | 2 | True | 0 | ROZPOCET
| VV |  | rozhrnutí a úprava výzisku z SČ TK 2 | [14 empty] | VV | 2 | 1 | True | 0 | ROZPOCET
| VV |  | 2000 |  | 2000 | [12 empty] | VV | 2 | 2 | True | 0 | ROZPOCET
| VV |  | oprava stezek | [14 empty] | VV | 2 | 1 | True | 0 | ROZPOCET
| VV |  | 4000 |  | 4000 | [12 empty] | VV | 2 | 2 | True | 0 | ROZPOCET
| VV |  | Součet |  | 8000 | [12 empty] | VV | 2 | 4 | True | 1 | ROZPOCET
5 | K | 5915030020R | Bourání drobných staveb železničního spodku - základů | m3 | 15 |  | 0 |  |  | základní |  | 0 | 0 | 0 | 0 | 0 | 4 | K | 2 |  |  |  | ROZPOCET |  |  |  |  | 0 | 0 | 0 | 0 | 0 | 1 | 0 | 4 | -846161239
| PP |  | Bourání drobných staveb železničního spodku - základů Poznámka: 1. V cenách jsou započteny náklady na vybourání zdiva, uložení na terén, naložení na dopravní prostředek a uložení na skládce. 2. V cenách nejsou obsaženy náklady na dopravu a skládkovné. | [14 empty] | PP | 2
6 | K | 5917005340R | Hydroizolační nátěr betonových prefabrikátů | m2 | 2514 |  | 0 |  |  | základní |  | 0 | 0 | 0 | 0 | 0 | 4 | K | 2 |  |  |  | ROZPOCET |  |  |  |  | 0 | 0 | 0 | 0 | 0 | 1 | 0 | 4 | -384748500
| PP |  | Hydroizolační nátěru betonových prefabrikátů. 2. V cenách nejsou obsaženy náklady na dodávku materiálu, dopravu výzisku a skládkovné. | [14 empty] | PP | 2
| VV |  | ŽlabJ*1*(0,35+0,9) |  | 288.75 | [12 empty] | VV | 2 | 2 | True | 0 | ROZPOCET
| VV |  | ŽlabJv*2,5*(1,4+0,9) |  | 2225.25 | [12 empty] | VV | 2 | 2 | True | 0 | ROZPOCET
| VV | HydNát | Součet |  | 2514 | [12 empty] | VV | 2 | 4 | True | 1 | ROZPOCET
7 | M | 5963157005R | Nátěr hmota nátěrová hydroizolační na beton | litr | 850 |  | 0 |  |  | základní |  | 0 | 0 | 0 | 0 | 0 | 8 | M | 2 |  |  |  | ROZPOCET |  |  |  |  | 0 | 0 | 0 | 0 | 0 | 1 | 0 | 4 | 2114509562
| PP |  | Nátěr hmota nátěrová hydroizolační na beton | [14 empty] | PP | 2
| VV |  | 850 |  | 850 | [12 empty] | VV | 2 | 2 | True | 1 | ROZPOCET
| D | 5.a | příkopové zídky |  |  |  | 0 |  |  |  |  | 0 |  | 1499.1949 |  | 0 | 1 | D | 1 |  |  |  | ROZPOCET | [10 empty] | 0
8 | K | 5914035150 | Zřízení otevřených odvodňovacích zařízení příkopového žlabu staveništního prefabrikátu | m | 1198 |  | 0 | Sborník UOŽI 01 2025 |  | základní |  | 0 | 0 | 0 | 0 | 0 | 4 | K | 2 |  |  |  | ROZPOCET |  |  |  |  | 0 | 0 | 0 | 0 | 0 | 1 | 0 | 4 | -1440188950
| PP |  | Zřízení otevřených odvodňovacích zařízení příkopového žlabu staveništního prefabrikátu Poznámka: 1. V cenách jsou započteny náklady na zřízení podkladní vrstvy a uložení zařízení podle vzorového listu a rozprostření výzisku na terén nebo naložení na dopravní prostředek. 2. V cenách nejsou obsaženy náklady na provedení výkopku, ruční dočištění a dodávku materiálu. | [14 empty] | PP | 2
| VV |  | příkopový žlab J | [14 empty] | VV | 2 | 1 | True | 0 | ROZPOCET
| VV |  | (21,405 - 21,371)*1000 |  | 34 | [12 empty] | VV | 2 | 2 | True | 0 | ROZPOCET
| VV |  | (21,735 - 21,615)*1000 |  | 120 | [12 empty] | VV | 2 | 2 | True | 0 | ROZPOCET
| VV |  | (26,467 - 26,390)*1000 |  | 77 | [12 empty] | VV | 2 | 2 | True | 0 | ROZPOCET
| VV | ZřiJ | Mezisoučet |  | 231 | [12 empty] | VV | 2 | 3 | True | 0 | ROZPOCET
| VV |  | příkopový žlab J velký | [14 empty] | VV | 2 | 1 | True | 0 | ROZPOCET
| VV |  | (22,447 - 22,390)*1000 |  | 57 | [12 empty] | VV | 2 | 2 | True | 0 | ROZPOCET
| VV |  | (24,700 - 24,645)*1000 |  | 55 | [12 empty] | VV | 2 | 2 | True | 0 | ROZPOCET
| VV |  | (25,400 - 25,290)*1000 |  | 110 | [12 empty] | VV | 2 | 2 | True | 0 | ROZPOCET
| VV |  | (25,736 - 25,406)*1000 |  | 330 | [12 empty] | VV | 2 | 2 | True | 0 | ROZPOCET
| VV |  | (25,938 - 25,745)*1000 |  | 193 | [12 empty] | VV | 2 | 2 | True | 0 | ROZPOCET
| VV |  | (26,800 - 26,660)*1000 |  | 140 | [12 empty] | VV | 2 | 2 | True | 0 | ROZPOCET
| VV |  | (26,914 - 26,832)*1000 |  | 82 | [12 empty] | VV | 2 | 2 | True | 0 | ROZPOCET
| VV | ZřiJv | Mezisoučet |  | 967 | [12 empty] | VV | 2 | 3 | True | 0 | ROZPOCET
| VV |  | Součet |  | 1198 | [12 empty] | VV | 2 | 4 | True | 1 | ROZPOCET
9 | K | 5915010020.1 | Těžení zeminy nebo horniny železničního spodku třídy těžitelnosti I skupiny 2 | m3 | 3072.9 |  | 0 | Sborník UOŽI 01 2025 |  | základní |  | 0 | 0 | 0 | 0 | 0 | 4 | K | 2 |  |  |  | ROZPOCET |  |  |  |  | 0 | 0 | 0 | 0 | 0 | 1 | 0 | 4 | 847967721
| PP |  | Těžení zeminy nebo horniny železničního spodku třídy těžitelnosti I skupiny 2 Poznámka: 1. V cenách jsou započteny náklady na těžení a uložení výzisku na terén nebo naložení na dopravní prostředek a uložení na úložišti. | [14 empty] | PP | 2
| VV |  | těžení zemin pro Jv | [14 empty] | VV | 2 | 1 | True | 0 | ROZPOCET
| VV |  | ZřiJv*2,7 |  | 2610.9 | [12 empty] | VV | 2 | 2 | True | 0 | ROZPOCET
| VV |  | těžení zemin pro Jv | [14 empty] | VV | 2 | 1 | True | 0 | ROZPOCET
| VV |  | ZřiJ*2 |  | 462 | [12 empty] | VV | 2 | 2 | True | 0 | ROZPOCET
| VV | TěžZemJ | Součet |  | 3072.9 | [12 empty] | VV | 2 | 4 | True | 1 | ROZPOCET
10 | K | 5915007020.1 | Zásyp jam nebo rýh sypaninou na železničním spodku se zhutněním | m3 | 921.87 |  | 0 | Sborník UOŽI 01 2025 |  | základní |  | 0 | 0 | 0 | 0 | 0 | 4 | K | 2 |  |  |  | ROZPOCET |  |  |  |  | 0 | 0 | 0 | 0 | 0 | 1 | 0 | 4 | -911142780
| PP |  | Zásyp jam nebo rýh sypaninou na železničním spodku se zhutněním Poznámka: 1. Ceny zásypu jam a rýh se zhutněním jsou určeny pro jakoukoliv míru zhutnění. | [14 empty] | PP | 2
| VV |  | TěžZemJ*0,3 |  | 921.87 | [12 empty] | VV | 2 | 2 | True | 1 | ROZPOCET
11 | K | 5915015020 | Svahování zemního tělesa železničního spodku v zářezu | m2 | 1797 |  | 0 | Sborník UOŽI 01 2025 |  | základní |  | 0 | 0 | 0 | 0 | 0 | 4 | K | 2 |  |  |  | ROZPOCET |  |  |  |  | 0 | 0 | 0 | 0 | 0 | 1 | 0 | 4 | 1898601999
| PP |  | Svahování zemního tělesa železničního spodku v zářezu Poznámka: 1. V cenách jsou započteny náklady na svahování železničního tělesa a uložení výzisku na terén nebo naložení na dopravní prostředek. | [14 empty] | PP | 2
| VV |  | (ZřiJv+ZřiJ)*1,5 |  | 1797 | [12 empty] | VV | 2 | 2 | True | 1 | ROZPOCET
12 | M | 5964115005 | Příkopový žlab tvaru J velký | kus | 387 |  | 0 | Sborník UOŽI 01 2025 |  | základní |  | 0 | 1.79 | 692.73 | 0 | 0 | 8 | M | 2 |  |  |  | ROZPOCET |  |  |  |  | 0 | 0 | 0 | 0 | 0 | 1 | 0 | 4 | -94310789
| PP |  | Příkopový žlab tvaru J velký | [14 empty] | PP | 2
| VV |  | ZřiJv/2,5 |  | 386.8 | [12 empty] | VV | 2 | 2 | True | 0 | ROZPOCET
| VV |  | 0,2 "dopočet na celé ks" |  | 0.2 | [12 empty] | VV | 2 | 2 | True | 0 | ROZPOCET
| VV | ŽlabJv | Součet |  | 387 | [12 empty] | VV | 2 | 4 | True | 1 | ROZPOCET
13 | M | 5964115000 | Příkopový žlab tvaru J | kus | 231 |  | 0 | Sborník UOŽI 01 2025 |  | základní |  | 0 | 0.39 | 90.09 | 0 | 0 | 8 | M | 2 |  |  |  | ROZPOCET |  |  |  |  | 0 | 0 | 0 | 0 | 0 | 1 | 0 | 4 | 1638162088
| PP |  | Příkopový žlab tvaru J | [14 empty] | PP | 2
| VV | ŽlabJ | ZřiJ/1 |  | 231 | [12 empty] | VV | 2 | 2 | True | 1 | ROZPOCET
14 | M | 5964117000 | Poklop příkopového žlabu tvaru J | kus | 693 |  | 0 | Sborník UOŽI 01 2025 |  | základní |  | 0 | 0.033 | 22.869 | 0 | 0 | 8 | M | 2 |  |  |  | ROZPOCET |  |  |  |  | 0 | 0 | 0 | 0 | 0 | 1 | 0 | 4 | -565289179
| PP |  | Poklop příkopového žlabu tvaru J | [14 empty] | PP | 2
| VV | PoklopJ | ŽlabJ*3 |  | 693 | [12 empty] | VV | 2 | 2 | True | 1 | ROZPOCET
15 | M | 5964117005 | Poklop příkopového žlabu tvaru J velký | kus | 3096 |  | 0 | Sborník UOŽI 01 2025 |  | základní |  | 0 | 0.032 | 99.072 | 0 | 0 | 8 | M | 2 |  |  |  | ROZPOCET |  |  |  |  | 0 | 0 | 0 | 0 | 0 | 1 | 0 | 4 | 572776555
| PP |  | Poklop příkopového žlabu tvaru J velký | [14 empty] | PP | 2
| VV | PoklopJv | ŽlabJv*8 |  | 3096 | [12 empty] | VV | 2 | 2 | True | 1 | ROZPOCET
16 | M | 5964161005.1 | Beton lehce zhutnitelný C 16/20;X0 F5 2 200 2 662 | m3 | 266.085 |  | 0 | Sborník UOŽI 01 2025 |  | základní |  | 0 | 2.234 | 594.4339 | 0 | 0 | 8 | M | 2 |  |  |  | ROZPOCET |  |  |  |  | 0 | 0 | 0 | 0 | 0 | 1 | 0 | 4 | -1819062109
| PP |  | Beton lehce zhutnitelný C 16/20;X0 F5 2 200 2 662 | [14 empty] | PP | 2
| VV |  | podkladní beton pod Jv | [14 empty] | VV | 2 | 1 | True | 0 | ROZPOCET
| VV |  | ZřiJv*1,5*0,15 |  | 217.575 | [12 empty] | VV | 2 | 2 | True | 0 | ROZPOCET
| VV |  | podkladní beton pod Jv | [14 empty] | VV | 2 | 1 | True | 0 | ROZPOCET
| VV |  | ZřiJ*1,4*0,15 |  | 48.51 | [12 empty] | VV | 2 | 2 | True | 0 | ROZPOCET
| VV | BetPodklJ | Součet |  | 266.085 | [12 empty] | VV | 2 | 4 | True | 1 | ROZPOCET
| D | 5.b | příkopové tvárnice |  |  |  | 0 |  |  |  |  | 0 |  | 248.9652 |  | 0 | 1 | D | 1 |  |  |  | ROZPOCET | [10 empty] | 0
17 | K | 5914035010 | Zřízení otevřených odvodňovacích zařízení příkopové tvárnice | m | 698 |  | 0 | Sborník UOŽI 01 2025 |  | základní |  | 0 | 0 | 0 | 0 | 0 | 4 | K | 2 |  |  |  | ROZPOCET |  |  |  |  | 0 | 0 | 0 | 0 | 0 | 1 | 0 | 4 | 1156489809
| PP |  | Zřízení otevřených odvodňovacích zařízení příkopové tvárnice Poznámka: 1. V cenách jsou započteny náklady na zřízení podkladní vrstvy a uložení zařízení podle vzorového listu a rozprostření výzisku na terén nebo naložení na dopravní prostředek. 2. V cenách nejsou obsaženy náklady na provedení výkopku, ruční dočištění a dodávku materiálu. | [14 empty] | PP | 2
| VV |  | (22,390 - 22,253)*1000 |  | 137 | [12 empty] | VV | 2 | 2 | True | 0 | ROZPOCET
| VV |  | (23,998 - 23,938)*1000 |  | 60 | [12 empty] | VV | 2 | 2 | True | 0 | ROZPOCET
| VV |  | (24,200 - 24,150)*1000 |  | 50 | [12 empty] | VV | 2 | 2 | True | 0 | ROZPOCET
| VV |  | (24,431 - 24,215)*1000 |  | 216 | [12 empty] | VV | 2 | 2 | True | 0 | ROZPOCET
| VV |  | (24,807 - 24,700)*1000 |  | 107 | [12 empty] | VV | 2 | 2 | True | 0 | ROZPOCET
| VV |  | (25,980 - 25,938)*1000 |  | 42 | [12 empty] | VV | 2 | 2 | True | 0 | ROZPOCET
| VV |  | (26,390 - 26,370)*1000 |  | 20 | [12 empty] | VV | 2 | 2 | True | 0 | ROZPOCET
| VV |  | (26,975 - 26,914)*1000 |  | 61 | [12 empty] | VV | 2 | 2 | True | 0 | ROZPOCET
| VV |  | 5 |  | 5 | [12 empty] | VV | 2 | 2 | True | 0 | ROZPOCET
| VV | ZřiTZZ | Součet |  | 698 | [12 empty] | VV | 2 | 4 | True | 1 | ROZPOCET
18 | K | 5915010010 | Těžení zeminy nebo horniny železničního spodku třídy těžitelnosti I skupiny 1 | m3 | 837.6 |  | 0 | Sborník UOŽI 01 2025 |  | základní |  | 0 | 0 | 0 | 0 | 0 | 4 | K | 2 |  |  |  | ROZPOCET |  |  |  |  | 0 | 0 | 0 | 0 | 0 | 1 | 0 | 4 | -1925224783
| PP |  | Těžení zeminy nebo horniny železničního spodku třídy těžitelnosti I skupiny 1 Poznámka: 1. V cenách jsou započteny náklady na těžení a uložení výzisku na terén nebo naložení na dopravní prostředek a uložení na úložišti. | [14 empty] | PP | 2
| VV |  | těžení zemin pro TZZ | [14 empty] | VV | 2 | 1 | True | 0 | ROZPOCET
| VV |  | ZřiTZZ*1,2 |  | 837.6 | [12 empty] | VV | 2 | 2 | True | 0 | ROZPOCET
| VV | TěžZemTZZ | Součet |  | 837.6 | [12 empty] | VV | 2 | 4 | True | 1 | ROZPOCET
19 | K | 5915015020.2 | Svahování zemního tělesa železničního spodku v zářezu | m2 | 1047 |  | 0 |  |  | základní |  | 0 | 0 | 0 | 0 | 0 | 4 | K | 2 |  |  |  | ROZPOCET |  |  |  |  | 0 | 0 | 0 | 0 | 0 | 1 | 0 | 4 | 867392973
| PP |  | Svahování zemního tělesa železničního spodku v zářezu Poznámka: 1. V cenách jsou započteny náklady na svahování železničního tělesa a uložení výzisku na terén nebo naložení na dopravní prostředek. | [14 empty] | PP | 2
| VV |  | ZřiTZZ*1,5 |  | 1047 | [12 empty] | VV | 2 | 2 | True | 1 | ROZPOCET
20 | M | 5964119010 | Příkopová tvárnice TZZ 4a | kus | 2327 |  | 0 | Sborník UOŽI 01 2025 |  | základní |  | 0 | 0.044 | 102.388 | 0 | 0 | 8 | M | 2 |  |  |  | ROZPOCET |  |  |  |  | 0 | 0 | 0 | 0 | 0 | 1 | 0 | 4 | -1472081570
| PP |  | Příkopová tvárnice TZZ 4a | [14 empty] | PP | 2
| VV | TZZ4a | ZřiTZZ/0,3 + 0,333"dopočet na celé ks" |  | 2327 | [12 empty] | VV | 2 | 2 | True | 1 | ROZPOCET
21 | M | 5964161005.2 | Beton lehce zhutnitelný C 16/20;X0 F5 2 200 2 662 | m3 | 65.612 |  | 0 | Sborník UOŽI 01 2025 |  | základní |  | 0 | 2.234 | 146.5772 | 0 | 0 | 8 | M | 2 |  |  |  | ROZPOCET |  |  |  |  | 0 | 0 | 0 | 0 | 0 | 1 | 0 | 4 | 2101662028
| PP |  | Beton lehce zhutnitelný C 16/20;X0 F5 2 200 2 662 | [14 empty] | PP | 2
| VV |  | podkladní beton pod TZZ 4a | [14 empty] | VV | 2 | 1 | True | 0 | ROZPOCET
| VV | BetPodklTZZ | ZřiTZZ*0,094 |  | 65.612 | [12 empty] | VV | 2 | 2 | True | 1 | ROZPOCET
| D | P1 | propustek v km 25,220 |  |  |  | 0 |  |  |  |  | 0 |  | 12.1959 |  | 0 | 1 | D | 1 |  |  |  | ROZPOCET | [10 empty] | 0
22 | K | 5914001020 | Zřízení gabionu vázaného s oky 100x50 mm o rozměru 1,0x0,5x0,5 m (0,250 m3) | kus | 5 |  | 0 | Sborník UOŽI 01 2025 |  | základní |  | 0 | 0 | 0 | 0 | 0 | 4 | K | 2 |  |  |  | ROZPOCET |  |  |  |  | 0 | 0 | 0 | 0 | 0 | 1 | 0 | 4 | -2036645720
| PP |  | Zřízení gabionu vázaného s oky 100x50 mm o rozměru 1,0x0,5x0,5 m (0,250 m3) Poznámka: 1. V cenách jsou započteny náklady na přípravu gabionové drážky, montáž koše, vyskládání pohledových stran a vyplnění koše kamenivem. 2. V cenách nejsou započteny náklady na zemní práce a na dodávku materiálu. | [14 empty] | PP | 2
23 | K | 5914005030 | Rozšíření stezky zemního tělesa dle VL Ž2 gabiony | m2 | 5 |  | 0 | Sborník UOŽI 01 2025 |  | základní |  | 0 | 0 | 0 | 0 | 0 | 4 | K | 2 |  |  |  | ROZPOCET |  |  |  |  | 0 | 0 | 0 | 0 | 0 | 1 | 0 | 4 | 207637016
| PP |  | Rozšíření stezky zemního tělesa dle VL Ž2 gabiony Poznámka: 1. V cenách jsou započteny i náklady na uložení výzisku na terén nebo naložení na dopravní prostředek. 2. V cenách nejsou obsaženy náklady na dodávku materiálu, odtěžení zemního tělesa, dopravu a skládkovné. | [14 empty] | PP | 2
| VV |  | 5 |  | 5 | [12 empty] | VV | 2 | 2 | True | 1 | ROZPOCET
24 | K | 5914015020 | Čištění odvodňovacích zařízení ručně příkop nezpevněný | m3 | 2 |  | 0 | Sborník UOŽI 01 2025 |  | základní |  | 0 | 0 | 0 | 0 | 0 | 4 | K | 2 |  |  |  | ROZPOCET |  |  |  |  | 0 | 0 | 0 | 0 | 0 | 1 | 0 | 4 | 79859619
| PP |  | Čištění odvodňovacích zařízení ručně příkop nezpevněný Poznámka: 1. V cenách jsou započteny náklady na vyčištění od nánosu a nečistot a rozprostření výzisku na terén nebo naložení na dopravní prostředek. 2. V cenách nejsou obsaženy náklady na dopravu a skládkovné. | [14 empty] | PP | 2
25 | K | 5914015050 | Čištění odvodňovacích zařízení ručně horská vpusť | kus | 1 |  | 0 | Sborník UOŽI 01 2025 |  | základní |  | 0 | 0 | 0 | 0 | 0 | 4 | K | 2 |  |  |  | ROZPOCET |  |  |  |  | 0 | 0 | 0 | 0 | 0 | 1 | 0 | 4 | 1985229985
| PP |  | Čištění odvodňovacích zařízení ručně horská vpusť Poznámka: 1. V cenách jsou započteny náklady na vyčištění od nánosu a nečistot a rozprostření výzisku na terén nebo naložení na dopravní prostředek. 2. V cenách nejsou obsaženy náklady na dopravu a skládkovné. | [14 empty] | PP | 2
26 | K | 5914040030 | Čištění krytých odvodňovacích zařízení ručně svodného potrubí | m | 13 |  | 0 | Sborník UOŽI 01 2025 |  | základní |  | 0 | 0 | 0 | 0 | 0 | 4 | K | 2 |  |  |  | ROZPOCET |  |  |  |  | 0 | 0 | 0 | 0 | 0 | 1 | 0 | 4 | -1972916321
| PP |  | Čištění krytých odvodňovacích zařízení ručně svodného potrubí Poznámka: 1. V cenách jsou započteny náklady na pročištění nebo propláchnutí, odstranění usazenin a naložení výzisku na dopravní prostředek. 2. V cenách nejsou obsaženy náklady na dopravu výzisku a skládkovné. | [14 empty] | PP | 2
| VV |  | pročištění roury propustku | [14 empty] | VV | 2 | 1 | True | 0 | ROZPOCET
| VV |  | 13 |  | 13 | [12 empty] | VV | 2 | 2 | True | 1 | ROZPOCET
27 | K | 5914100040 | Oprava ochranné konstrukce a zpevnění svahů ve styku s vodními toky a díly dlažbou | m2 | 18 |  | 0 | Sborník UOŽI 01 2025 |  | základní |  | 0 | 0 | 0 | 0 | 0 | 4 | K | 2 |  |  |  | ROZPOCET |  |  |  |  | 0 | 0 | 0 | 0 | 0 | 1 | 0 | 4 | 141384115
| PP |  | Oprava ochranné konstrukce a zpevnění svahů ve styku s vodními toky a díly dlažbou Poznámka: 1. V cenách jsou započteny náklady na opravu podle vzorových listů a naložení výzisku na dopravní prostředek. 2. V cenách nejsou obsaženy náklady na dodávku materiálu. | [14 empty] | PP | 2
| VV |  | ochrana výusti propustku | [14 empty] | VV | 2 | 1 | True | 0 | ROZPOCET
| VV |  | 18 |  | 18 | [12 empty] | VV | 2 | 2 | True | 1 | ROZPOCET
28 | K | 5915010020.3 | Těžení zeminy nebo horniny železničního spodku třídy těžitelnosti I skupiny 2 | m3 | 9 |  | 0 |  |  | základní |  | 0 | 0 | 0 | 0 | 0 | 4 | K | 2 |  |  |  | ROZPOCET |  |  |  |  | 0 | 0 | 0 | 0 | 0 | 1 | 0 | 4 | 1611810317
| PP |  | Těžení zeminy nebo horniny železničního spodku třídy těžitelnosti I skupiny 2 Poznámka: 1. V cenách jsou započteny náklady na těžení a uložení výzisku na terén nebo naložení na dopravní prostředek a uložení na úložišti. | [14 empty] | PP | 2
| VV | TěžZemPro | 18*0,5 |  | 9 | [12 empty] | VV | 2 | 2 | True | 1 | ROZPOCET
29 | M | 5964161005.3 | Beton lehce zhutnitelný C 16/20;X0 F5 2 200 2 662 | m3 | 1.35 |  | 0 |  |  | základní |  | 0 | 2.234 | 3.0159 | 0 | 0 | 8 | M | 2 |  |  |  | ROZPOCET |  |  |  |  | 0 | 0 | 0 | 0 | 0 | 1 | 0 | 4 | -145837716
| PP |  | Beton lehce zhutnitelný C 16/20;X0 F5 2 200 2 662 | [14 empty] | PP | 2
| VV | BetKamDl | 18*0,3*0,25 |  | 1.35 | [12 empty] | VV | 2 | 2 | True | 1 | ROZPOCET
30 | M | 5955101045 | Lomový kámen tříděný pro rovnaniny | t | 9.18 |  | 0 | Sborník UOŽI 01 2025 |  | základní |  | 0 | 1 | 9.18 | 0 | 0 | 8 | M | 2 |  |  |  | ROZPOCET |  |  |  |  | 0 | 0 | 0 | 0 | 0 | 1 | 0 | 4 | 1496420393
| PP |  | Lomový kámen tříděný pro rovnaniny | [14 empty] | PP | 2
| VV | LomKam | 18*0,3*1,7 |  | 9.18 | [12 empty] | VV | 2 | 2 | True | 1 | ROZPOCET
31 | M | 5964102021 | Gabionový koš kompletní s vázanými oky a svařované 1,00x0,50x0,50 m (0,250m3) | kus | 5 |  | 0 | Sborník UOŽI 01 2025 |  | základní |  | 0 | 0 | 0 | 0 | 0 | 8 | M | 2 |  |  |  | ROZPOCET |  |  |  |  | 0 | 0 | 0 | 0 | 0 | 1 | 0 | 4 | 1107176682
| PP |  | Gabionový koš kompletní s vázanými oky a svařované 1,00x0,50x0,50 m (0,250m3) | [14 empty] | PP | 2
| D | OST | Ostatní |  |  |  | 0 |  |  |  |  | 0 |  | 0 |  | 0 | 4 | D | 0 |  |  |  | ROZPOCET | [10 empty] | 0
32 | K | 9902100100 | Doprava materiálu těžkou mechanizací nosnosti přes 3,5 t sypanin (kameniva, písku, suti, dlažebních kostek, atd.) do 10 km | t | 7933.898 |  | 0 | Sborník UOŽI 01 2025 |  | základní |  | 0 | 0 | 0 | 0 | 0 | 512 | K | 1 |  |  |  | ROZPOCET |  |  |  |  | 0 | 0 | 0 | 0 | 0 | 1 | 0 | 512 | -126115740
| PP |  | Doprava materiálu těžkou mechanizací nosnosti přes 3,5 t sypanin (kameniva, písku, suti, dlažebních kostek, atd.) do 10 km Poznámka: 1. Ceny jsou určeny pro dopravu silničními i kolejovými vozidly. 2. V cenách dopravy jsou započteny náklady na přepravu materiálu na místo určení včetně složení a poplatku za použití dopravní cesty. 3. Měrnou jednotkou je tuna přepravovaného materiálu. | [14 empty] | PP | 1
| VV |  | zemina z výkopů (do 10 km) | [14 empty] | VV | 1 | 1 | True | 0 | ROZPOCET
| VV |  | TěžZemJ*1,8 |  | 5531.22 | [12 empty] | VV | 1 | 2 | True | 0 | ROZPOCET
| VV |  | TěžZemTZZ*1,8 |  | 1507.68 | [12 empty] | VV | 1 | 2 | True | 0 | ROZPOCET
| VV |  | TěžZemPro*1,8 |  | 16.2 | [12 empty] | VV | 1 | 2 | True | 0 | ROZPOCET
| VV |  | podkladní beton dovoz (30 km) | [14 empty] | VV | 1 | 1 | True | 0 | ROZPOCET
| VV |  | BetPodklJ*2,5 |  | 665.213 | [12 empty] | VV | 1 | 2 | True | 0 | ROZPOCET
| VV |  | BetPodklTZZ*2,5 |  | 164.03 | [12 empty] | VV | 1 | 2 | True | 0 | ROZPOCET
| VV |  | BetKamDl*2,5 |  | 3.375 | [12 empty] | VV | 1 | 2 | True | 0 | ROZPOCET
| VV |  | kamenivo dovoz (30 km) | [14 empty] | VV | 1 | 1 | True | 0 | ROZPOCET
| VV |  | LomKam |  | 9.18 | [12 empty] | VV | 1 | 2 | True | 0 | ROZPOCET
| VV |  | suť odvoz (50 km) | [14 empty] | VV | 1 | 1 | True | 0 | ROZPOCET
| VV |  | 37 |  | 37 | [12 empty] | VV | 1 | 2 | True | 0 | ROZPOCET
| VV |  | Součet |  | 7933.898 | [12 empty] | VV | 1 | 4 | True | 1 | ROZPOCET
33 | K | 9902109200 | Doprava materiálu těžkou mechanizací nosnosti přes 3,5 t sypanin (kameniva, písku, suti, dlažebních kostek, atd.) příplatek za každých dalších 10 km | t | 12368.065 |  | 0 | Sborník UOŽI 01 2025 |  | základní |  | 0 | 0 | 0 | 0 | 0 | 512 | K | 1 |  |  |  | ROZPOCET |  |  |  |  | 0 | 0 | 0 | 0 | 0 | 1 | 0 | 512 | 217918470
| PP |  | Doprava materiálu těžkou mechanizací nosnosti přes 3,5 t sypanin (kameniva, písku, suti, dlažebních kostek, atd.) příplatek za každých dalších 10 km Poznámka: 1. Ceny jsou určeny pro dopravu silničními i kolejovými vozidly. 2. V cenách dopravy jsou započteny náklady na přepravu materiálu na místo určení včetně složení a poplatku za použití dopravní cesty. 3. Měrnou jednotkou je tuna přepravovaného materiálu. | [14 empty] | PP | 1
| VV |  | zemina z výkopů (do 40 km) - předpolad 1/2 objemu na skládku | [14 empty] | VV | 1 | 1 | True | 0 | ROZPOCET
| VV |  | TěžZemJ*1,8*3/2 |  | 8296.83 | [12 empty] | VV | 1 | 2 | True | 0 | ROZPOCET
| VV |  | TěžZemTZZ*1,8*3/2 |  | 2261.52 | [12 empty] | VV | 1 | 2 | True | 0 | ROZPOCET
| VV |  | TěžZemPro*1,8*3/2 |  | 24.3 | [12 empty] | VV | 1 | 2 | True | 0 | ROZPOCET
| VV |  | podkladní beton dovoz (30 km) | [14 empty] | VV | 1 | 1 | True | 0 | ROZPOCET
| VV |  | BetPodklJ*2,5*2 |  | 1330.425 | [12 empty] | VV | 1 | 2 | True | 0 | ROZPOCET
| VV |  | BetPodklTZZ*2,5*2 |  | 328.06 | [12 empty] | VV | 1 | 2 | True | 0 | ROZPOCET
| VV |  | BetKamDl*2,5*2 |  | 6.75 | [12 empty] | VV | 1 | 2 | True | 0 | ROZPOCET
| VV |  | kamenivo dovoz (30 km) | [14 empty] | VV | 1 | 1 | True | 0 | ROZPOCET
| VV |  | LomKam |  | 9.18 | [12 empty] | VV | 1 | 2 | True | 0 | ROZPOCET
| VV |  | suť odvoz (40 km) | [14 empty] | VV | 1 | 1 | True | 0 | ROZPOCET
| VV |  | 37*3 |  | 111 | [12 empty] | VV | 1 | 2 | True | 0 | ROZPOCET
| VV |  | Součet |  | 12368.065 | [12 empty] | VV | 1 | 4 | True | 1 | ROZPOCET
34 | K | 9902200100 | Doprava materiálu těžkou mechanizací nosnosti přes 3,5 t objemnějšího kusového materiálu (prefabrikátů, stožárů, výhybek, rozvaděčů, vybouraných hmot atd.) do 10 km | t | 1009.552 |  | 0 | Sborník UOŽI 01 2025 |  | základní |  | 0 | 0 | 0 | 0 | 0 | 512 | K | 1 |  |  |  | ROZPOCET |  |  |  |  | 0 | 0 | 0 | 0 | 0 | 1 | 0 | 512 | -716560729
| PP |  | Doprava materiálu těžkou mechanizací nosnosti přes 3,5 t objemnějšího kusového materiálu (prefabrikátů, stožárů, výhybek, rozvaděčů, vybouraných hmot atd.) do 10 km Poznámka: 1. Ceny jsou určeny pro dopravu silničními i kolejovými vozidly. 2. V cenách dopravy jsou započteny náklady na přepravu materiálu na místo určení včetně složení a poplatku za použití dopravní cesty. 3. Měrnou jednotkou je tuna přepravovaného materiálu. | [14 empty] | PP | 1
| VV |  | prefabrikáty dovoz z Doloplaz (100 km) | [14 empty] | VV | 1 | 1 | True | 0 | ROZPOCET
| VV |  | PoklopJv*0,033 |  | 102.168 | [12 empty] | VV | 1 | 2 | True | 0 | ROZPOCET
| VV |  | PoklopJ*0,032 |  | 22.176 | [12 empty] | VV | 1 | 2 | True | 0 | ROZPOCET
| VV |  | ŽlabJv*1,790 |  | 692.73 | [12 empty] | VV | 1 | 2 | True | 0 | ROZPOCET
| VV |  | ŽlabJ*0,390 |  | 90.09 | [12 empty] | VV | 1 | 2 | True | 0 | ROZPOCET
| VV |  | TZZ4a*0,044 |  | 102.388 | [12 empty] | VV | 1 | 2 | True | 0 | ROZPOCET
| VV |  | Součet |  | 1009.552 | [12 empty] | VV | 1 | 4 | True | 1 | ROZPOCET
35 | K | 9902209200 | Doprava materiálu těžkou mechanizací nosnosti přes 3,5 t objemnějšího kusového materiálu (prefabrikátů, stožárů, výhybek, rozvaděčů, vybouraných hmot atd.) příplatek za každých dalších 10 km | t | 9085.968 |  | 0 | Sborník UOŽI 01 2025 |  | základní |  | 0 | 0 | 0 | 0 | 0 | 512 | K | 1 |  |  |  | ROZPOCET |  |  |  |  | 0 | 0 | 0 | 0 | 0 | 1 | 0 | 512 | -1833369217
| PP |  | Doprava materiálu těžkou mechanizací nosnosti přes 3,5 t objemnějšího kusového materiálu (prefabrikátů, stožárů, výhybek, rozvaděčů, vybouraných hmot atd.) příplatek za každých dalších 10 km Poznámka: 1. Ceny jsou určeny pro dopravu silničními i kolejovými vozidly. 2. V cenách dopravy jsou započteny náklady na přepravu materiálu na místo určení včetně složení a poplatku za použití dopravní cesty. 3. Měrnou jednotkou je tuna přepravovaného materiálu. | [14 empty] | PP | 1
| VV |  | prefabrikáty dovoz z Doloplaz (100 km) | [14 empty] | VV | 1 | 1 | True | 0 | ROZPOCET
| VV |  | PoklopJv*0,033*9 |  | 919.512 | [12 empty] | VV | 1 | 2 | True | 0 | ROZPOCET
| VV |  | PoklopJ*0,032*9 |  | 199.584 | [12 empty] | VV | 1 | 2 | True | 0 | ROZPOCET
| VV |  | ŽlabJv*1,790*9 |  | 6234.57 | [12 empty] | VV | 1 | 2 | True | 0 | ROZPOCET
| VV |  | ŽlabJ*0,390*9 |  | 810.81 | [12 empty] | VV | 1 | 2 | True | 0 | ROZPOCET
| VV |  | TZZ4a*0,044*9 |  | 921.492 | [12 empty] | VV | 1 | 2 | True | 0 | ROZPOCET
| VV |  | Součet |  | 9085.968 | [12 empty] | VV | 1 | 4 | True | 1 | ROZPOCET
36 | K | 9909000100 | Poplatek za uložení suti nebo hmot na oficiální skládku | t | 3714.975 |  | 0 | Sborník UOŽI 01 2025 |  | základní |  | 0 | 0 | 0 | 0 | 0 | 512 | K | 1 |  |  |  | ROZPOCET |  |  |  |  | 0 | 0 | 0 | 0 | 0 | 1 | 0 | 512 | -1176876751
| PP |  | Poplatek za uložení suti nebo hmot na oficiální skládku Poznámka: 1. V cenách jsou započteny náklady na uložení stavebního odpadu na oficiální skládku. 2. Ceny jsou doporučené, je třeba zohlednit regionální rozdíly v cenách poplatků za uložení suti a odpadů. Tyto se mohou výrazně lišit s ohledem nejen na region, ale také na množství a druh ukládaného odpadu. | [14 empty] | PP | 1
| VV |  | zemina z výkopů (do 40 km) - předpolad 1/2 objemu na skládku | [14 empty] | VV | 1 | 1 | True | 0 | ROZPOCET
| VV |  | (TěžZemTZZ+TěžZemJ)*1,9/2 |  | 3714.975 | [12 empty] | VV | 1 | 2 | True | 1 | ROZPOCET
37 | K | 9909000600 | Poplatek za recyklaci odpadu (asfaltové směsi, kusový beton) | t | 38 |  | 0 | Sborník UOŽI 01 2025 |  | základní |  | 0 | 0 | 0 | 0 | 0 | 512 | K | 1 |  |  |  | ROZPOCET |  |  |  |  | 0 | 0 | 0 | 0 | 0 | 1 | 0 | 512 | 551397792
| PP |  | Poplatek za recyklaci odpadu (asfaltové směsi, kusový beton) Poznámka: 1. V cenách jsou započteny náklady na uložení stavebního odpadu na oficiální skládku. 2. Ceny jsou doporučené, je třeba zohlednit regionální rozdíly v cenách poplatků za uložení suti a odpadů. Tyto se mohou výrazně lišit s ohledem nejen na region, ale také na množství a druh ukládaného odpadu. | [14 empty] | PP | 1

## SO 01.2.2 - Zárubní zeď v...
[18 empty] | {266966ce-cbf4-45e3-9c8f-d6e19f421617} | [5 empty] | ZřiKV | plocha zřízení KV | 418 | 2
[18 empty] | 2 | [5 empty] | TěžZem | kubatura těžení zeminy pro KV | 201,44 | 2
| KRYCÍ LIST SOUPISU PRACÍ | [7 empty] | v --- níže se nacházejí doplnkové a pomocné údaje k sestavám --- v | [8 empty] | False | [5 empty] | ŠD0X32 | Hmotnost ŠD 0/32 | 382,736 | 2
[24 empty] | ZřiTra | délka zřízení trativodu | 161 | 2
| Stavba: | [22 empty] | Kam16x32 | hmotnost ŠD 16/32 | 73,899 | 2
Cyklická obnova trati v úseku Horní Lideč - Horní Lideč státní hranice
Objekt:
SO 01 - Železniční svršek a spodek
Soupis:
SO 01.2 - Železniční spodek
Úroveň 3:
SO 01.2.2 - Zárubní zeď v km 21,276 - 21,362 - státní hranice
| KSO: |  |  |  |  | CC-CZ:
| Místo: |  | TÚ Horní Lideč - Horní Lideč st. hr. |  |  | Datum: | 17. 4. 2025
| Zadavatel: |  |  |  |  | IČ: | 70994234
|  | Správa železnic s.o. |  |  |  | DIČ: | CZ70994
| Uchazeč: |  |  |  |  | IČ: | Vyplň údaj
|  | Vyplň údaj |  |  |  | DIČ: | Vyplň údaj
| Projektant: |  |  |  |  | IČ:
DIČ:
| Zpracovatel: |  |  |  |  | IČ: | 70994234
|  | Správa železnic s.o. |  |  |  | DIČ: | CZ70994
Poznámka:
| Cena bez DPH | [5 empty] | 0
|  |  | Základ daně |  |  | Sazba daně | Výše daně
| DPH | základní | 0 |  |  | 21% | 0
|  | snížená | 0 |  |  | 12% | 0
|  | zákl. přenesená | 0 |  |  | 21% | 0
|  | sníž. přenesená | 0 |  |  | 12% | 0
|  | nulová | 0 |  |  | 0% | 0
| Cena s DPH |  |  | v | CZK |  | 0
| Projektant |  |  | Zpracovatel
| Datum a podpis: |  | Razítko | Datum a podpis: |  |  | Razítko
| Objednavatel |  |  | Uchazeč
| Datum a podpis: |  | Razítko | Datum a podpis: |  |  | Razítko
REKAPITULACE ČLENĚNÍ SOUPISU PRACÍ
Stavba:
Cyklická obnova trati v úseku Horní Lideč - Horní Lideč státní hranice
Objekt:
SO 01 - Železniční svršek a spodek
Soupis:
SO 01.2 - Železniční spodek
Úroveň 3:
SO 01.2.2 - Zárubní zeď v km 21,276 - 21,362 - státní hranice
Místo: |  |  | TÚ Horní Lideč - Horní Lideč st. hr. |  |  | Datum: | 17. 4. 2025
Zadavatel: |  |  | Správa železnic s.o. |  |  | Projektant:
Uchazeč: |  |  | Vyplň údaj |  |  | Zpracovatel: | Správa železnic s.o.
Kód dílu - Popis | [6 empty] | Cena celkem [CZK]
Náklady ze soupisu prací | [6 empty] | 0 | [11 empty] | -1
| HSV - Práce a dodávky HSV | [5 empty] | 0
| 5 - Komunikace pozemní | [5 empty] | 0
| OST - Ostatní | [5 empty] | 0
SOUPIS PRACÍ
Stavba:
Cyklická obnova trati v úseku Horní Lideč - Horní Lideč státní hranice
Objekt:
SO 01 - Železniční svršek a spodek
Soupis:
SO 01.2 - Železniční spodek
Úroveň 3:
SO 01.2.2 - Zárubní zeď v km 21,276 - 21,362 - státní hranice
Místo: |  |  | TÚ Horní Lideč - Horní Lideč st. hr. |  |  | Datum: | 17. 4. 2025
Zadavatel: |  |  | Správa železnic s.o. |  |  | Projektant:
Uchazeč: |  |  | Vyplň údaj |  |  | Zpracovatel: | Správa železnic s.o.
PČ | Typ | Kód | Popis | MJ | Množství | J.cena [CZK] | Cena celkem [CZK] | Cenová soustava |  | DPH | J. Nh [h] | Nh celkem [h] | J. hmotnost [t] | Hmotnost celkem [t] | J. suť [t] | Suť Celkem [t]
Náklady soupisu celkem | [6 empty] | 0 |  |  |  |  | 0 |  | 464.741 |  | 0 |  | D | -1 | [14 empty] | 0
| D | HSV | Práce a dodávky HSV |  |  |  | 0 |  |  |  |  | 0 |  | 464.741 |  | 0 | 1 | D | 0 |  |  |  | ROZPOCET | [10 empty] | 0
| D | 5 | Komunikace pozemní |  |  |  | 0 |  |  |  |  | 0 |  | 464.741 |  | 0 | 1 | D | 1 |  |  |  | ROZPOCET | [10 empty] | 0
1 | K | 5914075010 | Zřízení konstrukční vrstvy pražcového podloží bez geomateriálu tl. 0,15 m | m2 | 418 |  | 0 | Sborník UOŽI 01 2025 |  | základní |  | 0 | 0 | 0 | 0 | 0 | 4 | K | 2 |  |  |  | ROZPOCET |  |  |  |  | 0 | 0 | 0 | 0 | 0 | 1 | 0 | 4 | -1652751461
| PP |  | Zřízení konstrukční vrstvy pražcového podloží bez geomateriálu tl. 0,15 m Poznámka: 1. V cenách nejsou obsaženy náklady na dodávku materiálu a odtěžení zeminy. | [14 empty] | PP | 2
| VV |  | oblast zárubní zdi | [14 empty] | VV | 2 | 1 | True | 0 | ROZPOCET
| VV | ZřiKV | (21,370 - 21,260)*1000*3,8 |  | 418 | [12 empty] | VV | 2 | 2 | True | 1 | ROZPOCET
2 | K | 5914155020R | Oprava zdi spárování jakéhokoli zdiva včetně očištění a otryskání tlakovou vodou | m2 | 135 |  | 0 |  |  | základní |  | 0 | 0 | 0 | 0 | 0 | 4 | K | 2 |  |  |  | ROZPOCET |  |  |  |  | 0 | 0 | 0 | 0 | 0 | 1 | 0 | 4 | -833662383
| PP |  | Oprava rampy spárování jakéhokoli zdiva včetně očištění a otryskání tlakovou vodou. Poznámka: 1. V cenách jsou započteny náklady na opravu, naložení výzisku na dopravní prostředek a uložení na úložišti. 2. V cenách nejsou obsaženy náklady na dodávku materiálu. | [14 empty] | PP | 2
| P |  | Poznámka k položce: cena včetně vody | [14 empty] | P | 2
| VV |  | 2,5*(85+23)/2 |  | 135 | [12 empty] | VV | 2 | 2 | True | 1 | ROZPOCET
3 | K | 5914155030R | Oprava zdi zdiva - výměna kamenů, plombování | m2 | 15 |  | 0 |  |  | základní |  | 0 | 0 | 0 | 0 | 0 | 4 | K | 2 |  |  |  | ROZPOCET |  |  |  |  | 0 | 0 | 0 | 0 | 0 | 1 | 0 | 4 | -1445453096
| PP |  | Oprava rampy zdiva Poznámka: 1. V cenách jsou započteny náklady na opravu, naložení výzisku na dopravní prostředek a uložení na úložišti. 2. V cenách nejsou obsaženy náklady na dodávku materiálu. | [14 empty] | PP | 2
| P |  | Poznámka k položce: vč. materiálu | [14 empty] | P | 2
4 | K | 5915015020 | Svahování zemního tělesa železničního spodku v zářezu | m2 | 170 |  | 0 | Sborník UOŽI 01 2025 |  | základní |  | 0 | 0 | 0 | 0 | 0 | 4 | K | 2 |  |  |  | ROZPOCET |  |  |  |  | 0 | 0 | 0 | 0 | 0 | 1 | 0 | 4 | 1217912542
| PP |  | Svahování zemního tělesa železničního spodku v zářezu Poznámka: 1. V cenách jsou započteny náklady na svahování železničního tělesa a uložení výzisku na terén nebo naložení na dopravní prostředek. | [14 empty] | PP | 2
| VV |  | úprava terénu nad zdí, odstranění drnů na koruně zdi | [14 empty] | VV | 2 | 1 | True | 0 | ROZPOCET
| VV |  | 85*2 |  | 170 | [12 empty] | VV | 2 | 2 | True | 1 | ROZPOCET
5 | K | 5915020010 | Povrchová úprava plochy železničního spodku | m2 | 500 |  | 0 | Sborník UOŽI 01 2025 |  | základní |  | 0 | 0 | 0 | 0 | 0 | 4 | K | 2 |  |  |  | ROZPOCET |  |  |  |  | 0 | 0 | 0 | 0 | 0 | 1 | 0 | 4 | -2076568956
| PP |  | Povrchová úprava plochy železničního spodku Poznámka: 1. V cenách jsou započteny náklady na urovnání a úpravu ploch nebo skládek výzisku kameniva a zeminy s jejich případnou rekultivací. | [14 empty] | PP | 2
6 | K | 5914055010 | Zřízení krytých odvodňovacích zařízení potrubí trativodu | m | 161 |  | 0 | Sborník UOŽI 01 2025 |  | základní |  | 0 | 0 | 0 | 0 | 0 | 4 | K | 2 |  |  |  | ROZPOCET |  |  |  |  | 0 | 0 | 0 | 0 | 0 | 1 | 0 | 4 | 73071328
| PP |  | Zřízení krytých odvodňovacích zařízení potrubí trativodu Poznámka: 1. V cenách jsou započteny náklady na zřízení podkladní vrstvy, uložení, obsypání a zásyp zařízení podle vzorového listu a rozprostření výzisku na terén nebo naložení na dopravní prostředek. 2. V cenách nejsou obsaženy náklady na provedení výkopku, ruční dočištění a dodávku materiálu. | [14 empty] | PP | 2
| VV | ZřiTra | (21,381-21,220)*1000 |  | 161 | [12 empty] | VV | 2 | 2 | True | 1 | ROZPOCET
7 | K | 5914055020R | Zřízení krytých odvodňovacích zařízení šachty trativodu | ks | 4 |  | 0 | Sborník UOŽI 01 2025 |  | základní |  | 0 | 0 | 0 | 0 | 0 | 4 | K | 2 |  |  |  | ROZPOCET |  |  |  |  | 0 | 0 | 0 | 0 | 0 | 1 | 0 | 4 | -44984720
| PP |  | Zřízení krytých odvodňovacích zařízení šachty trativodu Poznámka: 1. V cenách jsou započteny náklady na zřízení podkladní vrstvy, uložení, obsypání a zásyp zařízení podle vzorového listu a rozprostření výzisku na terén nebo naložení na dopravní prostředek. 2. V cenách nejsou obsaženy náklady na provedení výkopku, ruční dočištění a dodávku materiálu. | [14 empty] | PP | 2
8 | K | 5914055050 | Zřízení krytých odvodňovacích zařízení vsakovací šachty | m | 3 |  | 0 | Sborník UOŽI 01 2025 |  | základní |  | 0 | 0 | 0 | 0 | 0 | 4 | K | 2 |  |  |  | ROZPOCET |  |  |  |  | 0 | 0 | 0 | 0 | 0 | 1 | 0 | 4 | 1518972760
| PP |  | Zřízení krytých odvodňovacích zařízení vsakovací šachty Poznámka: 1. V cenách jsou započteny náklady na zřízení podkladní vrstvy, uložení, obsypání a zásyp zařízení podle vzorového listu a rozprostření výzisku na terén nebo naložení na dopravní prostředek. 2. V cenách nejsou obsaženy náklady na provedení výkopku, ruční dočištění a dodávku materiálu. | [14 empty] | PP | 2
9 | K | 5915010030 | Těžení zeminy nebo horniny železničního spodku třídy těžitelnosti I skupiny 3 | m3 | 201.44 |  | 0 | Sborník UOŽI 01 2025 |  | základní |  | 0 | 0 | 0 | 0 | 0 | 4 | K | 2 |  |  |  | ROZPOCET |  |  |  |  | 0 | 0 | 0 | 0 | 0 | 1 | 0 | 4 | 1020376755
| PP |  | Těžení zeminy nebo horniny železničního spodku třídy těžitelnosti I skupiny 3 Poznámka: 1. V cenách jsou započteny náklady na těžení a uložení výzisku na terén nebo naložení na dopravní prostředek a uložení na úložišti. | [14 empty] | PP | 2
| P |  | Poznámka k položce: uložení na pozemky SŽ | [14 empty] | P | 2
| VV | TěžZem | ZřiKV*0,25 "(prům. hl. těžení na skloněné ZP 0,25 m)" + ZřiTra*0,45*1,2 + 10 "těžení zeminy pro trativody a odpařovací/vsakovací příkop" |  | 201.44 | [12 empty] | VV | 2 | 2 | True | 1 | ROZPOCET
10 | M | 5955101016 | Kamenivo drcené štěrkodrť frakce 0/32 kv kv – konstrukční vrstva | t | 382.736 |  | 0 | Sborník UOŽI 01 2025 |  | základní |  | 0 | 1 | 382.736 | 0 | 0 | 8 | M | 2 |  |  |  | ROZPOCET |  |  |  |  | 0 | 0 | 0 | 0 | 0 | 1 | 0 | 4 | -2080634683
| PP |  | Kamenivo drcené štěrkodrť frakce 0/32 kv kv – konstrukční vrstva | [14 empty] | PP | 2
| VV | ŠD0X32 | TěžZem*1,9 |  | 382.736 | [12 empty] | VV | 2 | 2 | True | 1 | ROZPOCET
11 | M | 5955101012 | Kamenivo drcené štěrk frakce 16/32 | t | 73.899 |  | 0 | Sborník UOŽI 01 2025 |  | základní |  | 0 | 1 | 73.899 | 0 | 0 | 8 | M | 2 |  |  |  | ROZPOCET |  |  |  |  | 0 | 0 | 0 | 0 | 0 | 1 | 0 | 4 | -653286209
| PP |  | Kamenivo drcené štěrk frakce 16/32 | [14 empty] | PP | 2
| VV | Kam16x32 | ZřiTra*0,45*0,6*1,7 |  | 73.899 | [12 empty] | VV | 2 | 2 | True | 1 | ROZPOCET
12 | M | 5955101050 | Lomový kámen netříděný pro zásypy | t | 0.3 |  | 0 | Sborník UOŽI 01 2025 |  | základní |  | 0 | 1 | 0.3 | 0 | 0 | 8 | M | 2 |  |  |  | ROZPOCET |  |  |  |  | 0 | 0 | 0 | 0 | 0 | 1 | 0 | 4 | -1034620829
| PP |  | Lomový kámen netříděný pro zásypy | [14 empty] | PP | 2
13 | M | 5964105010 | Díly pro odvodnění betonové skruž šachtová 1000x1000 | kus | 3 |  | 0 | Sborník UOŽI 01 2025 |  | základní |  | 0 | 1.054 | 3.162 | 0 | 0 | 8 | M | 2 |  |  |  | ROZPOCET |  |  |  |  | 0 | 0 | 0 | 0 | 0 | 1 | 0 | 4 | -441190126
| PP |  | Díly pro odvodnění betonové skruž šachtová 1000x1000 | [14 empty] | PP | 2
14 | M | 5964105025 | Díly pro odvodnění betonové poklop na šachtu 1100/80 | kus | 1 |  | 0 | Sborník UOŽI 01 2025 |  | základní |  | 0 | 0.176 | 0.176 | 0 | 0 | 8 | M | 2 |  |  |  | ROZPOCET |  |  |  |  | 0 | 0 | 0 | 0 | 0 | 1 | 0 | 4 | 2017450481
| PP |  | Díly pro odvodnění betonové poklop na šachtu 1100/80 | [14 empty] | PP | 2
15 | M | 5964103005 | Drenážní plastové díly trubka celoperforovaná DN 150 mm | m | 161 |  | 0 | Sborník UOŽI 01 2025 |  | základní |  | 0 | 0 | 0 | 0 | 0 | 8 | M | 2 |  |  |  | ROZPOCET |  |  |  |  | 0 | 0 | 0 | 0 | 0 | 1 | 0 | 4 | 911801203
| PP |  | Drenážní plastové díly trubka celoperforovaná DN 150 mm | [14 empty] | PP | 2
| P |  | Poznámka k položce: vč. přepravy | [14 empty] | P | 2
| VV |  | ZřiTra |  | 161 | [12 empty] | VV | 2 | 2 | True | 1 | ROZPOCET
16 | M | 5964103120R | Drenážní plastové díly šachta průchozí DN 400/150 1 vtok/1 odtok DN 150 mm | kus | 4 |  | 0 |  |  | základní |  | 0 | 0 | 0 | 0 | 0 | 8 | M | 2 |  |  |  | ROZPOCET |  |  |  |  | 0 | 0 | 0 | 0 | 0 | 1 | 0 | 4 | 1869490926
| PP |  | Drenážní plastové díly šachta průchozí DN 400/150 1 vtok/1 odtok DN 150 mm | [14 empty] | PP | 2
| P |  | Poznámka k položce: vč. přepravy | [14 empty] | P | 2
17 | M | 5964103130 | Drenážní plastové díly prodlužovací nástavec šachty D 400, délka 3 m | kus | 4 |  | 0 | Sborník UOŽI 01 2025 |  | základní |  | 0 | 0 | 0 | 0 | 0 | 8 | M | 2 |  |  |  | ROZPOCET |  |  |  |  | 0 | 0 | 0 | 0 | 0 | 1 | 0 | 4 | -764564721
| PP |  | Drenážní plastové díly prodlužovací nástavec šachty D 400, délka 3 m | [14 empty] | PP | 2
| P |  | Poznámka k položce: vč. přepravy | [14 empty] | P | 2
18 | M | 5964103135 | Drenážní plastové díly poklop šachty plastový D 400 | kus | 4 |  | 0 | Sborník UOŽI 01 2025 |  | základní |  | 0 | 0 | 0 | 0 | 0 | 8 | M | 2 |  |  |  | ROZPOCET |  |  |  |  | 0 | 0 | 0 | 0 | 0 | 1 | 0 | 4 | 726118902
| PP |  | Drenážní plastové díly poklop šachty plastový D 400 | [14 empty] | PP | 2
| P |  | Poznámka k položce: vč. přepravy | [14 empty] | P | 2
19 | M | 5964161000 | Beton lehce zhutnitelný C 12/15;X0 F5 2 080 2 517 | m3 | 2 |  | 0 | Sborník UOŽI 01 2025 |  | základní |  | 0 | 2.234 | 4.468 | 0 | 0 | 8 | M | 2 |  |  |  | ROZPOCET |  |  |  |  | 0 | 0 | 0 | 0 | 0 | 1 | 0 | 4 | -1897997932
| PP |  | Beton lehce zhutnitelný C 12/15;X0 F5 2 080 2 517 | [14 empty] | PP | 2
| P |  | Poznámka k položce: malta do zdiva | [14 empty] | P | 2
20 | M | 5964133005 | Geotextilie separační | m2 | 115.92 |  | 0 | Sborník UOŽI 01 2025 |  | základní |  | 0 | 0 | 0 | 0 | 0 | 8 | M | 2 |  |  |  | ROZPOCET |  |  |  |  | 0 | 0 | 0 | 0 | 0 | 1 | 0 | 4 | -1720477136
| PP |  | Geotextilie separační | [14 empty] | PP | 2
| VV |  | ZřiTra*2*(0,6*0,6) |  | 115.92 | [12 empty] | VV | 2 | 2 | True | 1 | ROZPOCET
| D | OST | Ostatní |  |  |  | 0 |  |  |  |  | 0 |  | 0 |  | 0 | 4 | D | 0 |  |  |  | ROZPOCET | [10 empty] | 0
21 | K | 9902100100 | Doprava materiálu těžkou mechanizací nosnosti přes 3,5 t sypanin (kameniva, písku, suti, dlažebních kostek, atd.) do 10 km | t | 856.371 |  | 0 | Sborník UOŽI 01 2025 |  | základní |  | 0 | 0 | 0 | 0 | 0 | 512 | K | 1 |  |  |  | ROZPOCET |  |  |  |  | 0 | 0 | 0 | 0 | 0 | 1 | 0 | 512 | 709602360
| PP |  | Doprava materiálu těžkou mechanizací nosnosti přes 3,5 t sypanin (kameniva, písku, suti, dlažebních kostek, atd.) do 10 km Poznámka: 1. Ceny jsou určeny pro dopravu silničními i kolejovými vozidly. 2. V cenách dopravy jsou započteny náklady na přepravu materiálu na místo určení včetně složení a poplatku za použití dopravní cesty. 3. Měrnou jednotkou je tuna přepravovaného materiálu. | [14 empty] | PP | 1
| VV |  | kamenivo | [14 empty] | VV | 1 | 1 | True | 0 | ROZPOCET
| VV |  | ŠD0X32+Kam16x32 |  | 456.635 | [12 empty] | VV | 1 | 2 | True | 0 | ROZPOCET
| VV |  | materiál z těžení | [14 empty] | VV | 1 | 1 | True | 0 | ROZPOCET
| VV |  | TěžZem*1,9 |  | 382.736 | [12 empty] | VV | 1 | 2 | True | 0 | ROZPOCET
| VV |  | ostatní mat. (malta, beton, kámen) | [14 empty] | VV | 1 | 1 | True | 0 | ROZPOCET
| VV |  | 12 |  | 12 | [12 empty] | VV | 1 | 2 | True | 0 | ROZPOCET
| VV |  | odpad | [14 empty] | VV | 1 | 1 | True | 0 | ROZPOCET
| VV |  | 5 |  | 5 | [12 empty] | VV | 1 | 2 | True | 0 | ROZPOCET
| VV |  | Součet |  | 856.371 | [12 empty] | VV | 1 | 4 | True | 1 | ROZPOCET
22 | K | 9902109200 | Doprava materiálu těžkou mechanizací nosnosti přes 3,5 t sypanin (kameniva, písku, suti, dlažebních kostek, atd.) příplatek za každých dalších 10 km | t | 1877.54 |  | 0 | Sborník UOŽI 01 2025 |  | základní |  | 0 | 0 | 0 | 0 | 0 | 512 | K | 1 |  |  |  | ROZPOCET |  |  |  |  | 0 | 0 | 0 | 0 | 0 | 1 | 0 | 512 | -967919935
| PP |  | Doprava materiálu těžkou mechanizací nosnosti přes 3,5 t sypanin (kameniva, písku, suti, dlažebních kostek, atd.) příplatek za každých dalších 10 km Poznámka: 1. Ceny jsou určeny pro dopravu silničními i kolejovými vozidly. 2. V cenách dopravy jsou započteny náklady na přepravu materiálu na místo určení včetně složení a poplatku za použití dopravní cesty. 3. Měrnou jednotkou je tuna přepravovaného materiálu. | [14 empty] | PP | 1
| VV |  | kamenivo | [14 empty] | VV | 1 | 1 | True | 0 | ROZPOCET
| VV |  | ŠD0X32*4 + Kam16x32*4 |  | 1826.54 | [12 empty] | VV | 1 | 2 | True | 0 | ROZPOCET
| VV |  | ostatní mat. (malta, beton, kámen) | [14 empty] | VV | 1 | 1 | True | 0 | ROZPOCET
| VV |  | 12*3 |  | 36 | [12 empty] | VV | 1 | 2 | True | 0 | ROZPOCET
| VV |  | odpad | [14 empty] | VV | 1 | 1 | True | 0 | ROZPOCET
| VV |  | 5*3 |  | 15 | [12 empty] | VV | 1 | 2 | True | 0 | ROZPOCET
| VV |  | Součet |  | 1877.54 | [12 empty] | VV | 1 | 4 | True | 1 | ROZPOCET
23 | K | 9902200100 | Doprava materiálu těžkou mechanizací nosnosti přes 3,5 t objemnějšího kusového materiálu (prefabrikátů, stožárů, výhybek, rozvaděčů, vybouraných hmot atd.) do 10 km | t | 2 |  | 0 | Sborník UOŽI 01 2025 |  | základní |  | 0 | 0 | 0 | 0 | 0 | 512 | K | 1 |  |  |  | ROZPOCET |  |  |  |  | 0 | 0 | 0 | 0 | 0 | 1 | 0 | 512 | 619004653
| PP |  | Doprava materiálu těžkou mechanizací nosnosti přes 3,5 t objemnějšího kusového materiálu (prefabrikátů, stožárů, výhybek, rozvaděčů, vybouraných hmot atd.) do 10 km Poznámka: 1. Ceny jsou určeny pro dopravu silničními i kolejovými vozidly. 2. V cenách dopravy jsou započteny náklady na přepravu materiálu na místo určení včetně složení a poplatku za použití dopravní cesty. 3. Měrnou jednotkou je tuna přepravovaného materiálu. | [14 empty] | PP | 1
| VV |  | díly pro odvodnění | [14 empty] | VV | 1 | 1 | True | 0 | ROZPOCET
| VV |  | 2 |  | 2 | [12 empty] | VV | 1 | 2 | True | 0 | ROZPOCET
| VV |  | Součet |  | 2 | [12 empty] | VV | 1 | 4 | True | 1 | ROZPOCET
24 | K | 9902209200 | Doprava materiálu těžkou mechanizací nosnosti přes 3,5 t objemnějšího kusového materiálu (prefabrikátů, stožárů, výhybek, rozvaděčů, vybouraných hmot atd.) příplatek za každých dalších 10 km | t | 8 |  | 0 | Sborník UOŽI 01 2025 |  | základní |  | 0 | 0 | 0 | 0 | 0 | 512 | K | 1 |  |  |  | ROZPOCET |  |  |  |  | 0 | 0 | 0 | 0 | 0 | 1 | 0 | 512 | 1193731657
| PP |  | Doprava materiálu těžkou mechanizací nosnosti přes 3,5 t objemnějšího kusového materiálu (prefabrikátů, stožárů, výhybek, rozvaděčů, vybouraných hmot atd.) příplatek za každých dalších 10 km Poznámka: 1. Ceny jsou určeny pro dopravu silničními i kolejovými vozidly. 2. V cenách dopravy jsou započteny náklady na přepravu materiálu na místo určení včetně složení a poplatku za použití dopravní cesty. 3. Měrnou jednotkou je tuna přepravovaného materiálu. | [14 empty] | PP | 1
| VV |  | díly pro odvodnění | [14 empty] | VV | 1 | 1 | True | 0 | ROZPOCET
| VV |  | 2*4 |  | 8 | [12 empty] | VV | 1 | 2 | True | 0 | ROZPOCET
| VV |  | Součet |  | 8 | [12 empty] | VV | 1 | 4 | True | 1 | ROZPOCET
25 | K | 9909000100 | Poplatek za uložení suti nebo hmot na oficiální skládku | t | 5 |  | 0 | Sborník UOŽI 01 2025 |  | základní |  | 0 | 0 | 0 | 0 | 0 | 512 | K | 1 |  |  |  | ROZPOCET |  |  |  |  | 0 | 0 | 0 | 0 | 0 | 1 | 0 | 512 | 1917644452
| PP |  | Poplatek za uložení suti nebo hmot na oficiální skládku Poznámka: 1. V cenách jsou započteny náklady na uložení stavebního odpadu na oficiální skládku. 2. Ceny jsou doporučené, je třeba zohlednit regionální rozdíly v cenách poplatků za uložení suti a odpadů. Tyto se mohou výrazně lišit s ohledem nejen na region, ale také na množství a druh ukládaného odpadu. | [14 empty] | PP | 1

## SO 01.2.3.1 - Zárubní zeď...
[18 empty] | {bf00ed5f-5498-4b97-85f8-c385672b2c20} | [5 empty] | Sanace | 140 | 2
[18 empty] | 2 | [5 empty] | Bednění | 102 | 2
| KRYCÍ LIST SOUPISU PRACÍ | [7 empty] | v --- níže se nacházejí doplnkové a pomocné údaje k sestavám --- v | [8 empty] | False | [5 empty] | Římsa | 25,5 | 2
[24 empty] | DilSpár | 26 | 2
Stavba:
Cyklická obnova trati v úseku Horní Lideč - Horní Lideč státní hranice
Objekt:
SO 01 - Železniční svršek a spodek
Soupis:
SO 01.2 - Železniční spodek
Úroveň 4:
SO 01.2.3.1 - Zárubní zeď Střelná (ceník ÚRS)
| KSO: |  |  |  |  | CC-CZ:
| Místo: |  | TÚ Horní Lideč - Horní Lideč st. hr. |  |  | Datum: | 17. 4. 2025
| Zadavatel: |  |  |  |  | IČ: | 70994234
|  | Správa železnic s.o. |  |  |  | DIČ: | CZ70994
| Uchazeč: |  |  |  |  | IČ: | Vyplň údaj
|  | Vyplň údaj |  |  |  | DIČ: | Vyplň údaj
| Projektant: |  |  |  |  | IČ:
DIČ:
| Zpracovatel: |  |  |  |  | IČ: | 70994234
|  | Správa železnic s.o. |  |  |  | DIČ: | CZ70994
Poznámka:
| Cena bez DPH | [5 empty] | 0
|  |  | Základ daně |  |  | Sazba daně | Výše daně
| DPH | základní | 0 |  |  | 21% | 0
|  | snížená | 0 |  |  | 12% | 0
|  | zákl. přenesená | 0 |  |  | 21% | 0
|  | sníž. přenesená | 0 |  |  | 12% | 0
|  | nulová | 0 |  |  | 0% | 0
| Cena s DPH |  |  | v | CZK |  | 0
| Projektant |  |  | Zpracovatel
| Datum a podpis: |  | Razítko | Datum a podpis: |  |  | Razítko
| Objednavatel |  |  | Uchazeč
| Datum a podpis: |  | Razítko | Datum a podpis: |  |  | Razítko
REKAPITULACE ČLENĚNÍ SOUPISU PRACÍ
Stavba:
Cyklická obnova trati v úseku Horní Lideč - Horní Lideč státní hranice
Objekt:
SO 01 - Železniční svršek a spodek
Soupis:
SO 01.2 - Železniční spodek
Úroveň 4:
SO 01.2.3.1 - Zárubní zeď Střelná (ceník ÚRS)
Místo: |  |  | TÚ Horní Lideč - Horní Lideč st. hr. |  |  | Datum: | 17. 4. 2025
Zadavatel: |  |  | Správa železnic s.o. |  |  | Projektant:
Uchazeč: |  |  | Vyplň údaj |  |  | Zpracovatel: | Správa železnic s.o.
Kód dílu - Popis | [6 empty] | Cena celkem [CZK]
Náklady ze soupisu prací | [6 empty] | 0 | [11 empty] | -1
| HSV - Práce a dodávky HSV | [5 empty] | 0
| 1 - Zemní práce | [5 empty] | 0
| 2 - Zakládání | [5 empty] | 0
| 3 - Svislé a kompletní konstrukce | [5 empty] | 0
| 9 - Ostatní konstrukce a práce, bourání | [5 empty] | 0
| 997 - Doprava suti a vybouraných hmot | [5 empty] | 0
SOUPIS PRACÍ
Stavba:
Cyklická obnova trati v úseku Horní Lideč - Horní Lideč státní hranice
Objekt:
SO 01 - Železniční svršek a spodek
Soupis:
SO 01.2 - Železniční spodek
Úroveň 4:
SO 01.2.3.1 - Zárubní zeď Střelná (ceník ÚRS)
Místo: |  |  | TÚ Horní Lideč - Horní Lideč st. hr. |  |  | Datum: | 17. 4. 2025
Zadavatel: |  |  | Správa železnic s.o. |  |  | Projektant:
Uchazeč: |  |  | Vyplň údaj |  |  | Zpracovatel: | Správa železnic s.o.
PČ | Typ | Kód | Popis | MJ | Množství | J.cena [CZK] | Cena celkem [CZK] | Cenová soustava |  | DPH | J. Nh [h] | Nh celkem [h] | J. hmotnost [t] | Hmotnost celkem [t] | J. suť [t] | Suť Celkem [t]
Náklady soupisu celkem | [6 empty] | 0 |  |  |  |  | 0 |  | 20.639 |  | 336.1 |  | D | -1 | [13 empty] | 0
| D | HSV | Práce a dodávky HSV |  |  |  | 0 |  |  |  |  | 0 |  | 20.639 |  | 336.1 | 1 | D | 0 |  |  |  | ROZPOCET | [9 empty] | 0
| D | 1 | Zemní práce |  |  |  | 0 |  |  |  |  | 0 |  | 0 |  | 0 | 1 | D | 1 |  |  |  | ROZPOCET | [9 empty] | 0
| D | 2 | Zakládání |  |  |  | 0 |  |  |  |  | 0 |  | 6.3235 |  | 0 | 1 | D | 1 |  |  |  | ROZPOCET | [9 empty] | 0
1 | K | 212313111 | Odvodnění tunelu v opěře svodnicemi výrub do 300/400 mm I stupeň ražnosti suchá | m | 26 |  | 0 | CS ÚRS 2025 01 |  | základní |  | 0 | 0.24299 | 6.3177 | 0 | 0 | 4 | K | 2 |  |  |  | ROZPOCET |  |  |  | 0 | 0 | 0 | 0 | 0 | 1 | 0 | 4 | 896106943
| PP |  | Odvodnění tunelu svislými svodnicemi v hornině I. stupně ražnosti, suché nebo ve zdivu v opěře, průřez výrubu pro svodnice do 300/400 mm | [14 empty] | PP | 2
| P |  | Poznámka k položce: svodnice tvar alfa včetně koncových tvarovek a přechodových tvarovek pro DN75 | [14 empty] | P | 2
| VV |  | svodnice dil. spár | [14 empty] | VV | 2 | 1 | True | 0 | ROZPOCET
| VV | DilSpár | 13*2 |  | 26 | [12 empty] | VV | 2 | 2 | True | 1 | ROZPOCET
2 | M | 28615062 | trubka kanalizační HTEM s hrdlem DN 75x1000mm | m | 12 |  | 0 | CS ÚRS 2025 01 |  | základní |  | 0 | 0.00048 | 0.00576 | 0 | 0 | 8 | M | 2 |  |  |  | ROZPOCET |  |  |  | 0 | 0 | 0 | 0 | 0 | 1 | 0 | 4 | 358513213
| PP |  | trubka kanalizační HTEM s hrdlem DN 75x1000mm | [14 empty] | PP | 2
| D | 3 | Svislé a kompletní konstrukce |  |  |  | 0 |  |  |  |  | 0 |  | 4.4212 |  | 0 | 1 | D | 1 |  |  |  | ROZPOCET | [9 empty] | 0
3 | K | 317321018 | Římsy opěrných zdí a valů ze ŽB tř. C 30/37 | m3 | 25.5 |  | 0 | CS ÚRS 2025 01 |  | základní |  | 0 | 0 | 0 | 0 | 0 | 4 | K | 2 |  |  |  | ROZPOCET |  |  |  | 0 | 0 | 0 | 0 | 0 | 1 | 0 | 4 | 1825935908
| PP |  | Římsy opěrných zdí a valů z betonu železového tř. C 30/37 | [14 empty] | PP | 2
| VV |  | trny pro přikotvení nové římsy v km 23,827 - 23,929 | [14 empty] | VV | 2 | 1 | True | 0 | ROZPOCET
| VV | Římsa | (23,929-23,827)*1000*0,5*0,5 |  | 25.5 | [12 empty] | VV | 2 | 2 | True | 1 | ROZPOCET
4 | K | 317353111 | Bednění říms opěrných zdí a valů přímých, zalomených nebo zakřivených zřízení | m2 | 102 |  | 0 | CS ÚRS 2025 01 |  | základní |  | 0 | 0.02519 | 2.5694 | 0 | 0 | 4 | K | 2 |  |  |  | ROZPOCET |  |  |  | 0 | 0 | 0 | 0 | 0 | 1 | 0 | 4 | -1608521949
| PP |  | Bednění říms opěrných zdí a valů jakéhokoliv tvaru přímých, zalomených nebo jinak zakřivených zřízení | [14 empty] | PP | 2
| VV | Bednění | Římsa/0,5*2 |  | 102 | [12 empty] | VV | 2 | 2 | True | 1 | ROZPOCET
5 | K | 317353112 | Bednění říms opěrných zdí a valů přímých, zalomených nebo zakřivených odstranění | m2 | 102 |  | 0 | CS ÚRS 2025 01 |  | základní |  | 0 | 0 | 0 | 0 | 0 | 4 | K | 2 |  |  |  | ROZPOCET |  |  |  | 0 | 0 | 0 | 0 | 0 | 1 | 0 | 4 | -697130100
| PP |  | Bednění říms opěrných zdí a valů jakéhokoliv tvaru přímých, zalomených nebo jinak zakřivených odstranění | [14 empty] | PP | 2
| VV |  | Bednění |  | 102 | [12 empty] | VV | 2 | 2 | True | 1 | ROZPOCET
6 | K | 317361011 | Výztuž říms opěrných zdí a valů z betonářské oceli 10 216 | t | 1.785 |  | 0 | CS ÚRS 2025 01 |  | základní |  | 0 | 1.0374 | 1.8518 | 0 | 0 | 4 | K | 2 |  |  |  | ROZPOCET |  |  |  | 0 | 0 | 0 | 0 | 0 | 1 | 0 | 4 | 402860302
| PP |  | Výztuž říms opěrných zdí a valů z oceli 10 216 (E) | [14 empty] | PP | 2
| VV |  | 0,07*Římsa |  | 1.785 | [12 empty] | VV | 2 | 2 | True | 1 | ROZPOCET
| D | 9 | Ostatní konstrukce a práce, bourání |  |  |  | 0 |  |  |  |  | 0 |  | 9.8943 |  | 336.1 | 1 | D | 1 |  |  |  | ROZPOCET | [9 empty] | 0
7 | K | 931991211 | Výplň dilatačních spár z lehčených plastů tl 20 mm | m2 | 7.8 |  | 0 | CS ÚRS 2025 01 |  | základní |  | 0 | 0.00312 | 0.024336 | 0 | 0 | 4 | K | 2 |  |  |  | ROZPOCET |  |  |  | 0 | 0 | 0 | 0 | 0 | 1 | 0 | 4 | -444175942
| PP |  | Výplň dilatačních spár z lehčených plastů, tl. 20 mm | [14 empty] | PP | 2
| VV |  | DilSpár*0,3 |  | 7.8 | [12 empty] | VV | 2 | 2 | True | 1 | ROZPOCET
8 | K | 981513116 | Demolice konstrukcí objektů z betonu prostého těžkou mechanizací | m3 | 129.8 |  | 0 | CS ÚRS 2025 01 |  | základní |  | 0 | 0 | 0 | 2.2 | 285.56 | 4 | K | 2 |  |  |  | ROZPOCET |  |  |  | 0 | 0 | 0 | 0 | 0 | 1 | 0 | 4 | 876124159
| PP |  | Demolice konstrukcí objektů těžkými mechanizačními prostředky konstrukcí z betonu prostého | [14 empty] | PP | 2
| VV |  | odbourání příkopové zídky a uvolnění prostoru pro kanalizaci | [14 empty] | VV | 2 | 1 | True | 0 | ROZPOCET
| VV |  | (23,938-23,800)*1000*0,8 |  | 110.4 | [12 empty] | VV | 2 | 2 | True | 0 | ROZPOCET
| VV |  | odbourání stávajících základů nadjezdu v km 23,820 | [14 empty] | VV | 2 | 1 | True | 0 | ROZPOCET
| VV |  | 5 |  | 5 | [12 empty] | VV | 2 | 2 | True | 0 | ROZPOCET
| VV |  | odbourání koruny zdi v km 23,800 - 23,827 | [14 empty] | VV | 2 | 1 | True | 0 | ROZPOCET
| VV |  | (23,827-23,800)*1000*0,4 |  | 10.8 | [12 empty] | VV | 2 | 2 | True | 0 | ROZPOCET
| VV |  | odbourání koruny zdi v km 23,929 - 23,938 | [14 empty] | VV | 2 | 1 | True | 0 | ROZPOCET
| VV |  | (23,938-23,929)*1000*0,4 |  | 3.6 | [12 empty] | VV | 2 | 2 | True | 0 | ROZPOCET
| VV | BetOdp | Součet |  | 129.8 | [12 empty] | VV | 2 | 4 | True | 1 | ROZPOCET
9 | K | 985111211 | Odsekání betonu stěn tl do 80 mm | m2 | 140 |  | 0 | CS ÚRS 2025 01 |  | základní |  | 0 | 0 | 0 | 0.188 | 26.32 | 4 | K | 2 |  |  |  | ROZPOCET |  |  |  | 0 | 0 | 0 | 0 | 0 | 1 | 0 | 4 | 1062884687
| PP |  | Odsekání vrstev betonu stěn, tloušťka odsekané vrstvy do 80 mm | [14 empty] | PP | 2
| VV |  | Sanace |  | 140 | [12 empty] | VV | 2 | 2 | True | 1 | ROZPOCET
10 | K | 985112113 | Odsekání degradovaného betonu stěn tl přes 30 do 50 mm | m2 | 140 |  | 0 | CS ÚRS 2025 01 |  | základní |  | 0 | 0 | 0 | 0.11 | 15.4 | 4 | K | 2 |  |  |  | ROZPOCET |  |  |  | 0 | 0 | 0 | 0 | 0 | 1 | 0 | 4 | -1067168102
| PP |  | Odsekání degradovaného betonu stěn, tloušťky přes 30 do 50 mm | [14 empty] | PP | 2
| VV |  | Sanace |  | 140 | [12 empty] | VV | 2 | 2 | True | 1 | ROZPOCET
11 | K | 985131111 | Očištění ploch stěn, rubu kleneb a podlah tlakovou vodou | m2 | 140 |  | 0 | CS ÚRS 2025 01 |  | základní |  | 0 | 0 | 0 | 0 | 0 | 4 | K | 2 |  |  |  | ROZPOCET |  |  |  | 0 | 0 | 0 | 0 | 0 | 1 | 0 | 4 | 2009010221
| PP |  | Očištění ploch stěn, rubu kleneb a podlah tlakovou vodou | [14 empty] | PP | 2
| VV |  | Sanace |  | 140 | [12 empty] | VV | 2 | 2 | True | 1 | ROZPOCET
12 | K | 985511113 | Stříkaný beton stěn ze suché směsi pevnosti min. 25 MPa tl 50 mm | m2 | 140 |  | 0 | CS ÚRS 2025 01 |  | základní |  | 0 | 0 | 0 | 0.0225 | 3.15 | 4 | K | 2 |  |  |  | ROZPOCET |  |  |  | 0 | 0 | 0 | 0 | 0 | 1 | 0 | 4 | -2040321219
| PP |  | Stříkaný beton ze suché směsi pevnosti v tlaku min. 25 MPa (tř. R3) stěn, jedné vrstvy tloušťky 50 mm | [14 empty] | PP | 2
| VV |  | sanace líce zdi v km 23,827 - 23,929 | [14 empty] | VV | 2 | 1 | True | 0 | ROZPOCET
| VV | Sanace | 140 |  | 140 | [12 empty] | VV | 2 | 2 | True | 1 | ROZPOCET
13 | K | 985511119 | Příplatek ke stříkanému betonu stěn ze suché směsi pevnosti min. 25 MPa ZKD 10 mm | m2 | 1260 |  | 0 | CS ÚRS 2025 01 |  | základní |  | 0 | 0 | 0 | 0.0045 | 5.67 | 4 | K | 2 |  |  |  | ROZPOCET |  |  |  | 0 | 0 | 0 | 0 | 0 | 1 | 0 | 4 | -394733912
| PP |  | Stříkaný beton ze suché směsi pevnosti v tlaku min. 25 MPa (tř. R3) Příplatek k cenám za každých dalších i započatých 10 mm tloušťky | [14 empty] | PP | 2
| VV |  | Sanace*9 |  | 1260 | [12 empty] | VV | 2 | 2 | True | 1 | ROZPOCET
14 | K | 985562412 | Výztuž stříkaného betonu stěn ze svařovaných sítí dvouvrstvých D drátu 6 mm velikost ok přes 100 mm | m2 | 140 |  | 0 | CS ÚRS 2025 01 |  | základní |  | 0 | 0.01068 | 1.4952 | 0 | 0 | 4 | K | 2 |  |  |  | ROZPOCET |  |  |  | 0 | 0 | 0 | 0 | 0 | 1 | 0 | 4 | -47340024
| PP |  | Výztuž stříkaného betonu ze svařovaných sítí velikosti ok přes 100 mm dvouvrstvých stěn, průměru drátu 6 mm | [14 empty] | PP | 2
| VV |  | sanace |  | 140 | [12 empty] | VV | 2 | 2 | True | 1 | ROZPOCET
15 | K | 985564123 | Kotvičky pro výztuž stříkaného betonu hl přes 200 do 400 mm z oceli D přes 8 do 10 mm do cementové malty | kus | 560 |  | 0 | CS ÚRS 2025 01 |  | základní |  | 0 | 0.00246 | 1.3776 | 0 | 0 | 4 | K | 2 |  |  |  | ROZPOCET |  |  |  | 0 | 0 | 0 | 0 | 0 | 1 | 0 | 4 | -935888059
| PP |  | Kotvičky pro výztuž stříkaného betonu z betonářské oceli do cementové malty, hloubky kotvení přes 200 do 400 mm, průměru do 10 mm | [14 empty] | PP | 2
| VV |  | Sanace/(0,5*0,5) |  | 560 | [12 empty] | VV | 2 | 2 | True | 1 | ROZPOCET
16 | K | 153812111 | Trn z betonářské oceli včetně zainjektování D od 16 do 20 mm l přes 0,4 do 3 m | kus | 408 |  | 0 | CS ÚRS 2025 01 |  | základní |  | 0 | 0.01715 | 6.9972 | 0 | 0 | 4 | K | 2 |  |  |  | ROZPOCET |  |  |  | 0 | 0 | 0 | 0 | 0 | 1 | 0 | 4 | 2075486133
| PP |  | Trn z betonářské oceli včetně zainjektování při průměru oceli od 16 do 20 mm, délky přes 0,4 do 3,0 m | [14 empty] | PP | 2
| VV |  | nová římsa v km 23,827 - 23,929 | [14 empty] | VV | 2 | 1 | True | 0 | ROZPOCET
| VV |  | (23,929-23,827)*1000*2/0,5 |  | 408 | [12 empty] | VV | 2 | 2 | True | 1 | ROZPOCET
| D | 997 | Doprava suti a vybouraných hmot |  |  |  | 0 |  |  |  |  | 0 |  | 0 |  | 0 | 1 | D | 1 |  |  |  | ROZPOCET | [9 empty] | 0
17 | K | 997013501 | Odvoz suti a vybouraných hmot na skládku nebo meziskládku do 1 km se složením | t | 340 |  | 0 | CS ÚRS 2025 01 |  | základní |  | 0 | 0 | 0 | 0 | 0 | 4 | K | 2 |  |  |  | ROZPOCET |  |  |  | 0 | 0 | 0 | 0 | 0 | 1 | 0 | 4 | -237666372
| PP |  | Odvoz suti a vybouraných hmot na skládku nebo meziskládku se složením, na vzdálenost do 1 km | [14 empty] | PP | 2
18 | K | 997013509 | Příplatek k odvozu suti a vybouraných hmot na skládku ZKD 1 km přes 1 km | t | 13445.4 |  | 0 | CS ÚRS 2025 01 |  | základní |  | 0 | 0 | 0 | 0 | 0 | 4 | K | 2 |  |  |  | ROZPOCET |  |  |  | 0 | 0 | 0 | 0 | 0 | 1 | 0 | 4 | -1464769672
| PP |  | Odvoz suti a vybouraných hmot na skládku nebo meziskládku se složením, na vzdálenost Příplatek k ceně za každý další započatý 1 km přes 1 km | [14 empty] | PP | 2
| VV |  | 336,135*40 |  | 13445.4 | [12 empty] | VV | 2 | 2 | True | 1 | ROZPOCET
19 | K | 997013861 | Poplatek za uložení stavebního odpadu na recyklační skládce (skládkovné) z prostého betonu kód odpadu 17 01 01 | t | 340 |  | 0 | CS ÚRS 2025 01 |  | základní |  | 0 | 0 | 0 | 0 | 0 | 4 | K | 2 |  |  |  | ROZPOCET |  |  |  | 0 | 0 | 0 | 0 | 0 | 1 | 0 | 4 | 308998301
| PP |  | Poplatek za uložení stavebního odpadu na recyklační skládce (skládkovné) z prostého betonu zatříděného do Katalogu odpadů pod kódem 17 01 01 | [14 empty] | PP | 2

## SO 01.2.3.2 - Zárubní zeď...
[18 empty] | {b1b1b30a-01fc-4804-9643-9addf6a1a783} | [5 empty] | ZřiTra | 188 | 2
[18 empty] | 2 | [5 empty] | KonVrs | 672 | 2
| KRYCÍ LIST SOUPISU PRACÍ | [7 empty] | v --- níže se nacházejí doplnkové a pomocné údaje k sestavám --- v | [8 empty] | False | [5 empty] | ŠD0X32 | 344,736 | 2
[24 empty] | beton | 76 | 2
| Stavba: | [22 empty] | ŠD16X32 | 169,2 | 2
|  | Cyklická obnova trati v úseku Horní Lideč - Horní Lideč státní hranice | [21 empty] | ZřiSvodPot | 183 | 2
| Objekt: | [22 empty] | ZříTZZ3 | 102 | 2
|  | SO 01 - Železniční svršek a spodek | [21 empty] | TěžZem | 406 | 2
Soupis:
SO 01.2 - Železniční spodek
Úroveň 4:
SO 01.2.3.2 - Zárubní zeď Střelná (sborník ÚOŽI)
| KSO: |  |  |  |  | CC-CZ:
| Místo: |  | TÚ Horní Lideč - Horní Lideč st. hr. |  |  | Datum: | 17. 4. 2025
| Zadavatel: |  |  |  |  | IČ: | 70994234
|  | Správa železnic s.o. |  |  |  | DIČ: | CZ70994
| Uchazeč: |  |  |  |  | IČ: | Vyplň údaj
|  | Vyplň údaj |  |  |  | DIČ: | Vyplň údaj
| Projektant: |  |  |  |  | IČ:
DIČ:
| Zpracovatel: |  |  |  |  | IČ: | 70994234
|  | Správa železnic s.o. |  |  |  | DIČ: | CZ70994
Poznámka:
| Cena bez DPH | [5 empty] | 0
|  |  | Základ daně |  |  | Sazba daně | Výše daně
| DPH | základní | 0 |  |  | 21% | 0
|  | snížená | 0 |  |  | 12% | 0
|  | zákl. přenesená | 0 |  |  | 21% | 0
|  | sníž. přenesená | 0 |  |  | 12% | 0
|  | nulová | 0 |  |  | 0% | 0
| Cena s DPH |  |  | v | CZK |  | 0
| Projektant |  |  | Zpracovatel
| Datum a podpis: |  | Razítko | Datum a podpis: |  |  | Razítko
| Objednavatel |  |  | Uchazeč
| Datum a podpis: |  | Razítko | Datum a podpis: |  |  | Razítko
REKAPITULACE ČLENĚNÍ SOUPISU PRACÍ
Stavba:
Cyklická obnova trati v úseku Horní Lideč - Horní Lideč státní hranice
Objekt:
SO 01 - Železniční svršek a spodek
Soupis:
SO 01.2 - Železniční spodek
Úroveň 4:
SO 01.2.3.2 - Zárubní zeď Střelná (sborník ÚOŽI)
Místo: |  |  | TÚ Horní Lideč - Horní Lideč st. hr. |  |  | Datum: | 17. 4. 2025
Zadavatel: |  |  | Správa železnic s.o. |  |  | Projektant:
Uchazeč: |  |  | Vyplň údaj |  |  | Zpracovatel: | Správa železnic s.o.
Kód dílu - Popis | [6 empty] | Cena celkem [CZK]
Náklady ze soupisu prací | [6 empty] | 0 | [11 empty] | -1
| HSV - Práce a dodávky HSV | [5 empty] | 0
| 5 - Komunikace pozemní | [5 empty] | 0
| OST - Ostatní | [5 empty] | 0
SOUPIS PRACÍ
Stavba:
Cyklická obnova trati v úseku Horní Lideč - Horní Lideč státní hranice
Objekt:
SO 01 - Železniční svršek a spodek
Soupis:
SO 01.2 - Železniční spodek
Úroveň 4:
SO 01.2.3.2 - Zárubní zeď Střelná (sborník ÚOŽI)
Místo: |  |  | TÚ Horní Lideč - Horní Lideč st. hr. |  |  | Datum: | 17. 4. 2025
Zadavatel: |  |  | Správa železnic s.o. |  |  | Projektant:
Uchazeč: |  |  | Vyplň údaj |  |  | Zpracovatel: | Správa železnic s.o.
PČ | Typ | Kód | Popis | MJ | Množství | J.cena [CZK] | Cena celkem [CZK] | Cenová soustava |  | DPH | J. Nh [h] | Nh celkem [h] | J. hmotnost [t] | Hmotnost celkem [t] | J. suť [t] | Suť Celkem [t]
Náklady soupisu celkem | [6 empty] | 0 |  |  |  |  | 0 |  | 700.7071 |  | 0 |  | D | -1 | [13 empty] | 0
| D | HSV | Práce a dodávky HSV |  |  |  | 0 |  |  |  |  | 0 |  | 700.7071 |  | 0 | 1 | D | 0 |  |  |  | ROZPOCET | [9 empty] | 0
| D | 5 | Komunikace pozemní |  |  |  | 0 |  |  |  |  | 0 |  | 700.7071 |  | 0 | 1 | D | 1 |  |  |  | ROZPOCET | [9 empty] | 0
1 | K | 5914035010 | Zřízení otevřených odvodňovacích zařízení příkopové tvárnice | m | 102 |  | 0 | Sborník UOŽI 01 2025 |  | základní |  | 0 | 0 | 0 | 0 | 0 | 4 | K | 2 |  |  |  | ROZPOCET |  |  |  | 0 | 0 | 0 | 0 | 0 | 1 | 0 | 4 | 1202712436
| PP |  | Zřízení otevřených odvodňovacích zařízení příkopové tvárnice Poznámka: 1. V cenách jsou započteny náklady na zřízení podkladní vrstvy a uložení zařízení podle vzorového listu a rozprostření výzisku na terén nebo naložení na dopravní prostředek. 2. V cenách nejsou obsaženy náklady na provedení výkopku, ruční dočištění a dodávku materiálu. | [14 empty] | PP | 2
| VV |  | příkop za římsou v km 23,827 - 23,929 | [14 empty] | VV | 2 | 1 | True | 0 | ROZPOCET
| VV | ZříTZZ3 | (23,929-23,827)*1000 |  | 102 | [12 empty] | VV | 2 | 2 | True | 1 | ROZPOCET
2 | K | 5914035450R | Zřízení otevřených odvodňovacích zařízení trativodní výusť monolitická betonová konstrukce | ks | 1 |  | 0 |  |  | základní |  | 0 | 0 | 0 | 0 | 0 | 4 | K | 2 |  |  |  | ROZPOCET |  |  |  | 0 | 0 | 0 | 0 | 0 | 1 | 0 | 4 | 178302945
| PP |  | Zřízení otevřených odvodňovacích zařízení trativodní výusť monolitická betonová konstrukce Poznámka: 1. V cenách jsou započteny náklady na zřízení podkladní vrstvy a uložení zařízení podle vzorového listu a rozprostření výzisku na terén nebo naložení na dopravní prostředek. 2. V cenách nejsou obsaženy náklady na provedení výkopku, ruční dočištění a dodávku materiálu. | [14 empty] | PP | 2
| VV |  | vyústění svodného potrubí v km 24,000 | [14 empty] | VV | 2 | 1 | True | 0 | ROZPOCET
| VV |  | 1 |  | 1 | [12 empty] | VV | 2 | 2 | True | 1 | ROZPOCET
3 | K | 5914035620R | Zřízení otevřených odvodňovacích zařízení kanalizační vpusti | kus | 1 |  | 0 |  |  | základní |  | 0 | 0 | 0 | 0 | 0 | 4 | K | 2 |  |  |  | ROZPOCET |  |  |  | 0 | 0 | 0 | 0 | 0 | 1 | 0 | 4 | -666180963
| PP |  | Zřízení otevřených odvodňovacích zařízení kanalizační vpusti Poznámka: 1. V cenách jsou započteny náklady na zřízení podkladní vrstvy a uložení zařízení podle vzorového listu a rozprostření výzisku na terén nebo naložení na dopravní prostředek. 2. V cenách nejsou obsaženy náklady na provedení výkopku, ruční dočištění a dodávku materiálu. | [14 empty] | PP | 2
| P |  | Poznámka k položce: vč. trubního připojení na šachtu | [14 empty] | P | 2
| VV |  | km 23,898 | [14 empty] | VV | 2 | 1 | True | 0 | ROZPOCET
| VV |  | 1 |  | 1 | [12 empty] | VV | 2 | 2 | True | 0 | ROZPOCET
| VV |  | Součet |  | 1 | [12 empty] | VV | 2 | 4 | True | 1 | ROZPOCET
4 | K | 5914055010 | Zřízení krytých odvodňovacích zařízení potrubí trativodu | m | 188 |  | 0 | Sborník UOŽI 01 2025 |  | základní |  | 0 | 0 | 0 | 0 | 0 | 4 | K | 2 |  |  |  | ROZPOCET |  |  |  | 0 | 0 | 0 | 0 | 0 | 1 | 0 | 4 | 1786648616
| PP |  | Zřízení krytých odvodňovacích zařízení potrubí trativodu Poznámka: 1. V cenách jsou započteny náklady na zřízení podkladní vrstvy, uložení, obsypání a zásyp zařízení podle vzorového listu a rozprostření výzisku na terén nebo naložení na dopravní prostředek. 2. V cenách nejsou obsaženy náklady na provedení výkopku, ruční dočištění a dodávku materiálu. | [14 empty] | PP | 2
| VV |  | trativod km 23,760 - 23,948 spád směr H. Lideč | [14 empty] | VV | 2 | 1 | True | 0 | ROZPOCET
| VV |  | (23,948 - 23,760)*1000 |  | 188 | [12 empty] | VV | 2 | 2 | True | 0 | ROZPOCET
| VV | ZřiTra | Součet |  | 188 | [12 empty] | VV | 2 | 4 | True | 1 | ROZPOCET
5 | K | 5914055020R | Zřízení krytých odvodňovacích zařízení šachty trativodu | ks | 6 |  | 0 |  |  | základní |  | 0 | 0 | 0 | 0 | 0 | 4 | K | 2 |  |  |  | ROZPOCET |  |  |  | 0 | 0 | 0 | 0 | 0 | 1 | 0 | 4 | -1997537634
| PP |  | Zřízení krytých odvodňovacích zařízení šachty trativodu Poznámka: 1. V cenách jsou započteny náklady na zřízení podkladní vrstvy, uložení, obsypání a zásyp zařízení podle vzorového listu a rozprostření výzisku na terén nebo naložení na dopravní prostředek. 2. V cenách nejsou obsaženy náklady na provedení výkopku, ruční dočištění a dodávku materiálu. | [14 empty] | PP | 2
| VV |  | sdružené šachty svodného potrubí a trativodu | [14 empty] | VV | 2 | 1 | True | 0 | ROZPOCET
| VV |  | km 23,827 | [14 empty] | VV | 2 | 1 | True | 0 | ROZPOCET
| VV |  | 1 |  | 1 | [12 empty] | VV | 2 | 2 | True | 0 | ROZPOCET
| VV |  | km 23,864 | [14 empty] | VV | 2 | 1 | True | 0 | ROZPOCET
| VV |  | 1 |  | 1 | [12 empty] | VV | 2 | 2 | True | 0 | ROZPOCET
| VV |  | km 23,898 | [14 empty] | VV | 2 | 1 | True | 0 | ROZPOCET
| VV |  | 1 |  | 1 | [12 empty] | VV | 2 | 2 | True | 0 | ROZPOCET
| VV |  | km 23,948 | [14 empty] | VV | 2 | 1 | True | 0 | ROZPOCET
| VV |  | 1 |  | 1 | [12 empty] | VV | 2 | 2 | True | 0 | ROZPOCET
| VV |  | trativodní šachty | [14 empty] | VV | 2 | 1 | True | 0 | ROZPOCET
| VV |  | km 23,760 | [14 empty] | VV | 2 | 1 | True | 0 | ROZPOCET
| VV |  | 1 |  | 1 | [12 empty] | VV | 2 | 2 | True | 0 | ROZPOCET
| VV |  | km 23,795 | [14 empty] | VV | 2 | 1 | True | 0 | ROZPOCET
| VV |  | 1 |  | 1 | [12 empty] | VV | 2 | 2 | True | 0 | ROZPOCET
| VV |  | Součet |  | 6 | [12 empty] | VV | 2 | 4 | True | 1 | ROZPOCET
6 | K | 5914055030 | Zřízení krytých odvodňovacích zařízení svodného potrubí | m | 183 |  | 0 | Sborník UOŽI 01 2025 |  | základní |  | 0 | 0 | 0 | 0 | 0 | 4 | K | 2 |  |  |  | ROZPOCET |  |  |  | 0 | 0 | 0 | 0 | 0 | 1 | 0 | 4 | 549539617
| PP |  | Zřízení krytých odvodňovacích zařízení svodného potrubí Poznámka: 1. V cenách jsou započteny náklady na zřízení podkladní vrstvy, uložení, obsypání a zásyp zařízení podle vzorového listu a rozprostření výzisku na terén nebo naložení na dopravní prostředek. 2. V cenách nejsou obsaženy náklady na provedení výkopku, ruční dočištění a dodávku materiálu. | [14 empty] | PP | 2
| VV |  | svodné potrubí km 23,827 - 24,000 spád směr H. Lideč | [14 empty] | VV | 2 | 1 | True | 0 | ROZPOCET
| VV |  | (24,000-23,827)*1000+10 |  | 183 | [12 empty] | VV | 2 | 2 | True | 0 | ROZPOCET
| VV | ZřiSvodPot | Součet |  | 183 | [12 empty] | VV | 2 | 4 | True | 1 | ROZPOCET
7 | K | 5914055040R | Zřízení krytých odvodňovacích zařízení svodné šachty | ks | 1 |  | 0 |  |  | základní |  | 0 | 0 | 0 | 0 | 0 | 4 | K | 2 |  |  |  | ROZPOCET |  |  |  | 0 | 0 | 0 | 0 | 0 | 1 | 0 | 4 | 1678093561
| PP |  | Zřízení krytých odvodňovacích zařízení svodné šachty Poznámka: 1. V cenách jsou započteny náklady na zřízení podkladní vrstvy, uložení, obsypání a zásyp zařízení podle vzorového listu a rozprostření výzisku na terén nebo naložení na dopravní prostředek. 2. V cenách nejsou obsaženy náklady na provedení výkopku, ruční dočištění a dodávku materiálu. | [14 empty] | PP | 2
| VV |  | km 24,000 | [14 empty] | VV | 2 | 1 | True | 0 | ROZPOCET
| VV |  | 1 |  | 1 | [12 empty] | VV | 2 | 2 | True | 0 | ROZPOCET
| VV |  | Součet |  | 1 | [12 empty] | VV | 2 | 4 | True | 1 | ROZPOCET
8 | K | 5914075010 | Zřízení konstrukční vrstvy pražcového podloží bez geomateriálu tl. 0,15 m | m2 | 672 |  | 0 | Sborník UOŽI 01 2025 |  | základní |  | 0 | 0 | 0 | 0 | 0 | 4 | K | 2 |  |  |  | ROZPOCET |  |  |  | 0 | 0 | 0 | 0 | 0 | 1 | 0 | 4 | -2094942588
| PP |  | Zřízení konstrukční vrstvy pražcového podloží bez geomateriálu tl. 0,15 m Poznámka: 1. V cenách nejsou obsaženy náklady na dodávku materiálu a odtěžení zeminy. | [14 empty] | PP | 2
| VV | KonVrs | (23,940-23,800)*4,8*1000 |  | 672 | [12 empty] | VV | 2 | 2 | True | 1 | ROZPOCET
9 | K | 5915010030 | Těžení zeminy nebo horniny železničního spodku třídy těžitelnosti I skupiny 3 | m3 | 406 |  | 0 | Sborník UOŽI 01 2025 |  | základní |  | 0 | 0 | 0 | 0 | 0 | 4 | K | 2 |  |  |  | ROZPOCET |  |  |  | 0 | 0 | 0 | 0 | 0 | 1 | 0 | 4 | -1023826514
| PP |  | Těžení zeminy nebo horniny železničního spodku třídy těžitelnosti I skupiny 3 Poznámka: 1. V cenách jsou započteny náklady na těžení a uložení výzisku na terén nebo naložení na dopravní prostředek a uložení na úložišti. | [14 empty] | PP | 2
| P |  | Poznámka k položce: uložení na pozemky SŽ | [14 empty] | P | 2
| VV |  | těžení pro konstrukční vrstvu a trativod | [14 empty] | VV | 2 | 1 | True | 0 | ROZPOCET
| VV |  | KonVrs*0,25 |  | 168 | [12 empty] | VV | 2 | 2 | True | 0 | ROZPOCET
| VV |  | těžení pro svodné protrubí a trativod mimo zeď | [14 empty] | VV | 2 | 1 | True | 0 | ROZPOCET
| VV |  | (24,000-23,948 + 23,827-23,760)*1000*2,0 |  | 238 | [12 empty] | VV | 2 | 2 | True | 0 | ROZPOCET
| VV | TěžZem | Součet |  | 406 | [12 empty] | VV | 2 | 4 | True | 1 | ROZPOCET
10 | K | 5915015020 | Svahování zemního tělesa železničního spodku v zářezu | m2 | 600 |  | 0 | Sborník UOŽI 01 2025 |  | základní |  | 0 | 0 | 0 | 0 | 0 | 4 | K | 2 |  |  |  | ROZPOCET |  |  |  | 0 | 0 | 0 | 0 | 0 | 1 | 0 | 4 | 811667699
| PP |  | Svahování zemního tělesa železničního spodku v zářezu Poznámka: 1. V cenách jsou započteny náklady na svahování železničního tělesa a uložení výzisku na terén nebo naložení na dopravní prostředek. | [14 empty] | PP | 2
| VV |  | svahování za korunou zdi a v prostoru příkopu mezi zastávkou a zdí | [14 empty] | VV | 2 | 1 | True | 0 | ROZPOCET
| VV |  | 200*3 |  | 600 | [12 empty] | VV | 2 | 2 | True | 1 | ROZPOCET
11 | M | 5955101016 | Kamenivo drcené štěrkodrť frakce 0/32 kv kv – konstrukční vrstva | t | 344.736 |  | 0 | Sborník UOŽI 01 2025 |  | základní |  | 0 | 1 | 344.736 | 0 | 0 | 8 | M | 2 |  |  |  | ROZPOCET |  |  |  | 0 | 0 | 0 | 0 | 0 | 1 | 0 | 4 | -59189281
| PP |  | Kamenivo drcené štěrkodrť frakce 0/32 kv kv – konstrukční vrstva | [14 empty] | PP | 2
| VV | ŠD0X32 | KonVrs*1,9*0,27 |  | 344.736 | [12 empty] | VV | 2 | 2 | True | 1 | ROZPOCET
12 | M | 5955101012 | Kamenivo drcené štěrk frakce 16/32 | t | 169.2 |  | 0 | Sborník UOŽI 01 2025 |  | základní |  | 0 | 1 | 169.2 | 0 | 0 | 8 | M | 2 |  |  |  | ROZPOCET |  |  |  | 0 | 0 | 0 | 0 | 0 | 1 | 0 | 4 | -538403693
| PP |  | Kamenivo drcené štěrk frakce 16/32 | [14 empty] | PP | 2
| VV | ŠD16X32 | ZřiTra*0,5*1,8 |  | 169.2 | [12 empty] | VV | 2 | 2 | True | 1 | ROZPOCET
13 | M | 5964103005 | Drenážní plastové díly trubka celoperforovaná DN 150 mm | m | 188 |  | 0 | Sborník UOŽI 01 2025 |  | základní |  | 0 | 0 | 0 | 0 | 0 | 8 | M | 2 |  |  |  | ROZPOCET |  |  |  | 0 | 0 | 0 | 0 | 0 | 1 | 0 | 4 | -726105927
| PP |  | Drenážní plastové díly trubka celoperforovaná DN 150 mm | [14 empty] | PP | 2
| VV |  | ZřiTra |  | 188 | [12 empty] | VV | 2 | 2 | True | 1 | ROZPOCET
14 | M | 5964104015 | Kanalizační díly plastové trubka hladká DN 300 | m | 183 |  | 0 | Sborník UOŽI 01 2025 |  | základní |  | 0 | 0.01094 | 2.002 | 0 | 0 | 8 | M | 2 |  |  |  | ROZPOCET |  |  |  | 0 | 0 | 0 | 0 | 0 | 1 | 0 | 4 | -1412133152
| PP |  | Kanalizační díly plastové trubka hladká DN 300 | [14 empty] | PP | 2
| P |  | Poznámka k položce: včetně tvarovek (kolena, odbočky apod.) | [14 empty] | P | 2
| VV |  | ZřiSvodPot |  | 183 | [12 empty] | VV | 2 | 2 | True | 1 | ROZPOCET
15 | M | 5964103120R1 | Drenážní plastové díly šachta průchozí DN 400 - 1 vtok + 1 výtok DN 150 | kus | 2 |  | 0 |  |  | základní |  | 0 | 0 | 0 | 0 | 0 | 8 | M | 2 |  |  |  | ROZPOCET |  |  |  | 0 | 0 | 0 | 0 | 0 | 1 | 0 | 4 | -2118448805
| PP |  | Drenážní plastové díly šachta průchozí DN 400 - 1 vtok + 1 výtok DN 150 | [14 empty] | PP | 2
| VV |  | trativodní šachty | [14 empty] | VV | 2 | 1 | True | 0 | ROZPOCET
| VV |  | km 23,760 | [14 empty] | VV | 2 | 1 | True | 0 | ROZPOCET
| VV |  | 1 |  | 1 | [12 empty] | VV | 2 | 2 | True | 0 | ROZPOCET
| VV |  | km 23,795 | [14 empty] | VV | 2 | 1 | True | 0 | ROZPOCET
| VV |  | 1 |  | 1 | [12 empty] | VV | 2 | 2 | True | 0 | ROZPOCET
| VV |  | Součet |  | 2 | [12 empty] | VV | 2 | 4 | True | 1 | ROZPOCET
16 | M | 5964103120R2 | Drenážní plastové díly šachta průchozí DN 400 - 1 vtok + 1 výtok DN 300 | kus | 1 |  | 0 |  |  | základní |  | 0 | 0 | 0 | 0 | 0 | 8 | M | 2 |  |  |  | ROZPOCET |  |  |  | 0 | 0 | 0 | 0 | 0 | 1 | 0 | 4 | 1758369840
| PP |  | Drenážní plastové díly šachta průchozí DN 400 - 1 vtok + 1 výtok DN 300 | [14 empty] | PP | 2
| VV |  | km 24,000 | [14 empty] | VV | 2 | 1 | True | 0 | ROZPOCET
| VV |  | 1 |  | 1 | [12 empty] | VV | 2 | 2 | True | 0 | ROZPOCET
| VV |  | Součet |  | 1 | [12 empty] | VV | 2 | 4 | True | 1 | ROZPOCET
17 | M | 5964103125R | Drenážní plastové díly šachta kombinvaná DN 400 - 1 vtok + 1 výtok DN 150 / 1 vtok + 1 výtok DN 300 | kus | 4 |  | 0 |  |  | základní |  | 0 | 0 | 0 | 0 | 0 | 8 | M | 2 |  |  |  | ROZPOCET |  |  |  | 0 | 0 | 0 | 0 | 0 | 1 | 0 | 4 | -798637755
| PP |  | Drenážní plastové díly šachta kombinvaná DN 400 - 1 vtok + 1 výtok DN 150 / 1 vtok + 1 výtok DN 300 | [14 empty] | PP | 2
| VV |  | sdružené šachty svodného potrubí a trativodu | [14 empty] | VV | 2 | 1 | True | 0 | ROZPOCET
| VV |  | km 23,827 | [14 empty] | VV | 2 | 1 | True | 0 | ROZPOCET
| VV |  | 1 |  | 1 | [12 empty] | VV | 2 | 2 | True | 0 | ROZPOCET
| VV |  | km 23,864 | [14 empty] | VV | 2 | 1 | True | 0 | ROZPOCET
| VV |  | 1 |  | 1 | [12 empty] | VV | 2 | 2 | True | 0 | ROZPOCET
| VV |  | km 23,898 | [14 empty] | VV | 2 | 1 | True | 0 | ROZPOCET
| VV |  | 1 |  | 1 | [12 empty] | VV | 2 | 2 | True | 0 | ROZPOCET
| VV |  | km 23,948 | [14 empty] | VV | 2 | 1 | True | 0 | ROZPOCET
| VV |  | 1 |  | 1 | [12 empty] | VV | 2 | 2 | True | 0 | ROZPOCET
| VV |  | Součet |  | 4 | [12 empty] | VV | 2 | 4 | True | 1 | ROZPOCET
18 | M | 5964103135 | Drenážní plastové díly poklop šachty plastový D 400 | kus | 7 |  | 0 | Sborník UOŽI 01 2025 |  | základní |  | 0 | 0 | 0 | 0 | 0 | 8 | M | 2 |  |  |  | ROZPOCET |  |  |  | 0 | 0 | 0 | 0 | 0 | 1 | 0 | 4 | -861860239
| PP |  | Drenážní plastové díly poklop šachty plastový D 400 | [14 empty] | PP | 2
19 | M | 5964103130 | Drenážní plastové díly prodlužovací nástavec šachty D 400, délka 3 m | kus | 7 |  | 0 | Sborník UOŽI 01 2025 |  | základní |  | 0 | 0 | 0 | 0 | 0 | 8 | M | 2 |  |  |  | ROZPOCET |  |  |  | 0 | 0 | 0 | 0 | 0 | 1 | 0 | 4 | -2095847259
| PP |  | Drenážní plastové díly prodlužovací nástavec šachty D 400, délka 3 m | [14 empty] | PP | 2
20 | M | 5964119010 | Příkopová tvárnice TZZ 4a | kus | 340 |  | 0 | Sborník UOŽI 01 2025 |  | základní |  | 0 | 0.044 | 14.96 | 0 | 0 | 8 | M | 2 |  |  |  | ROZPOCET |  |  |  | 0 | 0 | 0 | 0 | 0 | 1 | 0 | 4 | 1525542953
| PP |  | Příkopová tvárnice TZZ 4a | [14 empty] | PP | 2
| VV |  | ZříTZZ3/0,3 |  | 340 | [12 empty] | VV | 2 | 2 | True | 1 | ROZPOCET
21 | M | 5964161000 | Beton lehce zhutnitelný C 12/15;X0 F5 2 080 2 517 | m3 | 76 |  | 0 | Sborník UOŽI 01 2025 |  | základní |  | 0 | 2.234 | 169.784 | 0 | 0 | 8 | M | 2 |  |  |  | ROZPOCET |  |  |  | 0 | 0 | 0 | 0 | 0 | 1 | 0 | 4 | 263643822
| PP |  | Beton lehce zhutnitelný C 12/15;X0 F5 2 080 2 517 | [14 empty] | PP | 2
| P |  | Poznámka k položce: malta do zdiva | [14 empty] | P | 2
| VV |  | obetonování svodnice | [14 empty] | VV | 2 | 1 | True | 0 | ROZPOCET
| VV |  | 0,25*ZřiTra |  | 47 | [12 empty] | VV | 2 | 2 | True | 0 | ROZPOCET
| VV |  | podkladní beton | [14 empty] | VV | 2 | 1 | True | 0 | ROZPOCET
| VV |  | 0,1*ZřiSvodPot + ZříTZZ3*0,1 |  | 28.5 | [12 empty] | VV | 2 | 2 | True | 0 | ROZPOCET
| VV |  | monolitická výúsť | [14 empty] | VV | 2 | 1 | True | 0 | ROZPOCET
| VV |  | 0,5 |  | 0.5 | [12 empty] | VV | 2 | 2 | True | 0 | ROZPOCET
| VV | beton | Součet |  | 76 | [12 empty] | VV | 2 | 4 | True | 1 | ROZPOCET
22 | M | 5964133005 | Geotextilie separační | m2 | 203.04 |  | 0 | Sborník UOŽI 01 2025 |  | základní |  | 0 | 0 | 0 | 0 | 0 | 8 | M | 2 |  |  |  | ROZPOCET |  |  |  | 0 | 0 | 0 | 0 | 0 | 1 | 0 | 4 | -14886404
| PP |  | Geotextilie separační | [14 empty] | PP | 2
| VV |  | ZřiTra*2*(0,6*0,9) |  | 203.04 | [12 empty] | VV | 2 | 2 | True | 1 | ROZPOCET
23 | M | 5964104005 | Kanalizační díly plastové trubka hladká DN 200 | m | 6 |  | 0 | Sborník UOŽI 01 2025 |  | základní |  | 0 | 0.00418 | 0.02508 | 0 | 0 | 512 | M | 2 |  |  |  | ROZPOCET |  |  |  | 0 | 0 | 0 | 0 | 0 | 1 | 0 | 512 | 393036240
| PP |  | Kanalizační díly plastové trubka hladká DN 200 | [14 empty] | PP | 2
| P |  | Poznámka k položce: včetně tvarovek (kolena, odbočky apod.) | [14 empty] | P | 2
| VV |  | kanalizace pro kanalizační vpusti v km 23,898 a 23,864 | [14 empty] | VV | 2 | 1 | True | 0 | ROZPOCET
| VV |  | 2*3 |  | 6 | [12 empty] | VV | 2 | 2 | True | 1 | ROZPOCET
24 | M | 5964127010r | Kanalizační vpust DN 200 s litinovou mříží | kus | 1 |  | 0 |  |  | základní |  | 0 | 0 | 0 | 0 | 0 | 512 | M | 2 |  |  |  | ROZPOCET |  |  |  | 0 | 0 | 0 | 0 | 0 | 1 | 0 | 512 | 620858763
| PP |  | Kanalizační vpust DN 200 s litinovou mříží pro ukončení příkopu za římsou před základy TV | [14 empty] | PP | 2
| D | OST | Ostatní |  |  |  | 0 |  |  |  |  | 0 |  | 0 |  | 0 | 4 | D | 0 |  |  |  | ROZPOCET | [9 empty] | 0
25 | K | 9902100100 | Doprava materiálu těžkou mechanizací nosnosti přes 3,5 t sypanin (kameniva, písku, suti, dlažebních kostek, atd.) do 10 km | t | 1475.336 |  | 0 | Sborník UOŽI 01 2025 |  | základní |  | 0 | 0 | 0 | 0 | 0 | 512 | K | 1 |  |  |  | ROZPOCET |  |  |  | 0 | 0 | 0 | 0 | 0 | 1 | 0 | 512 | -2083890706
| PP |  | Doprava materiálu těžkou mechanizací nosnosti přes 3,5 t sypanin (kameniva, písku, suti, dlažebních kostek, atd.) do 10 km Poznámka: 1. Ceny jsou určeny pro dopravu silničními i kolejovými vozidly. 2. V cenách dopravy jsou započteny náklady na přepravu materiálu na místo určení včetně složení a poplatku za použití dopravní cesty. 3. Měrnou jednotkou je tuna přepravovaného materiálu. | [14 empty] | PP | 1
| VV |  | ŠD0X32 |  | 344.736 | [12 empty] | VV | 1 | 2 | True | 0 | ROZPOCET
| VV |  | ŠD16X32 |  | 169.2 | [12 empty] | VV | 1 | 2 | True | 0 | ROZPOCET
| VV |  | beton*2,5 |  | 190 | [12 empty] | VV | 1 | 2 | True | 0 | ROZPOCET
| VV |  | TěžZem*1,9 |  | 771.4 | [12 empty] | VV | 1 | 2 | True | 0 | ROZPOCET
| VV |  | Součet |  | 1475.336 | [12 empty] | VV | 1 | 4 | True | 1 | ROZPOCET
26 | K | 9902109200 | Doprava materiálu těžkou mechanizací nosnosti přes 3,5 t sypanin (kameniva, písku, suti, dlažebních kostek, atd.) příplatek za každých dalších 10 km | t | 2815.744 |  | 0 | Sborník UOŽI 01 2025 |  | základní |  | 0 | 0 | 0 | 0 | 0 | 512 | K | 1 |  |  |  | ROZPOCET |  |  |  | 0 | 0 | 0 | 0 | 0 | 1 | 0 | 512 | -87754320
| PP |  | Doprava materiálu těžkou mechanizací nosnosti přes 3,5 t sypanin (kameniva, písku, suti, dlažebních kostek, atd.) příplatek za každých dalších 10 km Poznámka: 1. Ceny jsou určeny pro dopravu silničními i kolejovými vozidly. 2. V cenách dopravy jsou započteny náklady na přepravu materiálu na místo určení včetně složení a poplatku za použití dopravní cesty. 3. Měrnou jednotkou je tuna přepravovaného materiálu. | [14 empty] | PP | 1
| VV |  | ŠD0X32*4 |  | 1378.944 | [12 empty] | VV | 1 | 2 | True | 0 | ROZPOCET
| VV |  | ŠD16X32*4 |  | 676.8 | [12 empty] | VV | 1 | 2 | True | 0 | ROZPOCET
| VV |  | beton*2,5*4 |  | 760 | [12 empty] | VV | 1 | 2 | True | 0 | ROZPOCET
| VV |  | Součet |  | 2815.744 | [12 empty] | VV | 1 | 4 | True | 1 | ROZPOCET

## SO 01.2.4.1 - Zárubní zeď...
[18 empty] | {d3bb3800-a1d6-4340-b177-8a116b8bb970} | [5 empty] | Římsa_1 | 47,75 | 2
[18 empty] | 2 | [5 empty] | Bednění_1 | 191 | 2
| KRYCÍ LIST SOUPISU PRACÍ | [7 empty] | v --- níže se nacházejí doplnkové a pomocné údaje k sestavám --- v | [8 empty] | False | [5 empty] | Sanace_1 | 240 | 2
[24 empty] | DilSpár | 32 | 2
Stavba:
Cyklická obnova trati v úseku Horní Lideč - Horní Lideč státní hranice
Objekt:
SO 01 - Železniční svršek a spodek
Soupis:
SO 01.2 - Železniční spodek
Úroveň 4:
SO 01.2.4.1 - Zárubní zeď Horní Lideč (ceník ÚRS)
| KSO: |  |  |  |  | CC-CZ:
| Místo: |  | TÚ Horní Lideč - Horní Lideč st. hr. |  |  | Datum: | 17. 4. 2025
| Zadavatel: |  |  |  |  | IČ: | 70994234
|  | Správa železnic s.o. |  |  |  | DIČ: | CZ70994
| Uchazeč: |  |  |  |  | IČ: | Vyplň údaj
|  | Vyplň údaj |  |  |  | DIČ: | Vyplň údaj
| Projektant: |  |  |  |  | IČ:
DIČ:
| Zpracovatel: |  |  |  |  | IČ: | 70994234
|  | Správa železnic s.o. |  |  |  | DIČ: | CZ70994
Poznámka:
| Cena bez DPH | [5 empty] | 0
|  |  | Základ daně |  |  | Sazba daně | Výše daně
| DPH | základní | 0 |  |  | 21% | 0
|  | snížená | 0 |  |  | 12% | 0
|  | zákl. přenesená | 0 |  |  | 21% | 0
|  | sníž. přenesená | 0 |  |  | 12% | 0
|  | nulová | 0 |  |  | 0% | 0
| Cena s DPH |  |  | v | CZK |  | 0
| Projektant |  |  | Zpracovatel
| Datum a podpis: |  | Razítko | Datum a podpis: |  |  | Razítko
| Objednavatel |  |  | Uchazeč
| Datum a podpis: |  | Razítko | Datum a podpis: |  |  | Razítko
REKAPITULACE ČLENĚNÍ SOUPISU PRACÍ
Stavba:
Cyklická obnova trati v úseku Horní Lideč - Horní Lideč státní hranice
Objekt:
SO 01 - Železniční svršek a spodek
Soupis:
SO 01.2 - Železniční spodek
Úroveň 4:
SO 01.2.4.1 - Zárubní zeď Horní Lideč (ceník ÚRS)
Místo: |  |  | TÚ Horní Lideč - Horní Lideč st. hr. |  |  | Datum: | 17. 4. 2025
Zadavatel: |  |  | Správa železnic s.o. |  |  | Projektant:
Uchazeč: |  |  | Vyplň údaj |  |  | Zpracovatel: | Správa železnic s.o.
Kód dílu - Popis | [6 empty] | Cena celkem [CZK]
Náklady ze soupisu prací | [6 empty] | 0 | [11 empty] | -1
| HSV - Práce a dodávky HSV | [5 empty] | 0
| 2 - Zakládání | [5 empty] | 0
| 3 - Svislé a kompletní konstrukce | [5 empty] | 0
| 9 - Ostatní konstrukce a práce, bourání | [5 empty] | 0
| 997 - Doprava suti a vybouraných hmot | [5 empty] | 0
SOUPIS PRACÍ
Stavba:
Cyklická obnova trati v úseku Horní Lideč - Horní Lideč státní hranice
Objekt:
SO 01 - Železniční svršek a spodek
Soupis:
SO 01.2 - Železniční spodek
Úroveň 4:
SO 01.2.4.1 - Zárubní zeď Horní Lideč (ceník ÚRS)
Místo: |  |  | TÚ Horní Lideč - Horní Lideč st. hr. |  |  | Datum: | 17. 4. 2025
Zadavatel: |  |  | Správa železnic s.o. |  |  | Projektant:
Uchazeč: |  |  | Vyplň údaj |  |  | Zpracovatel: | Správa železnic s.o.
PČ | Typ | Kód | Popis | MJ | Množství | J.cena [CZK] | Cena celkem [CZK] | Cenová soustava |  | DPH | J. Nh [h] | Nh celkem [h] | J. hmotnost [t] | Hmotnost celkem [t] | J. suť [t] | Suť Celkem [t]
Náklady soupisu celkem | [6 empty] | 0 |  |  |  |  | 0 |  | 34.122 |  | 436.04 |  | D | -1 | [13 empty] | 0
| D | HSV | Práce a dodávky HSV |  |  |  | 0 |  |  |  |  | 0 |  | 34.122 |  | 436.04 | 1 | D | 0 |  |  |  | ROZPOCET | [9 empty] | 0
| D | 2 | Zakládání |  |  |  | 0 |  |  |  |  | 0 |  | 7.7853 |  | 0 | 1 | D | 1 |  |  |  | ROZPOCET | [9 empty] | 0
1 | K | 212313111 | Odvodnění tunelu v opěře svodnicemi výrub do 300/400 mm I stupeň ražnosti suchá | m | 32 |  | 0 | CS ÚRS 2025 01 |  | základní |  | 0 | 0.24299 | 7.7757 | 0 | 0 | 4 | K | 2 |  |  |  | ROZPOCET |  |  |  | 0 | 0 | 0 | 0 | 0 | 1 | 0 | 4 | 1407604957
| PP |  | Odvodnění tunelu svislými svodnicemi v hornině I. stupně ražnosti, suché nebo ve zdivu v opěře, průřez výrubu pro svodnice do 300/400 mm | [14 empty] | PP | 2
| P |  | Poznámka k položce: svodnice tvar alfa včetně koncových tvarovek a přechodových tvarovek pro DN75 | [14 empty] | P | 2
| VV |  | svodnice dil. spár | [14 empty] | VV | 2 | 1 | True | 0 | ROZPOCET
| VV | DilSpár | 16*2 |  | 32 | [12 empty] | VV | 2 | 2 | True | 1 | ROZPOCET
2 | M | 28615062 | trubka kanalizační HTEM s hrdlem DN 75x1000mm | m | 20 |  | 0 | CS ÚRS 2025 01 |  | základní |  | 0 | 0.00048 | 0.0096 | 0 | 0 | 8 | M | 2 |  |  |  | ROZPOCET |  |  |  | 0 | 0 | 0 | 0 | 0 | 1 | 0 | 4 | -25641861
| PP |  | trubka kanalizační HTEM s hrdlem DN 75x1000mm | [14 empty] | PP | 2
| D | 3 | Svislé a kompletní konstrukce |  |  |  | 0 |  |  |  |  | 0 |  | 8.2794 |  | 0 | 1 | D | 1 |  |  |  | ROZPOCET | [9 empty] | 0
3 | K | 317321018 | Římsy opěrných zdí a valů ze ŽB tř. C 30/37 | m3 | 47.75 |  | 0 | CS ÚRS 2025 01 |  | základní |  | 0 | 0 | 0 | 0 | 0 | 4 | K | 2 |  |  |  | ROZPOCET |  |  |  | 0 | 0 | 0 | 0 | 0 | 1 | 0 | 4 | -398776093
| PP |  | Římsy opěrných zdí a valů z betonu železového tř. C 30/37 | [14 empty] | PP | 2
| VV |  | nová římsa v km 26,467 - 26,658 | [14 empty] | VV | 2 | 1 | True | 0 | ROZPOCET
| VV | Římsa_1 | (26,658-26,467)*1000*0,5*0,5 |  | 47.75 | [12 empty] | VV | 2 | 2 | True | 1 | ROZPOCET
4 | K | 317353111 | Bednění říms opěrných zdí a valů přímých, zalomených nebo zakřivených zřízení | m2 | 191 |  | 0 | CS ÚRS 2025 01 |  | základní |  | 0 | 0.02519 | 4.8113 | 0 | 0 | 4 | K | 2 |  |  |  | ROZPOCET |  |  |  | 0 | 0 | 0 | 0 | 0 | 1 | 0 | 4 | -1021947096
| PP |  | Bednění říms opěrných zdí a valů jakéhokoliv tvaru přímých, zalomených nebo jinak zakřivených zřízení | [14 empty] | PP | 2
| VV | Bednění_1 | Římsa_1/0,5*2 |  | 191 | [12 empty] | VV | 2 | 2 | True | 1 | ROZPOCET
5 | K | 317353112 | Bednění říms opěrných zdí a valů přímých, zalomených nebo zakřivených odstranění | m2 | 191 |  | 0 | CS ÚRS 2025 01 |  | základní |  | 0 | 0 | 0 | 0 | 0 | 4 | K | 2 |  |  |  | ROZPOCET |  |  |  | 0 | 0 | 0 | 0 | 0 | 1 | 0 | 4 | -2134812689
| PP |  | Bednění říms opěrných zdí a valů jakéhokoliv tvaru přímých, zalomených nebo jinak zakřivených odstranění | [14 empty] | PP | 2
| VV |  | Bednění_1 |  | 191 | [12 empty] | VV | 2 | 2 | True | 1 | ROZPOCET
6 | K | 317361011 | Výztuž říms opěrných zdí a valů z betonářské oceli 10 216 | t | 3.343 |  | 0 | CS ÚRS 2025 01 |  | základní |  | 0 | 1.0374 | 3.4681 | 0 | 0 | 4 | K | 2 |  |  |  | ROZPOCET |  |  |  | 0 | 0 | 0 | 0 | 0 | 1 | 0 | 4 | -778683255
| PP |  | Výztuž říms opěrných zdí a valů z oceli 10 216 (E) | [14 empty] | PP | 2
| VV |  | 0,07*Římsa_1 |  | 3.343 | [12 empty] | VV | 2 | 2 | True | 1 | ROZPOCET
| D | 9 | Ostatní konstrukce a práce, bourání |  |  |  | 0 |  |  |  |  | 0 |  | 18.0574 |  | 436.04 | 1 | D | 1 |  |  |  | ROZPOCET | [9 empty] | 0
7 | K | 153812111 | Trn z betonářské oceli včetně zainjektování D od 16 do 20 mm l přes 0,4 do 3 m | kus | 764 |  | 0 | CS ÚRS 2025 01 |  | základní |  | 0 | 0.01715 | 13.1026 | 0 | 0 | 4 | K | 2 |  |  |  | ROZPOCET |  |  |  | 0 | 0 | 0 | 0 | 0 | 1 | 0 | 4 | -1520475554
| PP |  | Trn z betonářské oceli včetně zainjektování při průměru oceli od 16 do 20 mm, délky přes 0,4 do 3,0 m | [14 empty] | PP | 2
| VV |  | trny pro přikotvení nové římsy v km 26,467 - 26,658 | [14 empty] | VV | 2 | 1 | True | 0 | ROZPOCET
| VV |  | (26,658-26,467)*1000*2/0,5 |  | 764 | [12 empty] | VV | 2 | 2 | True | 1 | ROZPOCET
8 | K | 931991211 | Výplň dilatačních spár z lehčených plastů tl 20 mm | m2 | 9.6 |  | 0 | CS ÚRS 2025 01 |  | základní |  | 0 | 0.00312 | 0.029952 | 0 | 0 | 4 | K | 2 |  |  |  | ROZPOCET |  |  |  | 0 | 0 | 0 | 0 | 0 | 1 | 0 | 4 | -1007034955
| PP |  | Výplň dilatačních spár z lehčených plastů, tl. 20 mm | [14 empty] | PP | 2
| VV |  | DilSpár*0,3 |  | 9.6 | [12 empty] | VV | 2 | 2 | True | 1 | ROZPOCET
9 | K | 981513116 | Demolice konstrukcí objektů z betonu prostého těžkou mechanizací | m3 | 159.8 |  | 0 | CS ÚRS 2025 01 |  | základní |  | 0 | 0 | 0 | 2.2 | 351.56 | 4 | K | 2 |  |  |  | ROZPOCET |  |  |  | 0 | 0 | 0 | 0 | 0 | 1 | 0 | 4 | -1800117453
| PP |  | Demolice konstrukcí objektů těžkými mechanizačními prostředky konstrukcí z betonu prostého | [14 empty] | PP | 2
| VV |  | odbourání příkopové zídky a uvolnění prostoru pro kanalizaci | [14 empty] | VV | 2 | 1 | True | 0 | ROZPOCET
| VV |  | (26,658-26,467)*1000*0,8 |  | 152.8 | [12 empty] | VV | 2 | 2 | True | 0 | ROZPOCET
| VV |  | odbourání stávajících základů nadjezdu v km 26,490 | [14 empty] | VV | 2 | 1 | True | 0 | ROZPOCET
| VV |  | 7 |  | 7 | [12 empty] | VV | 2 | 2 | True | 0 | ROZPOCET
| VV | BetOdp | Součet |  | 159.8 | [12 empty] | VV | 2 | 4 | True | 1 | ROZPOCET
10 | K | 985111211 | Odsekání betonu stěn tl do 80 mm | m2 | 240 |  | 0 | CS ÚRS 2025 01 |  | základní |  | 0 | 0 | 0 | 0.188 | 45.12 | 4 | K | 2 |  |  |  | ROZPOCET |  |  |  | 0 | 0 | 0 | 0 | 0 | 1 | 0 | 4 | 104348920
| PP |  | Odsekání vrstev betonu stěn, tloušťka odsekané vrstvy do 80 mm | [14 empty] | PP | 2
| VV |  | Sanace_1 |  | 240 | [12 empty] | VV | 2 | 2 | True | 1 | ROZPOCET
11 | K | 985112113 | Odsekání degradovaného betonu stěn tl přes 30 do 50 mm | m2 | 240 |  | 0 | CS ÚRS 2025 01 |  | základní |  | 0 | 0 | 0 | 0.11 | 26.4 | 4 | K | 2 |  |  |  | ROZPOCET |  |  |  | 0 | 0 | 0 | 0 | 0 | 1 | 0 | 4 | -1751797021
| PP |  | Odsekání degradovaného betonu stěn, tloušťky přes 30 do 50 mm | [14 empty] | PP | 2
| VV |  | Sanace_1 |  | 240 | [12 empty] | VV | 2 | 2 | True | 1 | ROZPOCET
12 | K | 985131111 | Očištění ploch stěn, rubu kleneb a podlah tlakovou vodou | m2 | 240 |  | 0 | CS ÚRS 2025 01 |  | základní |  | 0 | 0 | 0 | 0 | 0 | 4 | K | 2 |  |  |  | ROZPOCET |  |  |  | 0 | 0 | 0 | 0 | 0 | 1 | 0 | 4 | 1698887801
| PP |  | Očištění ploch stěn, rubu kleneb a podlah tlakovou vodou | [14 empty] | PP | 2
| VV |  | Sanace_1 |  | 240 | [12 empty] | VV | 2 | 2 | True | 1 | ROZPOCET
13 | K | 985511113 | Stříkaný beton stěn ze suché směsi pevnosti min. 25 MPa tl 50 mm | m2 | 240 |  | 0 | CS ÚRS 2025 01 |  | základní |  | 0 | 0 | 0 | 0.0225 | 5.4 | 4 | K | 2 |  |  |  | ROZPOCET |  |  |  | 0 | 0 | 0 | 0 | 0 | 1 | 0 | 4 | -2109456378
| PP |  | Stříkaný beton ze suché směsi pevnosti v tlaku min. 25 MPa (tř. R3) stěn, jedné vrstvy tloušťky 50 mm | [14 empty] | PP | 2
| VV |  | sanace líce zdi v km 26,467 - 26,658 | [14 empty] | VV | 2 | 1 | True | 0 | ROZPOCET
| VV | Sanace_1 | 240 |  | 240 | [12 empty] | VV | 2 | 2 | True | 1 | ROZPOCET
14 | K | 985511119 | Příplatek ke stříkanému betonu stěn ze suché směsi pevnosti min. 25 MPa ZKD 10 mm | m2 | 1680 |  | 0 | CS ÚRS 2025 01 |  | základní |  | 0 | 0 | 0 | 0.0045 | 7.56 | 4 | K | 2 |  |  |  | ROZPOCET |  |  |  | 0 | 0 | 0 | 0 | 0 | 1 | 0 | 4 | 2037488094
| PP |  | Stříkaný beton ze suché směsi pevnosti v tlaku min. 25 MPa (tř. R3) Příplatek k cenám za každých dalších i započatých 10 mm tloušťky | [14 empty] | PP | 2
| VV |  | Sanace_1*7 |  | 1680 | [12 empty] | VV | 2 | 2 | True | 1 | ROZPOCET
15 | K | 985562412 | Výztuž stříkaného betonu stěn ze svařovaných sítí dvouvrstvých D drátu 6 mm velikost ok přes 100 mm | m2 | 240 |  | 0 | CS ÚRS 2025 01 |  | základní |  | 0 | 0.01068 | 2.5632 | 0 | 0 | 4 | K | 2 |  |  |  | ROZPOCET |  |  |  | 0 | 0 | 0 | 0 | 0 | 1 | 0 | 4 | -1669081756
| PP |  | Výztuž stříkaného betonu ze svařovaných sítí velikosti ok přes 100 mm dvouvrstvých stěn, průměru drátu 6 mm | [14 empty] | PP | 2
| VV |  | Sanace_1 |  | 240 | [12 empty] | VV | 2 | 2 | True | 1 | ROZPOCET
16 | K | 985564123 | Kotvičky pro výztuž stříkaného betonu hl přes 200 do 400 mm z oceli D přes 8 do 10 mm do cementové malty | kus | 960 |  | 0 | CS ÚRS 2025 01 |  | základní |  | 0 | 0.00246 | 2.3616 | 0 | 0 | 4 | K | 2 |  |  |  | ROZPOCET |  |  |  | 0 | 0 | 0 | 0 | 0 | 1 | 0 | 4 | -741003788
| PP |  | Kotvičky pro výztuž stříkaného betonu z betonářské oceli do cementové malty, hloubky kotvení přes 200 do 400 mm, průměru do 10 mm | [14 empty] | PP | 2
| VV |  | Sanace_1/(0,5*0,5) |  | 960 | [12 empty] | VV | 2 | 2 | True | 1 | ROZPOCET
| D | 997 | Doprava suti a vybouraných hmot |  |  |  | 0 |  |  |  |  | 0 |  | 0 |  | 0 | 1 | D | 1 |  |  |  | ROZPOCET | [9 empty] | 0
17 | K | 997013501 | Odvoz suti a vybouraných hmot na skládku nebo meziskládku do 1 km se složením | t | 450 |  | 0 | CS ÚRS 2025 01 |  | základní |  | 0 | 0 | 0 | 0 | 0 | 4 | K | 2 |  |  |  | ROZPOCET |  |  |  | 0 | 0 | 0 | 0 | 0 | 1 | 0 | 4 | -1553852716
| PP |  | Odvoz suti a vybouraných hmot na skládku nebo meziskládku se složením, na vzdálenost do 1 km | [14 empty] | PP | 2
18 | K | 997013509 | Příplatek k odvozu suti a vybouraných hmot na skládku ZKD 1 km přes 1 km | t | 17400 |  | 0 | CS ÚRS 2025 01 |  | základní |  | 0 | 0 | 0 | 0 | 0 | 4 | K | 2 |  |  |  | ROZPOCET |  |  |  | 0 | 0 | 0 | 0 | 0 | 1 | 0 | 4 | 90340936
| PP |  | Odvoz suti a vybouraných hmot na skládku nebo meziskládku se složením, na vzdálenost Příplatek k ceně za každý další započatý 1 km přes 1 km | [14 empty] | PP | 2
| VV |  | 435*40 |  | 17400 | [12 empty] | VV | 2 | 2 | True | 1 | ROZPOCET
19 | K | 997013861 | Poplatek za uložení stavebního odpadu na recyklační skládce (skládkovné) z prostého betonu kód odpadu 17 01 01 | t | 450 |  | 0 | CS ÚRS 2025 01 |  | základní |  | 0 | 0 | 0 | 0 | 0 | 4 | K | 2 |  |  |  | ROZPOCET |  |  |  | 0 | 0 | 0 | 0 | 0 | 1 | 0 | 4 | 1664301210
| PP |  | Poplatek za uložení stavebního odpadu na recyklační skládce (skládkovné) z prostého betonu zatříděného do Katalogu odpadů pod kódem 17 01 01 | [14 empty] | PP | 2

## SO 01.2.4.2 - Zárubní zeď...
[18 empty] | {0f9b2343-6ec7-41d1-9fd4-a80ca289723f} | [5 empty] | Šachta | 6 | 2
[18 empty] | 2 | [5 empty] | trativod | 190 | 2
| KRYCÍ LIST SOUPISU PRACÍ | [7 empty] | v --- níže se nacházejí doplnkové a pomocné údaje k sestavám --- v | [8 empty] | False | [5 empty] | beton | 64,7 | 2
[24 empty] | ZříTZZ3 | 191 | 2
| Stavba: | [22 empty] | ZřiTra | 193 | 2
|  | Cyklická obnova trati v úseku Horní Lideč - Horní Lideč státní hranice | [21 empty] | ZřiSvodPot | 223 | 2
| Objekt: | [22 empty] | KonVrs_1 | 940 | 2
|  | SO 01 - Železniční svršek a spodek | [21 empty] | TěžZem | 280 | 2
| Soupis: | [22 empty] | ŠD0X32_1 | 482,22 | 2
|  | SO 01.2 - Železniční spodek | [21 empty] | ŠD16X32_1 | 173,7 | 2
| Úroveň 4: | [22 empty] | beton_1 | 90,65 | 2
SO 01.2.4.2 - Zárubní zeď Horní Lideč (sborník ÚOŽI)
| KSO: |  |  |  |  | CC-CZ:
| Místo: |  | TÚ Horní Lideč - Horní Lideč st. hr. |  |  | Datum: | 17. 4. 2025
| Zadavatel: |  |  |  |  | IČ: | 70994234
|  | Správa železnic s.o. |  |  |  | DIČ: | CZ70994
| Uchazeč: |  |  |  |  | IČ: | Vyplň údaj
|  | Vyplň údaj |  |  |  | DIČ: | Vyplň údaj
| Projektant: |  |  |  |  | IČ:
DIČ:
| Zpracovatel: |  |  |  |  | IČ: | 70994234
|  | Správa železnic s.o. |  |  |  | DIČ: | CZ70994
Poznámka:
| Cena bez DPH | [5 empty] | 0
|  |  | Základ daně |  |  | Sazba daně | Výše daně
| DPH | základní | 0 |  |  | 21% | 0
|  | snížená | 0 |  |  | 12% | 0
|  | zákl. přenesená | 0 |  |  | 21% | 0
|  | sníž. přenesená | 0 |  |  | 12% | 0
|  | nulová | 0 |  |  | 0% | 0
| Cena s DPH |  |  | v | CZK |  | 0
| Projektant |  |  | Zpracovatel
| Datum a podpis: |  | Razítko | Datum a podpis: |  |  | Razítko
| Objednavatel |  |  | Uchazeč
| Datum a podpis: |  | Razítko | Datum a podpis: |  |  | Razítko
REKAPITULACE ČLENĚNÍ SOUPISU PRACÍ
Stavba:
Cyklická obnova trati v úseku Horní Lideč - Horní Lideč státní hranice
Objekt:
SO 01 - Železniční svršek a spodek
Soupis:
SO 01.2 - Železniční spodek
Úroveň 4:
SO 01.2.4.2 - Zárubní zeď Horní Lideč (sborník ÚOŽI)
Místo: |  |  | TÚ Horní Lideč - Horní Lideč st. hr. |  |  | Datum: | 17. 4. 2025
Zadavatel: |  |  | Správa železnic s.o. |  |  | Projektant:
Uchazeč: |  |  | Vyplň údaj |  |  | Zpracovatel: | Správa železnic s.o.
Kód dílu - Popis | [6 empty] | Cena celkem [CZK]
Náklady ze soupisu prací | [6 empty] | 0 | [11 empty] | -1
| HSV - Práce a dodávky HSV | [5 empty] | 0
| 5 - Komunikace pozemní | [5 empty] | 0
| OST - Ostatní | [5 empty] | 0
SOUPIS PRACÍ
Stavba:
Cyklická obnova trati v úseku Horní Lideč - Horní Lideč státní hranice
Objekt:
SO 01 - Železniční svršek a spodek
Soupis:
SO 01.2 - Železniční spodek
Úroveň 4:
SO 01.2.4.2 - Zárubní zeď Horní Lideč (sborník ÚOŽI)
Místo: |  |  | TÚ Horní Lideč - Horní Lideč st. hr. |  |  | Datum: | 17. 4. 2025
Zadavatel: |  |  | Správa železnic s.o. |  |  | Projektant:
Uchazeč: |  |  | Vyplň údaj |  |  | Zpracovatel: | Správa železnic s.o.
PČ | Typ | Kód | Popis | MJ | Množství | J.cena [CZK] | Cena celkem [CZK] | Cenová soustava |  | DPH | J. Nh [h] | Nh celkem [h] | J. hmotnost [t] | Hmotnost celkem [t] | J. suť [t] | Suť Celkem [t]
Náklady soupisu celkem | [6 empty] | 0 |  |  |  |  | 0 |  | 889.0317 |  | 0 |  | D | -1 | [13 empty] | 0
| D | HSV | Práce a dodávky HSV |  |  |  | 0 |  |  |  |  | 0 |  | 889.0317 |  | 0 | 1 | D | 0 |  |  |  | ROZPOCET | [9 empty] | 0
| D | 5 | Komunikace pozemní |  |  |  | 0 |  |  |  |  | 0 |  | 889.0317 |  | 0 | 1 | D | 1 |  |  |  | ROZPOCET | [9 empty] | 0
1 | K | 5914035010 | Zřízení otevřených odvodňovacích zařízení příkopové tvárnice | m | 191 |  | 0 | Sborník UOŽI 01 2025 |  | základní |  | 0 | 0 | 0 | 0 | 0 | 4 | K | 2 |  |  |  | ROZPOCET |  |  |  | 0 | 0 | 0 | 0 | 0 | 1 | 0 | 4 | 2030609737
| PP |  | Zřízení otevřených odvodňovacích zařízení příkopové tvárnice Poznámka: 1. V cenách jsou započteny náklady na zřízení podkladní vrstvy a uložení zařízení podle vzorového listu a rozprostření výzisku na terén nebo naložení na dopravní prostředek. 2. V cenách nejsou obsaženy náklady na provedení výkopku, ruční dočištění a dodávku materiálu. | [14 empty] | PP | 2
| VV |  | příkop za římsou v km 26,467 - 26,658 | [14 empty] | VV | 2 | 1 | True | 0 | ROZPOCET
| VV | ZříTZZ3 | (26,658-26,467)*1000 |  | 191 | [12 empty] | VV | 2 | 2 | True | 1 | ROZPOCET
2 | K | 5914035450R | Zřízení otevřených odvodňovacích zařízení trativodní výusť monolitická betonová konstrukce | ks | 2 |  | 0 |  |  | základní |  | 0 | 0 | 0 | 0 | 0 | 4 | K | 2 |  |  |  | ROZPOCET |  |  |  | 0 | 0 | 0 | 0 | 0 | 1 | 0 | 4 | -735687641
| PP |  | Zřízení otevřených odvodňovacích zařízení trativodní výusť monolitická betonová konstrukce Poznámka: 1. V cenách jsou započteny náklady na zřízení podkladní vrstvy a uložení zařízení podle vzorového listu a rozprostření výzisku na terén nebo naložení na dopravní prostředek. 2. V cenách nejsou obsaženy náklady na provedení výkopku, ruční dočištění a dodávku materiálu. | [14 empty] | PP | 2
| VV |  | zaústění svodného potrubí v km 26,467 | [14 empty] | VV | 2 | 1 | True | 0 | ROZPOCET
| VV |  | 1 |  | 1 | [12 empty] | VV | 2 | 2 | True | 0 | ROZPOCET
| VV |  | vyústění svodného potrubí v km 26,660 | [14 empty] | VV | 2 | 1 | True | 0 | ROZPOCET
| VV |  | 1 |  | 1 | [12 empty] | VV | 2 | 2 | True | 0 | ROZPOCET
| VV |  | Součet |  | 2 | [12 empty] | VV | 2 | 4 | True | 1 | ROZPOCET
3 | K | 5914055010 | Zřízení krytých odvodňovacích zařízení potrubí trativodu | m | 193 |  | 0 | Sborník UOŽI 01 2025 |  | základní |  | 0 | 0 | 0 | 0 | 0 | 4 | K | 2 |  |  |  | ROZPOCET |  |  |  | 0 | 0 | 0 | 0 | 0 | 1 | 0 | 4 | -2107391431
| PP |  | Zřízení krytých odvodňovacích zařízení potrubí trativodu Poznámka: 1. V cenách jsou započteny náklady na zřízení podkladní vrstvy, uložení, obsypání a zásyp zařízení podle vzorového listu a rozprostření výzisku na terén nebo naložení na dopravní prostředek. 2. V cenách nejsou obsaženy náklady na provedení výkopku, ruční dočištění a dodávku materiálu. | [14 empty] | PP | 2
| VV |  | trativod km 26,467 - 26,660 spád směr H. Lideč | [14 empty] | VV | 2 | 1 | True | 0 | ROZPOCET
| VV |  | (26,660-26,467)*1000 |  | 193 | [12 empty] | VV | 2 | 2 | True | 0 | ROZPOCET
| VV | ZřiTra | Součet |  | 193 | [12 empty] | VV | 2 | 4 | True | 1 | ROZPOCET
4 | K | 5914055020R | Zřízení krytých odvodňovacích zařízení šachty trativodu | ks | 6 |  | 0 |  |  | základní |  | 0 | 0 | 0 | 0 | 0 | 4 | K | 2 |  |  |  | ROZPOCET |  |  |  | 0 | 0 | 0 | 0 | 0 | 1 | 0 | 4 | -1050512221
| PP |  | Zřízení krytých odvodňovacích zařízení šachty trativodu Poznámka: 1. V cenách jsou započteny náklady na zřízení podkladní vrstvy, uložení, obsypání a zásyp zařízení podle vzorového listu a rozprostření výzisku na terén nebo naložení na dopravní prostředek. 2. V cenách nejsou obsaženy náklady na provedení výkopku, ruční dočištění a dodávku materiálu. | [14 empty] | PP | 2
| VV |  | sdružené šachty svodného potrubí a trativodu | [14 empty] | VV | 2 | 1 | True | 0 | ROZPOCET
| VV |  | km 26,510 | [14 empty] | VV | 2 | 1 | True | 0 | ROZPOCET
| VV |  | 1 |  | 1 | [12 empty] | VV | 2 | 2 | True | 0 | ROZPOCET
| VV |  | km 26,560 | [14 empty] | VV | 2 | 1 | True | 0 | ROZPOCET
| VV |  | 1 |  | 1 | [12 empty] | VV | 2 | 2 | True | 0 | ROZPOCET
| VV |  | km 26,610 | [14 empty] | VV | 2 | 1 | True | 0 | ROZPOCET
| VV |  | 1 |  | 1 | [12 empty] | VV | 2 | 2 | True | 0 | ROZPOCET
| VV |  | km 26,660 | [14 empty] | VV | 2 | 1 | True | 0 | ROZPOCET
| VV |  | 1 |  | 1 | [12 empty] | VV | 2 | 2 | True | 0 | ROZPOCET
| VV |  | odbočná šachta svodného potrubí do J žlabu | [14 empty] | VV | 2 | 1 | True | 0 | ROZPOCET
| VV |  | km 26,690 | [14 empty] | VV | 2 | 1 | True | 0 | ROZPOCET
| VV |  | 1 |  | 1 | [12 empty] | VV | 2 | 2 | True | 0 | ROZPOCET
| VV |  | vrcholová šachta trativodu v km 26,466 | [14 empty] | VV | 2 | 1 | True | 0 | ROZPOCET
| VV |  | 1 |  | 1 | [12 empty] | VV | 2 | 2 | True | 0 | ROZPOCET
| VV | Šachta | Součet |  | 6 | [12 empty] | VV | 2 | 4 | True | 1 | ROZPOCET
5 | K | 5914055030 | Zřízení krytých odvodňovacích zařízení svodného potrubí | m | 223 |  | 0 | Sborník UOŽI 01 2025 |  | základní |  | 0 | 0 | 0 | 0 | 0 | 4 | K | 2 |  |  |  | ROZPOCET |  |  |  | 0 | 0 | 0 | 0 | 0 | 1 | 0 | 4 | 45038202
| PP |  | Zřízení krytých odvodňovacích zařízení svodného potrubí Poznámka: 1. V cenách jsou započteny náklady na zřízení podkladní vrstvy, uložení, obsypání a zásyp zařízení podle vzorového listu a rozprostření výzisku na terén nebo naložení na dopravní prostředek. 2. V cenách nejsou obsaženy náklady na provedení výkopku, ruční dočištění a dodávku materiálu. | [14 empty] | PP | 2
| VV |  | svodné potrubí km 26,467 - 26,690 spád směr H. Lideč | [14 empty] | VV | 2 | 1 | True | 0 | ROZPOCET
| VV |  | (26,690-26,467)*1000 |  | 223 | [12 empty] | VV | 2 | 2 | True | 0 | ROZPOCET
| VV | ZřiSvodPot | Součet |  | 223 | [12 empty] | VV | 2 | 4 | True | 1 | ROZPOCET
6 | K | 5914075010 | Zřízení konstrukční vrstvy pražcového podloží bez geomateriálu tl. 0,15 m | m2 | 940 |  | 0 | Sborník UOŽI 01 2025 |  | základní |  | 0 | 0 | 0 | 0 | 0 | 4 | K | 2 |  |  |  | ROZPOCET |  |  |  | 0 | 0 | 0 | 0 | 0 | 1 | 0 | 4 | -2049262662
| PP |  | Zřízení konstrukční vrstvy pražcového podloží bez geomateriálu tl. 0,15 m Poznámka: 1. V cenách nejsou obsaženy náklady na dodávku materiálu a odtěžení zeminy. | [14 empty] | PP | 2
| VV | KonVrs_1 | (26,660-26,460)*4,7*1000 |  | 940 | [12 empty] | VV | 2 | 2 | True | 1 | ROZPOCET
7 | K | 5915010030 | Těžení zeminy nebo horniny železničního spodku třídy těžitelnosti I skupiny 3 | m3 | 280 |  | 0 | Sborník UOŽI 01 2025 |  | základní |  | 0 | 0 | 0 | 0 | 0 | 4 | K | 2 |  |  |  | ROZPOCET |  |  |  | 0 | 0 | 0 | 0 | 0 | 1 | 0 | 4 | 1660876852
| PP |  | Těžení zeminy nebo horniny železničního spodku třídy těžitelnosti I skupiny 3 Poznámka: 1. V cenách jsou započteny náklady na těžení a uložení výzisku na terén nebo naložení na dopravní prostředek a uložení na úložišti. | [14 empty] | PP | 2
| VV |  | těžení pro konstrukční vrstvu a trativod | [14 empty] | VV | 2 | 1 | True | 0 | ROZPOCET
| VV |  | KonVrs_1*0,25 |  | 235 | [12 empty] | VV | 2 | 2 | True | 0 | ROZPOCET
| VV |  | těžení pro svodné potrubí km 26,660 - 26,690 | [14 empty] | VV | 2 | 1 | True | 0 | ROZPOCET
| VV |  | 30*1,5 |  | 45 | [12 empty] | VV | 2 | 2 | True | 0 | ROZPOCET
| VV | TěžZem | Součet |  | 280 | [12 empty] | VV | 2 | 4 | True | 1 | ROZPOCET
8 | K | 5915015020 | Svahování zemního tělesa železničního spodku v zářezu | m2 | 600 |  | 0 | Sborník UOŽI 01 2025 |  | základní |  | 0 | 0 | 0 | 0 | 0 | 4 | K | 2 |  |  |  | ROZPOCET |  |  |  | 0 | 0 | 0 | 0 | 0 | 1 | 0 | 4 | 152419155
| PP |  | Svahování zemního tělesa železničního spodku v zářezu Poznámka: 1. V cenách jsou započteny náklady na svahování železničního tělesa a uložení výzisku na terén nebo naložení na dopravní prostředek. | [14 empty] | PP | 2
| VV |  | svahování za korunou zdi a v prostoru příkopu mezi zastávkou a zdí | [14 empty] | VV | 2 | 1 | True | 0 | ROZPOCET
| VV |  | 200*3 |  | 600 | [12 empty] | VV | 2 | 2 | True | 1 | ROZPOCET
9 | M | 5955101016 | Kamenivo drcené štěrkodrť frakce 0/32 kv kv – konstrukční vrstva | t | 482.22 |  | 0 | Sborník UOŽI 01 2025 |  | základní |  | 0 | 1 | 482.22 | 0 | 0 | 8 | M | 2 |  |  |  | ROZPOCET |  |  |  | 0 | 0 | 0 | 0 | 0 | 1 | 0 | 4 | 1767402728
| PP |  | Kamenivo drcené štěrkodrť frakce 0/32 kv kv – konstrukční vrstva | [14 empty] | PP | 2
| VV | ŠD0X32_1 | KonVrs_1*1,9*0,27 |  | 482.22 | [12 empty] | VV | 2 | 2 | True | 1 | ROZPOCET
10 | M | 5955101012 | Kamenivo drcené štěrk frakce 16/32 | t | 173.7 |  | 0 | Sborník UOŽI 01 2025 |  | základní |  | 0 | 1 | 173.7 | 0 | 0 | 8 | M | 2 |  |  |  | ROZPOCET |  |  |  | 0 | 0 | 0 | 0 | 0 | 1 | 0 | 4 | 734774118
| PP |  | Kamenivo drcené štěrk frakce 16/32 | [14 empty] | PP | 2
| VV | ŠD16X32_1 | ZřiTra*0,5*1,8 |  | 173.7 | [12 empty] | VV | 2 | 2 | True | 1 | ROZPOCET
11 | M | 5964103005 | Drenážní plastové díly trubka celoperforovaná DN 150 mm | m | 193 |  | 0 | Sborník UOŽI 01 2025 |  | základní |  | 0 | 0 | 0 | 0 | 0 | 8 | M | 2 |  |  |  | ROZPOCET |  |  |  | 0 | 0 | 0 | 0 | 0 | 1 | 0 | 4 | 1959224947
| PP |  | Drenážní plastové díly trubka celoperforovaná DN 150 mm | [14 empty] | PP | 2
| VV |  | ZřiTra |  | 193 | [12 empty] | VV | 2 | 2 | True | 1 | ROZPOCET
12 | M | 5964104015 | Kanalizační díly plastové trubka hladká DN 300 | m | 223 |  | 0 | Sborník UOŽI 01 2025 |  | základní |  | 0 | 0.01094 | 2.4396 | 0 | 0 | 8 | M | 2 |  |  |  | ROZPOCET |  |  |  | 0 | 0 | 0 | 0 | 0 | 1 | 0 | 4 | 530940571
| PP |  | Kanalizační díly plastové trubka hladká DN 300 | [14 empty] | PP | 2
| P |  | Poznámka k položce: včetně tvarovek (kolena, odbočky apod.) | [14 empty] | P | 2
| VV |  | ZřiSvodPot |  | 223 | [12 empty] | VV | 2 | 2 | True | 1 | ROZPOCET
13 | M | 5964103125R | Drenážní plastové díly šachta kombinvaná DN 400 - 1 vtok + 1 výtok DN 150 / 1 vtok + 1 výtok DN 300 | kus | 4 |  | 0 |  |  | základní |  | 0 | 0 | 0 | 0 | 0 | 8 | M | 2 |  |  |  | ROZPOCET |  |  |  | 0 | 0 | 0 | 0 | 0 | 1 | 0 | 4 | -1501402886
| PP |  | Drenážní plastové díly šachta kombinvaná DN 400 - 1 vtok + 1 výtok DN 150 / 1 vtok + 1 výtok DN 300 | [14 empty] | PP | 2
| VV |  | sdružené šachty svodného potrubí a trativodu | [14 empty] | VV | 2 | 1 | True | 0 | ROZPOCET
| VV |  | km 26,510 | [14 empty] | VV | 2 | 1 | True | 0 | ROZPOCET
| VV |  | 1 |  | 1 | [12 empty] | VV | 2 | 2 | True | 0 | ROZPOCET
| VV |  | km 26,560 | [14 empty] | VV | 2 | 1 | True | 0 | ROZPOCET
| VV |  | 1 |  | 1 | [12 empty] | VV | 2 | 2 | True | 0 | ROZPOCET
| VV |  | km 26,610 | [14 empty] | VV | 2 | 1 | True | 0 | ROZPOCET
| VV |  | 1 |  | 1 | [12 empty] | VV | 2 | 2 | True | 0 | ROZPOCET
| VV |  | km 26,660 | [14 empty] | VV | 2 | 1 | True | 0 | ROZPOCET
| VV |  | 1 |  | 1 | [12 empty] | VV | 2 | 2 | True | 0 | ROZPOCET
| VV |  | Součet |  | 4 | [12 empty] | VV | 2 | 4 | True | 1 | ROZPOCET
14 | M | 5964103120R | Drenážní plastové díly šachta průchozí DN 400 - 1 vtok + 1 výtok DN 300 | kus | 1 |  | 0 |  |  | základní |  | 0 | 0 | 0 | 0 | 0 | 8 | M | 2 |  |  |  | ROZPOCET |  |  |  | 0 | 0 | 0 | 0 | 0 | 1 | 0 | 4 | -1255743867
| PP |  | Drenážní plastové díly šachta průchozí DN 400 - 1 vtok + 1 výtok DN 300 | [14 empty] | PP | 2
| VV |  | koncová šachta svodného potrubí | [14 empty] | VV | 2 | 1 | True | 0 | ROZPOCET
| VV |  | km 26,690 | [14 empty] | VV | 2 | 1 | True | 0 | ROZPOCET
| VV |  | 1 |  | 1 | [12 empty] | VV | 2 | 2 | True | 0 | ROZPOCET
| VV |  | Součet |  | 1 | [12 empty] | VV | 2 | 4 | True | 1 | ROZPOCET
15 | M | 5964103135 | Drenážní plastové díly poklop šachty plastový D 400 | kus | 5 |  | 0 | Sborník UOŽI 01 2025 |  | základní |  | 0 | 0 | 0 | 0 | 0 | 8 | M | 2 |  |  |  | ROZPOCET |  |  |  | 0 | 0 | 0 | 0 | 0 | 1 | 0 | 4 | -1801716597
| PP |  | Drenážní plastové díly poklop šachty plastový D 400 | [14 empty] | PP | 2
16 | M | 5964103130 | Drenážní plastové díly prodlužovací nástavec šachty D 400, délka 3 m | kus | 5 |  | 0 | Sborník UOŽI 01 2025 |  | základní |  | 0 | 0 | 0 | 0 | 0 | 8 | M | 2 |  |  |  | ROZPOCET |  |  |  | 0 | 0 | 0 | 0 | 0 | 1 | 0 | 4 | 928493899
| PP |  | Drenážní plastové díly prodlužovací nástavec šachty D 400, délka 3 m | [14 empty] | PP | 2
17 | M | 5964119010 | Příkopová tvárnice TZZ 4a | kus | 640 |  | 0 | Sborník UOŽI 01 2025 |  | základní |  | 0 | 0.044 | 28.16 | 0 | 0 | 8 | M | 2 |  |  |  | ROZPOCET |  |  |  | 0 | 0 | 0 | 0 | 0 | 1 | 0 | 4 | 1698644476
| PP |  | Příkopová tvárnice TZZ 4a | [14 empty] | PP | 2
| VV |  | (ZříTZZ3+1)/0,3 |  | 640 | [12 empty] | VV | 2 | 2 | True | 1 | ROZPOCET
18 | M | 5964161000 | Beton lehce zhutnitelný C 12/15;X0 F5 2 080 2 517 | m3 | 90.65 |  | 0 | Sborník UOŽI 01 2025 |  | základní |  | 0 | 2.234 | 202.5121 | 0 | 0 | 8 | M | 2 |  |  |  | ROZPOCET |  |  |  | 0 | 0 | 0 | 0 | 0 | 1 | 0 | 4 | 838311432
| PP |  | Beton lehce zhutnitelný C 12/15;X0 F5 2 080 2 517 | [14 empty] | PP | 2
| P |  | Poznámka k položce: malta do zdiva | [14 empty] | P | 2
| VV |  | obetonování svodnice | [14 empty] | VV | 2 | 1 | True | 0 | ROZPOCET
| VV |  | 0,25*ZřiTra |  | 48.25 | [12 empty] | VV | 2 | 2 | True | 0 | ROZPOCET
| VV |  | podkladní beton | [14 empty] | VV | 2 | 1 | True | 0 | ROZPOCET
| VV |  | 0,1*ZřiSvodPot + ZříTZZ3*0,1 |  | 41.4 | [12 empty] | VV | 2 | 2 | True | 0 | ROZPOCET
| VV |  | monolitický vtokový a výtokový objekt svodného potrubí | [14 empty] | VV | 2 | 1 | True | 0 | ROZPOCET
| VV |  | 1 |  | 1 | [12 empty] | VV | 2 | 2 | True | 0 | ROZPOCET
| VV | beton_1 | Součet |  | 90.65 | [12 empty] | VV | 2 | 4 | True | 1 | ROZPOCET
19 | M | 5964133005 | Geotextilie separační | m2 | 138.96 |  | 0 | Sborník UOŽI 01 2025 |  | základní |  | 0 | 0 | 0 | 0 | 0 | 8 | M | 2 |  |  |  | ROZPOCET |  |  |  | 0 | 0 | 0 | 0 | 0 | 1 | 0 | 4 | 960772997
| PP |  | Geotextilie separační | [14 empty] | PP | 2
| VV |  | ZřiTra*2*(0,6*0,6) |  | 138.96 | [12 empty] | VV | 2 | 2 | True | 1 | ROZPOCET
| D | OST | Ostatní |  |  |  | 0 |  |  |  |  | 0 |  | 0 |  | 0 | 4 | D | 0 |  |  |  | ROZPOCET | [9 empty] | 0
20 | K | 9902100100 | Doprava materiálu těžkou mechanizací nosnosti přes 3,5 t sypanin (kameniva, písku, suti, dlažebních kostek, atd.) do 10 km | t | 1414.545 |  | 0 | Sborník UOŽI 01 2025 |  | základní |  | 0 | 0 | 0 | 0 | 0 | 512 | K | 1 |  |  |  | ROZPOCET |  |  |  | 0 | 0 | 0 | 0 | 0 | 1 | 0 | 512 | 180396725
| PP |  | Doprava materiálu těžkou mechanizací nosnosti přes 3,5 t sypanin (kameniva, písku, suti, dlažebních kostek, atd.) do 10 km Poznámka: 1. Ceny jsou určeny pro dopravu silničními i kolejovými vozidly. 2. V cenách dopravy jsou započteny náklady na přepravu materiálu na místo určení včetně složení a poplatku za použití dopravní cesty. 3. Měrnou jednotkou je tuna přepravovaného materiálu. | [14 empty] | PP | 1
| VV |  | ŠD0X32_1 |  | 482.22 | [12 empty] | VV | 1 | 2 | True | 0 | ROZPOCET
| VV |  | ŠD16X32_1 |  | 173.7 | [12 empty] | VV | 1 | 2 | True | 0 | ROZPOCET
| VV |  | beton_1*2,5 |  | 226.625 | [12 empty] | VV | 1 | 2 | True | 0 | ROZPOCET
| VV |  | TěžZem*1,9 |  | 532 | [12 empty] | VV | 1 | 2 | True | 0 | ROZPOCET
| VV |  | Součet |  | 1414.545 | [12 empty] | VV | 1 | 4 | True | 1 | ROZPOCET
21 | K | 9902109200 | Doprava materiálu těžkou mechanizací nosnosti přes 3,5 t sypanin (kameniva, písku, suti, dlažebních kostek, atd.) příplatek za každých dalších 10 km | t | 5126.18 |  | 0 | Sborník UOŽI 01 2025 |  | základní |  | 0 | 0 | 0 | 0 | 0 | 512 | K | 1 |  |  |  | ROZPOCET |  |  |  | 0 | 0 | 0 | 0 | 0 | 1 | 0 | 512 | 507519315
| PP |  | Doprava materiálu těžkou mechanizací nosnosti přes 3,5 t sypanin (kameniva, písku, suti, dlažebních kostek, atd.) příplatek za každých dalších 10 km Poznámka: 1. Ceny jsou určeny pro dopravu silničními i kolejovými vozidly. 2. V cenách dopravy jsou započteny náklady na přepravu materiálu na místo určení včetně složení a poplatku za použití dopravní cesty. 3. Měrnou jednotkou je tuna přepravovaného materiálu. | [14 empty] | PP | 1
| VV |  | ŠD0X32_1*4 |  | 1928.88 | [12 empty] | VV | 1 | 2 | True | 0 | ROZPOCET
| VV |  | ŠD16X32_1*4 |  | 694.8 | [12 empty] | VV | 1 | 2 | True | 0 | ROZPOCET
| VV |  | beton_1*2,5*4 |  | 906.5 | [12 empty] | VV | 1 | 2 | True | 0 | ROZPOCET
| VV |  | TěžZem*1,9*3 |  | 1596 | [12 empty] | VV | 1 | 2 | True | 0 | ROZPOCET
| VV |  | Součet |  | 5126.18 | [12 empty] | VV | 1 | 4 | True | 1 | ROZPOCET
22 | K | 9909000100 | Poplatek za uložení suti nebo hmot na oficiální skládku | t | 532 |  | 0 | Sborník UOŽI 01 2025 |  | základní |  | 0 | 0 | 0 | 0 | 0 | 512 | K | 1 |  |  |  | ROZPOCET |  |  |  | 0 | 0 | 0 | 0 | 0 | 1 | 0 | 512 | -794288401
| PP |  | Poplatek za uložení suti nebo hmot na oficiální skládku Poznámka: 1. V cenách jsou započteny náklady na uložení stavebního odpadu na oficiální skládku. 2. Ceny jsou doporučené, je třeba zohlednit regionální rozdíly v cenách poplatků za uložení suti a odpadů. Tyto se mohou výrazně lišit s ohledem nejen na region, ale také na množství a druh ukládaného odpadu. | [14 empty] | PP | 1
| VV |  | TěžZem*1,9 |  | 532 | [12 empty] | VV | 1 | 2 | True | 1 | ROZPOCET

## SO 01.2.5 - Výstroj dráhy
[18 empty] | {40a76772-fec8-4d6e-9bb3-cb4c22b67b40} | [5 empty] | Staničník | 86 | 2
[18 empty] | 2 | [5 empty] | Rychlostník | 14 | 2
| KRYCÍ LIST SOUPISU PRACÍ | [7 empty] | v --- níže se nacházejí doplnkové a pomocné údaje k sestavám --- v | [8 empty] | False | [5 empty] | OčTrRych | 1 | 2
[24 empty] | Sklonovník | 27 | 2
Stavba:
Cyklická obnova trati v úseku Horní Lideč - Horní Lideč státní hranice
Objekt:
SO 01 - Železniční svršek a spodek
Soupis:
SO 01.2 - Železniční spodek
Úroveň 3:
SO 01.2.5 - Výstroj dráhy
| KSO: |  |  |  |  | CC-CZ:
| Místo: |  | TÚ Horní Lideč - Horní Lideč st. hr. |  |  | Datum: | 17. 4. 2025
| Zadavatel: |  |  |  |  | IČ: | 70994234
|  | Správa železnic s.o. |  |  |  | DIČ: | CZ70994
| Uchazeč: |  |  |  |  | IČ: | Vyplň údaj
|  | Vyplň údaj |  |  |  | DIČ: | Vyplň údaj
| Projektant: |  |  |  |  | IČ:
DIČ:
| Zpracovatel: |  |  |  |  | IČ: | 70994234
|  | Správa železnic s.o. |  |  |  | DIČ: | CZ70994
Poznámka:
| Cena bez DPH | [5 empty] | 0
|  |  | Základ daně |  |  | Sazba daně | Výše daně
| DPH | základní | 0 |  |  | 21% | 0
|  | snížená | 0 |  |  | 12% | 0
|  | zákl. přenesená | 0 |  |  | 21% | 0
|  | sníž. přenesená | 0 |  |  | 12% | 0
|  | nulová | 0 |  |  | 0% | 0
| Cena s DPH |  |  | v | CZK |  | 0
| Projektant |  |  | Zpracovatel
| Datum a podpis: |  | Razítko | Datum a podpis: |  |  | Razítko
| Objednavatel |  |  | Uchazeč
| Datum a podpis: |  | Razítko | Datum a podpis: |  |  | Razítko
REKAPITULACE ČLENĚNÍ SOUPISU PRACÍ
Stavba:
Cyklická obnova trati v úseku Horní Lideč - Horní Lideč státní hranice
Objekt:
SO 01 - Železniční svršek a spodek
Soupis:
SO 01.2 - Železniční spodek
Úroveň 3:
SO 01.2.5 - Výstroj dráhy
Místo: |  |  | TÚ Horní Lideč - Horní Lideč st. hr. |  |  | Datum: | 17. 4. 2025
Zadavatel: |  |  | Správa železnic s.o. |  |  | Projektant:
Uchazeč: |  |  | Vyplň údaj |  |  | Zpracovatel: | Správa železnic s.o.
Kód dílu - Popis | [6 empty] | Cena celkem [CZK]
Náklady ze soupisu prací | [6 empty] | 0 | [11 empty] | -1
| HSV - Práce a dodávky HSV | [5 empty] | 0
| 5 - Komunikace pozemní | [5 empty] | 0
SOUPIS PRACÍ
Stavba:
Cyklická obnova trati v úseku Horní Lideč - Horní Lideč státní hranice
Objekt:
SO 01 - Železniční svršek a spodek
Soupis:
SO 01.2 - Železniční spodek
Úroveň 3:
SO 01.2.5 - Výstroj dráhy
Místo: |  |  | TÚ Horní Lideč - Horní Lideč st. hr. |  |  | Datum: | 17. 4. 2025
Zadavatel: |  |  | Správa železnic s.o. |  |  | Projektant:
Uchazeč: |  |  | Vyplň údaj |  |  | Zpracovatel: | Správa železnic s.o.
PČ | Typ | Kód | Popis | MJ | Množství | J.cena [CZK] | Cena celkem [CZK] | Cenová soustava |  | DPH | J. Nh [h] | Nh celkem [h] | J. hmotnost [t] | Hmotnost celkem [t] | J. suť [t] | Suť Celkem [t]
Náklady soupisu celkem | [6 empty] | 0 |  |  |  |  | 0 |  | 1.4812 |  | 0 |  | D | -1 | [13 empty] | 0
| D | HSV | Práce a dodávky HSV |  |  |  | 0 |  |  |  |  | 0 |  | 1.4812 |  | 0 | 1 | D | 0 |  |  |  | ROZPOCET | [9 empty] | 0
| D | 5 | Komunikace pozemní |  |  |  | 0 |  |  |  |  | 0 |  | 1.4812 |  | 0 | 1 | D | 1 |  |  |  | ROZPOCET | [9 empty] | 0
1 | K | 5912020040 | Demontáž návěstidla rychlostníku | kus | 4 |  | 0 | Sborník UOŽI 01 2025 |  | základní |  | 0 | 0 | 0 | 0 | 0 | 4 | K | 2 |  |  |  | ROZPOCET |  |  |  | 0 | 0 | 0 | 0 | 0 | 1 | 0 | 4 | 1778986139
| PP |  | Demontáž návěstidla rychlostníku Poznámka: 1. V cenách jsou započteny náklady na demontáž návěstidla a naložení na dopravní prostředek. | [14 empty] | PP | 2
| VV |  | TK1 | [14 empty] | VV | 2 | 1 | True | 0 | ROZPOCET
| VV |  | 2 |  | 2 | [12 empty] | VV | 2 | 2 | True | 0 | ROZPOCET
| VV |  | TK 2 | [14 empty] | VV | 2 | 1 | True | 0 | ROZPOCET
| VV |  | 2 |  | 2 | [12 empty] | VV | 2 | 2 | True | 0 | ROZPOCET
| VV |  | Součet |  | 4 | [12 empty] | VV | 2 | 4 | True | 1 | ROZPOCET
2 | K | 5912020050 | Demontáž návěstidla sklonovníku | kus | 4 |  | 0 | Sborník UOŽI 01 2025 |  | základní |  | 0 | 0 | 0 | 0 | 0 | 4 | K | 2 |  |  |  | ROZPOCET |  |  |  | 0 | 0 | 0 | 0 | 0 | 1 | 0 | 4 | 1867546291
| PP |  | Demontáž návěstidla sklonovníku Poznámka: 1. V cenách jsou započteny náklady na demontáž návěstidla a naložení na dopravní prostředek. | [14 empty] | PP | 2
3 | K | 5912020090 | Demontáž návěstidla staničníku | kus | 46 |  | 0 | Sborník UOŽI 01 2025 |  | základní |  | 0 | 0 | 0 | 0 | 0 | 4 | K | 2 |  |  |  | ROZPOCET |  |  |  | 0 | 0 | 0 | 0 | 0 | 1 | 0 | 4 | 1291004359
| PP |  | Demontáž návěstidla staničníku Poznámka: 1. V cenách jsou započteny náklady na demontáž návěstidla a naložení na dopravní prostředek. | [14 empty] | PP | 2
| VV |  | stávající - přesun | [14 empty] | VV | 2 | 1 | True | 0 | ROZPOCET
| VV |  | 24 |  | 24 | [12 empty] | VV | 2 | 2 | True | 0 | ROZPOCET
| VV |  | 22 |  | 22 | [12 empty] | VV | 2 | 2 | True | 0 | ROZPOCET
| VV |  | Součet |  | 46 | [12 empty] | VV | 2 | 4 | True | 1 | ROZPOCET
4 | K | 5912025040 | Demontáž návěstidla včetně sloupku rychlostníku | kus | 9 |  | 0 | Sborník UOŽI 01 2025 |  | základní |  | 0 | 0 | 0 | 0 | 0 | 4 | K | 2 |  |  |  | ROZPOCET |  |  |  | 0 | 0 | 0 | 0 | 0 | 1 | 0 | 4 | 1428892398
| PP |  | Demontáž návěstidla včetně sloupku rychlostníku Poznámka: 1. V cenách jsou započteny náklady na demontáž návěstidla, sloupku a naložení na dopravní prostředek. | [14 empty] | PP | 2
| VV |  | TK 1 | [14 empty] | VV | 2 | 1 | True | 0 | ROZPOCET
| VV |  | 2 |  | 2 | [12 empty] | VV | 2 | 2 | True | 0 | ROZPOCET
| VV |  | TK 2 | [14 empty] | VV | 2 | 1 | True | 0 | ROZPOCET
| VV |  | 7 |  | 7 | [12 empty] | VV | 2 | 2 | True | 0 | ROZPOCET
| VV |  | Součet |  | 9 | [12 empty] | VV | 2 | 4 | True | 1 | ROZPOCET
5 | K | 5912025090 | Demontáž návěstidla včetně sloupku staničníku | kus | 15 |  | 0 | Sborník UOŽI 01 2025 |  | základní |  | 0 | 0 | 0 | 0 | 0 | 4 | K | 2 |  |  |  | ROZPOCET |  |  |  | 0 | 0 | 0 | 0 | 0 | 1 | 0 | 4 | -1091888243
| PP |  | Demontáž návěstidla včetně sloupku staničníku Poznámka: 1. V cenách jsou započteny náklady na demontáž návěstidla, sloupku a naložení na dopravní prostředek. | [14 empty] | PP | 2
| VV |  | staré rychlostníky | [14 empty] | VV | 2 | 1 | True | 0 | ROZPOCET
| VV |  | 4 |  | 4 | [12 empty] | VV | 2 | 2 | True | 0 | ROZPOCET
| VV |  | staničníky na sloupcích | [14 empty] | VV | 2 | 1 | True | 0 | ROZPOCET
| VV |  | 11 |  | 11 | [12 empty] | VV | 2 | 2 | True | 0 | ROZPOCET
| VV |  | Součet |  | 15 | [12 empty] | VV | 2 | 4 | True | 1 | ROZPOCET
6 | K | 5912035040 | Montáž návěstidla rychlostníku | kus | 10 |  | 0 | Sborník UOŽI 01 2025 |  | základní |  | 0 | 0 | 0 | 0 | 0 | 4 | K | 2 |  |  |  | ROZPOCET |  |  |  | 0 | 0 | 0 | 0 | 0 | 1 | 0 | 4 | -475835396
| PP |  | Montáž návěstidla rychlostníku Poznámka: 1. V cenách jsou započteny náklady na montáž a upevnění návěstidla. 2. V cenách nejsou obsaženy náklady na dodávku materiálu. | [14 empty] | PP | 2
7 | K | 5912035050 | Montáž návěstidla sklonovníku | kus | 14 |  | 0 | Sborník UOŽI 01 2025 |  | základní |  | 0 | 0 | 0 | 0 | 0 | 4 | K | 2 |  |  |  | ROZPOCET |  |  |  | 0 | 0 | 0 | 0 | 0 | 1 | 0 | 4 | -1718662451
| PP |  | Montáž návěstidla sklonovníku Poznámka: 1. V cenách jsou započteny náklady na montáž a upevnění návěstidla. 2. V cenách nejsou obsaženy náklady na dodávku materiálu. | [14 empty] | PP | 2
8 | K | 5912035090 | Montáž návěstidla staničníku | kus | 132 |  | 0 | Sborník UOŽI 01 2025 |  | základní |  | 0 | 0 | 0 | 0 | 0 | 4 | K | 2 |  |  |  | ROZPOCET |  |  |  | 0 | 0 | 0 | 0 | 0 | 1 | 0 | 4 | -641409848
| PP |  | Montáž návěstidla staničníku Poznámka: 1. V cenách jsou započteny náklady na montáž a upevnění návěstidla. 2. V cenách nejsou obsaženy náklady na dodávku materiálu. | [14 empty] | PP | 2
| VV |  | stávající - přesun | [14 empty] | VV | 2 | 1 | True | 0 | ROZPOCET
| VV |  | 24 |  | 24 | [12 empty] | VV | 2 | 2 | True | 0 | ROZPOCET
| VV |  | 22 |  | 22 | [12 empty] | VV | 2 | 2 | True | 0 | ROZPOCET
| VV |  | nové montáž | [14 empty] | VV | 2 | 1 | True | 0 | ROZPOCET
| VV |  | 86 |  | 86 | [12 empty] | VV | 2 | 2 | True | 0 | ROZPOCET
| VV |  | Součet |  | 132 | [12 empty] | VV | 2 | 4 | True | 1 | ROZPOCET
9 | K | 5912040040 | Montáž návěstidla včetně sloupku rychlostníku | kus | 8 |  | 0 | Sborník UOŽI 01 2025 |  | základní |  | 0 | 0 | 0 | 0 | 0 | 4 | K | 2 |  |  |  | ROZPOCET |  |  |  | 0 | 0 | 0 | 0 | 0 | 1 | 0 | 4 | 2090675057
| PP |  | Montáž návěstidla včetně sloupku rychlostníku Poznámka: 1. V cenách jsou započteny náklady na montáž sloupku a návěstidla. 2. V cenách nejsou obsaženy náklady na dodávku materiálu. | [14 empty] | PP | 2
| VV |  | TK 1 | [14 empty] | VV | 2 | 1 | True | 0 | ROZPOCET
| VV |  | 2 |  | 2 | [12 empty] | VV | 2 | 2 | True | 0 | ROZPOCET
| VV |  | TK 2 | [14 empty] | VV | 2 | 1 | True | 0 | ROZPOCET
| VV |  | 6 |  | 6 | [12 empty] | VV | 2 | 2 | True | 0 | ROZPOCET
| VV |  | Součet |  | 8 | [12 empty] | VV | 2 | 4 | True | 1 | ROZPOCET
10 | K | 5912040050 | Montáž návěstidla včetně sloupku sklonovníku | kus | 13 |  | 0 | Sborník UOŽI 01 2025 |  | základní |  | 0 | 0 | 0 | 0 | 0 | 4 | K | 2 |  |  |  | ROZPOCET |  |  |  | 0 | 0 | 0 | 0 | 0 | 1 | 0 | 4 | 1899193091
| PP |  | Montáž návěstidla včetně sloupku sklonovníku Poznámka: 1. V cenách jsou započteny náklady na montáž sloupku a návěstidla. 2. V cenách nejsou obsaženy náklady na dodávku materiálu. | [14 empty] | PP | 2
11 | M | 5962101110 | Návěstidlo sklonovník reflexní | kus | 27 |  | 0 | Sborník UOŽI 01 2025 |  | základní |  | 0 | 0.00225 | 0.06075 | 0 | 0 | 8 | M | 2 |  |  |  | ROZPOCET |  |  |  | 0 | 0 | 0 | 0 | 0 | 1 | 0 | 4 | 1766635854
| PP |  | Návěstidlo sklonovník reflexní | [14 empty] | PP | 2
| VV | Sklonovník | 27 |  | 27 | [12 empty] | VV | 2 | 2 | True | 1 | ROZPOCET
12 | M | 5962101020 | Návěstidlo očekávejte traťovou rychlost - trojúhelník | kus | 1 |  | 0 | Sborník UOŽI 01 2025 |  | základní |  | 0 | 0.0035 | 0.0035 | 0 | 0 | 8 | M | 2 |  |  |  | ROZPOCET |  |  |  | 0 | 0 | 0 | 0 | 0 | 1 | 0 | 4 | -707029714
| PP |  | Návěstidlo očekávejte traťovou rychlost - trojúhelník | [14 empty] | PP | 2
| VV | OčTrRych | 1 |  | 1 | [12 empty] | VV | 2 | 2 | True | 1 | ROZPOCET
13 | M | 5962101000 | Návěstidlo rychlostník NS dvouciferný | kus | 14 |  | 0 | Sborník UOŽI 01 2025 |  | základní |  | 0 | 0.0035 | 0.049 | 0 | 0 | 8 | M | 2 |  |  |  | ROZPOCET |  |  |  | 0 | 0 | 0 | 0 | 0 | 1 | 0 | 4 | -1957360429
| PP |  | Návěstidlo rychlostník NS dvouciferný | [14 empty] | PP | 2
| VV | Rychlostník | 14 |  | 14 | [12 empty] | VV | 2 | 2 | True | 1 | ROZPOCET
14 | M | 5962101100 | Návěstidlo staničník 320x610 pozink jednomístný | kus | 86 |  | 0 | Sborník UOŽI 01 2025 |  | základní |  | 0 | 0.0029 | 0.2494 | 0 | 0 | 8 | M | 2 |  |  |  | ROZPOCET |  |  |  | 0 | 0 | 0 | 0 | 0 | 1 | 0 | 4 | 1152925810
| PP |  | Návěstidlo staničník 320x610 pozink jednomístný | [14 empty] | PP | 2
| VV |  | staničník s oranžovými pruhy | [14 empty] | VV | 2 | 1 | True | 0 | ROZPOCET
| VV |  | 38 |  | 38 | [12 empty] | VV | 2 | 2 | True | 0 | ROZPOCET
| VV |  | staničník standardní | [14 empty] | VV | 2 | 1 | True | 0 | ROZPOCET
| VV |  | 24 |  | 24 | [12 empty] | VV | 2 | 2 | True | 0 | ROZPOCET
| VV |  | 24 |  | 24 | [12 empty] | VV | 2 | 2 | True | 0 | ROZPOCET
| VV | Staničník | Součet |  | 86 | [12 empty] | VV | 2 | 4 | True | 1 | ROZPOCET
15 | M | 5962114000 | Výstroj sloupku objímka 50 až 100 mm kompletní | kus | 84 |  | 0 | Sborník UOŽI 01 2025 |  | základní |  | 0 | 0.00015 | 0.0126 | 0 | 0 | 8 | M | 2 |  |  |  | ROZPOCET |  |  |  | 0 | 0 | 0 | 0 | 0 | 1 | 0 | 4 | 1701529763
| PP |  | Výstroj sloupku objímka 50 až 100 mm kompletní | [14 empty] | PP | 2
| P |  | Poznámka k položce: vč. dopravy | [14 empty] | P | 2
| VV |  | (Rychlostník+OčTrRych+Sklonovník)*2 |  | 84 | [12 empty] | VV | 2 | 2 | True | 1 | ROZPOCET
16 | M | 5962114005 | Výstroj sloupku objímka pro upevnění na stožár TV | kus | 172 |  | 0 | Sborník UOŽI 01 2025 |  | základní |  | 0 | 0.0002 | 0.0344 | 0 | 0 | 8 | M | 2 |  |  |  | ROZPOCET |  |  |  | 0 | 0 | 0 | 0 | 0 | 1 | 0 | 4 | 881444594
| PP |  | Výstroj sloupku objímka 100 až 150 mm kompletní | [14 empty] | PP | 2
| VV |  | Staničník*2 |  | 172 | [12 empty] | VV | 2 | 2 | True | 1 | ROZPOCET
17 | M | 5962113005 | Sloupek ocelový pozinkovaný 60 mm | m | 84 |  | 0 | Sborník UOŽI 01 2025 |  | základní |  | 0 | 0.00265 | 0.2226 | 0 | 0 | 8 | M | 2 |  |  |  | ROZPOCET |  |  |  | 0 | 0 | 0 | 0 | 0 | 1 | 0 | 4 | -1079398773
| PP |  | Sloupek ocelový pozinkovaný 60 mm | [14 empty] | PP | 2
| P |  | Poznámka k položce: dl. 4,0 m vč. dopravy | [14 empty] | P | 2
| VV |  | sklonovníky | [14 empty] | VV | 2 | 1 | True | 0 | ROZPOCET
| VV |  | 13*4 |  | 52 | [12 empty] | VV | 2 | 2 | True | 0 | ROZPOCET
| VV |  | rychlostníky + oč. trať. rychlost | [14 empty] | VV | 2 | 1 | True | 0 | ROZPOCET
| VV |  | 6*4 + 2*4 |  | 32 | [12 empty] | VV | 2 | 2 | True | 0 | ROZPOCET
| VV |  | Součet |  | 84 | [12 empty] | VV | 2 | 4 | True | 1 | ROZPOCET
18 | M | 5962114020 | Výstroj sloupku víčko plast 60 mm | kus | 21 |  | 0 | Sborník UOŽI 01 2025 |  | základní |  | 0 | 0 | 0 | 0 | 0 | 8 | M | 2 |  |  |  | ROZPOCET |  |  |  | 0 | 0 | 0 | 0 | 0 | 1 | 0 | 4 | -1092067042
| PP |  | Výstroj sloupku víčko plast 60 mm | [14 empty] | PP | 2
| P |  | Poznámka k položce: vč. dopravy | [14 empty] | P | 2
| VV |  | sklonovníky (3 ks tabulí skl. zdvojeně na jednom sloupku) | [14 empty] | VV | 2 | 1 | True | 0 | ROZPOCET
| VV |  | 13 |  | 13 | [12 empty] | VV | 2 | 2 | True | 0 | ROZPOCET
| VV |  | rychlostníky | [14 empty] | VV | 2 | 1 | True | 0 | ROZPOCET
| VV |  | 6+2 |  | 8 | [12 empty] | VV | 2 | 2 | True | 0 | ROZPOCET
| VV |  | Součet |  | 21 | [12 empty] | VV | 2 | 4 | True | 1 | ROZPOCET
19 | M | 5964161000 | Beton lehce zhutnitelný C 12/15;X0 F5 2 080 2 517 | m3 | 0.38 |  | 0 | Sborník UOŽI 01 2025 |  | základní |  | 0 | 2.234 | 0.84892 | 0 | 0 | 8 | M | 2 |  |  |  | ROZPOCET |  |  |  | 0 | 0 | 0 | 0 | 0 | 1 | 0 | 4 | 1419259118
| PP |  | Beton lehce zhutnitelný C 12/15;X0 F5 2 080 2 517 | [14 empty] | PP | 2
| P |  | Poznámka k položce: vč. dopravy | [14 empty] | P | 2
| VV |  | (6+13)*0,02 |  | 0.38 | [12 empty] | VV | 2 | 2 | True | 1 | ROZPOCET

## SO 01.3 - Následné podbití
[18 empty] | {71b662e5-79d6-4a0f-ba05-ca05904e25cd} | [5 empty] | NáslUprGPK | 5,7 | 2
[18 empty] | 2 | [5 empty] | DopKam | 513 | 2
| KRYCÍ LIST SOUPISU PRACÍ | [7 empty] | v --- níže se nacházejí doplnkové a pomocné údaje k sestavám --- v | [8 empty] | False | [5 empty] | Kam32x63 | 872,1 | 2
Stavba:
Cyklická obnova trati v úseku Horní Lideč - Horní Lideč státní hranice
Objekt:
SO 01 - Železniční svršek a spodek
Soupis:
SO 01.3 - Následné podbití
| KSO: |  |  |  |  | CC-CZ:
| Místo: |  | TÚ Horní Lideč - Horní Lideč st. hr. |  |  | Datum: | 17. 4. 2025
| Zadavatel: |  |  |  |  | IČ: | 70994234
|  | Správa železnic s.o. |  |  |  | DIČ: | CZ70994
| Uchazeč: |  |  |  |  | IČ: | Vyplň údaj
|  | Vyplň údaj |  |  |  | DIČ: | Vyplň údaj
| Projektant: |  |  |  |  | IČ:
DIČ:
| Zpracovatel: |  |  |  |  | IČ: | 70994234
|  | Správa železnic s.o. |  |  |  | DIČ: | CZ70994
Poznámka:
| Cena bez DPH | [5 empty] | 0
|  |  | Základ daně |  |  | Sazba daně | Výše daně
| DPH | základní | 0 |  |  | 21% | 0
|  | snížená | 0 |  |  | 12% | 0
|  | zákl. přenesená | 0 |  |  | 21% | 0
|  | sníž. přenesená | 0 |  |  | 12% | 0
|  | nulová | 0 |  |  | 0% | 0
| Cena s DPH |  |  | v | CZK |  | 0
| Projektant |  |  | Zpracovatel
| Datum a podpis: |  | Razítko | Datum a podpis: |  |  | Razítko
| Objednavatel |  |  | Uchazeč
| Datum a podpis: |  | Razítko | Datum a podpis: |  |  | Razítko
REKAPITULACE ČLENĚNÍ SOUPISU PRACÍ
Stavba:
Cyklická obnova trati v úseku Horní Lideč - Horní Lideč státní hranice
Objekt:
SO 01 - Železniční svršek a spodek
Soupis:
SO 01.3 - Následné podbití
Místo: |  |  | TÚ Horní Lideč - Horní Lideč st. hr. |  |  | Datum: | 17. 4. 2025
Zadavatel: |  |  | Správa železnic s.o. |  |  | Projektant:
Uchazeč: |  |  | Vyplň údaj |  |  | Zpracovatel: | Správa železnic s.o.
Kód dílu - Popis | [6 empty] | Cena celkem [CZK]
Náklady ze soupisu prací | [6 empty] | 0 | [11 empty] | -1
| HSV - Práce a dodávky HSV | [5 empty] | 0
| 5 - Komunikace pozemní | [5 empty] | 0
| M - Materiál | [5 empty] | 0
| OST - Ostatní | [5 empty] | 0
SOUPIS PRACÍ
Stavba:
Cyklická obnova trati v úseku Horní Lideč - Horní Lideč státní hranice
Objekt:
SO 01 - Železniční svršek a spodek
Soupis:
SO 01.3 - Následné podbití
Místo: |  |  | TÚ Horní Lideč - Horní Lideč st. hr. |  |  | Datum: | 17. 4. 2025
Zadavatel: |  |  | Správa železnic s.o. |  |  | Projektant:
Uchazeč: |  |  | Vyplň údaj |  |  | Zpracovatel: | Správa železnic s.o.
PČ | Typ | Kód | Popis | MJ | Množství | J.cena [CZK] | Cena celkem [CZK] | Cenová soustava |  | DPH | J. Nh [h] | Nh celkem [h] | J. hmotnost [t] | Hmotnost celkem [t] | J. suť [t] | Suť Celkem [t]
Náklady soupisu celkem | [6 empty] | 0 |  |  |  |  | 0 |  | 872.1 |  | 0 |  | D | -1 | [13 empty] | 0
| D | HSV | Práce a dodávky HSV |  |  |  | 0 |  |  |  |  | 0 |  | 872.1 |  | 0 | 1 | D | 0 |  |  |  | ROZPOCET | [9 empty] | 0
| D | 5 | Komunikace pozemní |  |  |  | 0 |  |  |  |  | 0 |  | 0 |  | 0 | 1 | D | 1 |  |  |  | ROZPOCET | [9 empty] | 0
1 | K | 5905105030 | Doplnění KL kamenivem souvisle strojně v koleji | m3 | 513 |  | 0 | Sborník UOŽI 01 2025 |  | základní |  | 0 | 0 | 0 | 0 | 0 | 4 | K | 2 |  |  |  | ROZPOCET |  |  |  | 0 | 0 | 0 | 0 | 0 | 1 | 0 | 4 | -836863260
| PP |  | Doplnění KL kamenivem souvisle strojně v koleji Poznámka: 1. V cenách jsou započteny náklady na doplnění kameniva ojediněle ručně vidlemi a/nebo souvisle strojně z výsypných vozů případně nakladačem. 2. V cenách nejsou obsaženy náklady na dodávku kameniva. | [14 empty] | PP | 2
| VV | DopKam | NáslUprGPK*90 |  | 513 | [12 empty] | VV | 2 | 2 | True | 1 | ROZPOCET
2 | K | 5909030020 | Následná úprava GPK koleje směrové a výškové uspořádání pražce betonové | km | 5.7 |  | 0 | Sborník UOŽI 01 2025 |  | základní |  | 0 | 0 | 0 | 0 | 0 | 4 | K | 2 |  |  |  | ROZPOCET |  |  |  | 0 | 0 | 0 | 0 | 0 | 1 | 0 | 4 | -462875320
| PP |  | Následná úprava GPK koleje směrové a výškové uspořádání pražce betonové Poznámka: 1. V cenách jsou započteny náklady na úpravu směrového a výškového uspořádání strojní linkou ASP do projektované polohy, úpravu KL pluhem a měření mezních stavebních odchylek dle ČSN, měření technologických veličin a předání tištěných výstupů objednateli. 2. V cenách nejsou obsaženy náklady na zaměření prostorové polohy koleje, doplnění a dodávku kameniva a snížení KL pod patou kolejnice. | [14 empty] | PP | 2
| VV |  | TK 2 Horní Lideč - st. hr. | [14 empty] | VV | 2 | 1 | True | 0 | ROZPOCET
| VV |  | 5,7 |  | 5.7 | [12 empty] | VV | 2 | 2 | True | 0 | ROZPOCET
| VV | NáslUprGPK | Součet |  | 5.7 | [12 empty] | VV | 2 | 4 | True | 1 | ROZPOCET
3 | K | 5909050020 | Stabilizace kolejového lože koleje stávajícího | km | 5.7 |  | 0 | Sborník UOŽI 01 2025 |  | základní |  | 0 | 0 | 0 | 0 | 0 | 4 | K | 2 |  |  |  | ROZPOCET |  |  |  | 0 | 0 | 0 | 0 | 0 | 1 | 0 | 4 | 1621319014
| PP |  | Stabilizace kolejového lože koleje stávajícího Poznámka: 1. V cenách jsou započteny náklady na stabilizaci v režimu s řízeným (konstantním) poklesem včetně měření a předání tištěných výstupů. | [14 empty] | PP | 2
| VV |  | NáslUprGPK |  | 5.7 | [12 empty] | VV | 2 | 2 | True | 1 | ROZPOCET
| D | M | Materiál |  |  |  | 0 |  |  |  |  | 0 |  | 872.1 |  | 0 | 3 | D | 1 |  |  |  | ROZPOCET | [9 empty] | 0
4 | M | 5955101005 | Kamenivo drcené štěrk frakce 31,5/63 (32/63) třídy min. BII | t | 872.1 |  | 0 | Sborník UOŽI 01 2025 |  | základní |  | 0 | 1 | 872.1 | 0 | 0 | 8 | M | 2 |  |  |  | ROZPOCET |  |  |  | 0 | 0 | 0 | 0 | 0 | 1 | 0 | 4 | 1152059902
| PP |  | Kamenivo drcené štěrk frakce 31,5/63 (32/63) třídy min. BII | [14 empty] | PP | 2
| VV | Kam32x63 | (DopKam)*1,7 |  | 872.1 | [12 empty] | VV | 2 | 2 | True | 1 | ROZPOCET
| D | OST | Ostatní |  |  |  | 0 |  |  |  |  | 0 |  | 0 |  | 0 | 4 | D | 0 |  |  |  | ROZPOCET | [9 empty] | 0
5 | K | 7497351560 | Montáž přímého ukolejnění na elektrizovaných tratích nebo v kolejových obvodech | kus | 140 |  | 0 | Sborník UOŽI 01 2025 |  | základní |  | 0 | 0 | 0 | 0 | 0 | 512 | K | 1 |  |  |  | ROZPOCET |  |  |  | 0 | 0 | 0 | 0 | 0 | 1 | 0 | 512 | 1331185036
| PP |  | Montáž přímého ukolejnění na elektrizovaných tratích nebo v kolejových obvodech | [14 empty] | PP | 1
6 | K | 7497371630 | Demontáže zařízení trakčního vedení svodu propojení nebo ukolejnění na elektrizovaných tratích nebo v kolejových obvodech | kus | 140 |  | 0 | Sborník UOŽI 01 2025 |  | základní |  | 0 | 0 | 0 | 0 | 0 | 512 | K | 1 |  |  |  | ROZPOCET |  |  |  | 0 | 0 | 0 | 0 | 0 | 1 | 0 | 512 | -1668893309
| PP |  | Demontáže zařízení trakčního vedení svodu propojení nebo ukolejnění na elektrizovaných tratích nebo v kolejových obvodech - demontáž stávajícího zařízení se všemi pomocnými doplňujícími úpravami | [14 empty] | PP | 1
7 | K | 9902100100 | Doprava materiálu mechanizací o nosnosti přes 3,5 t sypanin (kameniva, písku, suti, dlažebních kostek, atd.) do 10 km | t | 872.1 |  | 0 | Sborník UOŽI 01 2025 |  | základní |  | 0 | 0 | 0 | 0 | 0 | 512 | K | 1 |  |  |  | ROZPOCET |  |  |  | 0 | 0 | 0 | 0 | 0 | 1 | 0 | 512 | -1502236446
| PP |  | Doprava materiálu mechanizací o nosnosti přes 3,5 t sypanin (kameniva, písku, suti, dlažebních kostek, atd.) do 10 km Poznámka: 1. Ceny jsou určeny pro dopravu silničními i kolejovými vozidly. 2. V cenách dopravy jsou započteny náklady na přepravu materiálu na místo určení včetně složení a poplatku za použití dopravní cesty. | [14 empty] | PP | 1
| VV |  | kamenivo | [14 empty] | VV | 1 | 1 | True | 0 | ROZPOCET
| VV |  | Kam32x63 |  | 872.1 | [12 empty] | VV | 1 | 2 | True | 0 | ROZPOCET
| VV |  | Součet |  | 872.1 | [12 empty] | VV | 1 | 4 | True | 1 | ROZPOCET
8 | K | 9902109200 | Doprava materiálu mechanizací o nosnosti přes 3,5 t sypanin (kameniva, písku, suti, dlažebních kostek, atd.) příplatek za každých dalších 10 km | t | 8721 |  | 0 | Sborník UOŽI 01 2025 |  | základní |  | 0 | 0 | 0 | 0 | 0 | 512 | K | 1 |  |  |  | ROZPOCET |  |  |  | 0 | 0 | 0 | 0 | 0 | 1 | 0 | 512 | 1034322712
| PP |  | Doprava materiálu mechanizací o nosnosti přes 3,5 t sypanin (kameniva, písku, suti, dlažebních kostek, atd.) příplatek za každých dalších 10 km Poznámka: 1. Ceny jsou určeny pro dopravu silničními i kolejovými vozidly. 2. V cenách dopravy jsou započteny náklady na přepravu materiálu na místo určení včetně složení a poplatku za použití dopravní cesty. | [14 empty] | PP | 1
| VV |  | Kamenivo (110 km) | [14 empty] | VV | 1 | 1 | True | 0 | ROZPOCET
| VV |  | Kam32x63*10 |  | 8721 | [12 empty] | VV | 1 | 2 | True | 0 | ROZPOCET
| VV |  | Součet |  | 8721 | [12 empty] | VV | 1 | 4 | True | 1 | ROZPOCET
9 | K | 9903200100 | Přeprava mechanizace na místo prováděných prací o hmotnosti přes 12 t přes 50 do 100 km | kus | 3 |  | 0 | Sborník UOŽI 01 2025 |  | základní |  | 0 | 0 | 0 | 0 | 0 | 512 | K | 1 |  |  |  | ROZPOCET |  |  |  | 0 | 0 | 0 | 0 | 0 | 1 | 0 | 512 | -1527673297
| PP |  | Přeprava mechanizace na místo prováděných prací o hmotnosti přes 12 t přes 50 do 100 km Poznámka: 1. Ceny jsou určeny pro dopravu mechanizmů na místo prováděných prací po silnici i po kolejích. 2. V ceně jsou započteny i náklady na zpáteční cestu dopravního prostředku. Měrnou jednotkou je kus přepravovaného stroje. | [14 empty] | PP | 1
| VV |  | ASP + Kol. pluh + dyn. stab. | [14 empty] | VV | 1 | 1 | True | 0 | ROZPOCET
| VV |  | 3 |  | 3 | [12 empty] | VV | 1 | 2 | True | 0 | ROZPOCET
| VV |  | Součet |  | 3 | [12 empty] | VV | 1 | 4 | True | 1 | ROZPOCET

## SO 02.1.1 - NK kol. č. 1
{22b93481-63b1-45ec-8e85-4edf56a76914}
2
| KRYCÍ LIST SOUPISU PRACÍ | [7 empty] | v --- níže se nacházejí doplnkové a pomocné údaje k sestavám --- v | [8 empty] | False
Stavba:
Cyklická obnova trati v úseku Horní Lideč - Horní Lideč státní hranice
Objekt:
SO 02 - Mostní objekty
Soupis:
SO 02.1 - Most v km 26,049
Úroveň 3:
SO 02.1.1 - NK kol. č. 1
| KSO: |  |  |  |  | CC-CZ:
| Místo: |  |  |  |  | Datum: | 17. 4. 2025
| Zadavatel: |  |  |  |  | IČ:
DIČ:
| Uchazeč: |  |  |  |  | IČ: | Vyplň údaj
|  | Vyplň údaj |  |  |  | DIČ: | Vyplň údaj
| Projektant: |  |  |  |  | IČ:
DIČ:
| Zpracovatel: |  |  |  |  | IČ:
DIČ:
Poznámka:
| Cena bez DPH | [5 empty] | 0
|  |  | Základ daně |  |  | Sazba daně | Výše daně
| DPH | základní | 0 |  |  | 21% | 0
|  | snížená | 0 |  |  | 12% | 0
|  | zákl. přenesená | 0 |  |  | 21% | 0
|  | sníž. přenesená | 0 |  |  | 12% | 0
|  | nulová | 0 |  |  | 0% | 0
| Cena s DPH |  |  | v | CZK |  | 0
| Projektant |  |  | Zpracovatel
| Datum a podpis: |  | Razítko | Datum a podpis: |  |  | Razítko
| Objednavatel |  |  | Uchazeč
| Datum a podpis: |  | Razítko | Datum a podpis: |  |  | Razítko
REKAPITULACE ČLENĚNÍ SOUPISU PRACÍ
Stavba:
Cyklická obnova trati v úseku Horní Lideč - Horní Lideč státní hranice
Objekt:
SO 02 - Mostní objekty
Soupis:
SO 02.1 - Most v km 26,049
Úroveň 3:
SO 02.1.1 - NK kol. č. 1
Místo: | [5 empty] | Datum: | 17. 4. 2025
Zadavatel: | [5 empty] | Projektant:
Uchazeč: |  |  | Vyplň údaj |  |  | Zpracovatel:
Kód dílu - Popis | [6 empty] | Cena celkem [CZK]
Náklady ze soupisu prací | [6 empty] | 0 | [11 empty] | -1
| HSV - Práce a dodávky HSV | [5 empty] | 0
| 9 - Ostatní konstrukce a práce, bourání | [5 empty] | 0
SOUPIS PRACÍ
Stavba:
Cyklická obnova trati v úseku Horní Lideč - Horní Lideč státní hranice
Objekt:
SO 02 - Mostní objekty
Soupis:
SO 02.1 - Most v km 26,049
Úroveň 3:
SO 02.1.1 - NK kol. č. 1
Místo: | [5 empty] | Datum: | 17. 4. 2025
Zadavatel: | [5 empty] | Projektant:
Uchazeč: |  |  | Vyplň údaj |  |  | Zpracovatel:
PČ | Typ | Kód | Popis | MJ | Množství | J.cena [CZK] | Cena celkem [CZK] | Cenová soustava |  | DPH | J. Nh [h] | Nh celkem [h] | J. hmotnost [t] | Hmotnost celkem [t] | J. suť [t] | Suť Celkem [t]
Náklady soupisu celkem | [6 empty] | 0 |  |  |  |  | 0 |  | 0.00264 |  | 0 |  | D | -1 | [10 empty] | 0
| D | HSV | Práce a dodávky HSV |  |  |  | 0 |  |  |  |  | 0 |  | 0.00264 |  | 0 | 1 | D | 0 |  |  |  | ROZPOCET | [6 empty] | 0
| D | 9 | Ostatní konstrukce a práce, bourání |  |  |  | 0 |  |  |  |  | 0 |  | 0.00264 |  | 0 | 1 | D | 1 |  |  |  | ROZPOCET | [6 empty] | 0
1 | K | 938905145 | Údržba ocelových konstrukcí výměna nýtu za trhací šroub, velikosti M 22 x 70 | kus | 7 |  | 0 | CS ÚRS 2025 01 |  | základní |  | 0 | 0.00036 | 0.00252 | 0 | 0 | 4 | K | 2 |  |  |  | ROZPOCET | 0 | 0 | 0 | 0 | 0 | 1 | 0 | 4 | -440017684
| PP |  | Údržba ocelových konstrukcí výměna nýtu za trhací šroub, velikosti M 22 x 70 | [14 empty] | PP | 2
| VV |  | nad pravým ložiskem 2 šrouby, nad levýl ložiskem 3 šrouby +2 nýty | [14 empty] | VV | 2 | 1 | True | 0 | ROZPOCET
| VV |  | "oprava NK v kol. č.1, výměna nýtů, uvažováno odhadem" 7 |  | 7 | [12 empty] | VV | 2 | 2 | True | 0 | ROZPOCET
| VV |  | Součet |  | 7 | [12 empty] | VV | 2 | 4 | True | 1 | ROZPOCET
2 | K | 938905311 | Údržba ocelových konstrukcí údržba ložisek očistění, nátěr, namazání | kus | 2 |  | 0 | CS ÚRS 2025 01 |  | základní |  | 0 | 6e-05 | 0.00012 | 0 | 0 | 4 | K | 2 |  |  |  | ROZPOCET | 0 | 0 | 0 | 0 | 0 | 1 | 0 | 4 | -1647325059
| PP |  | Údržba ocelových konstrukcí údržba ložisek očistění, nátěr, namazání | [14 empty] | PP | 2
| VV |  | "Rektifikace pohyblivých ložisek, včetně očištění, namazání" 2 |  | 2 | [12 empty] | VV | 2 | 2 | True | 0 | ROZPOCET
| VV |  | Součet |  | 2 | [12 empty] | VV | 2 | 4 | True | 1 | ROZPOCET

## SO 02.1.2 - NK kol. č. 2
{12667103-417e-4fa0-a112-d9ebc4d68f63}
2
| KRYCÍ LIST SOUPISU PRACÍ | [7 empty] | v --- níže se nacházejí doplnkové a pomocné údaje k sestavám --- v | [8 empty] | False
Stavba:
Cyklická obnova trati v úseku Horní Lideč - Horní Lideč státní hranice
Objekt:
SO 02 - Mostní objekty
Soupis:
SO 02.1 - Most v km 26,049
Úroveň 3:
SO 02.1.2 - NK kol. č. 2
| KSO: |  |  |  |  | CC-CZ:
| Místo: |  |  |  |  | Datum: | 17. 4. 2025
| Zadavatel: |  |  |  |  | IČ:
DIČ:
| Uchazeč: |  |  |  |  | IČ: | Vyplň údaj
|  | Vyplň údaj |  |  |  | DIČ: | Vyplň údaj
| Projektant: |  |  |  |  | IČ:
DIČ:
| Zpracovatel: |  |  |  |  | IČ:
DIČ:
Poznámka:
| Cena bez DPH | [5 empty] | 0
|  |  | Základ daně |  |  | Sazba daně | Výše daně
| DPH | základní | 0 |  |  | 21% | 0
|  | snížená | 0 |  |  | 12% | 0
|  | zákl. přenesená | 0 |  |  | 21% | 0
|  | sníž. přenesená | 0 |  |  | 12% | 0
|  | nulová | 0 |  |  | 0% | 0
| Cena s DPH |  |  | v | CZK |  | 0
| Projektant |  |  | Zpracovatel
| Datum a podpis: |  | Razítko | Datum a podpis: |  |  | Razítko
| Objednavatel |  |  | Uchazeč
| Datum a podpis: |  | Razítko | Datum a podpis: |  |  | Razítko
REKAPITULACE ČLENĚNÍ SOUPISU PRACÍ
Stavba:
Cyklická obnova trati v úseku Horní Lideč - Horní Lideč státní hranice
Objekt:
SO 02 - Mostní objekty
Soupis:
SO 02.1 - Most v km 26,049
Úroveň 3:
SO 02.1.2 - NK kol. č. 2
Místo: | [5 empty] | Datum: | 17. 4. 2025
Zadavatel: | [5 empty] | Projektant:
Uchazeč: |  |  | Vyplň údaj |  |  | Zpracovatel:
Kód dílu - Popis | [6 empty] | Cena celkem [CZK]
Náklady ze soupisu prací | [6 empty] | 0 | [11 empty] | -1
| HSV - Práce a dodávky HSV | [5 empty] | 0
| 1 - Zemní práce | [5 empty] | 0
| 2 - Zakládání | [5 empty] | 0
| 3 - Svislé a kompletní konstrukce | [5 empty] | 0
| 4 - Vodorovné konstrukce | [5 empty] | 0
| 5 - Komunikace pozemní | [5 empty] | 0
| 6 - Úpravy povrchů, podlahy a osazování výplní | [5 empty] | 0
| 9 - Ostatní konstrukce a práce, bourání | [5 empty] | 0
| 997 - Přesun sutě | [5 empty] | 0
| 998 - Přesun hmot | [5 empty] | 0
| PSV - Práce a dodávky PSV | [5 empty] | 0
| 711 - Izolace proti vodě, vlhkosti a plynům | [5 empty] | 0
| 789 - Povrchové úpravy ocelových konstrukcí a technologických zařízení | [5 empty] | 0
| HZS - Hodinové zúčtovací sazby | [5 empty] | 0
SOUPIS PRACÍ
Stavba:
Cyklická obnova trati v úseku Horní Lideč - Horní Lideč státní hranice
Objekt:
SO 02 - Mostní objekty
Soupis:
SO 02.1 - Most v km 26,049
Úroveň 3:
SO 02.1.2 - NK kol. č. 2
Místo: | [5 empty] | Datum: | 17. 4. 2025
Zadavatel: | [5 empty] | Projektant:
Uchazeč: |  |  | Vyplň údaj |  |  | Zpracovatel:
PČ | Typ | Kód | Popis | MJ | Množství | J.cena [CZK] | Cena celkem [CZK] | Cenová soustava |  | DPH | J. Nh [h] | Nh celkem [h] | J. hmotnost [t] | Hmotnost celkem [t] | J. suť [t] | Suť Celkem [t]
Náklady soupisu celkem | [6 empty] | 0 |  |  |  |  | 0 |  | 328.0839 |  | 50.7758 |  | D | -1 | [10 empty] | 0
| D | HSV | Práce a dodávky HSV |  |  |  | 0 |  |  |  |  | 0 |  | 307.1214 |  | 50.7758 | 1 | D | 0 |  |  |  | ROZPOCET | [6 empty] | 0
| D | 1 | Zemní práce |  |  |  | 0 |  |  |  |  | 0 |  | 165.7119 |  | 0 | 1 | D | 1 |  |  |  | ROZPOCET | [6 empty] | 0
1 | K | 111251202 | Odstranění křovin a stromů s odstraněním kořenů strojně průměru kmene do 100 mm v rovině nebo ve svahu sklonu terénu přes 1:5, při celkové ploše přes 100 do 500 m2 | m2 | 600 |  | 0 | CS ÚRS 2025 01 |  | základní |  | 0 | 0 | 0 | 0 | 0 | 4 | K | 2 |  |  |  | ROZPOCET | 0 | 0 | 0 | 0 | 0 | 1 | 0 | 4 | -1320904536
| PP |  | Odstranění křovin a stromů s odstraněním kořenů strojně průměru kmene do 100 mm v rovině nebo ve svahu sklonu terénu přes 1:5, při celkové ploše přes 100 do 500 m2 | [14 empty] | PP | 2
| P |  | Poznámka k položce: včetně likvidace smýcené vegetace | [14 empty] | P | 2
| VV |  | "odtranení vegetace za krídly" 4*150 |  | 600 | [12 empty] | VV | 2 | 2 | True | 0 | ROZPOCET
| VV |  | Součet |  | 600 | [12 empty] | VV | 2 | 4 | True | 1 | ROZPOCET
2 | K | 131251104 | Hloubení nezapažených jam a zářezů strojně s urovnáním dna do předepsaného profilu a spádu v hornině třídy těžitelnosti I skupiny 3 přes 100 do 500 m3 | m3 | 102.96 |  | 0 | CS ÚRS 2025 01 |  | základní |  | 0 | 0 | 0 | 0 | 0 | 4 | K | 2 |  |  |  | ROZPOCET | 0 | 0 | 0 | 0 | 0 | 1 | 0 | 4 | 1815056312
| PP |  | Hloubení nezapažených jam a zářezů strojně s urovnáním dna do předepsaného profilu a spádu v hornině třídy těžitelnosti I skupiny 3 přes 100 do 500 m3 | [14 empty] | PP | 2
| VV |  | "výkopy za opěrami pro provedení přechodových desek" | [14 empty] | VV | 2 | 1 | True | 0 | ROZPOCET
| VV |  | "O1" 10,80*4,8 |  | 51.84 | [12 empty] | VV | 2 | 2 | True | 0 | ROZPOCET
| VV |  | "O2" 10,65*4,8 |  | 51.12 | [12 empty] | VV | 2 | 2 | True | 0 | ROZPOCET
| VV |  | Součet |  | 102.96 | [12 empty] | VV | 2 | 4 | True | 1 | ROZPOCET
3 | K | 151711111 | Osazení ocelových zápor pro pažení hloubených vykopávek do předem provedených vrtů se zabetonováním spodního konce, s případným obsypem zápory pískem délky od 0 do 8 m | m | 72 |  | 0 | CS ÚRS 2025 01 |  | základní |  | 0 | 0.00102 | 0.07344 | 0 | 0 | 4 | K | 2 |  |  |  | ROZPOCET | 0 | 0 | 0 | 0 | 0 | 1 | 0 | 4 | -1398031090
| PP |  | Osazení ocelových zápor pro pažení hloubených vykopávek do předem provedených vrtů se zabetonováním spodního konce, s případným obsypem zápory pískem délky od 0 do 8 m | [14 empty] | PP | 2
| VV |  | "osazení HEB 140 do vrtů včetně zabetonování" 18*4,0 |  | 72 | [12 empty] | VV | 2 | 2 | True | 0 | ROZPOCET
| VV |  | Součet |  | 72 | [12 empty] | VV | 2 | 4 | True | 1 | ROZPOCET
4 | M | 13010974 | ocel profilová jakost S235JR (11 375) průřez HEB 140 | t | 2.426 |  | 0 | CS ÚRS 2025 01 |  | základní |  | 0 | 1 | 2.426 | 0 | 0 | 8 | M | 2 |  |  |  | ROZPOCET | 0 | 0 | 0 | 0 | 0 | 1 | 0 | 4 | 874011363
| PP |  | ocel profilová jakost S235JR (11 375) průřez HEB 140 | [14 empty] | PP | 2
| VV |  | "ocelové zápory 18*5,0m" 18,0*4,0*33,7*0,001 |  | 2.426 | [12 empty] | VV | 2 | 2 | True | 0 | ROZPOCET
| VV |  | Součet |  | 2.426 | [12 empty] | VV | 2 | 4 | True | 1 | ROZPOCET
5 | K | 151711131 | Vytažení ocelových zápor pro pažení délky od 0 do 8 m | m | 72 |  | 0 | CS ÚRS 2025 01 |  | základní |  | 0 | 0 | 0 | 0 | 0 | 4 | K | 2 |  |  |  | ROZPOCET | 0 | 0 | 0 | 0 | 0 | 1 | 0 | 4 | 2104790606
| PP |  | Vytažení ocelových zápor pro pažení délky od 0 do 8 m | [14 empty] | PP | 2
| VV |  | 18*4,0 |  | 72 | [12 empty] | VV | 2 | 2 | True | 0 | ROZPOCET
| VV |  | Součet |  | 72 | [12 empty] | VV | 2 | 4 | True | 1 | ROZPOCET
6 | K | 151721111 | Pažení do ocelových zápor bez ohledu na druh pažin, s odstraněním pažení, hloubky výkopu do 4 m | m2 | 33.2 |  | 0 | CS ÚRS 2025 01 |  | základní |  | 0 | 0.0264 | 0.87648 | 0 | 0 | 4 | K | 2 |  |  |  | ROZPOCET | 0 | 0 | 0 | 0 | 0 | 1 | 0 | 4 | -1342675199
| PP |  | Pažení do ocelových zápor bez ohledu na druh pažin, s odstraněním pažení, hloubky výkopu do 4 m | [14 empty] | PP | 2
| P |  | Poznámka k položce: pažení, výdřeva fošky tl. 5 cm. Včetně ukotvení do rubu opěr | [14 empty] | P | 2
| VV |  | 16,60*2 |  | 33.2 | [12 empty] | VV | 2 | 2 | True | 0 | ROZPOCET
| VV |  | Součet |  | 33.2 | [12 empty] | VV | 2 | 4 | True | 1 | ROZPOCET
7 | K | 162432511 | Vodorovné přemístění výkopku pracovním vlakem bez naložení výkopku, avšak s jeho vyložením, pro jakoukoliv třídu těžitelnosti, na vzdálenost do 2 000 m | t | 195.624 |  | 0 | CS ÚRS 2025 01 |  | základní |  | 0 | 0 | 0 | 0 | 0 | 4 | K | 2 |  |  |  | ROZPOCET | 0 | 0 | 0 | 0 | 0 | 1 | 0 | 4 | 45165690
| PP |  | Vodorovné přemístění výkopku pracovním vlakem bez naložení výkopku, avšak s jeho vyložením, pro jakoukoliv třídu těžitelnosti, na vzdálenost do 2 000 m | [14 empty] | PP | 2
| VV |  | "přemístění vykopku" 102,96*1,9 |  | 195.624 | [12 empty] | VV | 2 | 2 | True | 0 | ROZPOCET
| VV |  | Součet |  | 195.624 | [12 empty] | VV | 2 | 4 | True | 1 | ROZPOCET
8 | K | 162751117 | Vodorovné přemístění výkopku nebo sypaniny po suchu na obvyklém dopravním prostředku, bez naložení výkopku, avšak se složením bez rozhrnutí z horniny třídy těžitelnosti I skupiny 1 až 3 na vzdálenost přes 9 000 do 10 000 m | m3 | 195.624 |  | 0 | CS ÚRS 2025 01 |  | základní |  | 0 | 0 | 0 | 0 | 0 | 4 | K | 2 |  |  |  | ROZPOCET | 0 | 0 | 0 | 0 | 0 | 1 | 0 | 4 | -1502107140
| PP |  | Vodorovné přemístění výkopku nebo sypaniny po suchu na obvyklém dopravním prostředku, bez naložení výkopku, avšak se složením bez rozhrnutí z horniny třídy těžitelnosti I skupiny 1 až 3 na vzdálenost přes 9 000 do 10 000 m | [14 empty] | PP | 2
| VV |  | "odvoz do recyklačního centra Hluboké 20 km" 102,96*1,9 |  | 195.624 | [12 empty] | VV | 2 | 2 | True | 0 | ROZPOCET
| VV |  | Součet |  | 195.624 | [12 empty] | VV | 2 | 4 | True | 1 | ROZPOCET
9 | K | 162751119 | Vodorovné přemístění výkopku nebo sypaniny po suchu na obvyklém dopravním prostředku, bez naložení výkopku, avšak se složením bez rozhrnutí z horniny třídy těžitelnosti I skupiny 1 až 3 na vzdálenost Příplatek k ceně za každých dalších i započatých 1 000 | m3 | 1029.6 |  | 0 | CS ÚRS 2025 01 |  | základní |  | 0 | 0 | 0 | 0 | 0 | 4 | K | 2 |  |  |  | ROZPOCET | 0 | 0 | 0 | 0 | 0 | 1 | 0 | 4 | -39331148
| PP |  | Vodorovné přemístění výkopku nebo sypaniny po suchu na obvyklém dopravním prostředku, bez naložení výkopku, avšak se složením bez rozhrnutí z horniny třídy těžitelnosti I skupiny 1 až 3 na vzdálenost Příplatek k ceně za každých dalších i započatých 1 000 m | [14 empty] | PP | 2
| VV |  | "odovz do recyklačního centra Hluboké 20 km příplatek za 10 km nad rámec pol. 162751119" 102,96*10 |  | 1029.6 | [12 empty] | VV | 2 | 2 | True | 0 | ROZPOCET
| VV |  | Součet |  | 1029.6 | [12 empty] | VV | 2 | 4 | True | 1 | ROZPOCET
10 | K | 167151101 | Nakládání, skládání a překládání neulehlého výkopku nebo sypaniny strojně nakládání, množství do 100 m3, z horniny třídy těžitelnosti I, skupiny 1 až 3 | m3 | 102.96 |  | 0 | CS ÚRS 2025 01 |  | základní |  | 0 | 0 | 0 | 0 | 0 | 4 | K | 2 |  |  |  | ROZPOCET | 0 | 0 | 0 | 0 | 0 | 1 | 0 | 4 | 1391120609
| PP |  | Nakládání, skládání a překládání neulehlého výkopku nebo sypaniny strojně nakládání, množství do 100 m3, z horniny třídy těžitelnosti I, skupiny 1 až 3 | [14 empty] | PP | 2
| VV |  | 102,96 |  | 102.96 | [12 empty] | VV | 2 | 2 | True | 0 | ROZPOCET
| VV |  | Součet |  | 102.96 | [12 empty] | VV | 2 | 4 | True | 1 | ROZPOCET
11 | K | 171112221 | Uložení sypaniny do násypů pro spodní stavbu železnic ručně s rozprostřením sypaniny ve vrstvách, s hrubým urovnáním a ručním hutněním objemu přes 3 m3, z hornin nesoudržných sypkých | m3 | 85.44 |  | 0 | CS ÚRS 2025 01 |  | základní |  | 0 | 0 | 0 | 0 | 0 | 4 | K | 2 |  |  |  | ROZPOCET | 0 | 0 | 0 | 0 | 0 | 1 | 0 | 4 | 169924768
| PP |  | Uložení sypaniny do násypů pro spodní stavbu železnic ručně s rozprostřením sypaniny ve vrstvách, s hrubým urovnáním a ručním hutněním objemu přes 3 m3, z hornin nesoudržných sypkých | [14 empty] | PP | 2
| VV |  | "zásypy za opěrami do úrovně pláně" | [14 empty] | VV | 2 | 1 | True | 0 | ROZPOCET
| VV |  | "O1" 8,2*4,8 |  | 39.36 | [12 empty] | VV | 2 | 2 | True | 0 | ROZPOCET
| VV |  | "O2" 9,6*4,8 |  | 46.08 | [12 empty] | VV | 2 | 2 | True | 0 | ROZPOCET
| VV |  | Součet |  | 85.44 | [12 empty] | VV | 2 | 4 | True | 1 | ROZPOCET
12 | K | 171201231 | Poplatek za uložení stavebního odpadu na recyklační skládce (skládkovné) zeminy a kamení zatříděného do Katalogu odpadů pod kódem 17 05 04 | t | 195.624 |  | 0 | CS ÚRS 2025 01 |  | základní |  | 0 | 0 | 0 | 0 | 0 | 4 | K | 2 |  |  |  | ROZPOCET | 0 | 0 | 0 | 0 | 0 | 1 | 0 | 4 | -2062620411
| PP |  | Poplatek za uložení stavebního odpadu na recyklační skládce (skládkovné) zeminy a kamení zatříděného do Katalogu odpadů pod kódem 17 05 04 | [14 empty] | PP | 2
| VV |  | "poplatek za uložení z pol. 131251104" 102,96*1,9 |  | 195.624 | [12 empty] | VV | 2 | 2 | True | 0 | ROZPOCET
| VV |  | Součet |  | 195.624 | [12 empty] | VV | 2 | 4 | True | 1 | ROZPOCET
13 | M | 58344169 | štěrkodrť frakce 0/32 OTP ČD | t | 162.336 |  | 0 | CS ÚRS 2025 01 |  | základní |  | 0 | 1 | 162.336 | 0 | 0 | 8 | M | 2 |  |  |  | ROZPOCET | 0 | 0 | 0 | 0 | 0 | 1 | 0 | 4 | 127351096
| PP |  | štěrkodrť frakce 0/32 OTP ČD | [14 empty] | PP | 2
| VV |  | "štěrkodrť pro zásypa za opěrami" | [14 empty] | VV | 2 | 1 | True | 0 | ROZPOCET
| VV |  | 85,440*1,9 |  | 162.336 | [12 empty] | VV | 2 | 2 | True | 0 | ROZPOCET
| VV |  | Součet |  | 162.336 | [12 empty] | VV | 2 | 4 | True | 1 | ROZPOCET
14 | K | 181252305 | Úprava pláně na stavbách silnic a dálnic strojně na násypech se zhutněním | m2 | 120 |  | 0 | CS ÚRS 2025 01 |  | základní |  | 0 | 0 | 0 | 0 | 0 | 4 | K | 2 |  |  |  | ROZPOCET | 0 | 0 | 0 | 0 | 0 | 1 | 0 | 4 | 1447360070
| PP |  | Úprava pláně na stavbách silnic a dálnic strojně na násypech se zhutněním | [14 empty] | PP | 2
| VV |  | "úprava pláne" 12,0*5,0*2 |  | 120 | [12 empty] | VV | 2 | 2 | True | 0 | ROZPOCET
| VV |  | Součet |  | 120 | [12 empty] | VV | 2 | 4 | True | 1 | ROZPOCET
| D | 2 | Zakládání |  |  |  | 0 |  |  |  |  | 0 |  | 89.8819 |  | 0 | 1 | D | 1 |  |  |  | ROZPOCET | [6 empty] | 0
15 | K | 212795111 | Příčné odvodnění za opěrou z plastových trub | m | 18 |  | 0 | CS ÚRS 2025 01 |  | základní |  | 0 | 1.5248 | 27.4459 | 0 | 0 | 4 | K | 2 |  |  |  | ROZPOCET | 0 | 0 | 0 | 0 | 0 | 1 | 0 | 4 | -168151994
| PP |  | Příčné odvodnění za opěrou z plastových trub | [14 empty] | PP | 2
| VV |  | "drenážní trouba poloderovaná pevnost SN 8 DN 150 vcetne výústky a zátky" 18,0 |  | 18 | [12 empty] | VV | 2 | 2 | True | 0 | ROZPOCET
| VV |  | Součet |  | 18 | [12 empty] | VV | 2 | 4 | True | 1 | ROZPOCET
16 | K | 213141112 | Zřízení vrstvy z geotextilie filtrační, separační, odvodňovací, ochranné, výztužné nebo protierozní v rovině nebo ve sklonu do 1:5, šířky přes 3 do 6 m | m2 | 19.2 |  | 0 | CS ÚRS 2025 01 |  | základní |  | 0 | 0.00014 | 0.002688 | 0 | 0 | 4 | K | 2 |  |  |  | ROZPOCET | 0 | 0 | 0 | 0 | 0 | 1 | 0 | 4 | -1361521143
| PP |  | Zřízení vrstvy z geotextilie filtrační, separační, odvodňovací, ochranné, výztužné nebo protierozní v rovině nebo ve sklonu do 1:5, šířky přes 3 do 6 m | [14 empty] | PP | 2
| VV |  | "Ochranná geotextilie na izolaci na prechodových deskách min. 800 g/m2" | [14 empty] | VV | 2 | 1 | True | 0 | ROZPOCET
| VV |  | "O1"(1,6)*6,0 |  | 9.6 | [12 empty] | VV | 2 | 2 | True | 0 | ROZPOCET
| VV |  | "O2" (1,6)*6,0 |  | 9.6 | [12 empty] | VV | 2 | 2 | True | 0 | ROZPOCET
| VV |  | Součet |  | 19.2 | [12 empty] | VV | 2 | 4 | True | 1 | ROZPOCET
17 | M | 69311156 | geotextilie tkaná PES 800/100kN/m | m2 | 22.08 |  | 0 | CS ÚRS 2025 01 |  | základní |  | 0 | 0.00153 | 0.033782 | 0 | 0 | 8 | M | 2 |  |  |  | ROZPOCET | 0 | 0 | 0 | 0 | 0 | 1 | 0 | 4 | -136839006
| PP |  | geotextilie tkaná PES 800/100kN/m | [14 empty] | PP | 2
| VV |  | "Geotextilie tkaná min. 800 g/m2, presahy 15%" 19,20*1,15 |  | 22.08 | [12 empty] | VV | 2 | 2 | True | 0 | ROZPOCET
| VV |  | Součet |  | 22.08 | [12 empty] | VV | 2 | 4 | True | 1 | ROZPOCET
18 | K | 224111216 | Maloprofilové vrty průběžným sacím vrtáním průměru do 56 mm do úklonu 45° v hl 0 až 50 m v hornině tř. V a VI | m | 1078 |  | 0 | CS ÚRS 2025 01 |  | základní |  | 0 | 0.00019 | 0.20482 | 0 | 0 | 4 | K | 2 |  |  |  | ROZPOCET | 0 | 0 | 0 | 0 | 0 | 1 | 0 | 4 | -1893181178
| PP |  | Maloprofilové vrty průběžným sacím vrtáním průměru do 56 mm do úklonu 45° v hl 0 až 50 m v hornině tř. V a VI | [14 empty] | PP | 2
| VV |  | "Vrty pro injektáž, Výmery dle PD" | [14 empty] | VV | 2 | 1 | True | 0 | ROZPOCET
| VV |  | "Opery 264 ks" 704 |  | 704 | [12 empty] | VV | 2 | 2 | True | 0 | ROZPOCET
| VV |  | "Krídla 288 ks" 374 |  | 374 | [12 empty] | VV | 2 | 2 | True | 0 | ROZPOCET
| VV |  | Součet |  | 1078 | [12 empty] | VV | 2 | 4 | True | 1 | ROZPOCET
19 | K | 224511112 | Maloprofilové vrty průběžným sacím vrtáním průměru přes 195 do 245 mm do úklonu 45° v hl 0 až 25 m v hornině tř. I a II | m | 72 |  | 0 | CS ÚRS 2025 01 |  | základní |  | 0 | 0.00028 | 0.02016 | 0 | 0 | 4 | K | 2 |  |  |  | ROZPOCET | 0 | 0 | 0 | 0 | 0 | 1 | 0 | 4 | -1999190722
| PP |  | Maloprofilové vrty průběžným sacím vrtáním průměru přes 195 do 245 mm do úklonu 45° v hl 0 až 25 m v hornině tř. I a II | [14 empty] | PP | 2
| VV |  | "vrty pro zápory" 18*4,0 |  | 72 | [12 empty] | VV | 2 | 2 | True | 0 | ROZPOCET
| VV |  | Součet |  | 72 | [12 empty] | VV | 2 | 4 | True | 1 | ROZPOCET
20 | K | 281604111 | Injektování aktivovanými směsmi vzestupné, tlakem do 0,60 MPa | hod | 134.75 |  | 0 | CS ÚRS 2025 01 |  | základní |  | 0 | 6e-05 | 0.008085 | 0 | 0 | 4 | K | 2 |  |  |  | ROZPOCET | 0 | 0 | 0 | 0 | 0 | 1 | 0 | 4 | -495338240
| PP |  | Injektování aktivovanými směsmi vzestupné, tlakem do 0,60 MPa | [14 empty] | PP | 2
| VV |  | "injektování, uvažováno 8 m/h" | [14 empty] | VV | 2 | 1 | True | 0 | ROZPOCET
| VV |  | 1078/8 |  | 134.75 | [12 empty] | VV | 2 | 2 | True | 0 | ROZPOCET
| VV |  | Součet |  | 134.75 | [12 empty] | VV | 2 | 4 | True | 1 | ROZPOCET
21 | M | 58522150 | cement portlandský směsný CEM II 32,5MPa | t | 60.98 |  | 0 | CS ÚRS 2025 01 |  | základní |  | 0 | 1 | 60.98 | 0 | 0 | 8 | M | 2 |  |  |  | ROZPOCET | 0 | 0 | 0 | 0 | 0 | 1 | 0 | 4 | -463454584
| PP |  | cement portlandský směsný CEM II 32,5MPa | [14 empty] | PP | 2
| VV |  | "Odhadovaná mezerovitost zdiva 10%, 0,617 t v m3 směsi" | [14 empty] | VV | 2 | 1 | True | 0 | ROZPOCET
| VV |  | "Opera O1" 28,15*9,8*0,1*0,617 |  | 17.021 | [12 empty] | VV | 2 | 2 | True | 0 | ROZPOCET
| VV |  | "Opěra O2" 25,80*10,2*0,1*0,617 |  | 16.237 | [12 empty] | VV | 2 | 2 | True | 0 | ROZPOCET
| VV |  | "Krídla O1" (6,9*6,80+10,0*19,6)*0,1*0,617 |  | 14.988 | [12 empty] | VV | 2 | 2 | True | 0 | ROZPOCET
| VV |  | "Křídla O2" (10,1*6,80+9,00*15,30)*0,1*0,617 |  | 12.734 | [12 empty] | VV | 2 | 2 | True | 0 | ROZPOCET
| VV |  | Součet |  | 60.98 | [12 empty] | VV | 2 | 4 | True | 1 | ROZPOCET
22 | M | 24552555 | přísada do betonových injektáží | kg | 296.499 |  | 0 | CS ÚRS 2025 01 |  | základní |  | 0 | 0.001 | 0.2965 | 0 | 0 | 8 | M | 2 |  |  |  | ROZPOCET | 0 | 0 | 0 | 0 | 0 | 1 | 0 | 4 | -1410118114
| PP |  | přísada do betonových injektáží | [14 empty] | PP | 2
| VV |  | "Odhadovaná mezerovitost 10%, uvažovány 3l v m3 směsi" | [14 empty] | VV | 2 | 1 | True | 0 | ROZPOCET
| VV |  | "Opera O1" 28,15*9,8*0,1*3 |  | 82.761 | [12 empty] | VV | 2 | 2 | True | 0 | ROZPOCET
| VV |  | "Opera O2" 25,80*10,2*0,1*3 |  | 78.948 | [12 empty] | VV | 2 | 2 | True | 0 | ROZPOCET
| VV |  | "Krídla O1" (6,9*6,80+10,0*19,6)*0,1*3 |  | 72.876 | [12 empty] | VV | 2 | 2 | True | 0 | ROZPOCET
| VV |  | "Krídla O2" (10,1*6,80+9,00*15,30)*0,1*3 |  | 61.914 | [12 empty] | VV | 2 | 2 | True | 0 | ROZPOCET
| VV |  | Součet |  | 296.499 | [12 empty] | VV | 2 | 4 | True | 1 | ROZPOCET
23 | M | 58128450 | bentonit aktivovaný mletý pro vrty, injektáže a těsnění vodních staveb VL | t | 0.89 |  | 0 | CS ÚRS 2025 01 |  | základní |  | 0 | 1 | 0.89 | 0 | 0 | 8 | M | 2 |  |  |  | ROZPOCET | 0 | 0 | 0 | 0 | 0 | 1 | 0 | 4 | -306929818
| PP |  | bentonit aktivovaný mletý pro vrty, injektáže a těsnění vodních staveb VL | [14 empty] | PP | 2
| VV |  | "odhadovaná mezerovitost 10%, množství 0,009 t v m3 smesi" | [14 empty] | VV | 2 | 1 | True | 0 | ROZPOCET
| VV |  | "Opera O1" 28,15*9,8*0,1*0,009 |  | 0.248 | [12 empty] | VV | 2 | 2 | True | 0 | ROZPOCET
| VV |  | "Opera O2" 25,80*10,2*0,1*0,009 |  | 0.237 | [12 empty] | VV | 2 | 2 | True | 0 | ROZPOCET
| VV |  | "Krídla O1" (6,9*6,80+10,0*19,6)*0,1*0,009 |  | 0.219 | [12 empty] | VV | 2 | 2 | True | 0 | ROZPOCET
| VV |  | "Krídla O2" (10,1*6,80+9,00*15,30)*0,1*0,009 |  | 0.186 | [12 empty] | VV | 2 | 2 | True | 0 | ROZPOCET
| VV |  | Součet |  | 0.89 | [12 empty] | VV | 2 | 4 | True | 1 | ROZPOCET
| D | 3 | Svislé a kompletní konstrukce |  |  |  | 0 |  |  |  |  | 0 |  | 1.7541 |  | 0 | 1 | D | 1 |  |  |  | ROZPOCET | [6 empty] | 0
24 | K | 317321118 | Římsy ze železového betonu C 30/37 | m3 | 7.9 |  | 0 | CS ÚRS 2025 01 |  | základní |  | 0 | 0 | 0 | 0 | 0 | 4 | K | 2 |  |  |  | ROZPOCET | 0 | 0 | 0 | 0 | 0 | 1 | 0 | 4 | 1717142930
| PP |  | Římsy ze železového betonu C 30/37 | [14 empty] | PP | 2
| VV |  | "závěrné zdi a římsy, viz příloha č. 05" 7,9 |  | 7.9 | [12 empty] | VV | 2 | 2 | True | 0 | ROZPOCET
| VV |  | Součet |  | 7.9 | [12 empty] | VV | 2 | 4 | True | 1 | ROZPOCET
25 | K | 317321191 | Římsy ze železového betonu Příplatek k cenám za betonáž malého rozsahu do 25 m3 | m3 | 7.9 |  | 0 | CS ÚRS 2025 01 |  | základní |  | 0 | 0.04858 | 0.38378 | 0 | 0 | 4 | K | 2 |  |  |  | ROZPOCET | 0 | 0 | 0 | 0 | 0 | 1 | 0 | 4 | -1981670922
| PP |  | Římsy ze železového betonu Příplatek k cenám za betonáž malého rozsahu do 25 m3 | [14 empty] | PP | 2
| VV |  | 7,9 |  | 7.9 | [12 empty] | VV | 2 | 2 | True | 0 | ROZPOCET
| VV |  | Součet |  | 7.9 | [12 empty] | VV | 2 | 4 | True | 1 | ROZPOCET
26 | K | 317353121 | Bednění mostní římsy zřízení všech tvarů | m2 | 14.548 |  | 0 | CS ÚRS 2025 01 |  | základní |  | 0 | 0.04126 | 0.60025 | 0 | 0 | 4 | K | 2 |  |  |  | ROZPOCET | 0 | 0 | 0 | 0 | 0 | 1 | 0 | 4 | -2106355370
| PP |  | Bednění mostní římsy zřízení všech tvarů | [14 empty] | PP | 2
| VV |  | "římsa O1" 0,4+0,6+0,25*5,1+0,65*1,65 |  | 3.348 | [12 empty] | VV | 2 | 2 | True | 0 | ROZPOCET
| VV |  | "rímsa O2" 0,4+0,6+0,3*2,60*0,6*1,55*2 |  | 2.451 | [12 empty] | VV | 2 | 2 | True | 0 | ROZPOCET
| VV |  | "zídka" 0,82*2,55*2+0,835*2,735*2 |  | 8.749 | [12 empty] | VV | 2 | 2 | True | 0 | ROZPOCET
| VV |  | Součet |  | 14.548 | [12 empty] | VV | 2 | 4 | True | 1 | ROZPOCET
27 | K | 317353221 | Bednění mostní římsy odstranění všech tvarů | m2 | 14.548 |  | 0 | CS ÚRS 2025 01 |  | základní |  | 0 | 2e-05 | 0.00029096 | 0 | 0 | 4 | K | 2 |  |  |  | ROZPOCET | 0 | 0 | 0 | 0 | 0 | 1 | 0 | 4 | 1151608911
| PP |  | Bednění mostní římsy odstranění všech tvarů | [14 empty] | PP | 2
| VV |  | 14,548 |  | 14.548 | [12 empty] | VV | 2 | 2 | True | 0 | ROZPOCET
| VV |  | Součet |  | 14.548 | [12 empty] | VV | 2 | 4 | True | 1 | ROZPOCET
28 | K | 317361116 | Výztuž mostních železobetonových říms z betonářské oceli 10 505 (R) nebo BSt 500 | t | 0.734 |  | 0 | CS ÚRS 2025 01 |  | základní |  | 0 | 1.0488 | 0.7698 | 0 | 0 | 4 | K | 2 |  |  |  | ROZPOCET | 0 | 0 | 0 | 0 | 0 | 1 | 0 | 4 | -1153049005
| PP |  | Výztuž mostních železobetonových říms z betonářské oceli 10 505 (R) nebo BSt 500 | [14 empty] | PP | 2
| VV |  | "výztuže rímsy a záverných zdí dle PD" | [14 empty] | VV | 2 | 1 | True | 0 | ROZPOCET
| VV |  | 734,066*0,001 |  | 0.734 | [12 empty] | VV | 2 | 2 | True | 0 | ROZPOCET
| VV |  | Součet |  | 0.734 | [12 empty] | VV | 2 | 4 | True | 1 | ROZPOCET
| D | 4 | Vodorovné konstrukce |  |  |  | 0 |  |  |  |  | 0 |  | 35.7907 |  | 17.2343 | 1 | D | 1 |  |  |  | ROZPOCET | [6 empty] | 0
29 | K | 421321108 | Mostní železobetonové nosné konstrukce deskové nebo klenbové deskové přechodové, z betonu C 30/37 | m3 | 8.6 |  | 0 | CS ÚRS 2025 01 |  | základní |  | 0 | 0 | 0 | 0 | 0 | 4 | K | 2 |  |  |  | ROZPOCET | 0 | 0 | 0 | 0 | 0 | 1 | 0 | 4 | -1845911181
| PP |  | Mostní železobetonové nosné konstrukce deskové nebo klenbové deskové přechodové, z betonu C 30/37 | [14 empty] | PP | 2
| VV |  | "přechodové desky za opěrami , doplnění k podkl betonu který je součástí příčné drenáže" | [14 empty] | VV | 2 | 1 | True | 0 | ROZPOCET
| VV |  | 3,7+4,9 |  | 8.6 | [12 empty] | VV | 2 | 2 | True | 0 | ROZPOCET
| VV |  | Součet |  | 8.6 | [12 empty] | VV | 2 | 4 | True | 1 | ROZPOCET
30 | K | 421351112 | Bednění deskových konstrukcí mostů z betonu železového nebo předpjatého zřízení boků přechodové desky | m2 | 9.1 |  | 0 | CS ÚRS 2025 01 |  | základní |  | 0 | 0.00727 | 0.066157 | 0 | 0 | 4 | K | 2 |  |  |  | ROZPOCET | 0 | 0 | 0 | 0 | 0 | 1 | 0 | 4 | 247640490
| PP |  | Bednění deskových konstrukcí mostů z betonu železového nebo předpjatého zřízení boků přechodové desky | [14 empty] | PP | 2
| VV |  | "bednění boků přechodových desek" | [14 empty] | VV | 2 | 1 | True | 0 | ROZPOCET
| VV |  | 7,0*0,65+7,0*0,65 |  | 9.1 | [12 empty] | VV | 2 | 2 | True | 0 | ROZPOCET
| VV |  | Součet |  | 9.1 | [12 empty] | VV | 2 | 4 | True | 1 | ROZPOCET
31 | K | 421351212 | Bednění deskových konstrukcí mostů z betonu železového nebo předpjatého odstranění boků přechodové desky | m2 | 9.1 |  | 0 | CS ÚRS 2025 01 |  | základní |  | 0 | 5e-05 | 0.000455 | 0 | 0 | 4 | K | 2 |  |  |  | ROZPOCET | 0 | 0 | 0 | 0 | 0 | 1 | 0 | 4 | 1819542600
| PP |  | Bednění deskových konstrukcí mostů z betonu železového nebo předpjatého odstranění boků přechodové desky | [14 empty] | PP | 2
| VV |  | 9,10 |  | 9.1 | [12 empty] | VV | 2 | 2 | True | 0 | ROZPOCET
| VV |  | Součet |  | 9.1 | [12 empty] | VV | 2 | 4 | True | 1 | ROZPOCET
32 | K | 421361412 | Výztuž deskových konstrukcí ze svařovaných sítí přes 4 kg/m2 | t | 0.939 |  | 0 | CS ÚRS 2025 01 |  | základní |  | 0 | 1.0969 | 1.03 | 0 | 0 | 4 | K | 2 |  |  |  | ROZPOCET | 0 | 0 | 0 | 0 | 0 | 1 | 0 | 4 | 841835487
| PP |  | Výztuž deskových konstrukcí ze svařovaných sítí přes 4 kg/m2 | [14 empty] | PP | 2
| VV |  | 0,939 |  | 0.939 | [12 empty] | VV | 2 | 2 | True | 0 | ROZPOCET
| VV |  | Součet |  | 0.939 | [12 empty] | VV | 2 | 4 | True | 1 | ROZPOCET
33 | K | 421941211 | Oprava podlah z plechů výroba s výztuhami | m2 | 34.55 |  | 0 | CS ÚRS 2025 01 |  | základní |  | 0 | 0.0024 | 0.08292 | 0 | 0 | 4 | K | 2 |  |  |  | ROZPOCET | 0 | 0 | 0 | 0 | 0 | 1 | 0 | 4 | -239952143
| PP |  | Oprava podlah z plechů výroba s výztuhami | [14 empty] | PP | 2
| P |  | Poznámka k položce: podlahy budou ukončeny dle TNŽ 73 6260 (obr. C.7 dle normy platné od 9.5.2017) | [14 empty] | P | 2
| VV |  | "Repase podlahových plechu, úprava výrezu, výroba nových podlah, vcetne náhrady spojovacího prvku a oprava príppoju" | [14 empty] | VV | 2 | 1 | True | 0 | ROZPOCET
| VV |  | "uvažováno 50% celkové plochy podlah" 69,1*0,5 |  | 34.55 | [12 empty] | VV | 2 | 2 | True | 0 | ROZPOCET
| VV |  | Součet |  | 34.55 | [12 empty] | VV | 2 | 4 | True | 1 | ROZPOCET
34 | K | 421941311 | Oprava podlah z plechů montáž s výztuhami | m2 | 69.1 |  | 0 | CS ÚRS 2025 01 |  | základní |  | 0 | 0.0006 | 0.04146 | 0 | 0 | 4 | K | 2 |  |  |  | ROZPOCET | 0 | 0 | 0 | 0 | 0 | 1 | 0 | 4 | 1838666166
| PP |  | Oprava podlah z plechů montáž s výztuhami | [14 empty] | PP | 2
| VV |  | zpetná montáž plechu vcetne dopravy z místy repase vcetne kotevního materiálu pro upevnení na mostnice a na konzoly" | [14 empty] | VV | 2 | 1 | True | 0 | ROZPOCET
| VV |  | 69,1 |  | 69.1 | [12 empty] | VV | 2 | 2 | True | 0 | ROZPOCET
| VV |  | Součet |  | 69.1 | [12 empty] | VV | 2 | 4 | True | 1 | ROZPOCET
35 | M | 13611220 | plech ocelový hladký jakost S235JR tl 6mm tabule | t | 1.873 |  | 0 | CS ÚRS 2025 01 |  | základní |  | 0 | 1 | 1.873 | 0 | 0 | 8 | M | 2 |  |  |  | ROZPOCET | 0 | 0 | 0 | 0 | 0 | 1 | 0 | 4 | 31889895
| PP |  | plech ocelový hladký jakost S235JR tl 6mm tabule | [14 empty] | PP | 2
| VV |  | "plech pro nově vyrobené podlahy" | [14 empty] | VV | 2 | 1 | True | 0 | ROZPOCET
| VV |  | 34,55 |  | 34.55 | [12 empty] | VV | 2 | 2 | True | 0 | ROZPOCET
| VV |  | Součet |  | 34.55 | [12 empty] | VV | 2 | 4 | True | 0 | ROZPOCET
| VV |  | 34,55*0,0542 "Přepočtené koeficientem množství |  | 1.873 | [12 empty] | VV | 2 | 2 | True | 1 | ROZPOCET
36 | K | 421941512 | Demontáž podlahových plechů s výztuhami | m2 | 69.1 |  | 0 | CS ÚRS 2025 01 |  | základní |  | 0 | 0.00037 | 0.025567 | 0.06 | 4.146 | 4 | K | 2 |  |  |  | ROZPOCET | 0 | 0 | 0 | 0 | 0 | 1 | 0 | 4 | -737168015
| PP |  | Demontáž podlahových plechů s výztuhami | [14 empty] | PP | 2
| VV |  | "demotnáž podlah" 69,1 |  | 69.1 | [12 empty] | VV | 2 | 2 | True | 0 | ROZPOCET
| VV |  | Součet |  | 69.1 | [12 empty] | VV | 2 | 4 | True | 1 | ROZPOCET
37 | K | 421953011 | Dřevěné mostní podlahy z fošen a hranolů dočasné výroba | m2 | 69.1 |  | 0 | CS ÚRS 2025 01 |  | základní |  | 0 | 0.03182 | 2.1988 | 0 | 0 | 4 | K | 2 |  |  |  | ROZPOCET | 0 | 0 | 0 | 0 | 0 | 1 | 0 | 4 | 1355187557
| PP |  | Dřevěné mostní podlahy z fošen a hranolů dočasné výroba | [14 empty] | PP | 2
| P |  | Poznámka k položce: Zhotovení podlahy včetně materiálu | [14 empty] | P | 2
| VV |  | "provizorní podlahy na chodnících při osazování mostnic, prkna, nebo deskový materiál" | [14 empty] | VV | 2 | 1 | True | 0 | ROZPOCET
| VV |  | "uvažovány OSB desky tl. 20 mm" 69,1 |  | 69.1 | [12 empty] | VV | 2 | 2 | True | 0 | ROZPOCET
| VV |  | Součet |  | 69.1 | [12 empty] | VV | 2 | 4 | True | 1 | ROZPOCET
38 | K | 421953112 | Dřevěné mostní podlahy z fošen a hranolů dočasné montáž | m2 | 69.1 |  | 0 | CS ÚRS 2025 01 |  | základní |  | 0 | 0.00012 | 0.008292 | 0 | 0 | 4 | K | 2 |  |  |  | ROZPOCET | 0 | 0 | 0 | 0 | 0 | 1 | 0 | 4 | 2146815599
| PP |  | Dřevěné mostní podlahy z fošen a hranolů dočasné montáž | [14 empty] | PP | 2
| VV |  | "montáž provizorních podlah" 69,1 |  | 69.1 | [12 empty] | VV | 2 | 2 | True | 0 | ROZPOCET
| VV |  | Součet |  | 69.1 | [12 empty] | VV | 2 | 4 | True | 1 | ROZPOCET
39 | K | 421953211 | Dřevěné mostní podlahy z fošen a hranolů dočasné odstranění | m2 | 69.1 |  | 0 | CS ÚRS 2025 01 |  | základní |  | 0 | 0 | 0 | 0 | 0 | 4 | K | 2 |  |  |  | ROZPOCET | 0 | 0 | 0 | 0 | 0 | 1 | 0 | 4 | -1291349368
| PP |  | Dřevěné mostní podlahy z fošen a hranolů dočasné odstranění | [14 empty] | PP | 2
| VV |  | "demontáž provizorních podlah" 69,1 |  | 69.1 | [12 empty] | VV | 2 | 2 | True | 0 | ROZPOCET
| VV |  | Součet |  | 69.1 | [12 empty] | VV | 2 | 4 | True | 1 | ROZPOCET
40 | K | 423905211 | Zdvih nebo spuštění mostního pole z tyčových dílců do 5000 kN | kus | 2 |  | 0 | CS ÚRS 2025 01 |  | základní |  | 0 | 0.0385 | 0.077 | 0 | 0 | 4 | K | 2 |  |  |  | ROZPOCET | 0 | 0 | 0 | 0 | 0 | 1 | 0 | 4 | -2040869165
| PP |  | Zdvih nebo spuštění mostního pole z tyčových dílců do 5000 kN | [14 empty] | PP | 2
| VV |  | zdvid + spuštění NK pro trektifikaci pohyblivých ložisek | [14 empty] | VV | 2 | 1 | True | 0 | ROZPOCET
| VV |  | 1+1 |  | 2 | [12 empty] | VV | 2 | 2 | True | 0 | ROZPOCET
| VV |  | Součet |  | 2 | [12 empty] | VV | 2 | 4 | True | 1 | ROZPOCET
41 | K | 429172111 | Oprava ocelových prvků mostních konstrukcí ztužidel, sedel pro centrické uložení mostnic, stoliček, diagonál, svislic, styčníkových plechů, chodníkových konzol, podlahových nosníků, kabelových žlabů a ostatních drobných prvků výroba šroubovaných nebo svař | kg | 135 |  | 0 | CS ÚRS 2025 01 |  | základní |  | 0 | 0 | 0 | 0 | 0 | 4 | K | 2 |  |  |  | ROZPOCET | 0 | 0 | 0 | 0 | 0 | 1 | 0 | 4 | -1128105661
| PP |  | Oprava ocelových prvků mostních konstrukcí ztužidel, sedel pro centrické uložení mostnic, stoliček, diagonál, svislic, styčníkových plechů, chodníkových konzol, podlahových nosníků, kabelových žlabů a ostatních drobných prvků výroba šroubovaných nebo svařovaných, hmotnosti do 100 kg | [14 empty] | PP | 2
| VV |  | "Oprava prvků sedel mostnic, zavaření prasklých prvků, případně výměna, včetně potřebného materiálu" | [14 empty] | VV | 2 | 1 | True | 0 | ROZPOCET
| VV |  | "predpoklad polovina sedel 27 ks " 5*27 |  | 135 | [12 empty] | VV | 2 | 2 | True | 0 | ROZPOCET
| VV |  | Součet |  | 135 | [12 empty] | VV | 2 | 4 | True | 1 | ROZPOCET
42 | M | 13515120 | ocel široká jakost S235JR 200x10mm | t | 0.1 |  | 0 | CS ÚRS 2025 01 |  | základní |  | 0 | 1 | 0.1 | 0 | 0 | 32 | M | 2 |  |  |  | ROZPOCET | 0 | 0 | 0 | 0 | 0 | 1 | 0 | 16 | 296285288
| PP |  | ocel široká jakost S235JR 200x10mm | [14 empty] | PP | 2
| VV |  | oprava sedel, předpoklad | [14 empty] | VV | 2 | 1 | True | 0 | ROZPOCET
| VV |  | 0,100 |  | 0.1 | [12 empty] | VV | 2 | 2 | True | 0 | ROZPOCET
| VV |  | Součet |  | 0.1 | [12 empty] | VV | 2 | 4 | True | 1 | ROZPOCET
43 | K | 451315111 | Podkladní nebo vyrovnávací vrstva z betonu prostého tř. C 25/30, ve vrstvě do 100 mm | m2 | 10.211 |  | 0 | CS ÚRS 2025 01 |  | základní |  | 0 | 0 | 0 | 0 | 0 | 4 | K | 2 |  |  |  | ROZPOCET | 0 | 0 | 0 | 0 | 0 | 1 | 0 | 4 | 919732365
| PP |  | Podkladní nebo vyrovnávací vrstva z betonu prostého tř. C 25/30, ve vrstvě do 100 mm | [14 empty] | PP | 2
| VV |  | "vyrovnávací vrstva po odbourání záverných zdí a krídel" | [14 empty] | VV | 2 | 1 | True | 0 | ROZPOCET
| VV |  | "Opera O1"1,0*2,90+0,85*2,60 |  | 5.11 | [12 empty] | VV | 2 | 2 | True | 0 | ROZPOCET
| VV |  | "Opera O2"1,0*2,735+0,91*2,60 |  | 5.101 | [12 empty] | VV | 2 | 2 | True | 0 | ROZPOCET
| VV |  | Součet |  | 10.211 | [12 empty] | VV | 2 | 4 | True | 1 | ROZPOCET
44 | K | 463211111 | Rovnanina z lomového kamene neopracovaného tříděného pro všechny tloušťky rovnaniny, bez vypracování líce s vyklínování spár a dutin úlomky z kamene | m3 | 6.912 |  | 0 | CS ÚRS 2025 01 |  | základní |  | 0 | 2.21 | 15.2755 | 0 | 0 | 4 | K | 2 |  |  |  | ROZPOCET | 0 | 0 | 0 | 0 | 0 | 1 | 0 | 4 | -2062950583
| PP |  | Rovnanina z lomového kamene neopracovaného tříděného pro všechny tloušťky rovnaniny, bez vypracování líce s vyklínování spár a dutin úlomky z kamene | [14 empty] | PP | 2
| VV |  | za rubem opěr | [14 empty] | VV | 2 | 1 | True | 0 | ROZPOCET
| VV |  | (1,2+0,6)/2*0,8*4,8*2 |  | 6.912 | [12 empty] | VV | 2 | 2 | True | 0 | ROZPOCET
| VV |  | Součet |  | 6.912 | [12 empty] | VV | 2 | 4 | True | 1 | ROZPOCET
45 | K | 465513156 | Dlažba svahu u mostních opěr z upraveného lomového žulového kamene s vyspárováním maltou MC 25, šíře spáry 15 mm do betonového lože C 25/30 tloušťky 200 mm, plochy do 10 m2 | m2 | 2 |  | 0 | CS ÚRS 2025 01 |  | základní |  | 0 | 1.0312 | 2.0624 | 0 | 0 | 4 | K | 2 |  |  |  | ROZPOCET | 0 | 0 | 0 | 0 | 0 | 1 | 0 | 4 | 465699978
| PP |  | Dlažba svahu u mostních opěr z upraveného lomového žulového kamene s vyspárováním maltou MC 25, šíře spáry 15 mm do betonového lože C 25/30 tloušťky 200 mm, plochy do 10 m2 | [14 empty] | PP | 2
| P |  | Poznámka k položce: včetně podkladního betonu a obetonování trouby ve vyústění dle MVL 102 | [14 empty] | P | 2
| VV |  | "odláždění kolem vyústění drenáží, kámen tl. 200 mm do betonu C25/25nXF3 tl. 100 mm" | [14 empty] | VV | 2 | 1 | True | 0 | ROZPOCET
| VV |  | 1,0*1,0*2 |  | 2 | [12 empty] | VV | 2 | 2 | True | 0 | ROZPOCET
| VV |  | Součet |  | 2 | [12 empty] | VV | 2 | 4 | True | 1 | ROZPOCET
46 | K | 985142211 | Vysekání spojovací hmoty ze spár zdiva včetně vyčištění hloubky spáry přes 40 mm délky spáry na 1 m2 upravované plochy do 6 m | m2 | 331.35 |  | 0 | CS ÚRS 2025 01 |  | základní |  | 0 | 0 | 0 | 0.0395 | 13.0883 | 4 | K | 2 |  |  |  | ROZPOCET | 0 | 0 | 0 | 0 | 0 | 1 | 0 | 4 | 1788681136
| PP |  | Vysekání spojovací hmoty ze spár zdiva včetně vyčištění hloubky spáry přes 40 mm délky spáry na 1 m2 upravované plochy do 6 m | [14 empty] | PP | 2
| VV |  | "odstranení spárování spodní stavby, oper a krídel do hloubky 100 mm" | [14 empty] | VV | 2 | 1 | True | 0 | ROZPOCET
| VV |  | "Opera O1" 57,35+7,30 |  | 64.65 | [12 empty] | VV | 2 | 2 | True | 0 | ROZPOCET
| VV |  | "Krídla O1" 93,3+25,5 |  | 118.8 | [12 empty] | VV | 2 | 2 | True | 0 | ROZPOCET
| VV |  | "Opera O2" 56,5+6,90 |  | 63.4 | [12 empty] | VV | 2 | 2 | True | 0 | ROZPOCET
| VV |  | "Kridla O2"57,1+27,4 |  | 84.5 | [12 empty] | VV | 2 | 2 | True | 0 | ROZPOCET
| VV |  | Součet |  | 331.35 | [12 empty] | VV | 2 | 4 | True | 1 | ROZPOCET
47 | K | 985232111 | Hloubkové spárování zdiva hloubky přes 40 do 80 mm aktivovanou maltou délky spáry na 1 m2 upravované plochy do 6 m | m2 | 331.35 |  | 0 | CS ÚRS 2025 01 |  | základní |  | 0 | 0.03908 | 12.9492 | 0 | 0 | 4 | K | 2 |  |  |  | ROZPOCET | 0 | 0 | 0 | 0 | 0 | 1 | 0 | 4 | 1786056342
| PP |  | Hloubkové spárování zdiva hloubky přes 40 do 80 mm aktivovanou maltou délky spáry na 1 m2 upravované plochy do 6 m | [14 empty] | PP | 2
| VV |  | "spárování spodní stavby, oper a krídel do hloubky 100 mm" | [14 empty] | VV | 2 | 1 | True | 0 | ROZPOCET
| VV |  | "Opera O1" 57,35+7,30 |  | 64.65 | [12 empty] | VV | 2 | 2 | True | 0 | ROZPOCET
| VV |  | "Krídla O1" 93,3+25,5 |  | 118.8 | [12 empty] | VV | 2 | 2 | True | 0 | ROZPOCET
| VV |  | "Opera O2" 56,5+6,90 |  | 63.4 | [12 empty] | VV | 2 | 2 | True | 0 | ROZPOCET
| VV |  | "Kridla O2"57,1+27,4 |  | 84.5 | [12 empty] | VV | 2 | 2 | True | 0 | ROZPOCET
| VV |  | Součet |  | 331.35 | [12 empty] | VV | 2 | 4 | True | 1 | ROZPOCET
48 | K | 985233111 | Úprava spár po spárování zdiva kamenného nebo cihelného délky spáry na 1 m2 upravované plochy do 6 m uhlazením | m2 | 331.35 |  | 0 | CS ÚRS 2025 01 |  | základní |  | 0 | 0 | 0 | 0 | 0 | 4 | K | 2 |  |  |  | ROZPOCET | 0 | 0 | 0 | 0 | 0 | 1 | 0 | 4 | 866511903
| PP |  | Úprava spár po spárování zdiva kamenného nebo cihelného délky spáry na 1 m2 upravované plochy do 6 m uhlazením | [14 empty] | PP | 2
| VV |  | "spárování spodní stavby, oper a krídel do hloubky 100 mm" | [14 empty] | VV | 2 | 1 | True | 0 | ROZPOCET
| VV |  | "Opera O1" 57,35+7,30 |  | 64.65 | [12 empty] | VV | 2 | 2 | True | 0 | ROZPOCET
| VV |  | "Krídla O1" 93,3+25,5 |  | 118.8 | [12 empty] | VV | 2 | 2 | True | 0 | ROZPOCET
| VV |  | "Opera O2" 56,5+6,90 |  | 63.4 | [12 empty] | VV | 2 | 2 | True | 0 | ROZPOCET
| VV |  | "Kridla O2"57,1+27,4 |  | 84.5 | [12 empty] | VV | 2 | 2 | True | 0 | ROZPOCET
| VV |  | Součet |  | 331.35 | [12 empty] | VV | 2 | 4 | True | 1 | ROZPOCET
| D | 5 | Komunikace pozemní |  |  |  | 0 |  |  |  |  | 0 |  | 4.3027 |  | 5.146 | 1 | D | 1 |  |  |  | ROZPOCET | [6 empty] | 0
49 | K | 521272215 | Demontáž mostnic s odsunem hmot mimo objekt mostu se zřízením pomocné montážní lávky | kus | 29 |  | 0 | CS ÚRS 2025 01 |  | základní |  | 0 | 0.00058 | 0.01682 | 0.166 | 4.814 | 4 | K | 2 |  |  |  | ROZPOCET | 0 | 0 | 0 | 0 | 0 | 1 | 0 | 4 | -128864385
| PP |  | Demontáž mostnic s odsunem hmot mimo objekt mostu se zřízením pomocné montážní lávky | [14 empty] | PP | 2
| VV |  | "demontáž mostnic a pozednic" 27+2 |  | 29 | [12 empty] | VV | 2 | 2 | True | 0 | ROZPOCET
| VV |  | Součet |  | 29 | [12 empty] | VV | 2 | 4 | True | 1 | ROZPOCET
50 | K | 521273123 | Mostnice na železničních mostech z tvrdého dřeva s plošným uložením výroba s převýšením přes 75 mm se 2 klíny | kus | 27 |  | 0 | CS ÚRS 2025 01 |  | základní |  | 0 | 0.02192 | 0.59184 | 0 | 0 | 4 | K | 2 |  |  |  | ROZPOCET | 0 | 0 | 0 | 0 | 0 | 1 | 0 | 4 | -766714993
| PP |  | Mostnice na železničních mostech z tvrdého dřeva s plošným uložením výroba s převýšením přes 75 mm se 2 klíny | [14 empty] | PP | 2
| VV |  | "Nové mostnice" 27 |  | 27 | [12 empty] | VV | 2 | 2 | True | 0 | ROZPOCET
| VV |  | Součet |  | 27 | [12 empty] | VV | 2 | 4 | True | 1 | ROZPOCET
51 | K | 521273223 | Mostnice na železničních mostech z tvrdého dřeva s plošným uložením montáž s převýšením přes 75 mm se 2 klíny | kus | 27 |  | 0 | CS ÚRS 2025 01 |  | základní |  | 0 | 0.00324 | 0.08748 | 0 | 0 | 4 | K | 2 |  |  |  | ROZPOCET | 0 | 0 | 0 | 0 | 0 | 1 | 0 | 4 | 1894694852
| PP |  | Mostnice na železničních mostech z tvrdého dřeva s plošným uložením montáž s převýšením přes 75 mm se 2 klíny | [14 empty] | PP | 2
| P |  | Poznámka k položce: včetně mostnicových šroubů a spojovacího materiálu. Mostnicové šrouby budou s plastovými návleky. | [14 empty] | P | 2
| VV |  | 27 |  | 27 | [12 empty] | VV | 2 | 2 | True | 0 | ROZPOCET
| VV |  | Součet |  | 27 | [12 empty] | VV | 2 | 4 | True | 1 | ROZPOCET
52 | M | 60815365 | mostnice dřevěná impregnovaná olejem DB 240x260mm dl 2,4m | m3 | 4.044 |  | 0 | CS ÚRS 2025 01 |  | základní |  | 0 | 0.815 | 3.2959 | 0 | 0 | 8 | M | 2 |  |  |  | ROZPOCET | 0 | 0 | 0 | 0 | 0 | 1 | 0 | 4 | -899417864
| PP |  | mostnice dřevěná impregnovaná olejem DB 240x260mm dl 2,4m | [14 empty] | PP | 2
| VV |  | "nové mostnice" 27*0,26*0,24*2,4 |  | 4.044 | [12 empty] | VV | 2 | 2 | True | 0 | ROZPOCET
| VV |  | Součet |  | 4.044 | [12 empty] | VV | 2 | 4 | True | 1 | ROZPOCET
53 | K | 521281111 | Pozednice na železničních mostech z tvrdého dřeva s plošným uložením výroba | kus | 2 |  | 0 | CS ÚRS 2025 01 |  | základní |  | 0 | 0.00212 | 0.00424 | 0 | 0 | 4 | K | 2 |  |  |  | ROZPOCET | 0 | 0 | 0 | 0 | 0 | 1 | 0 | 4 | -1844343646
| PP |  | Pozednice na železničních mostech z tvrdého dřeva s plošným uložením výroba | [14 empty] | PP | 2
| VV |  | 2 |  | 2 | [12 empty] | VV | 2 | 2 | True | 0 | ROZPOCET
| VV |  | Součet |  | 2 | [12 empty] | VV | 2 | 4 | True | 1 | ROZPOCET
54 | K | 521281211 | Pozednice na železničních mostech z tvrdého dřeva s plošným uložením montáž | kus | 2 |  | 0 | CS ÚRS 2025 01 |  | základní |  | 0 | 0.00475 | 0.0095 | 0 | 0 | 4 | K | 2 |  |  |  | ROZPOCET | 0 | 0 | 0 | 0 | 0 | 1 | 0 | 4 | 19842685
| PP |  | Pozednice na železničních mostech z tvrdého dřeva s plošným uložením montáž | [14 empty] | PP | 2
| P |  | Poznámka k položce: V ceně je započteno i podlití mostnic při pokládce | [14 empty] | P | 2
| VV |  | 2 |  | 2 | [12 empty] | VV | 2 | 2 | True | 0 | ROZPOCET
| VV |  | Součet |  | 2 | [12 empty] | VV | 2 | 4 | True | 1 | ROZPOCET
55 | M | 60815365 | mostnice dřevěná impregnovaná olejem DB 240x260mm dl 2,4m | m3 | 0.3 |  | 0 | CS ÚRS 2025 01 |  | základní |  | 0 | 0.815 | 0.2445 | 0 | 0 | 8 | M | 2 |  |  |  | ROZPOCET | 0 | 0 | 0 | 0 | 0 | 1 | 0 | 4 | -1287514788
| PP |  | mostnice dřevěná impregnovaná olejem DB 240x260mm dl 2,4m | [14 empty] | PP | 2
| VV |  | "nové pozednice" 2*0,24*0,26*2,4 |  | 0.3 | [12 empty] | VV | 2 | 2 | True | 0 | ROZPOCET
| VV |  | Součet |  | 0.3 | [12 empty] | VV | 2 | 4 | True | 1 | ROZPOCET
56 | M | 60815345_R | mostnice dřevěná impregnovaná olejem DB, klíny podlah | m3 | 0.063 |  | 0 |  |  | základní |  | 0 | 0.815 | 0.051345 | 0 | 0 | 8 | M | 2 |  |  |  | ROZPOCET | 0 | 0 | 0 | 0 | 0 | 1 | 0 | 4 | -2016411835
| PP |  | mostnice dřevěná impregnovaná olejem DB, klíny podlah | [14 empty] | PP | 2
| VV |  | "(0,02+0,045)/2*0,24*0,12=0,000936m3, 56ks, prořez 1,2"0,00094*56*1,2 |  | 0.063 | [12 empty] | VV | 2 | 2 | True | 1 | ROZPOCET
57 | K | 521283221 | Demontáž pozednic s odstraněním štěrku | kus | 2 |  | 0 | CS ÚRS 2025 01 |  | základní |  | 0 | 0.00058 | 0.00116 | 0.166 | 0.332 | 4 | K | 2 |  |  |  | ROZPOCET | 0 | 0 | 0 | 0 | 0 | 1 | 0 | 4 | -1099715220
| PP |  | Demontáž pozednic s odstraněním štěrku | [14 empty] | PP | 2
| VV |  | 2 |  | 2 | [12 empty] | VV | 2 | 2 | True | 0 | ROZPOCET
| VV |  | Součet |  | 2 | [12 empty] | VV | 2 | 4 | True | 1 | ROZPOCET
| D | 6 | Úpravy povrchů, podlahy a osazování výplní |  |  |  | 0 |  |  |  |  | 0 |  | 0.03046 |  | 0 | 1 | D | 1 |  |  |  | ROZPOCET | [6 empty] | 0
58 | K | 629991112 | Zatmelení spar mezi jednotlivými ocelovými prvky mostních konstrukcí polyuretanovým tmelem šířky spar do 10 mm s výplní | m | 76.15 |  | 0 | CS ÚRS 2025 01 |  | základní |  | 0 | 0.0004 | 0.03046 | 0 | 0 | 4 | K | 2 |  |  |  | ROZPOCET | 0 | 0 | 0 | 0 | 0 | 1 | 0 | 4 | -978872674
| PP |  | Zatmelení spar mezi jednotlivými ocelovými prvky mostních konstrukcí polyuretanovým tmelem šířky spar do 10 mm s výplní | [14 empty] | PP | 2
| VV |  | předpoklad 5m tmelené spáry na 1m NK | [14 empty] | VV | 2 | 1 | True | 0 | ROZPOCET
| VV |  | 15,23*5 |  | 76.15 | [12 empty] | VV | 2 | 2 | True | 0 | ROZPOCET
| VV |  | Součet |  | 76.15 | [12 empty] | VV | 2 | 4 | True | 1 | ROZPOCET
| D | 9 | Ostatní konstrukce a práce, bourání |  |  |  | 0 |  |  |  |  | 0 |  | 9.6496 |  | 28.3955 | 1 | D | 1 |  |  |  | ROZPOCET | [6 empty] | 0
59 | K | 911121211 | Oprava ocelového zábradlí svařovaného nebo šroubovaného výroba | m | 33.86 |  | 0 | CS ÚRS 2025 01 |  | základní |  | 0 | 0.00117 | 0.039616 | 0 | 0 | 4 | K | 2 |  |  |  | ROZPOCET | 0 | 0 | 0 | 0 | 0 | 1 | 0 | 4 | -1694675583
| PP |  | Oprava ocelového zábradlí svařovaného nebo šroubovaného výroba | [14 empty] | PP | 2
| VV |  | "výroba zábradlí na krídlech a na prechodech" | [14 empty] | VV | 2 | 1 | True | 0 | ROZPOCET
| VV |  | "křídla" 6,60+19,70 |  | 26.3 | [12 empty] | VV | 2 | 2 | True | 0 | ROZPOCET
| VV |  | "Přechody" 2,48+5,080 |  | 7.56 | [12 empty] | VV | 2 | 2 | True | 0 | ROZPOCET
| VV |  | Součet |  | 33.86 | [12 empty] | VV | 2 | 4 | True | 1 | ROZPOCET
60 | M | 13011066 | úhelník ocelový rovnostranný jakost S235JR (11 375) 60x60x5mm | t | 0.488 |  | 0 | CS ÚRS 2025 01 |  | základní |  | 0 | 1 | 0.488 | 0 | 0 | 32 | M | 2 |  |  |  | ROZPOCET | 0 | 0 | 0 | 0 | 0 | 1 | 0 | 16 | -1192647194
| PP |  | úhelník ocelový rovnostranný jakost S235JR (11 375) 60x60x5mm | [14 empty] | PP | 2
| VV |  | madla | [14 empty] | VV | 2 | 1 | True | 0 | ROZPOCET
| VV |  | "křídla" (6,6+19,7)*3*4,57*1,05/1000 |  | 0.379 | [12 empty] | VV | 2 | 2 | True | 0 | ROZPOCET
| VV |  | "opěry" (2,48+5,08)*3*4,57*1,05/1000 |  | 0.109 | [12 empty] | VV | 2 | 2 | True | 0 | ROZPOCET
| VV |  | Součet |  | 0.488 | [12 empty] | VV | 2 | 4 | True | 1 | ROZPOCET
61 | M | 13431000 | úhelník ocelový rovnostranný jakost S235JR (11 375) 70x70x8mm | t | 0.203 |  | 0 | CS ÚRS 2025 01 |  | základní |  | 0 | 1 | 0.203 | 0 | 0 | 32 | M | 2 |  |  |  | ROZPOCET | 0 | 0 | 0 | 0 | 0 | 1 | 0 | 16 | 1852311879
| PP |  | úhelník ocelový rovnostranný jakost S235JR (11 375) 70x70x8mm | [14 empty] | PP | 2
| VV |  | sloupky zábradlí | [14 empty] | VV | 2 | 1 | True | 0 | ROZPOCET
| VV |  | "křídla" 16*1,05*8,37*1,05/1000 |  | 0.148 | [12 empty] | VV | 2 | 2 | True | 0 | ROZPOCET
| VV |  | "opěry" 6*1,05*8,37*1,05/1000 |  | 0.055 | [12 empty] | VV | 2 | 2 | True | 0 | ROZPOCET
| VV |  | Součet |  | 0.203 | [12 empty] | VV | 2 | 4 | True | 1 | ROZPOCET
62 | M | 13515130 | ocel široká jakost S235JR 200x20mm | t | 0.188 |  | 0 | CS ÚRS 2025 01 |  | základní |  | 0 | 1 | 0.188 | 0 | 0 | 32 | M | 2 |  |  |  | ROZPOCET | 0 | 0 | 0 | 0 | 0 | 1 | 0 | 16 | -1087485042
| PP |  | ocel široká jakost S235JR 200x20mm | [14 empty] | PP | 2
| VV |  | patní plechy | [14 empty] | VV | 2 | 1 | True | 0 | ROZPOCET
| VV |  | "zábradlí na křídlech" 16*8,16*1,05/1000 |  | 0.137 | [12 empty] | VV | 2 | 2 | True | 0 | ROZPOCET
| VV |  | "na opěrách" 6*8,16*1,05/1000 |  | 0.051 | [12 empty] | VV | 2 | 2 | True | 0 | ROZPOCET
| VV |  | Součet |  | 0.188 | [12 empty] | VV | 2 | 4 | True | 1 | ROZPOCET
63 | M | 13010204 | tyč ocelová plochá jakost S235JR (11 375) 40x6mm | t | 0.009 |  | 0 | CS ÚRS 2025 01 |  | základní |  | 0 | 1 | 0.009 | 0 | 0 | 32 | M | 2 |  |  |  | ROZPOCET | 0 | 0 | 0 | 0 | 0 | 1 | 0 | 16 | 361521514
| PP |  | tyč ocelová plochá jakost S235JR (11 375) 40x6mm | [14 empty] | PP | 2
| VV |  | příložky zábradlí na křídlech | [14 empty] | VV | 2 | 1 | True | 0 | ROZPOCET
| VV |  | 18*0,48*1,05/1000 |  | 0.009 | [12 empty] | VV | 2 | 2 | True | 0 | ROZPOCET
| VV |  | Součet |  | 0.009 | [12 empty] | VV | 2 | 4 | True | 1 | ROZPOCET
64 | K | 911121311 | Oprava ocelového zábradlí svařovaného nebo šroubovaného montáž | m | 33.86 |  | 0 | CS ÚRS 2025 01 |  | základní |  | 0 | 0.00058 | 0.019639 | 0 | 0 | 4 | K | 2 |  |  |  | ROZPOCET | 0 | 0 | 0 | 0 | 0 | 1 | 0 | 4 | -2019660995
| PP |  | Oprava ocelového zábradlí svařovaného nebo šroubovaného montáž | [14 empty] | PP | 2
| VV |  | 33,86 |  | 33.86 | [12 empty] | VV | 2 | 2 | True | 0 | ROZPOCET
| VV |  | Součet |  | 33.86 | [12 empty] | VV | 2 | 4 | True | 1 | ROZPOCET
65 | K | 936171152 | Demontáž úhelníků na železničních mostech bez přesypávky v přímé trati nebo v oblouku zajišťovacích L 90 x 90 x 10 | m | 34 |  | 0 | CS ÚRS 2025 01 |  | základní |  | 0 | 0 | 0 | 0.047 | 1.598 | 4 | K | 2 |  |  |  | ROZPOCET | 0 | 0 | 0 | 0 | 0 | 1 | 0 | 4 | -1110114626
| PP |  | Demontáž úhelníků na železničních mostech bez přesypávky v přímé trati nebo v oblouku zajišťovacích L 90 x 90 x 10 | [14 empty] | PP | 2
| VV |  | "demotnáž zajištovacích úhelníku na mostnicích vcetne dopravy na místo repase"2*17 |  | 34 | [12 empty] | VV | 2 | 2 | True | 0 | ROZPOCET
| VV |  | Součet |  | 34 | [12 empty] | VV | 2 | 4 | True | 1 | ROZPOCET
66 | K | 936171321 | Oprava úhelníků na železničních mostech v přímé trati nebo oblouku montáž úhelníků zajišťovacích L 90x90x10 pro centrické uložení mostnic | m | 34 |  | 0 | CS ÚRS 2025 01 |  | základní |  | 0 | 0.00183 | 0.06222 | 0 | 0 | 4 | K | 2 |  |  |  | ROZPOCET | 0 | 0 | 0 | 0 | 0 | 1 | 0 | 4 | -1463892477
| PP |  | Oprava úhelníků na železničních mostech v přímé trati nebo oblouku montáž úhelníků zajišťovacích L 90x90x10 pro centrické uložení mostnic | [14 empty] | PP | 2
| VV |  | "montáž zajištovacích úhelníku vcetne dopravy z místa uložení"2*17,0 |  | 34 | [12 empty] | VV | 2 | 2 | True | 0 | ROZPOCET
| VV |  | Součet |  | 34 | [12 empty] | VV | 2 | 4 | True | 1 | ROZPOCET
67 | K | 938111111 | Čištění zdiva opěr, pilířů, křídel od mechu a jiné vegetace | m2 | 331.35 |  | 0 | CS ÚRS 2025 01 |  | základní |  | 0 | 0 | 0 | 0.0003 | 0.099405 | 4 | K | 2 |  |  |  | ROZPOCET | 0 | 0 | 0 | 0 | 0 | 1 | 0 | 4 | 2070528484
| PP |  | Čištění zdiva opěr, pilířů, křídel od mechu a jiné vegetace | [14 empty] | PP | 2
| VV |  | "Opera O1" 57,35+7,30 |  | 64.65 | [12 empty] | VV | 2 | 2 | True | 0 | ROZPOCET
| VV |  | "Krídla O1" 93,3+25,5 |  | 118.8 | [12 empty] | VV | 2 | 2 | True | 0 | ROZPOCET
| VV |  | "Opera O2" 56,5+6,90 |  | 63.4 | [12 empty] | VV | 2 | 2 | True | 0 | ROZPOCET
| VV |  | "Kridla O2"57,1+27,4 |  | 84.5 | [12 empty] | VV | 2 | 2 | True | 0 | ROZPOCET
| VV |  | Součet |  | 331.35 | [12 empty] | VV | 2 | 4 | True | 1 | ROZPOCET
68 | K | 938132111 | Údržba svahu a svahových kuželů odstraněním nánosů a náletových dřevin v okolí říms a křídel | m2 | 120 |  | 0 | CS ÚRS 2025 01 |  | základní |  | 0 | 0 | 0 | 0.0007 | 0.084 | 4 | K | 2 |  |  |  | ROZPOCET | 0 | 0 | 0 | 0 | 0 | 1 | 0 | 4 | 785544660
| PP |  | Údržba svahu a svahových kuželů odstraněním nánosů a náletových dřevin v okolí říms a křídel | [14 empty] | PP | 2
| VV |  | "svahové kužele okolo mostu" | [14 empty] | VV | 2 | 1 | True | 0 | ROZPOCET
| VV |  | 2*40+2*20 |  | 120 | [12 empty] | VV | 2 | 2 | True | 0 | ROZPOCET
| VV |  | Součet |  | 120 | [12 empty] | VV | 2 | 4 | True | 1 | ROZPOCET
69 | K | 938905145 | Údržba ocelových konstrukcí výměna nýtu za trhací šroub, velikosti M 22 x 70 | kus | 25 |  | 0 | CS ÚRS 2025 01 |  | základní |  | 0 | 0.00036 | 0.009 | 0 | 0 | 4 | K | 2 |  |  |  | ROZPOCET | 0 | 0 | 0 | 0 | 0 | 1 | 0 | 4 | -69135998
| PP |  | Údržba ocelových konstrukcí výměna nýtu za trhací šroub, velikosti M 22 x 70 | [14 empty] | PP | 2
| VV |  | "uvažováno odhadem" 25 |  | 25 | [12 empty] | VV | 2 | 2 | True | 0 | ROZPOCET
| VV |  | Součet |  | 25 | [12 empty] | VV | 2 | 4 | True | 1 | ROZPOCET
70 | K | 938905311 | Údržba ocelových konstrukcí údržba ložisek očistění, nátěr, namazání | kus | 6 |  | 0 | CS ÚRS 2025 01 |  | základní |  | 0 | 6e-05 | 0.00036 | 0 | 0 | 4 | K | 2 |  |  |  | ROZPOCET | 0 | 0 | 0 | 0 | 0 | 1 | 0 | 4 | -880952050
| PP |  | Údržba ocelových konstrukcí údržba ložisek očistění, nátěr, namazání | [14 empty] | PP | 2
| VV |  | "očištění a namázání ložisek NK i podružných" 4+2 |  | 6 | [12 empty] | VV | 2 | 2 | True | 0 | ROZPOCET
| VV |  | Součet |  | 6 | [12 empty] | VV | 2 | 4 | True | 1 | ROZPOCET
71 | K | 938905312 | Údržba ocelových konstrukcí údržba ložisek vysekání obetonávky a zalití ložiskových desek | kus | 6 |  | 0 | CS ÚRS 2025 01 |  | základní |  | 0 | 0.36966 | 2.218 | 0 | 0 | 4 | K | 2 |  |  |  | ROZPOCET | 0 | 0 | 0 | 0 | 0 | 1 | 0 | 4 | 1533786140
| PP |  | Údržba ocelových konstrukcí údržba ložisek vysekání obetonávky a zalití ložiskových desek | [14 empty] | PP | 2
| VV |  | "4 ložiska" 4+2 |  | 6 | [12 empty] | VV | 2 | 2 | True | 0 | ROZPOCET
| VV |  | Součet |  | 6 | [12 empty] | VV | 2 | 4 | True | 1 | ROZPOCET
72 | K | 941221111 | Lešení řadové rámové těžké pracovní s podlahami s provozním zatížením tř. 4 do 300 kg/m2 šířky tř. SW09 od 0,9 do 1,2 m, výšky do 10 m montáž | m2 | 331.35 |  | 0 | CS ÚRS 2025 01 |  | základní |  | 0 | 0 | 0 | 0 | 0 | 4 | K | 2 |  |  |  | ROZPOCET | 0 | 0 | 0 | 0 | 0 | 1 | 0 | 4 | -724809563
| PP |  | Lešení řadové rámové těžké pracovní s podlahami s provozním zatížením tř. 4 do 300 kg/m2 šířky tř. SW09 od 0,9 do 1,2 m, výšky do 10 m montáž | [14 empty] | PP | 2
| VV |  | "lešení podél opěr" | [14 empty] | VV | 2 | 1 | True | 0 | ROZPOCET
| VV |  | "O1" | [14 empty] | VV | 2 | 1 | True | 0 | ROZPOCET
| VV |  | "Opera O1" 57,35+7,30 |  | 64.65 | [12 empty] | VV | 2 | 2 | True | 0 | ROZPOCET
| VV |  | "Krídla O1" 93,3+25,5 |  | 118.8 | [12 empty] | VV | 2 | 2 | True | 0 | ROZPOCET
| VV |  | "Opera O2" 56,5+6,90 |  | 63.4 | [12 empty] | VV | 2 | 2 | True | 0 | ROZPOCET
| VV |  | "Kridla O2"57,1+27,4 |  | 84.5 | [12 empty] | VV | 2 | 2 | True | 0 | ROZPOCET
| VV |  | Součet |  | 331.35 | [12 empty] | VV | 2 | 4 | True | 1 | ROZPOCET
73 | K | 941221211 | Lešení řadové rámové těžké pracovní s podlahami s provozním zatížením tř. 4 do 300 kg/m2 šířky tř. SW09 od 0,9 do 1,2 m, výšky do 10 m příplatek k ceně za každý den použití | m2 | 9940.5 |  | 0 | CS ÚRS 2025 01 |  | základní |  | 0 | 0 | 0 | 0 | 0 | 4 | K | 2 |  |  |  | ROZPOCET | 0 | 0 | 0 | 0 | 0 | 1 | 0 | 4 | -2078999528
| PP |  | Lešení řadové rámové těžké pracovní s podlahami s provozním zatížením tř. 4 do 300 kg/m2 šířky tř. SW09 od 0,9 do 1,2 m, výšky do 10 m příplatek k ceně za každý den použití | [14 empty] | PP | 2
| VV |  | "předpoklad 30 dní" | [14 empty] | VV | 2 | 1 | True | 0 | ROZPOCET
| VV |  | 331,35*30 |  | 9940.5 | [12 empty] | VV | 2 | 2 | True | 0 | ROZPOCET
| VV |  | Součet |  | 9940.5 | [12 empty] | VV | 2 | 4 | True | 1 | ROZPOCET
74 | K | 941221811 | Lešení řadové rámové těžké pracovní s podlahami s provozním zatížením tř. 4 do 300 kg/m2 šířky tř. SW09 od 0,9 do 1,2 m, výšky do 10 m demontáž | m2 | 331.35 |  | 0 | CS ÚRS 2025 01 |  | základní |  | 0 | 0 | 0 | 0 | 0 | 4 | K | 2 |  |  |  | ROZPOCET | 0 | 0 | 0 | 0 | 0 | 1 | 0 | 4 | 1538172763
| PP |  | Lešení řadové rámové těžké pracovní s podlahami s provozním zatížením tř. 4 do 300 kg/m2 šířky tř. SW09 od 0,9 do 1,2 m, výšky do 10 m demontáž | [14 empty] | PP | 2
| VV |  | "lešení podél opěr" | [14 empty] | VV | 2 | 1 | True | 0 | ROZPOCET
| VV |  | "O1" | [14 empty] | VV | 2 | 1 | True | 0 | ROZPOCET
| VV |  | "Opera O1" 57,35+7,30 |  | 64.65 | [12 empty] | VV | 2 | 2 | True | 0 | ROZPOCET
| VV |  | "Krídla O1" 93,3+25,5 |  | 118.8 | [12 empty] | VV | 2 | 2 | True | 0 | ROZPOCET
| VV |  | "Opera O2" 56,5+6,90 |  | 63.4 | [12 empty] | VV | 2 | 2 | True | 0 | ROZPOCET
| VV |  | "Kridla O2"57,1+27,4 |  | 84.5 | [12 empty] | VV | 2 | 2 | True | 0 | ROZPOCET
| VV |  | Součet |  | 331.35 | [12 empty] | VV | 2 | 4 | True | 1 | ROZPOCET
75 | K | 943221111 | Lešení prostorové rámové těžké pracovní s podlahami s provozním zatížením tř. 4 do 300 kg/m2 výšky do 10 m montáž | m3 | 394.24 |  | 0 | CS ÚRS 2025 01 |  | základní |  | 0 | 0 | 0 | 0 | 0 | 4 | K | 2 |  |  |  | ROZPOCET | 0 | 0 | 0 | 0 | 0 | 1 | 0 | 4 | -713679337
| PP |  | Lešení prostorové rámové těžké pracovní s podlahami s provozním zatížením tř. 4 do 300 kg/m2 výšky do 10 m montáž | [14 empty] | PP | 2
| VV |  | "lešení závěsné pod konstrukcí pro provádění prací na NK, nad průjezdným průřezem vozovky" | [14 empty] | VV | 2 | 1 | True | 0 | ROZPOCET
| VV |  | 12,80*2,20*14,0 |  | 394.24 | [12 empty] | VV | 2 | 2 | True | 0 | ROZPOCET
| VV |  | Součet |  | 394.24 | [12 empty] | VV | 2 | 4 | True | 1 | ROZPOCET
76 | K | 943221211 | Lešení prostorové rámové těžké pracovní s podlahami s provozním zatížením tř. 4 do 300 kg/m2 výšky do 10 m příplatek k ceně za každý den použití | m3 | 15769.6 |  | 0 | CS ÚRS 2025 01 |  | základní |  | 0 | 0 | 0 | 0 | 0 | 4 | K | 2 |  |  |  | ROZPOCET | 0 | 0 | 0 | 0 | 0 | 1 | 0 | 4 | -815239829
| PP |  | Lešení prostorové rámové těžké pracovní s podlahami s provozním zatížením tř. 4 do 300 kg/m2 výšky do 10 m příplatek k ceně za každý den použití | [14 empty] | PP | 2
| VV |  | předpoklad 40 dní" | [14 empty] | VV | 2 | 1 | True | 0 | ROZPOCET
| VV |  | 394,24*40 |  | 15769.6 | [12 empty] | VV | 2 | 2 | True | 0 | ROZPOCET
| VV |  | Součet |  | 15769.6 | [12 empty] | VV | 2 | 4 | True | 1 | ROZPOCET
77 | K | 943221811 | Lešení prostorové rámové těžké pracovní s podlahami s provozním zatížením tř. 4 do 300 kg/m2 výšky do 10 m demontáž | m3 | 394.24 |  | 0 | CS ÚRS 2025 01 |  | základní |  | 0 | 0 | 0 | 0 | 0 | 4 | K | 2 |  |  |  | ROZPOCET | 0 | 0 | 0 | 0 | 0 | 1 | 0 | 4 | 1050470941
| PP |  | Lešení prostorové rámové těžké pracovní s podlahami s provozním zatížením tř. 4 do 300 kg/m2 výšky do 10 m demontáž | [14 empty] | PP | 2
| VV |  | "lešení závěsné pod konstrukcí pro provádění prací na NK, nad průjezdným průřezem vozovky" | [14 empty] | VV | 2 | 1 | True | 0 | ROZPOCET
| VV |  | 12,80*2,20*14,0 |  | 394.24 | [12 empty] | VV | 2 | 2 | True | 0 | ROZPOCET
| VV |  | Součet |  | 394.24 | [12 empty] | VV | 2 | 4 | True | 1 | ROZPOCET
78 | K | 944611111 | Plachta ochranná zavěšená na konstrukci lešení z textilie z umělých vláken montáž | m2 | 574.55 |  | 0 | CS ÚRS 2025 01 |  | základní |  | 0 | 0 | 0 | 0 | 0 | 4 | K | 2 |  |  |  | ROZPOCET | 0 | 0 | 0 | 0 | 0 | 1 | 0 | 4 | -223642781
| PP |  | Plachta ochranná zavěšená na konstrukci lešení z textilie z umělých vláken montáž | [14 empty] | PP | 2
| VV |  | "Zakrytí NK, oper a krídel proti spadu na silnici I/49" | [14 empty] | VV | 2 | 1 | True | 0 | ROZPOCET
| VV |  | "NK" 12,80*14,0+2,5*12,80*2 |  | 243.2 | [12 empty] | VV | 2 | 2 | True | 0 | ROZPOCET
| VV |  | "O1" | [14 empty] | VV | 2 | 1 | True | 0 | ROZPOCET
| VV |  | "Opera O1" 57,35+7,30 |  | 64.65 | [12 empty] | VV | 2 | 2 | True | 0 | ROZPOCET
| VV |  | "Krídla O1" 93,3+25,5 |  | 118.8 | [12 empty] | VV | 2 | 2 | True | 0 | ROZPOCET
| VV |  | "Opera O2" 56,5+6,90 |  | 63.4 | [12 empty] | VV | 2 | 2 | True | 0 | ROZPOCET
| VV |  | "Kridla O2"57,1+27,4 |  | 84.5 | [12 empty] | VV | 2 | 2 | True | 0 | ROZPOCET
| VV |  | Součet |  | 574.55 | [12 empty] | VV | 2 | 4 | True | 1 | ROZPOCET
79 | K | 944611211 | Plachta ochranná zavěšená na konstrukci lešení z textilie z umělých vláken příplatek k ceně za každý den použití | m2 | 39028.5 |  | 0 | CS ÚRS 2025 01 |  | základní |  | 0 | 0 | 0 | 0 | 0 | 4 | K | 2 |  |  |  | ROZPOCET | 0 | 0 | 0 | 0 | 0 | 1 | 0 | 4 | 605600758
| PP |  | Plachta ochranná zavěšená na konstrukci lešení z textilie z umělých vláken příplatek k ceně za každý den použití | [14 empty] | PP | 2
| VV |  | "40+30 dní" | [14 empty] | VV | 2 | 1 | True | 0 | ROZPOCET
| VV |  | 557,55*70 |  | 39028.5 | [12 empty] | VV | 2 | 2 | True | 0 | ROZPOCET
| VV |  | Součet |  | 39028.5 | [12 empty] | VV | 2 | 4 | True | 1 | ROZPOCET
80 | K | 944611811 | Plachta ochranná zavěšená na konstrukci lešení z textilie z umělých vláken demontáž | m2 | 574.55 |  | 0 | CS ÚRS 2025 01 |  | základní |  | 0 | 0 | 0 | 0 | 0 | 4 | K | 2 |  |  |  | ROZPOCET | 0 | 0 | 0 | 0 | 0 | 1 | 0 | 4 | -1731993070
| PP |  | Plachta ochranná zavěšená na konstrukci lešení z textilie z umělých vláken demontáž | [14 empty] | PP | 2
| VV |  | "Zakrytí NK, oper a krídel proti spadu na silnici I/49" | [14 empty] | VV | 2 | 1 | True | 0 | ROZPOCET
| VV |  | "NK" 12,80*14,0+2,5*12,80*2 |  | 243.2 | [12 empty] | VV | 2 | 2 | True | 0 | ROZPOCET
| VV |  | "O1" | [14 empty] | VV | 2 | 1 | True | 0 | ROZPOCET
| VV |  | "Opera O1" 57,35+7,30 |  | 64.65 | [12 empty] | VV | 2 | 2 | True | 0 | ROZPOCET
| VV |  | "Krídla O1" 93,3+25,5 |  | 118.8 | [12 empty] | VV | 2 | 2 | True | 0 | ROZPOCET
| VV |  | "Opera O2" 56,5+6,90 |  | 63.4 | [12 empty] | VV | 2 | 2 | True | 0 | ROZPOCET
| VV |  | "Kridla O2"57,1+27,4 |  | 84.5 | [12 empty] | VV | 2 | 2 | True | 0 | ROZPOCET
| VV |  | Součet |  | 574.55 | [12 empty] | VV | 2 | 4 | True | 1 | ROZPOCET
81 | K | 962051111 | Bourání mostních konstrukcí zdiva a pilířů ze železového betonu | m3 | 7.777 |  | 0 | CS ÚRS 2025 01 |  | základní |  | 0 | 0.12171 | 0.94654 | 2.4 | 18.6648 | 4 | K | 2 |  |  |  | ROZPOCET | 0 | 0 | 0 | 0 | 0 | 1 | 0 | 4 | 1402287917
| PP |  | Bourání mostních konstrukcí zdiva a pilířů ze železového betonu | [14 empty] | PP | 2
| VV |  | "Bourání říms a části závěrných zdí na opěrách" | [14 empty] | VV | 2 | 1 | True | 0 | ROZPOCET
| VV |  | "O1" 0,58*5,1+0,53*2,55 |  | 4.31 | [12 empty] | VV | 2 | 2 | True | 0 | ROZPOCET
| VV |  | "O2" 0,78*2,59+0,53*2,73 |  | 3.467 | [12 empty] | VV | 2 | 2 | True | 0 | ROZPOCET
| VV |  | Součet |  | 7.777 | [12 empty] | VV | 2 | 4 | True | 1 | ROZPOCET
82 | K | 966075141 | Odstranění různých konstrukcí na mostech kovového zábradlí vcelku | m | 7.5 |  | 0 | CS ÚRS 2025 01 |  | základní |  | 0 | 8e-05 | 0.0006 | 0.018 | 0.135 | 4 | K | 2 |  |  |  | ROZPOCET | 0 | 0 | 0 | 0 | 0 | 1 | 0 | 4 | 1433417491
| PP |  | Odstranění různých konstrukcí na mostech kovového zábradlí vcelku | [14 empty] | PP | 2
| VV |  | "zábradlí na opěrách" 2,5+5,0 |  | 7.5 | [12 empty] | VV | 2 | 2 | True | 0 | ROZPOCET
| VV |  | Součet |  | 7.5 | [12 empty] | VV | 2 | 4 | True | 1 | ROZPOCET
83 | K | 966075211_R | Demontáž mostnicových sedel, hmotnosti do 50 kg | kg | 54 |  | 0 |  |  | základní |  | 0 | 0 | 0 | 0.001 | 0.054 | 4 | K | 2 |  |  |  | ROZPOCET | 0 | 0 | 0 | 0 | 0 | 1 | 0 | 4 | -786167644
| PP |  | Demontáž mostnicových sedel, hmotnosti do 50 kg | [14 empty] | PP | 2
| VV |  | "demontáž stávajících mostnicových sedel" 27*2 |  | 54 | [12 empty] | VV | 2 | 2 | True | 0 | ROZPOCET
| VV |  | Součet |  | 54 | [12 empty] | VV | 2 | 4 | True | 1 | ROZPOCET
84 | K | 966077111 | Odstranění různých konstrukcí na mostech doplňkových ocelových konstrukcí hmotnosti jednotlivě do 20 kg | kus | 4 |  | 0 | CS ÚRS 2025 01 |  | základní |  | 0 | 0 | 0 | 0.08 | 0.32 | 4 | K | 2 |  |  |  | ROZPOCET | 0 | 0 | 0 | 0 | 0 | 1 | 0 | 4 | -2069182368
| PP |  | Odstranění různých konstrukcí na mostech doplňkových ocelových konstrukcí hmotnosti jednotlivě do 20 kg | [14 empty] | PP | 2
| P |  | Poznámka k položce: odstranění odřezáním rozbrušovací pilou a následné zabroušení místa řezu | [14 empty] | P | 2
| VV |  | "odstranění kotevních plechů na sedlech mostnic" | [14 empty] | VV | 2 | 1 | True | 0 | ROZPOCET
| VV |  | 4 |  | 4 | [12 empty] | VV | 2 | 2 | True | 0 | ROZPOCET
| VV |  | Součet |  | 4 | [12 empty] | VV | 2 | 4 | True | 1 | ROZPOCET
85 | K | 977151119 | Jádrové vrty diamantovými korunkami do stavebních materiálů (železobetonu, betonu, cihel, obkladů, dlažeb, kamene) průměru přes 100 do 110 mm | m | 4 |  | 0 | CS ÚRS 2025 01 |  | základní |  | 0 | 0.00128 | 0.00512 | 0.021 | 0.084 | 4 | K | 2 |  |  |  | ROZPOCET | 0 | 0 | 0 | 0 | 0 | 1 | 0 | 4 | -413399441
| PP |  | Jádrové vrty diamantovými korunkami do stavebních materiálů (železobetonu, betonu, cihel, obkladů, dlažeb, kamene) průměru přes 100 do 110 mm | [14 empty] | PP | 2
| VV |  | odebrání vzorků opěr na zjištění mezerovitosti a pevnosti materiálu , předpoklad 4 vrty | [14 empty] | VV | 2 | 1 | True | 0 | ROZPOCET
| VV |  | 4*1,0 |  | 4 | [12 empty] | VV | 2 | 2 | True | 0 | ROZPOCET
| VV |  | Součet |  | 4 | [12 empty] | VV | 2 | 4 | True | 1 | ROZPOCET
86 | K | 985121122 | Tryskání degradovaného betonu stěn, rubu kleneb a podlah vodou pod tlakem přes 300 do 1 250 barů | m2 | 78.85 |  | 0 | CS ÚRS 2025 01 |  | základní |  | 0 | 0 | 0 | 0.07 | 5.5195 | 4 | K | 2 |  |  |  | ROZPOCET | 0 | 0 | 0 | 0 | 0 | 1 | 0 | 4 | 1521904932
| PP |  | Tryskání degradovaného betonu stěn, rubu kleneb a podlah vodou pod tlakem přes 300 do 1 250 barů | [14 empty] | PP | 2
| VV |  | "tryskání nadbetonávky křídel" | [14 empty] | VV | 2 | 1 | True | 0 | ROZPOCET
| VV |  | (0,6+0,5)*7,50+(0,6+0,7)*21,5+(1,0+0,6)*21,5+(0,6+0,5)*7,50 |  | 78.85 | [12 empty] | VV | 2 | 2 | True | 0 | ROZPOCET
| VV |  | Součet |  | 78.85 | [12 empty] | VV | 2 | 4 | True | 1 | ROZPOCET
87 | K | 985131111 | Očištění ploch stěn, rubu kleneb a podlah tlakovou vodou | m2 | 331.35 |  | 0 | CS ÚRS 2025 01 |  | základní |  | 0 | 0 | 0 | 0 | 0 | 4 | K | 2 |  |  |  | ROZPOCET | 0 | 0 | 0 | 0 | 0 | 1 | 0 | 4 | 1311837649
| PP |  | Očištění ploch stěn, rubu kleneb a podlah tlakovou vodou | [14 empty] | PP | 2
| VV |  | "Opera O1" 57,35+7,30 |  | 64.65 | [12 empty] | VV | 2 | 2 | True | 0 | ROZPOCET
| VV |  | "Krídla O1" 93,3+25,5 |  | 118.8 | [12 empty] | VV | 2 | 2 | True | 0 | ROZPOCET
| VV |  | "Opera O2" 56,5+6,90 |  | 63.4 | [12 empty] | VV | 2 | 2 | True | 0 | ROZPOCET
| VV |  | "Kridla O2"57,1+27,4 |  | 84.5 | [12 empty] | VV | 2 | 2 | True | 0 | ROZPOCET
| VV |  | Součet |  | 331.35 | [12 empty] | VV | 2 | 4 | True | 1 | ROZPOCET
88 | K | 985131221 | Očištění ploch stěn, rubu kleneb a podlah tryskání pískem nesušeným (torbo) | m2 | 331.35 |  | 0 | CS ÚRS 2025 01 |  | základní |  | 0 | 0.00506 | 1.6766 | 0.005 | 1.6568 | 4 | K | 2 |  |  |  | ROZPOCET | 0 | 0 | 0 | 0 | 0 | 1 | 0 | 4 | -207680199
| PP |  | Očištění ploch stěn, rubu kleneb a podlah tryskání pískem nesušeným (torbo) | [14 empty] | PP | 2
| VV |  | "Opera O1" 57,35+7,30 |  | 64.65 | [12 empty] | VV | 2 | 2 | True | 0 | ROZPOCET
| VV |  | "Krídla O1" 93,3+25,5 |  | 118.8 | [12 empty] | VV | 2 | 2 | True | 0 | ROZPOCET
| VV |  | "Opera O2" 56,5+6,90 |  | 63.4 | [12 empty] | VV | 2 | 2 | True | 0 | ROZPOCET
| VV |  | "Kridla O2"57,1+27,4 |  | 84.5 | [12 empty] | VV | 2 | 2 | True | 0 | ROZPOCET
| VV |  | Součet |  | 331.35 | [12 empty] | VV | 2 | 4 | True | 1 | ROZPOCET
89 | K | 985311112 | Reprofilace betonu sanačními maltami na cementové bázi ručně stěn, tloušťky přes 10 do 20 mm | m2 | 78.85 |  | 0 | CS ÚRS 2025 01 |  | základní |  | 0 | 0.03885 | 3.0633 | 0 | 0 | 4 | K | 2 |  |  |  | ROZPOCET | 0 | 0 | 0 | 0 | 0 | 1 | 0 | 4 | -689539156
| PP |  | Reprofilace betonu sanačními maltami na cementové bázi ručně stěn, tloušťky přes 10 do 20 mm | [14 empty] | PP | 2
| VV |  | "reprofilace nadbetonávky krídel" | [14 empty] | VV | 2 | 1 | True | 0 | ROZPOCET
| VV |  | (0,6+0,5)*7,50+(0,6+0,7)*21,5+(1,0+0,6)*21,5+(0,6+0,5)*7,50 |  | 78.85 | [12 empty] | VV | 2 | 2 | True | 0 | ROZPOCET
| VV |  | Součet |  | 78.85 | [12 empty] | VV | 2 | 4 | True | 1 | ROZPOCET
90 | K | 985312111 | Stěrka k vyrovnání ploch reprofilovaného betonu stěn, tloušťky do 2 mm | m2 | 78.85 |  | 0 | CS ÚRS 2025 01 |  | základní |  | 0 | 0.00397 | 0.31303 | 0 | 0 | 4 | K | 2 |  |  |  | ROZPOCET | 0 | 0 | 0 | 0 | 0 | 1 | 0 | 4 | 1091510130
| PP |  | Stěrka k vyrovnání ploch reprofilovaného betonu stěn, tloušťky do 2 mm | [14 empty] | PP | 2
| VV |  | "nadbetonávka krídel" | [14 empty] | VV | 2 | 1 | True | 0 | ROZPOCET
| VV |  | (0,6+0,5)*7,50+(0,6+0,7)*21,5+(1,0+0,6)*21,5+(0,6+0,5)*7,50 |  | 78.85 | [12 empty] | VV | 2 | 2 | True | 0 | ROZPOCET
| VV |  | Součet |  | 78.85 | [12 empty] | VV | 2 | 4 | True | 1 | ROZPOCET
91 | K | 985323111 | Spojovací (adhezní) můstek reprofilovaného betonu na cementové bázi, tloušťky 1 mm | m2 | 78.85 |  | 0 | CS ÚRS 2025 01 |  | základní |  | 0 | 0.0021 | 0.16558 | 0 | 0 | 4 | K | 2 |  |  |  | ROZPOCET | 0 | 0 | 0 | 0 | 0 | 1 | 0 | 4 | -910456930
| PP |  | Spojovací (adhezní) můstek reprofilovaného betonu na cementové bázi, tloušťky 1 mm | [14 empty] | PP | 2
| VV |  | "nadbetonávka krídel" | [14 empty] | VV | 2 | 1 | True | 0 | ROZPOCET
| VV |  | (0,6+0,5)*7,50+(0,6+0,7)*21,5+(1,0+0,6)*21,5+(0,6+0,5)*7,50 |  | 78.85 | [12 empty] | VV | 2 | 2 | True | 0 | ROZPOCET
| VV |  | Součet |  | 78.85 | [12 empty] | VV | 2 | 4 | True | 1 | ROZPOCET
92 | K | 985324211 | Ochranný nátěr betonu akrylátový dvojnásobný s impregnací S2 (OS-B) | m2 | 78.85 |  | 0 | CS ÚRS 2025 01 |  | základní |  | 0 | 0.00109 | 0.085946 | 0 | 0 | 4 | K | 2 |  |  |  | ROZPOCET | 0 | 0 | 0 | 0 | 0 | 1 | 0 | 4 | 805822435
| PP |  | Ochranný nátěr betonu akrylátový dvojnásobný s impregnací S2 (OS-B) | [14 empty] | PP | 2
| VV |  | "nadbetonávka krídel" | [14 empty] | VV | 2 | 1 | True | 0 | ROZPOCET
| VV |  | (0,6+0,5)*7,50+(0,6+0,7)*21,5+(1,0+0,6)*21,5+(0,6+0,5)*7,50 |  | 78.85 | [12 empty] | VV | 2 | 2 | True | 0 | ROZPOCET
| VV |  | Součet |  | 78.85 | [12 empty] | VV | 2 | 4 | True | 1 | ROZPOCET
93 | K | 985441214 | Přídavná šroubovitá nerezová výztuž pro sanaci trhlin v drážce včetně vyfrézování a zalití kotevní maltou v cihelném nebo kamenném zdivu hloubky přes 70 do 120 mm 1 táhlo průměru 10 mm | m | 60 |  | 0 | CS ÚRS 2025 01 |  | základní |  | 0 | 0.0026 | 0.156 | 0.003 | 0.18 | 4 | K | 2 |  |  |  | ROZPOCET | 0 | 0 | 0 | 0 | 0 | 1 | 0 | 4 | 1791569125
| PP |  | Přídavná šroubovitá nerezová výztuž pro sanaci trhlin v drážce včetně vyfrézování a zalití kotevní maltou v cihelném nebo kamenném zdivu hloubky přes 70 do 120 mm 1 táhlo průměru 10 mm | [14 empty] | PP | 2
| VV |  | "stažení trhlin v rozích konstrukce, výztuž délky 3,0m přes rohy každá druhá řada zdiva" | [14 empty] | VV | 2 | 1 | True | 0 | ROZPOCET
| VV |  | 3,0*10*2 |  | 60 | [12 empty] | VV | 2 | 2 | True | 1 | ROZPOCET
| D | 997 | Přesun sutě |  |  |  | 0 |  |  |  |  | 0 |  | 0 |  | 0 | 1 | D | 1 |  |  |  | ROZPOCET | [6 empty] | 0
94 | K | 997013811 | Poplatek za uložení stavebního odpadu na skládce (skládkovné) dřevěného zatříděného do Katalogu odpadů pod kódem 17 02 01 | t | 5.146 |  | 0 | CS ÚRS 2025 01 |  | základní |  | 0 | 0 | 0 | 0 | 0 | 4 | K | 2 |  |  |  | ROZPOCET | 0 | 0 | 0 | 0 | 0 | 1 | 0 | 4 | -1068389417
| PP |  | Poplatek za uložení stavebního odpadu na skládce (skládkovné) dřevěného zatříděného do Katalogu odpadů pod kódem 17 02 01 | [14 empty] | PP | 2
| VV |  | "poplatek za uložení drtě z mostnic na skládce" | [14 empty] | VV | 2 | 1 | True | 0 | ROZPOCET
| VV |  | 5,146 |  | 5.146 | [12 empty] | VV | 2 | 2 | True | 0 | ROZPOCET
| VV |  | Součet |  | 5.146 | [12 empty] | VV | 2 | 4 | True | 1 | ROZPOCET
95 | K | 997013841 | Poplatek za uložení stavebního odpadu na skládce (skládkovné) odpadního materiálu po otryskávání bez obsahu nebezpečných látek zatříděného do Katalogu odpadů pod kódem 12 01 17 | t | 10.066 |  | 0 | CS ÚRS 2025 01 |  | základní |  | 0 | 0 | 0 | 0 | 0 | 4 | K | 2 |  |  |  | ROZPOCET | 0 | 0 | 0 | 0 | 0 | 1 | 0 | 4 | 679175341
| PP |  | Poplatek za uložení stavebního odpadu na skládce (skládkovné) odpadního materiálu po otryskávání bez obsahu nebezpečných látek zatříděného do Katalogu odpadů pod kódem 12 01 17 | [14 empty] | PP | 2
| P |  | Poznámka k položce: Poplatek za uložení odpadu po otryskání ocelové konstrukce. Odpadem je písek a zbytky nátěru. Uvažováno 35 kg/m2 1/2 odpadu uvažována jako odpad bez nebezpečných látek | [14 empty] | P | 2
| VV |  | "odpad po tryskání z pol. 42118101_R, uvažováno písek a zbytky náteru. 35kg/m2 konstrukce, předpoklad 50%" | [14 empty] | VV | 2 | 1 | True | 0 | ROZPOCET
| VV |  | 20,131/2 |  | 10.066 | [12 empty] | VV | 2 | 2 | True | 0 | ROZPOCET
| VV |  | Součet |  | 10.066 | [12 empty] | VV | 2 | 4 | True | 1 | ROZPOCET
96 | K | 997013843 | Poplatek za uložení stavebního odpadu na skládce (skládkovné) odpadního materiálu po otryskávání s obsahem nebezpečných látek zatříděného do katalogu odpadů pod kódem 12 01 16 | t | 10.066 |  | 0 | CS ÚRS 2025 01 |  | základní |  | 0 | 0 | 0 | 0 | 0 | 4 | K | 2 |  |  |  | ROZPOCET | 0 | 0 | 0 | 0 | 0 | 1 | 0 | 4 | -1846687415
| PP |  | Poplatek za uložení stavebního odpadu na skládce (skládkovné) odpadního materiálu po otryskávání s obsahem nebezpečných látek zatříděného do katalogu odpadů pod kódem 12 01 16 | [14 empty] | PP | 2
| P |  | Poznámka k položce: Poplatek za uložení odpadu po otryskání ocelové konstrukce. Odpadem je písek a zbytky nátěru. Uvažováno 35 kg/m2 1/2 odpadu uvažována jako nebezpečný odpad | [14 empty] | P | 2
| VV |  | "odpad po tryskání z pol. 42118101_R, uvažováno písek a zbytky náteru. 35kg/m2 konstrukce, předpoklad 50%" | [14 empty] | VV | 2 | 1 | True | 0 | ROZPOCET
| VV |  | 20,131/2 |  | 10.066 | [12 empty] | VV | 2 | 2 | True | 0 | ROZPOCET
| VV |  | Součet |  | 10.066 | [12 empty] | VV | 2 | 4 | True | 1 | ROZPOCET
97 | K | 997013862 | Poplatek za uložení stavebního odpadu na recyklační skládce (skládkovné) z armovaného betonu zatříděného do Katalogu odpadů pod kódem 17 01 01 | t | 37.273 |  | 0 | CS ÚRS 2025 01 |  | základní |  | 0 | 0 | 0 | 0 | 0 | 4 | K | 2 |  |  |  | ROZPOCET | 0 | 0 | 0 | 0 | 0 | 1 | 0 | 4 | -1529121873
| PP |  | Poplatek za uložení stavebního odpadu na recyklační skládce (skládkovné) z armovaného betonu zatříděného do Katalogu odpadů pod kódem 17 01 01 | [14 empty] | PP | 2
| VV |  | "odpad z odpadu ze železobetonu z pol. 962051111" | [14 empty] | VV | 2 | 1 | True | 0 | ROZPOCET
| VV |  | 13,088+18,665+5,52 |  | 37.273 | [12 empty] | VV | 2 | 2 | True | 0 | ROZPOCET
| VV |  | Součet |  | 37.273 | [12 empty] | VV | 2 | 4 | True | 1 | ROZPOCET
98 | K | 997211111 | Svislá doprava suti nebo vybouraných hmot s naložením do dopravního zařízení a s vyprázdněním dopravního zařízení na hromadu nebo do dopravního prostředku suti na výšku do 3,5 m | t | 50.776 |  | 0 | CS ÚRS 2025 01 |  | základní |  | 0 | 0 | 0 | 0 | 0 | 4 | K | 2 |  |  |  | ROZPOCET | 0 | 0 | 0 | 0 | 0 | 1 | 0 | 4 | -451179123
| PP |  | Svislá doprava suti nebo vybouraných hmot s naložením do dopravního zařízení a s vyprázdněním dopravního zařízení na hromadu nebo do dopravního prostředku suti na výšku do 3,5 m | [14 empty] | PP | 2
99 | K | 997211119 | Svislá doprava suti nebo vybouraných hmot s naložením do dopravního zařízení a s vyprázdněním dopravního zařízení na hromadu nebo do dopravního prostředku suti na výšku Příplatek k ceně za každých dalších započatých 3,5 m výšky přes 3,5 m | t | 50.776 |  | 0 | CS ÚRS 2025 01 |  | základní |  | 0 | 0 | 0 | 0 | 0 | 4 | K | 2 |  |  |  | ROZPOCET | 0 | 0 | 0 | 0 | 0 | 1 | 0 | 4 | 903216526
| PP |  | Svislá doprava suti nebo vybouraných hmot s naložením do dopravního zařízení a s vyprázdněním dopravního zařízení na hromadu nebo do dopravního prostředku suti na výšku Příplatek k ceně za každých dalších započatých 3,5 m výšky přes 3,5 m | [14 empty] | PP | 2
100 | K | 997211511 | Vodorovná doprava suti nebo vybouraných hmot suti se složením a hrubým urovnáním, na vzdálenost do 1 km | t | 50.776 |  | 0 | CS ÚRS 2025 01 |  | základní |  | 0 | 0 | 0 | 0 | 0 | 4 | K | 2 |  |  |  | ROZPOCET | 0 | 0 | 0 | 0 | 0 | 1 | 0 | 4 | -1038399230
| PP |  | Vodorovná doprava suti nebo vybouraných hmot suti se složením a hrubým urovnáním, na vzdálenost do 1 km | [14 empty] | PP | 2
101 | K | 997211519 | Vodorovná doprava suti nebo vybouraných hmot suti se složením a hrubým urovnáním, na vzdálenost Příplatek k ceně za každý další započatý 1 km přes 1 km | t | 1216.608 |  | 0 | CS ÚRS 2025 01 |  | základní |  | 0 | 0 | 0 | 0 | 0 | 4 | K | 2 |  |  |  | ROZPOCET | 0 | 0 | 0 | 0 | 0 | 1 | 0 | 4 | 936229071
| PP |  | Vodorovná doprava suti nebo vybouraných hmot suti se složením a hrubým urovnáním, na vzdálenost Příplatek k ceně za každý další započatý 1 km přes 1 km | [14 empty] | PP | 2
| VV |  | předpoklad, vzdálenost 25km | [14 empty] | VV | 2 | 1 | True | 0 | ROZPOCET
| VV |  | 50,692*24 |  | 1216.608 | [12 empty] | VV | 2 | 2 | True | 1 | ROZPOCET
| VV |  | "sut beton odvoz do recyklacního centra" 19,443*20 |  | 388.86 | [12 empty] | VV | 2 | 2 | True | 0 | ROZPOCET
| VV |  | "odpad po tryskání, odvoz na skládku do Vsetína" 2*7,085*25 |  | 354.25 | [12 empty] | VV | 2 | 2 | True | 0 | ROZPOCET
| VV |  | "písek po otryskání zdiva z pol. 985131220 5kg/m2" 331,35*0,005*25 |  | 41.419 | [12 empty] | VV | 2 | 2 | True | 0 | ROZPOCET
| VV |  | Součet |  | 2001.137 | [12 empty] | VV | 2 | 4 | True | 0 | ROZPOCET
102 | K | 997211611 | Nakládání suti nebo vybouraných hmot na dopravní prostředky pro vodorovnou dopravu suti | t | 50.776 |  | 0 | CS ÚRS 2025 01 |  | základní |  | 0 | 0 | 0 | 0 | 0 | 4 | K | 2 |  |  |  | ROZPOCET | 0 | 0 | 0 | 0 | 0 | 1 | 0 | 4 | -1300210056
| PP |  | Nakládání suti nebo vybouraných hmot na dopravní prostředky pro vodorovnou dopravu suti | [14 empty] | PP | 2
103 | K | 997211621 | Ekologická likvidace mostnic s drcením s odvozem drtě do 20 km | kus | 29 |  | 0 | CS ÚRS 2025 01 |  | základní |  | 0 | 0 | 0 | 0 | 0 | 4 | K | 2 |  |  |  | ROZPOCET | 0 | 0 | 0 | 0 | 0 | 1 | 0 | 4 | -1136521754
| PP |  | Ekologická likvidace mostnic s drcením s odvozem drtě do 20 km | [14 empty] | PP | 2
| VV |  | "likvidace mostnic a pozednic včetně odvozu" | [14 empty] | VV | 2 | 1 | True | 0 | ROZPOCET
| VV |  | 27+2 |  | 29 | [12 empty] | VV | 2 | 2 | True | 0 | ROZPOCET
| VV |  | Součet |  | 29 | [12 empty] | VV | 2 | 4 | True | 1 | ROZPOCET
| D | 998 | Přesun hmot |  |  |  | 0 |  |  |  |  | 0 |  | 0 |  | 0 | 1 | D | 1 |  |  |  | ROZPOCET | [6 empty] | 0
104 | K | 998212111 | Přesun hmot pro mosty zděné, betonové monolitické, spřažené ocelobetonové nebo kovové vodorovná dopravní vzdálenost do 100 m výška mostu do 20 m | t | 327.917 |  | 0 | CS ÚRS 2025 01 |  | základní |  | 0 | 0 | 0 | 0 | 0 | 4 | K | 2 |  |  |  | ROZPOCET | 0 | 0 | 0 | 0 | 0 | 1 | 0 | 4 | -499725124
| PP |  | Přesun hmot pro mosty zděné, betonové monolitické, spřažené ocelobetonové nebo kovové vodorovná dopravní vzdálenost do 100 m výška mostu do 20 m | [14 empty] | PP | 2
| D | PSV | Práce a dodávky PSV |  |  |  | 0 |  |  |  |  | 0 |  | 20.9626 |  | 0 | 2 | D | 0 |  |  |  | ROZPOCET | [6 empty] | 0
| D | 711 | Izolace proti vodě, vlhkosti a plynům |  |  |  | 0 |  |  |  |  | 0 |  | 0.54333 |  | 0 | 2 | D | 1 |  |  |  | ROZPOCET | [6 empty] | 0
105 | K | 711311001 | Provedení izolace mostovek natěradly a tmely za studena nátěrem lakem asfaltovým penetračním | m2 | 61.2 |  | 0 | CS ÚRS 2025 01 |  | základní |  | 0 | 0 | 0 | 0 | 0 | 16 | K | 2 |  |  |  | ROZPOCET | 0 | 0 | 0 | 0 | 0 | 1 | 0 | 16 | 108187109
| PP |  | Provedení izolace mostovek natěradly a tmely za studena nátěrem lakem asfaltovým penetračním | [14 empty] | PP | 2
| VV |  | "izolace predchodu O1" (1,60+1,30)*6,8 |  | 19.72 | [12 empty] | VV | 2 | 2 | True | 0 | ROZPOCET
| VV |  | "izolace přechodu O2" (1,60+1,30)*6,8 |  | 19.72 | [12 empty] | VV | 2 | 2 | True | 0 | ROZPOCET
| VV |  | 21,760 |  | 21.76 | [12 empty] | VV | 2 | 2 | True | 0 | ROZPOCET
| VV |  | Součet |  | 61.2 | [12 empty] | VV | 2 | 4 | True | 1 | ROZPOCET
106 | M | 11163150 | lak penetrační asfaltový | t | 0.024 |  | 0 | CS ÚRS 2025 01 |  | základní |  | 0 | 1 | 0.024 | 0 | 0 | 32 | M | 2 |  |  |  | ROZPOCET | 0 | 0 | 0 | 0 | 0 | 1 | 0 | 16 | 1698312827
| PP |  | lak penetrační asfaltový | [14 empty] | PP | 2
| P |  | Poznámka k položce: Spotřeba 0,3-0,4kg/m2 | [14 empty] | P | 2
| VV |  | "0,4 kg/m2" | [14 empty] | VV | 2 | 1 | True | 0 | ROZPOCET
| VV |  | 61,2*0,4*0,001 |  | 0.024 | [12 empty] | VV | 2 | 2 | True | 0 | ROZPOCET
| VV |  | Součet |  | 0.024 | [12 empty] | VV | 2 | 4 | True | 1 | ROZPOCET
107 | K | 711441559 | Provedení izolace proti povrchové a podpovrchové tlakové vodě pásy přitavením NAIP na ploše vodorovné V | m2 | 48.96 |  | 0 | CS ÚRS 2025 01 |  | základní |  | 0 | 0.0004 | 0.019584 | 0 | 0 | 16 | K | 2 |  |  |  | ROZPOCET | 0 | 0 | 0 | 0 | 0 | 1 | 0 | 16 | 311933159
| PP |  | Provedení izolace proti povrchové a podpovrchové tlakové vodě pásy přitavením NAIP na ploše vodorovné V | [14 empty] | PP | 2
| VV |  | "izolace predchodu O1" 3,6*6,8 |  | 24.48 | [12 empty] | VV | 2 | 2 | True | 0 | ROZPOCET
| VV |  | "izolace přechodu O2" 3,6*6,8 |  | 24.48 | [12 empty] | VV | 2 | 2 | True | 0 | ROZPOCET
| VV |  | Součet |  | 48.96 | [12 empty] | VV | 2 | 4 | True | 1 | ROZPOCET
108 | K | 711442559 | Provedení izolace proti povrchové a podpovrchové tlakové vodě pásy přitavením NAIP na ploše svislé S | m2 | 43.52 |  | 0 | CS ÚRS 2025 01 |  | základní |  | 0 | 0.0004 | 0.017408 | 0 | 0 | 16 | K | 2 |  |  |  | ROZPOCET | 0 | 0 | 0 | 0 | 0 | 1 | 0 | 16 | -779102851
| PP |  | Provedení izolace proti povrchové a podpovrchové tlakové vodě pásy přitavením NAIP na ploše svislé S | [14 empty] | PP | 2
| VV |  | "izolace predchodu O1" 3,2*6,8 |  | 21.76 | [12 empty] | VV | 2 | 2 | True | 0 | ROZPOCET
| VV |  | "izolace prechodu O2" 3,2*6,8 |  | 21.76 | [12 empty] | VV | 2 | 2 | True | 0 | ROZPOCET
| VV |  | Součet |  | 43.52 | [12 empty] | VV | 2 | 4 | True | 1 | ROZPOCET
109 | M | 6283315901R | Pásy asfaltované těžké s integrovanou ochranou schválené pro použití na mostech SŽDC bez ochranné vrtstvy | m2 | 101.728 |  | 0 |  |  | základní |  | 0 | 0.0045 | 0.45778 | 0 | 0 | 32 | M | 2 |  |  |  | ROZPOCET | 0 | 0 | 0 | 0 | 0 | 1 | 0 | 16 | 1245499817
| PP |  | Pásy asfaltované těžké s integrovanou ochranou schválené pro použití na mostech SŽDC bez ochranné vrtstvy | [14 empty] | PP | 2
| VV |  | "presahy 10%" | [14 empty] | VV | 2 | 1 | True | 0 | ROZPOCET
| VV |  | 92,48*1,1 |  | 101.728 | [12 empty] | VV | 2 | 2 | True | 0 | ROZPOCET
| VV |  | Součet |  | 101.728 | [12 empty] | VV | 2 | 4 | True | 1 | ROZPOCET
110 | K | 711491177 | Provedení doplňků izolace proti vodě textilií připevnění izolace nerezovou lištou | m | 13.6 |  | 0 | CS ÚRS 2025 01 |  | základní |  | 0 | 0.00031 | 0.004216 | 0 | 0 | 16 | K | 2 |  |  |  | ROZPOCET | 0 | 0 | 0 | 0 | 0 | 1 | 0 | 16 | -927946500
| PP |  | Provedení doplňků izolace proti vodě textilií připevnění izolace nerezovou lištou | [14 empty] | PP | 2
| VV |  | 2*6,8 |  | 13.6 | [12 empty] | VV | 2 | 2 | True | 0 | ROZPOCET
| VV |  | Součet |  | 13.6 | [12 empty] | VV | 2 | 4 | True | 1 | ROZPOCET
111 | M | 59030055_R | vrut nerezový se šestihrannou hlavou 8x60mm, včetně hmoždinky | kus | 47 |  | 0 |  |  | základní |  | 0 | 5e-05 | 0.00235 | 0 | 0 | 32 | M | 2 |  |  |  | ROZPOCET | 0 | 0 | 0 | 0 | 0 | 1 | 0 | 16 | -1380042049
| PP |  | vrut nerezový se šestihrannou hlavou 8x60mm, včetně hmoždinky | [14 empty] | PP | 2
| VV |  | "vzdálenost kotvících prvků max. 300mm, | [14 empty] | VV | 2 | 1 | True | 0 | ROZPOCET
| VV |  | " (113,6)/0,3+1=46,33" 47 |  | 47 | [12 empty] | VV | 2 | 2 | True | 0 | ROZPOCET
| VV |  | Součet |  | 47 | [12 empty] | VV | 2 | 4 | True | 1 | ROZPOCET
112 | M | RMAT0001_R | lišta nerezová 4/40, jakost W-Nr. 1.4301 | m | 14.28 |  | 0 |  |  | základní |  | 0 | 0.00126 | 0.017993 | 0 | 0 | 32 | M | 2 |  |  |  | ROZPOCET | 0 | 0 | 0 | 0 | 0 | 1 | 0 | 16 | 1182348080
| PP |  | lišta nerezová 4/40, jakost W-Nr. 1.4301 | [14 empty] | PP | 2
| VV |  | koeficient prořezu 1,05, hmotnost 1,26kg/m | [14 empty] | VV | 2 | 1 | True | 0 | ROZPOCET
| VV |  | 13,6*1,05 |  | 14.28 | [12 empty] | VV | 2 | 2 | True | 1 | ROZPOCET
113 | K | 998711102 | Přesun hmot pro izolace proti vodě, vlhkosti a plynům stanovený z hmotnosti přesunovaného materiálu vodorovná dopravní vzdálenost do 50 m základní v objektech výšky přes 6 do 12 m | t | 0.376 |  | 0 | CS ÚRS 2025 01 |  | základní |  | 0 | 0 | 0 | 0 | 0 | 16 | K | 2 |  |  |  | ROZPOCET | 0 | 0 | 0 | 0 | 0 | 1 | 0 | 16 | -1654399782
| PP |  | Přesun hmot pro izolace proti vodě, vlhkosti a plynům stanovený z hmotnosti přesunovaného materiálu vodorovná dopravní vzdálenost do 50 m základní v objektech výšky přes 6 do 12 m | [14 empty] | PP | 2
| D | 789 | Povrchové úpravy ocelových konstrukcí a technologických zařízení |  |  |  | 0 |  |  |  |  | 0 |  | 20.4193 |  | 0 | 2 | D | 1 |  |  |  | ROZPOCET | [6 empty] | 0
114 | K | 628613611 | Žárové zinkování ponorem dílů ocelových konstrukcí mostů hmotnosti dílců do 100 kg | kg | 845.728 |  | 0 | CS ÚRS 2025 01 |  | základní |  | 0 | 0.00014 | 0.1184 | 0 | 0 | 4 | K | 2 |  |  |  | ROZPOCET | 0 | 0 | 0 | 0 | 0 | 1 | 0 | 4 | -684664267
| PP |  | Žárové zinkování ponorem dílů ocelových konstrukcí mostů hmotnosti dílců do 100 kg | [14 empty] | PP | 2
| VV |  | zábradlí na svahových křídlech (viz příloha 07.2) | [14 empty] | VV | 2 | 1 | True | 0 | ROZPOCET
| VV |  | sloupky zábradlí + patní plechy | [14 empty] | VV | 2 | 1 | True | 0 | ROZPOCET
| VV |  | 16*8,16 |  | 130.56 | [12 empty] | VV | 2 | 2 | True | 0 | ROZPOCET
| VV |  | 16*1,050*8,37 |  | 140.616 | [12 empty] | VV | 2 | 2 | True | 0 | ROZPOCET
| VV |  | madla | [14 empty] | VV | 2 | 1 | True | 0 | ROZPOCET
| VV |  | (19,7+6,6)*3*4,57 |  | 360.573 | [12 empty] | VV | 2 | 2 | True | 0 | ROZPOCET
| VV |  | příložky | [14 empty] | VV | 2 | 1 | True | 0 | ROZPOCET
| VV |  | 8,64 |  | 8.64 | [12 empty] | VV | 2 | 2 | True | 0 | ROZPOCET
| VV |  | Mezisoučet |  | 640.389 | [12 empty] | VV | 2 | 3 | True | 0 | ROZPOCET
| VV |  | zábradlí na opěrách a přechodových zdech (viz příloha 07.1) | [14 empty] | VV | 2 | 1 | True | 0 | ROZPOCET
| VV |  | sloupky zábradlí + patní plechy na opěrách a přechodových zdech | [14 empty] | VV | 2 | 1 | True | 0 | ROZPOCET
| VV |  | 6*1,050*8,37 |  | 52.731 | [12 empty] | VV | 2 | 2 | True | 0 | ROZPOCET
| VV |  | 6*8,16 |  | 48.96 | [12 empty] | VV | 2 | 2 | True | 0 | ROZPOCET
| VV |  | madla, 4,57kg/m | [14 empty] | VV | 2 | 1 | True | 0 | ROZPOCET
| VV |  | (2,48+5,08)*3*4,57 |  | 103.648 | [12 empty] | VV | 2 | 2 | True | 0 | ROZPOCET
| VV |  | Mezisoučet |  | 205.339 | [12 empty] | VV | 2 | 3 | True | 0 | ROZPOCET
| VV |  | Součet |  | 845.728 | [12 empty] | VV | 2 | 4 | True | 1 | ROZPOCET
115 | K | 789212121 | Provedení otryskání povrchů zařízení suché abrazivní tryskání, s povrchem členitým stupeň zarezavění B, stupeň přípravy Sa 3 | m2 | 35.9 |  | 0 | CS ÚRS 2025 01 |  | základní |  | 0 | 0 | 0 | 0 | 0 | 16 | K | 2 |  |  |  | ROZPOCET | 0 | 0 | 0 | 0 | 0 | 1 | 0 | 16 | 1576728229
| PP |  | Provedení otryskání povrchů zařízení suché abrazivní tryskání, s povrchem členitým stupeň zarezavění B, stupeň přípravy Sa 3 | [14 empty] | PP | 2
| VV |  | nové zábradlí, úprava povrchu před zinkováním ponorem, | [14 empty] | VV | 2 | 1 | True | 0 | ROZPOCET
| VV |  | 35,9 |  | 35.9 | [12 empty] | VV | 2 | 2 | True | 0 | ROZPOCET
| VV |  | Součet |  | 35.9 | [12 empty] | VV | 2 | 4 | True | 1 | ROZPOCET
116 | K | 789212122 | Provedení otryskání povrchů zařízení suché abrazivní tryskání, s povrchem členitým stupeň zarezavění B, stupeň přípravy Sa 2½ | m2 | 449.4 |  | 0 | CS ÚRS 2025 01 |  | základní |  | 0 | 0 | 0 | 0 | 0 | 16 | K | 2 |  |  |  | ROZPOCET | 0 | 0 | 0 | 0 | 0 | 1 | 0 | 16 | -563505807
| PP |  | Provedení otryskání povrchů zařízení suché abrazivní tryskání, s povrchem členitým stupeň zarezavění B, stupeň přípravy Sa 2½ | [14 empty] | PP | 2
| VV |  | plochy celé NK mostu a celé stávající zábradlí včetně jeho zvýšení na NK, ONS 14, tl. 280 | [14 empty] | VV | 2 | 1 | True | 0 | ROZPOCET
| VV |  | "NK včetně chodníkových konzol a ložisek" | [14 empty] | VV | 2 | 1 | True | 0 | ROZPOCET
| VV |  | "stávající zábradlí na NK" | [14 empty] | VV | 2 | 1 | True | 0 | ROZPOCET
| VV |  | "nové PÚ včetně upevnění na NK" | [14 empty] | VV | 2 | 1 | True | 0 | ROZPOCET
| VV |  | "konstrukce chodníkové podlahy - stávající + doplnění nových chodníkových nosníků, " | [14 empty] | VV | 2 | 1 | True | 0 | ROZPOCET
| VV |  | " viz příloha 3- soupis nátěr. ploch+přirážka na neuvedené prvky 5%" | [14 empty] | VV | 2 | 1 | True | 0 | ROZPOCET
| VV |  | 449,4 |  | 449.4 | [12 empty] | VV | 2 | 2 | True | 0 | ROZPOCET
| VV |  | Součet |  | 449.4 | [12 empty] | VV | 2 | 4 | True | 1 | ROZPOCET
117 | M | 42118101_R | materiál tryskací TRYMAT | t | 20.131 |  | 0 |  |  | základní |  | 0 | 1 | 20.131 | 0 | 0 | 32 | M | 2 |  |  |  | ROZPOCET | 0 | 0 | 0 | 0 | 0 | 1 | 0 | 16 | -1309580042
| PP |  | materiál tryskací TRYMAT | [14 empty] | PP | 2
| VV |  | "příprava pro ONS 14, Sa 2 1/2, spotřeba 40kg/m2" 449,4*0,04 |  | 17.976 | [12 empty] | VV | 2 | 2 | True | 0 | ROZPOCET
| VV |  | Sweeping (pro zdrsnění zábradlí opatřeného zink.ponorem, 15kg/m2) | [14 empty] | VV | 2 | 1 | True | 0 | ROZPOCET
| VV |  | "zábradlí na bet. patkách" 35,9*0,015 |  | 0.539 | [12 empty] | VV | 2 | 2 | True | 0 | ROZPOCET
| VV |  | "příprava pro zinkování ponorem , Sa 3, spotřeba 45kg/m2" 35,9*0,045 |  | 1.616 | [12 empty] | VV | 2 | 2 | True | 0 | ROZPOCET
| VV |  | Součet |  | 20.131 | [12 empty] | VV | 2 | 4 | True | 1 | ROZPOCET
118 | M | 24613582_R | hmota nátěrová ONS 14, tl 280 | kg | 157.29 |  | 0 |  |  | základní |  | 0 | 0.001 | 0.15729 | 0 | 0 | 32 | M | 2 |  |  |  | ROZPOCET | 0 | 0 | 0 | 0 | 0 | 1 | 0 | 16 | 946638024
| PP |  | hmota nátěrová ONS 14, tl 280 | [14 empty] | PP | 2
| P |  | Poznámka k položce: Poznámka k položce: Nátěrové hmoty, spotřeba 0,35 kg/m2 | [14 empty] | P | 2
| VV |  | "spotřeba 0,35kg/m2" (449,4)*0,35 |  | 157.29 | [12 empty] | VV | 2 | 2 | True | 0 | ROZPOCET
| VV |  | Součet |  | 157.29 | [12 empty] | VV | 2 | 4 | True | 1 | ROZPOCET
119 | M | 24613582_R1 | hmota nátěrová ONS 91, tl 160 | kg | 12.565 |  | 0 |  |  | základní |  | 0 | 0.001 | 0.012565 | 0 | 0 | 32 | M | 2 |  |  |  | ROZPOCET | 0 | 0 | 0 | 0 | 0 | 1 | 0 | 16 | 960881215
| PP |  | hmota nátěrová ONS 91, tl 160 | [14 empty] | PP | 2
| P |  | Poznámka k položce: Poznámka k položce: Nátěrové hmoty, spotřeba 0,35 kg/m2 | [14 empty] | P | 2
| VV |  | "spotřeba 0,35kg/m2" (35,9)*0,35 |  | 12.565 | [12 empty] | VV | 2 | 2 | True | 0 | ROZPOCET
| VV |  | Součet |  | 12.565 | [12 empty] | VV | 2 | 4 | True | 1 | ROZPOCET
120 | K | 789212123 | Provedení otryskání povrchů zařízení suché abrazivní tryskání, s povrchem členitým stupeň zarezavění B, stupeň přípravy Sa 2 | m2 | 35.9 |  | 0 | CS ÚRS 2025 01 |  | základní |  | 0 | 0 | 0 | 0 | 0 | 16 | K | 2 |  |  |  | ROZPOCET | 0 | 0 | 0 | 0 | 0 | 1 | 0 | 16 | -1583694419
| PP |  | Provedení otryskání povrchů zařízení suché abrazivní tryskání, s povrchem členitým stupeň zarezavění B, stupeň přípravy Sa 2 | [14 empty] | PP | 2
| VV |  | Sweeping (nové zábradlí na opěrách a křídlech) | [14 empty] | VV | 2 | 1 | True | 0 | ROZPOCET
| VV |  | 35,9 |  | 35.9 | [12 empty] | VV | 2 | 2 | True | 0 | ROZPOCET
| VV |  | Součet |  | 35.9 | [12 empty] | VV | 2 | 4 | True | 1 | ROZPOCET
121 | K | 789322111 | Zhotovení nátěru ocelových konstrukcí třídy II jednosložkového základního, tloušťky do 80 μm | m2 | 485.3 |  | 0 | CS ÚRS 2025 01 |  | základní |  | 0 | 0 | 0 | 0 | 0 | 16 | K | 2 |  |  |  | ROZPOCET | 0 | 0 | 0 | 0 | 0 | 1 | 0 | 16 | -553795080
| PP |  | Zhotovení nátěru ocelových konstrukcí třídy II jednosložkového základního, tloušťky do 80 μm | [14 empty] | PP | 2
| P |  | Poznámka k položce: Poznámka k položce: Základní nátěr | [14 empty] | P | 2
| VV |  | "ONS 14" 449,4 |  | 449.4 | [12 empty] | VV | 2 | 2 | True | 0 | ROZPOCET
| VV |  | "ONS 91" 35,9 |  | 35.9 | [12 empty] | VV | 2 | 2 | True | 0 | ROZPOCET
| VV |  | Součet |  | 485.3 | [12 empty] | VV | 2 | 4 | True | 1 | ROZPOCET
122 | K | 789322115 | Zhotovení nátěru ocelových konstrukcí třídy II jednosložkového mezivrstvy, tloušťky do 40 μm | m2 | 449.4 |  | 0 | CS ÚRS 2025 01 |  | základní |  | 0 | 0 | 0 | 0 | 0 | 16 | K | 2 |  |  |  | ROZPOCET | 0 | 0 | 0 | 0 | 0 | 1 | 0 | 16 | -1883126696
| PP |  | Zhotovení nátěru ocelových konstrukcí třídy II jednosložkového mezivrstvy, tloušťky do 40 μm | [14 empty] | PP | 2
| VV |  | "ONS 14" 449,4 |  | 449.4 | [12 empty] | VV | 2 | 2 | True | 0 | ROZPOCET
| VV |  | Součet |  | 449.4 | [12 empty] | VV | 2 | 4 | True | 1 | ROZPOCET
123 | K | 789322116 | Zhotovení nátěru ocelových konstrukcí třídy II jednosložkového mezivrstvy, tloušťky do 80 μm | m2 | 449.4 |  | 0 | CS ÚRS 2025 01 |  | základní |  | 0 | 0 | 0 | 0 | 0 | 16 | K | 2 |  |  |  | ROZPOCET | 0 | 0 | 0 | 0 | 0 | 1 | 0 | 16 | 283795895
| PP |  | Zhotovení nátěru ocelových konstrukcí třídy II jednosložkového mezivrstvy, tloušťky do 80 μm | [14 empty] | PP | 2
| P |  | Poznámka k položce: Poznámka k položce: mezivrstva x 2 | [14 empty] | P | 2
| VV |  | "ONS 14" 449,4 |  | 449.4 | [12 empty] | VV | 2 | 2 | True | 0 | ROZPOCET
| VV |  | Součet |  | 449.4 | [12 empty] | VV | 2 | 4 | True | 1 | ROZPOCET
124 | K | 789322221 | Zhotovení nátěru ocelových konstrukcí třídy II dvousložkového krycího (vrchního), tloušťky do 80 μm | m2 | 485.3 |  | 0 | CS ÚRS 2025 01 |  | základní |  | 0 | 0 | 0 | 0 | 0 | 16 | K | 2 |  |  |  | ROZPOCET | 0 | 0 | 0 | 0 | 0 | 1 | 0 | 16 | -1623888267
| PP |  | Zhotovení nátěru ocelových konstrukcí třídy II dvousložkového krycího (vrchního), tloušťky do 80 μm | [14 empty] | PP | 2
| P |  | Poznámka k položce: Poznámka k položce: Vrchní nátěr | [14 empty] | P | 2
| VV |  | "ONS 14" 449,4 |  | 449.4 | [12 empty] | VV | 2 | 2 | True | 0 | ROZPOCET
| VV |  | "ONS 91" 35,9 |  | 35.9 | [12 empty] | VV | 2 | 2 | True | 0 | ROZPOCET
| VV |  | Součet |  | 485.3 | [12 empty] | VV | 2 | 4 | True | 1 | ROZPOCET
125 | K | 789351240 | Zhotovení nátěrů pásových korozně namáhaných míst (svary, hrany, kouty, šroubové spoje, apod.) tloušťky 50 μm ocelových konstrukcí třídy II dvousložkových | m2 | 194.12 |  | 0 | CS ÚRS 2025 01 |  | základní |  | 0 | 0 | 0 | 0 | 0 | 16 | K | 2 |  |  |  | ROZPOCET | 0 | 0 | 0 | 0 | 0 | 1 | 0 | 16 | -646846200
| PP |  | Zhotovení nátěrů pásových korozně namáhaných míst (svary, hrany, kouty, šroubové spoje, apod.) tloušťky 50 μm ocelových konstrukcí třídy II dvousložkových | [14 empty] | PP | 2
| P |  | Poznámka k položce: Poznámka k položce: pásové nátěry, předpoklad 40% plochy | [14 empty] | P | 2
| VV |  | 40% z celkové nátěrové plochy | [14 empty] | VV | 2 | 1 | True | 0 | ROZPOCET
| VV |  | "ONS 14" 449,4*0,4 |  | 179.76 | [12 empty] | VV | 2 | 2 | True | 0 | ROZPOCET
| VV |  | "ONS 91" 35,9*0,4 |  | 14.36 | [12 empty] | VV | 2 | 2 | True | 0 | ROZPOCET
| VV |  | Součet |  | 194.12 | [12 empty] | VV | 2 | 4 | True | 1 | ROZPOCET
126 | K | 998781101 | Přesun hmot pro obklady keramické stanovený z hmotnosti přesunovaného materiálu vodorovná dopravní vzdálenost do 50 m základní v objektech výšky do 6 m | t | 20.419 |  | 0 | CS ÚRS 2025 01 |  | základní |  | 0 | 0 | 0 | 0 | 0 | 16 | K | 2 |  |  |  | ROZPOCET | 0 | 0 | 0 | 0 | 0 | 1 | 0 | 16 | -428417321
| PP |  | Přesun hmot pro obklady keramické stanovený z hmotnosti přesunovaného materiálu vodorovná dopravní vzdálenost do 50 m základní v objektech výšky do 6 m | [14 empty] | PP | 2
| D | HZS | Hodinové zúčtovací sazby |  |  |  | 0 |  |  |  |  | 0 |  | 0 |  | 0 | 4 | D | 0 |  |  |  | ROZPOCET | [6 empty] | 0
127 | K | HZS1442 | Hodinové zúčtovací sazby profesí HSV provádění konstrukcí inženýrských a dopravních staveb svářeč kvalifikovaný | hod | 6 |  | 0 | CS ÚRS 2025 01 |  | základní |  | 0 | 0 | 0 | 0 | 0 | 512 | K | 1 |  |  |  | ROZPOCET | 0 | 0 | 0 | 0 | 0 | 1 | 0 | 512 | 145889221
| PP |  | Hodinové zúčtovací sazby profesí HSV provádění konstrukcí inženýrských a dopravních staveb svářeč kvalifikovaný | [14 empty] | PP | 1
| VV |  | "Vybroušení a zavarení trhliny v OK dle popisu v TZ, nad pohyblivým ložiskem" | [14 empty] | VV | 1 | 1 | True | 0 | ROZPOCET
| VV |  | odvrtání, odbroušení, zavaření poruch na ocelové konstrukci mostu, včetně vyhotovení TP, | [14 empty] | VV | 1 | 1 | True | 0 | ROZPOCET
| VV |  | "předpoklad" 1*6 |  | 6 | [12 empty] | VV | 1 | 2 | True | 0 | ROZPOCET
| VV |  | Součet |  | 6 | [12 empty] | VV | 1 | 4 | True | 1 | ROZPOCET
128 | K | HZS1451 | Hodinové zúčtovací sazby profesí HSV provádění konstrukcí inženýrských a dopravních staveb dělník údržby mostů | hod | 8 |  | 0 | CS ÚRS 2025 01 |  | základní |  | 0 | 0 | 0 | 0 | 0 | 512 | K | 1 |  |  |  | ROZPOCET | 0 | 0 | 0 | 0 | 0 | 1 | 0 | 512 | 1081752130
| PP |  | Hodinové zúčtovací sazby profesí HSV provádění konstrukcí inženýrských a dopravních staveb dělník údržby mostů | [14 empty] | PP | 1
| VV |  | výroba dřevěných klínů pro podlahy, předpoklad 8hod | [14 empty] | VV | 1 | 1 | True | 0 | ROZPOCET
| VV |  | 8 |  | 8 | [12 empty] | VV | 1 | 2 | True | 1 | ROZPOCET

## SO 02.2.1 - NK kol. č. 1
{5e7c5197-9cfa-480c-8d8b-6ef1e9a0a2da}
2
| KRYCÍ LIST SOUPISU PRACÍ | [7 empty] | v --- níže se nacházejí doplnkové a pomocné údaje k sestavám --- v | [8 empty] | False
Stavba:
Cyklická obnova trati v úseku Horní Lideč - Horní Lideč státní hranice
Objekt:
SO 02 - Mostní objekty
Soupis:
SO 02.2 - Most v km 26,295
Úroveň 3:
SO 02.2.1 - NK kol. č. 1
| KSO: |  |  |  |  | CC-CZ:
| Místo: |  |  |  |  | Datum: | 17. 4. 2025
| Zadavatel: |  |  |  |  | IČ:
DIČ:
| Uchazeč: |  |  |  |  | IČ: | Vyplň údaj
|  | Vyplň údaj |  |  |  | DIČ: | Vyplň údaj
| Projektant: |  |  |  |  | IČ:
DIČ:
| Zpracovatel: |  |  |  |  | IČ:
DIČ:
Poznámka:
| Cena bez DPH | [5 empty] | 0
|  |  | Základ daně |  |  | Sazba daně | Výše daně
| DPH | základní | 0 |  |  | 21% | 0
|  | snížená | 0 |  |  | 12% | 0
|  | zákl. přenesená | 0 |  |  | 21% | 0
|  | sníž. přenesená | 0 |  |  | 12% | 0
|  | nulová | 0 |  |  | 0% | 0
| Cena s DPH |  |  | v | CZK |  | 0
| Projektant |  |  | Zpracovatel
| Datum a podpis: |  | Razítko | Datum a podpis: |  |  | Razítko
| Objednavatel |  |  | Uchazeč
| Datum a podpis: |  | Razítko | Datum a podpis: |  |  | Razítko
REKAPITULACE ČLENĚNÍ SOUPISU PRACÍ
Stavba:
Cyklická obnova trati v úseku Horní Lideč - Horní Lideč státní hranice
Objekt:
SO 02 - Mostní objekty
Soupis:
SO 02.2 - Most v km 26,295
Úroveň 3:
SO 02.2.1 - NK kol. č. 1
Místo: | [5 empty] | Datum: | 17. 4. 2025
Zadavatel: | [5 empty] | Projektant:
Uchazeč: |  |  | Vyplň údaj |  |  | Zpracovatel:
Kód dílu - Popis | [6 empty] | Cena celkem [CZK]
Náklady ze soupisu prací | [6 empty] | 0 | [11 empty] | -1
| HSV - Práce a dodávky HSV | [5 empty] | 0
| 6 - Úpravy povrchů, podlahy a osazování výplní | [5 empty] | 0
| 9 - Ostatní konstrukce a práce, bourání | [5 empty] | 0
| 998 - Přesun hmot | [5 empty] | 0
| HZS - Hodinové zúčtovací sazby | [5 empty] | 0
SOUPIS PRACÍ
Stavba:
Cyklická obnova trati v úseku Horní Lideč - Horní Lideč státní hranice
Objekt:
SO 02 - Mostní objekty
Soupis:
SO 02.2 - Most v km 26,295
Úroveň 3:
SO 02.2.1 - NK kol. č. 1
Místo: | [5 empty] | Datum: | 17. 4. 2025
Zadavatel: | [5 empty] | Projektant:
Uchazeč: |  |  | Vyplň údaj |  |  | Zpracovatel:
PČ | Typ | Kód | Popis | MJ | Množství | J.cena [CZK] | Cena celkem [CZK] | Cenová soustava |  | DPH | J. Nh [h] | Nh celkem [h] | J. hmotnost [t] | Hmotnost celkem [t] | J. suť [t] | Suť Celkem [t]
Náklady soupisu celkem | [6 empty] | 0 |  |  |  |  | 0 |  | 0.10191 |  | 2.8416 |  | D | -1 | [10 empty] | 0
| D | HSV | Práce a dodávky HSV |  |  |  | 0 |  |  |  |  | 0 |  | 0.10076 |  | 2.8416 | 1 | D | 0 |  |  |  | ROZPOCET | [6 empty] | 0
| D | 6 | Úpravy povrchů, podlahy a osazování výplní |  |  |  | 0 |  |  |  |  | 0 |  | 0.0009072 |  | 0 | 1 | D | 1 |  |  |  | ROZPOCET | [6 empty] | 0
1 | K | 628613111 | Oprava nátěru částí ocelových mostních konstrukcí nebo jednotlivých prvků syntetického 2x základní a 2x vrchní nátěr včetně ručního odstranění starých nátěrů, rzi, prach a nečistot plochy jednotlivě do 50 m2 | m2 | 1.62 |  | 0 | CS ÚRS 2025 01 |  | základní |  | 0 | 0.00056 | 0.0009072 | 0 | 0 | 4 | K | 2 |  |  |  | ROZPOCET | 0 | 0 | 0 | 0 | 0 | 1 | 0 | 4 | 2084797322
| PP |  | Oprava nátěru částí ocelových mostních konstrukcí nebo jednotlivých prvků syntetického 2x základní a 2x vrchní nátěr včetně ručního odstranění starých nátěrů, rzi, prach a nečistot plochy jednotlivě do 50 m2 | [14 empty] | PP | 2
| VV |  | "oprava náteru PÚ, predpoklad 1,62m2" | [14 empty] | VV | 2 | 1 | True | 0 | ROZPOCET
| VV |  | 1,62 |  | 1.62 | [12 empty] | VV | 2 | 2 | True | 0 | ROZPOCET
| VV |  | Součet |  | 1.62 | [12 empty] | VV | 2 | 4 | True | 1 | ROZPOCET
| D | 9 | Ostatní konstrukce a práce, bourání |  |  |  | 0 |  |  |  |  | 0 |  | 0.099852 |  | 2.8416 | 1 | D | 1 |  |  |  | ROZPOCET | [6 empty] | 0
2 | K | 936171150 | Demontáž úhelníků na železničních mostech bez přesypávky v přímé trati nebo v oblouku pojistných L 160 x 160 x 40 | m | 44.4 |  | 0 | CS ÚRS 2025 01 |  | základní |  | 0 | 0 | 0 | 0.064 | 2.8416 | 4 | K | 2 |  |  |  | ROZPOCET | 0 | 0 | 0 | 0 | 0 | 1 | 0 | 4 | -1454968131
| PP |  | Demontáž úhelníků na železničních mostech bez přesypávky v přímé trati nebo v oblouku pojistných L 160 x 160 x 40 | [14 empty] | PP | 2
3 | K | 936171311 | Oprava úhelníků na železničních mostech v přímé trati nebo oblouku montáž úhelníků pojistných v koleji tvaru S 49 - L 160x100x14 | m | 44.4 |  | 0 | CS ÚRS 2025 01 |  | základní |  | 0 | 0.00223 | 0.099012 | 0 | 0 | 4 | K | 2 |  |  |  | ROZPOCET | 0 | 0 | 0 | 0 | 0 | 1 | 0 | 4 | -2140323807
| PP |  | Oprava úhelníků na železničních mostech v přímé trati nebo oblouku montáž úhelníků pojistných v koleji tvaru S 49 - L 160x100x14 | [14 empty] | PP | 2
| VV |  | 44,4 |  | 44.4 | [12 empty] | VV | 2 | 2 | True | 1 | ROZPOCET
4 | K | 938905145 | Údržba ocelových konstrukcí výměna nýtu za trhací šroub, velikosti M 22 x 70 | kus | 2 |  | 0 | CS ÚRS 2025 01 |  | základní |  | 0 | 0.00036 | 0.00072 | 0 | 0 | 4 | K | 2 |  |  |  | ROZPOCET | 0 | 0 | 0 | 0 | 0 | 1 | 0 | 4 | 1475715112
| PP |  | Údržba ocelových konstrukcí výměna nýtu za trhací šroub, velikosti M 22 x 70 | [14 empty] | PP | 2
| VV |  | "oprava NK 1, výměna ložiskových šroubů, dl. 140mm" 2 |  | 2 | [12 empty] | VV | 2 | 2 | True | 0 | ROZPOCET
| VV |  | Součet |  | 2 | [12 empty] | VV | 2 | 4 | True | 1 | ROZPOCET
5 | K | 938905314_R | Údržba ocelových konstrukcí údržba ložisek, dorbné opravy | kus | 2 |  | 0 |  |  | základní |  | 0 | 6e-05 | 0.00012 | 0 | 0 | 4 | K | 2 |  |  |  | ROZPOCET | 0 | 0 | 0 | 0 | 0 | 1 | 0 | 4 | 1151249990
| PP |  | Údržba ocelových konstrukcí údržba ložisek, dorbné opravy | [14 empty] | PP | 2
| VV |  | "oprava pohyblivých ložisek, oprava pásku válecku"2 |  | 2 | [12 empty] | VV | 2 | 2 | True | 0 | ROZPOCET
| VV |  | Součet |  | 2 | [12 empty] | VV | 2 | 4 | True | 1 | ROZPOCET
| D | 998 | Přesun hmot |  |  |  | 0 |  |  |  |  | 0 |  | 0 |  | 0 | 1 | D | 1 |  |  |  | ROZPOCET | [6 empty] | 0
6 | K | 998212111 | Přesun hmot pro mosty zděné, betonové monolitické, spřažené ocelobetonové nebo kovové vodorovná dopravní vzdálenost do 100 m výška mostu do 20 m | t | 0.075 |  | 0 | CS ÚRS 2025 01 |  | základní |  | 0 | 0 | 0 | 0 | 0 | 4 | K | 2 |  |  |  | ROZPOCET | 0 | 0 | 0 | 0 | 0 | 1 | 0 | 4 | -122004888
| PP |  | Přesun hmot pro mosty zděné, betonové monolitické, spřažené ocelobetonové nebo kovové vodorovná dopravní vzdálenost do 100 m výška mostu do 20 m | [14 empty] | PP | 2
| D | HZS | Hodinové zúčtovací sazby |  |  |  | 0 |  |  |  |  | 0 |  | 0.001152 |  | 0 | 4 | D | 0 |  |  |  | ROZPOCET | [6 empty] | 0
7 | K | HZS1442 | Hodinové zúčtovací sazby profesí HSV provádění konstrukcí inženýrských a dopravních staveb svářeč kvalifikovaný | hod | 40 |  | 0 | CS ÚRS 2025 01 |  | základní |  | 0 | 0 | 0 | 0 | 0 | 512 | K | 1 |  |  |  | ROZPOCET | 0 | 0 | 0 | 0 | 0 | 1 | 0 | 512 | -1995198087
| PP |  | Hodinové zúčtovací sazby profesí HSV provádění konstrukcí inženýrských a dopravních staveb svářeč kvalifikovaný | [14 empty] | PP | 1
| VV |  | "Zavaření stávajících děr v PÚ a vyvrtání nových děr pro betonové pražce" | [14 empty] | VV | 1 | 1 | True | 0 | ROZPOCET
| VV |  | "předpoklad" 5*8 |  | 40 | [12 empty] | VV | 1 | 2 | True | 0 | ROZPOCET
| VV |  | Součet |  | 40 | [12 empty] | VV | 1 | 4 | True | 1 | ROZPOCET
8 | M | LTP.20716 | PENEFOL® 500/4,0/1000 (20m2) | m2 | 2.304 |  | 0 | CS ÚRS 2025 01 |  | základní |  | 0 | 0.0005 | 0.001152 | 0 | 0 | 512 | M | 1 |  |  |  | ROZPOCET | 0 | 0 | 0 | 0 | 0 | 1 | 0 | 512 | -45304642
| PP |  | PENEFOL® 500/4,0/1000 (20m2) | [14 empty] | PP | 1
| VV |  | podložka mezi patu PÚ a beton pražec, v obou předpolích | [14 empty] | VV | 1 | 1 | True | 0 | ROZPOCET
| VV |  | 0,20*0,18*16*2*2 |  | 2.304 | [12 empty] | VV | 1 | 2 | True | 0 | ROZPOCET
| VV |  | Součet |  | 2.304 | [12 empty] | VV | 1 | 4 | True | 1 | ROZPOCET

## SO 02.2.2 - NK kol. č. 2
{e2a4c48f-323a-49c0-9a72-58b9d2bb30cb}
2
| KRYCÍ LIST SOUPISU PRACÍ | [7 empty] | v --- níže se nacházejí doplnkové a pomocné údaje k sestavám --- v | [8 empty] | False
Stavba:
Cyklická obnova trati v úseku Horní Lideč - Horní Lideč státní hranice
Objekt:
SO 02 - Mostní objekty
Soupis:
SO 02.2 - Most v km 26,295
Úroveň 3:
SO 02.2.2 - NK kol. č. 2
| KSO: |  |  |  |  | CC-CZ:
| Místo: |  |  |  |  | Datum: | 17. 4. 2025
| Zadavatel: |  |  |  |  | IČ:
DIČ:
| Uchazeč: |  |  |  |  | IČ: | Vyplň údaj
|  | Vyplň údaj |  |  |  | DIČ: | Vyplň údaj
| Projektant: |  |  |  |  | IČ:
DIČ:
| Zpracovatel: |  |  |  |  | IČ:
DIČ:
Poznámka:
| Cena bez DPH | [5 empty] | 0
|  |  | Základ daně |  |  | Sazba daně | Výše daně
| DPH | základní | 0 |  |  | 21% | 0
|  | snížená | 0 |  |  | 12% | 0
|  | zákl. přenesená | 0 |  |  | 21% | 0
|  | sníž. přenesená | 0 |  |  | 12% | 0
|  | nulová | 0 |  |  | 0% | 0
| Cena s DPH |  |  | v | CZK |  | 0
| Projektant |  |  | Zpracovatel
| Datum a podpis: |  | Razítko | Datum a podpis: |  |  | Razítko
| Objednavatel |  |  | Uchazeč
| Datum a podpis: |  | Razítko | Datum a podpis: |  |  | Razítko
REKAPITULACE ČLENĚNÍ SOUPISU PRACÍ
Stavba:
Cyklická obnova trati v úseku Horní Lideč - Horní Lideč státní hranice
Objekt:
SO 02 - Mostní objekty
Soupis:
SO 02.2 - Most v km 26,295
Úroveň 3:
SO 02.2.2 - NK kol. č. 2
Místo: | [5 empty] | Datum: | 17. 4. 2025
Zadavatel: | [5 empty] | Projektant:
Uchazeč: |  |  | Vyplň údaj |  |  | Zpracovatel:
Kód dílu - Popis | [6 empty] | Cena celkem [CZK]
Náklady ze soupisu prací | [6 empty] | 0 | [11 empty] | -1
| HSV - Práce a dodávky HSV | [5 empty] | 0
| 1 - Zemní práce | [5 empty] | 0
| 2 - Zakládání | [5 empty] | 0
| 3 - Svislé a kompletní konstrukce | [5 empty] | 0
| 4 - Vodorovné konstrukce | [5 empty] | 0
| 5 - Komunikace pozemní | [5 empty] | 0
| 6 - Úpravy povrchů, podlahy a osazování výplní | [5 empty] | 0
| 9 - Ostatní konstrukce a práce, bourání | [5 empty] | 0
| 997 - Přesun sutě | [5 empty] | 0
| 998 - Přesun hmot | [5 empty] | 0
| PSV - Práce a dodávky PSV | [5 empty] | 0
| 711 - Izolace proti vodě, vlhkosti a plynům | [5 empty] | 0
| 789 - Povrchové úpravy ocelových konstrukcí a technologických zařízení | [5 empty] | 0
| HZS - Hodinové zúčtovací sazby | [5 empty] | 0
SOUPIS PRACÍ
Stavba:
Cyklická obnova trati v úseku Horní Lideč - Horní Lideč státní hranice
Objekt:
SO 02 - Mostní objekty
Soupis:
SO 02.2 - Most v km 26,295
Úroveň 3:
SO 02.2.2 - NK kol. č. 2
Místo: | [5 empty] | Datum: | 17. 4. 2025
Zadavatel: | [5 empty] | Projektant:
Uchazeč: |  |  | Vyplň údaj |  |  | Zpracovatel:
PČ | Typ | Kód | Popis | MJ | Množství | J.cena [CZK] | Cena celkem [CZK] | Cenová soustava |  | DPH | J. Nh [h] | Nh celkem [h] | J. hmotnost [t] | Hmotnost celkem [t] | J. suť [t] | Suť Celkem [t]
Náklady soupisu celkem | [6 empty] | 0 |  |  |  |  | 0 |  | 412.7127 |  | 55.8144 |  | D | -1 | [10 empty] | 0
| D | HSV | Práce a dodávky HSV |  |  |  | 0 |  |  |  |  | 0 |  | 357.0186 |  | 55.8144 | 1 | D | 0 |  |  |  | ROZPOCET | [6 empty] | 0
| D | 1 | Zemní práce |  |  |  | 0 |  |  |  |  | 0 |  | 209.754 |  | 0 | 1 | D | 1 |  |  |  | ROZPOCET | [6 empty] | 0
1 | K | 111251202 | Odstranění křovin a stromů s odstraněním kořenů strojně průměru kmene do 100 mm v rovině nebo ve svahu sklonu terénu přes 1:5, při celkové ploše přes 100 do 500 m2 | m2 | 600 |  | 0 | CS ÚRS 2025 01 |  | základní |  | 0 | 0 | 0 | 0 | 0 | 4 | K | 2 |  |  |  | ROZPOCET | 0 | 0 | 0 | 0 | 0 | 1 | 0 | 4 | -1208422964
| PP |  | Odstranění křovin a stromů s odstraněním kořenů strojně průměru kmene do 100 mm v rovině nebo ve svahu sklonu terénu přes 1:5, při celkové ploše přes 100 do 500 m2 | [14 empty] | PP | 2
| P |  | Poznámka k položce: včetně likvidace smýcené vegetace | [14 empty] | P | 2
| VV |  | "odtranení vegetace za krídly¨a pod mostem" 4*150 |  | 600 | [12 empty] | VV | 2 | 2 | True | 0 | ROZPOCET
| VV |  | Součet |  | 600 | [12 empty] | VV | 2 | 4 | True | 1 | ROZPOCET
2 | K | 131251104 | Hloubení nezapažených jam a zářezů strojně s urovnáním dna do předepsaného profilu a spádu v hornině třídy těžitelnosti I skupiny 3 přes 100 do 500 m3 | m3 | 155.025 |  | 0 | CS ÚRS 2025 01 |  | základní |  | 0 | 0 | 0 | 0 | 0 | 4 | K | 2 |  |  |  | ROZPOCET | 0 | 0 | 0 | 0 | 0 | 1 | 0 | 4 | 968366391
| PP |  | Hloubení nezapažených jam a zářezů strojně s urovnáním dna do předepsaného profilu a spádu v hornině třídy těžitelnosti I skupiny 3 přes 100 do 500 m3 | [14 empty] | PP | 2
| VV |  | "výkopy za opěrami pro provedení přechodových desek" | [14 empty] | VV | 2 | 1 | True | 0 | ROZPOCET
| VV |  | "O1" 12,35*6,5 |  | 80.275 | [12 empty] | VV | 2 | 2 | True | 0 | ROZPOCET
| VV |  | "O2" 11,50*6,5 |  | 74.75 | [12 empty] | VV | 2 | 2 | True | 0 | ROZPOCET
| VV |  | Součet |  | 155.025 | [12 empty] | VV | 2 | 4 | True | 1 | ROZPOCET
3 | K | 151711111 | Osazení ocelových zápor pro pažení hloubených vykopávek do předem provedených vrtů se zabetonováním spodního konce, s případným obsypem zápory pískem délky od 0 do 8 m | m | 88 |  | 0 | CS ÚRS 2025 01 |  | základní |  | 0 | 0.00102 | 0.08976 | 0 | 0 | 4 | K | 2 |  |  |  | ROZPOCET | 0 | 0 | 0 | 0 | 0 | 1 | 0 | 4 | -1901468290
| PP |  | Osazení ocelových zápor pro pažení hloubených vykopávek do předem provedených vrtů se zabetonováním spodního konce, s případným obsypem zápory pískem délky od 0 do 8 m | [14 empty] | PP | 2
| VV |  | "osazení HEB 140 do vrtu vcetne zabetonování" 22*4,0 |  | 88 | [12 empty] | VV | 2 | 2 | True | 0 | ROZPOCET
| VV |  | Součet |  | 88 | [12 empty] | VV | 2 | 4 | True | 1 | ROZPOCET
4 | M | 13010974 | ocel profilová jakost S235JR (11 375) průřez HEB 140 | t | 2.966 |  | 0 | CS ÚRS 2025 01 |  | základní |  | 0 | 1 | 2.966 | 0 | 0 | 8 | M | 2 |  |  |  | ROZPOCET | 0 | 0 | 0 | 0 | 0 | 1 | 0 | 4 | -711733486
| PP |  | ocel profilová jakost S235JR (11 375) průřez HEB 140 | [14 empty] | PP | 2
| VV |  | "ocelové zápory 22*5,0m" 22,0*4,0*33,7*0,001 |  | 2.966 | [12 empty] | VV | 2 | 2 | True | 0 | ROZPOCET
| VV |  | Součet |  | 2.966 | [12 empty] | VV | 2 | 4 | True | 1 | ROZPOCET
5 | K | 151711131 | Vytažení ocelových zápor pro pažení délky od 0 do 8 m | m | 88 |  | 0 | CS ÚRS 2025 01 |  | základní |  | 0 | 0 | 0 | 0 | 0 | 4 | K | 2 |  |  |  | ROZPOCET | 0 | 0 | 0 | 0 | 0 | 1 | 0 | 4 | 1459262227
| PP |  | Vytažení ocelových zápor pro pažení délky od 0 do 8 m | [14 empty] | PP | 2
| VV |  | 22*4,0 |  | 88 | [12 empty] | VV | 2 | 2 | True | 0 | ROZPOCET
| VV |  | Součet |  | 88 | [12 empty] | VV | 2 | 4 | True | 1 | ROZPOCET
6 | K | 151721111 | Pažení do ocelových zápor bez ohledu na druh pažin, s odstraněním pažení, hloubky výkopu do 4 m | m2 | 33 |  | 0 | CS ÚRS 2025 01 |  | základní |  | 0 | 0.0264 | 0.8712 | 0 | 0 | 4 | K | 2 |  |  |  | ROZPOCET | 0 | 0 | 0 | 0 | 0 | 1 | 0 | 4 | 255872939
| PP |  | Pažení do ocelových zápor bez ohledu na druh pažin, s odstraněním pažení, hloubky výkopu do 4 m | [14 empty] | PP | 2
| P |  | Poznámka k položce: pažení, výdřeva fošky tl. 5 cm. Včetně ukotvení do rubu opěr | [14 empty] | P | 2
| VV |  | 16,50*2 |  | 33 | [12 empty] | VV | 2 | 2 | True | 0 | ROZPOCET
| VV |  | Součet |  | 33 | [12 empty] | VV | 2 | 4 | True | 1 | ROZPOCET
7 | K | 162432511 | Vodorovné přemístění výkopku pracovním vlakem bez naložení výkopku, avšak s jeho vyložením, pro jakoukoliv třídu těžitelnosti, na vzdálenost do 2 000 m | t | 294.548 |  | 0 | CS ÚRS 2025 01 |  | základní |  | 0 | 0 | 0 | 0 | 0 | 4 | K | 2 |  |  |  | ROZPOCET | 0 | 0 | 0 | 0 | 0 | 1 | 0 | 4 | -207644078
| PP |  | Vodorovné přemístění výkopku pracovním vlakem bez naložení výkopku, avšak s jeho vyložením, pro jakoukoliv třídu těžitelnosti, na vzdálenost do 2 000 m | [14 empty] | PP | 2
| VV |  | "premístení vykopku" 155,025*1,9 |  | 294.548 | [12 empty] | VV | 2 | 2 | True | 0 | ROZPOCET
| VV |  | Součet |  | 294.548 | [12 empty] | VV | 2 | 4 | True | 1 | ROZPOCET
8 | K | 162751117 | Vodorovné přemístění výkopku nebo sypaniny po suchu na obvyklém dopravním prostředku, bez naložení výkopku, avšak se složením bez rozhrnutí z horniny třídy těžitelnosti I skupiny 1 až 3 na vzdálenost přes 9 000 do 10 000 m | m3 | 294.548 |  | 0 | CS ÚRS 2025 01 |  | základní |  | 0 | 0 | 0 | 0 | 0 | 4 | K | 2 |  |  |  | ROZPOCET | 0 | 0 | 0 | 0 | 0 | 1 | 0 | 4 | -1803958622
| PP |  | Vodorovné přemístění výkopku nebo sypaniny po suchu na obvyklém dopravním prostředku, bez naložení výkopku, avšak se složením bez rozhrnutí z horniny třídy těžitelnosti I skupiny 1 až 3 na vzdálenost přes 9 000 do 10 000 m | [14 empty] | PP | 2
| VV |  | "odvoz do recyklacního centra Hluboké 20 km" 155,025*1,9 |  | 294.548 | [12 empty] | VV | 2 | 2 | True | 0 | ROZPOCET
| VV |  | Součet |  | 294.548 | [12 empty] | VV | 2 | 4 | True | 1 | ROZPOCET
9 | K | 162751119 | Vodorovné přemístění výkopku nebo sypaniny po suchu na obvyklém dopravním prostředku, bez naložení výkopku, avšak se složením bez rozhrnutí z horniny třídy těžitelnosti I skupiny 1 až 3 na vzdálenost Příplatek k ceně za každých dalších i započatých 1 000 | m3 | 1550.25 |  | 0 | CS ÚRS 2025 01 |  | základní |  | 0 | 0 | 0 | 0 | 0 | 4 | K | 2 |  |  |  | ROZPOCET | 0 | 0 | 0 | 0 | 0 | 1 | 0 | 4 | 1017398088
| PP |  | Vodorovné přemístění výkopku nebo sypaniny po suchu na obvyklém dopravním prostředku, bez naložení výkopku, avšak se složením bez rozhrnutí z horniny třídy těžitelnosti I skupiny 1 až 3 na vzdálenost Příplatek k ceně za každých dalších i započatých 1 000 m | [14 empty] | PP | 2
| VV |  | "odovz do recyklacního centra Hluboké 20 km príplatek za 10 km nad rámec pol. 162751119" 155,025*10 |  | 1550.25 | [12 empty] | VV | 2 | 2 | True | 0 | ROZPOCET
| VV |  | Součet |  | 1550.25 | [12 empty] | VV | 2 | 4 | True | 1 | ROZPOCET
10 | K | 167151101 | Nakládání, skládání a překládání neulehlého výkopku nebo sypaniny strojně nakládání, množství do 100 m3, z horniny třídy těžitelnosti I, skupiny 1 až 3 | m3 | 155.025 |  | 0 | CS ÚRS 2025 01 |  | základní |  | 0 | 0 | 0 | 0 | 0 | 4 | K | 2 |  |  |  | ROZPOCET | 0 | 0 | 0 | 0 | 0 | 1 | 0 | 4 | -1655124392
| PP |  | Nakládání, skládání a překládání neulehlého výkopku nebo sypaniny strojně nakládání, množství do 100 m3, z horniny třídy těžitelnosti I, skupiny 1 až 3 | [14 empty] | PP | 2
| VV |  | 155,025 |  | 155.025 | [12 empty] | VV | 2 | 2 | True | 0 | ROZPOCET
| VV |  | Součet |  | 155.025 | [12 empty] | VV | 2 | 4 | True | 1 | ROZPOCET
11 | K | 171112221 | Uložení sypaniny do násypů pro spodní stavbu železnic ručně s rozprostřením sypaniny ve vrstvách, s hrubým urovnáním a ručním hutněním objemu přes 3 m3, z hornin nesoudržných sypkých | m3 | 108.33 |  | 0 | CS ÚRS 2025 01 |  | základní |  | 0 | 0 | 0 | 0 | 0 | 4 | K | 2 |  |  |  | ROZPOCET | 0 | 0 | 0 | 0 | 0 | 1 | 0 | 4 | 1642181673
| PP |  | Uložení sypaniny do násypů pro spodní stavbu železnic ručně s rozprostřením sypaniny ve vrstvách, s hrubým urovnáním a ručním hutněním objemu přes 3 m3, z hornin nesoudržných sypkých | [14 empty] | PP | 2
| VV |  | "zásypy za opěrami do úrovně pláně" | [14 empty] | VV | 2 | 1 | True | 0 | ROZPOCET
| VV |  | "O1" 8,4*6,9 |  | 57.96 | [12 empty] | VV | 2 | 2 | True | 0 | ROZPOCET
| VV |  | "O2" 7,3*6,9 |  | 50.37 | [12 empty] | VV | 2 | 2 | True | 0 | ROZPOCET
| VV |  | Součet |  | 108.33 | [12 empty] | VV | 2 | 4 | True | 1 | ROZPOCET
12 | K | 171201231 | Poplatek za uložení stavebního odpadu na recyklační skládce (skládkovné) zeminy a kamení zatříděného do Katalogu odpadů pod kódem 17 05 04 | t | 294.548 |  | 0 | CS ÚRS 2025 01 |  | základní |  | 0 | 0 | 0 | 0 | 0 | 4 | K | 2 |  |  |  | ROZPOCET | 0 | 0 | 0 | 0 | 0 | 1 | 0 | 4 | -1008919897
| PP |  | Poplatek za uložení stavebního odpadu na recyklační skládce (skládkovné) zeminy a kamení zatříděného do Katalogu odpadů pod kódem 17 05 04 | [14 empty] | PP | 2
| VV |  | "poplatek za uložení z pol. 131251104" 155,025*1,9 |  | 294.548 | [12 empty] | VV | 2 | 2 | True | 0 | ROZPOCET
| VV |  | Součet |  | 294.548 | [12 empty] | VV | 2 | 4 | True | 1 | ROZPOCET
13 | M | 58344169 | štěrkodrť frakce 0/32 OTP ČD | t | 205.827 |  | 0 | CS ÚRS 2025 01 |  | základní |  | 0 | 1 | 205.827 | 0 | 0 | 8 | M | 2 |  |  |  | ROZPOCET | 0 | 0 | 0 | 0 | 0 | 1 | 0 | 4 | -1224940927
| PP |  | štěrkodrť frakce 0/32 OTP ČD | [14 empty] | PP | 2
| VV |  | "štěrkodrť pro zásypa za opěrami" | [14 empty] | VV | 2 | 1 | True | 0 | ROZPOCET
| VV |  | 108,33*1,9 |  | 205.827 | [12 empty] | VV | 2 | 2 | True | 0 | ROZPOCET
| VV |  | Součet |  | 205.827 | [12 empty] | VV | 2 | 4 | True | 1 | ROZPOCET
14 | K | 181252305 | Úprava pláně na stavbách silnic a dálnic strojně na násypech se zhutněním | m2 | 144 |  | 0 | CS ÚRS 2025 01 |  | základní |  | 0 | 0 | 0 | 0 | 0 | 4 | K | 2 |  |  |  | ROZPOCET | 0 | 0 | 0 | 0 | 0 | 1 | 0 | 4 | -294534439
| PP |  | Úprava pláně na stavbách silnic a dálnic strojně na násypech se zhutněním | [14 empty] | PP | 2
| VV |  | "úprava pláne" 12,0*6,0*2 |  | 144 | [12 empty] | VV | 2 | 2 | True | 0 | ROZPOCET
| VV |  | Součet |  | 144 | [12 empty] | VV | 2 | 4 | True | 1 | ROZPOCET
| D | 2 | Zakládání |  |  |  | 0 |  |  |  |  | 0 |  | 59.3396 |  | 0 | 1 | D | 1 |  |  |  | ROZPOCET | [6 empty] | 0
15 | K | 212795111 | Příčné odvodnění za opěrou z plastových trub | m | 18 |  | 0 | CS ÚRS 2025 01 |  | základní |  | 0 | 1.5248 | 27.4459 | 0 | 0 | 4 | K | 2 |  |  |  | ROZPOCET | 0 | 0 | 0 | 0 | 0 | 1 | 0 | 4 | 2115573733
| PP |  | Příčné odvodnění za opěrou z plastových trub | [14 empty] | PP | 2
| VV |  | "drenážní trouba poloderovaná pevnost SN 8 DN 150 vcetne výústky" 9,0*2 |  | 18 | [12 empty] | VV | 2 | 2 | True | 0 | ROZPOCET
| VV |  | Součet |  | 18 | [12 empty] | VV | 2 | 4 | True | 1 | ROZPOCET
16 | K | 213141112 | Zřízení vrstvy z geotextilie filtrační, separační, odvodňovací, ochranné, výztužné nebo protierozní v rovině nebo ve sklonu do 1:5, šířky přes 3 do 6 m | m2 | 103.4 |  | 0 | CS ÚRS 2025 01 |  | základní |  | 0 | 0.00014 | 0.014476 | 0 | 0 | 4 | K | 2 |  |  |  | ROZPOCET | 0 | 0 | 0 | 0 | 0 | 1 | 0 | 4 | -1333303265
| PP |  | Zřízení vrstvy z geotextilie filtrační, separační, odvodňovací, ochranné, výztužné nebo protierozní v rovině nebo ve sklonu do 1:5, šířky přes 3 do 6 m | [14 empty] | PP | 2
| VV |  | "Ochranná geotextilie na izolaci na prechodových deskách min. 800 g/m2" | [14 empty] | VV | 2 | 1 | True | 0 | ROZPOCET
| VV |  | "O1"9,4*5,5 |  | 51.7 | [12 empty] | VV | 2 | 2 | True | 0 | ROZPOCET
| VV |  | "O2" 9,4*5,5 |  | 51.7 | [12 empty] | VV | 2 | 2 | True | 0 | ROZPOCET
| VV |  | Součet |  | 103.4 | [12 empty] | VV | 2 | 4 | True | 1 | ROZPOCET
17 | M | 69311163 | geotextilie tkaná PES 1000/100kN/m | m2 | 118.91 |  | 0 | CS ÚRS 2025 01 |  | základní |  | 0 | 0.00217 | 0.25803 | 0 | 0 | 8 | M | 2 |  |  |  | ROZPOCET | 0 | 0 | 0 | 0 | 0 | 1 | 0 | 4 | -459931551
| PP |  | geotextilie tkaná PES 1000/100kN/m | [14 empty] | PP | 2
| VV |  | "Geotextilie tkaná min. 800 g/m2, presahy 15%" 103,40*1,15 |  | 118.91 | [12 empty] | VV | 2 | 2 | True | 0 | ROZPOCET
| VV |  | Součet |  | 118.91 | [12 empty] | VV | 2 | 4 | True | 1 | ROZPOCET
18 | K | 224111216 | Maloprofilové vrty průběžným sacím vrtáním průměru do 56 mm do úklonu 45° v hl 0 až 50 m v hornině tř. V a VI | m | 492.2 |  | 0 | CS ÚRS 2025 01 |  | základní |  | 0 | 0.00019 | 0.093518 | 0 | 0 | 4 | K | 2 |  |  |  | ROZPOCET | 0 | 0 | 0 | 0 | 0 | 1 | 0 | 4 | 2040016513
| PP |  | Maloprofilové vrty průběžným sacím vrtáním průměru do 56 mm do úklonu 45° v hl 0 až 50 m v hornině tř. V a VI | [14 empty] | PP | 2
| VV |  | "Vrty pro injektáž, Výmery dle PD" | [14 empty] | VV | 2 | 1 | True | 0 | ROZPOCET
| VV |  | "Opery 50 ks" 74,9 |  | 74.9 | [12 empty] | VV | 2 | 2 | True | 0 | ROZPOCET
| VV |  | "Pilíre 248 ks" 417,3 |  | 417.3 | [12 empty] | VV | 2 | 2 | True | 0 | ROZPOCET
| VV |  | Součet |  | 492.2 | [12 empty] | VV | 2 | 4 | True | 1 | ROZPOCET
19 | K | 224511112 | Maloprofilové vrty průběžným sacím vrtáním průměru přes 195 do 245 mm do úklonu 45° v hl 0 až 25 m v hornině tř. I a II | m | 88 |  | 0 | CS ÚRS 2025 01 |  | základní |  | 0 | 0.00028 | 0.02464 | 0 | 0 | 4 | K | 2 |  |  |  | ROZPOCET | 0 | 0 | 0 | 0 | 0 | 1 | 0 | 4 | -1552448741
| PP |  | Maloprofilové vrty průběžným sacím vrtáním průměru přes 195 do 245 mm do úklonu 45° v hl 0 až 25 m v hornině tř. I a II | [14 empty] | PP | 2
| VV |  | "vrty pro zápory" 22*4,0 |  | 88 | [12 empty] | VV | 2 | 2 | True | 0 | ROZPOCET
| VV |  | Součet |  | 88 | [12 empty] | VV | 2 | 4 | True | 1 | ROZPOCET
20 | K | 281604111 | Injektování aktivovanými směsmi vzestupné, tlakem do 0,60 MPa | hod | 61.525 |  | 0 | CS ÚRS 2025 01 |  | základní |  | 0 | 6e-05 | 0.0036915 | 0 | 0 | 4 | K | 2 |  |  |  | ROZPOCET | 0 | 0 | 0 | 0 | 0 | 1 | 0 | 4 | 913768415
| PP |  | Injektování aktivovanými směsmi vzestupné, tlakem do 0,60 MPa | [14 empty] | PP | 2
| VV |  | "injektování, uvažováno 8 m/h" | [14 empty] | VV | 2 | 1 | True | 0 | ROZPOCET
| VV |  | 492,2/8 |  | 61.525 | [12 empty] | VV | 2 | 2 | True | 0 | ROZPOCET
| VV |  | Součet |  | 61.525 | [12 empty] | VV | 2 | 4 | True | 1 | ROZPOCET
21 | M | 58522150 | cement portlandský směsný CEM II 32,5MPa | t | 30.106 |  | 0 | CS ÚRS 2025 01 |  | základní |  | 0 | 1 | 30.106 | 0 | 0 | 8 | M | 2 |  |  |  | ROZPOCET | 0 | 0 | 0 | 0 | 0 | 1 | 0 | 4 | 1789635386
| PP |  | cement portlandský směsný CEM II 32,5MPa | [14 empty] | PP | 2
| VV |  | "Odhadovaná mezerovitost zdiva 10%, 0,617 t v m3 směsi" | [14 empty] | VV | 2 | 1 | True | 0 | ROZPOCET
| VV |  | "Opera O1" 2,20*2,0*9,0*0,1*0,617 |  | 2.443 | [12 empty] | VV | 2 | 2 | True | 0 | ROZPOCET
| VV |  | "Pilír P1" 24,12*8,50*0,1*0,617 |  | 12.65 | [12 empty] | VV | 2 | 2 | True | 0 | ROZPOCET
| VV |  | "Pilír P2" 23,50*8,5*0,1*0,617 |  | 12.325 | [12 empty] | VV | 2 | 2 | True | 0 | ROZPOCET
| VV |  | "Opera O2" 2,20*2,20*9,0*0,1*0,617 |  | 2.688 | [12 empty] | VV | 2 | 2 | True | 0 | ROZPOCET
| VV |  | Součet |  | 30.106 | [12 empty] | VV | 2 | 4 | True | 1 | ROZPOCET
22 | M | 24552555 | přísada do betonových injektáží | kg | 146.379 |  | 0 | CS ÚRS 2025 01 |  | základní |  | 0 | 0.001 | 0.14638 | 0 | 0 | 8 | M | 2 |  |  |  | ROZPOCET | 0 | 0 | 0 | 0 | 0 | 1 | 0 | 4 | -1467222175
| PP |  | přísada do betonových injektáží | [14 empty] | PP | 2
| VV |  | "Odhadovaná mezerovitost 10%, uvažovány 3l v m3 směsi" | [14 empty] | VV | 2 | 1 | True | 0 | ROZPOCET
| VV |  | "Opera O1" 2,20*2,0*9,0*0,1*3,0 |  | 11.88 | [12 empty] | VV | 2 | 2 | True | 0 | ROZPOCET
| VV |  | "Pilír P1" 24,12*8,50*0,1*3,0 |  | 61.506 | [12 empty] | VV | 2 | 2 | True | 0 | ROZPOCET
| VV |  | "Pilír P2" 23,50*8,5*0,1*3,0 |  | 59.925 | [12 empty] | VV | 2 | 2 | True | 0 | ROZPOCET
| VV |  | "Opera O2" 2,20*2,20*9,0*0,1*3,0 |  | 13.068 | [12 empty] | VV | 2 | 2 | True | 0 | ROZPOCET
| VV |  | Součet |  | 146.379 | [12 empty] | VV | 2 | 4 | True | 1 | ROZPOCET
23 | M | 58128450 | bentonit aktivovaný mletý pro vrty, injektáže a těsnění vodních staveb VL | t | 1.247 |  | 0 | CS ÚRS 2025 01 |  | základní |  | 0 | 1 | 1.247 | 0 | 0 | 8 | M | 2 |  |  |  | ROZPOCET | 0 | 0 | 0 | 0 | 0 | 1 | 0 | 4 | 261955868
| PP |  | bentonit aktivovaný mletý pro vrty, injektáže a těsnění vodních staveb VL | [14 empty] | PP | 2
| VV |  | "odhadovaná mezerovitost 10%, množství 0,009 t v m3 smesi" | [14 empty] | VV | 2 | 1 | True | 0 | ROZPOCET
| VV |  | "Opera O1" 2,20*2,0*9,0*0,1*0,009 |  | 0.036 | [12 empty] | VV | 2 | 2 | True | 0 | ROZPOCET
| VV |  | "Pilír P1" 24,12*8,50*0,1*3,0*0,009 |  | 0.554 | [12 empty] | VV | 2 | 2 | True | 0 | ROZPOCET
| VV |  | "Pilír P2" 23,50*8,5*0,1*3,0*0,009 |  | 0.539 | [12 empty] | VV | 2 | 2 | True | 0 | ROZPOCET
| VV |  | "Opera O2" 2,20*2,20*9,0*0,1*3,0*0,009 |  | 0.118 | [12 empty] | VV | 2 | 2 | True | 0 | ROZPOCET
| VV |  | Součet |  | 1.247 | [12 empty] | VV | 2 | 4 | True | 1 | ROZPOCET
| D | 3 | Svislé a kompletní konstrukce |  |  |  | 0 |  |  |  |  | 0 |  | 11.2783 |  | 0 | 1 | D | 1 |  |  |  | ROZPOCET | [6 empty] | 0
24 | K | 317321118 | Římsy ze železového betonu C 30/37 | m3 | 5.9 |  | 0 | CS ÚRS 2025 01 |  | základní |  | 0 | 0 | 0 | 0 | 0 | 4 | K | 2 |  |  |  | ROZPOCET | 0 | 0 | 0 | 0 | 0 | 1 | 0 | 4 | 2017190434
| PP |  | Římsy ze železového betonu C 30/37 | [14 empty] | PP | 2
| VV |  | "závěrná zídka na O1+ římsy na přechodových zídkách 2ks " 5,9 |  | 5.9 | [12 empty] | VV | 2 | 2 | True | 0 | ROZPOCET
| VV |  | Součet |  | 5.9 | [12 empty] | VV | 2 | 4 | True | 1 | ROZPOCET
25 | K | 317321191 | Římsy ze železového betonu Příplatek k cenám za betonáž malého rozsahu do 25 m3 | m3 | 5.9 |  | 0 | CS ÚRS 2025 01 |  | základní |  | 0 | 0.04858 | 0.28662 | 0 | 0 | 4 | K | 2 |  |  |  | ROZPOCET | 0 | 0 | 0 | 0 | 0 | 1 | 0 | 4 | 555279810
| PP |  | Římsy ze železového betonu Příplatek k cenám za betonáž malého rozsahu do 25 m3 | [14 empty] | PP | 2
| VV |  | 5,9 |  | 5.9 | [12 empty] | VV | 2 | 2 | True | 0 | ROZPOCET
| VV |  | Součet |  | 5.9 | [12 empty] | VV | 2 | 4 | True | 1 | ROZPOCET
26 | K | 317353121 | Bednění mostní římsy zřízení všech tvarů | m2 | 8.5 |  | 0 | CS ÚRS 2025 01 |  | základní |  | 0 | 0.04126 | 0.35071 | 0 | 0 | 4 | K | 2 |  |  |  | ROZPOCET | 0 | 0 | 0 | 0 | 0 | 1 | 0 | 4 | 2145837636
| PP |  | Bednění mostní římsy zřízení všech tvarů | [14 empty] | PP | 2
| VV |  | "zídka na O1 + římsy na přechodových zídkách" 8,5 |  | 8.5 | [12 empty] | VV | 2 | 2 | True | 0 | ROZPOCET
| VV |  | Součet |  | 8.5 | [12 empty] | VV | 2 | 4 | True | 1 | ROZPOCET
27 | K | 317353221 | Bednění mostní římsy odstranění všech tvarů | m2 | 8.5 |  | 0 | CS ÚRS 2025 01 |  | základní |  | 0 | 2e-05 | 0.00017 | 0 | 0 | 4 | K | 2 |  |  |  | ROZPOCET | 0 | 0 | 0 | 0 | 0 | 1 | 0 | 4 | 2074257195
| PP |  | Bednění mostní římsy odstranění všech tvarů | [14 empty] | PP | 2
| VV |  | 8,5 |  | 8.5 | [12 empty] | VV | 2 | 2 | True | 0 | ROZPOCET
| VV |  | Součet |  | 8.5 | [12 empty] | VV | 2 | 4 | True | 1 | ROZPOCET
28 | K | 317361116 | Výztuž mostních železobetonových říms z betonářské oceli 10 505 (R) nebo BSt 500 | t | 0.35 |  | 0 | CS ÚRS 2025 01 |  | základní |  | 0 | 1.0488 | 0.36707 | 0 | 0 | 4 | K | 2 |  |  |  | ROZPOCET | 0 | 0 | 0 | 0 | 0 | 1 | 0 | 4 | 663979210
| PP |  | Výztuž mostních železobetonových říms z betonářské oceli 10 505 (R) nebo BSt 500 | [14 empty] | PP | 2
| VV |  | "výztuže závěrné zídky včetně spojovacích trnů dle PD" | [14 empty] | VV | 2 | 1 | True | 0 | ROZPOCET
| VV |  | 350,0*0,001 |  | 0.35 | [12 empty] | VV | 2 | 2 | True | 0 | ROZPOCET
| VV |  | Součet |  | 0.35 | [12 empty] | VV | 2 | 4 | True | 1 | ROZPOCET
29 | K | 334121111 | Osazení prefabrikovaných opěr a pilířů z betonu železového hmotnosti dílce jednotlivě přes 1 do 5 t | kus | 2 |  | 0 | CS ÚRS 2025 01 |  | základní |  | 0 | 0.25685 | 0.5137 | 0 | 0 | 4 | K | 2 |  |  |  | ROZPOCET | 0 | 0 | 0 | 0 | 0 | 1 | 0 | 4 | 1897126511
| PP |  | Osazení prefabrikovaných opěr a pilířů z betonu železového hmotnosti dílce jednotlivě přes 1 do 5 t | [14 empty] | PP | 2
| VV |  | "osazení římsových zídek na nátoku" | [14 empty] | VV | 2 | 1 | True | 0 | ROZPOCET
| VV |  | "ŘZ - dl. 2,96 m" | [14 empty] | VV | 2 | 1 | True | 0 | ROZPOCET
| VV |  | 2 |  | 2 | [12 empty] | VV | 2 | 2 | True | 0 | ROZPOCET
| VV |  | Součet |  | 2 | [12 empty] | VV | 2 | 4 | True | 1 | ROZPOCET
30 | M | 59384554 RM1 | díl krabicový opěrných zdí 2960x1510x1210mm | kus | 2 |  | 0 | CS ÚRS 2025 01 |  | základní |  | 0 | 4.88 | 9.76 | 0 | 0 | 8 | M | 2 |  |  |  | ROZPOCET | 0 | 0 | 0 | 0 | 0 | 1 | 0 | 4 | -2045555591
| PP |  | díl krabicový opěrných zdí 2960x1510x1210mm | [14 empty] | PP | 2
| D | 4 | Vodorovné konstrukce |  |  |  | 0 |  |  |  |  | 0 |  | 46.5187 |  | 28.4616 | 1 | D | 1 |  |  |  | ROZPOCET | [6 empty] | 0
31 | K | 421321107 | Mostní železobetonové nosné konstrukce deskové nebo klenbové deskové přechodové, z betonu C 25/30 | m3 | 4.6 |  | 0 | CS ÚRS 2025 01 |  | základní |  | 0 | 0 | 0 | 0 | 0 | 4 | K | 2 |  |  |  | ROZPOCET | 0 | 0 | 0 | 0 | 0 | 1 | 0 | 4 | -2083391767
| PP |  | Mostní železobetonové nosné konstrukce deskové nebo klenbové deskové přechodové, z betonu C 25/30 | [14 empty] | PP | 2
| VV |  | "spádový beton za opěrami" | [14 empty] | VV | 2 | 1 | True | 0 | ROZPOCET
| VV |  | 2,3 + 2,3 |  | 4.6 | [12 empty] | VV | 2 | 2 | True | 0 | ROZPOCET
| VV |  | Součet |  | 4.6 | [12 empty] | VV | 2 | 4 | True | 1 | ROZPOCET
32 | K | 421351112 | Bednění deskových konstrukcí mostů z betonu železového nebo předpjatého zřízení boků přechodové desky | m2 | 10.08 |  | 0 | CS ÚRS 2025 01 |  | základní |  | 0 | 0.00727 | 0.073282 | 0 | 0 | 4 | K | 2 |  |  |  | ROZPOCET | 0 | 0 | 0 | 0 | 0 | 1 | 0 | 4 | -1330639750
| PP |  | Bednění deskových konstrukcí mostů z betonu železového nebo předpjatého zřízení boků přechodové desky | [14 empty] | PP | 2
| VV |  | "bednění boků přechodových desek" | [14 empty] | VV | 2 | 1 | True | 0 | ROZPOCET
| VV |  | 7,2*0,70+7,2*0,70 |  | 10.08 | [12 empty] | VV | 2 | 2 | True | 0 | ROZPOCET
| VV |  | Součet |  | 10.08 | [12 empty] | VV | 2 | 4 | True | 1 | ROZPOCET
33 | K | 421351212 | Bednění deskových konstrukcí mostů z betonu železového nebo předpjatého odstranění boků přechodové desky | m2 | 10.08 |  | 0 | CS ÚRS 2025 01 |  | základní |  | 0 | 5e-05 | 0.000504 | 0 | 0 | 4 | K | 2 |  |  |  | ROZPOCET | 0 | 0 | 0 | 0 | 0 | 1 | 0 | 4 | -784636554
| PP |  | Bednění deskových konstrukcí mostů z betonu železového nebo předpjatého odstranění boků přechodové desky | [14 empty] | PP | 2
| VV |  | 10,080 |  | 10.08 | [12 empty] | VV | 2 | 2 | True | 0 | ROZPOCET
| VV |  | Součet |  | 10.08 | [12 empty] | VV | 2 | 4 | True | 1 | ROZPOCET
34 | K | 421361412 | Výztuž deskových konstrukcí ze svařovaných sítí přes 4 kg/m2 | t | 0.339 |  | 0 | CS ÚRS 2025 01 |  | základní |  | 0 | 1.0969 | 0.37184 | 0 | 0 | 4 | K | 2 |  |  |  | ROZPOCET | 0 | 0 | 0 | 0 | 0 | 1 | 0 | 4 | -1914717775
| PP |  | Výztuž deskových konstrukcí ze svařovaných sítí přes 4 kg/m2 | [14 empty] | PP | 2
| VV |  | 0,339 |  | 0.339 | [12 empty] | VV | 2 | 2 | True | 0 | ROZPOCET
| VV |  | Součet |  | 0.339 | [12 empty] | VV | 2 | 4 | True | 1 | ROZPOCET
35 | K | 421941211 | Oprava podlah z plechů výroba s výztuhami | m2 | 93.375 |  | 0 | CS ÚRS 2025 01 |  | základní |  | 0 | 0.0024 | 0.2241 | 0 | 0 | 4 | K | 2 |  |  |  | ROZPOCET | 0 | 0 | 0 | 0 | 0 | 1 | 0 | 4 | 1758885898
| PP |  | Oprava podlah z plechů výroba s výztuhami | [14 empty] | PP | 2
| P |  | Poznámka k položce: podlahy budou ukončeny dle TNŽ 73 6260 (obr. C.7 dle normy platné od 9.5.2017) | [14 empty] | P | 2
| VV |  | "Repase podlahových plechu, vcetne úpravy výrezu a výroby cca 50% nových plechu" | [14 empty] | VV | 2 | 1 | True | 0 | ROZPOCET
| VV |  | "uvažováno 50% celkové plochy podlah" 186,75*0,5 |  | 93.375 | [12 empty] | VV | 2 | 2 | True | 0 | ROZPOCET
| VV |  | Součet |  | 93.375 | [12 empty] | VV | 2 | 4 | True | 1 | ROZPOCET
36 | M | 13611220 | plech ocelový hladký jakost S235JR tl 6mm tabule | t | 5.061 |  | 0 | CS ÚRS 2025 01 |  | základní |  | 0 | 1 | 5.061 | 0 | 0 | 8 | M | 2 |  |  |  | ROZPOCET | 0 | 0 | 0 | 0 | 0 | 1 | 0 | 4 | -1560881201
| PP |  | plech ocelový hladký jakost S235JR tl 6mm tabule | [14 empty] | PP | 2
| VV |  | "plech pro nově vyrobené podlahy" | [14 empty] | VV | 2 | 1 | True | 0 | ROZPOCET
| VV |  | 93,375 |  | 93.375 | [12 empty] | VV | 2 | 2 | True | 0 | ROZPOCET
| VV |  | Součet |  | 93.375 | [12 empty] | VV | 2 | 4 | True | 0 | ROZPOCET
| VV |  | 93,375*0,0542 "Přepočtené koeficientem množství |  | 5.061 | [12 empty] | VV | 2 | 2 | True | 1 | ROZPOCET
37 | K | 421941311 | Oprava podlah z plechů montáž s výztuhami | m2 | 186.75 |  | 0 | CS ÚRS 2025 01 |  | základní |  | 0 | 0.0006 | 0.11205 | 0 | 0 | 4 | K | 2 |  |  |  | ROZPOCET | 0 | 0 | 0 | 0 | 0 | 1 | 0 | 4 | -353260559
| PP |  | Oprava podlah z plechů montáž s výztuhami | [14 empty] | PP | 2
| VV |  | zpetná montáž plechu vcetne dopravy z místy repase vcetne kotevního materiálu pro upevnení na mostnice a na konzoly" | [14 empty] | VV | 2 | 1 | True | 0 | ROZPOCET
| VV |  | "výmera viz projekt PKO" 186,75 |  | 186.75 | [12 empty] | VV | 2 | 2 | True | 0 | ROZPOCET
| VV |  | Součet |  | 186.75 | [12 empty] | VV | 2 | 4 | True | 1 | ROZPOCET
38 | K | 421941512 | Demontáž podlahových plechů s výztuhami | m2 | 186.75 |  | 0 | CS ÚRS 2025 01 |  | základní |  | 0 | 0.00037 | 0.069097 | 0.06 | 11.205 | 4 | K | 2 |  |  |  | ROZPOCET | 0 | 0 | 0 | 0 | 0 | 1 | 0 | 4 | -1893037487
| PP |  | Demontáž podlahových plechů s výztuhami | [14 empty] | PP | 2
| VV |  | "demontáž stávajících podlahových plechu, výmera vizo projekt PKO" 186,75 |  | 186.75 | [12 empty] | VV | 2 | 2 | True | 0 | ROZPOCET
| VV |  | Součet |  | 186.75 | [12 empty] | VV | 2 | 4 | True | 1 | ROZPOCET
39 | K | 421953011 | Dřevěné mostní podlahy z fošen a hranolů dočasné výroba | m2 | 186.75 |  | 0 | CS ÚRS 2025 01 |  | základní |  | 0 | 0.03182 | 5.9424 | 0 | 0 | 4 | K | 2 |  |  |  | ROZPOCET | 0 | 0 | 0 | 0 | 0 | 1 | 0 | 4 | -645343211
| PP |  | Dřevěné mostní podlahy z fošen a hranolů dočasné výroba | [14 empty] | PP | 2
| P |  | Poznámka k položce: Zhotovení podlahy včetně materiálu | [14 empty] | P | 2
| VV |  | "provizorní podlahy na chodnících pri osazování mostnic, prkna, nebo deskový materiál" | [14 empty] | VV | 2 | 1 | True | 0 | ROZPOCET
| VV |  | "uvažovány OSB desky tl. 20 mm" 186,75 |  | 186.75 | [12 empty] | VV | 2 | 2 | True | 0 | ROZPOCET
| VV |  | Součet |  | 186.75 | [12 empty] | VV | 2 | 4 | True | 1 | ROZPOCET
40 | K | 421953112 | Dřevěné mostní podlahy z fošen a hranolů dočasné montáž | m2 | 186.75 |  | 0 | CS ÚRS 2025 01 |  | základní |  | 0 | 0.00012 | 0.02241 | 0 | 0 | 4 | K | 2 |  |  |  | ROZPOCET | 0 | 0 | 0 | 0 | 0 | 1 | 0 | 4 | 511310741
| PP |  | Dřevěné mostní podlahy z fošen a hranolů dočasné montáž | [14 empty] | PP | 2
| VV |  | "montáž provizorních podlah" 186,75 |  | 186.75 | [12 empty] | VV | 2 | 2 | True | 0 | ROZPOCET
| VV |  | Součet |  | 186.75 | [12 empty] | VV | 2 | 4 | True | 1 | ROZPOCET
41 | K | 421953211 | Dřevěné mostní podlahy z fošen a hranolů dočasné odstranění | m2 | 186.75 |  | 0 | CS ÚRS 2025 01 |  | základní |  | 0 | 0 | 0 | 0 | 0 | 4 | K | 2 |  |  |  | ROZPOCET | 0 | 0 | 0 | 0 | 0 | 1 | 0 | 4 | -72645699
| PP |  | Dřevěné mostní podlahy z fošen a hranolů dočasné odstranění | [14 empty] | PP | 2
| VV |  | "demontáž provizorních podlah" 186,75 |  | 186.75 | [12 empty] | VV | 2 | 2 | True | 0 | ROZPOCET
| VV |  | Součet |  | 186.75 | [12 empty] | VV | 2 | 4 | True | 1 | ROZPOCET
42 | K | 423905211 | Zdvih nebo spuštění mostního pole z tyčových dílců do 5000 kN | kus | 6 |  | 0 | CS ÚRS 2025 01 |  | základní |  | 0 | 0.0385 | 0.231 | 0 | 0 | 4 | K | 2 |  |  |  | ROZPOCET | 0 | 0 | 0 | 0 | 0 | 1 | 0 | 4 | 2106064244
| PP |  | Zdvih nebo spuštění mostního pole z tyčových dílců do 5000 kN | [14 empty] | PP | 2
| VV |  | zdvid + spuštění všech 3 NK pro trektifikaci pohyblivých ložisek | [14 empty] | VV | 2 | 1 | True | 0 | ROZPOCET
| VV |  | (1+1)*3 |  | 6 | [12 empty] | VV | 2 | 2 | True | 0 | ROZPOCET
| VV |  | Součet |  | 6 | [12 empty] | VV | 2 | 4 | True | 1 | ROZPOCET
43 | K | 451315125 | Podkladní a výplňové vrstvy z betonu prostého tloušťky do 150 mm, z betonu C 16/20 | m2 | 10.54 |  | 0 | CS ÚRS 2025 01 |  | základní |  | 0 | 0 | 0 | 0 | 0 | 4 | K | 2 |  |  |  | ROZPOCET | 0 | 0 | 0 | 0 | 0 | 1 | 0 | 4 | -1870634436
| PP |  | Podkladní a výplňové vrstvy z betonu prostého tloušťky do 150 mm, z betonu C 16/20 | [14 empty] | PP | 2
| VV |  | "podkladní beton pod nové římsové zídky" | [14 empty] | VV | 2 | 1 | True | 0 | ROZPOCET
| VV |  | 2*3,1*1,7 |  | 10.54 | [12 empty] | VV | 2 | 2 | True | 0 | ROZPOCET
| VV |  | Součet |  | 10.54 | [12 empty] | VV | 2 | 4 | True | 1 | ROZPOCET
44 | K | 463211111 | Rovnanina z lomového kamene neopracovaného tříděného pro všechny tloušťky rovnaniny, bez vypracování líce s vyklínování spár a dutin úlomky z kamene | m3 | 6.912 |  | 0 | CS ÚRS 2025 01 |  | základní |  | 0 | 2.21 | 15.2755 | 0 | 0 | 4 | K | 2 |  |  |  | ROZPOCET | 0 | 0 | 0 | 0 | 0 | 1 | 0 | 4 | -653846817
| PP |  | Rovnanina z lomového kamene neopracovaného tříděného pro všechny tloušťky rovnaniny, bez vypracování líce s vyklínování spár a dutin úlomky z kamene | [14 empty] | PP | 2
| VV |  | za rubem opěr | [14 empty] | VV | 2 | 1 | True | 0 | ROZPOCET
| VV |  | (1,2+0,6)/2*0,8*4,8*2 |  | 6.912 | [12 empty] | VV | 2 | 2 | True | 0 | ROZPOCET
| VV |  | Součet |  | 6.912 | [12 empty] | VV | 2 | 4 | True | 1 | ROZPOCET
45 | K | 465513156 | Dlažba svahu u mostních opěr z upraveného lomového žulového kamene s vyspárováním maltou MC 25, šíře spáry 15 mm do betonového lože C 25/30 tloušťky 200 mm, plochy do 10 m2 | m2 | 2 |  | 0 | CS ÚRS 2025 01 |  | základní |  | 0 | 1.0312 | 2.0624 | 0 | 0 | 4 | K | 2 |  |  |  | ROZPOCET | 0 | 0 | 0 | 0 | 0 | 1 | 0 | 4 | -378388952
| PP |  | Dlažba svahu u mostních opěr z upraveného lomového žulového kamene s vyspárováním maltou MC 25, šíře spáry 15 mm do betonového lože C 25/30 tloušťky 200 mm, plochy do 10 m2 | [14 empty] | PP | 2
| VV |  | "odláždění vyústění drenážního potrubí na výtoku " | [14 empty] | VV | 2 | 1 | True | 0 | ROZPOCET
| VV |  | 2*1,0 |  | 2 | [12 empty] | VV | 2 | 2 | True | 0 | ROZPOCET
| VV |  | Součet |  | 2 | [12 empty] | VV | 2 | 4 | True | 1 | ROZPOCET
46 | K | 985142211 | Vysekání spojovací hmoty ze spár zdiva včetně vyčištění hloubky spáry přes 40 mm délky spáry na 1 m2 upravované plochy do 6 m | m2 | 436.875 |  | 0 | CS ÚRS 2025 01 |  | základní |  | 0 | 0 | 0 | 0.0395 | 17.2566 | 4 | K | 2 |  |  |  | ROZPOCET | 0 | 0 | 0 | 0 | 0 | 1 | 0 | 4 | 1352143142
| PP |  | Vysekání spojovací hmoty ze spár zdiva včetně vyčištění hloubky spáry přes 40 mm délky spáry na 1 m2 upravované plochy do 6 m | [14 empty] | PP | 2
| VV |  | "odstranení spárování spodní stavby, oper a pilíru do hloubky 100 mm" | [14 empty] | VV | 2 | 1 | True | 0 | ROZPOCET
| VV |  | "Opera O1" 2*5,0+2,10*9,0+(0,9+1,7)*4,5 |  | 40.6 | [12 empty] | VV | 2 | 2 | True | 0 | ROZPOCET
| VV |  | "Pilir P1" 2*19,9+8,50*8,90+8,50*7,50 |  | 179.2 | [12 empty] | VV | 2 | 2 | True | 0 | ROZPOCET
| VV |  | "Pilir P2" 2*19,60+8,50*8,90+8,50*7,25 |  | 176.475 | [12 empty] | VV | 2 | 2 | True | 0 | ROZPOCET
| VV |  | "Opera O2" 2,10*9,0+2*5,0+(0,9+1,7)*4,5 |  | 40.6 | [12 empty] | VV | 2 | 2 | True | 0 | ROZPOCET
| VV |  | Součet |  | 436.875 | [12 empty] | VV | 2 | 4 | True | 1 | ROZPOCET
47 | K | 985232111 | Hloubkové spárování zdiva hloubky přes 40 do 80 mm aktivovanou maltou délky spáry na 1 m2 upravované plochy do 6 m | m2 | 436.875 |  | 0 | CS ÚRS 2025 01 |  | základní |  | 0 | 0.03908 | 17.0731 | 0 | 0 | 4 | K | 2 |  |  |  | ROZPOCET | 0 | 0 | 0 | 0 | 0 | 1 | 0 | 4 | -1251322092
| PP |  | Hloubkové spárování zdiva hloubky přes 40 do 80 mm aktivovanou maltou délky spáry na 1 m2 upravované plochy do 6 m | [14 empty] | PP | 2
| VV |  | "spárování spodní stavby, oper a krídel do hloubky 100 mm" | [14 empty] | VV | 2 | 1 | True | 0 | ROZPOCET
| VV |  | "Opera O1" 2*5,0+2,10*9,0+(0,9+1,7)*4,5 |  | 40.6 | [12 empty] | VV | 2 | 2 | True | 0 | ROZPOCET
| VV |  | "Pilir P1" 2*19,9+8,50*8,90+8,50*7,50 |  | 179.2 | [12 empty] | VV | 2 | 2 | True | 0 | ROZPOCET
| VV |  | "Pilir P2" 2*19,60+8,50*8,90+8,50*7,25 |  | 176.475 | [12 empty] | VV | 2 | 2 | True | 0 | ROZPOCET
| VV |  | "Opera O2" 2,10*9,0+2*5,0+(0,9+1,7)*4,5 |  | 40.6 | [12 empty] | VV | 2 | 2 | True | 0 | ROZPOCET
| VV |  | Součet |  | 436.875 | [12 empty] | VV | 2 | 4 | True | 1 | ROZPOCET
48 | K | 985233111 | Úprava spár po spárování zdiva kamenného nebo cihelného délky spáry na 1 m2 upravované plochy do 6 m uhlazením | m2 | 436.875 |  | 0 | CS ÚRS 2025 01 |  | základní |  | 0 | 0 | 0 | 0 | 0 | 4 | K | 2 |  |  |  | ROZPOCET | 0 | 0 | 0 | 0 | 0 | 1 | 0 | 4 | -1698051589
| PP |  | Úprava spár po spárování zdiva kamenného nebo cihelného délky spáry na 1 m2 upravované plochy do 6 m uhlazením | [14 empty] | PP | 2
| VV |  | "spárování spodní stavby, oper a krídel do hloubky 100 mm" | [14 empty] | VV | 2 | 1 | True | 0 | ROZPOCET
| VV |  | "Opera O1" 2*5,0+2,10*9,0+(0,9+1,7)*4,5 |  | 40.6 | [12 empty] | VV | 2 | 2 | True | 0 | ROZPOCET
| VV |  | "Pilir P1" 2*19,9+8,50*8,90+8,50*7,50 |  | 179.2 | [12 empty] | VV | 2 | 2 | True | 0 | ROZPOCET
| VV |  | "Pilir P2" 2*19,60+8,50*8,90+8,50*7,25 |  | 176.475 | [12 empty] | VV | 2 | 2 | True | 0 | ROZPOCET
| VV |  | "Opera O2" 2,10*9,0+2*5,0+(0,9+1,7)*4,5 |  | 40.6 | [12 empty] | VV | 2 | 2 | True | 0 | ROZPOCET
| VV |  | Součet |  | 436.875 | [12 empty] | VV | 2 | 4 | True | 1 | ROZPOCET
| D | 5 | Komunikace pozemní |  |  |  | 0 |  |  |  |  | 0 |  | 10.5813 |  | 14.276 | 1 | D | 1 |  |  |  | ROZPOCET | [6 empty] | 0
49 | K | 521272215 | Demontáž mostnic s odsunem hmot mimo objekt mostu se zřízením pomocné montážní lávky | kus | 83 |  | 0 | CS ÚRS 2025 01 |  | základní |  | 0 | 0.00058 | 0.04814 | 0.166 | 13.778 | 4 | K | 2 |  |  |  | ROZPOCET | 0 | 0 | 0 | 0 | 0 | 1 | 0 | 4 | 2124786738
| PP |  | Demontáž mostnic s odsunem hmot mimo objekt mostu se zřízením pomocné montážní lávky | [14 empty] | PP | 2
| VV |  | "demontáž mostnic a pozednic" 81+2 |  | 83 | [12 empty] | VV | 2 | 2 | True | 0 | ROZPOCET
| VV |  | Součet |  | 83 | [12 empty] | VV | 2 | 4 | True | 1 | ROZPOCET
50 | K | 521273111 | Mostnice na železničních mostech z tvrdého dřeva s plošným uložením výroba bez převýšení v přímé, v oblouku nebo přechodnici | kus | 81 |  | 0 | CS ÚRS 2025 01 |  | základní |  | 0 | 0.00211 | 0.17091 | 0 | 0 | 4 | K | 2 |  |  |  | ROZPOCET | 0 | 0 | 0 | 0 | 0 | 1 | 0 | 4 | 1244593070
| PP |  | Mostnice na železničních mostech z tvrdého dřeva s plošným uložením výroba bez převýšení v přímé, v oblouku nebo přechodnici | [14 empty] | PP | 2
| VV |  | "nové mostnice" 81 |  | 81 | [12 empty] | VV | 2 | 2 | True | 0 | ROZPOCET
| VV |  | Součet |  | 81 | [12 empty] | VV | 2 | 4 | True | 1 | ROZPOCET
51 | K | 521273211 | Mostnice na železničních mostech z tvrdého dřeva s plošným uložením montáž bez převýšení v přímé, v oblouku nebo přechodnici | kus | 81 |  | 0 | CS ÚRS 2025 01 |  | základní |  | 0 | 0.00266 | 0.21546 | 0 | 0 | 4 | K | 2 |  |  |  | ROZPOCET | 0 | 0 | 0 | 0 | 0 | 1 | 0 | 4 | 1921963377
| PP |  | Mostnice na železničních mostech z tvrdého dřeva s plošným uložením montáž bez převýšení v přímé, v oblouku nebo přechodnici | [14 empty] | PP | 2
| P |  | Poznámka k položce: Včetně komplet spojovacího materiálu, mostnicové šrouby s plastovými návleky | [14 empty] | P | 2
| VV |  | 81 |  | 81 | [12 empty] | VV | 2 | 2 | True | 0 | ROZPOCET
| VV |  | Součet |  | 81 | [12 empty] | VV | 2 | 4 | True | 1 | ROZPOCET
52 | M | 60815365 | mostnice dřevěná impregnovaná olejem DB 240x260mm dl 2,4m | m3 | 12.131 |  | 0 | CS ÚRS 2025 01 |  | základní |  | 0 | 0.815 | 9.8868 | 0 | 0 | 8 | M | 2 |  |  |  | ROZPOCET | 0 | 0 | 0 | 0 | 0 | 1 | 0 | 4 | -1811555444
| PP |  | mostnice dřevěná impregnovaná olejem DB 240x260mm dl 2,4m | [14 empty] | PP | 2
| VV |  | "nové mostnice" 81*0,26*0,24*2,4 |  | 12.131 | [12 empty] | VV | 2 | 2 | True | 0 | ROZPOCET
| VV |  | Součet |  | 12.131 | [12 empty] | VV | 2 | 4 | True | 1 | ROZPOCET
53 | K | 521281111 | Pozednice na železničních mostech z tvrdého dřeva s plošným uložením výroba | kus | 2 |  | 0 | CS ÚRS 2025 01 |  | základní |  | 0 | 0.00212 | 0.00424 | 0 | 0 | 4 | K | 2 |  |  |  | ROZPOCET | 0 | 0 | 0 | 0 | 0 | 1 | 0 | 4 | 1600982826
| PP |  | Pozednice na železničních mostech z tvrdého dřeva s plošným uložením výroba | [14 empty] | PP | 2
| VV |  | 2 |  | 2 | [12 empty] | VV | 2 | 2 | True | 0 | ROZPOCET
| VV |  | Součet |  | 2 | [12 empty] | VV | 2 | 4 | True | 1 | ROZPOCET
54 | K | 521281211 | Pozednice na železničních mostech z tvrdého dřeva s plošným uložením montáž | kus | 2 |  | 0 | CS ÚRS 2025 01 |  | základní |  | 0 | 0.00475 | 0.0095 | 0 | 0 | 4 | K | 2 |  |  |  | ROZPOCET | 0 | 0 | 0 | 0 | 0 | 1 | 0 | 4 | 1644353227
| PP |  | Pozednice na železničních mostech z tvrdého dřeva s plošným uložením montáž | [14 empty] | PP | 2
| P |  | Poznámka k položce: včetně podlití pozednic | [14 empty] | P | 2
| VV |  | 2 |  | 2 | [12 empty] | VV | 2 | 2 | True | 0 | ROZPOCET
| VV |  | Součet |  | 2 | [12 empty] | VV | 2 | 4 | True | 1 | ROZPOCET
55 | M | 60815365 | mostnice dřevěná impregnovaná olejem DB 240x260mm dl 2,4m | m3 | 0.3 |  | 0 | CS ÚRS 2025 01 |  | základní |  | 0 | 0.815 | 0.2445 | 0 | 0 | 8 | M | 2 |  |  |  | ROZPOCET | 0 | 0 | 0 | 0 | 0 | 1 | 0 | 4 | 1053965339
| PP |  | mostnice dřevěná impregnovaná olejem DB 240x260mm dl 2,4m | [14 empty] | PP | 2
| VV |  | "nové pozednice" 2*0,24*0,26*2,4 |  | 0.3 | [12 empty] | VV | 2 | 2 | True | 0 | ROZPOCET
| VV |  | Součet |  | 0.3 | [12 empty] | VV | 2 | 4 | True | 1 | ROZPOCET
56 | K | 521283221 | Demontáž pozednic s odstraněním štěrku | kus | 3 |  | 0 | CS ÚRS 2025 01 |  | základní |  | 0 | 0.00058 | 0.00174 | 0.166 | 0.498 | 4 | K | 2 |  |  |  | ROZPOCET | 0 | 0 | 0 | 0 | 0 | 1 | 0 | 4 | -1143559665
| PP |  | Demontáž pozednic s odstraněním štěrku | [14 empty] | PP | 2
| VV |  | "pozedníce nahrazující závěrnou zídku na O1" 1 |  | 1 | [12 empty] | VV | 2 | 2 | True | 0 | ROZPOCET
| VV |  | 2 |  | 2 | [12 empty] | VV | 2 | 2 | True | 0 | ROZPOCET
| VV |  | Součet |  | 3 | [12 empty] | VV | 2 | 4 | True | 1 | ROZPOCET
| D | 6 | Úpravy povrchů, podlahy a osazování výplní |  |  |  | 0 |  |  |  |  | 0 |  | 0.085504 |  | 0 | 1 | D | 1 |  |  |  | ROZPOCET | [6 empty] | 0
57 | K | 629991112 | Zatmelení spar mezi jednotlivými ocelovými prvky mostních konstrukcí polyuretanovým tmelem šířky spar do 10 mm s výplní | m | 211.26 |  | 0 | CS ÚRS 2025 01 |  | základní |  | 0 | 0.0004 | 0.084504 | 0 | 0 | 4 | K | 2 |  |  |  | ROZPOCET | 0 | 0 | 0 | 0 | 0 | 1 | 0 | 4 | 1205310865
| PP |  | Zatmelení spar mezi jednotlivými ocelovými prvky mostních konstrukcí polyuretanovým tmelem šířky spar do 10 mm s výplní | [14 empty] | PP | 2
| VV |  | Uvažováno 5m tmelené spáry na 1m NK v poli 1 a 3, 8m na 1m NK v poli 2" | [14 empty] | VV | 2 | 1 | True | 0 | ROZPOCET
| VV |  | 11,93*5*2+24,2*3,8 |  | 211.26 | [12 empty] | VV | 2 | 2 | True | 0 | ROZPOCET
| VV |  | Součet |  | 211.26 | [12 empty] | VV | 2 | 4 | True | 1 | ROZPOCET
58 | K | 629992111 | Zatmelení styčných spar mezi mostními prefabrikáty a konstrukcemi trvale pružným polyuretanovým tmelem včetně vyčištění spar, provedení penetračního nátěru a vyplnění spar pěnou pro spáry šířky do 10 mm | m | 4.76 |  | 0 | CS ÚRS 2025 01 |  | základní |  | 0 | 0.00021 | 0.0009996 | 0 | 0 | 4 | K | 2 |  |  |  | ROZPOCET | 0 | 0 | 0 | 0 | 0 | 1 | 0 | 4 | 276485802
| PP |  | Zatmelení styčných spar mezi mostními prefabrikáty a konstrukcemi trvale pružným polyuretanovým tmelem včetně vyčištění spar, provedení penetračního nátěru a vyplnění spar pěnou pro spáry šířky do 10 mm | [14 empty] | PP | 2
| VV |  | "spára mezi přechodovou zídkou a křídelem opěry" | [14 empty] | VV | 2 | 1 | True | 0 | ROZPOCET
| VV |  | 2*1,19*2 |  | 4.76 | [12 empty] | VV | 2 | 2 | True | 0 | ROZPOCET
| VV |  | Součet |  | 4.76 | [12 empty] | VV | 2 | 4 | True | 1 | ROZPOCET
| D | 9 | Ostatní konstrukce a práce, bourání |  |  |  | 0 |  |  |  |  | 0 |  | 19.4613 |  | 13.0769 | 1 | D | 1 |  |  |  | ROZPOCET | [6 empty] | 0
59 | K | 931992121 | Výplň dilatačních spár z polystyrenu extrudovaného, tloušťky 20 mm | m2 | 0.357 |  | 0 | CS ÚRS 2025 01 |  | základní |  | 0 | 0.00063 | 0.00022491 | 0 | 0 | 4 | K | 2 |  |  |  | ROZPOCET | 0 | 0 | 0 | 0 | 0 | 1 | 0 | 4 | -680458277
| PP |  | Výplň dilatačních spár z polystyrenu extrudovaného, tloušťky 20 mm | [14 empty] | PP | 2
| VV |  | výplň spáry mezi přechodovou zídkou a křídlem opěry | [14 empty] | VV | 2 | 1 | True | 0 | ROZPOCET
| VV |  | 1,19*0,15*2 |  | 0.357 | [12 empty] | VV | 2 | 2 | True | 0 | ROZPOCET
| VV |  | Součet |  | 0.357 | [12 empty] | VV | 2 | 4 | True | 1 | ROZPOCET
60 | K | 936171150 | Demontáž úhelníků na železničních mostech bez přesypávky v přímé trati nebo v oblouku pojistných L 160 x 160 x 40 | m | 134 |  | 0 | CS ÚRS 2025 01 |  | základní |  | 0 | 0 | 0 | 0.064 | 8.576 | 4 | K | 2 |  |  |  | ROZPOCET | 0 | 0 | 0 | 0 | 0 | 1 | 0 | 4 | -1950080555
| PP |  | Demontáž úhelníků na železničních mostech bez přesypávky v přímé trati nebo v oblouku pojistných L 160 x 160 x 40 | [14 empty] | PP | 2
| VV |  | "demontáž stávajícíh pojistných úhelníku" 2*67,0 |  | 134 | [12 empty] | VV | 2 | 2 | True | 0 | ROZPOCET
| VV |  | Součet |  | 134 | [12 empty] | VV | 2 | 4 | True | 1 | ROZPOCET
61 | K | 936171212 | Oprava úhelníků na železničních mostech v přímé trati nebo oblouku výroba úhelníků pojistných v koleji tvaru R 65 - L 200x200x14 | m | 134 |  | 0 | CS ÚRS 2025 01 |  | základní |  | 0 | 0.05254 | 7.0404 | 0 | 0 | 4 | K | 2 |  |  |  | ROZPOCET | 0 | 0 | 0 | 0 | 0 | 1 | 0 | 4 | 1605746900
| PP |  | Oprava úhelníků na železničních mostech v přímé trati nebo oblouku výroba úhelníků pojistných v koleji tvaru R 65 - L 200x200x14 | [14 empty] | PP | 2
| VV |  | "výroba nových pojistných úhelníků pro kolejnice R65" 2*67,0 |  | 134 | [12 empty] | VV | 2 | 2 | True | 0 | ROZPOCET
| VV |  | Součet |  | 134 | [12 empty] | VV | 2 | 4 | True | 1 | ROZPOCET
62 | K | 936171312 | Oprava úhelníků na železničních mostech v přímé trati nebo oblouku montáž úhelníků pojistných v koleji tvaru R 65 - L 200x200x14 | m | 136 |  | 0 | CS ÚRS 2025 01 |  | základní |  | 0 | 0.00183 | 0.24888 | 0 | 0 | 4 | K | 2 |  |  |  | ROZPOCET | 0 | 0 | 0 | 0 | 0 | 1 | 0 | 4 | -2829555
| PP |  | Oprava úhelníků na železničních mostech v přímé trati nebo oblouku montáž úhelníků pojistných v koleji tvaru R 65 - L 200x200x14 | [14 empty] | PP | 2
| VV |  | "montáž nových pojistných úhelníku, na predpolích do betonových pražcu vcetne PE podložek prípadne ocelových podložek pod úhelníky v míste na pražcích | [14 empty] | VV | 2 | 1 | True | 0 | ROZPOCET
| VV |  | 2*68,0 |  | 136 | [12 empty] | VV | 2 | 2 | True | 0 | ROZPOCET
| VV |  | Součet |  | 136 | [12 empty] | VV | 2 | 4 | True | 1 | ROZPOCET
63 | M | 13011072_R | úhelník ocelový rovnostranný jakost S355J2 (11 503) 200x200x16mm | t | 5.722 |  | 0 | CS ÚRS 2025 01 |  | základní |  | 0 | 1 | 5.722 | 0 | 0 | 8 | M | 2 |  |  |  | ROZPOCET | 0 | 0 | 0 | 0 | 0 | 1 | 0 | 4 | -2091303560
| PP |  | úhelník ocelový rovnostranný jakost S355J2 (11 503) 200x200x16mm | [14 empty] | PP | 2
| VV |  | 134*0,0427 "Přepočtené koeficientem množství |  | 5.722 | [12 empty] | VV | 2 | 2 | True | 1 | ROZPOCET
64 | K | 938111111 | Čištění zdiva opěr, pilířů, křídel od mechu a jiné vegetace | m2 | 382.675 |  | 0 | CS ÚRS 2025 01 |  | základní |  | 0 | 0 | 0 | 0.0003 | 0.1148 | 4 | K | 2 |  |  |  | ROZPOCET | 0 | 0 | 0 | 0 | 0 | 1 | 0 | 4 | -575526819
| PP |  | Čištění zdiva opěr, pilířů, křídel od mechu a jiné vegetace | [14 empty] | PP | 2
| VV |  | "Opera O1" 1,5*9,0 |  | 13.5 | [12 empty] | VV | 2 | 2 | True | 0 | ROZPOCET
| VV |  | "Pilir P1" 2*19,9+8,50*8,90+8,50*7,50 |  | 179.2 | [12 empty] | VV | 2 | 2 | True | 0 | ROZPOCET
| VV |  | "Pilir P2" 2*19,60+8,50*8,90+8,50*7,25 |  | 176.475 | [12 empty] | VV | 2 | 2 | True | 0 | ROZPOCET
| VV |  | "Opera O2" 1,5*9,0 |  | 13.5 | [12 empty] | VV | 2 | 2 | True | 0 | ROZPOCET
| VV |  | Součet |  | 382.675 | [12 empty] | VV | 2 | 4 | True | 1 | ROZPOCET
65 | K | 938132111 | Údržba svahu a svahových kuželů odstraněním nánosů a náletových dřevin v okolí říms a křídel | m2 | 160 |  | 0 | CS ÚRS 2025 01 |  | základní |  | 0 | 0 | 0 | 0.0007 | 0.112 | 4 | K | 2 |  |  |  | ROZPOCET | 0 | 0 | 0 | 0 | 0 | 1 | 0 | 4 | -404902034
| PP |  | Údržba svahu a svahových kuželů odstraněním nánosů a náletových dřevin v okolí říms a křídel | [14 empty] | PP | 2
| VV |  | "svahové kužele okolo mostu" | [14 empty] | VV | 2 | 1 | True | 0 | ROZPOCET
| VV |  | 4*40 |  | 160 | [12 empty] | VV | 2 | 2 | True | 0 | ROZPOCET
| VV |  | Součet |  | 160 | [12 empty] | VV | 2 | 4 | True | 1 | ROZPOCET
66 | K | 938905145 | Údržba ocelových konstrukcí výměna nýtu za trhací šroub, velikosti M 22 x 70 | kus | 50 |  | 0 | CS ÚRS 2025 01 |  | základní |  | 0 | 0.00036 | 0.018 | 0 | 0 | 4 | K | 2 |  |  |  | ROZPOCET | 0 | 0 | 0 | 0 | 0 | 1 | 0 | 4 | 861229711
| PP |  | Údržba ocelových konstrukcí výměna nýtu za trhací šroub, velikosti M 22 x 70 | [14 empty] | PP | 2
| VV |  | "oprava NK 1, výmena nýtu, uvažováno odhadem" 50 |  | 50 | [12 empty] | VV | 2 | 2 | True | 0 | ROZPOCET
| VV |  | Součet |  | 50 | [12 empty] | VV | 2 | 4 | True | 1 | ROZPOCET
67 | K | 938905213 | Údržba ocelových konstrukcí úprava ukončení (výběhů) jednoho páru pojistných úhelníků, velikosti 200 x 200 x 14 mm | soubor | 2 |  | 0 | CS ÚRS 2025 01 |  | základní |  | 0 | 0.00046 | 0.00092 | 0 | 0 | 4 | K | 2 |  |  |  | ROZPOCET | 0 | 0 | 0 | 0 | 0 | 1 | 0 | 4 | -711147347
| PP |  | Údržba ocelových konstrukcí úprava ukončení (výběhů) jednoho páru pojistných úhelníků, velikosti 200 x 200 x 14 mm | [14 empty] | PP | 2
| VV |  | "úprava ukoncení pojistných úhelníku" 2 |  | 2 | [12 empty] | VV | 2 | 2 | True | 0 | ROZPOCET
| VV |  | Součet4 |  | 2 | [12 empty] | VV | 2 | 4 | True | 1 | ROZPOCET
68 | K | 938905311 | Údržba ocelových konstrukcí údržba ložisek očistění, nátěr, namazání | kus | 12 |  | 0 | CS ÚRS 2025 01 |  | základní |  | 0 | 6e-05 | 0.00072 | 0 | 0 | 4 | K | 2 |  |  |  | ROZPOCET | 0 | 0 | 0 | 0 | 0 | 1 | 0 | 4 | 1027659046
| PP |  | Údržba ocelových konstrukcí údržba ložisek očistění, nátěr, namazání | [14 empty] | PP | 2
| VV |  | "ocištení a namázání ložisek NK" 3*4 |  | 12 | [12 empty] | VV | 2 | 2 | True | 0 | ROZPOCET
| VV |  | Součet |  | 12 | [12 empty] | VV | 2 | 4 | True | 1 | ROZPOCET
69 | K | 938905312 | Údržba ocelových konstrukcí údržba ložisek vysekání obetonávky a zalití ložiskových desek | kus | 4 |  | 0 | CS ÚRS 2025 01 |  | základní |  | 0 | 0.36966 | 1.4786 | 0 | 0 | 4 | K | 2 |  |  |  | ROZPOCET | 0 | 0 | 0 | 0 | 0 | 1 | 0 | 4 | -514088175
| PP |  | Údržba ocelových konstrukcí údržba ložisek vysekání obetonávky a zalití ložiskových desek | [14 empty] | PP | 2
| VV |  | "4 ložiska na operách" 4 |  | 4 | [12 empty] | VV | 2 | 2 | True | 0 | ROZPOCET
| VV |  | Součet |  | 4 | [12 empty] | VV | 2 | 4 | True | 1 | ROZPOCET
70 | K | 938905313R | Údržba ocelových konstrukcí rektifikace válcových ložisek | kus | 6 |  | 0 |  |  | základní |  | 0 | 6e-05 | 0.00036 | 0 | 0 | 4 | K | 2 |  |  |  | ROZPOCET | 0 | 0 | 0 | 0 | 0 | 1 | 0 | 4 | -1711948750
| PP |  | Údržba ocelových konstrukcí rektifikace válcových ložisek | [14 empty] | PP | 2
| P |  | Poznámka k položce: včetně nutného přizvednutí konstrukce hydraulickým lisem | [14 empty] | P | 2
| VV |  | "rektifikace pohyblivých ložisek" 6 |  | 6 | [12 empty] | VV | 2 | 2 | True | 0 | ROZPOCET
| VV |  | Součet |  | 6 | [12 empty] | VV | 2 | 4 | True | 1 | ROZPOCET
71 | K | 938905314R | Údržba ocelových konstrukcí údržba ložisek, dorbné opravy | kus | 6 |  | 0 |  |  | základní |  | 0 | 6e-05 | 0.00036 | 0 | 0 | 4 | K | 2 |  |  |  | ROZPOCET | 0 | 0 | 0 | 0 | 0 | 1 | 0 | 4 | -678049514
| PP |  | Údržba ocelových konstrukcí údržba ložisek, dorbné opravy | [14 empty] | PP | 2
| VV |  | "oprava pohyblivých ložisek, oprava pásku válecku"6 |  | 6 | [12 empty] | VV | 2 | 2 | True | 0 | ROZPOCET
| VV |  | Součet |  | 6 | [12 empty] | VV | 2 | 4 | True | 1 | ROZPOCET
72 | K | 941221111 | Lešení řadové rámové těžké pracovní s podlahami s provozním zatížením tř. 4 do 300 kg/m2 šířky tř. SW09 od 0,9 do 1,2 m, výšky do 10 m montáž | m2 | 415 |  | 0 | CS ÚRS 2025 01 |  | základní |  | 0 | 0 | 0 | 0 | 0 | 4 | K | 2 |  |  |  | ROZPOCET | 0 | 0 | 0 | 0 | 0 | 1 | 0 | 4 | 1296626710
| PP |  | Lešení řadové rámové těžké pracovní s podlahami s provozním zatížením tř. 4 do 300 kg/m2 šířky tř. SW09 od 0,9 do 1,2 m, výšky do 10 m montáž | [14 empty] | PP | 2
| VV |  | "lešení podél oper a pilíru" | [14 empty] | VV | 2 | 1 | True | 0 | ROZPOCET
| VV |  | "O1" 1,5*9,0+2*5 |  | 23.5 | [12 empty] | VV | 2 | 2 | True | 0 | ROZPOCET
| VV |  | "P1" 8,0*9,0*2+8,0*2,5*2 |  | 184 | [12 empty] | VV | 2 | 2 | True | 0 | ROZPOCET
| VV |  | "P2" 8,0*9,0*2+8,0*2,5*2 |  | 184 | [12 empty] | VV | 2 | 2 | True | 0 | ROZPOCET
| VV |  | "O2" 1,5*9,0+2*5 |  | 23.5 | [12 empty] | VV | 2 | 2 | True | 0 | ROZPOCET
| VV |  | Součet |  | 415 | [12 empty] | VV | 2 | 4 | True | 1 | ROZPOCET
73 | K | 941221211 | Lešení řadové rámové těžké pracovní s podlahami s provozním zatížením tř. 4 do 300 kg/m2 šířky tř. SW09 od 0,9 do 1,2 m, výšky do 10 m příplatek k ceně za každý den použití | m2 | 33200 |  | 0 | CS ÚRS 2025 01 |  | základní |  | 0 | 0 | 0 | 0 | 0 | 4 | K | 2 |  |  |  | ROZPOCET | 0 | 0 | 0 | 0 | 0 | 1 | 0 | 4 | -547373674
| PP |  | Lešení řadové rámové těžké pracovní s podlahami s provozním zatížením tř. 4 do 300 kg/m2 šířky tř. SW09 od 0,9 do 1,2 m, výšky do 10 m příplatek k ceně za každý den použití | [14 empty] | PP | 2
| VV |  | "predpoklad 80 dní" | [14 empty] | VV | 2 | 1 | True | 0 | ROZPOCET
| VV |  | 415,00*80 |  | 33200 | [12 empty] | VV | 2 | 2 | True | 0 | ROZPOCET
| VV |  | Součet |  | 33200 | [12 empty] | VV | 2 | 4 | True | 1 | ROZPOCET
74 | K | 941221811 | Lešení řadové rámové těžké pracovní s podlahami s provozním zatížením tř. 4 do 300 kg/m2 šířky tř. SW09 od 0,9 do 1,2 m, výšky do 10 m demontáž | m2 | 415 |  | 0 | CS ÚRS 2025 01 |  | základní |  | 0 | 0 | 0 | 0 | 0 | 4 | K | 2 |  |  |  | ROZPOCET | 0 | 0 | 0 | 0 | 0 | 1 | 0 | 4 | -1168688014
| PP |  | Lešení řadové rámové těžké pracovní s podlahami s provozním zatížením tř. 4 do 300 kg/m2 šířky tř. SW09 od 0,9 do 1,2 m, výšky do 10 m demontáž | [14 empty] | PP | 2
| VV |  | "lešení podél oper a pilíru" | [14 empty] | VV | 2 | 1 | True | 0 | ROZPOCET
| VV |  | "O1" 1,5*9,0+2*5 |  | 23.5 | [12 empty] | VV | 2 | 2 | True | 0 | ROZPOCET
| VV |  | "P1" 8,0*9,0*2+8,0*2,5*2 |  | 184 | [12 empty] | VV | 2 | 2 | True | 0 | ROZPOCET
| VV |  | "P2" 8,0*9,0*2+8,0*2,5*2 |  | 184 | [12 empty] | VV | 2 | 2 | True | 0 | ROZPOCET
| VV |  | "O2" 1,5*9,0+2*5 |  | 23.5 | [12 empty] | VV | 2 | 2 | True | 0 | ROZPOCET
| VV |  | Součet |  | 415 | [12 empty] | VV | 2 | 4 | True | 1 | ROZPOCET
75 | K | 943221111 | Lešení prostorové rámové těžké pracovní s podlahami s provozním zatížením tř. 4 do 300 kg/m2 výšky do 10 m montáž | m3 | 340 |  | 0 | CS ÚRS 2025 01 |  | základní |  | 0 | 0 | 0 | 0 | 0 | 4 | K | 2 |  |  |  | ROZPOCET | 0 | 0 | 0 | 0 | 0 | 1 | 0 | 4 | 923847512
| PP |  | Lešení prostorové rámové těžké pracovní s podlahami s provozním zatížením tř. 4 do 300 kg/m2 výšky do 10 m montáž | [14 empty] | PP | 2
| P |  | Poznámka k položce: včetně konstrukce pro zavěšení lešení | [14 empty] | P | 2
| VV |  | "lešení prostorové závesné pod konstrukcí NK pro provádení prací na NK" | [14 empty] | VV | 2 | 1 | True | 0 | ROZPOCET
| VV |  | "pole 1" 4,0*10,5*2,0 |  | 84 | [12 empty] | VV | 2 | 2 | True | 0 | ROZPOCET
| VV |  | "pole 2" 4,0*21,5*2,0 |  | 172 | [12 empty] | VV | 2 | 2 | True | 0 | ROZPOCET
| VV |  | "Pole 3" 4,0*10,5*2,0 |  | 84 | [12 empty] | VV | 2 | 2 | True | 0 | ROZPOCET
| VV |  | Součet |  | 340 | [12 empty] | VV | 2 | 4 | True | 1 | ROZPOCET
76 | K | 943221211 | Lešení prostorové rámové těžké pracovní s podlahami s provozním zatížením tř. 4 do 300 kg/m2 výšky do 10 m příplatek k ceně za každý den použití | m3 | 27200 |  | 0 | CS ÚRS 2025 01 |  | základní |  | 0 | 0 | 0 | 0 | 0 | 4 | K | 2 |  |  |  | ROZPOCET | 0 | 0 | 0 | 0 | 0 | 1 | 0 | 4 | -1937853615
| PP |  | Lešení prostorové rámové těžké pracovní s podlahami s provozním zatížením tř. 4 do 300 kg/m2 výšky do 10 m příplatek k ceně za každý den použití | [14 empty] | PP | 2
| VV |  | predpoklad 80 dní" | [14 empty] | VV | 2 | 1 | True | 0 | ROZPOCET
| VV |  | 340,00*80 |  | 27200 | [12 empty] | VV | 2 | 2 | True | 0 | ROZPOCET
| VV |  | Součet |  | 27200 | [12 empty] | VV | 2 | 4 | True | 1 | ROZPOCET
77 | K | 943221811 | Lešení prostorové rámové těžké pracovní s podlahami s provozním zatížením tř. 4 do 300 kg/m2 výšky do 10 m demontáž | m3 | 340 |  | 0 | CS ÚRS 2025 01 |  | základní |  | 0 | 0 | 0 | 0 | 0 | 4 | K | 2 |  |  |  | ROZPOCET | 0 | 0 | 0 | 0 | 0 | 1 | 0 | 4 | -461152554
| PP |  | Lešení prostorové rámové těžké pracovní s podlahami s provozním zatížením tř. 4 do 300 kg/m2 výšky do 10 m demontáž | [14 empty] | PP | 2
| VV |  | "lešení prostorové závesné pod konstrukcí NK pro provádení prací na NK" | [14 empty] | VV | 2 | 1 | True | 0 | ROZPOCET
| VV |  | "pole 1" 4,0*10,5*2,0 |  | 84 | [12 empty] | VV | 2 | 2 | True | 0 | ROZPOCET
| VV |  | "pole 2" 4,0*21,5*2,0 |  | 172 | [12 empty] | VV | 2 | 2 | True | 0 | ROZPOCET
| VV |  | "Pole 3" 4,0*10,5*2,0 |  | 84 | [12 empty] | VV | 2 | 2 | True | 0 | ROZPOCET
| VV |  | Součet |  | 340 | [12 empty] | VV | 2 | 4 | True | 1 | ROZPOCET
78 | K | 944611111 | Plachta ochranná zavěšená na konstrukci lešení z textilie z umělých vláken montáž | m2 | 593.75 |  | 0 | CS ÚRS 2025 01 |  | základní |  | 0 | 0 | 0 | 0 | 0 | 4 | K | 2 |  |  |  | ROZPOCET | 0 | 0 | 0 | 0 | 0 | 1 | 0 | 4 | -1724042165
| PP |  | Plachta ochranná zavěšená na konstrukci lešení z textilie z umělých vláken montáž | [14 empty] | PP | 2
| VV |  | "Zakrytí NK, oper a krídel proti spadu na silnici I/49" | [14 empty] | VV | 2 | 1 | True | 0 | ROZPOCET
| VV |  | "NK" 12,50*47,50 |  | 593.75 | [12 empty] | VV | 2 | 2 | True | 0 | ROZPOCET
| VV |  | Součet |  | 593.75 | [12 empty] | VV | 2 | 4 | True | 1 | ROZPOCET
79 | K | 944611211 | Plachta ochranná zavěšená na konstrukci lešení z textilie z umělých vláken příplatek k ceně za každý den použití | m2 | 47500 |  | 0 | CS ÚRS 2025 01 |  | základní |  | 0 | 0 | 0 | 0 | 0 | 4 | K | 2 |  |  |  | ROZPOCET | 0 | 0 | 0 | 0 | 0 | 1 | 0 | 4 | 1167357383
| PP |  | Plachta ochranná zavěšená na konstrukci lešení z textilie z umělých vláken příplatek k ceně za každý den použití | [14 empty] | PP | 2
| VV |  | "80 dní" | [14 empty] | VV | 2 | 1 | True | 0 | ROZPOCET
| VV |  | 593,75*80 |  | 47500 | [12 empty] | VV | 2 | 2 | True | 0 | ROZPOCET
| VV |  | Součet |  | 47500 | [12 empty] | VV | 2 | 4 | True | 1 | ROZPOCET
80 | K | 944611811 | Plachta ochranná zavěšená na konstrukci lešení z textilie z umělých vláken demontáž | m2 | 593.75 |  | 0 | CS ÚRS 2025 01 |  | základní |  | 0 | 0 | 0 | 0 | 0 | 4 | K | 2 |  |  |  | ROZPOCET | 0 | 0 | 0 | 0 | 0 | 1 | 0 | 4 | -457855405
| PP |  | Plachta ochranná zavěšená na konstrukci lešení z textilie z umělých vláken demontáž | [14 empty] | PP | 2
| VV |  | "Zakrytí NK, oper a krídel proti spadu na silnici I/49" | [14 empty] | VV | 2 | 1 | True | 0 | ROZPOCET
| VV |  | "NK" 12,50*47,50 |  | 593.75 | [12 empty] | VV | 2 | 2 | True | 0 | ROZPOCET
| VV |  | Součet |  | 593.75 | [12 empty] | VV | 2 | 4 | True | 1 | ROZPOCET
81 | K | 966075211_R | Demontáž mostnicových sedel, hmotnosti do 50 kg | kg | 166 |  | 0 |  |  | základní |  | 0 | 0 | 0 | 0.001 | 0.166 | 4 | K | 2 |  |  |  | ROZPOCET | 0 | 0 | 0 | 0 | 0 | 1 | 0 | 4 | -143813156
| PP |  | Demontáž mostnicových sedel, hmotnosti do 50 kg | [14 empty] | PP | 2
| VV |  | "demontáž stávajících mostnicových sedel" 83*2 |  | 166 | [12 empty] | VV | 2 | 2 | True | 0 | ROZPOCET
| VV |  | Součet |  | 166 | [12 empty] | VV | 2 | 4 | True | 1 | ROZPOCET
82 | K | 977151119 | Jádrové vrty diamantovými korunkami do stavebních materiálů (železobetonu, betonu, cihel, obkladů, dlažeb, kamene) průměru přes 100 do 110 mm | m | 4 |  | 0 | CS ÚRS 2025 01 |  | základní |  | 0 | 0.00128 | 0.00512 | 0.021 | 0.084 | 4 | K | 2 |  |  |  | ROZPOCET | 0 | 0 | 0 | 0 | 0 | 1 | 0 | 4 | -1369115304
| PP |  | Jádrové vrty diamantovými korunkami do stavebních materiálů (železobetonu, betonu, cihel, obkladů, dlažeb, kamene) průměru přes 100 do 110 mm | [14 empty] | PP | 2
| VV |  | odebrání vzorků opěr na zjištění mezerovitosti a pevnosti materiálu , předpoklad 4 vrty | [14 empty] | VV | 2 | 1 | True | 0 | ROZPOCET
| VV |  | 4*1,0 |  | 4 | [12 empty] | VV | 2 | 2 | True | 0 | ROZPOCET
| VV |  | Součet |  | 4 | [12 empty] | VV | 2 | 4 | True | 1 | ROZPOCET
83 | K | 977151124 | Jádrové vrty diamantovými korunkami do stavebních materiálů (železobetonu, betonu, cihel, obkladů, dlažeb, kamene) průměru přes 150 do 180 mm | m | 2 |  | 0 | CS ÚRS 2025 01 |  | základní |  | 0 | 0.00244 | 0.00488 | 0.056 | 0.112 | 4 | K | 2 |  |  |  | ROZPOCET | 0 | 0 | 0 | 0 | 0 | 1 | 0 | 4 | -904611125
| PP |  | Jádrové vrty diamantovými korunkami do stavebních materiálů (železobetonu, betonu, cihel, obkladů, dlažeb, kamene) průměru přes 150 do 180 mm | [14 empty] | PP | 2
| VV |  | Prostup rovnoběžnými křídly opěr pro příčnou drenáž, 2x | [14 empty] | VV | 2 | 1 | True | 0 | ROZPOCET
| VV |  | 2*1,0 |  | 2 | [12 empty] | VV | 2 | 2 | True | 0 | ROZPOCET
| VV |  | Součet |  | 2 | [12 empty] | VV | 2 | 4 | True | 1 | ROZPOCET
84 | K | 985121122 | Tryskání degradovaného betonu stěn, rubu kleneb a podlah vodou pod tlakem přes 300 do 1 250 barů | m2 | 18.51 |  | 0 | CS ÚRS 2025 01 |  | základní |  | 0 | 0 | 0 | 0.07 | 1.2957 | 4 | K | 2 |  |  |  | ROZPOCET | 0 | 0 | 0 | 0 | 0 | 1 | 0 | 4 | 823681690
| PP |  | Tryskání degradovaného betonu stěn, rubu kleneb a podlah vodou pod tlakem přes 300 do 1 250 barů | [14 empty] | PP | 2
| VV |  | "tryskání betonových cástí záverných zdí" | [14 empty] | VV | 2 | 1 | True | 0 | ROZPOCET
| VV |  | "horní povrch záverných zdí" | [14 empty] | VV | 2 | 1 | True | 0 | ROZPOCET
| VV |  | "O1" 3,40*1,40+1,60*0,50 |  | 5.56 | [12 empty] | VV | 2 | 2 | True | 0 | ROZPOCET
| VV |  | "O2" 1,5*0,5+3,20 |  | 3.95 | [12 empty] | VV | 2 | 2 | True | 0 | ROZPOCET
| VV |  | "reprofilace závěrné zdi v horní části" | [14 empty] | VV | 2 | 1 | True | 0 | ROZPOCET
| VV |  | "O1" 1,0*4,50 |  | 4.5 | [12 empty] | VV | 2 | 2 | True | 0 | ROZPOCET
| VV |  | "O2" 1,0*4,5 |  | 4.5 | [12 empty] | VV | 2 | 2 | True | 0 | ROZPOCET
| VV |  | Součet |  | 18.51 | [12 empty] | VV | 2 | 4 | True | 1 | ROZPOCET
85 | K | 985131111 | Očištění ploch stěn, rubu kleneb a podlah tlakovou vodou | m2 | 436.875 |  | 0 | CS ÚRS 2025 01 |  | základní |  | 0 | 0 | 0 | 0 | 0 | 4 | K | 2 |  |  |  | ROZPOCET | 0 | 0 | 0 | 0 | 0 | 1 | 0 | 4 | -137126560
| PP |  | Očištění ploch stěn, rubu kleneb a podlah tlakovou vodou | [14 empty] | PP | 2
| VV |  | "Opera O1" 2*5,0+2,10*9,0+(0,9+1,7)*4,5 |  | 40.6 | [12 empty] | VV | 2 | 2 | True | 0 | ROZPOCET
| VV |  | "Pilir P1" 2*19,9+8,50*8,90+8,50*7,50 |  | 179.2 | [12 empty] | VV | 2 | 2 | True | 0 | ROZPOCET
| VV |  | "Pilir P2" 2*19,60+8,50*8,90+8,50*7,25 |  | 176.475 | [12 empty] | VV | 2 | 2 | True | 0 | ROZPOCET
| VV |  | "Opera O2" 2,10*9,0+2*5,0+(0,9+1,7)*4,5 |  | 40.6 | [12 empty] | VV | 2 | 2 | True | 0 | ROZPOCET
| VV |  | Součet |  | 436.875 | [12 empty] | VV | 2 | 4 | True | 1 | ROZPOCET
86 | K | 985131221 | Očištění ploch stěn, rubu kleneb a podlah tryskání pískem nesušeným (torbo) | m2 | 436.875 |  | 0 | CS ÚRS 2025 01 |  | základní |  | 0 | 0.00506 | 2.2106 | 0.005 | 2.1844 | 4 | K | 2 |  |  |  | ROZPOCET | 0 | 0 | 0 | 0 | 0 | 1 | 0 | 4 | 468635977
| PP |  | Očištění ploch stěn, rubu kleneb a podlah tryskání pískem nesušeným (torbo) | [14 empty] | PP | 2
| VV |  | "Opera O1" 2*5,0+2,10*9,0+(0,9+1,7)*4,5 |  | 40.6 | [12 empty] | VV | 2 | 2 | True | 0 | ROZPOCET
| VV |  | "Pilir P1" 2*19,9+8,50*8,90+8,50*7,50 |  | 179.2 | [12 empty] | VV | 2 | 2 | True | 0 | ROZPOCET
| VV |  | "Pilir P2" 2*19,60+8,50*8,90+8,50*7,25 |  | 176.475 | [12 empty] | VV | 2 | 2 | True | 0 | ROZPOCET
| VV |  | "Opera O2" 2,10*9,0+2*5,0+(0,9+1,7)*4,5 |  | 40.6 | [12 empty] | VV | 2 | 2 | True | 0 | ROZPOCET
| VV |  | Součet |  | 436.875 | [12 empty] | VV | 2 | 4 | True | 1 | ROZPOCET
87 | K | 985311114 | Reprofilace betonu sanačními maltami na cementové bázi ručně stěn, tloušťky přes 30 do 40 mm | m2 | 9.51 |  | 0 | CS ÚRS 2025 01 |  | základní |  | 0 | 0.08057 | 0.76622 | 0 | 0 | 4 | K | 2 |  |  |  | ROZPOCET | 0 | 0 | 0 | 0 | 0 | 1 | 0 | 4 | -591188726
| PP |  | Reprofilace betonu sanačními maltami na cementové bázi ručně stěn, tloušťky přes 30 do 40 mm | [14 empty] | PP | 2
| VV |  | "reprofilace horních povrchů závěrných zdí" | [14 empty] | VV | 2 | 1 | True | 0 | ROZPOCET
| VV |  | "O1" 3,40*1,40+1,60*0,50 |  | 5.56 | [12 empty] | VV | 2 | 2 | True | 0 | ROZPOCET
| VV |  | "O2" 1,5*0,5+3,20 |  | 3.95 | [12 empty] | VV | 2 | 2 | True | 0 | ROZPOCET
| VV |  | Součet |  | 9.51 | [12 empty] | VV | 2 | 4 | True | 1 | ROZPOCET
88 | K | 985311118 | Reprofilace betonu sanačními maltami na cementové bázi ručně stěn, tloušťky přes 70 do 80 mm | m2 | 9 |  | 0 | CS ÚRS 2025 01 |  | základní |  | 0 | 0.1619 | 1.4571 | 0 | 0 | 4 | K | 2 |  |  |  | ROZPOCET | 0 | 0 | 0 | 0 | 0 | 1 | 0 | 4 | 1651305990
| PP |  | Reprofilace betonu sanačními maltami na cementové bázi ručně stěn, tloušťky přes 70 do 80 mm | [14 empty] | PP | 2
| VV |  | "reprofilace závěrné zdi v horní části" | [14 empty] | VV | 2 | 1 | True | 0 | ROZPOCET
| VV |  | "O1" 1,0*4,50 |  | 4.5 | [12 empty] | VV | 2 | 2 | True | 0 | ROZPOCET
| VV |  | "O2" 1,0*4,5 |  | 4.5 | [12 empty] | VV | 2 | 2 | True | 0 | ROZPOCET
| VV |  | Součet |  | 9 | [12 empty] | VV | 2 | 4 | True | 1 | ROZPOCET
89 | K | 985312111 | Stěrka k vyrovnání ploch reprofilovaného betonu stěn, tloušťky do 2 mm | m2 | 18.51 |  | 0 | CS ÚRS 2025 01 |  | základní |  | 0 | 0.00397 | 0.073485 | 0 | 0 | 4 | K | 2 |  |  |  | ROZPOCET | 0 | 0 | 0 | 0 | 0 | 1 | 0 | 4 | 1383128335
| PP |  | Stěrka k vyrovnání ploch reprofilovaného betonu stěn, tloušťky do 2 mm | [14 empty] | PP | 2
| VV |  | "sjednocující sterka po reprofilaci" | [14 empty] | VV | 2 | 1 | True | 0 | ROZPOCET
| VV |  | "horní povrcu záverných zdí" | [14 empty] | VV | 2 | 1 | True | 0 | ROZPOCET
| VV |  | "O1" 3,40*1,40+1,60*0,50 |  | 5.56 | [12 empty] | VV | 2 | 2 | True | 0 | ROZPOCET
| VV |  | "O2" 1,5*0,5+3,20 |  | 3.95 | [12 empty] | VV | 2 | 2 | True | 0 | ROZPOCET
| VV |  | "reprofilace závěrné zdi v horní části" | [14 empty] | VV | 2 | 1 | True | 0 | ROZPOCET
| VV |  | "O1" 1,0*4,50 |  | 4.5 | [12 empty] | VV | 2 | 2 | True | 0 | ROZPOCET
| VV |  | "O2" 1,0*4,5 |  | 4.5 | [12 empty] | VV | 2 | 2 | True | 0 | ROZPOCET
| VV |  | Součet |  | 18.51 | [12 empty] | VV | 2 | 4 | True | 1 | ROZPOCET
90 | K | 985323111 | Spojovací (adhezní) můstek reprofilovaného betonu na cementové bázi, tloušťky 1 mm | m2 | 18.51 |  | 0 | CS ÚRS 2025 01 |  | základní |  | 0 | 0.0021 | 0.038871 | 0 | 0 | 4 | K | 2 |  |  |  | ROZPOCET | 0 | 0 | 0 | 0 | 0 | 1 | 0 | 4 | 710790900
| PP |  | Spojovací (adhezní) můstek reprofilovaného betonu na cementové bázi, tloušťky 1 mm | [14 empty] | PP | 2
| VV |  | "horní povrchu záverných zdí" | [14 empty] | VV | 2 | 1 | True | 0 | ROZPOCET
| VV |  | "O1" 3,40*1,40+1,60*0,50 |  | 5.56 | [12 empty] | VV | 2 | 2 | True | 0 | ROZPOCET
| VV |  | "O2" 1,5*0,5+3,20 |  | 3.95 | [12 empty] | VV | 2 | 2 | True | 0 | ROZPOCET
| VV |  | "reprofilace záverné zdi v horní cásti" | [14 empty] | VV | 2 | 1 | True | 0 | ROZPOCET
| VV |  | "O1" 1,0*4,50 |  | 4.5 | [12 empty] | VV | 2 | 2 | True | 0 | ROZPOCET
| VV |  | "O2" 1,0*4,5 |  | 4.5 | [12 empty] | VV | 2 | 2 | True | 0 | ROZPOCET
| VV |  | Součet |  | 18.51 | [12 empty] | VV | 2 | 4 | True | 1 | ROZPOCET
91 | K | 985324211 | Ochranný nátěr betonu akrylátový dvojnásobný s impregnací S2 (OS-B) | m2 | 18.51 |  | 0 | CS ÚRS 2025 01 |  | základní |  | 0 | 0.00109 | 0.020176 | 0 | 0 | 4 | K | 2 |  |  |  | ROZPOCET | 0 | 0 | 0 | 0 | 0 | 1 | 0 | 4 | -207565192
| PP |  | Ochranný nátěr betonu akrylátový dvojnásobný s impregnací S2 (OS-B) | [14 empty] | PP | 2
| VV |  | "horní povrcu záverných zdí" | [14 empty] | VV | 2 | 1 | True | 0 | ROZPOCET
| VV |  | "O1" 3,40*1,40+1,60*0,50 |  | 5.56 | [12 empty] | VV | 2 | 2 | True | 0 | ROZPOCET
| VV |  | "O2" 1,5*0,5+3,20 |  | 3.95 | [12 empty] | VV | 2 | 2 | True | 0 | ROZPOCET
| VV |  | "reprofilace závěrné zdi v horní části" | [14 empty] | VV | 2 | 1 | True | 0 | ROZPOCET
| VV |  | "O1" 1,0*4,50 |  | 4.5 | [12 empty] | VV | 2 | 2 | True | 0 | ROZPOCET
| VV |  | "O2" 1,0*4,5 |  | 4.5 | [12 empty] | VV | 2 | 2 | True | 0 | ROZPOCET
| VV |  | Součet |  | 18.51 | [12 empty] | VV | 2 | 4 | True | 1 | ROZPOCET
92 | K | 985441214 | Přídavná šroubovitá nerezová výztuž pro sanaci trhlin v drážce včetně vyfrézování a zalití kotevní maltou v cihelném nebo kamenném zdivu hloubky přes 70 do 120 mm 1 táhlo průměru 10 mm | m | 144 |  | 0 | CS ÚRS 2025 01 |  | základní |  | 0 | 0.0026 | 0.3744 | 0.003 | 0.432 | 4 | K | 2 |  |  |  | ROZPOCET | 0 | 0 | 0 | 0 | 0 | 1 | 0 | 4 | 1969651635
| PP |  | Přídavná šroubovitá nerezová výztuž pro sanaci trhlin v drážce včetně vyfrézování a zalití kotevní maltou v cihelném nebo kamenném zdivu hloubky přes 70 do 120 mm 1 táhlo průměru 10 mm | [14 empty] | PP | 2
| VV |  | "stažení rohu pilíru. Výztuž do každé druhé spáry. Délka 1 rady okolo pilíre uvažována 2*6,0 m uvažováno na výšku 6 rad výztuží" | [14 empty] | VV | 2 | 1 | True | 0 | ROZPOCET
| VV |  | "P1" 6*6*2 |  | 72 | [12 empty] | VV | 2 | 2 | True | 0 | ROZPOCET
| VV |  | "P2" 6*6*2 |  | 72 | [12 empty] | VV | 2 | 2 | True | 0 | ROZPOCET
| VV |  | Součet |  | 144 | [12 empty] | VV | 2 | 4 | True | 1 | ROZPOCET
| D | 997 | Přesun sutě |  |  |  | 0 |  |  |  |  | 0 |  | 0 |  | 0 | 1 | D | 1 |  |  |  | ROZPOCET | [6 empty] | 0
93 | K | 997013811 | Poplatek za uložení stavebního odpadu na skládce (skládkovné) dřevěného zatříděného do Katalogu odpadů pod kódem 17 02 01 | t | 14.276 |  | 0 | CS ÚRS 2025 01 |  | základní |  | 0 | 0 | 0 | 0 | 0 | 4 | K | 2 |  |  |  | ROZPOCET | 0 | 0 | 0 | 0 | 0 | 1 | 0 | 4 | -1031126499
| PP |  | Poplatek za uložení stavebního odpadu na skládce (skládkovné) dřevěného zatříděného do Katalogu odpadů pod kódem 17 02 01 | [14 empty] | PP | 2
| VV |  | "poplatek za uložení drtě z mostnic na skládce" | [14 empty] | VV | 2 | 1 | True | 0 | ROZPOCET
| VV |  | 14,276 |  | 14.276 | [12 empty] | VV | 2 | 2 | True | 0 | ROZPOCET
| VV |  | Součet |  | 14.276 | [12 empty] | VV | 2 | 4 | True | 1 | ROZPOCET
94 | K | 997013841 | Poplatek za uložení stavebního odpadu na skládce (skládkovné) odpadního materiálu po otryskávání bez obsahu nebezpečných látek zatříděného do Katalogu odpadů pod kódem 12 01 17 | t | 27.356 |  | 0 | CS ÚRS 2025 01 |  | základní |  | 0 | 0 | 0 | 0 | 0 | 4 | K | 2 |  |  |  | ROZPOCET | 0 | 0 | 0 | 0 | 0 | 1 | 0 | 4 | -905353723
| PP |  | Poplatek za uložení stavebního odpadu na skládce (skládkovné) odpadního materiálu po otryskávání bez obsahu nebezpečných látek zatříděného do Katalogu odpadů pod kódem 12 01 17 | [14 empty] | PP | 2
| P |  | Poznámka k položce: Poplatek za uložení odpadu po otryskání ocelové konstrukce. Odpadem je písek a zbytky nátěru. Uvažováno 35 kg/m2 1/2 odpadu uvažována jako odpad bez nebezpečných látek | [14 empty] | P | 2
| VV |  | "odpad po tryskání z pol. 42118101_R, uvažováno písek a zbytky náteru. 40kg/m2 konstrukce" | [14 empty] | VV | 2 | 1 | True | 0 | ROZPOCET
| VV |  | 54,712*0,5 |  | 27.356 | [12 empty] | VV | 2 | 2 | True | 0 | ROZPOCET
| VV |  | Součet |  | 27.356 | [12 empty] | VV | 2 | 4 | True | 1 | ROZPOCET
95 | K | 997013843 | Poplatek za uložení stavebního odpadu na skládce (skládkovné) odpadního materiálu po otryskávání s obsahem nebezpečných látek zatříděného do katalogu odpadů pod kódem 12 01 16 | t | 27.356 |  | 0 | CS ÚRS 2025 01 |  | základní |  | 0 | 0 | 0 | 0 | 0 | 4 | K | 2 |  |  |  | ROZPOCET | 0 | 0 | 0 | 0 | 0 | 1 | 0 | 4 | 1180137895
| PP |  | Poplatek za uložení stavebního odpadu na skládce (skládkovné) odpadního materiálu po otryskávání s obsahem nebezpečných látek zatříděného do katalogu odpadů pod kódem 12 01 16 | [14 empty] | PP | 2
| P |  | Poznámka k položce: Poplatek za uložení odpadu po otryskání ocelové konstrukce. Odpadem je písek a zbytky nátěru. Uvažováno 35 kg/m2 1/2 odpadu uvažována jako nebezpečný odpad | [14 empty] | P | 2
| VV |  | "odpad po tryskání z pol. 42118101_R, uvažováno písek a zbytky náteru. 40kg/m2 konstrukce" | [14 empty] | VV | 2 | 1 | True | 0 | ROZPOCET
| VV |  | 54,712*0,5 |  | 27.356 | [12 empty] | VV | 2 | 2 | True | 0 | ROZPOCET
| VV |  | Součet |  | 27.356 | [12 empty] | VV | 2 | 4 | True | 1 | ROZPOCET
96 | K | 997211111 | Svislá doprava suti nebo vybouraných hmot s naložením do dopravního zařízení a s vyprázdněním dopravního zařízení na hromadu nebo do dopravního prostředku suti na výšku do 3,5 m | t | 55.814 |  | 0 | CS ÚRS 2025 01 |  | základní |  | 0 | 0 | 0 | 0 | 0 | 4 | K | 2 |  |  |  | ROZPOCET | 0 | 0 | 0 | 0 | 0 | 1 | 0 | 4 | 584746730
| PP |  | Svislá doprava suti nebo vybouraných hmot s naložením do dopravního zařízení a s vyprázdněním dopravního zařízení na hromadu nebo do dopravního prostředku suti na výšku do 3,5 m | [14 empty] | PP | 2
97 | K | 997211119 | Svislá doprava suti nebo vybouraných hmot s naložením do dopravního zařízení a s vyprázdněním dopravního zařízení na hromadu nebo do dopravního prostředku suti na výšku Příplatek k ceně za každých dalších započatých 3,5 m výšky přes 3,5 m | t | 55.814 |  | 0 | CS ÚRS 2025 01 |  | základní |  | 0 | 0 | 0 | 0 | 0 | 4 | K | 2 |  |  |  | ROZPOCET | 0 | 0 | 0 | 0 | 0 | 1 | 0 | 4 | -424312480
| PP |  | Svislá doprava suti nebo vybouraných hmot s naložením do dopravního zařízení a s vyprázdněním dopravního zařízení na hromadu nebo do dopravního prostředku suti na výšku Příplatek k ceně za každých dalších započatých 3,5 m výšky přes 3,5 m | [14 empty] | PP | 2
98 | K | 997211511 | Vodorovná doprava suti nebo vybouraných hmot suti se složením a hrubým urovnáním, na vzdálenost do 1 km | t | 55.814 |  | 0 | CS ÚRS 2025 01 |  | základní |  | 0 | 0 | 0 | 0 | 0 | 4 | K | 2 |  |  |  | ROZPOCET | 0 | 0 | 0 | 0 | 0 | 1 | 0 | 4 | -223956474
| PP |  | Vodorovná doprava suti nebo vybouraných hmot suti se složením a hrubým urovnáním, na vzdálenost do 1 km | [14 empty] | PP | 2
99 | K | 997211519 | Vodorovná doprava suti nebo vybouraných hmot suti se složením a hrubým urovnáním, na vzdálenost Příplatek k ceně za každý další započatý 1 km přes 1 km | t | 1251.459 |  | 0 | CS ÚRS 2025 01 |  | základní |  | 0 | 0 | 0 | 0 | 0 | 4 | K | 2 |  |  |  | ROZPOCET | 0 | 0 | 0 | 0 | 0 | 1 | 0 | 4 | 1304762827
| PP |  | Vodorovná doprava suti nebo vybouraných hmot suti se složením a hrubým urovnáním, na vzdálenost Příplatek k ceně za každý další započatý 1 km přes 1 km | [14 empty] | PP | 2
| VV |  | "odpad po tryskání, odvoz na skládku do Vsetína" 2*23,937*25 |  | 1196.85 | [12 empty] | VV | 2 | 2 | True | 0 | ROZPOCET
| VV |  | "písek po otryskání zdiva z pol. 985131220 5kg/m2" 436,875*0,005*25 |  | 54.609 | [12 empty] | VV | 2 | 2 | True | 0 | ROZPOCET
| VV |  | Součet |  | 1251.459 | [12 empty] | VV | 2 | 4 | True | 1 | ROZPOCET
100 | K | 997211611 | Nakládání suti nebo vybouraných hmot na dopravní prostředky pro vodorovnou dopravu suti | t | 55.814 |  | 0 | CS ÚRS 2025 01 |  | základní |  | 0 | 0 | 0 | 0 | 0 | 4 | K | 2 |  |  |  | ROZPOCET | 0 | 0 | 0 | 0 | 0 | 1 | 0 | 4 | -812692068
| PP |  | Nakládání suti nebo vybouraných hmot na dopravní prostředky pro vodorovnou dopravu suti | [14 empty] | PP | 2
101 | K | 997211621 | Ekologická likvidace mostnic s drcením s odvozem drtě do 20 km | kus | 83 |  | 0 | CS ÚRS 2025 01 |  | základní |  | 0 | 0 | 0 | 0 | 0 | 4 | K | 2 |  |  |  | ROZPOCET | 0 | 0 | 0 | 0 | 0 | 1 | 0 | 4 | -248962093
| PP |  | Ekologická likvidace mostnic s drcením s odvozem drtě do 20 km | [14 empty] | PP | 2
| VV |  | "likvidace mostnic a pozednic včetně odvozu" | [14 empty] | VV | 2 | 1 | True | 0 | ROZPOCET
| VV |  | 81+2 |  | 83 | [12 empty] | VV | 2 | 2 | True | 0 | ROZPOCET
| VV |  | Součet |  | 83 | [12 empty] | VV | 2 | 4 | True | 1 | ROZPOCET
| D | 998 | Přesun hmot |  |  |  | 0 |  |  |  |  | 0 |  | 0 |  | 0 | 1 | D | 1 |  |  |  | ROZPOCET | [6 empty] | 0
102 | K | 998212111 | Přesun hmot pro mosty zděné, betonové monolitické, spřažené ocelobetonové nebo kovové vodorovná dopravní vzdálenost do 100 m výška mostu do 20 m | t | 412.448 |  | 0 | CS ÚRS 2025 01 |  | základní |  | 0 | 0 | 0 | 0 | 0 | 4 | K | 2 |  |  |  | ROZPOCET | 0 | 0 | 0 | 0 | 0 | 1 | 0 | 4 | 1850864788
| PP |  | Přesun hmot pro mosty zděné, betonové monolitické, spřažené ocelobetonové nebo kovové vodorovná dopravní vzdálenost do 100 m výška mostu do 20 m | [14 empty] | PP | 2
| D | PSV | Práce a dodávky PSV |  |  |  | 0 |  |  |  |  | 0 |  | 55.6942 |  | 0 | 2 | D | 0 |  |  |  | ROZPOCET | [6 empty] | 0
| D | 711 | Izolace proti vodě, vlhkosti a plynům |  |  |  | 0 |  |  |  |  | 0 |  | 0.50346 |  | 0 | 2 | D | 1 |  |  |  | ROZPOCET | [6 empty] | 0
103 | K | 711311001 | Provedení izolace mostovek natěradly a tmely za studena nátěrem lakem asfaltovým penetračním | m2 | 40.718 |  | 0 | CS ÚRS 2025 01 |  | základní |  | 0 | 0 | 0 | 0 | 0 | 16 | K | 2 |  |  |  | ROZPOCET | 0 | 0 | 0 | 0 | 0 | 1 | 0 | 16 | 342689508
| PP |  | Provedení izolace mostovek natěradly a tmely za studena nátěrem lakem asfaltovým penetračním | [14 empty] | PP | 2
| VV |  | Přechodové zídky, 2 ks | [14 empty] | VV | 2 | 1 | True | 0 | ROZPOCET
| VV |  | "rub" 3,0*((1,19+0,92)/2+1,49) |  | 7.635 | [12 empty] | VV | 2 | 2 | True | 0 | ROZPOCET
| VV |  | "líc" 3,0*(1,19+0,92)/2/2 |  | 1.583 | [12 empty] | VV | 2 | 2 | True | 0 | ROZPOCET
| VV |  | rub opěr+ spádový beton | [14 empty] | VV | 2 | 1 | True | 0 | ROZPOCET
| VV |  | "izolace predchodu O1" 3,5*4,5 |  | 15.75 | [12 empty] | VV | 2 | 2 | True | 0 | ROZPOCET
| VV |  | "izolace prechodu O2" 3,5*4,5 |  | 15.75 | [12 empty] | VV | 2 | 2 | True | 0 | ROZPOCET
| VV |  | Součet |  | 40.718 | [12 empty] | VV | 2 | 4 | True | 1 | ROZPOCET
104 | M | 11163150 | lak penetrační asfaltový | t | 0.016 |  | 0 | CS ÚRS 2025 01 |  | základní |  | 0 | 1 | 0.016 | 0 | 0 | 32 | M | 2 |  |  |  | ROZPOCET | 0 | 0 | 0 | 0 | 0 | 1 | 0 | 16 | -728357707
| PP |  | lak penetrační asfaltový | [14 empty] | PP | 2
| P |  | Poznámka k položce: Spotřeba 0,3-0,4kg/m2 | [14 empty] | P | 2
| VV |  | "0,4 kg/m2" | [14 empty] | VV | 2 | 1 | True | 0 | ROZPOCET
| VV |  | 40,718*0,4*0,001 |  | 0.016 | [12 empty] | VV | 2 | 2 | True | 0 | ROZPOCET
| VV |  | Součet |  | 0.016 | [12 empty] | VV | 2 | 4 | True | 1 | ROZPOCET
105 | K | 711321131 | Provedení izolace mostovek natěradly a tmely za horka nátěrem asfaltovým | m2 | 18.436 |  | 0 | CS ÚRS 2025 01 |  | základní |  | 0 | 3e-05 | 0.00055308 | 0 | 0 | 16 | K | 2 |  |  |  | ROZPOCET | 0 | 0 | 0 | 0 | 0 | 1 | 0 | 16 | 1910476555
| PP |  | Provedení izolace mostovek natěradly a tmely za horka nátěrem asfaltovým | [14 empty] | PP | 2
| VV |  | Přechodové zídky, 2 ks | [14 empty] | VV | 2 | 1 | True | 0 | ROZPOCET
| VV |  | "rub" 3,0*((1,19+0,92)/2+1,49) |  | 7.635 | [12 empty] | VV | 2 | 2 | True | 0 | ROZPOCET
| VV |  | "líc" 3,0*(1,19+0,92)/2/2 |  | 1.583 | [12 empty] | VV | 2 | 2 | True | 0 | ROZPOCET
| VV |  | Mezisoučet |  | 9.218 | [12 empty] | VV | 2 | 3 | True | 0 | ROZPOCET
| VV |  | "2 vrstvy" 9,218*2 |  | 18.436 | [12 empty] | VV | 2 | 2 | True | 1 | ROZPOCET
106 | M | 11163152 | lak hydroizolační asfaltový | t | 0.029 |  | 0 | CS ÚRS 2025 01 |  | základní |  | 0 | 1 | 0.029 | 0 | 0 | 32 | M | 2 |  |  |  | ROZPOCET | 0 | 0 | 0 | 0 | 0 | 1 | 0 | 16 | 2146739692
| PP |  | lak hydroizolační asfaltový | [14 empty] | PP | 2
| VV |  | 18,436*0,00158 "Přepočtené koeficientem množství |  | 0.029 | [12 empty] | VV | 2 | 2 | True | 1 | ROZPOCET
107 | K | 711441559 | Provedení izolace proti povrchové a podpovrchové tlakové vodě pásy přitavením NAIP na ploše vodorovné V | m2 | 49.5 |  | 0 | CS ÚRS 2025 01 |  | základní |  | 0 | 0.0004 | 0.0198 | 0 | 0 | 16 | K | 2 |  |  |  | ROZPOCET | 0 | 0 | 0 | 0 | 0 | 1 | 0 | 16 | 1879926410
| PP |  | Provedení izolace proti povrchové a podpovrchové tlakové vodě pásy přitavením NAIP na ploše vodorovné V | [14 empty] | PP | 2
| VV |  | "izolace predchodu O1"5,5*4,5 |  | 24.75 | [12 empty] | VV | 2 | 2 | True | 0 | ROZPOCET
| VV |  | "izolace prechodu O2" 5,5*4,50 |  | 24.75 | [12 empty] | VV | 2 | 2 | True | 0 | ROZPOCET
| VV |  | Součet |  | 49.5 | [12 empty] | VV | 2 | 4 | True | 1 | ROZPOCET
108 | K | 711442559 | Provedení izolace proti povrchové a podpovrchové tlakové vodě pásy přitavením NAIP na ploše svislé S | m2 | 31.5 |  | 0 | CS ÚRS 2025 01 |  | základní |  | 0 | 0.0004 | 0.0126 | 0 | 0 | 16 | K | 2 |  |  |  | ROZPOCET | 0 | 0 | 0 | 0 | 0 | 1 | 0 | 16 | -1857824844
| PP |  | Provedení izolace proti povrchové a podpovrchové tlakové vodě pásy přitavením NAIP na ploše svislé S | [14 empty] | PP | 2
| VV |  | "izolace predchodu O1" 3,5*4,5 |  | 15.75 | [12 empty] | VV | 2 | 2 | True | 0 | ROZPOCET
| VV |  | "izolace prechodu O2" 3,5*4,5 |  | 15.75 | [12 empty] | VV | 2 | 2 | True | 0 | ROZPOCET
| VV |  | Součet |  | 31.5 | [12 empty] | VV | 2 | 4 | True | 1 | ROZPOCET
109 | M | 6283315901R | Pásy asfaltované těžké s integrovanou ochranou schválené pro použití na mostech SŽDC bez ochranné vrtstvy | m2 | 89.1 |  | 0 |  |  | základní |  | 0 | 0.0045 | 0.40095 | 0 | 0 | 32 | M | 2 |  |  |  | ROZPOCET | 0 | 0 | 0 | 0 | 0 | 1 | 0 | 16 | -602541424
| PP |  | Pásy asfaltované těžké s integrovanou ochranou schválené pro použití na mostech SŽDC bez ochranné vrtstvy | [14 empty] | PP | 2
| VV |  | "presahy 10%" | [14 empty] | VV | 2 | 1 | True | 0 | ROZPOCET
| VV |  | 81*1,1 |  | 89.1 | [12 empty] | VV | 2 | 2 | True | 0 | ROZPOCET
| VV |  | Součet |  | 89.1 | [12 empty] | VV | 2 | 4 | True | 1 | ROZPOCET
110 | K | 711491177 | Provedení doplňků izolace proti vodě textilií připevnění izolace nerezovou lištou | m | 13.6 |  | 0 | CS ÚRS 2025 01 |  | základní |  | 0 | 0.00031 | 0.004216 | 0 | 0 | 16 | K | 2 |  |  |  | ROZPOCET | 0 | 0 | 0 | 0 | 0 | 1 | 0 | 16 | 1555475210
| PP |  | Provedení doplňků izolace proti vodě textilií připevnění izolace nerezovou lištou | [14 empty] | PP | 2
| VV |  | 2*6,8 |  | 13.6 | [12 empty] | VV | 2 | 2 | True | 0 | ROZPOCET
| VV |  | Součet |  | 13.6 | [12 empty] | VV | 2 | 4 | True | 1 | ROZPOCET
111 | M | 59030055_R | vrut nerezový se šestihrannou hlavou 8x60mm, včetně hmoždinky | kus | 47 |  | 0 |  |  | základní |  | 0 | 5e-05 | 0.00235 | 0 | 0 | 32 | M | 2 |  |  |  | ROZPOCET | 0 | 0 | 0 | 0 | 0 | 1 | 0 | 16 | -474225239
| PP |  | vrut nerezový se šestihrannou hlavou 8x60mm, včetně hmoždinky | [14 empty] | PP | 2
| VV |  | "vzdálenost kotvících prvků max. 300mm, | [14 empty] | VV | 2 | 1 | True | 0 | ROZPOCET
| VV |  | " (113,6)/0,3+1=46,33" 47 |  | 47 | [12 empty] | VV | 2 | 2 | True | 0 | ROZPOCET
| VV |  | Součet |  | 47 | [12 empty] | VV | 2 | 4 | True | 1 | ROZPOCET
112 | M | RMAT0001_R | lišta nerezová 4/40, jakost W-Nr. 1.4301 | m | 14.28 |  | 0 |  |  | základní |  | 0 | 0.00126 | 0.017993 | 0 | 0 | 32 | M | 2 |  |  |  | ROZPOCET | 0 | 0 | 0 | 0 | 0 | 1 | 0 | 16 | -77333325
| PP |  | lišta nerezová 4/40, jakost W-Nr. 1.4301 | [14 empty] | PP | 2
| VV |  | koeficient prořezu 1,05, hmotnost 1,26kg/m | [14 empty] | VV | 2 | 1 | True | 0 | ROZPOCET
| VV |  | 13,6*1,05 |  | 14.28 | [12 empty] | VV | 2 | 2 | True | 1 | ROZPOCET
113 | K | 998711102 | Přesun hmot pro izolace proti vodě, vlhkosti a plynům stanovený z hmotnosti přesunovaného materiálu vodorovná dopravní vzdálenost do 50 m základní v objektech výšky přes 6 do 12 m | t | 0.239 |  | 0 | CS ÚRS 2025 01 |  | základní |  | 0 | 0 | 0 | 0 | 0 | 16 | K | 2 |  |  |  | ROZPOCET | 0 | 0 | 0 | 0 | 0 | 1 | 0 | 16 | -1636884821
| PP |  | Přesun hmot pro izolace proti vodě, vlhkosti a plynům stanovený z hmotnosti přesunovaného materiálu vodorovná dopravní vzdálenost do 50 m základní v objektech výšky přes 6 do 12 m | [14 empty] | PP | 2
| D | 789 | Povrchové úpravy ocelových konstrukcí a technologických zařízení |  |  |  | 0 |  |  |  |  | 0 |  | 55.1907 |  | 0 | 2 | D | 1 |  |  |  | ROZPOCET | [6 empty] | 0
114 | K | 789212122 | Provedení otryskání povrchů zařízení suché abrazivní tryskání, s povrchem členitým stupeň zarezavění B, stupeň přípravy Sa 2½ | m2 | 1367.8 |  | 0 | CS ÚRS 2025 01 |  | základní |  | 0 | 0 | 0 | 0 | 0 | 16 | K | 2 |  |  |  | ROZPOCET | 0 | 0 | 0 | 0 | 0 | 1 | 0 | 16 | -79853418
| PP |  | Provedení otryskání povrchů zařízení suché abrazivní tryskání, s povrchem členitým stupeň zarezavění B, stupeň přípravy Sa 2½ | [14 empty] | PP | 2
| VV |  | plochy všech 3 NK mostu, ONS 14, tl. 280 | [14 empty] | VV | 2 | 1 | True | 0 | ROZPOCET
| VV |  | "NK" 192,6+457,9+172,6 |  | 823.1 | [12 empty] | VV | 2 | 2 | True | 0 | ROZPOCET
| VV |  | "podlahy na všech NK" 373,5 |  | 373.5 | [12 empty] | VV | 2 | 2 | True | 0 | ROZPOCET
| VV |  | "PÚ " 105,2 |  | 105.2 | [12 empty] | VV | 2 | 2 | True | 0 | ROZPOCET
| VV |  | "mostnicová sedla " 32,4 |  | 32.4 | [12 empty] | VV | 2 | 2 | True | 0 | ROZPOCET
| VV |  | " ložiska" 33,6 |  | 33.6 | [12 empty] | VV | 2 | 2 | True | 0 | ROZPOCET
| VV |  | Součet |  | 1367.8 | [12 empty] | VV | 2 | 4 | True | 1 | ROZPOCET
115 | M | 42118101_R | materiál tryskací TRYMAT | t | 54.712 |  | 0 |  |  | základní |  | 0 | 1 | 54.712 | 0 | 0 | 32 | M | 2 |  |  |  | ROZPOCET | 0 | 0 | 0 | 0 | 0 | 1 | 0 | 16 | 433213306
| PP |  | materiál tryskací TRYMAT | [14 empty] | PP | 2
| VV |  | "příprava pro ONS 14, Sa 2 1/2, spotřeba 40kg/m2" 1367,8*0,04 |  | 54.712 | [12 empty] | VV | 2 | 2 | True | 0 | ROZPOCET
| VV |  | Součet |  | 54.712 | [12 empty] | VV | 2 | 4 | True | 1 | ROZPOCET
116 | M | 24613582_R | hmota nátěrová ONS 14, tl 280 | kg | 478.73 |  | 0 |  |  | základní |  | 0 | 0.001 | 0.47873 | 0 | 0 | 32 | M | 2 |  |  |  | ROZPOCET | 0 | 0 | 0 | 0 | 0 | 1 | 0 | 16 | -537920711
| PP |  | hmota nátěrová ONS 14, tl 280 | [14 empty] | PP | 2
| P |  | Poznámka k položce: Poznámka k položce: Nátěrové hmoty, spotřeba 0,35 kg/m2 | [14 empty] | P | 2
| VV |  | "spotřeba 0,35kg/m2" (1367,8)*0,35 |  | 478.73 | [12 empty] | VV | 2 | 2 | True | 0 | ROZPOCET
| VV |  | Součet |  | 478.73 | [12 empty] | VV | 2 | 4 | True | 1 | ROZPOCET
117 | K | 789322111 | Zhotovení nátěru ocelových konstrukcí třídy II jednosložkového základního, tloušťky do 80 μm | m2 | 1367.8 |  | 0 | CS ÚRS 2025 01 |  | základní |  | 0 | 0 | 0 | 0 | 0 | 16 | K | 2 |  |  |  | ROZPOCET | 0 | 0 | 0 | 0 | 0 | 1 | 0 | 16 | 350320322
| PP |  | Zhotovení nátěru ocelových konstrukcí třídy II jednosložkového základního, tloušťky do 80 μm | [14 empty] | PP | 2
| P |  | Poznámka k položce: Poznámka k položce: Základní nátěr | [14 empty] | P | 2
| VV |  | "ONS 14" 1367,8 |  | 1367.8 | [12 empty] | VV | 2 | 2 | True | 0 | ROZPOCET
| VV |  | Součet |  | 1367.8 | [12 empty] | VV | 2 | 4 | True | 1 | ROZPOCET
118 | K | 789322115 | Zhotovení nátěru ocelových konstrukcí třídy II jednosložkového mezivrstvy, tloušťky do 40 μm | m2 | 1367.8 |  | 0 | CS ÚRS 2025 01 |  | základní |  | 0 | 0 | 0 | 0 | 0 | 16 | K | 2 |  |  |  | ROZPOCET | 0 | 0 | 0 | 0 | 0 | 1 | 0 | 16 | 1942073987
| PP |  | Zhotovení nátěru ocelových konstrukcí třídy II jednosložkového mezivrstvy, tloušťky do 40 μm | [14 empty] | PP | 2
| VV |  | "ONS 14" 1367,8 |  | 1367.8 | [12 empty] | VV | 2 | 2 | True | 0 | ROZPOCET
| VV |  | Součet |  | 1367.8 | [12 empty] | VV | 2 | 4 | True | 1 | ROZPOCET
119 | K | 789322116 | Zhotovení nátěru ocelových konstrukcí třídy II jednosložkového mezivrstvy, tloušťky do 80 μm | m2 | 1367.8 |  | 0 | CS ÚRS 2025 01 |  | základní |  | 0 | 0 | 0 | 0 | 0 | 16 | K | 2 |  |  |  | ROZPOCET | 0 | 0 | 0 | 0 | 0 | 1 | 0 | 16 | 2034691934
| PP |  | Zhotovení nátěru ocelových konstrukcí třídy II jednosložkového mezivrstvy, tloušťky do 80 μm | [14 empty] | PP | 2
| P |  | Poznámka k položce: Poznámka k položce: mezivrstva x 2 | [14 empty] | P | 2
| VV |  | "ONS 14" 1367,8 |  | 1367.8 | [12 empty] | VV | 2 | 2 | True | 0 | ROZPOCET
| VV |  | Součet |  | 1367.8 | [12 empty] | VV | 2 | 4 | True | 1 | ROZPOCET
120 | K | 789322221 | Zhotovení nátěru ocelových konstrukcí třídy II dvousložkového krycího (vrchního), tloušťky do 80 μm | m2 | 1367.8 |  | 0 | CS ÚRS 2025 01 |  | základní |  | 0 | 0 | 0 | 0 | 0 | 16 | K | 2 |  |  |  | ROZPOCET | 0 | 0 | 0 | 0 | 0 | 1 | 0 | 16 | -1889150162
| PP |  | Zhotovení nátěru ocelových konstrukcí třídy II dvousložkového krycího (vrchního), tloušťky do 80 μm | [14 empty] | PP | 2
| P |  | Poznámka k položce: Poznámka k položce: Vrchní nátěr | [14 empty] | P | 2
| VV |  | "ONS 14" 1367,8 |  | 1367.8 | [12 empty] | VV | 2 | 2 | True | 0 | ROZPOCET
| VV |  | Součet |  | 1367.8 | [12 empty] | VV | 2 | 4 | True | 1 | ROZPOCET
121 | K | 789351240 | Zhotovení nátěrů pásových korozně namáhaných míst (svary, hrany, kouty, šroubové spoje, apod.) tloušťky 50 μm ocelových konstrukcí třídy II dvousložkových | m2 | 547.12 |  | 0 | CS ÚRS 2025 01 |  | základní |  | 0 | 0 | 0 | 0 | 0 | 16 | K | 2 |  |  |  | ROZPOCET | 0 | 0 | 0 | 0 | 0 | 1 | 0 | 16 | -1826180596
| PP |  | Zhotovení nátěrů pásových korozně namáhaných míst (svary, hrany, kouty, šroubové spoje, apod.) tloušťky 50 μm ocelových konstrukcí třídy II dvousložkových | [14 empty] | PP | 2
| P |  | Poznámka k položce: Poznámka k položce: pásové nátěry, předpoklad 40% plochy | [14 empty] | P | 2
| VV |  | 40% z celkové nátěrové plochy | [14 empty] | VV | 2 | 1 | True | 0 | ROZPOCET
| VV |  | "ONS 14" 1367,8*0,4 |  | 547.12 | [12 empty] | VV | 2 | 2 | True | 0 | ROZPOCET
| VV |  | Součet |  | 547.12 | [12 empty] | VV | 2 | 4 | True | 1 | ROZPOCET
122 | K | 998781101 | Přesun hmot pro obklady keramické stanovený z hmotnosti přesunovaného materiálu vodorovná dopravní vzdálenost do 50 m základní v objektech výšky do 6 m | t | 55.191 |  | 0 | CS ÚRS 2025 01 |  | základní |  | 0 | 0 | 0 | 0 | 0 | 16 | K | 2 |  |  |  | ROZPOCET | 0 | 0 | 0 | 0 | 0 | 1 | 0 | 16 | -1974050286
| PP |  | Přesun hmot pro obklady keramické stanovený z hmotnosti přesunovaného materiálu vodorovná dopravní vzdálenost do 50 m základní v objektech výšky do 6 m | [14 empty] | PP | 2
| D | HZS | Hodinové zúčtovací sazby |  |  |  | 0 |  |  |  |  | 0 |  | 0 |  | 0 | 4 | D | 0 |  |  |  | ROZPOCET | [6 empty] | 0

## SO 02.3.1 - Železniční most
{6c3f9c0c-87c0-4ae6-b15b-a23da165eab9}
2
| KRYCÍ LIST SOUPISU PRACÍ | [7 empty] | v --- níže se nacházejí doplnkové a pomocné údaje k sestavám --- v | [8 empty] | False
Stavba:
Cyklická obnova trati v úseku Horní Lideč - Horní Lideč státní hranice
Objekt:
SO 02 - Mostní objekty
Soupis:
SO 02.3 - Most v km 27,012
Úroveň 3:
SO 02.3.1 - Železniční most
| KSO: |  |  |  |  | CC-CZ:
| Místo: |  |  |  |  | Datum: | 17. 4. 2025
| Zadavatel: |  |  |  |  | IČ:
DIČ:
| Uchazeč: |  |  |  |  | IČ: | Vyplň údaj
|  | Vyplň údaj |  |  |  | DIČ: | Vyplň údaj
| Projektant: |  |  |  |  | IČ:
DIČ:
| Zpracovatel: |  |  |  |  | IČ:
DIČ:
Poznámka:
| Cena bez DPH | [5 empty] | 0
|  |  | Základ daně |  |  | Sazba daně | Výše daně
| DPH | základní | 0 |  |  | 21% | 0
|  | snížená | 0 |  |  | 12% | 0
|  | zákl. přenesená | 0 |  |  | 21% | 0
|  | sníž. přenesená | 0 |  |  | 12% | 0
|  | nulová | 0 |  |  | 0% | 0
| Cena s DPH |  |  | v | CZK |  | 0
| Projektant |  |  | Zpracovatel
| Datum a podpis: |  | Razítko | Datum a podpis: |  |  | Razítko
| Objednavatel |  |  | Uchazeč
| Datum a podpis: |  | Razítko | Datum a podpis: |  |  | Razítko
REKAPITULACE ČLENĚNÍ SOUPISU PRACÍ
Stavba:
Cyklická obnova trati v úseku Horní Lideč - Horní Lideč státní hranice
Objekt:
SO 02 - Mostní objekty
Soupis:
SO 02.3 - Most v km 27,012
Úroveň 3:
SO 02.3.1 - Železniční most
Místo: | [5 empty] | Datum: | 17. 4. 2025
Zadavatel: | [5 empty] | Projektant:
Uchazeč: |  |  | Vyplň údaj |  |  | Zpracovatel:
Kód dílu - Popis | [6 empty] | Cena celkem [CZK]
Náklady ze soupisu prací | [6 empty] | 0 | [11 empty] | -1
| HSV - Práce a dodávky HSV | [5 empty] | 0
| 1 - Zemní práce | [5 empty] | 0
| 2 - Zakládání | [5 empty] | 0
| 3 - Svislé a kompletní konstrukce | [5 empty] | 0
| 4 - Vodorovné konstrukce | [5 empty] | 0
| 6 - Úpravy povrchů, podlahy a osazování výplní | [5 empty] | 0
| 8 - Vedení trubní dálková a přípojná | [5 empty] | 0
| 9 - Ostatní konstrukce a práce, bourání | [5 empty] | 0
| 997 - Přesun sutě | [5 empty] | 0
| 998 - Přesun hmot | [5 empty] | 0
| PSV - Práce a dodávky PSV | [5 empty] | 0
| 711 - Izolace proti vodě, vlhkosti a plynům | [5 empty] | 0
| 741 - Elektroinstalace - silnoproud | [5 empty] | 0
| 742 - Elektroinstalace - slaboproud | [5 empty] | 0
| 767 - Konstrukce zámečnické | [5 empty] | 0
| 783 - Dokončovací práce - nátěry | [5 empty] | 0
| 789 - Povrchové úpravy ocelových konstrukcí a technologických zařízení | [5 empty] | 0
| M - Práce a dodávky M | [5 empty] | 0
| 22-M - Montáže technologických zařízení pro dopravní stavby | [5 empty] | 0
| 46-M - Zemní práce při extr.mont.pracích | [5 empty] | 0
SOUPIS PRACÍ
Stavba:
Cyklická obnova trati v úseku Horní Lideč - Horní Lideč státní hranice
Objekt:
SO 02 - Mostní objekty
Soupis:
SO 02.3 - Most v km 27,012
Úroveň 3:
SO 02.3.1 - Železniční most
Místo: | [5 empty] | Datum: | 17. 4. 2025
Zadavatel: | [5 empty] | Projektant:
Uchazeč: |  |  | Vyplň údaj |  |  | Zpracovatel:
PČ | Typ | Kód | Popis | MJ | Množství | J.cena [CZK] | Cena celkem [CZK] | Cenová soustava |  | DPH | J. Nh [h] | Nh celkem [h] | J. hmotnost [t] | Hmotnost celkem [t] | J. suť [t] | Suť Celkem [t]
Náklady soupisu celkem | [6 empty] | 0 |  |  |  |  | 0 |  | 269.9085 |  | 67.7585 |  | D | -1 | [10 empty] | 0
| D | HSV | Práce a dodávky HSV |  |  |  | 0 |  |  |  |  | 0 |  | 266.7413 |  | 38.8092 | 1 | D | 0 |  |  |  | ROZPOCET | [6 empty] | 0
| D | 1 | Zemní práce |  |  |  | 0 |  |  |  |  | 0 |  | 177.3292 |  | 2.093 | 1 | D | 1 |  |  |  | ROZPOCET | [6 empty] | 0
1 | K | 111111101 | Odstranění travin a rákosu ručně travin pro jakoukoli plochu v rovině nebo ve svahu sklonu do 1:5 | m2 | 145 |  | 0 | CS ÚRS 2025 01 |  | základní |  | 0 | 0 | 0 | 0 | 0 | 4 | K | 2 |  |  |  | ROZPOCET | 0 | 0 | 0 | 0 | 0 | 1 | 0 | 4 | -165606658
| PP |  | Odstranění travin a rákosu ručně travin pro jakoukoli plochu v rovině nebo ve svahu sklonu do 1:5 | [14 empty] | PP | 2
| VV |  | "odstranění travin a mladiny" | [14 empty] | VV | 2 | 1 | True | 0 | ROZPOCET
| VV |  | "na nátoku" | [14 empty] | VV | 2 | 1 | True | 0 | ROZPOCET
| VV |  | 2*10,0*4,0 |  | 80 | [12 empty] | VV | 2 | 2 | True | 0 | ROZPOCET
| VV |  | "na výtoku" | [14 empty] | VV | 2 | 1 | True | 0 | ROZPOCET
| VV |  | 2*6,5*5,0 |  | 65 | [12 empty] | VV | 2 | 2 | True | 0 | ROZPOCET
| VV |  | Součet |  | 145 | [12 empty] | VV | 2 | 4 | True | 1 | ROZPOCET
2 | K | 114203104 | Rozebrání dlažeb nebo záhozů s naložením na dopravní prostředek záhozů, rovnanin a soustřeďovacích staveb provedených na sucho | m3 | 1.15 |  | 0 | CS ÚRS 2025 01 |  | základní |  | 0 | 0 | 0 | 1.82 | 2.093 | 4 | K | 2 |  |  |  | ROZPOCET | 0 | 0 | 0 | 0 | 0 | 1 | 0 | 4 | -1197228310
| PP |  | Rozebrání dlažeb nebo záhozů s naložením na dopravní prostředek záhozů, rovnanin a soustřeďovacích staveb provedených na sucho | [14 empty] | PP | 2
| VV |  | "rovnanina za opěrami - rozebrání na úroveň nového dna drenáže" | [14 empty] | VV | 2 | 1 | True | 0 | ROZPOCET
| VV |  | 2*2,875*(0,615+0,655)/2*0,315 |  | 1.15 | [12 empty] | VV | 2 | 2 | True | 0 | ROZPOCET
| VV |  | Součet |  | 1.15 | [12 empty] | VV | 2 | 4 | True | 1 | ROZPOCET
3 | K | 119001423 | Dočasné zajištění podzemního potrubí nebo vedení ve výkopišti ve stavu i poloze, ve kterých byla na začátku zemních prací a to s podepřením, vzepřením nebo vyvěšením, případně s ochranným bedněním, se zřízením a odstraněním zajišťovací konstrukce, s opotř | m | 25.5 |  | 0 | CS ÚRS 2025 01 |  | základní |  | 0 | 0.10775 | 2.7476 | 0 | 0 | 4 | K | 2 |  |  |  | ROZPOCET | 0 | 0 | 0 | 0 | 0 | 1 | 0 | 4 | -1124337089
| PP |  | Dočasné zajištění podzemního potrubí nebo vedení ve výkopišti ve stavu i poloze, ve kterých byla na začátku zemních prací a to s podepřením, vzepřením nebo vyvěšením, případně s ochranným bedněním, se zřízením a odstraněním zajišťovací konstrukce, s opotřebením hmot kabelů a kabelových tratí z volně ložených kabelů a to přes 6 kabelů | [14 empty] | PP | 2
| VV |  | "výjmutí ze stávajícíh žlabů + dočasné zajištění" 25,5 |  | 25.5 | [12 empty] | VV | 2 | 2 | True | 0 | ROZPOCET
| VV |  | Součet |  | 25.5 | [12 empty] | VV | 2 | 4 | True | 1 | ROZPOCET
4 | K | 122151503 | Odkopávky a prokopávky zapažené strojně v hornině třídy těžitelnosti I skupiny 1 a 2 přes 50 do 100 m3 | m3 | 25.595 |  | 0 | CS ÚRS 2025 01 |  | základní |  | 0 | 0 | 0 | 0 | 0 | 4 | K | 2 |  |  |  | ROZPOCET | 0 | 0 | 0 | 0 | 0 | 1 | 0 | 4 | -290632291
| PP |  | Odkopávky a prokopávky zapažené strojně v hornině třídy těžitelnosti I skupiny 1 a 2 přes 50 do 100 m3 | [14 empty] | PP | 2
| VV |  | "odkopávky konstrukční vrstvy - ZKPP" | [14 empty] | VV | 2 | 1 | True | 0 | ROZPOCET
| VV |  | 2*11,3*4,53*0,25 |  | 25.595 | [12 empty] | VV | 2 | 2 | True | 0 | ROZPOCET
| VV |  | Součet |  | 25.595 | [12 empty] | VV | 2 | 4 | True | 1 | ROZPOCET
5 | K | 131213712 | Hloubení zapažených jam ručně s urovnáním dna do předepsaného profilu a spádu v hornině třídy těžitelnosti I skupiny 3 nesoudržných | m3 | 13 |  | 0 | CS ÚRS 2025 01 |  | základní |  | 0 | 0 | 0 | 0 | 0 | 4 | K | 2 |  |  |  | ROZPOCET | 0 | 0 | 0 | 0 | 0 | 1 | 0 | 4 | -462035529
| PP |  | Hloubení zapažených jam ručně s urovnáním dna do předepsaného profilu a spádu v hornině třídy těžitelnosti I skupiny 3 nesoudržných | [14 empty] | PP | 2
| VV |  | "dočištění paženého výkopu ručně" | [14 empty] | VV | 2 | 1 | True | 0 | ROZPOCET
| VV |  | "na vtoku" | [14 empty] | VV | 2 | 1 | True | 0 | ROZPOCET
| VV |  | 1,0 |  | 1 | [12 empty] | VV | 2 | 2 | True | 0 | ROZPOCET
| VV |  | odkopání stávajících kabelových tras v předpolí mostu podél kol.č.2, předpoklad 2*10,0m | [14 empty] | VV | 2 | 1 | True | 0 | ROZPOCET
| VV |  | 2*10,0*1,0*0,6 |  | 12 | [12 empty] | VV | 2 | 2 | True | 0 | ROZPOCET
| VV |  | Součet |  | 13 | [12 empty] | VV | 2 | 4 | True | 1 | ROZPOCET
6 | K | 131251204 | Hloubení zapažených jam a zářezů strojně s urovnáním dna do předepsaného profilu a spádu v hornině třídy těžitelnosti I skupiny 3 přes 100 do 500 m3 | m3 | 81.137 |  | 0 | CS ÚRS 2025 01 |  | základní |  | 0 | 0 | 0 | 0 | 0 | 4 | K | 2 |  |  |  | ROZPOCET | 0 | 0 | 0 | 0 | 0 | 1 | 0 | 4 | 1089111772
| PP |  | Hloubení zapažených jam a zářezů strojně s urovnáním dna do předepsaného profilu a spádu v hornině třídy těžitelnosti I skupiny 3 přes 100 do 500 m3 | [14 empty] | PP | 2
| VV |  | "výkop pro římsové zídky" | [14 empty] | VV | 2 | 1 | True | 0 | ROZPOCET
| VV |  | 2*3,5*2,0*1,1 |  | 15.4 | [12 empty] | VV | 2 | 2 | True | 0 | ROZPOCET
| VV |  | "výkop před a za ocelobetonovou deskou a opěrami" | [14 empty] | VV | 2 | 1 | True | 0 | ROZPOCET
| VV |  | "dle podélného řezu 3-3 pod kolejí č.2" | [14 empty] | VV | 2 | 1 | True | 0 | ROZPOCET
| VV |  | "šířka*plocha" | [14 empty] | VV | 2 | 1 | True | 0 | ROZPOCET
| VV |  | 5,5*(6,0937+5,8584) |  | 65.737 | [12 empty] | VV | 2 | 2 | True | 0 | ROZPOCET
| VV |  | Součet |  | 81.137 | [12 empty] | VV | 2 | 4 | True | 1 | ROZPOCET
7 | K | 151711111 | Osazení ocelových zápor pro pažení hloubených vykopávek do předem provedených vrtů se zabetonováním spodního konce, s případným obsypem zápory pískem délky od 0 do 8 m | m | 89 |  | 0 | CS ÚRS 2025 01 |  | základní |  | 0 | 0.00102 | 0.09078 | 0 | 0 | 4 | K | 2 |  |  |  | ROZPOCET | 0 | 0 | 0 | 0 | 0 | 1 | 0 | 4 | 1585185943
| PP |  | Osazení ocelových zápor pro pažení hloubených vykopávek do předem provedených vrtů se zabetonováním spodního konce, s případným obsypem zápory pískem délky od 0 do 8 m | [14 empty] | PP | 2
| VV |  | "zápory z profilů HEA160 dl. 4650 mm do vrtu pr. 250 mm" | [14 empty] | VV | 2 | 1 | True | 0 | ROZPOCET
| VV |  | (6+6)*4,65 |  | 55.8 | [12 empty] | VV | 2 | 2 | True | 0 | ROZPOCET
| VV |  | "zápory z profilů HEA160 dl. 7500 mm do vrtu pr. 250 mm" | [14 empty] | VV | 2 | 1 | True | 0 | ROZPOCET
| VV |  | (2+2)*7,5 |  | 30 | [12 empty] | VV | 2 | 2 | True | 0 | ROZPOCET
| VV |  | "zápory z profilů HEA160 dl. 1600 mm do vrtu pr. 250 mm" | [14 empty] | VV | 2 | 1 | True | 0 | ROZPOCET
| VV |  | (1+1)*1,6 |  | 3.2 | [12 empty] | VV | 2 | 2 | True | 0 | ROZPOCET
| VV |  | Součet |  | 89 | [12 empty] | VV | 2 | 4 | True | 1 | ROZPOCET
8 | M | 58337310 | štěrkopísek frakce 0/4 | t | 5.744 |  | 0 | CS ÚRS 2025 01 |  | základní |  | 0 | 1 | 5.744 | 0 | 0 | 8 | M | 2 |  |  |  | ROZPOCET | 0 | 0 | 0 | 0 | 0 | 1 | 0 | 4 | 1577844430
| PP |  | štěrkopísek frakce 0/4 | [14 empty] | PP | 2
| VV |  | "výplň z kameniva do osazených vývrtů" | [14 empty] | VV | 2 | 1 | True | 0 | ROZPOCET
| VV |  | "zápory z profilů HEA160 dl. 4650 mm do vrtu pr. 250 mm" | [14 empty] | VV | 2 | 1 | True | 0 | ROZPOCET
| VV |  | (6+6)*(4,65-1,5)*Pi*0,125*0,125 |  | 1.856 | [12 empty] | VV | 2 | 2 | True | 0 | ROZPOCET
| VV |  | "zápory z profilů HEA160 dl. 7500 mm do vrtu pr. 250 mm" | [14 empty] | VV | 2 | 1 | True | 0 | ROZPOCET
| VV |  | (2+2)*(7,5-1,5)*Pi*0,125*0,125 |  | 1.178 | [12 empty] | VV | 2 | 2 | True | 0 | ROZPOCET
| VV |  | "zápory z profilů HEA160 dl. 1600 mm do vrtu pr. 250 mm" | [14 empty] | VV | 2 | 1 | True | 0 | ROZPOCET
| VV |  | (1+1)*1,6*Pi*0,125*0,125 |  | 0.157 | [12 empty] | VV | 2 | 2 | True | 0 | ROZPOCET
| VV |  | Součet |  | 3.191 | [12 empty] | VV | 2 | 4 | True | 0 | ROZPOCET
| VV |  | 3,191*1,8 "Přepočtené koeficientem množství |  | 5.744 | [12 empty] | VV | 2 | 2 | True | 0 | ROZPOCET
| VV |  | Součet |  | 5.744 | [12 empty] | VV | 2 | 4 | True | 1 | ROZPOCET
9 | M | 58932571 | beton C 16/20 X0,XC1-2 kamenivo frakce 0/16 | m3 | 1.179 |  | 0 | CS ÚRS 2025 01 |  | základní |  | 0 | 0 | 0 | 0 | 0 | 8 | M | 2 |  |  |  | ROZPOCET | 0 | 0 | 0 | 0 | 0 | 1 | 0 | 4 | 1040358386
| PP |  | beton C 16/20 X0,XC1-2 kamenivo frakce 0/16 | [14 empty] | PP | 2
| VV |  | "výplň z betonu do osazených vývrtů - kořen zápor předpoklad dl. 1,5m" | [14 empty] | VV | 2 | 1 | True | 0 | ROZPOCET
| VV |  | "zápory z profilů HEA160 dl. 4650 mm do vrtu pr. 250 mm" | [14 empty] | VV | 2 | 1 | True | 0 | ROZPOCET
| VV |  | (6+6)*1,5*Pi*0,125*0,125 |  | 0.884 | [12 empty] | VV | 2 | 2 | True | 0 | ROZPOCET
| VV |  | "zápory z profilů HEA160 dl. 7500 mm do vrtu pr. 250 mm" | [14 empty] | VV | 2 | 1 | True | 0 | ROZPOCET
| VV |  | (2+2)*1,5*Pi*0,125*0,125 |  | 0.295 | [12 empty] | VV | 2 | 2 | True | 0 | ROZPOCET
| VV |  | Součet |  | 1.179 | [12 empty] | VV | 2 | 4 | True | 1 | ROZPOCET
10 | M | 13010956 | ocel profilová jakost S235JR (11 375) průřez HEA 160 | t | 2.706 |  | 0 | CS ÚRS 2025 01 |  | základní |  | 0 | 1 | 2.706 | 0 | 0 | 8 | M | 2 |  |  |  | ROZPOCET | 0 | 0 | 0 | 0 | 0 | 1 | 0 | 4 | -1703787830
| PP |  | ocel profilová jakost S235JR (11 375) průřez HEA 160 | [14 empty] | PP | 2
| VV |  | "opotřebení zápor dočasně zabudovaných - 0,5 násobek pořizovací ceny materiálu" | [14 empty] | VV | 2 | 1 | True | 0 | ROZPOCET
| VV |  | 89,0*30,4/1000 |  | 2.706 | [12 empty] | VV | 2 | 2 | True | 0 | ROZPOCET
| VV |  | Součet |  | 2.706 | [12 empty] | VV | 2 | 4 | True | 1 | ROZPOCET
11 | M | 13010958 | ocel profilová jakost S235JR (11 375) průřez HEA 180 | t | 0.401 |  | 0 | CS ÚRS 2025 01 |  | základní |  | 0 | 1 | 0.401 | 0 | 0 | 8 | M | 2 |  |  |  | ROZPOCET | 0 | 0 | 0 | 0 | 0 | 1 | 0 | 4 | -1874274385
| PP |  | ocel profilová jakost S235JR (11 375) průřez HEA 180 | [14 empty] | PP | 2
| VV |  | "opotřebení zápor dočasně zabudovaných - 0,5 násobek pořizovací ceny materiálu" | [14 empty] | VV | 2 | 1 | True | 0 | ROZPOCET
| VV |  | 2*1,55*2*35,50/1000 |  | 0.22 | [12 empty] | VV | 2 | 2 | True | 0 | ROZPOCET
| VV |  | 1*2,55*2*35,50/1000 |  | 0.181 | [12 empty] | VV | 2 | 2 | True | 0 | ROZPOCET
| VV |  | Součet |  | 0.401 | [12 empty] | VV | 2 | 4 | True | 1 | ROZPOCET
12 | K | 151711131 | Vytažení ocelových zápor pro pažení délky od 0 do 8 m | m | 89 |  | 0 | CS ÚRS 2025 01 |  | základní |  | 0 | 0 | 0 | 0 | 0 | 4 | K | 2 |  |  |  | ROZPOCET | 0 | 0 | 0 | 0 | 0 | 1 | 0 | 4 | 1962872460
| PP |  | Vytažení ocelových zápor pro pažení délky od 0 do 8 m | [14 empty] | PP | 2
| VV |  | "zápory z profilů HEA160 dl. 4650 mm do vrtu pr. 250 mm" | [14 empty] | VV | 2 | 1 | True | 0 | ROZPOCET
| VV |  | (6+6)*4,65 |  | 55.8 | [12 empty] | VV | 2 | 2 | True | 0 | ROZPOCET
| VV |  | "zápory z profilů HEA160 dl. 7500 mm do vrtu pr. 250 mm" | [14 empty] | VV | 2 | 1 | True | 0 | ROZPOCET
| VV |  | (2+2)*7,5 |  | 30 | [12 empty] | VV | 2 | 2 | True | 0 | ROZPOCET
| VV |  | "zápory z profilů HEA160 dl. 1600 mm do vrtu pr. 250 mm" | [14 empty] | VV | 2 | 1 | True | 0 | ROZPOCET
| VV |  | (1+1)*1,6 |  | 3.2 | [12 empty] | VV | 2 | 2 | True | 0 | ROZPOCET
| VV |  | Součet |  | 89 | [12 empty] | VV | 2 | 4 | True | 1 | ROZPOCET
13 | K | 151712111 | Převázka ocelová pro ukotvení záporového pažení pro jakoukoliv délku převázky zdvojená | m | 20.95 |  | 0 | CS ÚRS 2025 01 |  | základní |  | 0 | 0.15478 | 3.2426 | 0 | 0 | 4 | K | 2 |  |  |  | ROZPOCET | 0 | 0 | 0 | 0 | 0 | 1 | 0 | 4 | 356684704
| PP |  | Převázka ocelová pro ukotvení záporového pažení pro jakoukoliv délku převázky zdvojená | [14 empty] | PP | 2
| VV |  | "převázka z profilů 2xUPE100 dl. 1700 mm" | [14 empty] | VV | 2 | 1 | True | 0 | ROZPOCET
| VV |  | 6*1,7 |  | 10.2 | [12 empty] | VV | 2 | 2 | True | 0 | ROZPOCET
| VV |  | "převázka z profilů 2xUPE100 dl. 2550 mm" | [14 empty] | VV | 2 | 1 | True | 0 | ROZPOCET
| VV |  | 2*2,55 |  | 5.1 | [12 empty] | VV | 2 | 2 | True | 0 | ROZPOCET
| VV |  | "převázka z profilů 1*HEA 180mm | [14 empty] | VV | 2 | 1 | True | 0 | ROZPOCET
| VV |  | 2*1,55 |  | 3.1 | [12 empty] | VV | 2 | 2 | True | 0 | ROZPOCET
| VV |  | 1*2,55 |  | 2.55 | [12 empty] | VV | 2 | 2 | True | 0 | ROZPOCET
| VV |  | Součet |  | 20.95 | [12 empty] | VV | 2 | 4 | True | 1 | ROZPOCET
14 | K | 151712121 | Odstranění ocelové převázky pro ukotvení záporového pažení jakékoliv délky převázky zdvojené | m | 20.95 |  | 0 | CS ÚRS 2025 01 |  | základní |  | 0 | 0 | 0 | 0 | 0 | 4 | K | 2 |  |  |  | ROZPOCET | 0 | 0 | 0 | 0 | 0 | 1 | 0 | 4 | -2117065781
| PP |  | Odstranění ocelové převázky pro ukotvení záporového pažení jakékoliv délky převázky zdvojené | [14 empty] | PP | 2
| VV |  | "převázka z profilů 2xUPE100 dl. 1700 mm" | [14 empty] | VV | 2 | 1 | True | 0 | ROZPOCET
| VV |  | 6*1,7 |  | 10.2 | [12 empty] | VV | 2 | 2 | True | 0 | ROZPOCET
| VV |  | "převázka z profilů 2xUPE100 dl. 2550 mm" | [14 empty] | VV | 2 | 1 | True | 0 | ROZPOCET
| VV |  | 2*2,55 |  | 5.1 | [12 empty] | VV | 2 | 2 | True | 0 | ROZPOCET
| VV |  | "převázka z profilů 1*HEA 180mm | [14 empty] | VV | 2 | 1 | True | 0 | ROZPOCET
| VV |  | 2*1,55 |  | 3.1 | [12 empty] | VV | 2 | 2 | True | 0 | ROZPOCET
| VV |  | 1*2,55 |  | 2.55 | [12 empty] | VV | 2 | 2 | True | 0 | ROZPOCET
| VV |  | Součet |  | 20.95 | [12 empty] | VV | 2 | 4 | True | 1 | ROZPOCET
15 | K | 151721211 | Zřízení a odstranění pažení stěn výkopu kolejového lože do ocelových zápor hloubky výkopu do 4 m | m2 | 34.07 |  | 0 | CS ÚRS 2025 01 |  | základní |  | 0 | 0.02111 | 0.71922 | 0 | 0 | 4 | K | 2 |  |  |  | ROZPOCET | 0 | 0 | 0 | 0 | 0 | 1 | 0 | 4 | -565439742
| PP |  | Zřízení a odstranění pažení stěn výkopu kolejového lože do ocelových zápor hloubky výkopu do 4 m | [14 empty] | PP | 2
| VV |  | "pažení výkopu - odměřeno v PD" | [14 empty] | VV | 2 | 1 | True | 0 | ROZPOCET
| VV |  | 16,75+17,32 |  | 34.07 | [12 empty] | VV | 2 | 2 | True | 0 | ROZPOCET
| VV |  | Součet |  | 34.07 | [12 empty] | VV | 2 | 4 | True | 1 | ROZPOCET
16 | K | 151721211_R | Zřízení atypického pažení kolejového lože na mostech s jeho následným odstraněním včetně pažícího materiálu (štětovnice/svodnice) | m2 | 11.145 |  | 0 |  |  | základní |  | 0 | 0.02111 | 0.23527 | 0 | 0 | 4 | K | 2 |  |  |  | ROZPOCET | 0 | 0 | 0 | 0 | 0 | 1 | 0 | 4 | 197498418
| PP |  | Zřízení atypického pažení kolejového lože na mostech s jeho následným odstraněním včetně pažícího materiálu (štětovnice/svodnice) | [14 empty] | PP | 2
| VV |  | "pažení svodnicí uložené do kolejového lože koleje č. 1" | [14 empty] | VV | 2 | 1 | True | 0 | ROZPOCET
| VV |  | (4*1,9+6,0+4*1,9)*0,35 |  | 7.42 | [12 empty] | VV | 2 | 2 | True | 0 | ROZPOCET
| VV |  | "pažení štětovnice + plech mezi kol.č.1 a 2" | [14 empty] | VV | 2 | 1 | True | 0 | ROZPOCET
| VV |  | 6,4*0,35+4,95*0,3 |  | 3.725 | [12 empty] | VV | 2 | 2 | True | 0 | ROZPOCET
| VV |  | Součet |  | 11.145 | [12 empty] | VV | 2 | 4 | True | 1 | ROZPOCET
17 | K | 153851131 | Ztužující táhla z oceli průměru od 0 do 20 mm | m | 52.7 |  | 0 | CS ÚRS 2025 01 |  | základní |  | 0 | 0.02901 | 1.5288 | 0 | 0 | 4 | K | 2 |  |  |  | ROZPOCET | 0 | 0 | 0 | 0 | 0 | 1 | 0 | 4 | 166821241
| PP |  | Ztužující táhla z oceli průměru od 0 do 20 mm | [14 empty] | PP | 2
| VV |  | "pažení - zajištění kolejového lože ve dvou etapách" | [14 empty] | VV | 2 | 1 | True | 0 | ROZPOCET
| VV |  | "kotevní táhlo DW15 dl. 3000 mm" | [14 empty] | VV | 2 | 1 | True | 0 | ROZPOCET
| VV |  | (2*5+7)*3,1 |  | 52.7 | [12 empty] | VV | 2 | 2 | True | 0 | ROZPOCET
| VV |  | Součet |  | 52.7 | [12 empty] | VV | 2 | 4 | True | 1 | ROZPOCET
18 | K | 162751117 | Vodorovné přemístění výkopku nebo sypaniny po suchu na obvyklém dopravním prostředku, bez naložení výkopku, avšak se složením bez rozhrnutí z horniny třídy těžitelnosti I skupiny 1 až 3 na vzdálenost přes 9 000 do 10 000 m | m3 | 102.05 |  | 0 | CS ÚRS 2025 01 |  | základní |  | 0 | 0 | 0 | 0 | 0 | 4 | K | 2 |  |  |  | ROZPOCET | 0 | 0 | 0 | 0 | 0 | 1 | 0 | 4 | 1563957669
| PP |  | Vodorovné přemístění výkopku nebo sypaniny po suchu na obvyklém dopravním prostředku, bez naložení výkopku, avšak se složením bez rozhrnutí z horniny třídy těžitelnosti I skupiny 1 až 3 na vzdálenost přes 9 000 do 10 000 m | [14 empty] | PP | 2
| VV |  | "odvoz do 30 km" | [14 empty] | VV | 2 | 1 | True | 0 | ROZPOCET
| VV |  | "odkopávky" | [14 empty] | VV | 2 | 1 | True | 0 | ROZPOCET
| VV |  | 25,595 |  | 25.595 | [12 empty] | VV | 2 | 2 | True | 0 | ROZPOCET
| VV |  | "hloubené vykopávky" | [14 empty] | VV | 2 | 1 | True | 0 | ROZPOCET
| VV |  | 81,137+1,0 |  | 82.137 | [12 empty] | VV | 2 | 2 | True | 0 | ROZPOCET
| VV |  | "zemina z vrtů" | [14 empty] | VV | 2 | 1 | True | 0 | ROZPOCET
| VV |  | 89,0*Pi*0,125*0,125 |  | 4.369 | [12 empty] | VV | 2 | 2 | True | 0 | ROZPOCET
| VV |  | "odpočty zpětných zásypů" | [14 empty] | VV | 2 | 1 | True | 0 | ROZPOCET
| VV |  | "násypy u zídek" | [14 empty] | VV | 2 | 1 | True | 0 | ROZPOCET
| VV |  | -10,051 |  | -10.051 | [12 empty] | VV | 2 | 2 | True | 0 | ROZPOCET
| VV |  | Součet |  | 102.05 | [12 empty] | VV | 2 | 4 | True | 1 | ROZPOCET
19 | K | 162751119 | Vodorovné přemístění výkopku nebo sypaniny po suchu na obvyklém dopravním prostředku, bez naložení výkopku, avšak se složením bez rozhrnutí z horniny třídy těžitelnosti I skupiny 1 až 3 na vzdálenost Příplatek k ceně za každých dalších i započatých 1 000 | m3 | 2041 |  | 0 | CS ÚRS 2025 01 |  | základní |  | 0 | 0 | 0 | 0 | 0 | 4 | K | 2 |  |  |  | ROZPOCET | 0 | 0 | 0 | 0 | 0 | 1 | 0 | 4 | -1906141518
| PP |  | Vodorovné přemístění výkopku nebo sypaniny po suchu na obvyklém dopravním prostředku, bez naložení výkopku, avšak se složením bez rozhrnutí z horniny třídy těžitelnosti I skupiny 1 až 3 na vzdálenost Příplatek k ceně za každých dalších i započatých 1 000 m | [14 empty] | PP | 2
| VV |  | "odvoz do 30 km na skládku" | [14 empty] | VV | 2 | 1 | True | 0 | ROZPOCET
| VV |  | 102,05*20 |  | 2041 | [12 empty] | VV | 2 | 2 | True | 0 | ROZPOCET
| VV |  | Součet |  | 2041 | [12 empty] | VV | 2 | 4 | True | 1 | ROZPOCET
20 | K | 167151121 | Nakládání, skládání a překládání neulehlého výkopku nebo sypaniny strojně skládání nebo překládání, z hornin třídy těžitelnosti I, skupiny 1 až 3 | m3 | 102.05 |  | 0 | CS ÚRS 2025 01 |  | základní |  | 0 | 0 | 0 | 0 | 0 | 4 | K | 2 |  |  |  | ROZPOCET | 0 | 0 | 0 | 0 | 0 | 1 | 0 | 4 | 1669162968
| PP |  | Nakládání, skládání a překládání neulehlého výkopku nebo sypaniny strojně skládání nebo překládání, z hornin třídy těžitelnosti I, skupiny 1 až 3 | [14 empty] | PP | 2
| VV |  | "přeložení výkopku na silniční dopravu" | [14 empty] | VV | 2 | 1 | True | 0 | ROZPOCET
| VV |  | 102,05 |  | 102.05 | [12 empty] | VV | 2 | 2 | True | 0 | ROZPOCET
| VV |  | Součet |  | 102.05 | [12 empty] | VV | 2 | 4 | True | 1 | ROZPOCET
21 | K | 171151101 | Hutnění boků násypů z hornin soudržných a sypkých pro jakýkoliv sklon, délku a míru zhutnění svahu | m2 | 18.4 |  | 0 | CS ÚRS 2025 01 |  | základní |  | 0 | 0 | 0 | 0 | 0 | 4 | K | 2 |  |  |  | ROZPOCET | 0 | 0 | 0 | 0 | 0 | 1 | 0 | 4 | -112030010
| PP |  | Hutnění boků násypů z hornin soudržných a sypkých pro jakýkoliv sklon, délku a míru zhutnění svahu | [14 empty] | PP | 2
| VV |  | "u římsových zídek" | [14 empty] | VV | 2 | 1 | True | 0 | ROZPOCET
| VV |  | 2*4,6*2,0 |  | 18.4 | [12 empty] | VV | 2 | 2 | True | 0 | ROZPOCET
| VV |  | Součet |  | 18.4 | [12 empty] | VV | 2 | 4 | True | 1 | ROZPOCET
22 | K | 171151112 | Uložení sypanin do násypů strojně s rozprostřením sypaniny ve vrstvách a s hrubým urovnáním zhutněných z hornin nesoudržných kamenitých | m3 | 38.386 |  | 0 | CS ÚRS 2025 01 |  | základní |  | 0 | 0 | 0 | 0 | 0 | 4 | K | 2 |  |  |  | ROZPOCET | 0 | 0 | 0 | 0 | 0 | 1 | 0 | 4 | 434596447
| PP |  | Uložení sypanin do násypů strojně s rozprostřením sypaniny ve vrstvách a s hrubým urovnáním zhutněných z hornin nesoudržných kamenitých | [14 empty] | PP | 2
| VV |  | "konstrukční vrstva ŠD fr. 0/32 - nový materiál" | [14 empty] | VV | 2 | 1 | True | 0 | ROZPOCET
| VV |  | 2*11,3*(4,53+5,5)/2*0,25 |  | 28.335 | [12 empty] | VV | 2 | 2 | True | 0 | ROZPOCET
| VV |  | Mezisoučet |  | 28.335 | [12 empty] | VV | 2 | 3 | True | 0 | ROZPOCET
| VV |  | "dosypání a vysvahování terénu odkopanou zeminou u nových římsových zídek" | [14 empty] | VV | 2 | 1 | True | 0 | ROZPOCET
| VV |  | 2*4,6*1,9/2*1,15 |  | 10.051 | [12 empty] | VV | 2 | 2 | True | 0 | ROZPOCET
| VV |  | Mezisoučet |  | 10.051 | [12 empty] | VV | 2 | 3 | True | 0 | ROZPOCET
| VV |  | Součet |  | 38.386 | [12 empty] | VV | 2 | 4 | True | 1 | ROZPOCET
23 | M | 58344169 | štěrkodrť frakce 0/32 OTP ČD | t | 51.003 |  | 0 | CS ÚRS 2025 01 |  | základní |  | 0 | 1 | 51.003 | 0 | 0 | 8 | M | 2 |  |  |  | ROZPOCET | 0 | 0 | 0 | 0 | 0 | 1 | 0 | 4 | 1552174782
| PP |  | štěrkodrť frakce 0/32 OTP ČD | [14 empty] | PP | 2
24 | K | 171201231 | Poplatek za uložení stavebního odpadu na recyklační skládce (skládkovné) zeminy a kamení zatříděného do Katalogu odpadů pod kódem 17 05 04 | t | 204.1 |  | 0 | CS ÚRS 2025 01 |  | základní |  | 0 | 0 | 0 | 0 | 0 | 4 | K | 2 |  |  |  | ROZPOCET | 0 | 0 | 0 | 0 | 0 | 1 | 0 | 4 | 330933332
| PP |  | Poplatek za uložení stavebního odpadu na recyklační skládce (skládkovné) zeminy a kamení zatříděného do Katalogu odpadů pod kódem 17 05 04 | [14 empty] | PP | 2
| VV |  | "odkopávky" | [14 empty] | VV | 2 | 1 | True | 0 | ROZPOCET
| VV |  | 102,05*2,0 |  | 204.1 | [12 empty] | VV | 2 | 2 | True | 0 | ROZPOCET
| VV |  | Součet |  | 204.1 | [12 empty] | VV | 2 | 4 | True | 1 | ROZPOCET
25 | K | 174111311 | Zásyp sypaninou pro spodní stavbu železnic objemu přes 3 m3 se zhutněním | m3 | 58.193 |  | 0 | CS ÚRS 2025 01 |  | základní |  | 0 | 0 | 0 | 0 | 0 | 4 | K | 2 |  |  |  | ROZPOCET | 0 | 0 | 0 | 0 | 0 | 1 | 0 | 4 | 278419645
| PP |  | Zásyp sypaninou pro spodní stavbu železnic objemu přes 3 m3 se zhutněním | [14 empty] | PP | 2
| VV |  | "zásyp propustku - střed - součást uzavřeného kolejového lože - svršek" | [14 empty] | VV | 2 | 1 | True | 0 | ROZPOCET
| VV |  | 0 |  | 0 | [12 empty] | VV | 2 | 2 | True | 0 | ROZPOCET
| VV |  | "zásyp za opěrami" | [14 empty] | VV | 2 | 1 | True | 0 | ROZPOCET
| VV |  | "dle podélného řezu 3-3 pod kolejí č.2" | [14 empty] | VV | 2 | 1 | True | 0 | ROZPOCET
| VV |  | "šířka*plocha" | [14 empty] | VV | 2 | 1 | True | 0 | ROZPOCET
| VV |  | 5,5*(4,87+4,34) |  | 50.655 | [12 empty] | VV | 2 | 2 | True | 0 | ROZPOCET
| VV |  | "zásyp římsových zídek" | [14 empty] | VV | 2 | 1 | True | 0 | ROZPOCET
| VV |  | 2*2,96*1,12 |  | 6.63 | [12 empty] | VV | 2 | 2 | True | 0 | ROZPOCET
| VV |  | 2*(3,5-2,96)*(2,0-1,12)*0,955 |  | 0.908 | [12 empty] | VV | 2 | 2 | True | 0 | ROZPOCET
| VV |  | Součet |  | 58.193 | [12 empty] | VV | 2 | 4 | True | 1 | ROZPOCET
26 | M | 58344169 | štěrkodrť frakce 0/32 OTP ČD | t | 104.747 |  | 0 | CS ÚRS 2025 01 |  | základní |  | 0 | 1 | 104.747 | 0 | 0 | 8 | M | 2 |  |  |  | ROZPOCET | 0 | 0 | 0 | 0 | 0 | 1 | 0 | 4 | -850430916
| PP |  | štěrkodrť frakce 0/32 OTP ČD | [14 empty] | PP | 2
| VV |  | 58,193*1,8 "Přepočtené koeficientem množství |  | 104.747 | [12 empty] | VV | 2 | 2 | True | 0 | ROZPOCET
| VV |  | Součet |  | 104.747 | [12 empty] | VV | 2 | 4 | True | 1 | ROZPOCET
27 | K | 182211121 | Svahování trvalých svahů do projektovaných profilů ručně s potřebným přemístěním výkopku při svahování násypů v jakékoliv hornině | m2 | 18.4 |  | 0 | CS ÚRS 2025 01 |  | základní |  | 0 | 0 | 0 | 0 | 0 | 4 | K | 2 |  |  |  | ROZPOCET | 0 | 0 | 0 | 0 | 0 | 1 | 0 | 4 | -599334210
| PP |  | Svahování trvalých svahů do projektovaných profilů ručně s potřebným přemístěním výkopku při svahování násypů v jakékoliv hornině | [14 empty] | PP | 2
| VV |  | "u římsových zídek" | [14 empty] | VV | 2 | 1 | True | 0 | ROZPOCET
| VV |  | 2*4,6*2,0 |  | 18.4 | [12 empty] | VV | 2 | 2 | True | 0 | ROZPOCET
| VV |  | Součet |  | 18.4 | [12 empty] | VV | 2 | 4 | True | 1 | ROZPOCET
28 | K | 182351123 | Rozprostření a urovnání ornice ve svahu sklonu přes 1:5 strojně při souvislé ploše přes 100 do 500 m2, tl. vrstvy do 200 mm | m2 | 18.4 |  | 0 | CS ÚRS 2025 01 |  | základní |  | 0 | 0 | 0 | 0 | 0 | 4 | K | 2 |  |  |  | ROZPOCET | 0 | 0 | 0 | 0 | 0 | 1 | 0 | 4 | -1043053458
| PP |  | Rozprostření a urovnání ornice ve svahu sklonu přes 1:5 strojně při souvislé ploše přes 100 do 500 m2, tl. vrstvy do 200 mm | [14 empty] | PP | 2
29 | M | 10364101 | zemina pro terénní úpravy - ornice | t | 4.14 |  | 0 | CS ÚRS 2025 01 |  | základní |  | 0 | 1 | 4.14 | 0 | 0 | 8 | M | 2 |  |  |  | ROZPOCET | 0 | 0 | 0 | 0 | 0 | 1 | 0 | 4 | 95008274
| PP |  | zemina pro terénní úpravy - ornice | [14 empty] | PP | 2
| VV |  | 18,4*0,15*1,5 |  | 4.14 | [12 empty] | VV | 2 | 2 | True | 0 | ROZPOCET
| VV |  | Součet |  | 4.14 | [12 empty] | VV | 2 | 4 | True | 1 | ROZPOCET
30 | K | 183405211 | Výsev trávníku hydroosevem na ornici | m2 | 18.4 |  | 0 | CS ÚRS 2025 01 |  | základní |  | 0 | 0.00127 | 0.023368 | 0 | 0 | 4 | K | 2 |  |  |  | ROZPOCET | 0 | 0 | 0 | 0 | 0 | 1 | 0 | 4 | -2106440495
| PP |  | Výsev trávníku hydroosevem na ornici | [14 empty] | PP | 2
| VV |  | "obnova vegetačního krytu" | [14 empty] | VV | 2 | 1 | True | 0 | ROZPOCET
| VV |  | "u římsových zídek" | [14 empty] | VV | 2 | 1 | True | 0 | ROZPOCET
| VV |  | 2*4,6*2,0 |  | 18.4 | [12 empty] | VV | 2 | 2 | True | 0 | ROZPOCET
| VV |  | Součet |  | 18.4 | [12 empty] | VV | 2 | 4 | True | 1 | ROZPOCET
31 | M | 00572474 | osivo směs travní krajinná-svahová | kg | 0.46 |  | 0 | CS ÚRS 2025 01 |  | základní |  | 0 | 0.001 | 0.00046 | 0 | 0 | 8 | M | 2 |  |  |  | ROZPOCET | 0 | 0 | 0 | 0 | 0 | 1 | 0 | 4 | 1843242763
| PP |  | osivo směs travní krajinná-svahová | [14 empty] | PP | 2
| VV |  | 18,4*0,025 "Přepočtené koeficientem množství |  | 0.46 | [12 empty] | VV | 2 | 2 | True | 0 | ROZPOCET
| VV |  | Součet |  | 0.46 | [12 empty] | VV | 2 | 4 | True | 1 | ROZPOCET
| D | 2 | Zakládání |  |  |  | 0 |  |  |  |  | 0 |  | 10.7155 |  | 0 | 1 | D | 1 |  |  |  | ROZPOCET | [6 empty] | 0
32 | K | 211971110 | Zřízení opláštění výplně z geotextilie odvodňovacích žeber nebo trativodů v rýze nebo zářezu se stěnami šikmými o sklonu do 1:2 | m2 | 6 |  | 0 | CS ÚRS 2025 01 |  | základní |  | 0 | 0.00017 | 0.00102 | 0 | 0 | 4 | K | 2 |  |  |  | ROZPOCET | 0 | 0 | 0 | 0 | 0 | 1 | 0 | 4 | 97337859
| PP |  | Zřízení opláštění výplně z geotextilie odvodňovacích žeber nebo trativodů v rýze nebo zářezu se stěnami šikmými o sklonu do 1:2 | [14 empty] | PP | 2
| VV |  | "odvodnění mostní opěry pod kolejí č.2 příčnou drenážní trubkou pr. 150 mm s vyústěním do kamenné dlažby na výtoku" | [14 empty] | VV | 2 | 1 | True | 0 | ROZPOCET
| VV |  | "ve směru H.Lideč" | [14 empty] | VV | 2 | 1 | True | 0 | ROZPOCET
| VV |  | 3,0 |  | 3 | [12 empty] | VV | 2 | 2 | True | 0 | ROZPOCET
| VV |  | "ve směru Púchov" | [14 empty] | VV | 2 | 1 | True | 0 | ROZPOCET
| VV |  | 3,0 |  | 3 | [12 empty] | VV | 2 | 2 | True | 0 | ROZPOCET
| VV |  | Součet |  | 6 | [12 empty] | VV | 2 | 4 | True | 1 | ROZPOCET
33 | M | 69311081 | geotextilie netkaná separační, ochranná, filtrační, drenážní PES 300g/m2 | m2 | 7.107 |  | 0 | CS ÚRS 2025 01 |  | základní |  | 0 | 0.0003 | 0.0021321 | 0 | 0 | 8 | M | 2 |  |  |  | ROZPOCET | 0 | 0 | 0 | 0 | 0 | 1 | 0 | 4 | -1673252192
| PP |  | geotextilie netkaná separační, ochranná, filtrační, drenážní PES 300g/m2 | [14 empty] | PP | 2
| VV |  | 6*1,1845 "Přepočtené koeficientem množství |  | 7.107 | [12 empty] | VV | 2 | 2 | True | 0 | ROZPOCET
| VV |  | Součet |  | 7.107 | [12 empty] | VV | 2 | 4 | True | 1 | ROZPOCET
34 | K | 212795111 | Příčné odvodnění za opěrou z plastových trub | m | 7 |  | 0 | CS ÚRS 2025 01 |  | základní |  | 0 | 1.5248 | 10.6734 | 0 | 0 | 4 | K | 2 |  |  |  | ROZPOCET | 0 | 0 | 0 | 0 | 0 | 1 | 0 | 4 | 686879592
| PP |  | Příčné odvodnění za opěrou z plastových trub | [14 empty] | PP | 2
| VV |  | "odvodnění mostní opěry pod kolejí č.2 příčnou drenážní trubkou pr. 150 mm s vyústěním do kamenné dlažby na výtoku" | [14 empty] | VV | 2 | 1 | True | 0 | ROZPOCET
| VV |  | "ve směru H.Lideč" | [14 empty] | VV | 2 | 1 | True | 0 | ROZPOCET
| VV |  | 3,5 |  | 3.5 | [12 empty] | VV | 2 | 2 | True | 0 | ROZPOCET
| VV |  | "ve směru Púchov" | [14 empty] | VV | 2 | 1 | True | 0 | ROZPOCET
| VV |  | 3,5 |  | 3.5 | [12 empty] | VV | 2 | 2 | True | 0 | ROZPOCET
| VV |  | Součet |  | 7 | [12 empty] | VV | 2 | 4 | True | 1 | ROZPOCET
35 | K | 224611112 | Maloprofilové vrty průběžným sacím vrtáním průměru přes 245 do 350 mm do úklonu 45° v hl 0 až 25 m v hornině tř. I a II | m | 59 |  | 0 | CS ÚRS 2025 01 |  | základní |  | 0 | 0.00032 | 0.01888 | 0 | 0 | 4 | K | 2 |  |  |  | ROZPOCET | 0 | 0 | 0 | 0 | 0 | 1 | 0 | 4 | 1764549854
| PP |  | Maloprofilové vrty průběžným sacím vrtáním průměru přes 245 do 350 mm do úklonu 45° v hl 0 až 25 m v hornině tř. I a II | [14 empty] | PP | 2
| VV |  | "zápory z profilů HEA160 dl. 4650 mm do vrtu pr. 250 mm" | [14 empty] | VV | 2 | 1 | True | 0 | ROZPOCET
| VV |  | (6+6)*4,65 |  | 55.8 | [12 empty] | VV | 2 | 2 | True | 0 | ROZPOCET
| VV |  | "zápory z profilů HEA160 dl. 1600 mm do vrtu pr. 250 mm" | [14 empty] | VV | 2 | 1 | True | 0 | ROZPOCET
| VV |  | (1+1)*1,6 |  | 3.2 | [12 empty] | VV | 2 | 2 | True | 0 | ROZPOCET
| VV |  | Součet |  | 59 | [12 empty] | VV | 2 | 4 | True | 1 | ROZPOCET
36 | K | 224611114 | Maloprofilové vrty průběžným sacím vrtáním průměru přes 245 do 350 mm do úklonu 45° v hl 0 až 25 m v hornině tř. III a IV | m | 30 |  | 0 | CS ÚRS 2025 01 |  | základní |  | 0 | 0.00067 | 0.0201 | 0 | 0 | 4 | K | 2 |  |  |  | ROZPOCET | 0 | 0 | 0 | 0 | 0 | 1 | 0 | 4 | -1603802030
| PP |  | Maloprofilové vrty průběžným sacím vrtáním průměru přes 245 do 350 mm do úklonu 45° v hl 0 až 25 m v hornině tř. III a IV | [14 empty] | PP | 2
| VV |  | "zápory z profilů HEB160 dl. 7500 mm do vrtu pr. 250 mm" | [14 empty] | VV | 2 | 1 | True | 0 | ROZPOCET
| VV |  | (2+2)*7,5 |  | 30 | [12 empty] | VV | 2 | 2 | True | 0 | ROZPOCET
| VV |  | Součet |  | 30 | [12 empty] | VV | 2 | 4 | True | 1 | ROZPOCET
| D | 3 | Svislé a kompletní konstrukce |  |  |  | 0 |  |  |  |  | 0 |  | 11.9888 |  | 0 | 1 | D | 1 |  |  |  | ROZPOCET | [6 empty] | 0
37 | K | 317171126 | Kotvení monolitického betonu římsy do mostovky kotvou do vývrtu | kus | 94 |  | 0 | CS ÚRS 2025 01 |  | základní |  | 0 | 0.00033 | 0.03102 | 0 | 0 | 4 | K | 2 |  |  |  | ROZPOCET | 0 | 0 | 0 | 0 | 0 | 1 | 0 | 4 | 994956999
| PP |  | Kotvení monolitického betonu římsy do mostovky kotvou do vývrtu | [14 empty] | PP | 2
| VV |  | "kotvení nové římsy do nosné konstrukce a opěr" | [14 empty] | VV | 2 | 1 | True | 0 | ROZPOCET
| VV |  | "R22/500 á 200 mm do vývrtu hl. 250 mm pr. 34 mm" | [14 empty] | VV | 2 | 1 | True | 0 | ROZPOCET
| VV |  | 15+64+15 |  | 94 | [12 empty] | VV | 2 | 2 | True | 0 | ROZPOCET
| VV |  | Součet |  | 94 | [12 empty] | VV | 2 | 4 | True | 1 | ROZPOCET
38 | M | 54879990_R | kotevní trn římsy M22 do vývrtu, | t | 0.147 |  | 0 |  |  | základní |  | 0 | 0 | 0 | 0 | 0 | 8 | M | 2 |  |  |  | ROZPOCET | 0 | 0 | 0 | 0 | 0 | 1 | 0 | 4 | -679001554
| PP |  | kotevní trn římsy M22 do vývrtu, | [14 empty] | PP | 2
| VV |  | betonářská ocešl 10505, dl. 0,5m, DN22, prořez 1,05 | [14 empty] | VV | 2 | 1 | True | 0 | ROZPOCET
| VV |  | (15+64+15)*0,5*2,98*1,05/1000 |  | 0.147 | [12 empty] | VV | 2 | 2 | True | 1 | ROZPOCET
39 | K | 317321118 | Římsy ze železového betonu C 30/37 | m3 | 4.757 |  | 0 | CS ÚRS 2025 01 |  | základní |  | 0 | 0 | 0 | 0 | 0 | 4 | K | 2 |  |  |  | ROZPOCET | 0 | 0 | 0 | 0 | 0 | 1 | 0 | 4 | -930041962
| PP |  | Římsy ze železového betonu C 30/37 | [14 empty] | PP | 2
| VV |  | "římsa na pravé straně mostu" | [14 empty] | VV | 2 | 1 | True | 0 | ROZPOCET
| VV |  | "dřík římsy" 13,01*(0,325+0,49)/2*0,32 |  | 1.697 | [12 empty] | VV | 2 | 2 | True | 0 | ROZPOCET
| VV |  | "římsa" 13,01*(0,3+0,255)/2*0,44 |  | 1.589 | [12 empty] | VV | 2 | 2 | True | 0 | ROZPOCET
| VV |  | Mezisoučet |  | 3.286 | [12 empty] | VV | 2 | 3 | True | 0 | ROZPOCET
| VV |  | "římsy na prefa zídkách 2 ks s dobetonováním" | [14 empty] | VV | 2 | 1 | True | 0 | ROZPOCET
| VV |  | "svislá dobetonávka" (2,96*0,18*(0,545+0,905)/2-0,1*0,1*2,96/2)*2 |  | 0.743 | [12 empty] | VV | 2 | 2 | True | 0 | ROZPOCET
| VV |  | "římsa"(2,98*(0,3+0,255)/2*0,44)*2 |  | 0.728 | [12 empty] | VV | 2 | 2 | True | 0 | ROZPOCET
| VV |  | Mezisoučet |  | 1.471 | [12 empty] | VV | 2 | 3 | True | 0 | ROZPOCET
| VV |  | Součet |  | 4.757 | [12 empty] | VV | 2 | 4 | True | 1 | ROZPOCET
40 | K | 317321191 | Římsy ze železového betonu Příplatek k cenám za betonáž malého rozsahu do 25 m3 | m3 | 4.757 |  | 0 | CS ÚRS 2025 01 |  | základní |  | 0 | 0.04858 | 0.2311 | 0 | 0 | 4 | K | 2 |  |  |  | ROZPOCET | 0 | 0 | 0 | 0 | 0 | 1 | 0 | 4 | -1012907082
| PP |  | Římsy ze železového betonu Příplatek k cenám za betonáž malého rozsahu do 25 m3 | [14 empty] | PP | 2
| VV |  | 4,757 |  | 4.757 | [12 empty] | VV | 2 | 2 | True | 0 | ROZPOCET
| VV |  | Součet |  | 4.757 | [12 empty] | VV | 2 | 4 | True | 1 | ROZPOCET
41 | K | 317353121 | Bednění mostní římsy zřízení všech tvarů | m2 | 23.029 |  | 0 | CS ÚRS 2025 01 |  | základní |  | 0 | 0.04126 | 0.95018 | 0 | 0 | 4 | K | 2 |  |  |  | ROZPOCET | 0 | 0 | 0 | 0 | 0 | 1 | 0 | 4 | 336425131
| PP |  | Bednění mostní římsy zřízení všech tvarů | [14 empty] | PP | 2
| VV |  | dřík římsy na NK+2*čelo | [14 empty] | VV | 2 | 1 | True | 0 | ROZPOCET
| VV |  | (0,32+0,49)/2*13,01+0,32*0,32+0,49*0,32 |  | 5.528 | [12 empty] | VV | 2 | 2 | True | 0 | ROZPOCET
| VV |  | římsy na NK+2*čelo | [14 empty] | VV | 2 | 1 | True | 0 | ROZPOCET
| VV |  | (0,02+0,255+0,3+0,08)*13,01+0,3*0,44*2 |  | 8.786 | [12 empty] | VV | 2 | 2 | True | 0 | ROZPOCET
| VV |  | dřík přechod zídek + čela | [14 empty] | VV | 2 | 1 | True | 0 | ROZPOCET
| VV |  | ((0,545+0,925)/2*2,96+0,18*0,545)*2 |  | 4.547 | [12 empty] | VV | 2 | 2 | True | 0 | ROZPOCET
| VV |  | římsy na přechod zídkách +čela | [14 empty] | VV | 2 | 1 | True | 0 | ROZPOCET
| VV |  | ((0,02+0,255+0,3+0,08)*2,98+0,3*0,44)*2 |  | 4.168 | [12 empty] | VV | 2 | 2 | True | 0 | ROZPOCET
| VV |  | Součet |  | 23.029 | [12 empty] | VV | 2 | 4 | True | 1 | ROZPOCET
42 | K | 317353221 | Bednění mostní římsy odstranění všech tvarů | m2 | 23.029 |  | 0 | CS ÚRS 2025 01 |  | základní |  | 0 | 2e-05 | 0.00046058 | 0 | 0 | 4 | K | 2 |  |  |  | ROZPOCET | 0 | 0 | 0 | 0 | 0 | 1 | 0 | 4 | -1773608197
| PP |  | Bednění mostní římsy odstranění všech tvarů | [14 empty] | PP | 2
| VV |  | 23,029 |  | 23.029 | [12 empty] | VV | 2 | 2 | True | 0 | ROZPOCET
| VV |  | Součet |  | 23.029 | [12 empty] | VV | 2 | 4 | True | 1 | ROZPOCET
43 | K | 317361116 | Výztuž mostních železobetonových říms z betonářské oceli 10 505 (R) nebo BSt 500 | t | 0.479 |  | 0 | CS ÚRS 2025 01 |  | základní |  | 0 | 1.0488 | 0.50236 | 0 | 0 | 4 | K | 2 |  |  |  | ROZPOCET | 0 | 0 | 0 | 0 | 0 | 1 | 0 | 4 | 1173037313
| PP |  | Výztuž mostních železobetonových říms z betonářské oceli 10 505 (R) nebo BSt 500 | [14 empty] | PP | 2
| VV |  | "výztuž římsy" | [14 empty] | VV | 2 | 1 | True | 0 | ROZPOCET
| VV |  | (479,759-100,128)/1000 |  | 0.38 | [12 empty] | VV | 2 | 2 | True | 0 | ROZPOCET
| VV |  | "výztuž dobetonávky na římsových zídkách" | [14 empty] | VV | 2 | 1 | True | 0 | ROZPOCET
| VV |  | 2*49,613/1000 |  | 0.099 | [12 empty] | VV | 2 | 2 | True | 0 | ROZPOCET
| VV |  | Součet |  | 0.479 | [12 empty] | VV | 2 | 4 | True | 1 | ROZPOCET
44 | K | 334121111 | Osazení prefabrikovaných opěr a pilířů z betonu železového hmotnosti dílce jednotlivě přes 1 do 5 t | kus | 2 |  | 0 | CS ÚRS 2025 01 |  | základní |  | 0 | 0.25685 | 0.5137 | 0 | 0 | 4 | K | 2 |  |  |  | ROZPOCET | 0 | 0 | 0 | 0 | 0 | 1 | 0 | 4 | 1389237951
| PP |  | Osazení prefabrikovaných opěr a pilířů z betonu železového hmotnosti dílce jednotlivě přes 1 do 5 t | [14 empty] | PP | 2
| VV |  | "osazení římsových zídek na nátoku" | [14 empty] | VV | 2 | 1 | True | 0 | ROZPOCET
| VV |  | "ŘZ - dl. 2,96 m" | [14 empty] | VV | 2 | 1 | True | 0 | ROZPOCET
| VV |  | 2 |  | 2 | [12 empty] | VV | 2 | 2 | True | 0 | ROZPOCET
| VV |  | Součet |  | 2 | [12 empty] | VV | 2 | 4 | True | 1 | ROZPOCET
45 | M | 59384554 RM1 | díl krabicový opěrných zdí 2960x1510x1210mm | kus | 2 |  | 0 | CS ÚRS 2025 01 |  | základní |  | 0 | 4.88 | 9.76 | 0 | 0 | 8 | M | 2 |  |  |  | ROZPOCET | 0 | 0 | 0 | 0 | 0 | 1 | 0 | 4 | -345196235
| PP |  | díl krabicový opěrných zdí 2960x1510x1210mm | [14 empty] | PP | 2
| D | 4 | Vodorovné konstrukce |  |  |  | 0 |  |  |  |  | 0 |  | 51.0912 |  | 0 | 1 | D | 1 |  |  |  | ROZPOCET | [6 empty] | 0
46 | K | 451315125 | Podkladní a výplňové vrstvy z betonu prostého tloušťky do 150 mm, z betonu C 16/20 | m2 | 10.54 |  | 0 | CS ÚRS 2025 01 |  | základní |  | 0 | 0 | 0 | 0 | 0 | 4 | K | 2 |  |  |  | ROZPOCET | 0 | 0 | 0 | 0 | 0 | 1 | 0 | 4 | 1594531806
| PP |  | Podkladní a výplňové vrstvy z betonu prostého tloušťky do 150 mm, z betonu C 16/20 | [14 empty] | PP | 2
| VV |  | "podkladní beton pod nové římsové zídky" | [14 empty] | VV | 2 | 1 | True | 0 | ROZPOCET
| VV |  | 2*3,1*1,7 |  | 10.54 | [12 empty] | VV | 2 | 2 | True | 0 | ROZPOCET
| VV |  | Součet |  | 10.54 | [12 empty] | VV | 2 | 4 | True | 1 | ROZPOCET
47 | K | 451476121 | Podkladní vrstva plastbetonová tixotropní, tloušťky do 10 mm první vrstva | m2 | 1.375 |  | 0 | CS ÚRS 2025 01 |  | základní |  | 0 | 0.02645 | 0.036369 | 0 | 0 | 4 | K | 2 |  |  |  | ROZPOCET | 0 | 0 | 0 | 0 | 0 | 1 | 0 | 4 | 732045228
| PP |  | Podkladní vrstva plastbetonová tixotropní, tloušťky do 10 mm první vrstva | [14 empty] | PP | 2
| VV |  | "dle výkazu materiálu pro zábradlí - podkladní vrstva pod patní plechy zábradlí na římsách - (3+11+3) ks 250x200 mm" | [14 empty] | VV | 2 | 1 | True | 0 | ROZPOCET
| VV |  | 17*0,25*0,20 |  | 0.85 | [12 empty] | VV | 2 | 2 | True | 0 | ROZPOCET
| VV |  | "dle výkazu materiálu pro zábradlí - podkladní vrstva pod patní plechy konzol na římsách - (2+10+2)14 ks 250x150 mm" | [14 empty] | VV | 2 | 1 | True | 0 | ROZPOCET
| VV |  | 14*0,25*0,15 |  | 0.525 | [12 empty] | VV | 2 | 2 | True | 0 | ROZPOCET
| VV |  | Součet |  | 1.375 | [12 empty] | VV | 2 | 4 | True | 1 | ROZPOCET
48 | K | 457451134 | Ochranná betonová vrstva na izolaci přesýpaných objektů tloušťky 60 mm s vyhlazením povrchu s výztuží ze sítí C 30/37 | m2 | 42.365 |  | 0 | CS ÚRS 2025 01 |  | základní |  | 0 | 0 | 0 | 0 | 0 | 4 | K | 2 |  |  |  | ROZPOCET | 0 | 0 | 0 | 0 | 0 | 1 | 0 | 4 | 458928074
| PP |  | Ochranná betonová vrstva na izolaci přesýpaných objektů tloušťky 60 mm s vyhlazením povrchu s výztuží ze sítí C 30/37 | [14 empty] | PP | 2
| VV |  | "tvrdá ochrana izolace z betonu C 30/37 vyztuženého sítí kari 6/100/100 v tloušťce min. 50 mm" | [14 empty] | VV | 2 | 1 | True | 0 | ROZPOCET
| VV |  | "na ocelobetonové nosné desce" | [14 empty] | VV | 2 | 1 | True | 0 | ROZPOCET
| VV |  | (1,65+0,5+4,95+0,5+1,65)*(4,43+0,15) |  | 42.365 | [12 empty] | VV | 2 | 2 | True | 0 | ROZPOCET
| VV |  | Součet |  | 42.365 | [12 empty] | VV | 2 | 4 | True | 1 | ROZPOCET
49 | K | 465513156 | Dlažba svahu u mostních opěr z upraveného lomového žulového kamene s vyspárováním maltou MC 25, šíře spáry 15 mm do betonového lože C 25/30 tloušťky 200 mm, plochy do 10 m2 | m2 | 35 |  | 0 | CS ÚRS 2025 01 |  | základní |  | 0 | 1.0312 | 36.092 | 0 | 0 | 4 | K | 2 |  |  |  | ROZPOCET | 0 | 0 | 0 | 0 | 0 | 1 | 0 | 4 | -1353555978
| PP |  | Dlažba svahu u mostních opěr z upraveného lomového žulového kamene s vyspárováním maltou MC 25, šíře spáry 15 mm do betonového lože C 25/30 tloušťky 200 mm, plochy do 10 m2 | [14 empty] | PP | 2
| VV |  | "odláždění vyústění drenážního potrubí na výtoku a vtoku" | [14 empty] | VV | 2 | 1 | True | 0 | ROZPOCET
| VV |  | (2+2)*0,75 |  | 3 | [12 empty] | VV | 2 | 2 | True | 0 | ROZPOCET
| VV |  | 32 |  | 32 | [12 empty] | VV | 2 | 2 | True | 0 | ROZPOCET
| VV |  | Součet |  | 35 | [12 empty] | VV | 2 | 4 | True | 1 | ROZPOCET
50 | K | 465518117 | Oprava dlažeb z lomového kamene lomařsky upraveného pro dlažbu o ploše opravovaných míst do 20 m2 jednotlivě bez dodání kamene na cementovou maltu, s vyspárováním cementovou maltou, tl. kamene 200 mm | m2 | 32 |  | 0 | CS ÚRS 2025 01 |  | základní |  | 0 | 0.46759 | 14.9629 | 0 | 0 | 4 | K | 2 |  |  |  | ROZPOCET | 0 | 0 | 0 | 0 | 0 | 1 | 0 | 4 | 391804643
| PP |  | Oprava dlažeb z lomového kamene lomařsky upraveného pro dlažbu o ploše opravovaných míst do 20 m2 jednotlivě bez dodání kamene na cementovou maltu, s vyspárováním cementovou maltou, tl. kamene 200 mm | [14 empty] | PP | 2
| VV |  | "oprava kamenné dlažby u opěr na nátoku - předpoklad" | [14 empty] | VV | 2 | 1 | True | 0 | ROZPOCET
| VV |  | 2*16,0 |  | 32 | [12 empty] | VV | 2 | 2 | True | 0 | ROZPOCET
| VV |  | Součet |  | 32 | [12 empty] | VV | 2 | 4 | True | 1 | ROZPOCET
| D | 6 | Úpravy povrchů, podlahy a osazování výplní |  |  |  | 0 |  |  |  |  | 0 |  | 0.12636 |  | 0 | 1 | D | 1 |  |  |  | ROZPOCET | [6 empty] | 0
51 | K | 628611101 | Nátěr mostních betonových konstrukcí epoxidový 1x impregnační S1 (OS-A) | m2 | 39.603 |  | 0 | CS ÚRS 2025 01 |  | základní |  | 0 | 0.00042 | 0.016633 | 0 | 0 | 4 | K | 2 |  |  |  | ROZPOCET | 0 | 0 | 0 | 0 | 0 | 1 | 0 | 4 | 1171561396
| PP |  | Nátěr mostních betonových konstrukcí epoxidový 1x impregnační S1 (OS-A) | [14 empty] | PP | 2
| VV |  | "sanace B - sanace horního povrchu ocelobetonové nosné desky" | [14 empty] | VV | 2 | 1 | True | 0 | ROZPOCET
| VV |  | 9,21*4,3 |  | 39.603 | [12 empty] | VV | 2 | 2 | True | 0 | ROZPOCET
| VV |  | Součet |  | 39.603 | [12 empty] | VV | 2 | 4 | True | 1 | ROZPOCET
52 | K | 628613611 | Žárové zinkování ponorem dílů ocelových konstrukcí mostů hmotnosti dílců do 100 kg | kg | 772.38 |  | 0 | CS ÚRS 2025 01 |  | základní |  | 0 | 0.00014 | 0.10813 | 0 | 0 | 4 | K | 2 |  |  |  | ROZPOCET | 0 | 0 | 0 | 0 | 0 | 1 | 0 | 4 | -187690943
| PP |  | Žárové zinkování ponorem dílů ocelových konstrukcí mostů hmotnosti dílců do 100 kg | [14 empty] | PP | 2
| VV |  | "zinkování nového zábradlí na pravé římse" | [14 empty] | VV | 2 | 1 | True | 0 | ROZPOCET
| VV |  | 174/1,05 |  | 165.714 | [12 empty] | VV | 2 | 2 | True | 0 | ROZPOCET
| VV |  | 92/1,05 |  | 87.619 | [12 empty] | VV | 2 | 2 | True | 0 | ROZPOCET
| VV |  | 185/1,05 |  | 176.19 | [12 empty] | VV | 2 | 2 | True | 0 | ROZPOCET
| VV |  | 33/1,05 |  | 31.429 | [12 empty] | VV | 2 | 2 | True | 0 | ROZPOCET
| VV |  | 16/1,05 |  | 15.238 | [12 empty] | VV | 2 | 2 | True | 0 | ROZPOCET
| VV |  | 203/1,05 |  | 193.333 | [12 empty] | VV | 2 | 2 | True | 0 | ROZPOCET
| VV |  | 35/1,05 |  | 33.333 | [12 empty] | VV | 2 | 2 | True | 0 | ROZPOCET
| VV |  | 73/1,05 |  | 69.524 | [12 empty] | VV | 2 | 2 | True | 0 | ROZPOCET
| VV |  | Součet |  | 772.38 | [12 empty] | VV | 2 | 4 | True | 1 | ROZPOCET
53 | K | 629992111 | Zatmelení styčných spar mezi mostními prefabrikáty a konstrukcemi trvale pružným polyuretanovým tmelem včetně vyčištění spar, provedení penetračního nátěru a vyplnění spar pěnou pro spáry šířky do 10 mm | m | 7.58 |  | 0 | CS ÚRS 2025 01 |  | základní |  | 0 | 0.00021 | 0.0015918 | 0 | 0 | 4 | K | 2 |  |  |  | ROZPOCET | 0 | 0 | 0 | 0 | 0 | 1 | 0 | 4 | 1947558713
| PP |  | Zatmelení styčných spar mezi mostními prefabrikáty a konstrukcemi trvale pružným polyuretanovým tmelem včetně vyčištění spar, provedení penetračního nátěru a vyplnění spar pěnou pro spáry šířky do 10 mm | [14 empty] | PP | 2
| VV |  | "sanace typ B1 - kolmé trhliny na pracovní spáru" | [14 empty] | VV | 2 | 1 | True | 0 | ROZPOCET
| VV |  | 2*3,79 |  | 7.58 | [12 empty] | VV | 2 | 2 | True | 0 | ROZPOCET
| VV |  | Součet |  | 7.58 | [12 empty] | VV | 2 | 4 | True | 1 | ROZPOCET
| D | 8 | Vedení trubní dálková a přípojná |  |  |  | 0 |  |  |  |  | 0 |  | 0.011814 |  | 0 | 1 | D | 1 |  |  |  | ROZPOCET | [6 empty] | 0
54 | K | 871310310 | Montáž kanalizačního potrubí z polypropylenu PP hladkého plnostěnného SN 10 DN 150 | m | 4 |  | 0 | CS ÚRS 2025 01 |  | základní |  | 0 | 1e-05 | 4e-05 | 0 | 0 | 4 | K | 2 |  |  |  | ROZPOCET | 0 | 0 | 0 | 0 | 0 | 1 | 0 | 4 | 609279824
| PP |  | Montáž kanalizačního potrubí z polypropylenu PP hladkého plnostěnného SN 10 DN 150 | [14 empty] | PP | 2
| VV |  | "průchod drenážního potrubí svahem a opěrou na vtoku předpoklad dl. 2,0 m pr. 150 mm" | [14 empty] | VV | 2 | 1 | True | 0 | ROZPOCET
| VV |  | 2*2,0 |  | 4 | [12 empty] | VV | 2 | 2 | True | 0 | ROZPOCET
| VV |  | Součet |  | 4 | [12 empty] | VV | 2 | 4 | True | 1 | ROZPOCET
55 | M | 28617003 | trubka kanalizační PP plnostěnná třívrstvá DN 150x1000mm SN10 | m | 4.06 |  | 0 | CS ÚRS 2025 01 |  | základní |  | 0 | 0.0029 | 0.011774 | 0 | 0 | 8 | M | 2 |  |  |  | ROZPOCET | 0 | 0 | 0 | 0 | 0 | 1 | 0 | 4 | -1970457592
| PP |  | trubka kanalizační PP plnostěnná třívrstvá DN 150x1000mm SN10 | [14 empty] | PP | 2
| VV |  | 4*1,015 "Přepočtené koeficientem množství |  | 4.06 | [12 empty] | VV | 2 | 2 | True | 0 | ROZPOCET
| VV |  | Součet |  | 4.06 | [12 empty] | VV | 2 | 4 | True | 1 | ROZPOCET
| D | 9 | Ostatní konstrukce a práce, bourání |  |  |  | 0 |  |  |  |  | 0 |  | 15.4784 |  | 36.7162 | 1 | D | 1 |  |  |  | ROZPOCET | [6 empty] | 0
56 | K | 911121211 | Oprava ocelového zábradlí svařovaného nebo šroubovaného výroba | m | 19.23 |  | 0 | CS ÚRS 2025 01 |  | základní |  | 0 | 0.00117 | 0.022499 | 0 | 0 | 4 | K | 2 |  |  |  | ROZPOCET | 0 | 0 | 0 | 0 | 0 | 1 | 0 | 4 | -918814718
| PP |  | Oprava ocelového zábradlí svařovaného nebo šroubovaného výroba | [14 empty] | PP | 2
| VV |  | "zábradlí na nové římse" | [14 empty] | VV | 2 | 1 | True | 0 | ROZPOCET
| VV |  | 3,115+13,0+3,115 |  | 19.23 | [12 empty] | VV | 2 | 2 | True | 0 | ROZPOCET
| VV |  | Součet |  | 19.23 | [12 empty] | VV | 2 | 4 | True | 1 | ROZPOCET
57 | K | 911121311 | Oprava ocelového zábradlí svařovaného nebo šroubovaného montáž | m | 19.23 |  | 0 | CS ÚRS 2025 01 |  | základní |  | 0 | 0.00058 | 0.011153 | 0 | 0 | 4 | K | 2 |  |  |  | ROZPOCET | 0 | 0 | 0 | 0 | 0 | 1 | 0 | 4 | 1835087670
| PP |  | Oprava ocelového zábradlí svařovaného nebo šroubovaného montáž | [14 empty] | PP | 2
| VV |  | "zábradlí na nové římse" | [14 empty] | VV | 2 | 1 | True | 0 | ROZPOCET
| VV |  | 3,115+13,0+3,115 |  | 19.23 | [12 empty] | VV | 2 | 2 | True | 0 | ROZPOCET
| VV |  | Součet |  | 19.23 | [12 empty] | VV | 2 | 4 | True | 1 | ROZPOCET
58 | M | RMAR | PE krytka | kus | 96 |  | 0 |  |  | základní |  | 0 | 0 | 0 | 0 | 0 | 8 | M | 2 |  |  |  | ROZPOCET | 0 | 0 | 0 | 0 | 0 | 1 | 0 | 4 | 1722173608
| PP |  | PE krytka | [14 empty] | PP | 2
| VV |  | "dle výkazu materiálu pro zábradlí" | [14 empty] | VV | 2 | 1 | True | 0 | ROZPOCET
| VV |  | "kotvení do betonu" | [14 empty] | VV | 2 | 1 | True | 0 | ROZPOCET
| VV |  | 17*4 |  | 68 | [12 empty] | VV | 2 | 2 | True | 0 | ROZPOCET
| VV |  | 14*2 |  | 28 | [12 empty] | VV | 2 | 2 | True | 0 | ROZPOCET
| VV |  | Součet |  | 96 | [12 empty] | VV | 2 | 4 | True | 1 | ROZPOCET
59 | M | 31121027 | podložka nerezová 22 DIN 9021 | 100 kus | 0.96 |  | 0 | CS ÚRS 2025 01 |  | základní |  | 0 | 0.0062 | 0.005952 | 0 | 0 | 8 | M | 2 |  |  |  | ROZPOCET | 0 | 0 | 0 | 0 | 0 | 1 | 0 | 4 | 2066368382
| PP |  | podložka nerezová 22 DIN 9021 | [14 empty] | PP | 2
| VV |  | "dle výkazu materiálu pro zábradlí" | [14 empty] | VV | 2 | 1 | True | 0 | ROZPOCET
| VV |  | "kotvení do betonu" | [14 empty] | VV | 2 | 1 | True | 0 | ROZPOCET
| VV |  | 17*4/100 |  | 0.68 | [12 empty] | VV | 2 | 2 | True | 0 | ROZPOCET
| VV |  | 14*2/100 |  | 0.28 | [12 empty] | VV | 2 | 2 | True | 0 | ROZPOCET
| VV |  | Součet |  | 0.96 | [12 empty] | VV | 2 | 4 | True | 1 | ROZPOCET
60 | M | 31111020 | matice nerezová šestihranná M16 | 100 kus | 0.96 |  | 0 | CS ÚRS 2025 01 |  | základní |  | 0 | 0.00273 | 0.0026208 | 0 | 0 | 8 | M | 2 |  |  |  | ROZPOCET | 0 | 0 | 0 | 0 | 0 | 1 | 0 | 4 | -1923375439
| PP |  | matice nerezová šestihranná M16 | [14 empty] | PP | 2
| VV |  | "dle výkazu materiálu pro zábradlí" | [14 empty] | VV | 2 | 1 | True | 0 | ROZPOCET
| VV |  | "kotvení do betonu, rektifikační" | [14 empty] | VV | 2 | 1 | True | 0 | ROZPOCET
| VV |  | 17*4/100 |  | 0.68 | [12 empty] | VV | 2 | 2 | True | 0 | ROZPOCET
| VV |  | 14*2/100 |  | 0.28 | [12 empty] | VV | 2 | 2 | True | 0 | ROZPOCET
| VV |  | Součet |  | 0.96 | [12 empty] | VV | 2 | 4 | True | 1 | ROZPOCET
61 | M | 13010430 | úhelník ocelový rovnostranný jakost S235JR (11 375) 70x70x7mm | t | 0.174 |  | 0 | CS ÚRS 2025 01 |  | základní |  | 0 | 1 | 0.174 | 0 | 0 | 8 | M | 2 |  |  |  | ROZPOCET | 0 | 0 | 0 | 0 | 0 | 1 | 0 | 4 | 1257800822
| PP |  | úhelník ocelový rovnostranný jakost S235JR (11 375) 70x70x7mm | [14 empty] | PP | 2
| VV |  | "dle výkazu materiálu pro zábradlí" | [14 empty] | VV | 2 | 1 | True | 0 | ROZPOCET
| VV |  | "sloupek" | [14 empty] | VV | 2 | 1 | True | 0 | ROZPOCET
| VV |  | 17*1,32*7,38/1000*1,05 |  | 0.174 | [12 empty] | VV | 2 | 2 | True | 0 | ROZPOCET
| VV |  | Součet |  | 0.174 | [12 empty] | VV | 2 | 4 | True | 1 | ROZPOCET
62 | M | 13011066 | úhelník ocelový rovnostranný jakost S235JR (11 375) 60x60x5mm | t | 0.092 |  | 0 | CS ÚRS 2025 01 |  | základní |  | 0 | 1 | 0.092 | 0 | 0 | 8 | M | 2 |  |  |  | ROZPOCET | 0 | 0 | 0 | 0 | 0 | 1 | 0 | 4 | -1985077519
| PP |  | úhelník ocelový rovnostranný jakost S235JR (11 375) 60x60x5mm | [14 empty] | PP | 2
| VV |  | "dle výkazu materiálu pro zábradlí" | [14 empty] | VV | 2 | 1 | True | 0 | ROZPOCET
| VV |  | "horní madlo" | [14 empty] | VV | 2 | 1 | True | 0 | ROZPOCET
| VV |  | (13,0+2*3,115)*4,57/1000*1,05 |  | 0.092 | [12 empty] | VV | 2 | 2 | True | 0 | ROZPOCET
| VV |  | Součet |  | 0.092 | [12 empty] | VV | 2 | 4 | True | 1 | ROZPOCET
63 | M | 13010420 | úhelník ocelový rovnostranný jakost S235JR (11 375) 50x50x5mm | t | 0.185 |  | 0 | CS ÚRS 2025 01 |  | základní |  | 0 | 1 | 0.185 | 0 | 0 | 8 | M | 2 |  |  |  | ROZPOCET | 0 | 0 | 0 | 0 | 0 | 1 | 0 | 4 | -659815335
| PP |  | úhelník ocelový rovnostranný jakost S235JR (11 375) 50x50x5mm | [14 empty] | PP | 2
| VV |  | "dle výkazu materiálu pro zábradlí" | [14 empty] | VV | 2 | 1 | True | 0 | ROZPOCET
| VV |  | "střední a spodní madlo" | [14 empty] | VV | 2 | 1 | True | 0 | ROZPOCET
| VV |  | 2*(13,0+2*3,115)*4,57/1000*1,05 |  | 0.185 | [12 empty] | VV | 2 | 2 | True | 0 | ROZPOCET
| VV |  | Součet |  | 0.185 | [12 empty] | VV | 2 | 4 | True | 1 | ROZPOCET
64 | M | 13010416 | úhelník ocelový rovnostranný jakost S235JR (11 375) 40x40x5mm | t | 0.033 |  | 0 | CS ÚRS 2025 01 |  | základní |  | 0 | 1 | 0.033 | 0 | 0 | 8 | M | 2 |  |  |  | ROZPOCET | 0 | 0 | 0 | 0 | 0 | 1 | 0 | 4 | -1363145413
| PP |  | úhelník ocelový rovnostranný jakost S235JR (11 375) 40x40x5mm | [14 empty] | PP | 2
| VV |  | "dle výkazu materiálu pro zábradlí" | [14 empty] | VV | 2 | 1 | True | 0 | ROZPOCET
| VV |  | "konzola pro vedení kabelového žlabu" | [14 empty] | VV | 2 | 1 | True | 0 | ROZPOCET
| VV |  | 2*17*0,315*2,97/1000*1,05 |  | 0.033 | [12 empty] | VV | 2 | 2 | True | 0 | ROZPOCET
| VV |  | Součet |  | 0.033 | [12 empty] | VV | 2 | 4 | True | 1 | ROZPOCET
65 | M | 13011054 | úhelník ocelový nerovnostranný jakost S235JR (11 375) 80x40x6mm | t | 0.016 |  | 0 | CS ÚRS 2025 01 |  | základní |  | 0 | 1 | 0.016 | 0 | 0 | 8 | M | 2 |  |  |  | ROZPOCET | 0 | 0 | 0 | 0 | 0 | 1 | 0 | 4 | -965938227
| PP |  | úhelník ocelový nerovnostranný jakost S235JR (11 375) 80x40x6mm | [14 empty] | PP | 2
| VV |  | "dle výkazu materiálu pro zábradlí" | [14 empty] | VV | 2 | 1 | True | 0 | ROZPOCET
| VV |  | "podpůrná kotva roštu" | [14 empty] | VV | 2 | 1 | True | 0 | ROZPOCET
| VV |  | 14*0,205*5,41/1000*1,05 |  | 0.016 | [12 empty] | VV | 2 | 2 | True | 0 | ROZPOCET
| VV |  | Součet |  | 0.016 | [12 empty] | VV | 2 | 4 | True | 1 | ROZPOCET
66 | M | 13611248 | plech ocelový hladký jakost S235JR tl 20mm tabule | t | 0.203 |  | 0 | CS ÚRS 2025 01 |  | základní |  | 0 | 1 | 0.203 | 0 | 0 | 8 | M | 2 |  |  |  | ROZPOCET | 0 | 0 | 0 | 0 | 0 | 1 | 0 | 4 | 2036946150
| PP |  | plech ocelový hladký jakost S235JR tl 20mm tabule | [14 empty] | PP | 2
| VV |  | "dle výkazu materiálu pro zábradlí" | [14 empty] | VV | 2 | 1 | True | 0 | ROZPOCET
| VV |  | "patní plech zábradlí" | [14 empty] | VV | 2 | 1 | True | 0 | ROZPOCET
| VV |  | 17*0,24*0,19*157,0/1000*1,05 |  | 0.128 | [12 empty] | VV | 2 | 2 | True | 0 | ROZPOCET
| VV |  | "patní plech podpůrné kotvy roštu" | [14 empty] | VV | 2 | 1 | True | 0 | ROZPOCET
| VV |  | 14*0,24*0,135*157,0/1000*1,05 |  | 0.075 | [12 empty] | VV | 2 | 2 | True | 0 | ROZPOCET
| VV |  | Součet |  | 0.203 | [12 empty] | VV | 2 | 4 | True | 1 | ROZPOCET
67 | M | 13611238 | plech ocelový hladký jakost S235JR tl 15mm tabule | t | 0.035 |  | 0 | CS ÚRS 2025 01 |  | základní |  | 0 | 1 | 0.035 | 0 | 0 | 8 | M | 2 |  |  |  | ROZPOCET | 0 | 0 | 0 | 0 | 0 | 1 | 0 | 4 | -383305521
| PP |  | plech ocelový hladký jakost S235JR tl 15mm tabule | [14 empty] | PP | 2
| VV |  | "dle výkazu materiálu pro zábradlí" | [14 empty] | VV | 2 | 1 | True | 0 | ROZPOCET
| VV |  | "svařenec - podpora roštu" | [14 empty] | VV | 2 | 1 | True | 0 | ROZPOCET
| VV |  | 14*0,205*0,1*117,75/1000*1,05 |  | 0.035 | [12 empty] | VV | 2 | 2 | True | 0 | ROZPOCET
| VV |  | Součet |  | 0.035 | [12 empty] | VV | 2 | 4 | True | 1 | ROZPOCET
68 | M | 13611228 | plech ocelový hladký jakost S235JR tl 10mm tabule | t | 0.073 |  | 0 | CS ÚRS 2025 01 |  | základní |  | 0 | 1 | 0.073 | 0 | 0 | 8 | M | 2 |  |  |  | ROZPOCET | 0 | 0 | 0 | 0 | 0 | 1 | 0 | 4 | 1266767297
| PP |  | plech ocelový hladký jakost S235JR tl 10mm tabule | [14 empty] | PP | 2
| VV |  | "dle výkazu materiálu pro zábradlí" | [14 empty] | VV | 2 | 1 | True | 0 | ROZPOCET
| VV |  | "svařenec - podpora roštu" | [14 empty] | VV | 2 | 1 | True | 0 | ROZPOCET
| VV |  | 14*0,275*0,23*78,5/1000*1,05 |  | 0.073 | [12 empty] | VV | 2 | 2 | True | 0 | ROZPOCET
| VV |  | Součet |  | 0.073 | [12 empty] | VV | 2 | 4 | True | 1 | ROZPOCET
69 | M | 13010194.R | tyč ocelová plochá jakost S235JR (11 375) 35x5mm | t | 0.107 |  | 0 | CS ÚRS 2025 01 |  | základní |  | 0 | 1 | 0.107 | 0 | 0 | 8 | M | 2 |  |  |  | ROZPOCET | 0 | 0 | 0 | 0 | 0 | 1 | 0 | 4 | 909133631
| PP |  | tyč ocelová plochá jakost S235JR (11 375) 35x5mm | [14 empty] | PP | 2
| VV |  | "dle výkazu materiálu pro zábradlí" | [14 empty] | VV | 2 | 1 | True | 0 | ROZPOCET
| VV |  | "rámování tahokovu" | [14 empty] | VV | 2 | 1 | True | 0 | ROZPOCET
| VV |  | 54*0,545*1,65/1000*1,04 |  | 0.051 | [12 empty] | VV | 2 | 2 | True | 0 | ROZPOCET
| VV |  | 2*13*1,19*1,65/1000*1,04 |  | 0.053 | [12 empty] | VV | 2 | 2 | True | 0 | ROZPOCET
| VV |  | 8*0,15*1,65/1000*1,04 |  | 0.002 | [12 empty] | VV | 2 | 2 | True | 0 | ROZPOCET
| VV |  | 2*0,14*1,65/1000*1,04 |  | 0 | [12 empty] | VV | 2 | 2 | True | 0 | ROZPOCET
| VV |  | 2*0,205*1,65/1000*1,04 |  | 0.001 | [12 empty] | VV | 2 | 2 | True | 0 | ROZPOCET
| VV |  | Součet |  | 0.107 | [12 empty] | VV | 2 | 4 | True | 1 | ROZPOCET
70 | K | 931992121 | Výplň dilatačních spár z polystyrenu extrudovaného, tloušťky 20 mm | m2 | 2.483 |  | 0 | CS ÚRS 2025 01 |  | základní |  | 0 | 0.00063 | 0.0015643 | 0 | 0 | 4 | K | 2 |  |  |  | ROZPOCET | 0 | 0 | 0 | 0 | 0 | 1 | 0 | 4 | 420617216
| PP |  | Výplň dilatačních spár z polystyrenu extrudovaného, tloušťky 20 mm | [14 empty] | PP | 2
| VV |  | "spára mezi novými římsovými zídkami a římsou NK" | [14 empty] | VV | 2 | 1 | True | 0 | ROZPOCET
| VV |  | 2*1,2*0,44 |  | 1.056 | [12 empty] | VV | 2 | 2 | True | 0 | ROZPOCET
| VV |  | "dilatační spáry v římsách" | [14 empty] | VV | 2 | 1 | True | 0 | ROZPOCET
| VV |  | 2*0,65*0,44 |  | 0.572 | [12 empty] | VV | 2 | 2 | True | 0 | ROZPOCET
| VV |  | "sanace typ F - levá strana římsy - dilatační spára mezi K01 a K02" | [14 empty] | VV | 2 | 1 | True | 0 | ROZPOCET
| VV |  | 1,555*0,55 |  | 0.855 | [12 empty] | VV | 2 | 2 | True | 0 | ROZPOCET
| VV |  | Součet |  | 2.483 | [12 empty] | VV | 2 | 4 | True | 1 | ROZPOCET
71 | K | 931994102 | Těsnění spáry betonové konstrukce pásy, profily, tmely těsnicím pásem povrchovým, spáry dilatační | m | 5.355 |  | 0 | CS ÚRS 2025 01 |  | základní |  | 0 | 0.00561 | 0.030042 | 0 | 0 | 4 | K | 2 |  |  |  | ROZPOCET | 0 | 0 | 0 | 0 | 0 | 1 | 0 | 4 | 1257790028
| PP |  | Těsnění spáry betonové konstrukce pásy, profily, tmely těsnicím pásem povrchovým, spáry dilatační | [14 empty] | PP | 2
| VV |  | "opatření spáry pružným spárovým profilem - mezi novou římsou a ř. zídkami" | [14 empty] | VV | 2 | 1 | True | 0 | ROZPOCET
| VV |  | 2*1,9 |  | 3.8 | [12 empty] | VV | 2 | 2 | True | 0 | ROZPOCET
| VV |  | "sanace typ F - levá strana římsy - dilatační spára mezi K01 a K02" | [14 empty] | VV | 2 | 1 | True | 0 | ROZPOCET
| VV |  | 1,555 |  | 1.555 | [12 empty] | VV | 2 | 2 | True | 0 | ROZPOCET
| VV |  | Součet |  | 5.355 | [12 empty] | VV | 2 | 4 | True | 1 | ROZPOCET
72 | K | 931994142 | Těsnění spáry betonové konstrukce pásy, profily, tmely tmelem polyuretanovým spáry dilatační do 4,0 cm2 | m | 16.735 |  | 0 | CS ÚRS 2025 01 |  | základní |  | 0 | 0.00017 | 0.002845 | 0 | 0 | 4 | K | 2 |  |  |  | ROZPOCET | 0 | 0 | 0 | 0 | 0 | 1 | 0 | 4 | 101913924
| PP |  | Těsnění spáry betonové konstrukce pásy, profily, tmely tmelem polyuretanovým spáry dilatační do 4,0 cm2 | [14 empty] | PP | 2
| VV |  | "opatření spáry mezi prefa zídkami a římsou trvale pružným tmelem" | [14 empty] | VV | 2 | 1 | True | 0 | ROZPOCET
| VV |  | 2*1,9 |  | 3.8 | [12 empty] | VV | 2 | 2 | True | 0 | ROZPOCET
| VV |  | "opatření dilatačních spár římsy trvale pružným tmelem" | [14 empty] | VV | 2 | 1 | True | 0 | ROZPOCET
| VV |  | 2*1,9 |  | 3.8 | [12 empty] | VV | 2 | 2 | True | 0 | ROZPOCET
| VV |  | "sanace typ F - levá strana římsy - dilatační spára mezi K01 a K02" | [14 empty] | VV | 2 | 1 | True | 0 | ROZPOCET
| VV |  | 1,555 |  | 1.555 | [12 empty] | VV | 2 | 2 | True | 0 | ROZPOCET
| VV |  | "sanace typ B1 - kolmé trhliny na pracovní spáru" | [14 empty] | VV | 2 | 1 | True | 0 | ROZPOCET
| VV |  | 2*3,79 |  | 7.58 | [12 empty] | VV | 2 | 2 | True | 0 | ROZPOCET
| VV |  | Součet |  | 16.735 | [12 empty] | VV | 2 | 4 | True | 1 | ROZPOCET
73 | K | 936942211 | Zhotovení tabulky s letopočtem opravy nebo větší údržby vložením šablony do bednění | kus | 1 |  | 0 | CS ÚRS 2025 01 |  | základní |  | 0 | 0.00649 | 0.00649 | 0 | 0 | 4 | K | 2 |  |  |  | ROZPOCET | 0 | 0 | 0 | 0 | 0 | 1 | 0 | 4 | -40550117
| PP |  | Zhotovení tabulky s letopočtem opravy nebo větší údržby vložením šablony do bednění | [14 empty] | PP | 2
| VV |  | "na výtoku" | [14 empty] | VV | 2 | 1 | True | 0 | ROZPOCET
| VV |  | 1 |  | 1 | [12 empty] | VV | 2 | 2 | True | 0 | ROZPOCET
| VV |  | Součet |  | 1 | [12 empty] | VV | 2 | 4 | True | 1 | ROZPOCET
74 | K | 938532111 | Broušení betonových ploch nerovností mostovky do 2 mm | m2 | 42.365 |  | 0 | CS ÚRS 2025 01 |  | základní |  | 0 | 0 | 0 | 0 | 0 | 4 | K | 2 |  |  |  | ROZPOCET | 0 | 0 | 0 | 0 | 0 | 1 | 0 | 4 | 427018921
| PP |  | Broušení betonových ploch nerovností mostovky do 2 mm | [14 empty] | PP | 2
| VV |  | "sanace E - sanace horního povrchu ocelobetonové nosné desky" | [14 empty] | VV | 2 | 1 | True | 0 | ROZPOCET
| VV |  | (1,65+0,5+4,95+0,5+1,65)*(4,43+0,15) |  | 42.365 | [12 empty] | VV | 2 | 2 | True | 0 | ROZPOCET
| VV |  | Součet |  | 42.365 | [12 empty] | VV | 2 | 4 | True | 1 | ROZPOCET
75 | K | 939902111.R | Práce pojízdnými prostředky motorový vozík MUV | hod | 320 |  | 0 | CS ÚRS 2025 01 |  | základní |  | 0 | 0 | 0 | 0 | 0 | 4 | K | 2 |  |  |  | ROZPOCET | 0 | 0 | 0 | 0 | 0 | 1 | 0 | 4 | 330300511
| PP |  | Práce pojízdnými prostředky motorový vozík MUV | [14 empty] | PP | 2
| VV |  | "zajištění drážní dopravy - 40 dní, 8 hod./den" | [14 empty] | VV | 2 | 1 | True | 0 | ROZPOCET
| VV |  | 40*8 |  | 320 | [12 empty] | VV | 2 | 2 | True | 0 | ROZPOCET
| VV |  | Součet |  | 320 | [12 empty] | VV | 2 | 4 | True | 1 | ROZPOCET
76 | K | 939902131 | Práce pojízdnými prostředky vozík kolejový přívěsný sklápěcí | hod | 320 |  | 0 | CS ÚRS 2025 01 |  | základní |  | 0 | 0 | 0 | 0 | 0 | 4 | K | 2 |  |  |  | ROZPOCET | 0 | 0 | 0 | 0 | 0 | 1 | 0 | 4 | -274966663
| PP |  | Práce pojízdnými prostředky vozík kolejový přívěsný sklápěcí | [14 empty] | PP | 2
| VV |  | "zajištění drážní dopravy - 40 dní, 8 hod./den" | [14 empty] | VV | 2 | 1 | True | 0 | ROZPOCET
| VV |  | 40*8 |  | 320 | [12 empty] | VV | 2 | 2 | True | 0 | ROZPOCET
| VV |  | Součet |  | 320 | [12 empty] | VV | 2 | 4 | True | 1 | ROZPOCET
77 | K | 962051111 | Bourání mostních konstrukcí zdiva a pilířů ze železového betonu | m3 | 2.993 |  | 0 | CS ÚRS 2025 01 |  | základní |  | 0 | 0.12171 | 0.36428 | 2.4 | 7.1832 | 4 | K | 2 |  |  |  | ROZPOCET | 0 | 0 | 0 | 0 | 0 | 1 | 0 | 4 | -1235308680
| PP |  | Bourání mostních konstrukcí zdiva a pilířů ze železového betonu | [14 empty] | PP | 2
| VV |  | "bourání původní římsy na nátoku" | [14 empty] | VV | 2 | 1 | True | 0 | ROZPOCET
| VV |  | "délka*plocha v příčném řezu 1-1" | [14 empty] | VV | 2 | 1 | True | 0 | ROZPOCET
| VV |  | 13,21*0,2266 |  | 2.993 | [12 empty] | VV | 2 | 2 | True | 0 | ROZPOCET
| VV |  | Součet |  | 2.993 | [12 empty] | VV | 2 | 4 | True | 1 | ROZPOCET
78 | K | 965042141 | Bourání mazanin betonových nebo z litého asfaltu tl. do 100 mm, plochy přes 4 m2 | m3 | 2.153 |  | 0 | CS ÚRS 2025 01 |  | základní |  | 0 | 0 | 0 | 2.2 | 4.7366 | 4 | K | 2 |  |  |  | ROZPOCET | 0 | 0 | 0 | 0 | 0 | 1 | 0 | 4 | -2077225142
| PP |  | Bourání mazanin betonových nebo z litého asfaltu tl. do 100 mm, plochy přes 4 m2 | [14 empty] | PP | 2
| VV |  | "odstranění ochranné betonové vrstvy na nosné konstrukci propustku" | [14 empty] | VV | 2 | 1 | True | 0 | ROZPOCET
| VV |  | 3,9*9,2*0,06 |  | 2.153 | [12 empty] | VV | 2 | 2 | True | 0 | ROZPOCET
| VV |  | Součet |  | 2.153 | [12 empty] | VV | 2 | 4 | True | 1 | ROZPOCET
79 | K | 966075141 | Odstranění různých konstrukcí na mostech kovového zábradlí vcelku | m | 13.21 |  | 0 | CS ÚRS 2025 01 |  | základní |  | 0 | 0.028 | 0.36988 | 0.018 | 0.23778 | 4 | K | 2 |  |  |  | ROZPOCET | 0 | 0 | 0 | 0 | 0 | 1 | 0 | 4 | 862679709
| PP |  | Odstranění různých konstrukcí na mostech kovového zábradlí vcelku | [14 empty] | PP | 2
| VV |  | "odstranění zábradlí na původní římse vpravo" | [14 empty] | VV | 2 | 1 | True | 0 | ROZPOCET
| VV |  | 13,21 |  | 13.21 | [12 empty] | VV | 2 | 2 | True | 0 | ROZPOCET
| VV |  | Součet |  | 13.21 | [12 empty] | VV | 2 | 4 | True | 1 | ROZPOCET
80 | K | 977151124 | Jádrové vrty diamantovými korunkami do stavebních materiálů (železobetonu, betonu, cihel, obkladů, dlažeb, kamene) průměru přes 150 do 180 mm | m | 9 |  | 0 | CS ÚRS 2025 01 |  | základní |  | 0 | 0.00244 | 0.02196 | 0.056 | 0.504 | 4 | K | 2 |  |  |  | ROZPOCET | 0 | 0 | 0 | 0 | 0 | 1 | 0 | 4 | -657595401
| PP |  | Jádrové vrty diamantovými korunkami do stavebních materiálů (železobetonu, betonu, cihel, obkladů, dlažeb, kamene) průměru přes 150 do 180 mm | [14 empty] | PP | 2
| VV |  | "vrtání průchodu drenážního potrubí čelní zdí opěr na vtoku, předpoklad dl. 2,0 m pr. 180 mm" | [14 empty] | VV | 2 | 1 | True | 0 | ROZPOCET
| VV |  | 2*2,0 |  | 4 | [12 empty] | VV | 2 | 2 | True | 0 | ROZPOCET
| VV |  | "sanace typ D" | [14 empty] | VV | 2 | 1 | True | 0 | ROZPOCET
| VV |  | "mezikruží kolem stávajícího vyústění odvodnění do hl. 0,5 m" | [14 empty] | VV | 2 | 1 | True | 0 | ROZPOCET
| VV |  | 2*5*0,5 |  | 5 | [12 empty] | VV | 2 | 2 | True | 0 | ROZPOCET
| VV |  | Součet |  | 9 | [12 empty] | VV | 2 | 4 | True | 1 | ROZPOCET
81 | K | 977171223 | Vrty do profilové oceli na staveništi (nosníky, úhelníky, plochá ocel) průměru přes 5 do 10 mm tloušťky přes 10 do 15 mm | kus | 448 |  | 0 | CS ÚRS 2025 01 |  | základní |  | 0 | 0 | 0 | 0 | 0 | 4 | K | 2 |  |  |  | ROZPOCET | 0 | 0 | 0 | 0 | 0 | 1 | 0 | 4 | -867673068
| PP |  | Vrty do profilové oceli na staveništi (nosníky, úhelníky, plochá ocel) průměru přes 5 do 10 mm tloušťky přes 10 do 15 mm | [14 empty] | PP | 2
| VV |  | "vrtání montážních děr pro ukolejnění nového zábradlí" | [14 empty] | VV | 2 | 1 | True | 0 | ROZPOCET
| VV |  | 3*2 |  | 6 | [12 empty] | VV | 2 | 2 | True | 0 | ROZPOCET
| VV |  | "vrtání děr pro montáž výplní zábradlí do ocelových profilů" | [14 empty] | VV | 2 | 1 | True | 0 | ROZPOCET
| VV |  | 308+134 |  | 442 | [12 empty] | VV | 2 | 2 | True | 0 | ROZPOCET
| VV |  | Součet |  | 448 | [12 empty] | VV | 2 | 4 | True | 1 | ROZPOCET
82 | K | 977311114 | Řezání stávajících betonových mazanin bez vyztužení hloubky přes 150 do 200 mm | m | 1.555 |  | 0 | CS ÚRS 2025 01 |  | základní |  | 0 | 1e-05 | 1.555e-05 | 0 | 0 | 4 | K | 2 |  |  |  | ROZPOCET | 0 | 0 | 0 | 0 | 0 | 1 | 0 | 4 | -1501816207
| PP |  | Řezání stávajících betonových mazanin bez vyztužení hloubky přes 150 do 200 mm | [14 empty] | PP | 2
| VV |  | "sanace typ F - levá strana římsy - dilatační spára mezi K01 a K02" | [14 empty] | VV | 2 | 1 | True | 0 | ROZPOCET
| VV |  | 1,555 |  | 1.555 | [12 empty] | VV | 2 | 2 | True | 0 | ROZPOCET
| VV |  | Součet |  | 1.555 | [12 empty] | VV | 2 | 4 | True | 1 | ROZPOCET
83 | K | 977312111 | Řezání stávajících betonových mazanin s vyztužením hloubky do 50 mm | m | 7.58 |  | 0 | CS ÚRS 2025 01 |  | základní |  | 0 | 0 | 0 | 0 | 0 | 4 | K | 2 |  |  |  | ROZPOCET | 0 | 0 | 0 | 0 | 0 | 1 | 0 | 4 | -817178473
| PP |  | Řezání stávajících betonových mazanin s vyztužením hloubky do 50 mm | [14 empty] | PP | 2
| VV |  | "sanace typ B1 - proříznutí kolmé trhliny na pracovní spáru" | [14 empty] | VV | 2 | 1 | True | 0 | ROZPOCET
| VV |  | 2*3,79 |  | 7.58 | [12 empty] | VV | 2 | 2 | True | 0 | ROZPOCET
| VV |  | Součet |  | 7.58 | [12 empty] | VV | 2 | 4 | True | 1 | ROZPOCET
84 | K | 985111231 | Odsekání vrstev betonu rubu kleneb a podlah, tloušťka odsekané vrstvy do 80 mm | m2 | 51.876 |  | 0 | CS ÚRS 2025 01 |  | základní |  | 0 | 0 | 0 | 0.188 | 9.7527 | 4 | K | 2 |  |  |  | ROZPOCET | 0 | 0 | 0 | 0 | 0 | 1 | 0 | 4 | -260673316
| PP |  | Odsekání vrstev betonu rubu kleneb a podlah, tloušťka odsekané vrstvy do 80 mm | [14 empty] | PP | 2
| VV |  | "přisekání ploch po odbourané původní římse" | [14 empty] | VV | 2 | 1 | True | 0 | ROZPOCET
| VV |  | 13,21*0,72 |  | 9.511 | [12 empty] | VV | 2 | 2 | True | 0 | ROZPOCET
| VV |  | "sanace E - sanace horního povrchu ocelobetonové nosné desky" | [14 empty] | VV | 2 | 1 | True | 0 | ROZPOCET
| VV |  | (1,65+0,5+4,95+0,5+1,65)*(4,43+0,15) |  | 42.365 | [12 empty] | VV | 2 | 2 | True | 0 | ROZPOCET
| VV |  | Součet |  | 51.876 | [12 empty] | VV | 2 | 4 | True | 1 | ROZPOCET
85 | K | 985112112 | Odsekání degradovaného betonu stěn, tloušťky přes 10 do 30 mm | m2 | 1.878 |  | 0 | CS ÚRS 2025 01 |  | základní |  | 0 | 0 | 0 | 0.066 | 0.12395 | 4 | K | 2 |  |  |  | ROZPOCET | 0 | 0 | 0 | 0 | 0 | 1 | 0 | 4 | -1778060507
| PP |  | Odsekání degradovaného betonu stěn, tloušťky přes 10 do 30 mm | [14 empty] | PP | 2
| VV |  | "sanace pohledových ploch" | [14 empty] | VV | 2 | 1 | True | 0 | ROZPOCET
| VV |  | "C2- 10% povrchu" | [14 empty] | VV | 2 | 1 | True | 0 | ROZPOCET
| VV |  | "stěny opěr a křídel v místě vyústění drenáží - do 20 mm" | [14 empty] | VV | 2 | 1 | True | 0 | ROZPOCET
| VV |  | (6,986+4,675+4,665)*1,0/100*10 |  | 1.633 | [12 empty] | VV | 2 | 2 | True | 0 | ROZPOCET
| VV |  | "sanace typ D" | [14 empty] | VV | 2 | 1 | True | 0 | ROZPOCET
| VV |  | "odsekání betonu v mezikruží kolem stávajícího vyústění odvodnění do hl. 0,5 m" | [14 empty] | VV | 2 | 1 | True | 0 | ROZPOCET
| VV |  | 2*5*0,5*Pi*0,125*0,125 |  | 0.245 | [12 empty] | VV | 2 | 2 | True | 0 | ROZPOCET
| VV |  | Součet |  | 1.878 | [12 empty] | VV | 2 | 4 | True | 1 | ROZPOCET
86 | K | 985112113 | Odsekání degradovaného betonu stěn, tloušťky přes 30 do 50 mm | m2 | 1.633 |  | 0 | CS ÚRS 2025 01 |  | základní |  | 0 | 0 | 0 | 0.11 | 0.17963 | 4 | K | 2 |  |  |  | ROZPOCET | 0 | 0 | 0 | 0 | 0 | 1 | 0 | 4 | 781185374
| PP |  | Odsekání degradovaného betonu stěn, tloušťky přes 30 do 50 mm | [14 empty] | PP | 2
| VV |  | "sanace pohledových ploch" | [14 empty] | VV | 2 | 1 | True | 0 | ROZPOCET
| VV |  | "C1- 10% povrchu" | [14 empty] | VV | 2 | 1 | True | 0 | ROZPOCET
| VV |  | "stěny opěr a křídel v místě vyústění drenáží - 40 mm" | [14 empty] | VV | 2 | 1 | True | 0 | ROZPOCET
| VV |  | (6,986+4,675+4,665)*1,0/100*10 |  | 1.633 | [12 empty] | VV | 2 | 2 | True | 0 | ROZPOCET
| VV |  | Součet |  | 1.633 | [12 empty] | VV | 2 | 4 | True | 1 | ROZPOCET
87 | K | 985121121 | Tryskání degradovaného betonu stěn, rubu kleneb a podlah vodou pod tlakem do 300 barů | m2 | 6.53 |  | 0 | CS ÚRS 2025 01 |  | základní |  | 0 | 0 | 0 | 0.065 | 0.42445 | 4 | K | 2 |  |  |  | ROZPOCET | 0 | 0 | 0 | 0 | 0 | 1 | 0 | 4 | -1744886104
| PP |  | Tryskání degradovaného betonu stěn, rubu kleneb a podlah vodou pod tlakem do 300 barů | [14 empty] | PP | 2
| VV |  | "sanace pohledových ploch" | [14 empty] | VV | 2 | 1 | True | 0 | ROZPOCET
| VV |  | "C2- 10% povrchu" | [14 empty] | VV | 2 | 1 | True | 0 | ROZPOCET
| VV |  | "stěny opěr a křídel v místě vyústění drenáží - do 20 mm" | [14 empty] | VV | 2 | 1 | True | 0 | ROZPOCET
| VV |  | (6,986+4,675+4,665)*1,0/100*10*2 |  | 3.265 | [12 empty] | VV | 2 | 2 | True | 0 | ROZPOCET
| VV |  | "C1- 10% povrchu" | [14 empty] | VV | 2 | 1 | True | 0 | ROZPOCET
| VV |  | "stěny opěr a křídel v místě vyústění drenáží - 40 mm" | [14 empty] | VV | 2 | 1 | True | 0 | ROZPOCET
| VV |  | (6,986+4,675+4,665)*1,0/100*10*2 |  | 3.265 | [12 empty] | VV | 2 | 2 | True | 0 | ROZPOCET
| VV |  | Součet |  | 6.53 | [12 empty] | VV | 2 | 4 | True | 1 | ROZPOCET
88 | K | 985121122 | Tryskání degradovaného betonu stěn, rubu kleneb a podlah vodou pod tlakem přes 300 do 1 250 barů | m2 | 150.005 |  | 0 | CS ÚRS 2025 01 |  | základní |  | 0 | 0 | 0 | 0.07 | 10.5004 | 4 | K | 2 |  |  |  | ROZPOCET | 0 | 0 | 0 | 0 | 0 | 1 | 0 | 4 | 1723982562
| PP |  | Tryskání degradovaného betonu stěn, rubu kleneb a podlah vodou pod tlakem přes 300 do 1 250 barů | [14 empty] | PP | 2
| VV |  | "sanace typ A" | [14 empty] | VV | 2 | 1 | True | 0 | ROZPOCET
| VV |  | "opěry O1 a O2 - stěny" | [14 empty] | VV | 2 | 1 | True | 0 | ROZPOCET
| VV |  | 2*9,35*(3,725+3,47)/2 |  | 67.273 | [12 empty] | VV | 2 | 2 | True | 0 | ROZPOCET
| VV |  | "čelo opěr vlevo" | [14 empty] | VV | 2 | 1 | True | 0 | ROZPOCET
| VV |  | 2*(0,23+0,895)/2*3,73 |  | 4.196 | [12 empty] | VV | 2 | 2 | True | 0 | ROZPOCET
| VV |  | "římsa vlevo" | [14 empty] | VV | 2 | 1 | True | 0 | ROZPOCET
| VV |  | 7,8*1,4 |  | 10.92 | [12 empty] | VV | 2 | 2 | True | 0 | ROZPOCET
| VV |  | "zídky vlevo" | [14 empty] | VV | 2 | 1 | True | 0 | ROZPOCET
| VV |  | 2*2,96*0,81/2 |  | 2.398 | [12 empty] | VV | 2 | 2 | True | 0 | ROZPOCET
| VV |  | "křídla vlevo" | [14 empty] | VV | 2 | 1 | True | 0 | ROZPOCET
| VV |  | 2*6,6*(4,9+0,7)/2 |  | 36.96 | [12 empty] | VV | 2 | 2 | True | 0 | ROZPOCET
| VV |  | 2*(7,6*0,4+0,42*0,26) |  | 6.298 | [12 empty] | VV | 2 | 2 | True | 0 | ROZPOCET
| VV |  | 2*0,82*0,7 |  | 1.148 | [12 empty] | VV | 2 | 2 | True | 0 | ROZPOCET
| VV |  | "čelo mostu vpravo - plocha odměřena v PD" | [14 empty] | VV | 2 | 1 | True | 0 | ROZPOCET
| VV |  | 20,812 |  | 20.812 | [12 empty] | VV | 2 | 2 | True | 0 | ROZPOCET
| VV |  | Součet |  | 150.005 | [12 empty] | VV | 2 | 4 | True | 1 | ROZPOCET
89 | K | 985121123 | Tryskání degradovaného betonu stěn, rubu kleneb a podlah vodou pod tlakem přes 1 250 do 2 500 barů | m2 | 3.266 |  | 0 | CS ÚRS 2025 01 |  | základní |  | 0 | 0 | 0 | 0.075 | 0.24495 | 4 | K | 2 |  |  |  | ROZPOCET | 0 | 0 | 0 | 0 | 0 | 1 | 0 | 4 | -5333518
| PP |  | Tryskání degradovaného betonu stěn, rubu kleneb a podlah vodou pod tlakem přes 1 250 do 2 500 barů | [14 empty] | PP | 2
| VV |  | "sanace pohledových ploch" | [14 empty] | VV | 2 | 1 | True | 0 | ROZPOCET
| VV |  | "C2- 10% povrchu" | [14 empty] | VV | 2 | 1 | True | 0 | ROZPOCET
| VV |  | "stěny opěr a křídel v místě vyústění drenáží - do 20 mm" | [14 empty] | VV | 2 | 1 | True | 0 | ROZPOCET
| VV |  | (6,986+4,675+4,665)*1,0/100*10 |  | 1.633 | [12 empty] | VV | 2 | 2 | True | 0 | ROZPOCET
| VV |  | "C1- 10% povrchu" | [14 empty] | VV | 2 | 1 | True | 0 | ROZPOCET
| VV |  | "stěny opěr a křídel v místě vyústění drenáží - 40 mm" | [14 empty] | VV | 2 | 1 | True | 0 | ROZPOCET
| VV |  | (6,986+4,675+4,665)*1,0/100*10 |  | 1.633 | [12 empty] | VV | 2 | 2 | True | 0 | ROZPOCET
| VV |  | Součet |  | 3.266 | [12 empty] | VV | 2 | 4 | True | 1 | ROZPOCET
90 | K | 985121222 | Tryskání degradovaného betonu líce kleneb a podhledů vodou pod tlakem přes 300 do 1 250 barů | m2 | 40.409 |  | 0 | CS ÚRS 2025 01 |  | základní |  | 0 | 0 | 0 | 0.07 | 2.8286 | 4 | K | 2 |  |  |  | ROZPOCET | 0 | 0 | 0 | 0 | 0 | 1 | 0 | 4 | -224140158
| PP |  | Tryskání degradovaného betonu líce kleneb a podhledů vodou pod tlakem přes 300 do 1 250 barů | [14 empty] | PP | 2
| VV |  | "sanace typ A - podhledy" | [14 empty] | VV | 2 | 1 | True | 0 | ROZPOCET
| VV |  | "opěry O1 a O2" | [14 empty] | VV | 2 | 1 | True | 0 | ROZPOCET
| VV |  | 9,32*4,0 |  | 37.28 | [12 empty] | VV | 2 | 2 | True | 0 | ROZPOCET
| VV |  | "římsa 2012" | [14 empty] | VV | 2 | 1 | True | 0 | ROZPOCET
| VV |  | 5,795*0,54 |  | 3.129 | [12 empty] | VV | 2 | 2 | True | 0 | ROZPOCET
| VV |  | Součet |  | 40.409 | [12 empty] | VV | 2 | 4 | True | 1 | ROZPOCET
91 | K | 985131111 | Očištění ploch stěn, rubu kleneb a podlah tlakovou vodou | m2 | 54.854 |  | 0 | CS ÚRS 2025 01 |  | základní |  | 0 | 0.17 | 9.3252 | 0 | 0 | 4 | K | 2 |  |  |  | ROZPOCET | 0 | 0 | 0 | 0 | 0 | 1 | 0 | 4 | 1817074177
| PP |  | Očištění ploch stěn, rubu kleneb a podlah tlakovou vodou | [14 empty] | PP | 2
| VV |  | "oprava kamenné dlažby u opěr na nátoku - předpoklad - očištění tlakovou vodou" | [14 empty] | VV | 2 | 1 | True | 0 | ROZPOCET
| VV |  | 2*16,0 |  | 32 | [12 empty] | VV | 2 | 2 | True | 0 | ROZPOCET
| VV |  | "sanace typ D" | [14 empty] | VV | 2 | 1 | True | 0 | ROZPOCET
| VV |  | "omytí po injektáži betonu v mezikruží kolem stávajícího vyústění odvodnění do hl. 0,5 m" | [14 empty] | VV | 2 | 1 | True | 0 | ROZPOCET
| VV |  | 2*5*2*Pi*0,125 |  | 7.854 | [12 empty] | VV | 2 | 2 | True | 0 | ROZPOCET
| VV |  | "sanace typ B2" | [14 empty] | VV | 2 | 1 | True | 0 | ROZPOCET
| VV |  | "omytí po injektáži trhlin v opěrách a křídlech - předpoklad délky celkem" | [14 empty] | VV | 2 | 1 | True | 0 | ROZPOCET
| VV |  | 15,0*1,0 |  | 15 | [12 empty] | VV | 2 | 2 | True | 0 | ROZPOCET
| VV |  | Součet |  | 54.854 | [12 empty] | VV | 2 | 4 | True | 1 | ROZPOCET
92 | K | 985131411 | Očištění ploch stěn, rubu kleneb a podlah vysušení stlačeným vzduchem | m2 | 3.79 |  | 0 | CS ÚRS 2025 01 |  | základní |  | 0 | 0 | 0 | 0 | 0 | 4 | K | 2 |  |  |  | ROZPOCET | 0 | 0 | 0 | 0 | 0 | 1 | 0 | 4 | 488177804
| PP |  | Očištění ploch stěn, rubu kleneb a podlah vysušení stlačeným vzduchem | [14 empty] | PP | 2
| VV |  | "sanace typ B1 - proříznutí kolmé trhliny na pracovní spáru" | [14 empty] | VV | 2 | 1 | True | 0 | ROZPOCET
| VV |  | 2*3,79*0,5 |  | 3.79 | [12 empty] | VV | 2 | 2 | True | 0 | ROZPOCET
| VV |  | Součet |  | 3.79 | [12 empty] | VV | 2 | 4 | True | 1 | ROZPOCET
93 | K | 985311112 | Reprofilace betonu sanačními maltami na cementové bázi ručně stěn, tloušťky přes 10 do 20 mm | m2 | 1.633 |  | 0 | CS ÚRS 2025 01 |  | základní |  | 0 | 0.03885 | 0.063442 | 0 | 0 | 4 | K | 2 |  |  |  | ROZPOCET | 0 | 0 | 0 | 0 | 0 | 1 | 0 | 4 | -746055925
| PP |  | Reprofilace betonu sanačními maltami na cementové bázi ručně stěn, tloušťky přes 10 do 20 mm | [14 empty] | PP | 2
| VV |  | "sanace pohledových ploch" | [14 empty] | VV | 2 | 1 | True | 0 | ROZPOCET
| VV |  | "C2- 10% povrchu" | [14 empty] | VV | 2 | 1 | True | 0 | ROZPOCET
| VV |  | "stěny opěr a křídel v místě vyústění drenáží - do 20 mm" | [14 empty] | VV | 2 | 1 | True | 0 | ROZPOCET
| VV |  | (6,986+4,675+4,665)*1,0/100*10 |  | 1.633 | [12 empty] | VV | 2 | 2 | True | 0 | ROZPOCET
| VV |  | Součet |  | 1.633 | [12 empty] | VV | 2 | 4 | True | 1 | ROZPOCET
94 | K | 985311114 | Reprofilace betonu sanačními maltami na cementové bázi ručně stěn, tloušťky přes 30 do 40 mm | m2 | 1.633 |  | 0 | CS ÚRS 2025 01 |  | základní |  | 0 | 0.08057 | 0.13157 | 0 | 0 | 4 | K | 2 |  |  |  | ROZPOCET | 0 | 0 | 0 | 0 | 0 | 1 | 0 | 4 | -437423558
| PP |  | Reprofilace betonu sanačními maltami na cementové bázi ručně stěn, tloušťky přes 30 do 40 mm | [14 empty] | PP | 2
| VV |  | "sanace pohledových ploch" | [14 empty] | VV | 2 | 1 | True | 0 | ROZPOCET
| VV |  | "C1- 10% povrchu" | [14 empty] | VV | 2 | 1 | True | 0 | ROZPOCET
| VV |  | "stěny opěr a křídel v místě vyústění drenáží - 40 mm" | [14 empty] | VV | 2 | 1 | True | 0 | ROZPOCET
| VV |  | (6,986+4,675+4,665)*1,0/100*10 |  | 1.633 | [12 empty] | VV | 2 | 2 | True | 0 | ROZPOCET
| VV |  | Součet |  | 1.633 | [12 empty] | VV | 2 | 4 | True | 1 | ROZPOCET
95 | K | 985311315 | Reprofilace betonu sanačními maltami na cementové bázi ručně rubu kleneb a podlah, tloušťky přes 40 do 50 mm | m2 | 40.978 |  | 0 | CS ÚRS 2025 01 |  | základní |  | 0 | 0.09975 | 4.0876 | 0 | 0 | 4 | K | 2 |  |  |  | ROZPOCET | 0 | 0 | 0 | 0 | 0 | 1 | 0 | 4 | 699751413
| PP |  | Reprofilace betonu sanačními maltami na cementové bázi ručně rubu kleneb a podlah, tloušťky přes 40 do 50 mm | [14 empty] | PP | 2
| VV |  | "sanace E - sanace horního povrchu ocelobetonové nosné desky" | [14 empty] | VV | 2 | 1 | True | 0 | ROZPOCET
| VV |  | (1,65+0,5+4,95+0,5+1,65)*4,43 |  | 40.978 | [12 empty] | VV | 2 | 2 | True | 0 | ROZPOCET
| VV |  | Součet |  | 40.978 | [12 empty] | VV | 2 | 4 | True | 1 | ROZPOCET
96 | K | 985312114 | Stěrka k vyrovnání ploch reprofilovaného betonu stěn, tloušťky do 5 mm | m2 | 3.266 |  | 0 | CS ÚRS 2025 01 |  | základní |  | 0 | 0.01 | 0.03266 | 0 | 0 | 4 | K | 2 |  |  |  | ROZPOCET | 0 | 0 | 0 | 0 | 0 | 1 | 0 | 4 | -1809752059
| PP |  | Stěrka k vyrovnání ploch reprofilovaného betonu stěn, tloušťky do 5 mm | [14 empty] | PP | 2
| VV |  | "sanace pohledových ploch" | [14 empty] | VV | 2 | 1 | True | 0 | ROZPOCET
| VV |  | "C1- 10% povrchu" | [14 empty] | VV | 2 | 1 | True | 0 | ROZPOCET
| VV |  | "stěny opěr a křídel v místě vyústění drenáží - 40 mm" | [14 empty] | VV | 2 | 1 | True | 0 | ROZPOCET
| VV |  | (6,986+4,675+4,665)*1,0/100*10 |  | 1.633 | [12 empty] | VV | 2 | 2 | True | 0 | ROZPOCET
| VV |  | "sanace pohledových ploch" | [14 empty] | VV | 2 | 1 | True | 0 | ROZPOCET
| VV |  | "C2- 10% povrchu" | [14 empty] | VV | 2 | 1 | True | 0 | ROZPOCET
| VV |  | "stěny opěr a křídel v místě vyústění drenáží - do 20 mm" | [14 empty] | VV | 2 | 1 | True | 0 | ROZPOCET
| VV |  | (6,986+4,675+4,665)*1,0/100*10 |  | 1.633 | [12 empty] | VV | 2 | 2 | True | 0 | ROZPOCET
| VV |  | Součet |  | 3.266 | [12 empty] | VV | 2 | 4 | True | 1 | ROZPOCET
97 | K | 985321111 | Ochranný nátěr betonářské výztuže 1 vrstva tloušťky 1 mm na cementové bázi stěn, líce kleneb a podhledů | m2 | 3.266 |  | 0 | CS ÚRS 2025 01 |  | základní |  | 0 | 0.00153 | 0.004997 | 0 | 0 | 4 | K | 2 |  |  |  | ROZPOCET | 0 | 0 | 0 | 0 | 0 | 1 | 0 | 4 | 1308377418
| PP |  | Ochranný nátěr betonářské výztuže 1 vrstva tloušťky 1 mm na cementové bázi stěn, líce kleneb a podhledů | [14 empty] | PP | 2
| VV |  | "sanace pohledových ploch" | [14 empty] | VV | 2 | 1 | True | 0 | ROZPOCET
| VV |  | "C2- 10% povrchu" | [14 empty] | VV | 2 | 1 | True | 0 | ROZPOCET
| VV |  | "stěny opěr a křídel v místě vyústění drenáží - do 20 mm" | [14 empty] | VV | 2 | 1 | True | 0 | ROZPOCET
| VV |  | (6,986+4,675+4,665)*1,0/100*10 |  | 1.633 | [12 empty] | VV | 2 | 2 | True | 0 | ROZPOCET
| VV |  | "C1- 10% povrchu" | [14 empty] | VV | 2 | 1 | True | 0 | ROZPOCET
| VV |  | "stěny opěr a křídel v místě vyústění drenáží - 40 mm" | [14 empty] | VV | 2 | 1 | True | 0 | ROZPOCET
| VV |  | (6,986+4,675+4,665)*1,0/100*10 |  | 1.633 | [12 empty] | VV | 2 | 2 | True | 0 | ROZPOCET
| VV |  | Součet |  | 3.266 | [12 empty] | VV | 2 | 4 | True | 1 | ROZPOCET
98 | K | 985422123 | Injektáž trhlin v betonových nebo železobetonových konstrukcích nízkotlaká do 0,6 MP s injektážními jehlami vloženými do vrtů včetně jejich vyvrtání epoxidovou injektážní hmotou šířka trhlin přes 0,5 do 1 mm tloušťka konstrukce přes 200 do 300 mm | m | 15 |  | 0 | CS ÚRS 2025 01 |  | základní |  | 0 | 0.00247 | 0.03705 | 0 | 0 | 4 | K | 2 |  |  |  | ROZPOCET | 0 | 0 | 0 | 0 | 0 | 1 | 0 | 4 | 1367021473
| PP |  | Injektáž trhlin v betonových nebo železobetonových konstrukcích nízkotlaká do 0,6 MP s injektážními jehlami vloženými do vrtů včetně jejich vyvrtání epoxidovou injektážní hmotou šířka trhlin přes 0,5 do 1 mm tloušťka konstrukce přes 200 do 300 mm | [14 empty] | PP | 2
| VV |  | "sanace typ B2" | [14 empty] | VV | 2 | 1 | True | 0 | ROZPOCET
| VV |  | "trhliny v opěrách a křídlech - předpoklad délky celkem" | [14 empty] | VV | 2 | 1 | True | 0 | ROZPOCET
| VV |  | 15,0 |  | 15 | [12 empty] | VV | 2 | 2 | True | 0 | ROZPOCET
| VV |  | Součet |  | 15 | [12 empty] | VV | 2 | 4 | True | 1 | ROZPOCET
99 | K | 985422133 | Injektáž trhlin v betonových nebo železobetonových konstrukcích nízkotlaká do 0,6 MP s injektážními jehlami vloženými do vrtů včetně jejich vyvrtání epoxidovou injektážní hmotou šířka trhlin přes 1 do 2 mm tloušťka konstrukce přes 200 do 300 mm | m | 7.854 |  | 0 | CS ÚRS 2025 01 |  | základní |  | 0 | 0.00421 | 0.033065 | 0 | 0 | 4 | K | 2 |  |  |  | ROZPOCET | 0 | 0 | 0 | 0 | 0 | 1 | 0 | 4 | -1572739408
| PP |  | Injektáž trhlin v betonových nebo železobetonových konstrukcích nízkotlaká do 0,6 MP s injektážními jehlami vloženými do vrtů včetně jejich vyvrtání epoxidovou injektážní hmotou šířka trhlin přes 1 do 2 mm tloušťka konstrukce přes 200 do 300 mm | [14 empty] | PP | 2
| VV |  | "sanace typ D" | [14 empty] | VV | 2 | 1 | True | 0 | ROZPOCET
| VV |  | "injektáž betonu v mezikruží kolem stávajícího vyústění odvodnění do hl. 0,5 m" | [14 empty] | VV | 2 | 1 | True | 0 | ROZPOCET
| VV |  | 2*5*2*Pi*0,125 |  | 7.854 | [12 empty] | VV | 2 | 2 | True | 0 | ROZPOCET
| VV |  | Součet |  | 7.854 | [12 empty] | VV | 2 | 4 | True | 1 | ROZPOCET
100 | K | 992114121 | Vodorovné přemístění mostních dílců vzdálenosti přesunu do 2 000 m do 5 t | kus | 2 |  | 0 | CS ÚRS 2025 01 |  | základní |  | 0 | 0.00277 | 0.00554 | 0 | 0 | 4 | K | 2 |  |  |  | ROZPOCET | 0 | 0 | 0 | 0 | 0 | 1 | 0 | 4 | 765821040
| PP |  | Vodorovné přemístění mostních dílců vzdálenosti přesunu do 2 000 m do 5 t | [14 empty] | PP | 2
| VV |  | "římsové zídky na nátoku" | [14 empty] | VV | 2 | 1 | True | 0 | ROZPOCET
| VV |  | "ŘZ - dl. 2,96 m" | [14 empty] | VV | 2 | 1 | True | 0 | ROZPOCET
| VV |  | 2 |  | 2 | [12 empty] | VV | 2 | 2 | True | 0 | ROZPOCET
| VV |  | Součet |  | 2 | [12 empty] | VV | 2 | 4 | True | 1 | ROZPOCET
| D | 997 | Přesun sutě |  |  |  | 0 |  |  |  |  | 0 |  | 0 |  | 0 | 1 | D | 1 |  |  |  | ROZPOCET | [6 empty] | 0
101 | K | 997013601 | Poplatek za uložení stavebního odpadu na skládce (skládkovné) z prostého betonu zatříděného do Katalogu odpadů pod kódem 17 01 01 | t | 24.054 |  | 0 | CS ÚRS 2025 01 |  | základní |  | 0 | 0 | 0 | 0 | 0 | 4 | K | 2 |  |  |  | ROZPOCET | 0 | 0 | 0 | 0 | 0 | 1 | 0 | 4 | 969954820
| PP |  | Poplatek za uložení stavebního odpadu na skládce (skládkovné) z prostého betonu zatříděného do Katalogu odpadů pod kódem 17 01 01 | [14 empty] | PP | 2
| VV |  | "odsekání betonových vrstev" | [14 empty] | VV | 2 | 1 | True | 0 | ROZPOCET
| VV |  | 9,7527+0,12395+0,17963 |  | 10.056 | [12 empty] | VV | 2 | 2 | True | 0 | ROZPOCET
| VV |  | "tryskání betonu" | [14 empty] | VV | 2 | 1 | True | 0 | ROZPOCET
| VV |  | 0,42445+10,50035+0,24495+2,82863 |  | 13.998 | [12 empty] | VV | 2 | 2 | True | 0 | ROZPOCET
| VV |  | Součet |  | 24.054 | [12 empty] | VV | 2 | 4 | True | 1 | ROZPOCET
102 | K | 997013602 | Poplatek za uložení stavebního odpadu na skládce (skládkovné) z armovaného betonu zatříděného do Katalogu odpadů pod kódem 17 01 01 | t | 65.391 |  | 0 | CS ÚRS 2025 01 |  | základní |  | 0 | 0 | 0 | 0 | 0 | 4 | K | 2 |  |  |  | ROZPOCET | 0 | 0 | 0 | 0 | 0 | 1 | 0 | 4 | 1003419964
| PP |  | Poplatek za uložení stavebního odpadu na skládce (skládkovné) z armovaného betonu zatříděného do Katalogu odpadů pod kódem 17 01 01 | [14 empty] | PP | 2
103 | K | 997013631 | Poplatek za uložení stavebního odpadu na skládce (skládkovné) směsného stavebního a demoličního zatříděného do Katalogu odpadů pod kódem 17 09 04 | t | 0.284 |  | 0 | CS ÚRS 2025 01 |  | základní |  | 0 | 0 | 0 | 0 | 0 | 4 | K | 2 |  |  |  | ROZPOCET | 0 | 0 | 0 | 0 | 0 | 1 | 0 | 4 | -751334712
| PP |  | Poplatek za uložení stavebního odpadu na skládce (skládkovné) směsného stavebního a demoličního zatříděného do Katalogu odpadů pod kódem 17 09 04 | [14 empty] | PP | 2
| VV |  | "zábradlí" | [14 empty] | VV | 2 | 1 | True | 0 | ROZPOCET
| VV |  | 0,238 |  | 0.238 | [12 empty] | VV | 2 | 2 | True | 0 | ROZPOCET
| VV |  | "plechový kabelový žlab" | [14 empty] | VV | 2 | 1 | True | 0 | ROZPOCET
| VV |  | 0,04625 |  | 0.046 | [12 empty] | VV | 2 | 2 | True | 0 | ROZPOCET
| VV |  | Součet |  | 0.284 | [12 empty] | VV | 2 | 4 | True | 1 | ROZPOCET
104 | K | 997013814 | Poplatek za uložení stavebního odpadu na skládce (skládkovné) z izolačních materiálů zatříděného do Katalogu odpadů pod kódem 17 06 04 | t | 0.228 |  | 0 | CS ÚRS 2025 01 |  | základní |  | 0 | 0 | 0 | 0 | 0 | 4 | K | 2 |  |  |  | ROZPOCET | 0 | 0 | 0 | 0 | 0 | 1 | 0 | 4 | -1773484511
| PP |  | Poplatek za uložení stavebního odpadu na skládce (skládkovné) z izolačních materiálů zatříděného do Katalogu odpadů pod kódem 17 06 04 | [14 empty] | PP | 2
| VV |  | "hydroizolace" | [14 empty] | VV | 2 | 1 | True | 0 | ROZPOCET
| VV |  | 0,2282 |  | 0.228 | [12 empty] | VV | 2 | 2 | True | 0 | ROZPOCET
| VV |  | Součet |  | 0.228 | [12 empty] | VV | 2 | 4 | True | 1 | ROZPOCET
105 | K | 997013841 | Poplatek za uložení stavebního odpadu na skládce (skládkovné) odpadního materiálu po otryskávání bez obsahu nebezpečných látek zatříděného do Katalogu odpadů pod kódem 12 01 17 | t | 1.741 |  | 0 | CS ÚRS 2025 01 |  | základní |  | 0 | 0 | 0 | 0 | 0 | 4 | K | 2 |  |  |  | ROZPOCET | 0 | 0 | 0 | 0 | 0 | 1 | 0 | 4 | -549562223
| PP |  | Poplatek za uložení stavebního odpadu na skládce (skládkovné) odpadního materiálu po otryskávání bez obsahu nebezpečných látek zatříděného do Katalogu odpadů pod kódem 12 01 17 | [14 empty] | PP | 2
| VV |  | "odpad z otryskávání" | [14 empty] | VV | 2 | 1 | True | 0 | ROZPOCET
| VV |  | 1,74068 |  | 1.741 | [12 empty] | VV | 2 | 2 | True | 0 | ROZPOCET
| VV |  | Součet |  | 1.741 | [12 empty] | VV | 2 | 4 | True | 1 | ROZPOCET
106 | K | 997013873 | Poplatek za uložení stavebního odpadu na recyklační skládce (skládkovné) zeminy a kamení zatříděného do Katalogu odpadů pod kódem 17 05 04 | t | 1.82 |  | 0 | CS ÚRS 2025 01 |  | základní |  | 0 | 0 | 0 | 0 | 0 | 4 | K | 2 |  |  |  | ROZPOCET | 0 | 0 | 0 | 0 | 0 | 1 | 0 | 4 | 1363103344
| PP |  | Poplatek za uložení stavebního odpadu na recyklační skládce (skládkovné) zeminy a kamení zatříděného do Katalogu odpadů pod kódem 17 05 04 | [14 empty] | PP | 2
| VV |  | "rovnanina" | [14 empty] | VV | 2 | 1 | True | 0 | ROZPOCET
| VV |  | 1,82 |  | 1.82 | [12 empty] | VV | 2 | 2 | True | 0 | ROZPOCET
| VV |  | Součet |  | 1.82 | [12 empty] | VV | 2 | 4 | True | 1 | ROZPOCET
107 | K | 997211511 | Vodorovná doprava suti nebo vybouraných hmot suti se složením a hrubým urovnáním, na vzdálenost do 1 km | t | 67.758 |  | 0 | CS ÚRS 2025 01 |  | základní |  | 0 | 0 | 0 | 0 | 0 | 4 | K | 2 |  |  |  | ROZPOCET | 0 | 0 | 0 | 0 | 0 | 1 | 0 | 4 | 1754768890
| PP |  | Vodorovná doprava suti nebo vybouraných hmot suti se složením a hrubým urovnáním, na vzdálenost do 1 km | [14 empty] | PP | 2
108 | K | 997211519 | Vodorovná doprava suti nebo vybouraných hmot suti se složením a hrubým urovnáním, na vzdálenost Příplatek k ceně za každý další započatý 1 km přes 1 km | t | 1964.982 |  | 0 | CS ÚRS 2025 01 |  | základní |  | 0 | 0 | 0 | 0 | 0 | 4 | K | 2 |  |  |  | ROZPOCET | 0 | 0 | 0 | 0 | 0 | 1 | 0 | 4 | 532915402
| PP |  | Vodorovná doprava suti nebo vybouraných hmot suti se složením a hrubým urovnáním, na vzdálenost Příplatek k ceně za každý další započatý 1 km přes 1 km | [14 empty] | PP | 2
| VV |  | "na skládku do 30 km" | [14 empty] | VV | 2 | 1 | True | 0 | ROZPOCET
| VV |  | 67,758*29 |  | 1964.982 | [12 empty] | VV | 2 | 2 | True | 0 | ROZPOCET
| VV |  | Součet |  | 1964.982 | [12 empty] | VV | 2 | 4 | True | 1 | ROZPOCET
109 | K | 997211611 | Nakládání suti nebo vybouraných hmot na dopravní prostředky pro vodorovnou dopravu suti | t | 67.758 |  | 0 | CS ÚRS 2025 01 |  | základní |  | 0 | 0 | 0 | 0 | 0 | 4 | K | 2 |  |  |  | ROZPOCET | 0 | 0 | 0 | 0 | 0 | 1 | 0 | 4 | 653381815
| PP |  | Nakládání suti nebo vybouraných hmot na dopravní prostředky pro vodorovnou dopravu suti | [14 empty] | PP | 2
| D | 998 | Přesun hmot |  |  |  | 0 |  |  |  |  | 0 |  | 0 |  | 0 | 1 | D | 1 |  |  |  | ROZPOCET | [6 empty] | 0
110 | K | 998212111 | Přesun hmot pro mosty zděné, betonové monolitické, spřažené ocelobetonové nebo kovové vodorovná dopravní vzdálenost do 100 m výška mostu do 20 m | t | 236.91 |  | 0 | CS ÚRS 2025 01 |  | základní |  | 0 | 0 | 0 | 0 | 0 | 4 | K | 2 |  |  |  | ROZPOCET | 0 | 0 | 0 | 0 | 0 | 1 | 0 | 4 | -1384634751
| PP |  | Přesun hmot pro mosty zděné, betonové monolitické, spřažené ocelobetonové nebo kovové vodorovná dopravní vzdálenost do 100 m výška mostu do 20 m | [14 empty] | PP | 2
| D | PSV | Práce a dodávky PSV |  |  |  | 0 |  |  |  |  | 0 |  | 3.1473 |  | 0.27445 | 2 | D | 0 |  |  |  | ROZPOCET | [6 empty] | 0
| D | 711 | Izolace proti vodě, vlhkosti a plynům |  |  |  | 0 |  |  |  |  | 0 |  | 0.24849 |  | 0.2282 | 2 | D | 1 |  |  |  | ROZPOCET | [6 empty] | 0
111 | K | 711141811 | Odstranění izolace proti vodě, vlhkosti a plynům z přitavených pásů NAIP z plochy vodorovné V jednovrstvé | m2 | 41.491 |  | 0 | CS ÚRS 2025 01 |  | základní |  | 0 | 0 | 0 | 0.0055 | 0.2282 | 16 | K | 2 |  |  |  | ROZPOCET | 0 | 0 | 0 | 0 | 0 | 1 | 0 | 16 | 1685246947
| PP |  | Odstranění izolace proti vodě, vlhkosti a plynům z přitavených pásů NAIP z plochy vodorovné V jednovrstvé | [14 empty] | PP | 2
| VV |  | "na nosné konstrukci pod kolejí 2" | [14 empty] | VV | 2 | 1 | True | 0 | ROZPOCET
| VV |  | (2*1,635+2*0,515+4,91)*4,505 |  | 41.491 | [12 empty] | VV | 2 | 2 | True | 0 | ROZPOCET
| VV |  | Součet |  | 41.491 | [12 empty] | VV | 2 | 4 | True | 1 | ROZPOCET
112 | K | 711411001 | Provedení izolace proti povrchové a podpovrchové tlakové vodě natěradly a tmely za studena na ploše vodorovné V nátěrem penetračním | m2 | 60.063 |  | 0 | CS ÚRS 2025 01 |  | základní |  | 0 | 0 | 0 | 0 | 0 | 16 | K | 2 |  |  |  | ROZPOCET | 0 | 0 | 0 | 0 | 0 | 1 | 0 | 16 | 11594555
| PP |  | Provedení izolace proti povrchové a podpovrchové tlakové vodě natěradly a tmely za studena na ploše vodorovné V nátěrem penetračním | [14 empty] | PP | 2
| VV |  | "na nosné konstrukci pod kolejí 2" | [14 empty] | VV | 2 | 1 | True | 0 | ROZPOCET
| VV |  | (2*1,635+4,91)*(4,43+0,16) |  | 37.546 | [12 empty] | VV | 2 | 2 | True | 0 | ROZPOCET
| VV |  | "odměřeno v PD" | [14 empty] | VV | 2 | 1 | True | 0 | ROZPOCET
| VV |  | "pod drenážní potrubí pod kolejí č. 2" | [14 empty] | VV | 2 | 1 | True | 0 | ROZPOCET
| VV |  | 2,68*2,76+2,66*2,55 |  | 14.18 | [12 empty] | VV | 2 | 2 | True | 0 | ROZPOCET
| VV |  | "přesahy opěr a nový římsový nosník mimo nosnou deskovou konstrukci" | [14 empty] | VV | 2 | 1 | True | 0 | ROZPOCET
| VV |  | 2,76*1,57+2,55*1,57 |  | 8.337 | [12 empty] | VV | 2 | 2 | True | 0 | ROZPOCET
| VV |  | Součet |  | 60.063 | [12 empty] | VV | 2 | 4 | True | 1 | ROZPOCET
113 | M | 11163150 | lak penetrační asfaltový | t | 0.02 |  | 0 | CS ÚRS 2025 01 |  | základní |  | 0 | 1 | 0.02 | 0 | 0 | 32 | M | 2 |  |  |  | ROZPOCET | 0 | 0 | 0 | 0 | 0 | 1 | 0 | 16 | 339026478
| PP |  | lak penetrační asfaltový | [14 empty] | PP | 2
| VV |  | 60,063*0,00033 "Přepočtené koeficientem množství |  | 0.02 | [12 empty] | VV | 2 | 2 | True | 0 | ROZPOCET
| VV |  | Součet |  | 0.02 | [12 empty] | VV | 2 | 4 | True | 1 | ROZPOCET
114 | K | 711412001 | Provedení izolace proti povrchové a podpovrchové tlakové vodě natěradly a tmely za studena na ploše svislé S nátěrem penetračním | m2 | 23.613 |  | 0 | CS ÚRS 2025 01 |  | základní |  | 0 | 0 | 0 | 0 | 0 | 16 | K | 2 |  |  |  | ROZPOCET | 0 | 0 | 0 | 0 | 0 | 1 | 0 | 16 | 271081833
| PP |  | Provedení izolace proti povrchové a podpovrchové tlakové vodě natěradly a tmely za studena na ploše svislé S nátěrem penetračním | [14 empty] | PP | 2
| VV |  | "penetrační nátěr pod NAIP" | [14 empty] | VV | 2 | 1 | True | 0 | ROZPOCET
| VV |  | "svislá plocha na nosné konstrukci pod kolejí č. 2" | [14 empty] | VV | 2 | 1 | True | 0 | ROZPOCET
| VV |  | 4,53*0,515 |  | 2.333 | [12 empty] | VV | 2 | 2 | True | 0 | ROZPOCET
| VV |  | "svislá plocha nové římsy a římsové zídky - rub" | [14 empty] | VV | 2 | 1 | True | 0 | ROZPOCET
| VV |  | 13,0*0,235 |  | 3.055 | [12 empty] | VV | 2 | 2 | True | 0 | ROZPOCET
| VV |  | 2*2,96*(1,15+0,845)/2 |  | 5.905 | [12 empty] | VV | 2 | 2 | True | 0 | ROZPOCET
| VV |  | Mezisoučet |  | 11.293 | [12 empty] | VV | 2 | 3 | True | 0 | ROZPOCET
| VV |  | "penetrační nátěr zakrytých svislých lícních ploch - 2x" | [14 empty] | VV | 2 | 1 | True | 0 | ROZPOCET
| VV |  | "římsové zídky - boky - odměřeno v PD" | [14 empty] | VV | 2 | 1 | True | 0 | ROZPOCET
| VV |  | 2*0,7564*2 |  | 3.026 | [12 empty] | VV | 2 | 2 | True | 0 | ROZPOCET
| VV |  | "římsové zídky z čela - odměřeno v PD" | [14 empty] | VV | 2 | 1 | True | 0 | ROZPOCET
| VV |  | 2*2,96*0,785*2 |  | 9.294 | [12 empty] | VV | 2 | 2 | True | 0 | ROZPOCET
| VV |  | Mezisoučet |  | 12.32 | [12 empty] | VV | 2 | 3 | True | 0 | ROZPOCET
| VV |  | Součet |  | 23.613 | [12 empty] | VV | 2 | 4 | True | 1 | ROZPOCET
115 | M | 11163150 | lak penetrační asfaltový | t | 0.008 |  | 0 | CS ÚRS 2025 01 |  | základní |  | 0 | 1 | 0.008 | 0 | 0 | 32 | M | 2 |  |  |  | ROZPOCET | 0 | 0 | 0 | 0 | 0 | 1 | 0 | 16 | 1376332510
| PP |  | lak penetrační asfaltový | [14 empty] | PP | 2
| VV |  | 23,613*0,00034 "Přepočtené koeficientem množství |  | 0.008 | [12 empty] | VV | 2 | 2 | True | 0 | ROZPOCET
| VV |  | Součet |  | 0.008 | [12 empty] | VV | 2 | 4 | True | 1 | ROZPOCET
116 | K | 711412002 | Provedení izolace proti povrchové a podpovrchové tlakové vodě natěradly a tmely za studena na ploše svislé S nátěrem lakem asfaltovým | m2 | 12.32 |  | 0 | CS ÚRS 2025 01 |  | základní |  | 0 | 0 | 0 | 0 | 0 | 16 | K | 2 |  |  |  | ROZPOCET | 0 | 0 | 0 | 0 | 0 | 1 | 0 | 16 | -873466052
| PP |  | Provedení izolace proti povrchové a podpovrchové tlakové vodě natěradly a tmely za studena na ploše svislé S nátěrem lakem asfaltovým | [14 empty] | PP | 2
| VV |  | "penetrační nátěr zakrytých svislých lícních ploch - 2x" | [14 empty] | VV | 2 | 1 | True | 0 | ROZPOCET
| VV |  | "římsové zídky - boky - odměřeno v PD" | [14 empty] | VV | 2 | 1 | True | 0 | ROZPOCET
| VV |  | 2*0,7564*2 |  | 3.026 | [12 empty] | VV | 2 | 2 | True | 0 | ROZPOCET
| VV |  | "římsové zídky z čela - odměřeno v PD" | [14 empty] | VV | 2 | 1 | True | 0 | ROZPOCET
| VV |  | 2*2,96*0,785*2 |  | 9.294 | [12 empty] | VV | 2 | 2 | True | 0 | ROZPOCET
| VV |  | Součet |  | 12.32 | [12 empty] | VV | 2 | 4 | True | 1 | ROZPOCET
117 | M | 11163152 | lak hydroizolační asfaltový | t | 0.005 |  | 0 | CS ÚRS 2025 01 |  | základní |  | 0 | 1 | 0.005 | 0 | 0 | 32 | M | 2 |  |  |  | ROZPOCET | 0 | 0 | 0 | 0 | 0 | 1 | 0 | 16 | 2110819204
| PP |  | lak hydroizolační asfaltový | [14 empty] | PP | 2
| VV |  | 12,32*0,00041 "Přepočtené koeficientem množství |  | 0.005 | [12 empty] | VV | 2 | 2 | True | 0 | ROZPOCET
| VV |  | Součet |  | 0.005 | [12 empty] | VV | 2 | 4 | True | 1 | ROZPOCET
118 | K | 711441559 | Provedení izolace proti povrchové a podpovrchové tlakové vodě pásy přitavením NAIP na ploše vodorovné V | m2 | 60.063 |  | 0 | CS ÚRS 2025 01 |  | základní |  | 0 | 0.0004 | 0.024025 | 0 | 0 | 16 | K | 2 |  |  |  | ROZPOCET | 0 | 0 | 0 | 0 | 0 | 1 | 0 | 16 | 410132596
| PP |  | Provedení izolace proti povrchové a podpovrchové tlakové vodě pásy přitavením NAIP na ploše vodorovné V | [14 empty] | PP | 2
| VV |  | "na nosné konstrukci pod kolejí 2" | [14 empty] | VV | 2 | 1 | True | 0 | ROZPOCET
| VV |  | (2*1,635+4,91)*(4,43+0,16) |  | 37.546 | [12 empty] | VV | 2 | 2 | True | 0 | ROZPOCET
| VV |  | "odměřeno v PD" | [14 empty] | VV | 2 | 1 | True | 0 | ROZPOCET
| VV |  | "pod drenážní potrubí pod kolejí č. 2" | [14 empty] | VV | 2 | 1 | True | 0 | ROZPOCET
| VV |  | 2,68*2,76+2,66*2,55 |  | 14.18 | [12 empty] | VV | 2 | 2 | True | 0 | ROZPOCET
| VV |  | "přesahy opěr a nový římsový nosník mimo nosnou deskovou konstrukci" | [14 empty] | VV | 2 | 1 | True | 0 | ROZPOCET
| VV |  | 2,76*1,57+2,55*1,57 |  | 8.337 | [12 empty] | VV | 2 | 2 | True | 0 | ROZPOCET
| VV |  | Součet |  | 60.063 | [12 empty] | VV | 2 | 4 | True | 1 | ROZPOCET
119 | M | RMAT0004_R | pás asfaltový natavitelný modifikovaný těžký schválený pro použití na mostech SŽ | m2 | 70.005 |  | 0 |  |  | základní |  | 0 | 0 | 0 | 0 | 0 | 32 | M | 2 |  |  |  | ROZPOCET | 0 | 0 | 0 | 0 | 0 | 1 | 0 | 16 | 205623291
| PP |  | pás asfaltový natavitelný modifikovaný těžký schválený pro použití na mostech SŽ | [14 empty] | PP | 2
| VV |  | 60,0647581816053*1,1655 "Přepočtené koeficientem množství |  | 70.005 | [12 empty] | VV | 2 | 2 | True | 0 | ROZPOCET
| VV |  | Součet |  | 70.005 | [12 empty] | VV | 2 | 4 | True | 1 | ROZPOCET
120 | K | 711442559 | Provedení izolace proti povrchové a podpovrchové tlakové vodě pásy přitavením NAIP na ploše svislé S | m2 | 11.293 |  | 0 | CS ÚRS 2025 01 |  | základní |  | 0 | 0.0004 | 0.0045172 | 0 | 0 | 16 | K | 2 |  |  |  | ROZPOCET | 0 | 0 | 0 | 0 | 0 | 1 | 0 | 16 | -1427436331
| PP |  | Provedení izolace proti povrchové a podpovrchové tlakové vodě pásy přitavením NAIP na ploše svislé S | [14 empty] | PP | 2
| VV |  | "NAIP" | [14 empty] | VV | 2 | 1 | True | 0 | ROZPOCET
| VV |  | "svislá plocha na nosné konstrukci pod kolejí č. 2" | [14 empty] | VV | 2 | 1 | True | 0 | ROZPOCET
| VV |  | 4,53*0,515 |  | 2.333 | [12 empty] | VV | 2 | 2 | True | 0 | ROZPOCET
| VV |  | "svislá plocha nové římsy a římsové zídky - rub" | [14 empty] | VV | 2 | 1 | True | 0 | ROZPOCET
| VV |  | 13,0*0,235 |  | 3.055 | [12 empty] | VV | 2 | 2 | True | 0 | ROZPOCET
| VV |  | 2*2,96*(1,15+0,845)/2 |  | 5.905 | [12 empty] | VV | 2 | 2 | True | 0 | ROZPOCET
| VV |  | Součet |  | 11.293 | [12 empty] | VV | 2 | 4 | True | 1 | ROZPOCET
121 | M | RMAT0004_R | pás asfaltový natavitelný modifikovaný těžký schválený pro použití na mostech SŽ | m2 | 13.162 |  | 0 |  |  | základní |  | 0 | 0 | 0 | 0 | 0 | 32 | M | 2 |  |  |  | ROZPOCET | 0 | 0 | 0 | 0 | 0 | 1 | 0 | 16 | -1847257971
| PP |  | pás asfaltový natavitelný modifikovaný těžký schválený pro použití na mostech SŽ | [14 empty] | PP | 2
| VV |  | 11,293*1,1655 "Přepočtené koeficientem množství |  | 13.162 | [12 empty] | VV | 2 | 2 | True | 0 | ROZPOCET
| VV |  | Součet |  | 13.162 | [12 empty] | VV | 2 | 4 | True | 1 | ROZPOCET
122 | K | 711471301 | Provedení dvojitého hydroizolačního systému pro izolaci spodní stavby proti povrchové a podpovrchové tlakové vodě na ploše vodorovné V fólií z mPVC kladených volně jednovrstvá s horkovzdušným navařením jednotlivých segmentů | m2 | 42.365 |  | 0 | CS ÚRS 2025 01 |  | základní |  | 0 | 0 | 0 | 0 | 0 | 16 | K | 2 |  |  |  | ROZPOCET | 0 | 0 | 0 | 0 | 0 | 1 | 0 | 16 | 1322222695
| PP |  | Provedení dvojitého hydroizolačního systému pro izolaci spodní stavby proti povrchové a podpovrchové tlakové vodě na ploše vodorovné V fólií z mPVC kladených volně jednovrstvá s horkovzdušným navařením jednotlivých segmentů | [14 empty] | PP | 2
| VV |  | "separační PE fólie tl. 0,2 mm pod tvrdou ochranu nosné konstrukce s přesahy" | [14 empty] | VV | 2 | 1 | True | 0 | ROZPOCET
| VV |  | "ocelobetonová nosná deska" | [14 empty] | VV | 2 | 1 | True | 0 | ROZPOCET
| VV |  | (1,65+0,5+4,95+0,5+1,65)*(4,43+0,15) |  | 42.365 | [12 empty] | VV | 2 | 2 | True | 0 | ROZPOCET
| VV |  | Součet |  | 42.365 | [12 empty] | VV | 2 | 4 | True | 1 | ROZPOCET
123 | M | 28329042 | fólie PE separační či ochranná tl 0,2mm | m2 | 44.928 |  | 0 | CS ÚRS 2025 01 |  | základní |  | 0 | 0.0004 | 0.017971 | 0 | 0 | 32 | M | 2 |  |  |  | ROZPOCET | 0 | 0 | 0 | 0 | 0 | 1 | 0 | 16 | -1595813905
| PP |  | fólie PE separační či ochranná tl 0,2mm | [14 empty] | PP | 2
| VV |  | 42,365*1,0605 "Přepočtené koeficientem množství |  | 44.928 | [12 empty] | VV | 2 | 2 | True | 0 | ROZPOCET
| VV |  | Součet |  | 44.928 | [12 empty] | VV | 2 | 4 | True | 1 | ROZPOCET
124 | K | 711491172 | Provedení doplňků izolace proti vodě textilií na ploše vodorovné V vrstva ochranná | m2 | 69.072 |  | 0 | CS ÚRS 2025 01 |  | základní |  | 0 | 0 | 0 | 0 | 0 | 16 | K | 2 |  |  |  | ROZPOCET | 0 | 0 | 0 | 0 | 0 | 1 | 0 | 16 | -807312057
| PP |  | Provedení doplňků izolace proti vodě textilií na ploše vodorovné V vrstva ochranná | [14 empty] | PP | 2
| VV |  | "ochranná geotextilie 1200 g/m2 s přesahy" | [14 empty] | VV | 2 | 1 | True | 0 | ROZPOCET
| VV |  | "na nosné konstrukci pod kolejí č. 2" | [14 empty] | VV | 2 | 1 | True | 0 | ROZPOCET
| VV |  | (2*1,635+4,91)*(4,43+0,16)*1,15 |  | 43.178 | [12 empty] | VV | 2 | 2 | True | 0 | ROZPOCET
| VV |  | "odměřeno v PD" | [14 empty] | VV | 2 | 1 | True | 0 | ROZPOCET
| VV |  | "pod drenážní potrubí pod kolejí č. 2" | [14 empty] | VV | 2 | 1 | True | 0 | ROZPOCET
| VV |  | (2,68*2,76+2,66*2,55)*1,15 |  | 16.307 | [12 empty] | VV | 2 | 2 | True | 0 | ROZPOCET
| VV |  | "přesahy opěr a nový římsový nosník mimo nosnou deskovou konstrukci" | [14 empty] | VV | 2 | 1 | True | 0 | ROZPOCET
| VV |  | (2,76*1,57+2,55*1,57)*1,15 |  | 9.587 | [12 empty] | VV | 2 | 2 | True | 0 | ROZPOCET
| VV |  | Součet |  | 69.072 | [12 empty] | VV | 2 | 4 | True | 1 | ROZPOCET
125 | M | 69311087 | geotextilie netkaná separační, ochranná, filtrační, drenážní PP 1200g/m2 | m2 | 79.433 |  | 0 | CS ÚRS 2025 01 |  | základní |  | 0 | 0.0012 | 0.09532 | 0 | 0 | 32 | M | 2 |  |  |  | ROZPOCET | 0 | 0 | 0 | 0 | 0 | 1 | 0 | 16 | -1857299118
| PP |  | geotextilie netkaná separační, ochranná, filtrační, drenážní PP 1200g/m2 | [14 empty] | PP | 2
| VV |  | 69,072*1,15 "Přepočtené koeficientem množství |  | 79.433 | [12 empty] | VV | 2 | 2 | True | 0 | ROZPOCET
| VV |  | Součet |  | 79.433 | [12 empty] | VV | 2 | 4 | True | 1 | ROZPOCET
126 | K | 711491177 | Provedení doplňků izolace proti vodě textilií připevnění izolace nerezovou lištou | m | 18.96 |  | 0 | CS ÚRS 2025 01 |  | základní |  | 0 | 0.00031 | 0.0058776 | 0 | 0 | 16 | K | 2 |  |  |  | ROZPOCET | 0 | 0 | 0 | 0 | 0 | 1 | 0 | 16 | 419684836
| PP |  | Provedení doplňků izolace proti vodě textilií připevnění izolace nerezovou lištou | [14 empty] | PP | 2
| VV |  | "připevnění izolace na římsy" | [14 empty] | VV | 2 | 1 | True | 0 | ROZPOCET
| VV |  | 2*2,98+13,0 |  | 18.96 | [12 empty] | VV | 2 | 2 | True | 0 | ROZPOCET
| VV |  | Součet |  | 18.96 | [12 empty] | VV | 2 | 4 | True | 1 | ROZPOCET
127 | M | 28323021 | lišta tvarovací nerezová tvaru L š 12mm | m | 19.339 |  | 0 | CS ÚRS 2025 01 |  | základní |  | 0 | 0.00018 | 0.003481 | 0 | 0 | 32 | M | 2 |  |  |  | ROZPOCET | 0 | 0 | 0 | 0 | 0 | 1 | 0 | 16 | 1153008539
| PP |  | lišta tvarovací nerezová tvaru L š 12mm | [14 empty] | PP | 2
| VV |  | 18,96*1,02 "Přepočtené koeficientem množství |  | 19.339 | [12 empty] | VV | 2 | 2 | True | 0 | ROZPOCET
| VV |  | Součet |  | 19.339 | [12 empty] | VV | 2 | 4 | True | 1 | ROZPOCET
128 | K | 711491272 | Provedení doplňků izolace proti vodě textilií na ploše svislé S vrstva ochranná | m2 | 27.155 |  | 0 | CS ÚRS 2025 01 |  | základní |  | 0 | 0 | 0 | 0 | 0 | 16 | K | 2 |  |  |  | ROZPOCET | 0 | 0 | 0 | 0 | 0 | 1 | 0 | 16 | 141348126
| PP |  | Provedení doplňků izolace proti vodě textilií na ploše svislé S vrstva ochranná | [14 empty] | PP | 2
| VV |  | "ochranná geotextilie 1200 g/m2 konstrukcí nekrytých tvrdou ochranou s přesahy" | [14 empty] | VV | 2 | 1 | True | 0 | ROZPOCET
| VV |  | "svislá plocha na nosné konstrukci pod kolejí č. 2" | [14 empty] | VV | 2 | 1 | True | 0 | ROZPOCET
| VV |  | 4,53*0,515*1,15 |  | 2.683 | [12 empty] | VV | 2 | 2 | True | 0 | ROZPOCET
| VV |  | "svislá plocha nové římsy a římsové zídky - rub" | [14 empty] | VV | 2 | 1 | True | 0 | ROZPOCET
| VV |  | 13,0*0,235*1,15 |  | 3.513 | [12 empty] | VV | 2 | 2 | True | 0 | ROZPOCET
| VV |  | 2*2,96*(1,15+0,845)/2*1,15 |  | 6.791 | [12 empty] | VV | 2 | 2 | True | 0 | ROZPOCET
| VV |  | Mezisoučet |  | 12.987 | [12 empty] | VV | 2 | 3 | True | 0 | ROZPOCET
| VV |  | "římsové zídky - boky - odměřeno v PD" | [14 empty] | VV | 2 | 1 | True | 0 | ROZPOCET
| VV |  | 2*0,7564*2*1,15 |  | 3.479 | [12 empty] | VV | 2 | 2 | True | 0 | ROZPOCET
| VV |  | "římsové zídky z čela - odměřeno v PD" | [14 empty] | VV | 2 | 1 | True | 0 | ROZPOCET
| VV |  | 2*2,96*0,785*2*1,15 |  | 10.689 | [12 empty] | VV | 2 | 2 | True | 0 | ROZPOCET
| VV |  | Mezisoučet |  | 14.168 | [12 empty] | VV | 2 | 3 | True | 0 | ROZPOCET
| VV |  | Součet |  | 27.155 | [12 empty] | VV | 2 | 4 | True | 1 | ROZPOCET
129 | M | 69311087 | geotextilie netkaná separační, ochranná, filtrační, drenážní PP 1200g/m2 | m2 | 28.513 |  | 0 | CS ÚRS 2025 01 |  | základní |  | 0 | 0.0012 | 0.034216 | 0 | 0 | 32 | M | 2 |  |  |  | ROZPOCET | 0 | 0 | 0 | 0 | 0 | 1 | 0 | 16 | -485739994
| PP |  | geotextilie netkaná separační, ochranná, filtrační, drenážní PP 1200g/m2 | [14 empty] | PP | 2
| VV |  | 27,155*1,05 "Přepočtené koeficientem množství |  | 28.513 | [12 empty] | VV | 2 | 2 | True | 0 | ROZPOCET
| VV |  | Součet |  | 28.513 | [12 empty] | VV | 2 | 4 | True | 1 | ROZPOCET
130 | K | 711713216 | Provedení detailů natěradly a tmely za studena tmelem asfaltovým, spár průřezu 20 x 60 mm | m | 19.23 |  | 0 | CS ÚRS 2025 01 |  | základní |  | 0 | 0 | 0 | 0 | 0 | 16 | K | 2 |  |  |  | ROZPOCET | 0 | 0 | 0 | 0 | 0 | 1 | 0 | 16 | 1897266521
| PP |  | Provedení detailů natěradly a tmely za studena tmelem asfaltovým, spár průřezu 20 x 60 mm | [14 empty] | PP | 2
| VV |  | "ukončení hydroizolace pod novou římsou" | [14 empty] | VV | 2 | 1 | True | 0 | ROZPOCET
| VV |  | 2*3,115+13,0 |  | 19.23 | [12 empty] | VV | 2 | 2 | True | 0 | ROZPOCET
| VV |  | Součet |  | 19.23 | [12 empty] | VV | 2 | 4 | True | 1 | ROZPOCET
131 | M | 24638020 | tmel bitumenový izolační trvale pružný | kg | 30.085 |  | 0 | CS ÚRS 2025 01 |  | základní |  | 0 | 0.001 | 0.030085 | 0 | 0 | 32 | M | 2 |  |  |  | ROZPOCET | 0 | 0 | 0 | 0 | 0 | 1 | 0 | 16 | -108107022
| PP |  | tmel bitumenový izolační trvale pružný | [14 empty] | PP | 2
| VV |  | 19,23*1,5645 "Přepočtené koeficientem množství |  | 30.085 | [12 empty] | VV | 2 | 2 | True | 0 | ROZPOCET
| VV |  | Součet |  | 30.085 | [12 empty] | VV | 2 | 4 | True | 1 | ROZPOCET
132 | K | 998711102 | Přesun hmot pro izolace proti vodě, vlhkosti a plynům stanovený z hmotnosti přesunovaného materiálu vodorovná dopravní vzdálenost do 50 m základní v objektech výšky přes 6 do 12 m | t | 0.137 |  | 0 | CS ÚRS 2025 01 |  | základní |  | 0 | 0 | 0 | 0 | 0 | 16 | K | 2 |  |  |  | ROZPOCET | 0 | 0 | 0 | 0 | 0 | 1 | 0 | 16 | 1676405088
| PP |  | Přesun hmot pro izolace proti vodě, vlhkosti a plynům stanovený z hmotnosti přesunovaného materiálu vodorovná dopravní vzdálenost do 50 m základní v objektech výšky přes 6 do 12 m | [14 empty] | PP | 2
133 | K | R-711-K-1_R | Provedení izolace přilepením klínů EPS 50/50 mm do asfaltu | m | 5.97 |  | 0 |  |  | základní |  | 0 | 0 | 0 | 0 | 0 | 16 | K | 2 |  |  |  | ROZPOCET | 0 | 0 | 0 | 0 | 0 | 1 | 0 | 16 | -388968216
| PP |  | Provedení izolace přilepením klínů EPS 50/50 mm do asfaltu | [14 empty] | PP | 2
| VV |  | "provedení fabionu v přechodech izolace ze svislé na vodorovnou plochu" | [14 empty] | VV | 2 | 1 | True | 0 | ROZPOCET
| VV |  | "nosná deska/nová římsa" | [14 empty] | VV | 2 | 1 | True | 0 | ROZPOCET
| VV |  | 4,94+2*0,515 |  | 5.97 | [12 empty] | VV | 2 | 2 | True | 0 | ROZPOCET
| VV |  | Součet |  | 5.97 | [12 empty] | VV | 2 | 4 | True | 1 | ROZPOCET
| D | 741 | Elektroinstalace - silnoproud |  |  |  | 0 |  |  |  |  | 0 |  | 0.00396 |  | 0 | 2 | D | 1 |  |  |  | ROZPOCET | [6 empty] | 0
134 | K | 741410061 | Montáž uzemňovacího vedení s upevněním, propojením a připojením pomocí svorek doplňků ochranného pospojování odnímatelného zábradlí | kus | 3 |  | 0 | CS ÚRS 2025 01 |  | základní |  | 0 | 0 | 0 | 0 | 0 | 16 | K | 2 |  |  |  | ROZPOCET | 0 | 0 | 0 | 0 | 0 | 1 | 0 | 16 | -1838530390
| PP |  | Montáž uzemňovacího vedení s upevněním, propojením a připojením pomocí svorek doplňků ochranného pospojování odnímatelného zábradlí | [14 empty] | PP | 2
| VV |  | 3 |  | 3 | [12 empty] | VV | 2 | 2 | True | 0 | ROZPOCET
| VV |  | Součet |  | 3 | [12 empty] | VV | 2 | 4 | True | 1 | ROZPOCET
135 | M | 35442004 | svorka na potrubí 4" - 115mm, FeZn | kus | 6 |  | 0 | CS ÚRS 2025 01 |  | základní |  | 0 | 0.00015 | 0.0009 | 0 | 0 | 32 | M | 2 |  |  |  | ROZPOCET | 0 | 0 | 0 | 0 | 0 | 1 | 0 | 16 | -551644405
| PP |  | svorka na potrubí 4" - 115mm, FeZn | [14 empty] | PP | 2
| VV |  | 3*2 "Přepočtené koeficientem množství |  | 6 | [12 empty] | VV | 2 | 2 | True | 0 | ROZPOCET
| VV |  | Součet |  | 6 | [12 empty] | VV | 2 | 4 | True | 1 | ROZPOCET
136 | M | 35442135 | drát D 10/13mm FeZn + PVC | kg | 3.06 |  | 0 | CS ÚRS 2025 01 |  | základní |  | 0 | 0.001 | 0.00306 | 0 | 0 | 32 | M | 2 |  |  |  | ROZPOCET | 0 | 0 | 0 | 0 | 0 | 1 | 0 | 16 | 1513526049
| PP |  | drát D 10/13mm FeZn + PVC | [14 empty] | PP | 2
| VV |  | 3*1,02 "Přepočtené koeficientem množství |  | 3.06 | [12 empty] | VV | 2 | 2 | True | 0 | ROZPOCET
| VV |  | Součet |  | 3.06 | [12 empty] | VV | 2 | 4 | True | 1 | ROZPOCET
137 | K | 998741101 | Přesun hmot pro silnoproud stanovený z hmotnosti přesunovaného materiálu vodorovná dopravní vzdálenost do 50 m základní v objektech výšky do 6 m | t | 0.001 |  | 0 | CS ÚRS 2025 01 |  | základní |  | 0 | 0 | 0 | 0 | 0 | 16 | K | 2 |  |  |  | ROZPOCET | 0 | 0 | 0 | 0 | 0 | 1 | 0 | 16 | -1106502299
| PP |  | Přesun hmot pro silnoproud stanovený z hmotnosti přesunovaného materiálu vodorovná dopravní vzdálenost do 50 m základní v objektech výšky do 6 m | [14 empty] | PP | 2
| D | 742 | Elektroinstalace - slaboproud |  |  |  | 0 |  |  |  |  | 0 |  | 0.23955 |  | 0.04625 | 2 | D | 1 |  |  |  | ROZPOCET | [6 empty] | 0
138 | K | 742110104 | Montáž kabelového žlabu šířky přes 150 do 250 mm | m | 51 |  | 0 | CS ÚRS 2025 01 |  | základní |  | 0 | 0 | 0 | 0 | 0 | 16 | K | 2 |  |  |  | ROZPOCET | 0 | 0 | 0 | 0 | 0 | 1 | 0 | 16 | -758243169
| PP |  | Montáž kabelového žlabu šířky přes 150 do 250 mm | [14 empty] | PP | 2
| VV |  | "montáž plechového kabelového žlabu z římsy na zábradlí pravé straně - 2 ks" | [14 empty] | VV | 2 | 1 | True | 0 | ROZPOCET
| VV |  | 2*(3,0+3,1+13,0+3,1+3,3) |  | 51 | [12 empty] | VV | 2 | 2 | True | 0 | ROZPOCET
| VV |  | Součet |  | 51 | [12 empty] | VV | 2 | 4 | True | 1 | ROZPOCET
139 | M | 34575495 | žlab kabelový pozinkovaný 2m/ks 100x250 | m | 51 |  | 0 | CS ÚRS 2025 01 |  | základní |  | 0 | 0.0027 | 0.1377 | 0 | 0 | 32 | M | 2 |  |  |  | ROZPOCET | 0 | 0 | 0 | 0 | 0 | 1 | 0 | 16 | 1183876135
| PP |  | žlab kabelový pozinkovaný 2m/ks 100x250 | [14 empty] | PP | 2
140 | M | 34575004 | víko žlabu pozinkované 2m/ks š 250mm | m | 51 |  | 0 | CS ÚRS 2025 01 |  | základní |  | 0 | 0.00195 | 0.09945 | 0 | 0 | 32 | M | 2 |  |  |  | ROZPOCET | 0 | 0 | 0 | 0 | 0 | 1 | 0 | 16 | 1763801206
| PP |  | víko žlabu pozinkované 2m/ks š 250mm | [14 empty] | PP | 2
141 | M | 34575547 | spojka pozinkovaná žlabu kabelového v 100mm | kus | 24 |  | 0 | CS ÚRS 2025 01 |  | základní |  | 0 | 0.0001 | 0.0024 | 0 | 0 | 32 | M | 2 |  |  |  | ROZPOCET | 0 | 0 | 0 | 0 | 0 | 1 | 0 | 16 | -1397787569
| PP |  | spojka pozinkovaná žlabu kabelového v 100mm | [14 empty] | PP | 2
142 | K | 742110804 | Demontáž kabelového žlabu šířky přes 150 do 250 mm | m | 25 |  | 0 | CS ÚRS 2025 01 |  | základní |  | 0 | 0 | 0 | 0.00185 | 0.04625 | 16 | K | 2 |  |  |  | ROZPOCET | 0 | 0 | 0 | 0 | 0 | 1 | 0 | 16 | -2105321467
| PP |  | Demontáž kabelového žlabu šířky přes 150 do 250 mm | [14 empty] | PP | 2
| VV |  | "demontáž plechového kabelového žlabu z římsy na pravé straně" | [14 empty] | VV | 2 | 1 | True | 0 | ROZPOCET
| VV |  | 25,0 |  | 25 | [12 empty] | VV | 2 | 2 | True | 0 | ROZPOCET
| VV |  | Součet |  | 25 | [12 empty] | VV | 2 | 4 | True | 1 | ROZPOCET
143 | K | 998742111 | Přesun hmot pro slaboproud stanovený z hmotnosti přesunovaného materiálu vodorovná dopravní vzdálenost do 50 m s omezením mechanizace v objektech výšky do 6 m | t | 0.24 |  | 0 | CS ÚRS 2025 01 |  | základní |  | 0 | 0 | 0 | 0 | 0 | 16 | K | 2 |  |  |  | ROZPOCET | 0 | 0 | 0 | 0 | 0 | 1 | 0 | 16 | -1705986069
| PP |  | Přesun hmot pro slaboproud stanovený z hmotnosti přesunovaného materiálu vodorovná dopravní vzdálenost do 50 m s omezením mechanizace v objektech výšky do 6 m | [14 empty] | PP | 2
| D | 767 | Konstrukce zámečnické |  |  |  | 0 |  |  |  |  | 0 |  | 0.35754 |  | 0 | 2 | D | 1 |  |  |  | ROZPOCET | [6 empty] | 0
144 | K | 767590190 | Montáž podlahových konstrukcí podlahových roštů, podlah připevněných Příplatek k cenám za vyřezání a úpravu otvoru | kus | 12 |  | 0 | CS ÚRS 2025 01 |  | základní |  | 0 | 0 | 0 | 0 | 0 | 16 | K | 2 |  |  |  | ROZPOCET | 0 | 0 | 0 | 0 | 0 | 1 | 0 | 16 | -706578286
| PP |  | Montáž podlahových konstrukcí podlahových roštů, podlah připevněných Příplatek k cenám za vyřezání a úpravu otvoru | [14 empty] | PP | 2
| VV |  | výplň zábradlí proti odletajícímu štěrku, dle MVL 725 | [14 empty] | VV | 2 | 1 | True | 0 | ROZPOCET
| VV |  | " pro konzoly kabel žlabů, nové zábradlí, u kol.č.2, 6ks" 6*2 |  | 12 | [12 empty] | VV | 2 | 2 | True | 0 | ROZPOCET
| VV |  | Součet |  | 12 | [12 empty] | VV | 2 | 4 | True | 1 | ROZPOCET
145 | K | 767590192 | Montáž podlahových konstrukcí podlahových roštů, podlah připevněných Příplatek k cenám za úpravu roštů (krácení) | m | 20.43 |  | 0 | CS ÚRS 2025 01 |  | základní |  | 0 | 0 | 0 | 0 | 0 | 16 | K | 2 |  |  |  | ROZPOCET | 0 | 0 | 0 | 0 | 0 | 1 | 0 | 16 | -1071721331
| PP |  | Montáž podlahových konstrukcí podlahových roštů, podlah připevněných Příplatek k cenám za úpravu roštů (krácení) | [14 empty] | PP | 2
| VV |  | "pochozí rošt na nové římse na konzoly na pravé straně mostu" | [14 empty] | VV | 2 | 1 | True | 0 | ROZPOCET
| VV |  | "krácení podélné v celé délce" | [14 empty] | VV | 2 | 1 | True | 0 | ROZPOCET
| VV |  | 19,23 |  | 19.23 | [12 empty] | VV | 2 | 2 | True | 0 | ROZPOCET
| VV |  | "krácení příčné" | [14 empty] | VV | 2 | 1 | True | 0 | ROZPOCET
| VV |  | 6*0,2 |  | 1.2 | [12 empty] | VV | 2 | 2 | True | 0 | ROZPOCET
| VV |  | Součet |  | 20.43 | [12 empty] | VV | 2 | 4 | True | 1 | ROZPOCET
146 | K | 767591001 | Montáž výrobků z kompozitů podlah nebo podest z pochůzných litých roštů hmotnosti do 15 kg/m2 | m2 | 12.084 |  | 0 | CS ÚRS 2025 01 |  | základní |  | 0 | 0.00067 | 0.0080963 | 0 | 0 | 16 | K | 2 |  |  |  | ROZPOCET | 0 | 0 | 0 | 0 | 0 | 1 | 0 | 16 | 1596051072
| PP |  | Montáž výrobků z kompozitů podlah nebo podest z pochůzných litých roštů hmotnosti do 15 kg/m2 | [14 empty] | PP | 2
| VV |  | výplň zábradlí proti odletajícímu štěrku, dle MVL 725 | [14 empty] | VV | 2 | 1 | True | 0 | ROZPOCET
| VV |  | "nové zábradlí, u kol.č.2, 6ks" 6*1,3*0,57 |  | 4.446 | [12 empty] | VV | 2 | 2 | True | 0 | ROZPOCET
| VV |  | " stávající zábradlí u kol.č.1 , 4 ks" 4*1,6*0,57 |  | 3.648 | [12 empty] | VV | 2 | 2 | True | 0 | ROZPOCET
| VV |  | Mezisoučet |  | 8.094 | [12 empty] | VV | 2 | 3 | True | 0 | ROZPOCET
| VV |  | "podlaha podél nového zábradlí, kol.č.2" 0,21*(3,0+13,0+3,0) |  | 3.99 | [12 empty] | VV | 2 | 2 | True | 0 | ROZPOCET
| VV |  | Součet |  | 12.084 | [12 empty] | VV | 2 | 4 | True | 1 | ROZPOCET
147 | M | 63126002 | rošt kompozitní pochůzný litý 30x30/30mm A15 | m2 | 8.904 |  | 0 | CS ÚRS 2025 01 |  | základní |  | 0 | 0.0146 | 0.13 | 0 | 0 | 32 | M | 2 |  |  |  | ROZPOCET | 0 | 0 | 0 | 0 | 0 | 1 | 0 | 16 | -1614537587
| PP |  | rošt kompozitní pochůzný litý 30x30/30mm A15 | [14 empty] | PP | 2
| VV |  | výplň zábradlí proti odletajícímu štěrku, dle MVL 725, koeficient prořezu 1,1 | [14 empty] | VV | 2 | 1 | True | 0 | ROZPOCET
| VV |  | "nové zábradlí, u kol.č.2, 6ks" 6*1,3*0,57*1,1 |  | 4.891 | [12 empty] | VV | 2 | 2 | True | 0 | ROZPOCET
| VV |  | " stávající zábradlí u kol.č.1 , 4 ks" 4*1,6*0,57*1,1 |  | 4.013 | [12 empty] | VV | 2 | 2 | True | 0 | ROZPOCET
| VV |  | Součet |  | 8.904 | [12 empty] | VV | 2 | 4 | True | 1 | ROZPOCET
148 | M | 63126004_R | rošt kompozitní pochůzný litý 30x30/60mm A15 | m2 | 4.389 |  | 0 | CS ÚRS 2025 01 |  | základní |  | 0 | 0.05 | 0.21945 | 0 | 0 | 32 | M | 2 |  |  |  | ROZPOCET | 0 | 0 | 0 | 0 | 0 | 1 | 0 | 16 | 1844731733
| PP |  | rošt kompozitní pochůzný litý 30x30/60mm A15 | [14 empty] | PP | 2
| VV |  | "podlaha podél nového zábradlí, kol.č.2" 0,21*(3,0+13,0+3,0)*1,1 |  | 4.389 | [12 empty] | VV | 2 | 2 | True | 0 | ROZPOCET
| VV |  | Součet |  | 4.389 | [12 empty] | VV | 2 | 4 | True | 1 | ROZPOCET
149 | K | 998767121 | Přesun hmot pro zámečnické konstrukce stanovený z hmotnosti přesunovaného materiálu vodorovná dopravní vzdálenost do 50 m ruční (bez užití mechanizace) v objektech výšky do 6 m | t | 0.358 |  | 0 | CS ÚRS 2025 01 |  | základní |  | 0 | 0 | 0 | 0 | 0 | 16 | K | 2 |  |  |  | ROZPOCET | 0 | 0 | 0 | 0 | 0 | 1 | 0 | 16 | 675350655
| PP |  | Přesun hmot pro zámečnické konstrukce stanovený z hmotnosti přesunovaného materiálu vodorovná dopravní vzdálenost do 50 m ruční (bez užití mechanizace) v objektech výšky do 6 m | [14 empty] | PP | 2
| D | 783 | Dokončovací práce - nátěry |  |  |  | 0 |  |  |  |  | 0 |  | 0.35711 |  | 0 | 2 | D | 1 |  |  |  | ROZPOCET | [6 empty] | 0
150 | K | 783805220 | Provedení funkčního nátěru omítek antigraffiti, protikarbonatačního, fotokatalytického, hydrofobizačního apod., ploch hrubých betonových povrchů nebo omítek hrubých, rýhovaných tenkovrstvých nebo škrábaných (břízolitových) | m2 | 3.266 |  | 0 | CS ÚRS 2025 01 |  | základní |  | 0 | 0 | 0 | 0 | 0 | 16 | K | 2 |  |  |  | ROZPOCET | 0 | 0 | 0 | 0 | 0 | 1 | 0 | 16 | -888280766
| PP |  | Provedení funkčního nátěru omítek antigraffiti, protikarbonatačního, fotokatalytického, hydrofobizačního apod., ploch hrubých betonových povrchů nebo omítek hrubých, rýhovaných tenkovrstvých nebo škrábaných (břízolitových) | [14 empty] | PP | 2
| VV |  | "sanace pohledových ploch" | [14 empty] | VV | 2 | 1 | True | 0 | ROZPOCET
| VV |  | "C2- 10% povrchu" | [14 empty] | VV | 2 | 1 | True | 0 | ROZPOCET
| VV |  | "stěny opěr a křídel v místě vyústění drenáží - do 20 mm" | [14 empty] | VV | 2 | 1 | True | 0 | ROZPOCET
| VV |  | (6,986+4,675+4,665)*1,0/100*10 |  | 1.633 | [12 empty] | VV | 2 | 2 | True | 0 | ROZPOCET
| VV |  | "C1- 10% povrchu" | [14 empty] | VV | 2 | 1 | True | 0 | ROZPOCET
| VV |  | "stěny opěr a křídel v místě vyústění drenáží - 40 mm" | [14 empty] | VV | 2 | 1 | True | 0 | ROZPOCET
| VV |  | (6,986+4,675+4,665)*1,0/100*10 |  | 1.633 | [12 empty] | VV | 2 | 2 | True | 0 | ROZPOCET
| VV |  | Součet |  | 3.266 | [12 empty] | VV | 2 | 4 | True | 1 | ROZPOCET
151 | M | 58124400 | nátěr inhibitující korozi na bázi silanů | litr | 1.032 |  | 0 | CS ÚRS 2025 01 |  | základní |  | 0 | 0.001 | 0.001032 | 0 | 0 | 32 | M | 2 |  |  |  | ROZPOCET | 0 | 0 | 0 | 0 | 0 | 1 | 0 | 16 | 877395042
| PP |  | nátěr inhibitující korozi na bázi silanů | [14 empty] | PP | 2
| VV |  | 3,266*0,316 "Přepočtené koeficientem množství |  | 1.032 | [12 empty] | VV | 2 | 2 | True | 0 | ROZPOCET
| VV |  | Součet |  | 1.032 | [12 empty] | VV | 2 | 4 | True | 1 | ROZPOCET
152 | K | 783823151 | Penetrační nátěr omítek hrubých betonových povrchů nebo omítek hrubých, rýhovaných tenkovrstvých nebo škrábaných (břízolitových) akrylátový | m2 | 190.414 |  | 0 | CS ÚRS 2025 01 |  | základní |  | 0 | 0.00017 | 0.03237 | 0 | 0 | 16 | K | 2 |  |  |  | ROZPOCET | 0 | 0 | 0 | 0 | 0 | 1 | 0 | 16 | -807481887
| PP |  | Penetrační nátěr omítek hrubých betonových povrchů nebo omítek hrubých, rýhovaných tenkovrstvých nebo škrábaných (břízolitových) akrylátový | [14 empty] | PP | 2
| VV |  | "sanace typ A" | [14 empty] | VV | 2 | 1 | True | 0 | ROZPOCET
| VV |  | "opěry O1 a O2 - stěny" | [14 empty] | VV | 2 | 1 | True | 0 | ROZPOCET
| VV |  | 2*9,35*(3,725+3,47)/2 |  | 67.273 | [12 empty] | VV | 2 | 2 | True | 0 | ROZPOCET
| VV |  | "čelo opěr vlevo" | [14 empty] | VV | 2 | 1 | True | 0 | ROZPOCET
| VV |  | 2*(0,23+0,895)/2*3,73 |  | 4.196 | [12 empty] | VV | 2 | 2 | True | 0 | ROZPOCET
| VV |  | "římsa vlevo" | [14 empty] | VV | 2 | 1 | True | 0 | ROZPOCET
| VV |  | 7,8*1,4 |  | 10.92 | [12 empty] | VV | 2 | 2 | True | 0 | ROZPOCET
| VV |  | "zídky vlevo" | [14 empty] | VV | 2 | 1 | True | 0 | ROZPOCET
| VV |  | 2*2,96*0,81/2 |  | 2.398 | [12 empty] | VV | 2 | 2 | True | 0 | ROZPOCET
| VV |  | "křídla vlevo" | [14 empty] | VV | 2 | 1 | True | 0 | ROZPOCET
| VV |  | 2*6,6*(4,9+0,7)/2 |  | 36.96 | [12 empty] | VV | 2 | 2 | True | 0 | ROZPOCET
| VV |  | 2*(7,6*0,4+0,42*0,26) |  | 6.298 | [12 empty] | VV | 2 | 2 | True | 0 | ROZPOCET
| VV |  | 2*0,82*0,7 |  | 1.148 | [12 empty] | VV | 2 | 2 | True | 0 | ROZPOCET
| VV |  | "čelo mostu vpravo - plocha odměřena v PD" | [14 empty] | VV | 2 | 1 | True | 0 | ROZPOCET
| VV |  | 20,812 |  | 20.812 | [12 empty] | VV | 2 | 2 | True | 0 | ROZPOCET
| VV |  | Mezisoučet |  | 150.005 | [12 empty] | VV | 2 | 3 | True | 0 | ROZPOCET
| VV |  | "sanace typ A - podhledy" | [14 empty] | VV | 2 | 1 | True | 0 | ROZPOCET
| VV |  | "opěry O1 a O2" | [14 empty] | VV | 2 | 1 | True | 0 | ROZPOCET
| VV |  | 9,32*4,0 |  | 37.28 | [12 empty] | VV | 2 | 2 | True | 0 | ROZPOCET
| VV |  | "římsa 2012" | [14 empty] | VV | 2 | 1 | True | 0 | ROZPOCET
| VV |  | 5,795*0,54 |  | 3.129 | [12 empty] | VV | 2 | 2 | True | 0 | ROZPOCET
| VV |  | Mezisoučet |  | 40.409 | [12 empty] | VV | 2 | 3 | True | 0 | ROZPOCET
| VV |  | Součet |  | 190.414 | [12 empty] | VV | 2 | 4 | True | 1 | ROZPOCET
153 | K | 783826301 | Nátěr omítek se schopností překlenutí trhlin elastický (trvale pružný) akrylátový | m2 | 380.828 |  | 0 | CS ÚRS 2025 01 |  | základní |  | 0 | 0.0006 | 0.2285 | 0 | 0 | 16 | K | 2 |  |  |  | ROZPOCET | 0 | 0 | 0 | 0 | 0 | 1 | 0 | 16 | 200098133
| PP |  | Nátěr omítek se schopností překlenutí trhlin elastický (trvale pružný) akrylátový | [14 empty] | PP | 2
| VV |  | "sanace typ A" | [14 empty] | VV | 2 | 1 | True | 0 | ROZPOCET
| VV |  | "opěry O1 a O2 - stěny" | [14 empty] | VV | 2 | 1 | True | 0 | ROZPOCET
| VV |  | 2*9,35*(3,725+3,47)/2 |  | 67.273 | [12 empty] | VV | 2 | 2 | True | 0 | ROZPOCET
| VV |  | "čelo opěr vlevo" | [14 empty] | VV | 2 | 1 | True | 0 | ROZPOCET
| VV |  | 2*(0,23+0,895)/2*3,73 |  | 4.196 | [12 empty] | VV | 2 | 2 | True | 0 | ROZPOCET
| VV |  | "římsa vlevo" | [14 empty] | VV | 2 | 1 | True | 0 | ROZPOCET
| VV |  | 7,8*1,4 |  | 10.92 | [12 empty] | VV | 2 | 2 | True | 0 | ROZPOCET
| VV |  | "zídky vlevo" | [14 empty] | VV | 2 | 1 | True | 0 | ROZPOCET
| VV |  | 2*2,96*0,81/2 |  | 2.398 | [12 empty] | VV | 2 | 2 | True | 0 | ROZPOCET
| VV |  | "křídla vlevo" | [14 empty] | VV | 2 | 1 | True | 0 | ROZPOCET
| VV |  | 2*6,6*(4,9+0,7)/2 |  | 36.96 | [12 empty] | VV | 2 | 2 | True | 0 | ROZPOCET
| VV |  | 2*(7,6*0,4+0,42*0,26) |  | 6.298 | [12 empty] | VV | 2 | 2 | True | 0 | ROZPOCET
| VV |  | 2*0,82*0,7 |  | 1.148 | [12 empty] | VV | 2 | 2 | True | 0 | ROZPOCET
| VV |  | "čelo mostu vpravo - plocha odměřena v PD" | [14 empty] | VV | 2 | 1 | True | 0 | ROZPOCET
| VV |  | 20,812 |  | 20.812 | [12 empty] | VV | 2 | 2 | True | 0 | ROZPOCET
| VV |  | Mezisoučet |  | 150.005 | [12 empty] | VV | 2 | 3 | True | 0 | ROZPOCET
| VV |  | "sanace typ A - podhledy" | [14 empty] | VV | 2 | 1 | True | 0 | ROZPOCET
| VV |  | "opěry O1 a O2" | [14 empty] | VV | 2 | 1 | True | 0 | ROZPOCET
| VV |  | 9,32*4,0 |  | 37.28 | [12 empty] | VV | 2 | 2 | True | 0 | ROZPOCET
| VV |  | "římsa 2012" | [14 empty] | VV | 2 | 1 | True | 0 | ROZPOCET
| VV |  | 5,795*0,54 |  | 3.129 | [12 empty] | VV | 2 | 2 | True | 0 | ROZPOCET
| VV |  | Mezisoučet |  | 40.409 | [12 empty] | VV | 2 | 3 | True | 0 | ROZPOCET
| VV |  | "2. vrstva" | [14 empty] | VV | 2 | 1 | True | 0 | ROZPOCET
| VV |  | 150,005+40,409 |  | 190.414 | [12 empty] | VV | 2 | 2 | True | 0 | ROZPOCET
| VV |  | Součet |  | 380.828 | [12 empty] | VV | 2 | 4 | True | 1 | ROZPOCET
154 | K | 783827221 | Krycí (ochranný) nátěr omítek jednonásobný hrubých betonových povrchů nebo omítek hrubých, rýhovaných tenkovrstvých nebo škrábaných (břízolitových) akrylátový | m2 | 190.414 |  | 0 | CS ÚRS 2025 01 |  | základní |  | 0 | 0.0005 | 0.095207 | 0 | 0 | 16 | K | 2 |  |  |  | ROZPOCET | 0 | 0 | 0 | 0 | 0 | 1 | 0 | 16 | 487263940
| PP |  | Krycí (ochranný) nátěr omítek jednonásobný hrubých betonových povrchů nebo omítek hrubých, rýhovaných tenkovrstvých nebo škrábaných (břízolitových) akrylátový | [14 empty] | PP | 2
| VV |  | "sanace typ A" | [14 empty] | VV | 2 | 1 | True | 0 | ROZPOCET
| VV |  | "opěry O1 a O2 - stěny" | [14 empty] | VV | 2 | 1 | True | 0 | ROZPOCET
| VV |  | 2*9,35*(3,725+3,47)/2 |  | 67.273 | [12 empty] | VV | 2 | 2 | True | 0 | ROZPOCET
| VV |  | "čelo opěr vlevo" | [14 empty] | VV | 2 | 1 | True | 0 | ROZPOCET
| VV |  | 2*(0,23+0,895)/2*3,73 |  | 4.196 | [12 empty] | VV | 2 | 2 | True | 0 | ROZPOCET
| VV |  | "římsa vlevo" | [14 empty] | VV | 2 | 1 | True | 0 | ROZPOCET
| VV |  | 7,8*1,4 |  | 10.92 | [12 empty] | VV | 2 | 2 | True | 0 | ROZPOCET
| VV |  | "zídky vlevo" | [14 empty] | VV | 2 | 1 | True | 0 | ROZPOCET
| VV |  | 2*2,96*0,81/2 |  | 2.398 | [12 empty] | VV | 2 | 2 | True | 0 | ROZPOCET
| VV |  | "křídla vlevo" | [14 empty] | VV | 2 | 1 | True | 0 | ROZPOCET
| VV |  | 2*6,6*(4,9+0,7)/2 |  | 36.96 | [12 empty] | VV | 2 | 2 | True | 0 | ROZPOCET
| VV |  | 2*(7,6*0,4+0,42*0,26) |  | 6.298 | [12 empty] | VV | 2 | 2 | True | 0 | ROZPOCET
| VV |  | 2*0,82*0,7 |  | 1.148 | [12 empty] | VV | 2 | 2 | True | 0 | ROZPOCET
| VV |  | "čelo mostu vpravo - plocha odměřena v PD" | [14 empty] | VV | 2 | 1 | True | 0 | ROZPOCET
| VV |  | 20,812 |  | 20.812 | [12 empty] | VV | 2 | 2 | True | 0 | ROZPOCET
| VV |  | Mezisoučet |  | 150.005 | [12 empty] | VV | 2 | 3 | True | 0 | ROZPOCET
| VV |  | "sanace typ A - podhledy" | [14 empty] | VV | 2 | 1 | True | 0 | ROZPOCET
| VV |  | "opěry O1 a O2" | [14 empty] | VV | 2 | 1 | True | 0 | ROZPOCET
| VV |  | 9,32*4,0 |  | 37.28 | [12 empty] | VV | 2 | 2 | True | 0 | ROZPOCET
| VV |  | "římsa 2012" | [14 empty] | VV | 2 | 1 | True | 0 | ROZPOCET
| VV |  | 5,795*0,54 |  | 3.129 | [12 empty] | VV | 2 | 2 | True | 0 | ROZPOCET
| VV |  | Mezisoučet |  | 40.409 | [12 empty] | VV | 2 | 3 | True | 0 | ROZPOCET
| VV |  | Součet |  | 190.414 | [12 empty] | VV | 2 | 4 | True | 1 | ROZPOCET
| D | 789 | Povrchové úpravy ocelových konstrukcí a technologických zařízení |  |  |  | 0 |  |  |  |  | 0 |  | 1.9407 |  | 0 | 2 | D | 1 |  |  |  | ROZPOCET | [6 empty] | 0
155 | K | 789212121 | Provedení otryskání povrchů zařízení suché abrazivní tryskání, s povrchem členitým stupeň zarezavění B, stupeň přípravy Sa 3 | m2 | 27.589 |  | 0 | CS ÚRS 2025 01 |  | základní |  | 0 | 0 | 0 | 0 | 0 | 16 | K | 2 |  |  |  | ROZPOCET | 0 | 0 | 0 | 0 | 0 | 1 | 0 | 16 | 279727300
| PP |  | Provedení otryskání povrchů zařízení suché abrazivní tryskání, s povrchem členitým stupeň zarezavění B, stupeň přípravy Sa 3 | [14 empty] | PP | 2
| VV |  | příprava pro zinkování ponorem +ONS 92, Sa 3, tl. 200 | [14 empty] | VV | 2 | 1 | True | 0 | ROZPOCET
| VV |  | "nové zábradlí " | [14 empty] | VV | 2 | 1 | True | 0 | ROZPOCET
| VV |  | "L 70/70/7" | [14 empty] | VV | 2 | 1 | True | 0 | ROZPOCET
| VV |  | 17*1,32*0,28 |  | 6.283 | [12 empty] | VV | 2 | 2 | True | 0 | ROZPOCET
| VV |  | "L 60/60/5" | [14 empty] | VV | 2 | 1 | True | 0 | ROZPOCET
| VV |  | (13,0+2*3,115)*0,24 |  | 4.615 | [12 empty] | VV | 2 | 2 | True | 0 | ROZPOCET
| VV |  | "L 50/50/5" | [14 empty] | VV | 2 | 1 | True | 0 | ROZPOCET
| VV |  | 2*(13,0+2*3,115)*0,2 |  | 7.692 | [12 empty] | VV | 2 | 2 | True | 0 | ROZPOCET
| VV |  | 2*17*0,315*0,2 |  | 2.142 | [12 empty] | VV | 2 | 2 | True | 0 | ROZPOCET
| VV |  | "L 40/40/5" | [14 empty] | VV | 2 | 1 | True | 0 | ROZPOCET
| VV |  | 2*17*0,315*0,16 |  | 1.714 | [12 empty] | VV | 2 | 2 | True | 0 | ROZPOCET
| VV |  | "L 80/40/6" | [14 empty] | VV | 2 | 1 | True | 0 | ROZPOCET
| VV |  | 14*0,205*0,24 |  | 0.689 | [12 empty] | VV | 2 | 2 | True | 0 | ROZPOCET
| VV |  | "plech 240/190/20 mm 17 ks" | [14 empty] | VV | 2 | 1 | True | 0 | ROZPOCET
| VV |  | 17*0,108 |  | 1.836 | [12 empty] | VV | 2 | 2 | True | 0 | ROZPOCET
| VV |  | "svařenec 205/100/15 13 ks" | [14 empty] | VV | 2 | 1 | True | 0 | ROZPOCET
| VV |  | 14*0,05 |  | 0.7 | [12 empty] | VV | 2 | 2 | True | 0 | ROZPOCET
| VV |  | "svařenec 275/230/10 13 ks | [14 empty] | VV | 2 | 1 | True | 0 | ROZPOCET
| VV |  | 14*0,137 |  | 1.918 | [12 empty] | VV | 2 | 2 | True | 0 | ROZPOCET
| VV |  | Součet |  | 27.589 | [12 empty] | VV | 2 | 4 | True | 1 | ROZPOCET
156 | K | 789212123 | Provedení otryskání povrchů zařízení suché abrazivní tryskání, s povrchem členitým stupeň zarezavění B, stupeň přípravy Sa 2 | m2 | 27.589 |  | 0 | CS ÚRS 2025 01 |  | základní |  | 0 | 0 | 0 | 0 | 0 | 16 | K | 2 |  |  |  | ROZPOCET | 0 | 0 | 0 | 0 | 0 | 1 | 0 | 16 | 1677829828
| PP |  | Provedení otryskání povrchů zařízení suché abrazivní tryskání, s povrchem členitým stupeň zarezavění B, stupeň přípravy Sa 2 | [14 empty] | PP | 2
| VV |  | Sweeping (nové zábradlí ) | [14 empty] | VV | 2 | 1 | True | 0 | ROZPOCET
| VV |  | 27,589 |  | 27.589 | [12 empty] | VV | 2 | 2 | True | 0 | ROZPOCET
| VV |  | Součet |  | 27.589 | [12 empty] | VV | 2 | 4 | True | 1 | ROZPOCET
157 | M | 42118101_R | materiál tryskací TRYMAT | t | 1.931 |  | 0 |  |  | základní |  | 0 | 1 | 1.931 | 0 | 0 | 32 | M | 2 |  |  |  | ROZPOCET | 0 | 0 | 0 | 0 | 0 | 1 | 0 | 16 | 765595381
| PP |  | materiál tryskací TRYMAT | [14 empty] | PP | 2
| VV |  | příprava pro zinkování +ONS 92, Sa 3, spotřeba 50kg/m2 | [14 empty] | VV | 2 | 1 | True | 0 | ROZPOCET
| VV |  | "nové zábradlí " 27,589*0,05 |  | 1.379 | [12 empty] | VV | 2 | 2 | True | 0 | ROZPOCET
| VV |  | zdrsnění povrchu zábradlí po zinkování - sweeping - před nanesením nátěrů, spotřeba 20kg/m2 | [14 empty] | VV | 2 | 1 | True | 0 | ROZPOCET
| VV |  | "nové zábradlí na opěrách" 27,589*0,02 |  | 0.552 | [12 empty] | VV | 2 | 2 | True | 0 | ROZPOCET
| VV |  | Součet |  | 1.931 | [12 empty] | VV | 2 | 4 | True | 1 | ROZPOCET
158 | M | 24613582_R1 | hmota nátěrová ONS 92, tl 200 | kg | 9.656 |  | 0 |  |  | základní |  | 0 | 0.001 | 0.009656 | 0 | 0 | 32 | M | 2 |  |  |  | ROZPOCET | 0 | 0 | 0 | 0 | 0 | 1 | 0 | 16 | -1885831599
| PP |  | hmota nátěrová ONS 92, tl 200 | [14 empty] | PP | 2
| P |  | Poznámka k položce: Poznámka k položce: Nátěrové hmoty, spotřeba 0,35 kg/m2 | [14 empty] | P | 2
| VV |  | "spotřeba 0,35kg/m2" | [14 empty] | VV | 2 | 1 | True | 0 | ROZPOCET
| VV |  | "nové zábradlí na opěrách" 27,589*0,35 |  | 9.656 | [12 empty] | VV | 2 | 2 | True | 0 | ROZPOCET
| VV |  | Součet |  | 9.656 | [12 empty] | VV | 2 | 4 | True | 1 | ROZPOCET
159 | K | 789322111 | Zhotovení nátěru ocelových konstrukcí třídy II jednosložkového základního, tloušťky do 80 μm | m2 | 27.589 |  | 0 | CS ÚRS 2025 01 |  | základní |  | 0 | 0 | 0 | 0 | 0 | 16 | K | 2 |  |  |  | ROZPOCET | 0 | 0 | 0 | 0 | 0 | 1 | 0 | 16 | -447941398
| PP |  | Zhotovení nátěru ocelových konstrukcí třídy II jednosložkového základního, tloušťky do 80 μm | [14 empty] | PP | 2
| P |  | Poznámka k položce: Poznámka k položce: Základní nátěr | [14 empty] | P | 2
| VV |  | "ONS 92" 27,589 |  | 27.589 | [12 empty] | VV | 2 | 2 | True | 0 | ROZPOCET
| VV |  | Součet |  | 27.589 | [12 empty] | VV | 2 | 4 | True | 1 | ROZPOCET
160 | K | 789322115 | Zhotovení nátěru ocelových konstrukcí třídy II jednosložkového mezivrstvy, tloušťky do 40 μm | m2 | 27.589 |  | 0 | CS ÚRS 2025 01 |  | základní |  | 0 | 0 | 0 | 0 | 0 | 16 | K | 2 |  |  |  | ROZPOCET | 0 | 0 | 0 | 0 | 0 | 1 | 0 | 16 | -361968849
| PP |  | Zhotovení nátěru ocelových konstrukcí třídy II jednosložkového mezivrstvy, tloušťky do 40 μm | [14 empty] | PP | 2
| VV |  | "ONS 02" 27,589 |  | 27.589 | [12 empty] | VV | 2 | 2 | True | 0 | ROZPOCET
| VV |  | Součet |  | 27.589 | [12 empty] | VV | 2 | 4 | True | 1 | ROZPOCET
161 | K | 789322221 | Zhotovení nátěru ocelových konstrukcí třídy II dvousložkového krycího (vrchního), tloušťky do 80 μm | m2 | 27.589 |  | 0 | CS ÚRS 2025 01 |  | základní |  | 0 | 0 | 0 | 0 | 0 | 16 | K | 2 |  |  |  | ROZPOCET | 0 | 0 | 0 | 0 | 0 | 1 | 0 | 16 | 760835812
| PP |  | Zhotovení nátěru ocelových konstrukcí třídy II dvousložkového krycího (vrchního), tloušťky do 80 μm | [14 empty] | PP | 2
| P |  | Poznámka k položce: Poznámka k položce: Vrchní nátěr | [14 empty] | P | 2
| VV |  | "ONS 02" 27,589 |  | 27.589 | [12 empty] | VV | 2 | 2 | True | 0 | ROZPOCET
| VV |  | Součet |  | 27.589 | [12 empty] | VV | 2 | 4 | True | 1 | ROZPOCET
162 | K | 789351240 | Zhotovení nátěrů pásových korozně namáhaných míst (svary, hrany, kouty, šroubové spoje, apod.) tloušťky 50 μm ocelových konstrukcí třídy II dvousložkových | m2 | 11.036 |  | 0 | CS ÚRS 2025 01 |  | základní |  | 0 | 0 | 0 | 0 | 0 | 16 | K | 2 |  |  |  | ROZPOCET | 0 | 0 | 0 | 0 | 0 | 1 | 0 | 16 | 431102691
| PP |  | Zhotovení nátěrů pásových korozně namáhaných míst (svary, hrany, kouty, šroubové spoje, apod.) tloušťky 50 μm ocelových konstrukcí třídy II dvousložkových | [14 empty] | PP | 2
| P |  | Poznámka k položce: Poznámka k položce: pásové nátěry, předpoklad 40% plochy | [14 empty] | P | 2
| VV |  | 40% z celkové nátěrové plochy | [14 empty] | VV | 2 | 1 | True | 0 | ROZPOCET
| VV |  | "ONS 02" 27,589*0,4 |  | 11.036 | [12 empty] | VV | 2 | 2 | True | 0 | ROZPOCET
| VV |  | Součet |  | 11.036 | [12 empty] | VV | 2 | 4 | True | 1 | ROZPOCET
163 | K | 998781101 | Přesun hmot pro obklady keramické stanovený z hmotnosti přesunovaného materiálu vodorovná dopravní vzdálenost do 50 m základní v objektech výšky do 6 m | t | 1.941 |  | 0 | CS ÚRS 2025 01 |  | základní |  | 0 | 0 | 0 | 0 | 0 | 16 | K | 2 |  |  |  | ROZPOCET | 0 | 0 | 0 | 0 | 0 | 1 | 0 | 16 | 1895802196
| PP |  | Přesun hmot pro obklady keramické stanovený z hmotnosti přesunovaného materiálu vodorovná dopravní vzdálenost do 50 m základní v objektech výšky do 6 m | [14 empty] | PP | 2
| D | M | Práce a dodávky M |  |  |  | 0 |  |  |  |  | 0 |  | 0.01989 |  | 28.6748 | 3 | D | 0 |  |  |  | ROZPOCET | [6 empty] | 0
| D | 22-M | Montáže technologických zařízení pro dopravní stavby |  |  |  | 0 |  |  |  |  | 0 |  | 0.01989 |  | 0 | 3 | D | 1 |  |  |  | ROZPOCET | [6 empty] | 0
164 | K | 220111891 | Ukolejnění sdělovacího a zabezpečovacího zařízení včetně zhotovení drážky po uložení ukolejňovacího vodiče, protažení vodiče izolační trubkou na zemnicí svorník nebo průrazky a ukolejňovací svorku ke kolejnici nebo na střed stykového trafa, uložení a zahr | kus | 1 |  | 0 | CS ÚRS 2025 01 |  | základní |  | 0 | 0 | 0 | 0 | 0 | 64 | K | 2 |  |  |  | ROZPOCET | 0 | 0 | 0 | 0 | 0 | 1 | 0 | 64 | -1685632428
| PP |  | Ukolejnění sdělovacího a zabezpečovacího zařízení včetně zhotovení drážky po uložení ukolejňovacího vodiče, protažení vodiče izolační trubkou na zemnicí svorník nebo průrazky a ukolejňovací svorku ke kolejnici nebo na střed stykového trafa, uložení a zahrnutí vodiče v drážce na kolejnici | [14 empty] | PP | 2
| VV |  | 1 |  | 1 | [12 empty] | VV | 2 | 2 | True | 0 | ROZPOCET
| VV |  | Součet |  | 1 | [12 empty] | VV | 2 | 4 | True | 1 | ROZPOCET
165 | K | 220182021 | Uložení trubky HDPE do výkopu včetně fixace | m | 25.5 |  | 0 | CS ÚRS 2025 01 |  | základní |  | 0 | 0 | 0 | 0 | 0 | 64 | K | 2 |  |  |  | ROZPOCET | 0 | 0 | 0 | 0 | 0 | 1 | 0 | 64 | 496566898
| PP |  | Uložení trubky HDPE do výkopu včetně fixace | [14 empty] | PP | 2
| VV |  | "zajištění kabelů" | [14 empty] | VV | 2 | 1 | True | 0 | ROZPOCET
| VV |  | "dělená plastová chránička DN 110" | [14 empty] | VV | 2 | 1 | True | 0 | ROZPOCET
| VV |  | 25,5 |  | 25.5 | [12 empty] | VV | 2 | 2 | True | 0 | ROZPOCET
| VV |  | Součet |  | 25.5 | [12 empty] | VV | 2 | 4 | True | 1 | ROZPOCET
166 | M | 34571098 | trubka elektroinstalační dělená (chránička) D 100/110mm, HDPE | m | 25.5 |  | 0 | CS ÚRS 2025 01 |  | základní |  | 0 | 0.00078 | 0.01989 | 0 | 0 | 256 | M | 2 |  |  |  | ROZPOCET | 0 | 0 | 0 | 0 | 0 | 1 | 0 | 64 | -93547567
| PP |  | trubka elektroinstalační dělená (chránička) D 100/110mm, HDPE | [14 empty] | PP | 2
167 | K | 220182031 | Zatažení optického kabelu do ochranné HDPE trubky | m | 25.5 |  | 0 | CS ÚRS 2025 01 |  | základní |  | 0 | 0 | 0 | 0 | 0 | 64 | K | 2 |  |  |  | ROZPOCET | 0 | 0 | 0 | 0 | 0 | 1 | 0 | 64 | -1631031769
| PP |  | Zatažení optického kabelu do ochranné HDPE trubky | [14 empty] | PP | 2
| VV |  | "zajištění kabelů" | [14 empty] | VV | 2 | 1 | True | 0 | ROZPOCET
| VV |  | "dělená plastová chránička DN 110" | [14 empty] | VV | 2 | 1 | True | 0 | ROZPOCET
| VV |  | 25,5 |  | 25.5 | [12 empty] | VV | 2 | 2 | True | 0 | ROZPOCET
| VV |  | Součet |  | 25.5 | [12 empty] | VV | 2 | 4 | True | 1 | ROZPOCET
168 | K | 228111891 | Demontáž ukolejnění sdělovacího a zabezpečovacího zařízení včetně ukolejňovacího vodiče z kolejnice | kus | 3 |  | 0 | CS ÚRS 2025 01 |  | základní |  | 0 | 0 | 0 | 0 | 0 | 64 | K | 2 |  |  |  | ROZPOCET | 0 | 0 | 0 | 0 | 0 | 1 | 0 | 64 | 1280880966
| PP |  | Demontáž ukolejnění sdělovacího a zabezpečovacího zařízení včetně ukolejňovacího vodiče z kolejnice | [14 empty] | PP | 2
| VV |  | 1+2 |  | 3 | [12 empty] | VV | 2 | 2 | True | 0 | ROZPOCET
| VV |  | Součet |  | 3 | [12 empty] | VV | 2 | 4 | True | 1 | ROZPOCET
169 | K | 228960003 | Demontáž stožáru nebo sloupku včetně vytažení a odpojení kabelu, odpojení uzemnění a naložení stožáru, bez odstranění základu vyložníkového zapuštěného | kus | 4 |  | 0 | CS ÚRS 2025 01 |  | základní |  | 0 | 0 | 0 | 0 | 0 | 64 | K | 2 |  |  |  | ROZPOCET | 0 | 0 | 0 | 0 | 0 | 1 | 0 | 64 | 1527505688
| PP |  | Demontáž stožáru nebo sloupku včetně vytažení a odpojení kabelu, odpojení uzemnění a naložení stožáru, bez odstranění základu vyložníkového zapuštěného | [14 empty] | PP | 2
| VV |  | "demontáž stávajícívh stožárů TV oz. 33 a 44" | [14 empty] | VV | 2 | 1 | True | 0 | ROZPOCET
| VV |  | 2*2 |  | 4 | [12 empty] | VV | 2 | 2 | True | 0 | ROZPOCET
| VV |  | Součet |  | 4 | [12 empty] | VV | 2 | 4 | True | 1 | ROZPOCET
| D | 46-M | Zemní práce při extr.mont.pracích |  |  |  | 0 |  |  |  |  | 0 |  | 0 |  | 28.6748 | 3 | D | 1 |  |  |  | ROZPOCET | [6 empty] | 0
170 | K | 468051131 | Bourání základu železobetonového | m3 | 11.704 |  | 0 | CS ÚRS 2025 01 |  | základní |  | 0 | 0 | 0 | 2.45 | 28.6748 | 64 | K | 2 |  |  |  | ROZPOCET | 0 | 0 | 0 | 0 | 0 | 1 | 0 | 64 | -1458049636
| PP |  | Bourání základu železobetonového | [14 empty] | PP | 2
| VV |  | "bourání základu stávajícího stožáru TV na nátoku (ozn. 33 a 44)" | [14 empty] | VV | 2 | 1 | True | 0 | ROZPOCET
| VV |  | 2*1,9*1,4*2,2 |  | 11.704 | [12 empty] | VV | 2 | 2 | True | 0 | ROZPOCET
| VV |  | Součet |  | 11.704 | [12 empty] | VV | 2 | 4 | True | 1 | ROZPOCET
171 | K | 469972111 | Odvoz suti a vybouraných hmot odvoz suti a vybouraných hmot do 1 km | t | 28.675 |  | 0 | CS ÚRS 2025 01 |  | základní |  | 0 | 0 | 0 | 0 | 0 | 64 | K | 2 |  |  |  | ROZPOCET | 0 | 0 | 0 | 0 | 0 | 1 | 0 | 64 | -1681283773
| PP |  | Odvoz suti a vybouraných hmot odvoz suti a vybouraných hmot do 1 km | [14 empty] | PP | 2
172 | K | 469972121 | Odvoz suti a vybouraných hmot odvoz suti a vybouraných hmot Příplatek k ceně za každý další i započatý 1 km | t | 831.575 |  | 0 | CS ÚRS 2025 01 |  | základní |  | 0 | 0 | 0 | 0 | 0 | 64 | K | 2 |  |  |  | ROZPOCET | 0 | 0 | 0 | 0 | 0 | 1 | 0 | 64 | -979309855
| PP |  | Odvoz suti a vybouraných hmot odvoz suti a vybouraných hmot Příplatek k ceně za každý další i započatý 1 km | [14 empty] | PP | 2
| VV |  | "na skládku do 30 km" | [14 empty] | VV | 2 | 1 | True | 0 | ROZPOCET
| VV |  | 28,675*29 |  | 831.575 | [12 empty] | VV | 2 | 2 | True | 0 | ROZPOCET
| VV |  | Součet |  | 831.575 | [12 empty] | VV | 2 | 4 | True | 1 | ROZPOCET
173 | K | 469973112 | Poplatek za uložení stavebního odpadu (skládkovné) na skládce z armovaného betonu zatříděného do Katalogu odpadů pod kódem 17 01 01 | t | 28.675 |  | 0 | CS ÚRS 2025 01 |  | základní |  | 0 | 0 | 0 | 0 | 0 | 64 | K | 2 |  |  |  | ROZPOCET | 0 | 0 | 0 | 0 | 0 | 1 | 0 | 64 | 818275620
| PP |  | Poplatek za uložení stavebního odpadu (skládkovné) na skládce z armovaného betonu zatříděného do Katalogu odpadů pod kódem 17 01 01 | [14 empty] | PP | 2
| VV |  | 28,675 |  | 28.675 | [12 empty] | VV | 2 | 2 | True | 0 | ROZPOCET
| VV |  | Součet |  | 28.675 | [12 empty] | VV | 2 | 4 | True | 1 | ROZPOCET

## SO 02.3.2 - Železniční sv...
{e543004d-72c7-4b34-9e45-4da6734e8eab}
2
| KRYCÍ LIST SOUPISU PRACÍ | [7 empty] | v --- níže se nacházejí doplnkové a pomocné údaje k sestavám --- v | [8 empty] | False
Stavba:
Cyklická obnova trati v úseku Horní Lideč - Horní Lideč státní hranice
Objekt:
SO 02 - Mostní objekty
Soupis:
SO 02.3 - Most v km 27,012
Úroveň 3:
SO 02.3.2 - Železniční svršek
| KSO: |  |  |  |  | CC-CZ:
| Místo: |  | TÚ Horní Lideč - Horní Lideč st. hr. |  |  | Datum: | 17. 4. 2025
| Zadavatel: |  |  |  |  | IČ: | 70994234
|  | Správa železnic s.o. |  |  |  | DIČ: | CZ70994
| Uchazeč: |  |  |  |  | IČ: | Vyplň údaj
|  | Vyplň údaj |  |  |  | DIČ: | Vyplň údaj
| Projektant: |  |  |  |  | IČ:
DIČ:
| Zpracovatel: |  |  |  |  | IČ: | 70994234
|  | Správa železnic s.o. |  |  |  | DIČ: | CZ70994
Poznámka:
| Cena bez DPH | [5 empty] | 0
|  |  | Základ daně |  |  | Sazba daně | Výše daně
| DPH | základní | 0 |  |  | 21% | 0
|  | snížená | 0 |  |  | 12% | 0
|  | zákl. přenesená | 0 |  |  | 21% | 0
|  | sníž. přenesená | 0 |  |  | 12% | 0
|  | nulová | 0 |  |  | 0% | 0
| Cena s DPH |  |  | v | CZK |  | 0
| Projektant |  |  | Zpracovatel
| Datum a podpis: |  | Razítko | Datum a podpis: |  |  | Razítko
| Objednavatel |  |  | Uchazeč
| Datum a podpis: |  | Razítko | Datum a podpis: |  |  | Razítko
REKAPITULACE ČLENĚNÍ SOUPISU PRACÍ
Stavba:
Cyklická obnova trati v úseku Horní Lideč - Horní Lideč státní hranice
Objekt:
SO 02 - Mostní objekty
Soupis:
SO 02.3 - Most v km 27,012
Úroveň 3:
SO 02.3.2 - Železniční svršek
Místo: |  |  | TÚ Horní Lideč - Horní Lideč st. hr. |  |  | Datum: | 17. 4. 2025
Zadavatel: |  |  | Správa železnic s.o. |  |  | Projektant:
Uchazeč: |  |  | Vyplň údaj |  |  | Zpracovatel: | Správa železnic s.o.
Kód dílu - Popis | [6 empty] | Cena celkem [CZK]
Náklady ze soupisu prací | [6 empty] | 0 | [11 empty] | -1
| HSV - Práce a dodávky HSV | [5 empty] | 0
| 5 - Komunikace pozemní | [5 empty] | 0
| OST - Ostatní | [5 empty] | 0
SOUPIS PRACÍ
Stavba:
Cyklická obnova trati v úseku Horní Lideč - Horní Lideč státní hranice
Objekt:
SO 02 - Mostní objekty
Soupis:
SO 02.3 - Most v km 27,012
Úroveň 3:
SO 02.3.2 - Železniční svršek
Místo: |  |  | TÚ Horní Lideč - Horní Lideč st. hr. |  |  | Datum: | 17. 4. 2025
Zadavatel: |  |  | Správa železnic s.o. |  |  | Projektant:
Uchazeč: |  |  | Vyplň údaj |  |  | Zpracovatel: | Správa železnic s.o.
PČ | Typ | Kód | Popis | MJ | Množství | J.cena [CZK] | Cena celkem [CZK] | Cenová soustava |  | DPH | J. Nh [h] | Nh celkem [h] | J. hmotnost [t] | Hmotnost celkem [t] | J. suť [t] | Suť Celkem [t]
Náklady soupisu celkem | [6 empty] | 0 |  |  |  |  | 0 |  | 93.84 |  | 0 |  | D | -1 | [10 empty] | 0
| D | HSV | Práce a dodávky HSV |  |  |  | 0 |  |  |  |  | 0 |  | 93.84 |  | 0 | 1 | D | 0 |  |  |  | ROZPOCET | [6 empty] | 0
| D | 5 | Komunikace pozemní |  |  |  | 0 |  |  |  |  | 0 |  | 93.84 |  | 0 | 1 | D | 1 |  |  |  | ROZPOCET | [6 empty] | 0
1 | K | 5905055010 | Odstranění stávajícího kolejového lože odtěžením v koleji Poznámka: 1. V cenách jsou započteny náklady na odstranění KL, úpravu pláně a rozprostření výzisku na terén nebo jeho naložení na dopravní prostředek. 2. V cenách nejsou obsaženy náklady na dopravu | m3 | 69 |  | 0 | Sborník UOŽI 01 2025 |  | základní |  | 0 | 0 | 0 | 0 | 0 | 4 | K | 2 |  |  |  | ROZPOCET | 0 | 0 | 0 | 0 | 0 | 1 | 0 | 4 | 1952075137
| PP |  | Odstranění stávajícího kolejového lože odtěžením v koleji Poznámka: 1. V cenách jsou započteny náklady na odstranění KL, úpravu pláně a rozprostření výzisku na terén nebo jeho naložení na dopravní prostředek. 2. V cenách nejsou obsaženy náklady na dopravu výzisku na skládku a skládkovné. | [14 empty] | PP | 2
| VV |  | "kolejové lože pod kolejí č. 2" | [14 empty] | VV | 2 | 1 | True | 0 | ROZPOCET
| VV |  | 27,6*2,5 |  | 69 | [12 empty] | VV | 2 | 2 | True | 0 | ROZPOCET
| VV |  | Součet |  | 69 | [12 empty] | VV | 2 | 4 | True | 1 | ROZPOCET
2 | K | 5905060010 | Zřízení nového kolejového lože v koleji Poznámka: 1. V cenách jsou započteny náklady na zřízení KL, rozprostření vrstvy kameniva, zřízení homogenizované vrstvy kameniva a úprava KL do profilu. 2. V cenách nejsou obsaženy náklady na položení KR, úpravu smě | m3 | 55.2 |  | 0 | Sborník UOŽI 01 2025 |  | základní |  | 0 | 0 | 0 | 0 | 0 | 4 | K | 2 |  |  |  | ROZPOCET | 0 | 0 | 0 | 0 | 0 | 1 | 0 | 4 | 2008175437
| PP |  | Zřízení nového kolejového lože v koleji Poznámka: 1. V cenách jsou započteny náklady na zřízení KL, rozprostření vrstvy kameniva, zřízení homogenizované vrstvy kameniva a úprava KL do profilu. 2. V cenách nejsou obsaženy náklady na položení KR, úpravu směrového a výškového uspořádání, dodávku kameniva a snížení KL pod patou kolejnice. | [14 empty] | PP | 2
| VV |  | "kolejové lože pod kolejí č. 2" | [14 empty] | VV | 2 | 1 | True | 0 | ROZPOCET
| VV |  | 27,6*2 |  | 55.2 | [12 empty] | VV | 2 | 2 | True | 0 | ROZPOCET
| VV |  | Součet |  | 55.2 | [12 empty] | VV | 2 | 4 | True | 1 | ROZPOCET
3 | M | 5955101005 | Kamenivo drcené štěrk frakce 31,5/63 (32/63) třídy min. BII | t | 93.84 |  | 0 | Sborník UOŽI 01 2025 |  | základní |  | 0 | 1 | 93.84 | 0 | 0 | 8 | M | 2 |  |  |  | ROZPOCET | 0 | 0 | 0 | 0 | 0 | 1 | 0 | 4 | 136060931
| PP |  | Kamenivo drcené štěrk frakce 31,5/63 (32/63) třídy min. BII | [14 empty] | PP | 2
| VV |  | 55,2*1,7 |  | 93.84 | [12 empty] | VV | 2 | 2 | True | 1 | ROZPOCET
4 | K | 5906130345 | Montáž kolejového roštu v ose koleje pražce betonové vystrojené, tvar S49, 49E1 Poznámka: 1. V cenách jsou započteny náklady na manipulaci a montáž KR, u pražců dřevěných nevystrojených i na vrtání pražců. 2. V cenách nejsou obsaženy náklady na dodávku ma | km | 0.028 |  | 0 | Sborník UOŽI 01 2025 |  | základní |  | 0 | 0 | 0 | 0 | 0 | 4 | K | 2 |  |  |  | ROZPOCET | 0 | 0 | 0 | 0 | 0 | 1 | 0 | 4 | 878092721
| PP |  | Montáž kolejového roštu v ose koleje pražce betonové vystrojené, tvar S49, 49E1 Poznámka: 1. V cenách jsou započteny náklady na manipulaci a montáž KR, u pražců dřevěných nevystrojených i na vrtání pražců. 2. V cenách nejsou obsaženy náklady na dodávku materiálu. | [14 empty] | PP | 2
| VV |  | "kolej č. 2" | [14 empty] | VV | 2 | 1 | True | 0 | ROZPOCET
| VV |  | 27,6/1000 |  | 0.028 | [12 empty] | VV | 2 | 2 | True | 0 | ROZPOCET
| VV |  | Součet |  | 0.028 | [12 empty] | VV | 2 | 4 | True | 1 | ROZPOCET
5 | K | 5906140155 | Demontáž kolejového roštu koleje v ose koleje pražce betonové, tvar S49, T, 49E1 Poznámka: 1. V cenách jsou započteny náklady na případné odstranění kameniva, rozebrání roštu do součástí, manipulaci, naložení výzisku na dopravní prostředek a uložení na úl | km | 0.028 |  | 0 | Sborník UOŽI 01 2025 |  | základní |  | 0 | 0 | 0 | 0 | 0 | 4 | K | 2 |  |  |  | ROZPOCET | 0 | 0 | 0 | 0 | 0 | 1 | 0 | 4 | -1833727459
| PP |  | Demontáž kolejového roštu koleje v ose koleje pražce betonové, tvar S49, T, 49E1 Poznámka: 1. V cenách jsou započteny náklady na případné odstranění kameniva, rozebrání roštu do součástí, manipulaci, naložení výzisku na dopravní prostředek a uložení na úložišti. 2. V cenách nejsou obsaženy náklady na dopravu a vytřídění. | [14 empty] | PP | 2
| VV |  | "kolej č. 2" | [14 empty] | VV | 2 | 1 | True | 0 | ROZPOCET
| VV |  | 27,6/1000 |  | 0.028 | [12 empty] | VV | 2 | 2 | True | 0 | ROZPOCET
| VV |  | Součet |  | 0.028 | [12 empty] | VV | 2 | 4 | True | 1 | ROZPOCET
6 | K | 5907050020 | Dělení kolejnic řezáním nebo rozbroušením, soustavy S49 nebo T | kus | 4 |  | 0 | Sborník UOŽI 01 2025 |  | základní |  | 0 | 0 | 0 | 0 | 0 | 4 | K | 2 |  |  |  | ROZPOCET | 0 | 0 | 0 | 0 | 0 | 1 | 0 | 4 | 1483908397
| PP |  | Dělení kolejnic řezáním nebo rozbroušením, soustavy S49 nebo T Poznámka: 1. V cenách jsou započteny náklady na manipulaci, podložení, označení a provedení řezu kolejnice. | [14 empty] | PP | 2
7 | K | 5909020030 | Oprava nivelety do 100 mm ručně koleje směrový posun a zdvih Poznámka: 1. V cenách jsou započteny náklady na provedení v otevřeném i zapuštěném KL, odstranění kameniva, směrový posun nebo zdvih koleje nebo obojí, ruční podbití oboustranně, dohození kameni | m | 55.2 |  | 0 | Sborník UOŽI 01 2025 |  | základní |  | 0 | 0 | 0 | 0 | 0 | 4 | K | 2 |  |  |  | ROZPOCET | 0 | 0 | 0 | 0 | 0 | 1 | 0 | 4 | 719603339
| PP |  | Oprava nivelety do 100 mm ručně koleje směrový posun a zdvih Poznámka: 1. V cenách jsou započteny náklady na provedení v otevřeném i zapuštěném KL, odstranění kameniva, směrový posun nebo zdvih koleje nebo obojí, ruční podbití oboustranně, dohození kameniva a snížení KL pod patou kolejnice. 2. V cenách nejsou obsaženy náklady na doplnění a dodávku kameniva. | [14 empty] | PP | 2
| VV |  | "kolej č. 1" | [14 empty] | VV | 2 | 1 | True | 0 | ROZPOCET
| VV |  | 27,6 |  | 27.6 | [12 empty] | VV | 2 | 2 | True | 0 | ROZPOCET
| VV |  | "kolej č. 2" | [14 empty] | VV | 2 | 1 | True | 0 | ROZPOCET
| VV |  | 27,6 |  | 27.6 | [12 empty] | VV | 2 | 2 | True | 0 | ROZPOCET
| VV |  | Součet |  | 55.2 | [12 empty] | VV | 2 | 4 | True | 1 | ROZPOCET
8 | K | 5910135010 | Demontáž pražcové kotvy v koleji Poznámka: 1. V cenách jsou započteny náklady na odstranění kameniva, demontáž, dohození a úpravu kameniva a naložení výzisku na dopravní prostředek. | kus | 17 |  | 0 | Sborník UOŽI 01 2025 |  | základní |  | 0 | 0 | 0 | 0 | 0 | 4 | K | 2 |  |  |  | ROZPOCET | 0 | 0 | 0 | 0 | 0 | 1 | 0 | 4 | 1748752762
| PP |  | Demontáž pražcové kotvy v koleji Poznámka: 1. V cenách jsou započteny náklady na odstranění kameniva, demontáž, dohození a úpravu kameniva a naložení výzisku na dopravní prostředek. | [14 empty] | PP | 2
| VV |  | "demontáž - kotvy budou po opravách osazeny zpět" | [14 empty] | VV | 2 | 1 | True | 0 | ROZPOCET
| VV |  | "kolej č. 2" | [14 empty] | VV | 2 | 1 | True | 0 | ROZPOCET
| VV |  | 17 |  | 17 | [12 empty] | VV | 2 | 2 | True | 0 | ROZPOCET
| VV |  | Součet |  | 17 | [12 empty] | VV | 2 | 4 | True | 1 | ROZPOCET
| D | OST | Ostatní |  |  |  | 0 |  |  |  |  | 0 |  | 0 |  | 0 | 4 | D | 0 |  |  |  | ROZPOCET | [6 empty] | 0
9 | K | 9902100100 | Doprava materiálu těžkou mechanizací nosnosti přes 3,5 t sypanin (kameniva, písku, suti, dlažebních kostek, atd.) do 10 km Poznámka: 1. Ceny jsou určeny pro dopravu silničními i kolejovými vozidly. 2. V cenách dopravy jsou započteny náklady na přepravu ma | t | 203.84 |  | 0 | Sborník UOŽI 01 2025 |  | základní |  | 0 | 0 | 0 | 0 | 0 | 262144 | K | 1 |  |  |  | ROZPOCET | 0 | 0 | 0 | 0 | 0 | 1 | 0 | 262144 | 1409296204
| PP |  | Doprava materiálu těžkou mechanizací nosnosti přes 3,5 t sypanin (kameniva, písku, suti, dlažebních kostek, atd.) do 10 km Poznámka: 1. Ceny jsou určeny pro dopravu silničními i kolejovými vozidly. 2. V cenách dopravy jsou započteny náklady na přepravu materiálu na místo určení včetně složení a poplatku za použití dopravní cesty. 3. Měrnou jednotkou je tuna přepravovaného materiálu. | [14 empty] | PP | 1
| VV |  | "odvoz starého kolejového lože na přečištění" | [14 empty] | VV | 1 | 1 | True | 0 | ROZPOCET
| VV |  | 110 |  | 110 | [12 empty] | VV | 1 | 2 | True | 0 | ROZPOCET
| VV |  | "dovoz nového kolejového lože na stavbu" | [14 empty] | VV | 1 | 1 | True | 0 | ROZPOCET
| VV |  | 93,84 |  | 93.84 | [12 empty] | VV | 1 | 2 | True | 0 | ROZPOCET
| VV |  | Součet |  | 203.84 | [12 empty] | VV | 1 | 4 | True | 1 | ROZPOCET
10 | K | 9902109200 | Doprava materiálu těžkou mechanizací nosnosti přes 3,5 t sypanin (kameniva, písku, suti, dlažebních kostek, atd.) příplatek za každých dalších 10 km Poznámka: 1. Ceny jsou určeny pro dopravu silničními i kolejovými vozidly. 2. V cenách dopravy jsou započt | t | 938.4 |  | 0 | Sborník UOŽI 01 2025 |  | základní |  | 0 | 0 | 0 | 0 | 0 | 262144 | K | 1 |  |  |  | ROZPOCET | 0 | 0 | 0 | 0 | 0 | 1 | 0 | 262144 | 201336556
| PP |  | Doprava materiálu těžkou mechanizací nosnosti přes 3,5 t sypanin (kameniva, písku, suti, dlažebních kostek, atd.) příplatek za každých dalších 10 km Poznámka: 1. Ceny jsou určeny pro dopravu silničními i kolejovými vozidly. 2. V cenách dopravy jsou započteny náklady na přepravu materiálu na místo určení včetně složení a poplatku za použití dopravní cesty. 3. Měrnou jednotkou je tuna přepravovaného materiálu. | [14 empty] | PP | 1
| VV |  | "nové kolejové lože ze vzdálenosti do 110 km"" | [14 empty] | VV | 1 | 1 | True | 0 | ROZPOCET
| VV |  | 93,84*10 |  | 938.4 | [12 empty] | VV | 1 | 2 | True | 0 | ROZPOCET
| VV |  | Součet |  | 938.4 | [12 empty] | VV | 1 | 4 | True | 1 | ROZPOCET

## SO 02.4.1 - Železniční pr...
{34df1664-e9fd-436d-9f1c-e60f5f04ad70}
2
| KRYCÍ LIST SOUPISU PRACÍ | [7 empty] | v --- níže se nacházejí doplnkové a pomocné údaje k sestavám --- v | [8 empty] | False
Stavba:
Cyklická obnova trati v úseku Horní Lideč - Horní Lideč státní hranice
Objekt:
SO 02 - Mostní objekty
Soupis:
SO 02.4 - Propustek v km 26,820
Úroveň 3:
SO 02.4.1 - Železniční propustek
| KSO: |  |  |  |  | CC-CZ:
| Místo: |  |  |  |  | Datum: | 17. 4. 2025
| Zadavatel: |  |  |  |  | IČ:
DIČ:
| Uchazeč: |  |  |  |  | IČ: | Vyplň údaj
|  | Vyplň údaj |  |  |  | DIČ: | Vyplň údaj
| Projektant: |  |  |  |  | IČ:
DIČ:
| Zpracovatel: |  |  |  |  | IČ:
DIČ:
Poznámka:
| Cena bez DPH | [5 empty] | 0
|  |  | Základ daně |  |  | Sazba daně | Výše daně
| DPH | základní | 0 |  |  | 21% | 0
|  | snížená | 0 |  |  | 12% | 0
|  | zákl. přenesená | 0 |  |  | 21% | 0
|  | sníž. přenesená | 0 |  |  | 12% | 0
|  | nulová | 0 |  |  | 0% | 0
| Cena s DPH |  |  | v | CZK |  | 0
| Projektant |  |  | Zpracovatel
| Datum a podpis: |  | Razítko | Datum a podpis: |  |  | Razítko
| Objednavatel |  |  | Uchazeč
| Datum a podpis: |  | Razítko | Datum a podpis: |  |  | Razítko
REKAPITULACE ČLENĚNÍ SOUPISU PRACÍ
Stavba:
Cyklická obnova trati v úseku Horní Lideč - Horní Lideč státní hranice
Objekt:
SO 02 - Mostní objekty
Soupis:
SO 02.4 - Propustek v km 26,820
Úroveň 3:
SO 02.4.1 - Železniční propustek
Místo: | [5 empty] | Datum: | 17. 4. 2025
Zadavatel: | [5 empty] | Projektant:
Uchazeč: |  |  | Vyplň údaj |  |  | Zpracovatel:
Kód dílu - Popis | [6 empty] | Cena celkem [CZK]
Náklady ze soupisu prací | [6 empty] | 0 | [11 empty] | -1
| HSV - Práce a dodávky HSV | [5 empty] | 0
| 1 - Zemní práce | [5 empty] | 0
| 2 - Zakládání | [5 empty] | 0
| 3 - Svislé a kompletní konstrukce | [5 empty] | 0
| 4 - Vodorovné konstrukce | [5 empty] | 0
| 6 - Úpravy povrchů, podlahy a osazování výplní | [5 empty] | 0
| 9 - Ostatní konstrukce a práce, bourání | [5 empty] | 0
| 997 - Přesun sutě | [5 empty] | 0
| 998 - Přesun hmot | [5 empty] | 0
| PSV - Práce a dodávky PSV | [5 empty] | 0
| 711 - Izolace proti vodě, vlhkosti a plynům | [5 empty] | 0
| 741 - Elektroinstalace - silnoproud | [5 empty] | 0
| 742 - Elektroinstalace - slaboproud | [5 empty] | 0
| 783 - Dokončovací práce - nátěry | [5 empty] | 0
| 789 - Povrchové úpravy ocelových konstrukcí a technologických zařízení | [5 empty] | 0
| M - Práce a dodávky M | [5 empty] | 0
| 22-M - Montáže technologických zařízení pro dopravní stavby | [5 empty] | 0
| 46-M - Zemní práce při extr.mont.pracích | [5 empty] | 0
SOUPIS PRACÍ
Stavba:
Cyklická obnova trati v úseku Horní Lideč - Horní Lideč státní hranice
Objekt:
SO 02 - Mostní objekty
Soupis:
SO 02.4 - Propustek v km 26,820
Úroveň 3:
SO 02.4.1 - Železniční propustek
Místo: | [5 empty] | Datum: | 17. 4. 2025
Zadavatel: | [5 empty] | Projektant:
Uchazeč: |  |  | Vyplň údaj |  |  | Zpracovatel:
PČ | Typ | Kód | Popis | MJ | Množství | J.cena [CZK] | Cena celkem [CZK] | Cenová soustava |  | DPH | J. Nh [h] | Nh celkem [h] | J. hmotnost [t] | Hmotnost celkem [t] | J. suť [t] | Suť Celkem [t]
Náklady soupisu celkem | [6 empty] | 0 |  |  |  |  | 0 |  | 406.9026 |  | 62.1145 |  | D | -1 | [10 empty] | 0
| D | HSV | Práce a dodávky HSV |  |  |  | 0 |  |  |  |  | 0 |  | 402.8447 |  | 47.4554 | 1 | D | 0 |  |  |  | ROZPOCET | [6 empty] | 0
| D | 1 | Zemní práce |  |  |  | 0 |  |  |  |  | 0 |  | 221.4882 |  | 3.3519 | 1 | D | 1 |  |  |  | ROZPOCET | [6 empty] | 0
1 | K | 111111101 | Odstranění travin a rákosu ručně travin pro jakoukoli plochu v rovině nebo ve svahu sklonu do 1:5 | m2 | 180 |  | 0 | CS ÚRS 2025 01 |  | základní |  | 0 | 0 | 0 | 0 | 0 | 4 | K | 2 |  |  |  | ROZPOCET | 0 | 0 | 0 | 0 | 0 | 1 | 0 | 4 | 1182560516
| PP |  | Odstranění travin a rákosu ručně travin pro jakoukoli plochu v rovině nebo ve svahu sklonu do 1:5 | [14 empty] | PP | 2
| VV |  | "odstranění travin a mladiny" | [14 empty] | VV | 2 | 1 | True | 0 | ROZPOCET
| VV |  | "na nátoku" | [14 empty] | VV | 2 | 1 | True | 0 | ROZPOCET
| VV |  | 26,0*3,0 |  | 78 | [12 empty] | VV | 2 | 2 | True | 0 | ROZPOCET
| VV |  | "na výtoku - odměřeno v PD" | [14 empty] | VV | 2 | 1 | True | 0 | ROZPOCET
| VV |  | 52,0+50,0 |  | 102 | [12 empty] | VV | 2 | 2 | True | 0 | ROZPOCET
| VV |  | Součet |  | 180 | [12 empty] | VV | 2 | 4 | True | 1 | ROZPOCET
2 | K | 113105113 | Rozebrání dlažeb z lomového kamene s přemístěním hmot na skládku na vzdálenost do 3 m nebo s naložením na dopravní prostředek, kladených do cementové malty se spárami zalitými cementovou maltou | m2 | 4.418 |  | 0 | CS ÚRS 2025 01 |  | základní |  | 0 | 0 | 0 | 0.586 | 2.5889 | 4 | K | 2 |  |  |  | ROZPOCET | 0 | 0 | 0 | 0 | 0 | 1 | 0 | 4 | -740509995
| PP |  | Rozebrání dlažeb z lomového kamene s přemístěním hmot na skládku na vzdálenost do 3 m nebo s naložením na dopravní prostředek, kladených do cementové malty se spárami zalitými cementovou maltou | [14 empty] | PP | 2
| VV |  | "odbourání kamenného odláždění na nátoku - odměřeno v PD" | [14 empty] | VV | 2 | 1 | True | 0 | ROZPOCET
| VV |  | 4,4175 |  | 4.418 | [12 empty] | VV | 2 | 2 | True | 0 | ROZPOCET
| VV |  | Součet |  | 4.418 | [12 empty] | VV | 2 | 4 | True | 1 | ROZPOCET
3 | K | 113106121 | Rozebrání dlažeb komunikací pro pěší s přemístěním hmot na skládku na vzdálenost do 3 m nebo s naložením na dopravní prostředek s ložem z kameniva nebo živice a s jakoukoliv výplní spár ručně z betonových nebo kameninových dlaždic, desek nebo tvarovek | m2 | 2.992 |  | 0 | CS ÚRS 2025 01 |  | základní |  | 0 | 0 | 0 | 0.255 | 0.76296 | 4 | K | 2 |  |  |  | ROZPOCET | 0 | 0 | 0 | 0 | 0 | 1 | 0 | 4 | 1086632272
| PP |  | Rozebrání dlažeb komunikací pro pěší s přemístěním hmot na skládku na vzdálenost do 3 m nebo s naložením na dopravní prostředek s ložem z kameniva nebo živice a s jakoukoliv výplní spár ručně z betonových nebo kameninových dlaždic, desek nebo tvarovek | [14 empty] | PP | 2
| VV |  | "odbourání zpevněné plochy/betonové dlažby na nátoku - odměřeno v PD" | [14 empty] | VV | 2 | 1 | True | 0 | ROZPOCET
| VV |  | 2,9924 |  | 2.992 | [12 empty] | VV | 2 | 2 | True | 0 | ROZPOCET
| VV |  | Součet |  | 2.992 | [12 empty] | VV | 2 | 4 | True | 1 | ROZPOCET
4 | K | 115001103 | Převedení vody potrubím průměru DN přes 150 do 250 | m | 25 |  | 0 | CS ÚRS 2025 01 |  | základní |  | 0 | 0.01004 | 0.251 | 0 | 0 | 4 | K | 2 |  |  |  | ROZPOCET | 0 | 0 | 0 | 0 | 0 | 1 | 0 | 4 | -1583057379
| PP |  | Převedení vody potrubím průměru DN přes 150 do 250 | [14 empty] | PP | 2
| VV |  | "odklonění přitékající vody do potrubí" | [14 empty] | VV | 2 | 1 | True | 0 | ROZPOCET
| VV |  | 25,0 |  | 25 | [12 empty] | VV | 2 | 2 | True | 0 | ROZPOCET
| VV |  | Součet |  | 25 | [12 empty] | VV | 2 | 4 | True | 1 | ROZPOCET
5 | K | 119001421 | Dočasné zajištění podzemního potrubí nebo vedení ve výkopišti ve stavu i poloze, ve kterých byla na začátku zemních prací a to s podepřením, vzepřením nebo vyvěšením, případně s ochranným bedněním, se zřízením a odstraněním zajišťovací konstrukce, s opotř | m | 24 |  | 0 | CS ÚRS 2025 01 |  | základní |  | 0 | 0.0369 | 0.8856 | 0 | 0 | 4 | K | 2 |  |  |  | ROZPOCET | 0 | 0 | 0 | 0 | 0 | 1 | 0 | 4 | 1050722530
| PP |  | Dočasné zajištění podzemního potrubí nebo vedení ve výkopišti ve stavu i poloze, ve kterých byla na začátku zemních prací a to s podepřením, vzepřením nebo vyvěšením, případně s ochranným bedněním, se zřízením a odstraněním zajišťovací konstrukce, s opotřebením hmot kabelů a kabelových tratí z volně ložených kabelů a to do 3 kabelů | [14 empty] | PP | 2
| VV |  | "zajištění kabelů na nátoku" | [14 empty] | VV | 2 | 1 | True | 0 | ROZPOCET
| VV |  | 2*12,0 |  | 24 | [12 empty] | VV | 2 | 2 | True | 0 | ROZPOCET
| VV |  | Součet |  | 24 | [12 empty] | VV | 2 | 4 | True | 1 | ROZPOCET
6 | K | 122151503 | Odkopávky a prokopávky zapažené strojně v hornině třídy těžitelnosti I skupiny 1 a 2 přes 50 do 100 m3 | m3 | 159.553 |  | 0 | CS ÚRS 2025 01 |  | základní |  | 0 | 0 | 0 | 0 | 0 | 4 | K | 2 |  |  |  | ROZPOCET | 0 | 0 | 0 | 0 | 0 | 1 | 0 | 4 | -93446285
| PP |  | Odkopávky a prokopávky zapažené strojně v hornině třídy těžitelnosti I skupiny 1 a 2 přes 50 do 100 m3 | [14 empty] | PP | 2
| VV |  | "odkopávky konstrukční vrstvy" | [14 empty] | VV | 2 | 1 | True | 0 | ROZPOCET
| VV |  | 2*12,0*(12,15+10,7)/2*0,25 |  | 68.55 | [12 empty] | VV | 2 | 2 | True | 0 | ROZPOCET
| VV |  | "odkopávky pro nové odláždění - množství plochy dle výkazu odláždění*výška" | [14 empty] | VV | 2 | 1 | True | 0 | ROZPOCET
| VV |  | 122,977*(0,83+0,65)/2 |  | 91.003 | [12 empty] | VV | 2 | 2 | True | 0 | ROZPOCET
| VV |  | Součet |  | 159.553 | [12 empty] | VV | 2 | 4 | True | 1 | ROZPOCET
7 | K | 131213712 | Hloubení zapažených jam ručně s urovnáním dna do předepsaného profilu a spádu v hornině třídy těžitelnosti I skupiny 3 nesoudržných | m3 | 2 |  | 0 | CS ÚRS 2025 01 |  | základní |  | 0 | 0 | 0 | 0 | 0 | 4 | K | 2 |  |  |  | ROZPOCET | 0 | 0 | 0 | 0 | 0 | 1 | 0 | 4 | 817577570
| PP |  | Hloubení zapažených jam ručně s urovnáním dna do předepsaného profilu a spádu v hornině třídy těžitelnosti I skupiny 3 nesoudržných | [14 empty] | PP | 2
| VV |  | "dočištění paženého výkopu ručně" | [14 empty] | VV | 2 | 1 | True | 0 | ROZPOCET
| VV |  | "na vtoku" | [14 empty] | VV | 2 | 1 | True | 0 | ROZPOCET
| VV |  | 1,0 |  | 1 | [12 empty] | VV | 2 | 2 | True | 0 | ROZPOCET
| VV |  | "na výtoku" | [14 empty] | VV | 2 | 1 | True | 0 | ROZPOCET
| VV |  | 1,0 |  | 1 | [12 empty] | VV | 2 | 2 | True | 0 | ROZPOCET
| VV |  | Součet |  | 2 | [12 empty] | VV | 2 | 4 | True | 1 | ROZPOCET
8 | K | 131251204 | Hloubení zapažených jam a zářezů strojně s urovnáním dna do předepsaného profilu a spádu v hornině třídy těžitelnosti I skupiny 3 přes 100 do 500 m3 | m3 | 98.891 |  | 0 | CS ÚRS 2025 01 |  | základní |  | 0 | 0 | 0 | 0 | 0 | 4 | K | 2 |  |  |  | ROZPOCET | 0 | 0 | 0 | 0 | 0 | 1 | 0 | 4 | -1115731676
| PP |  | Hloubení zapažených jam a zářezů strojně s urovnáním dna do předepsaného profilu a spádu v hornině třídy těžitelnosti I skupiny 3 přes 100 do 500 m3 | [14 empty] | PP | 2
| VV |  | "výkop pro křídla římsového nosníku" | [14 empty] | VV | 2 | 1 | True | 0 | ROZPOCET
| VV |  | 2*1,92*1,8*(2,3+1,8)/2 |  | 14.17 | [12 empty] | VV | 2 | 2 | True | 0 | ROZPOCET
| VV |  | "výkop před a za ocelobetonovou deskou a opěrami" | [14 empty] | VV | 2 | 1 | True | 0 | ROZPOCET
| VV |  | "dle příčného řezu 2-2 pod kolejí č.1" | [14 empty] | VV | 2 | 1 | True | 0 | ROZPOCET
| VV |  | "šířka*plocha" | [14 empty] | VV | 2 | 1 | True | 0 | ROZPOCET
| VV |  | (6,03+7,5)/2*(1,6655+1,7807) |  | 23.314 | [12 empty] | VV | 2 | 2 | True | 0 | ROZPOCET
| VV |  | "dle příčného řezu 3-3 pod kolejí č.2" | [14 empty] | VV | 2 | 1 | True | 0 | ROZPOCET
| VV |  | (7,26+6,1)/2*(4,1774+5,0152) |  | 61.407 | [12 empty] | VV | 2 | 2 | True | 0 | ROZPOCET
| VV |  | Součet |  | 98.891 | [12 empty] | VV | 2 | 4 | True | 1 | ROZPOCET
9 | K | 151711111 | Osazení ocelových zápor pro pažení hloubených vykopávek do předem provedených vrtů se zabetonováním spodního konce, s případným obsypem zápory pískem délky od 0 do 8 m | m | 95.45 |  | 0 | CS ÚRS 2025 01 |  | základní |  | 0 | 0.00102 | 0.097359 | 0 | 0 | 4 | K | 2 |  |  |  | ROZPOCET | 0 | 0 | 0 | 0 | 0 | 1 | 0 | 4 | -1735622194
| PP |  | Osazení ocelových zápor pro pažení hloubených vykopávek do předem provedených vrtů se zabetonováním spodního konce, s případným obsypem zápory pískem délky od 0 do 8 m | [14 empty] | PP | 2
| VV |  | "pažení výkopu 1.etapa" | [14 empty] | VV | 2 | 1 | True | 0 | ROZPOCET
| VV |  | "zápory z profilů HEB160 dl. 2000 mm do vrtu pr. 250 mm" | [14 empty] | VV | 2 | 1 | True | 0 | ROZPOCET
| VV |  | 1*2,0 |  | 2 | [12 empty] | VV | 2 | 2 | True | 0 | ROZPOCET
| VV |  | "zápory z profilů HEB160 dl. 2850 mm do vrtu pr. 250 mm" | [14 empty] | VV | 2 | 1 | True | 0 | ROZPOCET
| VV |  | 1*2,85 |  | 2.85 | [12 empty] | VV | 2 | 2 | True | 0 | ROZPOCET
| VV |  | "zápory z profilů HEB160 dl. 3300 mm do vrtu pr. 250 mm" | [14 empty] | VV | 2 | 1 | True | 0 | ROZPOCET
| VV |  | 1*3,3 |  | 3.3 | [12 empty] | VV | 2 | 2 | True | 0 | ROZPOCET
| VV |  | "zápory z profilů HEB160 dl. 4350 mm do vrtu pr. 250 mm" | [14 empty] | VV | 2 | 1 | True | 0 | ROZPOCET
| VV |  | 2*4,35 |  | 8.7 | [12 empty] | VV | 2 | 2 | True | 0 | ROZPOCET
| VV |  | "zápory z profilů HEB160 dl. 4250 mm do vrtu pr. 250 mm" | [14 empty] | VV | 2 | 1 | True | 0 | ROZPOCET
| VV |  | 2*4,25 |  | 8.5 | [12 empty] | VV | 2 | 2 | True | 0 | ROZPOCET
| VV |  | "zápory z profilů HEB160 dl. 4200 mm do vrtu pr. 250 mm" | [14 empty] | VV | 2 | 1 | True | 0 | ROZPOCET
| VV |  | 6*4,2 |  | 25.2 | [12 empty] | VV | 2 | 2 | True | 0 | ROZPOCET
| VV |  | "zápory z profilů HEB160 dl. 5900 mm do vrtu pr. 250 mm" | [14 empty] | VV | 2 | 1 | True | 0 | ROZPOCET
| VV |  | 1*5,9 |  | 5.9 | [12 empty] | VV | 2 | 2 | True | 0 | ROZPOCET
| VV |  | "zápory z profilů HEB160 dl. 1450 mm do vrtu pr. 250 mm" | [14 empty] | VV | 2 | 1 | True | 0 | ROZPOCET
| VV |  | 1*1,45 |  | 1.45 | [12 empty] | VV | 2 | 2 | True | 0 | ROZPOCET
| VV |  | "zápory z profilů HEB160 dl. 1400 mm do vrtu pr. 250 mm" | [14 empty] | VV | 2 | 1 | True | 0 | ROZPOCET
| VV |  | 1*1,4 |  | 1.4 | [12 empty] | VV | 2 | 2 | True | 0 | ROZPOCET
| VV |  | "zápory z profilů HEB160 dl. 5850 mm do vrtu pr. 250 mm" | [14 empty] | VV | 2 | 1 | True | 0 | ROZPOCET
| VV |  | 2*5,85 |  | 11.7 | [12 empty] | VV | 2 | 2 | True | 0 | ROZPOCET
| VV |  | "pažení výkopu 2.etapa" | [14 empty] | VV | 2 | 1 | True | 0 | ROZPOCET
| VV |  | "zápory z profilů HEB160 dl. 3000 mm do vrtu pr. 250 mm" | [14 empty] | VV | 2 | 1 | True | 0 | ROZPOCET
| VV |  | 4*3,0 |  | 12 | [12 empty] | VV | 2 | 2 | True | 0 | ROZPOCET
| VV |  | "zápory z profilů HEB160 dl. 6150 mm do vrtu pr. 250 mm" | [14 empty] | VV | 2 | 1 | True | 0 | ROZPOCET
| VV |  | 1*6,15 |  | 6.15 | [12 empty] | VV | 2 | 2 | True | 0 | ROZPOCET
| VV |  | "zápory z profilů HEB160 dl. 6300 mm do vrtu pr. 250 mm" | [14 empty] | VV | 2 | 1 | True | 0 | ROZPOCET
| VV |  | 1*6,3 |  | 6.3 | [12 empty] | VV | 2 | 2 | True | 0 | ROZPOCET
| VV |  | Součet |  | 95.45 | [12 empty] | VV | 2 | 4 | True | 1 | ROZPOCET
10 | M | 58337310 | štěrkopísek frakce 0/4 | t | 8.433 |  | 0 | CS ÚRS 2025 01 |  | základní |  | 0 | 1 | 8.433 | 0 | 0 | 8 | M | 2 |  |  |  | ROZPOCET | 0 | 0 | 0 | 0 | 0 | 1 | 0 | 4 | -1446711222
| PP |  | štěrkopísek frakce 0/4 | [14 empty] | PP | 2
| VV |  | "výplň z kameniva do osazených vývrtů" | [14 empty] | VV | 2 | 1 | True | 0 | ROZPOCET
| VV |  | "pažení výkopu 1. etapa" | [14 empty] | VV | 2 | 1 | True | 0 | ROZPOCET
| VV |  | "zápory z profilů HEB160 dl. 2000 mm do vrtu pr. 250 mm" | [14 empty] | VV | 2 | 1 | True | 0 | ROZPOCET
| VV |  | 1*2,0*Pi*0,125*0,125 |  | 0.098 | [12 empty] | VV | 2 | 2 | True | 0 | ROZPOCET
| VV |  | "zápory z profilů HEB160 dl. 2850 mm do vrtu pr. 250 mm" | [14 empty] | VV | 2 | 1 | True | 0 | ROZPOCET
| VV |  | 1*2,85*Pi*0,125*0,125 |  | 0.14 | [12 empty] | VV | 2 | 2 | True | 0 | ROZPOCET
| VV |  | "zápory z profilů HEB160 dl. 3300 mm do vrtu pr. 250 mm" | [14 empty] | VV | 2 | 1 | True | 0 | ROZPOCET
| VV |  | 1*3,3*Pi*0,125*0,125 |  | 0.162 | [12 empty] | VV | 2 | 2 | True | 0 | ROZPOCET
| VV |  | "zápory z profilů HEB160 dl. 4350 mm do vrtu pr. 250 mm" | [14 empty] | VV | 2 | 1 | True | 0 | ROZPOCET
| VV |  | 2*4,35*Pi*0,125*0,125 |  | 0.427 | [12 empty] | VV | 2 | 2 | True | 0 | ROZPOCET
| VV |  | "zápory z profilů HEB160 dl. 4250 mm do vrtu pr. 250 mm" | [14 empty] | VV | 2 | 1 | True | 0 | ROZPOCET
| VV |  | 2*4,25*Pi*0,125*0,125 |  | 0.417 | [12 empty] | VV | 2 | 2 | True | 0 | ROZPOCET
| VV |  | "zápory z profilů HEB160 dl. 4200 mm do vrtu pr. 250 mm" | [14 empty] | VV | 2 | 1 | True | 0 | ROZPOCET
| VV |  | 6*4,2*Pi*0,125*0,125 |  | 1.237 | [12 empty] | VV | 2 | 2 | True | 0 | ROZPOCET
| VV |  | "zápory z profilů HEB160 dl. 5900 mm do vrtu pr. 250 mm" | [14 empty] | VV | 2 | 1 | True | 0 | ROZPOCET
| VV |  | 1*5,9*Pi*0,125*0,125 |  | 0.29 | [12 empty] | VV | 2 | 2 | True | 0 | ROZPOCET
| VV |  | "zápory z profilů HEB160 dl. 1450 mm do vrtu pr. 250 mm" | [14 empty] | VV | 2 | 1 | True | 0 | ROZPOCET
| VV |  | 1*1,45*Pi*0,125*0,125 |  | 0.071 | [12 empty] | VV | 2 | 2 | True | 0 | ROZPOCET
| VV |  | "zápory z profilů HEB160 dl. 1400 mm do vrtu pr. 250 mm" | [14 empty] | VV | 2 | 1 | True | 0 | ROZPOCET
| VV |  | 1*1,4*Pi*0,125*0,125 |  | 0.069 | [12 empty] | VV | 2 | 2 | True | 0 | ROZPOCET
| VV |  | "zápory z profilů HEB160 dl. 5850 mm do vrtu pr. 250 mm" | [14 empty] | VV | 2 | 1 | True | 0 | ROZPOCET
| VV |  | 2*5,85*Pi*0,125*0,125 |  | 0.574 | [12 empty] | VV | 2 | 2 | True | 0 | ROZPOCET
| VV |  | "pažení výkopu 2.etapa" | [14 empty] | VV | 2 | 1 | True | 0 | ROZPOCET
| VV |  | "zápory z profilů HEB160 dl. 3000 mm do vrtu pr. 250 mm" | [14 empty] | VV | 2 | 1 | True | 0 | ROZPOCET
| VV |  | 4*3,0*Pi*0,125*0,125 |  | 0.589 | [12 empty] | VV | 2 | 2 | True | 0 | ROZPOCET
| VV |  | "zápory z profilů HEB160 dl. 6150 mm do vrtu pr. 250 mm" | [14 empty] | VV | 2 | 1 | True | 0 | ROZPOCET
| VV |  | 1*6,15*Pi*0,125*0,125 |  | 0.302 | [12 empty] | VV | 2 | 2 | True | 0 | ROZPOCET
| VV |  | "zápory z profilů HEB160 dl. 6300 mm do vrtu pr. 250 mm" | [14 empty] | VV | 2 | 1 | True | 0 | ROZPOCET
| VV |  | 1*6,3*Pi*0,125*0,125 |  | 0.309 | [12 empty] | VV | 2 | 2 | True | 0 | ROZPOCET
| VV |  | Součet |  | 4.685 | [12 empty] | VV | 2 | 4 | True | 0 | ROZPOCET
| VV |  | 4,685*1,8 "Přepočtené koeficientem množství |  | 8.433 | [12 empty] | VV | 2 | 2 | True | 0 | ROZPOCET
| VV |  | Součet |  | 8.433 | [12 empty] | VV | 2 | 4 | True | 1 | ROZPOCET
11 | M | 13010956 | ocel profilová jakost S235JR (11 375) průřez HEA 160 | t | 4.066 |  | 0 | CS ÚRS 2025 01 |  | základní |  | 0 | 1 | 4.066 | 0 | 0 | 8 | M | 2 |  |  |  | ROZPOCET | 0 | 0 | 0 | 0 | 0 | 1 | 0 | 4 | -1568466464
| PP |  | ocel profilová jakost S235JR (11 375) průřez HEA 160 | [14 empty] | PP | 2
| VV |  | "opotřebení zápor dočasně zabudovaných - 0,5 násobek pořizovací ceny materiálu" | [14 empty] | VV | 2 | 1 | True | 0 | ROZPOCET
| VV |  | 95,45*42,6/1000 |  | 4.066 | [12 empty] | VV | 2 | 2 | True | 0 | ROZPOCET
| VV |  | Součet |  | 4.066 | [12 empty] | VV | 2 | 4 | True | 1 | ROZPOCET
12 | K | 151711131 | Vytažení ocelových zápor pro pažení délky od 0 do 8 m | m | 95.45 |  | 0 | CS ÚRS 2025 01 |  | základní |  | 0 | 0 | 0 | 0 | 0 | 4 | K | 2 |  |  |  | ROZPOCET | 0 | 0 | 0 | 0 | 0 | 1 | 0 | 4 | -447138943
| PP |  | Vytažení ocelových zápor pro pažení délky od 0 do 8 m | [14 empty] | PP | 2
| VV |  | "pažení výkopu" | [14 empty] | VV | 2 | 1 | True | 0 | ROZPOCET
| VV |  | "zápory z profilů HEB160 dl. 2000 mm do vrtu pr. 250 mm" | [14 empty] | VV | 2 | 1 | True | 0 | ROZPOCET
| VV |  | 1*2,0 |  | 2 | [12 empty] | VV | 2 | 2 | True | 0 | ROZPOCET
| VV |  | "zápory z profilů HEB160 dl. 2850 mm do vrtu pr. 250 mm" | [14 empty] | VV | 2 | 1 | True | 0 | ROZPOCET
| VV |  | 1*2,85 |  | 2.85 | [12 empty] | VV | 2 | 2 | True | 0 | ROZPOCET
| VV |  | "zápory z profilů HEB160 dl. 3300 mm do vrtu pr. 250 mm" | [14 empty] | VV | 2 | 1 | True | 0 | ROZPOCET
| VV |  | 1*3,3 |  | 3.3 | [12 empty] | VV | 2 | 2 | True | 0 | ROZPOCET
| VV |  | "zápory z profilů HEB160 dl. 4350 mm do vrtu pr. 250 mm" | [14 empty] | VV | 2 | 1 | True | 0 | ROZPOCET
| VV |  | 2*4,35 |  | 8.7 | [12 empty] | VV | 2 | 2 | True | 0 | ROZPOCET
| VV |  | "zápory z profilů HEB160 dl. 4250 mm do vrtu pr. 250 mm" | [14 empty] | VV | 2 | 1 | True | 0 | ROZPOCET
| VV |  | 2*4,25 |  | 8.5 | [12 empty] | VV | 2 | 2 | True | 0 | ROZPOCET
| VV |  | "zápory z profilů HEB160 dl. 4200 mm do vrtu pr. 250 mm" | [14 empty] | VV | 2 | 1 | True | 0 | ROZPOCET
| VV |  | 6*4,2 |  | 25.2 | [12 empty] | VV | 2 | 2 | True | 0 | ROZPOCET
| VV |  | "zápory z profilů HEB160 dl. 5900 mm do vrtu pr. 250 mm" | [14 empty] | VV | 2 | 1 | True | 0 | ROZPOCET
| VV |  | 1*5,9 |  | 5.9 | [12 empty] | VV | 2 | 2 | True | 0 | ROZPOCET
| VV |  | "zápory z profilů HEB160 dl. 1450 mm do vrtu pr. 250 mm" | [14 empty] | VV | 2 | 1 | True | 0 | ROZPOCET
| VV |  | 1*1,45 |  | 1.45 | [12 empty] | VV | 2 | 2 | True | 0 | ROZPOCET
| VV |  | "zápory z profilů HEB160 dl. 1400 mm do vrtu pr. 250 mm" | [14 empty] | VV | 2 | 1 | True | 0 | ROZPOCET
| VV |  | 1*1,4 |  | 1.4 | [12 empty] | VV | 2 | 2 | True | 0 | ROZPOCET
| VV |  | "zápory z profilů HEB160 dl. 5850 mm do vrtu pr. 250 mm" | [14 empty] | VV | 2 | 1 | True | 0 | ROZPOCET
| VV |  | 2*5,85 |  | 11.7 | [12 empty] | VV | 2 | 2 | True | 0 | ROZPOCET
| VV |  | "pažení výkopu 2.etapa" | [14 empty] | VV | 2 | 1 | True | 0 | ROZPOCET
| VV |  | "zápory z profilů HEB160 dl. 3000 mm do vrtu pr. 250 mm" | [14 empty] | VV | 2 | 1 | True | 0 | ROZPOCET
| VV |  | 4*3,0 |  | 12 | [12 empty] | VV | 2 | 2 | True | 0 | ROZPOCET
| VV |  | "zápory z profilů HEB160 dl. 6150 mm do vrtu pr. 250 mm" | [14 empty] | VV | 2 | 1 | True | 0 | ROZPOCET
| VV |  | 1*6,15 |  | 6.15 | [12 empty] | VV | 2 | 2 | True | 0 | ROZPOCET
| VV |  | "zápory z profilů HEB160 dl. 6300 mm do vrtu pr. 250 mm" | [14 empty] | VV | 2 | 1 | True | 0 | ROZPOCET
| VV |  | 1*6,3 |  | 6.3 | [12 empty] | VV | 2 | 2 | True | 0 | ROZPOCET
| VV |  | Součet |  | 95.45 | [12 empty] | VV | 2 | 4 | True | 1 | ROZPOCET
13 | K | 151712111 | Převázka ocelová pro ukotvení záporového pažení pro jakoukoliv délku převázky zdvojená | m | 33.25 |  | 0 | CS ÚRS 2025 01 |  | základní |  | 0 | 0.15478 | 5.1464 | 0 | 0 | 4 | K | 2 |  |  |  | ROZPOCET | 0 | 0 | 0 | 0 | 0 | 1 | 0 | 4 | -1388547665
| PP |  | Převázka ocelová pro ukotvení záporového pažení pro jakoukoliv délku převázky zdvojená | [14 empty] | PP | 2
| VV |  | "pažení výkopu 1.etapa" | [14 empty] | VV | 2 | 1 | True | 0 | ROZPOCET
| VV |  | "převázka z profilů 2xUPE100 dl. 3000 mm" | [14 empty] | VV | 2 | 1 | True | 0 | ROZPOCET
| VV |  | 2*3,0 |  | 6 | [12 empty] | VV | 2 | 2 | True | 0 | ROZPOCET
| VV |  | "převázka z profilů 2xUPE100 dl. 1900 mm" | [14 empty] | VV | 2 | 1 | True | 0 | ROZPOCET
| VV |  | 3*1,9 |  | 5.7 | [12 empty] | VV | 2 | 2 | True | 0 | ROZPOCET
| VV |  | "převázka z profilu 2xUPE100 dl. 2300 mm" | [14 empty] | VV | 2 | 1 | True | 0 | ROZPOCET
| VV |  | 1*2,3 |  | 2.3 | [12 empty] | VV | 2 | 2 | True | 0 | ROZPOCET
| VV |  | "převázka z profilů 2xUPE100 dl. 3400 mm" | [14 empty] | VV | 2 | 1 | True | 0 | ROZPOCET
| VV |  | 1*3,4 |  | 3.4 | [12 empty] | VV | 2 | 2 | True | 0 | ROZPOCET
| VV |  | "pažení výkopu 2.etapa" | [14 empty] | VV | 2 | 1 | True | 0 | ROZPOCET
| VV |  | "převázka z profilů 2xUPE100 dl. 3400 mm" | [14 empty] | VV | 2 | 1 | True | 0 | ROZPOCET
| VV |  | 1*3,4 |  | 3.4 | [12 empty] | VV | 2 | 2 | True | 0 | ROZPOCET
| VV |  | "převázka z profilů 2xUPE100 dl. 1900 mm" | [14 empty] | VV | 2 | 1 | True | 0 | ROZPOCET
| VV |  | 4*1,9 |  | 7.6 | [12 empty] | VV | 2 | 2 | True | 0 | ROZPOCET
| VV |  | "převázka z profilu 2xUPE100 dl. 2300 mm" | [14 empty] | VV | 2 | 1 | True | 0 | ROZPOCET
| VV |  | 1*2,3 |  | 2.3 | [12 empty] | VV | 2 | 2 | True | 0 | ROZPOCET
| VV |  | "převázka z profilu 2xUPE100 dl. 2550 mm" | [14 empty] | VV | 2 | 1 | True | 0 | ROZPOCET
| VV |  | 1*2,55 |  | 2.55 | [12 empty] | VV | 2 | 2 | True | 0 | ROZPOCET
| VV |  | Součet |  | 33.25 | [12 empty] | VV | 2 | 4 | True | 1 | ROZPOCET
14 | K | 151712121 | Odstranění ocelové převázky pro ukotvení záporového pažení jakékoliv délky převázky zdvojené | m | 33.25 |  | 0 | CS ÚRS 2025 01 |  | základní |  | 0 | 0 | 0 | 0 | 0 | 4 | K | 2 |  |  |  | ROZPOCET | 0 | 0 | 0 | 0 | 0 | 1 | 0 | 4 | 224926048
| PP |  | Odstranění ocelové převázky pro ukotvení záporového pažení jakékoliv délky převázky zdvojené | [14 empty] | PP | 2
| VV |  | "pažení výkopu 1. etapa" | [14 empty] | VV | 2 | 1 | True | 0 | ROZPOCET
| VV |  | "převázka z profilů 2xUPE100 dl. 3000 mm" | [14 empty] | VV | 2 | 1 | True | 0 | ROZPOCET
| VV |  | 2*3,0 |  | 6 | [12 empty] | VV | 2 | 2 | True | 0 | ROZPOCET
| VV |  | "převázka z profilů 2xUPE100 dl. 1900 mm" | [14 empty] | VV | 2 | 1 | True | 0 | ROZPOCET
| VV |  | 3*1,9 |  | 5.7 | [12 empty] | VV | 2 | 2 | True | 0 | ROZPOCET
| VV |  | "převázka z profilu 2xUPE100 dl. 2300 mm" | [14 empty] | VV | 2 | 1 | True | 0 | ROZPOCET
| VV |  | 1*2,3 |  | 2.3 | [12 empty] | VV | 2 | 2 | True | 0 | ROZPOCET
| VV |  | "převázka z profilů 2xUPE100 dl. 3400 mm" | [14 empty] | VV | 2 | 1 | True | 0 | ROZPOCET
| VV |  | 1*3,4 |  | 3.4 | [12 empty] | VV | 2 | 2 | True | 0 | ROZPOCET
| VV |  | "pažení výkopu 2.etapa" | [14 empty] | VV | 2 | 1 | True | 0 | ROZPOCET
| VV |  | "převázka z profilů 2xUPE100 dl. 3400 mm" | [14 empty] | VV | 2 | 1 | True | 0 | ROZPOCET
| VV |  | 1*3,4 |  | 3.4 | [12 empty] | VV | 2 | 2 | True | 0 | ROZPOCET
| VV |  | "převázka z profilů 2xUPE100 dl. 1900 mm" | [14 empty] | VV | 2 | 1 | True | 0 | ROZPOCET
| VV |  | 4*1,9 |  | 7.6 | [12 empty] | VV | 2 | 2 | True | 0 | ROZPOCET
| VV |  | "převázka z profilu 2xUPE100 dl. 2300 mm" | [14 empty] | VV | 2 | 1 | True | 0 | ROZPOCET
| VV |  | 1*2,3 |  | 2.3 | [12 empty] | VV | 2 | 2 | True | 0 | ROZPOCET
| VV |  | "převázka z profilu 2xUPE100 dl. 2550 mm" | [14 empty] | VV | 2 | 1 | True | 0 | ROZPOCET
| VV |  | 1*2,55 |  | 2.55 | [12 empty] | VV | 2 | 2 | True | 0 | ROZPOCET
| VV |  | Součet |  | 33.25 | [12 empty] | VV | 2 | 4 | True | 1 | ROZPOCET
15 | K | 151721211 | Zřízení a odstranění pažení stěn výkopu kolejového lože do ocelových zápor hloubky výkopu do 4 m | m2 | 58.935 |  | 0 | CS ÚRS 2025 01 |  | základní |  | 0 | 0.02111 | 1.2441 | 0 | 0 | 4 | K | 2 |  |  |  | ROZPOCET | 0 | 0 | 0 | 0 | 0 | 1 | 0 | 4 | 1152640984
| PP |  | Zřízení a odstranění pažení stěn výkopu kolejového lože do ocelových zápor hloubky výkopu do 4 m | [14 empty] | PP | 2
| VV |  | "pažení výkopu 1.etapa - odměřeno v PD" | [14 empty] | VV | 2 | 1 | True | 0 | ROZPOCET
| VV |  | 37,3068 |  | 37.307 | [12 empty] | VV | 2 | 2 | True | 0 | ROZPOCET
| VV |  | "pažení výkopu 2.etapa - odměřeno v PD" | [14 empty] | VV | 2 | 1 | True | 0 | ROZPOCET
| VV |  | 3,46+14,4212+3,7471 |  | 21.628 | [12 empty] | VV | 2 | 2 | True | 0 | ROZPOCET
| VV |  | Součet |  | 58.935 | [12 empty] | VV | 2 | 4 | True | 1 | ROZPOCET
16 | K | 153851131 | Ztužující táhla z oceli průměru od 0 do 20 mm | m | 105.075 |  | 0 | CS ÚRS 2025 01 |  | základní |  | 0 | 0.02901 | 3.0482 | 0 | 0 | 4 | K | 2 |  |  |  | ROZPOCET | 0 | 0 | 0 | 0 | 0 | 1 | 0 | 4 | 776928096
| PP |  | Ztužující táhla z oceli průměru od 0 do 20 mm | [14 empty] | PP | 2
| VV |  | "pažení - zajištění kolejového lože ve dvou etapách" | [14 empty] | VV | 2 | 1 | True | 0 | ROZPOCET
| VV |  | "kotevní táhlo DW15 dl. 3600 mm" | [14 empty] | VV | 2 | 1 | True | 0 | ROZPOCET
| VV |  | (16+6)*3,6 |  | 79.2 | [12 empty] | VV | 2 | 2 | True | 0 | ROZPOCET
| VV |  | "kotevní táhlo DW15 dl. 2875 mm" | [14 empty] | VV | 2 | 1 | True | 0 | ROZPOCET
| VV |  | 9*2,875 |  | 25.875 | [12 empty] | VV | 2 | 2 | True | 0 | ROZPOCET
| VV |  | Součet |  | 105.075 | [12 empty] | VV | 2 | 4 | True | 1 | ROZPOCET
17 | K | 162751117 | Vodorovné přemístění výkopku nebo sypaniny po suchu na obvyklém dopravním prostředku, bez naložení výkopku, avšak se složením bez rozhrnutí z horniny třídy těžitelnosti I skupiny 1 až 3 na vzdálenost přes 9 000 do 10 000 m | m3 | 131.967 |  | 0 | CS ÚRS 2025 01 |  | základní |  | 0 | 0 | 0 | 0 | 0 | 4 | K | 2 |  |  |  | ROZPOCET | 0 | 0 | 0 | 0 | 0 | 1 | 0 | 4 | 1449126452
| PP |  | Vodorovné přemístění výkopku nebo sypaniny po suchu na obvyklém dopravním prostředku, bez naložení výkopku, avšak se složením bez rozhrnutí z horniny třídy těžitelnosti I skupiny 1 až 3 na vzdálenost přes 9 000 do 10 000 m | [14 empty] | PP | 2
| VV |  | "odvoz do 30 km" | [14 empty] | VV | 2 | 1 | True | 0 | ROZPOCET
| VV |  | "odkopávky" | [14 empty] | VV | 2 | 1 | True | 0 | ROZPOCET
| VV |  | 159,553 |  | 159.553 | [12 empty] | VV | 2 | 2 | True | 0 | ROZPOCET
| VV |  | "hloubené vykopávky" | [14 empty] | VV | 2 | 1 | True | 0 | ROZPOCET
| VV |  | 98,891+2,0 |  | 100.891 | [12 empty] | VV | 2 | 2 | True | 0 | ROZPOCET
| VV |  | "zemina z vrtů" | [14 empty] | VV | 2 | 1 | True | 0 | ROZPOCET
| VV |  | 95,45*Pi*0,25*0,25 |  | 18.742 | [12 empty] | VV | 2 | 2 | True | 0 | ROZPOCET
| VV |  | "odpočty zpětných zásypů" | [14 empty] | VV | 2 | 1 | True | 0 | ROZPOCET
| VV |  | "násypy" | [14 empty] | VV | 2 | 1 | True | 0 | ROZPOCET
| VV |  | -36,0 |  | -36 | [12 empty] | VV | 2 | 2 | True | 0 | ROZPOCET
| VV |  | "zásypy" | [14 empty] | VV | 2 | 1 | True | 0 | ROZPOCET
| VV |  | -111,219 |  | -111.219 | [12 empty] | VV | 2 | 2 | True | 0 | ROZPOCET
| VV |  | Součet |  | 131.967 | [12 empty] | VV | 2 | 4 | True | 1 | ROZPOCET
18 | K | 162751119 | Vodorovné přemístění výkopku nebo sypaniny po suchu na obvyklém dopravním prostředku, bez naložení výkopku, avšak se složením bez rozhrnutí z horniny třídy těžitelnosti I skupiny 1 až 3 na vzdálenost Příplatek k ceně za každých dalších i započatých 1 000 | m3 | 2639.34 |  | 0 | CS ÚRS 2025 01 |  | základní |  | 0 | 0 | 0 | 0 | 0 | 4 | K | 2 |  |  |  | ROZPOCET | 0 | 0 | 0 | 0 | 0 | 1 | 0 | 4 | -1727018957
| PP |  | Vodorovné přemístění výkopku nebo sypaniny po suchu na obvyklém dopravním prostředku, bez naložení výkopku, avšak se složením bez rozhrnutí z horniny třídy těžitelnosti I skupiny 1 až 3 na vzdálenost Příplatek k ceně za každých dalších i započatých 1 000 m | [14 empty] | PP | 2
| VV |  | "odvoz do 30 km na skládku" | [14 empty] | VV | 2 | 1 | True | 0 | ROZPOCET
| VV |  | 131,967*20 |  | 2639.34 | [12 empty] | VV | 2 | 2 | True | 0 | ROZPOCET
| VV |  | Součet |  | 2639.34 | [12 empty] | VV | 2 | 4 | True | 1 | ROZPOCET
19 | K | 167151121 | Nakládání, skládání a překládání neulehlého výkopku nebo sypaniny strojně skládání nebo překládání, z hornin třídy těžitelnosti I, skupiny 1 až 3 | m3 | 131.967 |  | 0 | CS ÚRS 2025 01 |  | základní |  | 0 | 0 | 0 | 0 | 0 | 4 | K | 2 |  |  |  | ROZPOCET | 0 | 0 | 0 | 0 | 0 | 1 | 0 | 4 | 779721592
| PP |  | Nakládání, skládání a překládání neulehlého výkopku nebo sypaniny strojně skládání nebo překládání, z hornin třídy těžitelnosti I, skupiny 1 až 3 | [14 empty] | PP | 2
| VV |  | "přeložení výkopku na silniční dopravu" | [14 empty] | VV | 2 | 1 | True | 0 | ROZPOCET
| VV |  | 131,967 |  | 131.967 | [12 empty] | VV | 2 | 2 | True | 0 | ROZPOCET
| VV |  | Součet |  | 131.967 | [12 empty] | VV | 2 | 4 | True | 1 | ROZPOCET
20 | K | 171151101 | Hutnění boků násypů z hornin soudržných a sypkých pro jakýkoliv sklon, délku a míru zhutnění svahu | m2 | 100.685 |  | 0 | CS ÚRS 2025 01 |  | základní |  | 0 | 0 | 0 | 0 | 0 | 4 | K | 2 |  |  |  | ROZPOCET | 0 | 0 | 0 | 0 | 0 | 1 | 0 | 4 | -1710612981
| PP |  | Hutnění boků násypů z hornin soudržných a sypkých pro jakýkoliv sklon, délku a míru zhutnění svahu | [14 empty] | PP | 2
| VV |  | "na vtoku" | [14 empty] | VV | 2 | 1 | True | 0 | ROZPOCET
| VV |  | 12,8*2,0+5,6*1,6 |  | 34.56 | [12 empty] | VV | 2 | 2 | True | 0 | ROZPOCET
| VV |  | 11,0*3,0/2+6,0*2,0/2 |  | 22.5 | [12 empty] | VV | 2 | 2 | True | 0 | ROZPOCET
| VV |  | "na výtoku" | [14 empty] | VV | 2 | 1 | True | 0 | ROZPOCET
| VV |  | 5,0*2,0+8,0*2,0 |  | 26 | [12 empty] | VV | 2 | 2 | True | 0 | ROZPOCET
| VV |  | 13,5*2,0/2+5,5*1,5/2 |  | 17.625 | [12 empty] | VV | 2 | 2 | True | 0 | ROZPOCET
| VV |  | Součet |  | 100.685 | [12 empty] | VV | 2 | 4 | True | 1 | ROZPOCET
21 | K | 171151112 | Uložení sypanin do násypů strojně s rozprostřením sypaniny ve vrstvách a s hrubým urovnáním zhutněných z hornin nesoudržných kamenitých | m3 | 118.26 |  | 0 | CS ÚRS 2025 01 |  | základní |  | 0 | 0 | 0 | 0 | 0 | 4 | K | 2 |  |  |  | ROZPOCET | 0 | 0 | 0 | 0 | 0 | 1 | 0 | 4 | 185235357
| PP |  | Uložení sypanin do násypů strojně s rozprostřením sypaniny ve vrstvách a s hrubým urovnáním zhutněných z hornin nesoudržných kamenitých | [14 empty] | PP | 2
| VV |  | "konstrukční vrstva ŠD fr. 0/32 - nový materiál" | [14 empty] | VV | 2 | 1 | True | 0 | ROZPOCET
| VV |  | 2*12,0*(12,15+10,7)/2*0,3 |  | 82.26 | [12 empty] | VV | 2 | 2 | True | 0 | ROZPOCET
| VV |  | Mezisoučet |  | 82.26 | [12 empty] | VV | 2 | 3 | True | 0 | ROZPOCET
| VV |  | "dosypání a vysvahování terénu odkopanou zeminou" | [14 empty] | VV | 2 | 1 | True | 0 | ROZPOCET
| VV |  | "na vtoku" | [14 empty] | VV | 2 | 1 | True | 0 | ROZPOCET
| VV |  | 2*9,0*2,0*1,0/2 |  | 18 | [12 empty] | VV | 2 | 2 | True | 0 | ROZPOCET
| VV |  | "na výtoku" | [14 empty] | VV | 2 | 1 | True | 0 | ROZPOCET
| VV |  | 2*9,0*2,0*1,0/2 |  | 18 | [12 empty] | VV | 2 | 2 | True | 0 | ROZPOCET
| VV |  | Mezisoučet |  | 36 | [12 empty] | VV | 2 | 3 | True | 0 | ROZPOCET
| VV |  | Součet |  | 118.26 | [12 empty] | VV | 2 | 4 | True | 1 | ROZPOCET
22 | M | 58344169 | štěrkodrť frakce 0/32 OTP ČD | t | 148.068 |  | 0 | CS ÚRS 2025 01 |  | základní |  | 0 | 1 | 148.068 | 0 | 0 | 8 | M | 2 |  |  |  | ROZPOCET | 0 | 0 | 0 | 0 | 0 | 1 | 0 | 4 | -1974096472
| PP |  | štěrkodrť frakce 0/32 OTP ČD | [14 empty] | PP | 2
23 | K | 171153101 | Zemní hrázky přívodních a odpadních melioračních kanálů zhutňované po vrstvách tloušťky 200 mm s přemístěním sypaniny do 20 m nebo s jejím přehozením do 3 m z hornin třídy těžitelnosti I a II, skupiny 1 až 4 | m3 | 0.5 |  | 0 | CS ÚRS 2025 01 |  | základní |  | 0 | 0 | 0 | 0 | 0 | 4 | K | 2 |  |  |  | ROZPOCET | 0 | 0 | 0 | 0 | 0 | 1 | 0 | 4 | 777788090
| PP |  | Zemní hrázky přívodních a odpadních melioračních kanálů zhutňované po vrstvách tloušťky 200 mm s přemístěním sypaniny do 20 m nebo s jejím přehozením do 3 m z hornin třídy těžitelnosti I a II, skupiny 1 až 4 | [14 empty] | PP | 2
| VV |  | "zemní hrázka pro zadržení a odklonění přitékající vody do potrubí" | [14 empty] | VV | 2 | 1 | True | 0 | ROZPOCET
| VV |  | "dočasně použita zemina z odkopávek" | [14 empty] | VV | 2 | 1 | True | 0 | ROZPOCET
| VV |  | 2,0*0,5*0,5 |  | 0.5 | [12 empty] | VV | 2 | 2 | True | 0 | ROZPOCET
| VV |  | Součet |  | 0.5 | [12 empty] | VV | 2 | 4 | True | 1 | ROZPOCET
24 | K | 171201231 | Poplatek za uložení stavebního odpadu na recyklační skládce (skládkovné) zeminy a kamení zatříděného do Katalogu odpadů pod kódem 17 05 04 | t | 243.132 |  | 0 | CS ÚRS 2025 01 |  | základní |  | 0 | 0 | 0 | 0 | 0 | 4 | K | 2 |  |  |  | ROZPOCET | 0 | 0 | 0 | 0 | 0 | 1 | 0 | 4 | -2039032493
| PP |  | Poplatek za uložení stavebního odpadu na recyklační skládce (skládkovné) zeminy a kamení zatříděného do Katalogu odpadů pod kódem 17 05 04 | [14 empty] | PP | 2
| VV |  | "odkopávky" | [14 empty] | VV | 2 | 1 | True | 0 | ROZPOCET
| VV |  | 121,566*2,0 |  | 243.132 | [12 empty] | VV | 2 | 2 | True | 0 | ROZPOCET
| VV |  | Součet |  | 243.132 | [12 empty] | VV | 2 | 4 | True | 1 | ROZPOCET
25 | K | 174111311 | Zásyp sypaninou pro spodní stavbu železnic objemu přes 3 m3 se zhutněním | m3 | 111.219 |  | 0 | CS ÚRS 2025 01 |  | základní |  | 0 | 0 | 0 | 0 | 0 | 4 | K | 2 |  |  |  | ROZPOCET | 0 | 0 | 0 | 0 | 0 | 1 | 0 | 4 | 368064907
| PP |  | Zásyp sypaninou pro spodní stavbu železnic objemu přes 3 m3 se zhutněním | [14 empty] | PP | 2
| VV |  | "zásyp propustku - střed - součást uzavřeného kolejového lože - svršek" | [14 empty] | VV | 2 | 1 | True | 0 | ROZPOCET
| VV |  | 0 |  | 0 | [12 empty] | VV | 2 | 2 | True | 0 | ROZPOCET
| VV |  | "zásyp před opěrou O2" | [14 empty] | VV | 2 | 1 | True | 0 | ROZPOCET
| VV |  | "dle příčného řezu 2-2 pod kolejí č.1 - zpětný zásyp" | [14 empty] | VV | 2 | 1 | True | 0 | ROZPOCET
| VV |  | "šířka*plocha" | [14 empty] | VV | 2 | 1 | True | 0 | ROZPOCET
| VV |  | (6,03+7,5)/2*(1,6655+1,7807) |  | 23.314 | [12 empty] | VV | 2 | 2 | True | 0 | ROZPOCET
| VV |  | "dle příčného řezu 3-3 pod kolejí č.2 - zpětný zásyp s odpočtem obsypu drenážního potrubí" | [14 empty] | VV | 2 | 1 | True | 0 | ROZPOCET
| VV |  | (7,26+6,1)/2*((4,1774+5,0152)-(0,9141+0,6429)) |  | 51.006 | [12 empty] | VV | 2 | 2 | True | 0 | ROZPOCET
| VV |  | "zásyp pod nové odláždění - materiál získaný z odkopávek" | [14 empty] | VV | 2 | 1 | True | 0 | ROZPOCET
| VV |  | "dle plochy odláždění v tloušťce 300 mm" | [14 empty] | VV | 2 | 1 | True | 0 | ROZPOCET
| VV |  | 122,997*0,3 |  | 36.899 | [12 empty] | VV | 2 | 2 | True | 0 | ROZPOCET
| VV |  | Součet |  | 111.219 | [12 empty] | VV | 2 | 4 | True | 1 | ROZPOCET
26 | K | 175151101 | Obsypání potrubí strojně sypaninou z vhodných hornin třídy těžitelnosti I a II, skupiny 1 až 4 nebo materiálem připraveným podél výkopu ve vzdálenosti do 3 m od jeho kraje, pro jakoukoliv hloubku výkopu a míru zhutnění bez prohození sypaniny | m3 | 10.401 |  | 0 | CS ÚRS 2025 01 |  | základní |  | 0 | 0 | 0 | 0 | 0 | 4 | K | 2 |  |  |  | ROZPOCET | 0 | 0 | 0 | 0 | 0 | 1 | 0 | 4 | -1871365185
| PP |  | Obsypání potrubí strojně sypaninou z vhodných hornin třídy těžitelnosti I a II, skupiny 1 až 4 nebo materiálem připraveným podél výkopu ve vzdálenosti do 3 m od jeho kraje, pro jakoukoliv hloubku výkopu a míru zhutnění bez prohození sypaniny | [14 empty] | PP | 2
| VV |  | "obsyp drenážního potrubí dle příčného řezu 3-3 pod kolejí č.2 - fr. 16-32 tl. min. 400 mm" | [14 empty] | VV | 2 | 1 | True | 0 | ROZPOCET
| VV |  | (7,26+6,1)/2*(0,9141+0,6429) |  | 10.401 | [12 empty] | VV | 2 | 2 | True | 0 | ROZPOCET
| VV |  | Součet |  | 10.401 | [12 empty] | VV | 2 | 4 | True | 1 | ROZPOCET
27 | M | 58333674 | kamenivo těžené hrubé frakce 16/32 | t | 20.802 |  | 0 | CS ÚRS 2025 01 |  | základní |  | 0 | 1 | 20.802 | 0 | 0 | 8 | M | 2 |  |  |  | ROZPOCET | 0 | 0 | 0 | 0 | 0 | 1 | 0 | 4 | -9531555
| PP |  | kamenivo těžené hrubé frakce 16/32 | [14 empty] | PP | 2
| VV |  | 10,401*2 "Přepočtené koeficientem množství |  | 20.802 | [12 empty] | VV | 2 | 2 | True | 0 | ROZPOCET
| VV |  | Součet |  | 20.802 | [12 empty] | VV | 2 | 4 | True | 1 | ROZPOCET
28 | K | 182251101 | Svahování trvalých svahů do projektovaných profilů strojně s potřebným přemístěním výkopku při svahování násypů v jakékoliv hornině | m2 | 100.685 |  | 0 | CS ÚRS 2025 01 |  | základní |  | 0 | 0 | 0 | 0 | 0 | 4 | K | 2 |  |  |  | ROZPOCET | 0 | 0 | 0 | 0 | 0 | 1 | 0 | 4 | 290803954
| PP |  | Svahování trvalých svahů do projektovaných profilů strojně s potřebným přemístěním výkopku při svahování násypů v jakékoliv hornině | [14 empty] | PP | 2
| VV |  | "na vtoku" | [14 empty] | VV | 2 | 1 | True | 0 | ROZPOCET
| VV |  | 12,8*2,0+5,6*1,6 |  | 34.56 | [12 empty] | VV | 2 | 2 | True | 0 | ROZPOCET
| VV |  | 11,0*3,0/2+6,0*2,0/2 |  | 22.5 | [12 empty] | VV | 2 | 2 | True | 0 | ROZPOCET
| VV |  | "na výtoku" | [14 empty] | VV | 2 | 1 | True | 0 | ROZPOCET
| VV |  | 5,0*2,0+8,0*2,0 |  | 26 | [12 empty] | VV | 2 | 2 | True | 0 | ROZPOCET
| VV |  | 13,5*2,0/2+5,5*1,5/2 |  | 17.625 | [12 empty] | VV | 2 | 2 | True | 0 | ROZPOCET
| VV |  | Součet |  | 100.685 | [12 empty] | VV | 2 | 4 | True | 1 | ROZPOCET
29 | K | 182351123 | Rozprostření a urovnání ornice ve svahu sklonu přes 1:5 strojně při souvislé ploše přes 100 do 500 m2, tl. vrstvy do 200 mm | m2 | 130.125 |  | 0 | CS ÚRS 2025 01 |  | základní |  | 0 | 0 | 0 | 0 | 0 | 4 | K | 2 |  |  |  | ROZPOCET | 0 | 0 | 0 | 0 | 0 | 1 | 0 | 4 | 289937062
| PP |  | Rozprostření a urovnání ornice ve svahu sklonu přes 1:5 strojně při souvislé ploše přes 100 do 500 m2, tl. vrstvy do 200 mm | [14 empty] | PP | 2
| VV |  | "obnova vegetačního krytu na vtoku" | [14 empty] | VV | 2 | 1 | True | 0 | ROZPOCET
| VV |  | 11,0*3,0/2+11,0*2,0+6,0*2,0/2 |  | 44.5 | [12 empty] | VV | 2 | 2 | True | 0 | ROZPOCET
| VV |  | "obnova vegetačního krytu na výtoku" | [14 empty] | VV | 2 | 1 | True | 0 | ROZPOCET
| VV |  | 13,5*2,0/2+(2,0+6,0+7,5+9,5+5,5+3,5)*2,0+5,5*1,5/2 |  | 85.625 | [12 empty] | VV | 2 | 2 | True | 0 | ROZPOCET
| VV |  | Součet |  | 130.125 | [12 empty] | VV | 2 | 4 | True | 1 | ROZPOCET
30 | M | 10364101 | zemina pro terénní úpravy - ornice | t | 29.278 |  | 0 | CS ÚRS 2025 01 |  | základní |  | 0 | 1 | 29.278 | 0 | 0 | 8 | M | 2 |  |  |  | ROZPOCET | 0 | 0 | 0 | 0 | 0 | 1 | 0 | 4 | -1407569863
| PP |  | zemina pro terénní úpravy - ornice | [14 empty] | PP | 2
| VV |  | 130,125*0,15*1,5 |  | 29.278 | [12 empty] | VV | 2 | 2 | True | 0 | ROZPOCET
| VV |  | Součet |  | 29.278 | [12 empty] | VV | 2 | 4 | True | 1 | ROZPOCET
31 | K | 183405211 | Výsev trávníku hydroosevem na ornici | m2 | 130.125 |  | 0 | CS ÚRS 2025 01 |  | základní |  | 0 | 0.00127 | 0.16526 | 0 | 0 | 4 | K | 2 |  |  |  | ROZPOCET | 0 | 0 | 0 | 0 | 0 | 1 | 0 | 4 | 1826849747
| PP |  | Výsev trávníku hydroosevem na ornici | [14 empty] | PP | 2
| VV |  | "obnova vegetačního krytu na vtoku" | [14 empty] | VV | 2 | 1 | True | 0 | ROZPOCET
| VV |  | 11,0*3,0/2+11,0*2,0+6,0*2,0/2 |  | 44.5 | [12 empty] | VV | 2 | 2 | True | 0 | ROZPOCET
| VV |  | "obnova vegetačního krytu na výtoku" | [14 empty] | VV | 2 | 1 | True | 0 | ROZPOCET
| VV |  | 13,5*2,0/2+(2,0+6,0+7,5+9,5+5,5+3,5)*2,0+5,5*1,5/2 |  | 85.625 | [12 empty] | VV | 2 | 2 | True | 0 | ROZPOCET
| VV |  | Součet |  | 130.125 | [12 empty] | VV | 2 | 4 | True | 1 | ROZPOCET
32 | M | 00572474 | osivo směs travní krajinná-svahová | kg | 3.253 |  | 0 | CS ÚRS 2025 01 |  | základní |  | 0 | 0.001 | 0.003253 | 0 | 0 | 8 | M | 2 |  |  |  | ROZPOCET | 0 | 0 | 0 | 0 | 0 | 1 | 0 | 4 | 846737108
| PP |  | osivo směs travní krajinná-svahová | [14 empty] | PP | 2
| VV |  | 130,125*0,025 "Přepočtené koeficientem množství |  | 3.253 | [12 empty] | VV | 2 | 2 | True | 0 | ROZPOCET
| VV |  | Součet |  | 3.253 | [12 empty] | VV | 2 | 4 | True | 1 | ROZPOCET
33 | K | R-1-K-1_R | Stranový posun kabelů ze žlabu na OK mostu | m | 26 |  | 0 |  |  | základní |  | 0 | 0 | 0 | 0 | 0 | 4 | K | 2 |  |  |  | ROZPOCET | 0 | 0 | 0 | 0 | 0 | 1 | 0 | 4 | 1401540201
| PP |  | Stranový posun kabelů ze žlabu na OK mostu | [14 empty] | PP | 2
| VV |  | 26,0 |  | 26 | [12 empty] | VV | 2 | 2 | True | 0 | ROZPOCET
| VV |  | Součet |  | 26 | [12 empty] | VV | 2 | 4 | True | 1 | ROZPOCET
34 | K | R-1-K-4_R | Zřízení atypického pažení kolejového lože na mostech s jeho následným odstraněním včetně pažícího materiálu | m2 | 18.932 |  | 0 |  |  | základní |  | 0 | 0 | 0 | 0 | 0 | 4 | K | 2 |  |  |  | ROZPOCET | 0 | 0 | 0 | 0 | 0 | 1 | 0 | 4 | -1055754416
| PP |  | Zřízení atypického pažení kolejového lože na mostech s jeho následným odstraněním včetně pažícího materiálu | [14 empty] | PP | 2
| VV |  | "1.etapa" | [14 empty] | VV | 2 | 1 | True | 0 | ROZPOCET
| VV |  | "pažení štětovnicí mezi záporami dl. 4,93 m" | [14 empty] | VV | 2 | 1 | True | 0 | ROZPOCET
| VV |  | 4,93*0,63 |  | 3.106 | [12 empty] | VV | 2 | 2 | True | 0 | ROZPOCET
| VV |  | "pažení svodnicí uložené ve svršku koleje č. 1" | [14 empty] | VV | 2 | 1 | True | 0 | ROZPOCET
| VV |  | (4*1,9+1*4,37+2*1,9+2,4)*0,35 |  | 6.36 | [12 empty] | VV | 2 | 2 | True | 0 | ROZPOCET
| VV |  | "2. etapa" | [14 empty] | VV | 2 | 1 | True | 0 | ROZPOCET
| VV |  | "pažení štětovnicí mezi záporami dl. 4,93 m" | [14 empty] | VV | 2 | 1 | True | 0 | ROZPOCET
| VV |  | 4,93*0,63 |  | 3.106 | [12 empty] | VV | 2 | 2 | True | 0 | ROZPOCET
| VV |  | "pažení svodnicí uložené ve svršku koleje č. " | [14 empty] | VV | 2 | 1 | True | 0 | ROZPOCET
| VV |  | (3*1,9+1*4,37+3*1,9+2,4)*0,35 |  | 6.36 | [12 empty] | VV | 2 | 2 | True | 0 | ROZPOCET
| VV |  | Součet |  | 18.932 | [12 empty] | VV | 2 | 4 | True | 1 | ROZPOCET
| D | 2 | Zakládání |  |  |  | 0 |  |  |  |  | 0 |  | 34.1048 |  | 0 | 1 | D | 1 |  |  |  | ROZPOCET | [6 empty] | 0
35 | K | 211971110 | Zřízení opláštění výplně z geotextilie odvodňovacích žeber nebo trativodů v rýze nebo zářezu se stěnami šikmými o sklonu do 1:2 | m2 | 19 |  | 0 | CS ÚRS 2025 01 |  | základní |  | 0 | 0.00017 | 0.00323 | 0 | 0 | 4 | K | 2 |  |  |  | ROZPOCET | 0 | 0 | 0 | 0 | 0 | 1 | 0 | 4 | -1031038275
| PP |  | Zřízení opláštění výplně z geotextilie odvodňovacích žeber nebo trativodů v rýze nebo zářezu se stěnami šikmými o sklonu do 1:2 | [14 empty] | PP | 2
| VV |  | "odvodnění mostní opěry pod kolejí č.2 příčnou drenážní trubkou pr. 150 mm s vyústěním do kamenné dlažby na nátoku" | [14 empty] | VV | 2 | 1 | True | 0 | ROZPOCET
| VV |  | "ve směru H.Lideč" | [14 empty] | VV | 2 | 1 | True | 0 | ROZPOCET
| VV |  | 8,0*1,0 |  | 8 | [12 empty] | VV | 2 | 2 | True | 0 | ROZPOCET
| VV |  | "ve směru Púchov" | [14 empty] | VV | 2 | 1 | True | 0 | ROZPOCET
| VV |  | 11,0*1,0 |  | 11 | [12 empty] | VV | 2 | 2 | True | 0 | ROZPOCET
| VV |  | Součet |  | 19 | [12 empty] | VV | 2 | 4 | True | 1 | ROZPOCET
36 | M | 69311081 | geotextilie netkaná separační, ochranná, filtrační, drenážní PES 300g/m2 | m2 | 22.506 |  | 0 | CS ÚRS 2025 01 |  | základní |  | 0 | 0.0003 | 0.0067518 | 0 | 0 | 8 | M | 2 |  |  |  | ROZPOCET | 0 | 0 | 0 | 0 | 0 | 1 | 0 | 4 | -1769679621
| PP |  | geotextilie netkaná separační, ochranná, filtrační, drenážní PES 300g/m2 | [14 empty] | PP | 2
| VV |  | 19*1,1845 "Přepočtené koeficientem množství |  | 22.506 | [12 empty] | VV | 2 | 2 | True | 0 | ROZPOCET
| VV |  | Součet |  | 22.506 | [12 empty] | VV | 2 | 4 | True | 1 | ROZPOCET
37 | K | 212795111 | Příčné odvodnění za opěrou z plastových trub | m | 19 |  | 0 | CS ÚRS 2025 01 |  | základní |  | 0 | 1.5248 | 28.9706 | 0 | 0 | 4 | K | 2 |  |  |  | ROZPOCET | 0 | 0 | 0 | 0 | 0 | 1 | 0 | 4 | -2072842901
| PP |  | Příčné odvodnění za opěrou z plastových trub | [14 empty] | PP | 2
| VV |  | "odvodnění mostní opěry pod kolejí č.2 příčnou drenážní trubkou pr. 150 mm s vyústěním do kamenné dlažby na nátoku" | [14 empty] | VV | 2 | 1 | True | 0 | ROZPOCET
| VV |  | "ve směru H.Lideč" | [14 empty] | VV | 2 | 1 | True | 0 | ROZPOCET
| VV |  | 8,0 |  | 8 | [12 empty] | VV | 2 | 2 | True | 0 | ROZPOCET
| VV |  | "ve směru Púchov" | [14 empty] | VV | 2 | 1 | True | 0 | ROZPOCET
| VV |  | 11,0 |  | 11 | [12 empty] | VV | 2 | 2 | True | 0 | ROZPOCET
| VV |  | Součet |  | 19 | [12 empty] | VV | 2 | 4 | True | 1 | ROZPOCET
38 | K | 224612116 | Maloprofilové vrty průběžným sacím vrtáním průměru přes 245 do 350 mm úklonu přes 45° v hl 0 až 25 m v hornině tř. V a VI | m | 95.45 |  | 0 | CS ÚRS 2025 01 |  | základní |  | 0 | 0.00092 | 0.087814 | 0 | 0 | 4 | K | 2 |  |  |  | ROZPOCET | 0 | 0 | 0 | 0 | 0 | 1 | 0 | 4 | -25349616
| PP |  | Maloprofilové vrty průběžným sacím vrtáním průměru přes 245 do 350 mm úklonu přes 45° v hl 0 až 25 m v hornině tř. V a VI | [14 empty] | PP | 2
| VV |  | "pažení výkopu 1.etapa" | [14 empty] | VV | 2 | 1 | True | 0 | ROZPOCET
| VV |  | "zápory z profilů HEB160 dl. 2000 mm do vrtu pr. 250 mm" | [14 empty] | VV | 2 | 1 | True | 0 | ROZPOCET
| VV |  | 1*2,0 |  | 2 | [12 empty] | VV | 2 | 2 | True | 0 | ROZPOCET
| VV |  | "zápory z profilů HEB160 dl. 2850 mm do vrtu pr. 250 mm" | [14 empty] | VV | 2 | 1 | True | 0 | ROZPOCET
| VV |  | 1*2,85 |  | 2.85 | [12 empty] | VV | 2 | 2 | True | 0 | ROZPOCET
| VV |  | "zápory z profilů HEB160 dl. 3300 mm do vrtu pr. 250 mm" | [14 empty] | VV | 2 | 1 | True | 0 | ROZPOCET
| VV |  | 1*3,3 |  | 3.3 | [12 empty] | VV | 2 | 2 | True | 0 | ROZPOCET
| VV |  | "zápory z profilů HEB160 dl. 4350 mm do vrtu pr. 250 mm" | [14 empty] | VV | 2 | 1 | True | 0 | ROZPOCET
| VV |  | 2*4,35 |  | 8.7 | [12 empty] | VV | 2 | 2 | True | 0 | ROZPOCET
| VV |  | "zápory z profilů HEB160 dl. 4250 mm do vrtu pr. 250 mm" | [14 empty] | VV | 2 | 1 | True | 0 | ROZPOCET
| VV |  | 2*4,25 |  | 8.5 | [12 empty] | VV | 2 | 2 | True | 0 | ROZPOCET
| VV |  | "zápory z profilů HEB160 dl. 4200 mm do vrtu pr. 250 mm" | [14 empty] | VV | 2 | 1 | True | 0 | ROZPOCET
| VV |  | 6*4,2 |  | 25.2 | [12 empty] | VV | 2 | 2 | True | 0 | ROZPOCET
| VV |  | "zápory z profilů HEB160 dl. 5900 mm do vrtu pr. 250 mm" | [14 empty] | VV | 2 | 1 | True | 0 | ROZPOCET
| VV |  | 1*5,9 |  | 5.9 | [12 empty] | VV | 2 | 2 | True | 0 | ROZPOCET
| VV |  | "zápory z profilů HEB160 dl. 1450 mm do vrtu pr. 250 mm" | [14 empty] | VV | 2 | 1 | True | 0 | ROZPOCET
| VV |  | 1*1,45 |  | 1.45 | [12 empty] | VV | 2 | 2 | True | 0 | ROZPOCET
| VV |  | "zápory z profilů HEB160 dl. 1400 mm do vrtu pr. 250 mm" | [14 empty] | VV | 2 | 1 | True | 0 | ROZPOCET
| VV |  | 1*1,4 |  | 1.4 | [12 empty] | VV | 2 | 2 | True | 0 | ROZPOCET
| VV |  | "zápory z profilů HEB160 dl. 5850 mm do vrtu pr. 250 mm" | [14 empty] | VV | 2 | 1 | True | 0 | ROZPOCET
| VV |  | 2*5,85 |  | 11.7 | [12 empty] | VV | 2 | 2 | True | 0 | ROZPOCET
| VV |  | "pažení výkopu 2.etapa" | [14 empty] | VV | 2 | 1 | True | 0 | ROZPOCET
| VV |  | "zápory z profilů HEB160 dl. 3000 mm do vrtu pr. 250 mm" | [14 empty] | VV | 2 | 1 | True | 0 | ROZPOCET
| VV |  | 4*3,0 |  | 12 | [12 empty] | VV | 2 | 2 | True | 0 | ROZPOCET
| VV |  | "zápory z profilů HEB160 dl. 6150 mm do vrtu pr. 250 mm" | [14 empty] | VV | 2 | 1 | True | 0 | ROZPOCET
| VV |  | 1*6,15 |  | 6.15 | [12 empty] | VV | 2 | 2 | True | 0 | ROZPOCET
| VV |  | "zápory z profilů HEB160 dl. 6300 mm do vrtu pr. 250 mm" | [14 empty] | VV | 2 | 1 | True | 0 | ROZPOCET
| VV |  | 1*6,3 |  | 6.3 | [12 empty] | VV | 2 | 2 | True | 0 | ROZPOCET
| VV |  | Součet |  | 95.45 | [12 empty] | VV | 2 | 4 | True | 1 | ROZPOCET
39 | K | 271532212 | Podsyp pod základové konstrukce se zhutněním a urovnáním povrchu z kameniva hrubého, frakce 16 - 32 mm | m3 | 2.16 |  | 0 | CS ÚRS 2025 01 |  | základní |  | 0 | 2.16 | 4.6656 | 0 | 0 | 4 | K | 2 |  |  |  | ROZPOCET | 0 | 0 | 0 | 0 | 0 | 1 | 0 | 4 | -1419543924
| PP |  | Podsyp pod základové konstrukce se zhutněním a urovnáním povrchu z kameniva hrubého, frakce 16 - 32 mm | [14 empty] | PP | 2
| VV |  | "pod levé křídlo na vtoku" | [14 empty] | VV | 2 | 1 | True | 0 | ROZPOCET
| VV |  | 2,0*2,7*0,2 |  | 1.08 | [12 empty] | VV | 2 | 2 | True | 0 | ROZPOCET
| VV |  | "pod pravé křídlo na vtoku" | [14 empty] | VV | 2 | 1 | True | 0 | ROZPOCET
| VV |  | 2,0*2,7*0,2 |  | 1.08 | [12 empty] | VV | 2 | 2 | True | 0 | ROZPOCET
| VV |  | Součet |  | 2.16 | [12 empty] | VV | 2 | 4 | True | 1 | ROZPOCET
40 | K | 274311127 | Základové konstrukce z betonu prostého pasy, prahy, věnce a ostruhy ve výkopu nebo na hlavách pilot C 25/30 | m3 | 5.982 |  | 0 | CS ÚRS 2025 01 |  | základní |  | 0 | 0 | 0 | 0 | 0 | 4 | K | 2 |  |  |  | ROZPOCET | 0 | 0 | 0 | 0 | 0 | 1 | 0 | 4 | 1026583028
| PP |  | Základové konstrukce z betonu prostého pasy, prahy, věnce a ostruhy ve výkopu nebo na hlavách pilot C 25/30 | [14 empty] | PP | 2
| VV |  | "stabilizační prahy" | [14 empty] | VV | 2 | 1 | True | 0 | ROZPOCET
| VV |  | "na nátoku" | [14 empty] | VV | 2 | 1 | True | 0 | ROZPOCET
| VV |  | (2,2+0,5+9,0+1,6+0,45+1,75)*0,2*0,6 |  | 1.86 | [12 empty] | VV | 2 | 2 | True | 0 | ROZPOCET
| VV |  | "na výtoku" | [14 empty] | VV | 2 | 1 | True | 0 | ROZPOCET
| VV |  | (3,7+5,2+5,2+2,1+9,45+3,5+2,1+0,46+0,66+1,98)*0,2*0,6 |  | 4.122 | [12 empty] | VV | 2 | 2 | True | 0 | ROZPOCET
| VV |  | Součet |  | 5.982 | [12 empty] | VV | 2 | 4 | True | 1 | ROZPOCET
41 | K | 274311191 | Základové konstrukce z betonu prostého Příplatek k cenám za betonáž malého rozsahu do 25 m3 | m3 | 5.982 |  | 0 | CS ÚRS 2025 01 |  | základní |  | 0 | 0.04858 | 0.29061 | 0 | 0 | 4 | K | 2 |  |  |  | ROZPOCET | 0 | 0 | 0 | 0 | 0 | 1 | 0 | 4 | -673787281
| PP |  | Základové konstrukce z betonu prostého Příplatek k cenám za betonáž malého rozsahu do 25 m3 | [14 empty] | PP | 2
| VV |  | 5,982 |  | 5.982 | [12 empty] | VV | 2 | 2 | True | 0 | ROZPOCET
| VV |  | Součet |  | 5.982 | [12 empty] | VV | 2 | 4 | True | 1 | ROZPOCET
42 | K | 274354111 | Bednění základových konstrukcí pasů, prahů, věnců a ostruh zřízení | m2 | 59.82 |  | 0 | CS ÚRS 2025 01 |  | základní |  | 0 | 0.0013 | 0.077766 | 0 | 0 | 4 | K | 2 |  |  |  | ROZPOCET | 0 | 0 | 0 | 0 | 0 | 1 | 0 | 4 | -1020549744
| PP |  | Bednění základových konstrukcí pasů, prahů, věnců a ostruh zřízení | [14 empty] | PP | 2
| VV |  | "stabilizační prahy" | [14 empty] | VV | 2 | 1 | True | 0 | ROZPOCET
| VV |  | "na nátoku" | [14 empty] | VV | 2 | 1 | True | 0 | ROZPOCET
| VV |  | 2*(2,2+0,5+9,0+1,6+0,45+1,75)*0,6 |  | 18.6 | [12 empty] | VV | 2 | 2 | True | 0 | ROZPOCET
| VV |  | "na výtoku" | [14 empty] | VV | 2 | 1 | True | 0 | ROZPOCET
| VV |  | 2*(3,7+5,2+5,2+2,1+9,45+3,5+2,1+0,46+0,66+1,98)*0,6 |  | 41.22 | [12 empty] | VV | 2 | 2 | True | 0 | ROZPOCET
| VV |  | Součet |  | 59.82 | [12 empty] | VV | 2 | 4 | True | 1 | ROZPOCET
43 | K | 274354211 | Bednění základových konstrukcí pasů, prahů, věnců a ostruh odstranění bednění | m2 | 59.82 |  | 0 | CS ÚRS 2025 01 |  | základní |  | 0 | 4e-05 | 0.0023928 | 0 | 0 | 4 | K | 2 |  |  |  | ROZPOCET | 0 | 0 | 0 | 0 | 0 | 1 | 0 | 4 | 897992180
| PP |  | Bednění základových konstrukcí pasů, prahů, věnců a ostruh odstranění bednění | [14 empty] | PP | 2
| VV |  | 59,82 |  | 59.82 | [12 empty] | VV | 2 | 2 | True | 0 | ROZPOCET
| VV |  | Součet |  | 59.82 | [12 empty] | VV | 2 | 4 | True | 1 | ROZPOCET
| D | 3 | Svislé a kompletní konstrukce |  |  |  | 0 |  |  |  |  | 0 |  | 7.7499 |  | 0 | 1 | D | 1 |  |  |  | ROZPOCET | [6 empty] | 0
44 | K | 317321118 | Římsy ze železového betonu C 30/37 | m3 | 28.439 |  | 0 | CS ÚRS 2025 01 |  | základní |  | 0 | 0 | 0 | 0 | 0 | 4 | K | 2 |  |  |  | ROZPOCET | 0 | 0 | 0 | 0 | 0 | 1 | 0 | 4 | 1000629914
| PP |  | Římsy ze železového betonu C 30/37 | [14 empty] | PP | 2
| VV |  | "římsový nosník + rozšíření nosníku 0,614" | [14 empty] | VV | 2 | 1 | True | 0 | ROZPOCET
| VV |  | 23,376 |  | 23.376 | [12 empty] | VV | 2 | 2 | True | 0 | ROZPOCET
| VV |  | 5,0625 |  | 5.063 | [12 empty] | VV | 2 | 2 | True | 0 | ROZPOCET
| VV |  | Součet |  | 28.439 | [12 empty] | VV | 2 | 4 | True | 1 | ROZPOCET
45 | K | 317321191 | Římsy ze železového betonu Příplatek k cenám za betonáž malého rozsahu do 25 m3 | m3 | 20.166 |  | 0 | CS ÚRS 2025 01 |  | základní |  | 0 | 0.04858 | 0.97966 | 0 | 0 | 4 | K | 2 |  |  |  | ROZPOCET | 0 | 0 | 0 | 0 | 0 | 1 | 0 | 4 | -2072458377
| PP |  | Římsy ze železového betonu Příplatek k cenám za betonáž malého rozsahu do 25 m3 | [14 empty] | PP | 2
| VV |  | 19,552+0,614 |  | 20.166 | [12 empty] | VV | 2 | 2 | True | 0 | ROZPOCET
| VV |  | Součet |  | 20.166 | [12 empty] | VV | 2 | 4 | True | 1 | ROZPOCET
46 | K | 317353121 | Bednění mostní římsy zřízení všech tvarů | m2 | 97.466 |  | 0 | CS ÚRS 2025 01 |  | základní |  | 0 | 0.04126 | 4.0214 | 0 | 0 | 4 | K | 2 |  |  |  | ROZPOCET | 0 | 0 | 0 | 0 | 0 | 1 | 0 | 4 | -73549223
| PP |  | Bednění mostní římsy zřízení všech tvarů | [14 empty] | PP | 2
| VV |  | 11,25 |  | 11.25 | [12 empty] | VV | 2 | 2 | True | 0 | ROZPOCET
| VV |  | 86,216 |  | 86.216 | [12 empty] | VV | 2 | 2 | True | 0 | ROZPOCET
| VV |  | Součet |  | 97.466 | [12 empty] | VV | 2 | 4 | True | 1 | ROZPOCET
47 | K | 317353221 | Bednění mostní římsy odstranění všech tvarů | m2 | 97.466 |  | 0 | CS ÚRS 2025 01 |  | základní |  | 0 | 2e-05 | 0.0019493 | 0 | 0 | 4 | K | 2 |  |  |  | ROZPOCET | 0 | 0 | 0 | 0 | 0 | 1 | 0 | 4 | -570507546
| PP |  | Bednění mostní římsy odstranění všech tvarů | [14 empty] | PP | 2
| VV |  | 11,25 |  | 11.25 | [12 empty] | VV | 2 | 2 | True | 0 | ROZPOCET
| VV |  | 86,216 |  | 86.216 | [12 empty] | VV | 2 | 2 | True | 0 | ROZPOCET
| VV |  | Součet |  | 97.466 | [12 empty] | VV | 2 | 4 | True | 1 | ROZPOCET
48 | K | 317361116 | Výztuž mostních železobetonových říms z betonářské oceli 10 505 (R) nebo BSt 500 | t | 2.604 |  | 0 | CS ÚRS 2025 01 |  | základní |  | 0 | 1.0488 | 2.731 | 0 | 0 | 4 | K | 2 |  |  |  | ROZPOCET | 0 | 0 | 0 | 0 | 0 | 1 | 0 | 4 | -123041255
| PP |  | Výztuž mostních železobetonových říms z betonářské oceli 10 505 (R) nebo BSt 500 | [14 empty] | PP | 2
| VV |  | "výztuž římsového nosníku - dle výkazu výztuže" | [14 empty] | VV | 2 | 1 | True | 0 | ROZPOCET
| VV |  | 2,009+0,595 |  | 2.604 | [12 empty] | VV | 2 | 2 | True | 0 | ROZPOCET
| VV |  | Součet |  | 2.604 | [12 empty] | VV | 2 | 4 | True | 1 | ROZPOCET
49 | K | 334791114 | Prostup v betonových zdech z plastových trub průměru do DN 200 | m | 3.2 |  | 0 | CS ÚRS 2025 01 |  | základní |  | 0 | 0.00494 | 0.015808 | 0 | 0 | 4 | K | 2 |  |  |  | ROZPOCET | 0 | 0 | 0 | 0 | 0 | 1 | 0 | 4 | 1214715350
| PP |  | Prostup v betonových zdech z plastových trub průměru do DN 200 | [14 empty] | PP | 2
| VV |  | "prostupy odvodnění novou konstrukcí D180 - římsové zídky" | [14 empty] | VV | 2 | 1 | True | 0 | ROZPOCET
| VV |  | 2*1,6 |  | 3.2 | [12 empty] | VV | 2 | 2 | True | 0 | ROZPOCET
| VV |  | Součet |  | 3.2 | [12 empty] | VV | 2 | 4 | True | 1 | ROZPOCET
| D | 4 | Vodorovné konstrukce |  |  |  | 0 |  |  |  |  | 0 |  | 127.9518 |  | 0 | 1 | D | 1 |  |  |  | ROZPOCET | [6 empty] | 0
50 | K | 451315115 | Podkladní a výplňové vrstvy z betonu prostého tloušťky do 100 mm, z betonu C 16/20 | m2 | 12 |  | 0 | CS ÚRS 2025 01 |  | základní |  | 0 | 0 | 0 | 0 | 0 | 4 | K | 2 |  |  |  | ROZPOCET | 0 | 0 | 0 | 0 | 0 | 1 | 0 | 4 | 473044742
| PP |  | Podkladní a výplňové vrstvy z betonu prostého tloušťky do 100 mm, z betonu C 16/20 | [14 empty] | PP | 2
| VV |  | "pod levé křídlo římsového nosníku na vtoku" | [14 empty] | VV | 2 | 1 | True | 0 | ROZPOCET
| VV |  | 1,8*2,5 |  | 4.5 | [12 empty] | VV | 2 | 2 | True | 0 | ROZPOCET
| VV |  | "pod pravé křídlo římsového nosníku na vtoku" | [14 empty] | VV | 2 | 1 | True | 0 | ROZPOCET
| VV |  | 1,8*2,5 |  | 4.5 | [12 empty] | VV | 2 | 2 | True | 0 | ROZPOCET
| VV |  | 3 |  | 3 | [12 empty] | VV | 2 | 2 | True | 0 | ROZPOCET
| VV |  | Součet |  | 12 | [12 empty] | VV | 2 | 4 | True | 1 | ROZPOCET
51 | K | 451476121 | Podkladní vrstva plastbetonová tixotropní, tloušťky do 10 mm první vrstva | m2 | 1.628 |  | 0 | CS ÚRS 2025 01 |  | základní |  | 0 | 0.02645 | 0.043061 | 0 | 0 | 4 | K | 2 |  |  |  | ROZPOCET | 0 | 0 | 0 | 0 | 0 | 1 | 0 | 4 | -1236499871
| PP |  | Podkladní vrstva plastbetonová tixotropní, tloušťky do 10 mm první vrstva | [14 empty] | PP | 2
| VV |  | "dle výkazu materiálu pro zábradlí - podkladní lože pod patní plechy zábradlí na římsách - 174 ks 220x280 mm" | [14 empty] | VV | 2 | 1 | True | 0 | ROZPOCET
| VV |  | 12*0,23*0,26 |  | 0.718 | [12 empty] | VV | 2 | 2 | True | 0 | ROZPOCET
| VV |  | "sanace C - pod nový římsový nosník na odbouranou část podpůrných sloupů" | [14 empty] | VV | 2 | 1 | True | 0 | ROZPOCET
| VV |  | 2*0,5*0,91 |  | 0.91 | [12 empty] | VV | 2 | 2 | True | 0 | ROZPOCET
| VV |  | Součet |  | 1.628 | [12 empty] | VV | 2 | 4 | True | 1 | ROZPOCET
52 | K | 451476122 | Podkladní vrstva plastbetonová tixotropní, tloušťky do 10 mm každá další vrstva | m2 | 1.628 |  | 0 | CS ÚRS 2025 01 |  | základní |  | 0 | 0.02645 | 0.043061 | 0 | 0 | 4 | K | 2 |  |  |  | ROZPOCET | 0 | 0 | 0 | 0 | 0 | 1 | 0 | 4 | 247909380
| PP |  | Podkladní vrstva plastbetonová tixotropní, tloušťky do 10 mm každá další vrstva | [14 empty] | PP | 2
| VV |  | "dle výkazu materiálu pro zábradlí - podkladní lože pod patní plechy zábradlí na římsách - 12 ks 230x260 mm" | [14 empty] | VV | 2 | 1 | True | 0 | ROZPOCET
| VV |  | 12*0,23*0,26*1 |  | 0.718 | [12 empty] | VV | 2 | 2 | True | 0 | ROZPOCET
| VV |  | "pod nový římsový nosník na odbouranou část podpůrných sloupů" | [14 empty] | VV | 2 | 1 | True | 0 | ROZPOCET
| VV |  | 2*0,5*0,91*1 |  | 0.91 | [12 empty] | VV | 2 | 2 | True | 0 | ROZPOCET
| VV |  | Součet |  | 1.628 | [12 empty] | VV | 2 | 4 | True | 1 | ROZPOCET
53 | K | 457451134 | Ochranná betonová vrstva na izolaci přesýpaných objektů tloušťky 60 mm s vyhlazením povrchu s výztuží ze sítí C 30/37 | m2 | 45.248 |  | 0 | CS ÚRS 2025 01 |  | základní |  | 0 | 0 | 0 | 0 | 0 | 4 | K | 2 |  |  |  | ROZPOCET | 0 | 0 | 0 | 0 | 0 | 1 | 0 | 4 | -234222847
| PP |  | Ochranná betonová vrstva na izolaci přesýpaných objektů tloušťky 60 mm s vyhlazením povrchu s výztuží ze sítí C 30/37 | [14 empty] | PP | 2
| VV |  | "tvrdá ochrana izolace z betonu C 30/37 vyztuženého sítí kari 6/100/100 v tloušťce min. 40 mm" | [14 empty] | VV | 2 | 1 | True | 0 | ROZPOCET
| VV |  | "ocelobetonová nosná deska" | [14 empty] | VV | 2 | 1 | True | 0 | ROZPOCET
| VV |  | 4,48*10,1 |  | 45.248 | [12 empty] | VV | 2 | 2 | True | 0 | ROZPOCET
| VV |  | Součet |  | 45.248 | [12 empty] | VV | 2 | 4 | True | 1 | ROZPOCET
54 | K | 465513156 | Dlažba svahu u mostních opěr z upraveného lomového žulového kamene s vyspárováním maltou MC 25, šíře spáry 15 mm do betonového lože C 25/30 tloušťky 200 mm, plochy do 10 m2 | m2 | 123.997 |  | 0 | CS ÚRS 2025 01 |  | základní |  | 0 | 1.0312 | 127.8657 | 0 | 0 | 4 | K | 2 |  |  |  | ROZPOCET | 0 | 0 | 0 | 0 | 0 | 1 | 0 | 4 | -118355901
| PP |  | Dlažba svahu u mostních opěr z upraveného lomového žulového kamene s vyspárováním maltou MC 25, šíře spáry 15 mm do betonového lože C 25/30 tloušťky 200 mm, plochy do 10 m2 | [14 empty] | PP | 2
| VV |  | "dlažba na nátoku" | [14 empty] | VV | 2 | 1 | True | 0 | ROZPOCET
| VV |  | 25,2225 |  | 25.223 | [12 empty] | VV | 2 | 2 | True | 0 | ROZPOCET
| VV |  | "dlažba v propustku odměřeno v PD" | [14 empty] | VV | 2 | 1 | True | 0 | ROZPOCET
| VV |  | 35,325 |  | 35.325 | [12 empty] | VV | 2 | 2 | True | 0 | ROZPOCET
| VV |  | "dlažba na výtoku" | [14 empty] | VV | 2 | 1 | True | 0 | ROZPOCET
| VV |  | 26,763+35,6857 |  | 62.449 | [12 empty] | VV | 2 | 2 | True | 0 | ROZPOCET
| VV |  | "odláždění vyústění drenážního potrubí na nátoku" | [14 empty] | VV | 2 | 1 | True | 0 | ROZPOCET
| VV |  | 2*0,5 |  | 1 | [12 empty] | VV | 2 | 2 | True | 0 | ROZPOCET
| VV |  | Součet |  | 123.997 | [12 empty] | VV | 2 | 4 | True | 1 | ROZPOCET
| D | 6 | Úpravy povrchů, podlahy a osazování výplní |  |  |  | 0 |  |  |  |  | 0 |  | 1.9611 |  | 1.19 | 1 | D | 1 |  |  |  | ROZPOCET | [6 empty] | 0
55 | K | 628611101 | Nátěr mostních betonových konstrukcí epoxidový 1x impregnační S1 (OS-A) | m2 | 39.603 |  | 0 | CS ÚRS 2025 01 |  | základní |  | 0 | 0.00042 | 0.016633 | 0 | 0 | 4 | K | 2 |  |  |  | ROZPOCET | 0 | 0 | 0 | 0 | 0 | 1 | 0 | 4 | 1128468793
| PP |  | Nátěr mostních betonových konstrukcí epoxidový 1x impregnační S1 (OS-A) | [14 empty] | PP | 2
| VV |  | "sanace B - sanace horního povrchu ocelobetonové nosné desky" | [14 empty] | VV | 2 | 1 | True | 0 | ROZPOCET
| VV |  | 9,21*4,3 |  | 39.603 | [12 empty] | VV | 2 | 2 | True | 0 | ROZPOCET
| VV |  | Součet |  | 39.603 | [12 empty] | VV | 2 | 4 | True | 1 | ROZPOCET
56 | K | 628613611 | Žárové zinkování ponorem dílů ocelových konstrukcí mostů hmotnosti dílců do 100 kg | kg | 501.257 |  | 0 | CS ÚRS 2025 01 |  | základní |  | 0 | 0.00014 | 0.070176 | 0 | 0 | 4 | K | 2 |  |  |  | ROZPOCET | 0 | 0 | 0 | 0 | 0 | 1 | 0 | 4 | -1704154809
| PP |  | Žárové zinkování ponorem dílů ocelových konstrukcí mostů hmotnosti dílců do 100 kg | [14 empty] | PP | 2
| VV |  | "zinkování zábradlí dle výkazu materiálu pro zábradlí" | [14 empty] | VV | 2 | 1 | True | 0 | ROZPOCET
| VV |  | 92,99 |  | 92.99 | [12 empty] | VV | 2 | 2 | True | 0 | ROZPOCET
| VV |  | 48,17+21,89 |  | 70.06 | [12 empty] | VV | 2 | 2 | True | 0 | ROZPOCET
| VV |  | 79,47+36,12 |  | 115.59 | [12 empty] | VV | 2 | 2 | True | 0 | ROZPOCET
| VV |  | 90,43 |  | 90.43 | [12 empty] | VV | 2 | 2 | True | 0 | ROZPOCET
| VV |  | 7,4 |  | 7.4 | [12 empty] | VV | 2 | 2 | True | 0 | ROZPOCET
| VV |  | 124,787 |  | 124.787 | [12 empty] | VV | 2 | 2 | True | 0 | ROZPOCET
| VV |  | Součet |  | 501.257 | [12 empty] | VV | 2 | 4 | True | 1 | ROZPOCET
57 | K | 634113113 | Výplň dilatačních spár mazanin plastovým profilem v 40 mm | m | 2.04 |  | 0 | CS ÚRS 2025 01 |  | základní |  | 0 | 5e-05 | 0.000102 | 0 | 0 | 4 | K | 2 |  |  |  | ROZPOCET | 0 | 0 | 0 | 0 | 0 | 1 | 0 | 4 | -1773382271
| PP |  | Výplň dilatačních spár mazanin plastovým profilem výšky 40 mm | [14 empty] | PP | 2
| VV |  | dle TZ, výkresových příloh, dilatace římsy | [14 empty] | VV | 2 | 1 | True | 0 | ROZPOCET
| VV |  | "výplň dilatačních spár - těsnící profil pr.20mm - " 2,040 |  | 2.04 | [12 empty] | VV | 2 | 2 | True | 1 | ROZPOCET
58 | K | 634662114 | Výplň dilatačních spar šířky přes 20 do 30 mm v mazaninách akrylátovým tmelem | m | 2.04 |  | 0 | CS ÚRS 2025 01 |  | základní |  | 0 | 0.00103 | 0.0021012 | 0 | 0 | 4 | K | 2 |  |  |  | ROZPOCET | 0 | 0 | 0 | 0 | 0 | 1 | 0 | 4 | -1153643872
| PP |  | Výplň dilatačních spar mazanin akrylátovým tmelem, šířka spáry přes 20 do 30 mm | [14 empty] | PP | 2
| VV |  | dle TZ, výkresových příloh, dilatace římsy | [14 empty] | VV | 2 | 1 | True | 0 | ROZPOCET
| VV |  | "výplň dilatačních spár - trvale pružný tmel" 2,040 |  | 2.04 | [12 empty] | VV | 2 | 2 | True | 1 | ROZPOCET
59 | K | 636195311 | Oprava spár dlažby z lomového kamene hloubky do 70 mm s vysekáním spár a očištěním dlažby, s naložením suti na dopravní prostředek nebo s odklizením na hromady do vzdálenosti 50 m s vyčištěním spár a vyplněním cementovou maltou | m2 | 34 |  | 0 | CS ÚRS 2025 01 |  | základní |  | 0 | 0.05506 | 1.872 | 0.035 | 1.19 | 4 | K | 2 |  |  |  | ROZPOCET | 0 | 0 | 0 | 0 | 0 | 1 | 0 | 4 | 1837046956
| PP |  | Oprava spár dlažby z lomového kamene hloubky do 70 mm s vysekáním spár a očištěním dlažby, s naložením suti na dopravní prostředek nebo s odklizením na hromady do vzdálenosti 50 m s vyčištěním spár a vyplněním cementovou maltou | [14 empty] | PP | 2
| VV |  | "přespárování kamenné dlažby na výtoku" | [14 empty] | VV | 2 | 1 | True | 0 | ROZPOCET
| VV |  | 34,0 |  | 34 | [12 empty] | VV | 2 | 2 | True | 0 | ROZPOCET
| VV |  | Součet |  | 34 | [12 empty] | VV | 2 | 4 | True | 1 | ROZPOCET
| D | 9 | Ostatní konstrukce a práce, bourání |  |  |  | 0 |  |  |  |  | 0 |  | 9.589 |  | 42.9135 | 1 | D | 1 |  |  |  | ROZPOCET | [6 empty] | 0
60 | K | 911121211 | Oprava ocelového zábradlí svařovaného nebo šroubovaného výroba | m | 19.825 |  | 0 | CS ÚRS 2025 01 |  | základní |  | 0 | 0.00117 | 0.023195 | 0 | 0 | 4 | K | 2 |  |  |  | ROZPOCET | 0 | 0 | 0 | 0 | 0 | 1 | 0 | 4 | -820628561
| PP |  | Oprava ocelového zábradlí svařovaného nebo šroubovaného výroba | [14 empty] | PP | 2
| VV |  | "nové zábradlí na novém římsovém nosníku" | [14 empty] | VV | 2 | 1 | True | 0 | ROZPOCET
| VV |  | 2,38+10,565+2,38 |  | 15.325 | [12 empty] | VV | 2 | 2 | True | 0 | ROZPOCET
| VV |  | 4,5 |  | 4.5 | [12 empty] | VV | 2 | 2 | True | 0 | ROZPOCET
| VV |  | Součet |  | 19.825 | [12 empty] | VV | 2 | 4 | True | 1 | ROZPOCET
61 | K | 911121311 | Oprava ocelového zábradlí svařovaného nebo šroubovaného montáž | m | 19.825 |  | 0 | CS ÚRS 2025 01 |  | základní |  | 0 | 0.00058 | 0.011499 | 0 | 0 | 4 | K | 2 |  |  |  | ROZPOCET | 0 | 0 | 0 | 0 | 0 | 1 | 0 | 4 | 857981119
| PP |  | Oprava ocelového zábradlí svařovaného nebo šroubovaného montáž | [14 empty] | PP | 2
| VV |  | "nové zábradlí na novém římsovém nosníku" | [14 empty] | VV | 2 | 1 | True | 0 | ROZPOCET
| VV |  | 2,38+10,565+2,38 |  | 15.325 | [12 empty] | VV | 2 | 2 | True | 0 | ROZPOCET
| VV |  | 4,5 |  | 4.5 | [12 empty] | VV | 2 | 2 | True | 0 | ROZPOCET
| VV |  | Součet |  | 19.825 | [12 empty] | VV | 2 | 4 | True | 1 | ROZPOCET
62 | M | RMAT.40024/24_R | PE krytka | kus | 48 |  | 0 |  |  | základní |  | 0 | 0 | 0 | 0 | 0 | 8 | M | 2 |  |  |  | ROZPOCET | 0 | 0 | 0 | 0 | 0 | 1 | 0 | 4 | -493811151
| PP |  | PE krytka | [14 empty] | PP | 2
| VV |  | "dle výkazu materiálu pro zábradlí" | [14 empty] | VV | 2 | 1 | True | 0 | ROZPOCET
| VV |  | 48 |  | 48 | [12 empty] | VV | 2 | 2 | True | 0 | ROZPOCET
| VV |  | Součet |  | 48 | [12 empty] | VV | 2 | 4 | True | 1 | ROZPOCET
63 | M | 31121026 | podložka nerezová 17 DIN 9021 | 100 kus | 0.48 |  | 0 | CS ÚRS 2025 01 |  | základní |  | 0 | 0.0038 | 0.001824 | 0 | 0 | 8 | M | 2 |  |  |  | ROZPOCET | 0 | 0 | 0 | 0 | 0 | 1 | 0 | 4 | -986633044
| PP |  | podložka nerezová 17 DIN 9021 | [14 empty] | PP | 2
| VV |  | "dle výkazu materiálu pro zábradlí" | [14 empty] | VV | 2 | 1 | True | 0 | ROZPOCET
| VV |  | 48/100 |  | 0.48 | [12 empty] | VV | 2 | 2 | True | 0 | ROZPOCET
| VV |  | Součet |  | 0.48 | [12 empty] | VV | 2 | 4 | True | 1 | ROZPOCET
64 | M | 31111020 | matice nerezová šestihranná M16 | 100 kus | 0.96 |  | 0 | CS ÚRS 2025 01 |  | základní |  | 0 | 0.00273 | 0.0026208 | 0 | 0 | 8 | M | 2 |  |  |  | ROZPOCET | 0 | 0 | 0 | 0 | 0 | 1 | 0 | 4 | 1985232595
| PP |  | matice nerezová šestihranná M16 | [14 empty] | PP | 2
| VV |  | "dle výkazu materiálu pro zábradlí" | [14 empty] | VV | 2 | 1 | True | 0 | ROZPOCET
| VV |  | 48/100*2 |  | 0.96 | [12 empty] | VV | 2 | 2 | True | 0 | ROZPOCET
| VV |  | Součet |  | 0.96 | [12 empty] | VV | 2 | 4 | True | 1 | ROZPOCET
65 | M | RMAT.ZT.M16.N_R | Závitová tyč M16x1000 z nerezové oceli (A4-70) | kus | 12 |  | 0 |  |  | základní |  | 0 | 0 | 0 | 0 | 0 | 8 | M | 2 |  |  |  | ROZPOCET | 0 | 0 | 0 | 0 | 0 | 1 | 0 | 4 | 843237182
| PP |  | Zátitová tyč M16x1000 z nerezové oceli (A4-70) | [14 empty] | PP | 2
| VV |  | "dle výkazu materiálu pro zábradlí" | [14 empty] | VV | 2 | 1 | True | 0 | ROZPOCET
| VV |  | "48 ks dl. 230 mm" | [14 empty] | VV | 2 | 1 | True | 0 | ROZPOCET
| VV |  | 48*0,23*1,1 |  | 12.144 | [12 empty] | VV | 2 | 2 | True | 0 | ROZPOCET
| VV |  | "zaokrouhlení" | [14 empty] | VV | 2 | 1 | True | 0 | ROZPOCET
| VV |  | -0,144 |  | -0.144 | [12 empty] | VV | 2 | 2 | True | 0 | ROZPOCET
| VV |  | Součet |  | 12 | [12 empty] | VV | 2 | 4 | True | 1 | ROZPOCET
66 | M | 13010430 | úhelník ocelový rovnostranný jakost S235JR (11 375) 70x70x7mm | t | 0.111 |  | 0 | CS ÚRS 2025 01 |  | základní |  | 0 | 1 | 0.111 | 0 | 0 | 8 | M | 2 |  |  |  | ROZPOCET | 0 | 0 | 0 | 0 | 0 | 1 | 0 | 4 | -826158018
| PP |  | úhelník ocelový rovnostranný jakost S235JR (11 375) 70x70x7mm | [14 empty] | PP | 2
| VV |  | "dle výkazu materiálu pro zábradlí" | [14 empty] | VV | 2 | 1 | True | 0 | ROZPOCET
| VV |  | 92,99/1000*1,04 |  | 0.097 | [12 empty] | VV | 2 | 2 | True | 0 | ROZPOCET
| VV |  | 0,01356 |  | 0.014 | [12 empty] | VV | 2 | 2 | True | 0 | ROZPOCET
| VV |  | Součet |  | 0.111 | [12 empty] | VV | 2 | 4 | True | 1 | ROZPOCET
67 | M | 13011066 | úhelník ocelový rovnostranný jakost S235JR (11 375) 60x60x5mm | t | 0.167 |  | 0 | CS ÚRS 2025 01 |  | základní |  | 0 | 1 | 0.167 | 0 | 0 | 8 | M | 2 |  |  |  | ROZPOCET | 0 | 0 | 0 | 0 | 0 | 1 | 0 | 4 | 617597640
| PP |  | úhelník ocelový rovnostranný jakost S235JR (11 375) 60x60x5mm | [14 empty] | PP | 2
| VV |  | "dle výkazu materiálu pro zábradlí" | [14 empty] | VV | 2 | 1 | True | 0 | ROZPOCET
| VV |  | (48,17+21,89)/1000*1,04 |  | 0.073 | [12 empty] | VV | 2 | 2 | True | 0 | ROZPOCET
| VV |  | 0,0937 |  | 0.094 | [12 empty] | VV | 2 | 2 | True | 0 | ROZPOCET
| VV |  | Součet |  | 0.167 | [12 empty] | VV | 2 | 4 | True | 1 | ROZPOCET
68 | M | 13010420 | úhelník ocelový rovnostranný jakost S235JR (11 375) 50x50x5mm | t | 0.273 |  | 0 | CS ÚRS 2025 01 |  | základní |  | 0 | 1 | 0.273 | 0 | 0 | 8 | M | 2 |  |  |  | ROZPOCET | 0 | 0 | 0 | 0 | 0 | 1 | 0 | 4 | -891878171
| PP |  | úhelník ocelový rovnostranný jakost S235JR (11 375) 50x50x5mm | [14 empty] | PP | 2
| VV |  | "dle výkazu materiálu pro zábradlí" | [14 empty] | VV | 2 | 1 | True | 0 | ROZPOCET
| VV |  | (79,47+36,12)/1000*1,04 |  | 0.12 | [12 empty] | VV | 2 | 2 | True | 0 | ROZPOCET
| VV |  | 0,153 |  | 0.153 | [12 empty] | VV | 2 | 2 | True | 0 | ROZPOCET
| VV |  | Součet |  | 0.273 | [12 empty] | VV | 2 | 4 | True | 1 | ROZPOCET
69 | M | 13611248 | plech ocelový hladký jakost S235JR tl 20mm tabule | t | 0.099 |  | 0 | CS ÚRS 2025 01 |  | základní |  | 0 | 1 | 0.099 | 0 | 0 | 8 | M | 2 |  |  |  | ROZPOCET | 0 | 0 | 0 | 0 | 0 | 1 | 0 | 4 | -763288890
| PP |  | plech ocelový hladký jakost S235JR tl 20mm tabule | [14 empty] | PP | 2
| VV |  | "dle výkazu materiálu pro zábradlí" | [14 empty] | VV | 2 | 1 | True | 0 | ROZPOCET
| VV |  | 90,43/1000*1,04 |  | 0.094 | [12 empty] | VV | 2 | 2 | True | 0 | ROZPOCET
| VV |  | 0,0045 |  | 0.005 | [12 empty] | VV | 2 | 2 | True | 0 | ROZPOCET
| VV |  | Součet |  | 0.099 | [12 empty] | VV | 2 | 4 | True | 1 | ROZPOCET
70 | M | 31210013 | elektroda E-B 121 2,5x350mm | 100 kus | 0.5 |  | 0 | CS ÚRS 2025 01 |  | základní |  | 0 | 0.00212 | 0.00106 | 0 | 0 | 8 | M | 2 |  |  |  | ROZPOCET | 0 | 0 | 0 | 0 | 0 | 1 | 0 | 4 | -369268313
| PP |  | elektroda E-B 121 2,5x350mm | [14 empty] | PP | 2
71 | K | 931992121 | Výplň dilatačních spár z polystyrenu extrudovaného, tloušťky 20 mm | m2 | 1.44 |  | 0 | CS ÚRS 2025 01 |  | základní |  | 0 | 0.00063 | 0.0009072 | 0 | 0 | 4 | K | 2 |  |  |  | ROZPOCET | 0 | 0 | 0 | 0 | 0 | 1 | 0 | 4 | -1835772124
| PP |  | Výplň dilatačních spár z polystyrenu extrudovaného, tloušťky 20 mm | [14 empty] | PP | 2
| VV |  | "sanace D - sanace podélné dilatační spáry" | [14 empty] | VV | 2 | 1 | True | 0 | ROZPOCET
| VV |  | "vložka z tvarově stálých desek" | [14 empty] | VV | 2 | 1 | True | 0 | ROZPOCET
| VV |  | 3,6*0,4 |  | 1.44 | [12 empty] | VV | 2 | 2 | True | 0 | ROZPOCET
| VV |  | Součet |  | 1.44 | [12 empty] | VV | 2 | 4 | True | 1 | ROZPOCET
72 | K | 931994102 | Těsnění spáry betonové konstrukce pásy, profily, tmely těsnicím pásem povrchovým, spáry dilatační | m | 7.9 |  | 0 | CS ÚRS 2025 01 |  | základní |  | 0 | 0.00561 | 0.044319 | 0 | 0 | 4 | K | 2 |  |  |  | ROZPOCET | 0 | 0 | 0 | 0 | 0 | 1 | 0 | 4 | 110920462
| PP |  | Těsnění spáry betonové konstrukce pásy, profily, tmely těsnicím pásem povrchovým, spáry dilatační | [14 empty] | PP | 2
| VV |  | "sanace D - sanace podélné dilatační spáry" | [14 empty] | VV | 2 | 1 | True | 0 | ROZPOCET
| VV |  | "opatření spáry pružným spárovým profilem" | [14 empty] | VV | 2 | 1 | True | 0 | ROZPOCET
| VV |  | 3,6+2*2,15 |  | 7.9 | [12 empty] | VV | 2 | 2 | True | 0 | ROZPOCET
| VV |  | Součet |  | 7.9 | [12 empty] | VV | 2 | 4 | True | 1 | ROZPOCET
73 | K | 931994142 | Těsnění spáry betonové konstrukce pásy, profily, tmely tmelem polyuretanovým spáry dilatační do 4,0 cm2 | m | 7.9 |  | 0 | CS ÚRS 2025 01 |  | základní |  | 0 | 0.00017 | 0.001343 | 0 | 0 | 4 | K | 2 |  |  |  | ROZPOCET | 0 | 0 | 0 | 0 | 0 | 1 | 0 | 4 | -845856414
| PP |  | Těsnění spáry betonové konstrukce pásy, profily, tmely tmelem polyuretanovým spáry dilatační do 4,0 cm2 | [14 empty] | PP | 2
| VV |  | "sanace D - sanace podélné dilatační spáry" | [14 empty] | VV | 2 | 1 | True | 0 | ROZPOCET
| VV |  | "opatření spáry trvale pružným tmelem" | [14 empty] | VV | 2 | 1 | True | 0 | ROZPOCET
| VV |  | 3,6+2*2,15 |  | 7.9 | [12 empty] | VV | 2 | 2 | True | 0 | ROZPOCET
| VV |  | Součet |  | 7.9 | [12 empty] | VV | 2 | 4 | True | 1 | ROZPOCET
74 | K | 936942211 | Zhotovení tabulky s letopočtem opravy nebo větší údržby vložením šablony do bednění | kus | 1 |  | 0 | CS ÚRS 2025 01 |  | základní |  | 0 | 0.00649 | 0.00649 | 0 | 0 | 4 | K | 2 |  |  |  | ROZPOCET | 0 | 0 | 0 | 0 | 0 | 1 | 0 | 4 | 673645476
| PP |  | Zhotovení tabulky s letopočtem opravy nebo větší údržby vložením šablony do bednění | [14 empty] | PP | 2
| VV |  | "na výtoku" | [14 empty] | VV | 2 | 1 | True | 0 | ROZPOCET
| VV |  | 1 |  | 1 | [12 empty] | VV | 2 | 2 | True | 0 | ROZPOCET
| VV |  | Součet |  | 1 | [12 empty] | VV | 2 | 4 | True | 1 | ROZPOCET
75 | K | 938532111 | Broušení betonových ploch nerovností mostovky do 2 mm | m2 | 41.043 |  | 0 | CS ÚRS 2025 01 |  | základní |  | 0 | 0 | 0 | 0 | 0 | 4 | K | 2 |  |  |  | ROZPOCET | 0 | 0 | 0 | 0 | 0 | 1 | 0 | 4 | -626712999
| PP |  | Broušení betonových ploch nerovností mostovky do 2 mm | [14 empty] | PP | 2
| VV |  | "sanace B - sanace horního povrchu ocelobetonové nosné desky" | [14 empty] | VV | 2 | 1 | True | 0 | ROZPOCET
| VV |  | 9,21*4,3 |  | 39.603 | [12 empty] | VV | 2 | 2 | True | 0 | ROZPOCET
| VV |  | "sanace D - sanace podélné dilatační spáry" | [14 empty] | VV | 2 | 1 | True | 0 | ROZPOCET
| VV |  | 3,6*0,4 |  | 1.44 | [12 empty] | VV | 2 | 2 | True | 0 | ROZPOCET
| VV |  | Součet |  | 41.043 | [12 empty] | VV | 2 | 4 | True | 1 | ROZPOCET
76 | K | 938902204 | Čištění příkopů komunikací s odstraněním travnatého porostu nebo nánosu s naložením na dopravní prostředek nebo s přemístěním na hromady na vzdálenost do 20 m ručně při šířce dna přes 400 mm a objemu nánosu do 0,15 m3/m | m | 12 |  | 0 | CS ÚRS 2025 01 |  | základní |  | 0 | 0 | 0 | 0.097 | 1.164 | 4 | K | 2 |  |  |  | ROZPOCET | 0 | 0 | 0 | 0 | 0 | 1 | 0 | 4 | -229505697
| PP |  | Čištění příkopů komunikací s odstraněním travnatého porostu nebo nánosu s naložením na dopravní prostředek nebo s přemístěním na hromady na vzdálenost do 20 m ručně při šířce dna přes 400 mm a objemu nánosu do 0,15 m3/m | [14 empty] | PP | 2
| VV |  | "nátoková strana - přítok do odláždění" | [14 empty] | VV | 2 | 1 | True | 0 | ROZPOCET
| VV |  | 7,0 |  | 7 | [12 empty] | VV | 2 | 2 | True | 0 | ROZPOCET
| VV |  | "výtoková strana - přítok do odláždění" | [14 empty] | VV | 2 | 1 | True | 0 | ROZPOCET
| VV |  | 5,0 |  | 5 | [12 empty] | VV | 2 | 2 | True | 0 | ROZPOCET
| VV |  | Součet |  | 12 | [12 empty] | VV | 2 | 4 | True | 1 | ROZPOCET
77 | K | 938902414 | Čištění propustků s odstraněním travnatého porostu nebo nánosu, s naložením na dopravní prostředek nebo s přemístěním na hromady na vzdálenost do 20 m strojně tlakovou vodou tloušťky nánosu do 25% průměru propustku přes 1500 do 2000 mm | m | 10.35 |  | 0 | CS ÚRS 2025 01 |  | základní |  | 0 | 0 | 0 | 0.145 | 1.5007 | 4 | K | 2 |  |  |  | ROZPOCET | 0 | 0 | 0 | 0 | 0 | 1 | 0 | 4 | 2011945931
| PP |  | Čištění propustků s odstraněním travnatého porostu nebo nánosu, s naložením na dopravní prostředek nebo s přemístěním na hromady na vzdálenost do 20 m strojně tlakovou vodou tloušťky nánosu do 25% průměru propustku přes 1500 do 2000 mm | [14 empty] | PP | 2
| VV |  | "vyčištění propustku od nánosů před začátkem prací" | [14 empty] | VV | 2 | 1 | True | 0 | ROZPOCET
| VV |  | 10,35 |  | 10.35 | [12 empty] | VV | 2 | 2 | True | 0 | ROZPOCET
| VV |  | Součet |  | 10.35 | [12 empty] | VV | 2 | 4 | True | 1 | ROZPOCET
78 | K | 939902111.R | Práce pojízdnými prostředky motorový vozík MUV | hod | 320 |  | 0 | CS ÚRS 2025 01 |  | základní |  | 0 | 0 | 0 | 0 | 0 | 4 | K | 2 |  |  |  | ROZPOCET | 0 | 0 | 0 | 0 | 0 | 1 | 0 | 4 | 1795779645
| PP |  | Práce pojízdnými prostředky motorový vozík MUV | [14 empty] | PP | 2
| VV |  | "zajištění drážní dopravy - 40 dní, 8 hod./den" | [14 empty] | VV | 2 | 1 | True | 0 | ROZPOCET
| VV |  | 40*8 |  | 320 | [12 empty] | VV | 2 | 2 | True | 0 | ROZPOCET
| VV |  | Součet |  | 320 | [12 empty] | VV | 2 | 4 | True | 1 | ROZPOCET
79 | K | 939902131 | Práce pojízdnými prostředky vozík kolejový přívěsný sklápěcí | hod | 320 |  | 0 | CS ÚRS 2025 01 |  | základní |  | 0 | 0 | 0 | 0 | 0 | 4 | K | 2 |  |  |  | ROZPOCET | 0 | 0 | 0 | 0 | 0 | 1 | 0 | 4 | 2094786860
| PP |  | Práce pojízdnými prostředky vozík kolejový přívěsný sklápěcí | [14 empty] | PP | 2
| VV |  | "zajištění drážní dopravy - 40 dní, 8 hod./den" | [14 empty] | VV | 2 | 1 | True | 0 | ROZPOCET
| VV |  | 40*8 |  | 320 | [12 empty] | VV | 2 | 2 | True | 0 | ROZPOCET
| VV |  | Součet |  | 320 | [12 empty] | VV | 2 | 4 | True | 1 | ROZPOCET
80 | K | 962051111 | Bourání mostních konstrukcí zdiva a pilířů ze železového betonu | m3 | 6.438 |  | 0 | CS ÚRS 2025 01 |  | základní |  | 0 | 0.12171 | 0.78357 | 2.4 | 15.4512 | 4 | K | 2 |  |  |  | ROZPOCET | 0 | 0 | 0 | 0 | 0 | 1 | 0 | 4 | -117020634
| PP |  | Bourání mostních konstrukcí zdiva a pilířů ze železového betonu | [14 empty] | PP | 2
| VV |  | "bourání římsového nosníku na nátoku" | [14 empty] | VV | 2 | 1 | True | 0 | ROZPOCET
| VV |  | "délka*plocha v příčném řezu 1-1" | [14 empty] | VV | 2 | 1 | True | 0 | ROZPOCET
| VV |  | 10,565*0,4604 |  | 4.864 | [12 empty] | VV | 2 | 2 | True | 0 | ROZPOCET
| VV |  | "odbourání zhlaví podpůrných sloupů římsového nosníku" | [14 empty] | VV | 2 | 1 | True | 0 | ROZPOCET
| VV |  | "vnější" | [14 empty] | VV | 2 | 1 | True | 0 | ROZPOCET
| VV |  | 2*0,8*0,4*0,4+2*0,8*0,51*0,285 |  | 0.489 | [12 empty] | VV | 2 | 2 | True | 0 | ROZPOCET
| VV |  | "vnitřní" | [14 empty] | VV | 2 | 1 | True | 0 | ROZPOCET
| VV |  | 2*0,5*0,4*0,4+2*0,5*0,51*0,285 |  | 0.305 | [12 empty] | VV | 2 | 2 | True | 0 | ROZPOCET
| VV |  | "odbourání stávající betonové zídky na nátoku vpravo" | [14 empty] | VV | 2 | 1 | True | 0 | ROZPOCET
| VV |  | 1,3*0,5*1,2 |  | 0.78 | [12 empty] | VV | 2 | 2 | True | 0 | ROZPOCET
| VV |  | Součet |  | 6.438 | [12 empty] | VV | 2 | 4 | True | 1 | ROZPOCET
81 | K | 965042141 | Bourání mazanin betonových nebo z litého asfaltu tl. do 100 mm, plochy přes 4 m2 | m3 | 1.357 |  | 0 | CS ÚRS 2025 01 |  | základní |  | 0 | 0 | 0 | 2.2 | 2.9854 | 4 | K | 2 |  |  |  | ROZPOCET | 0 | 0 | 0 | 0 | 0 | 1 | 0 | 4 | 2120914483
| PP |  | Bourání mazanin betonových nebo z litého asfaltu tl. do 100 mm, plochy přes 4 m2 | [14 empty] | PP | 2
| VV |  | "odstranění ochranné betonové vrstvy na nosné konstrukci propustku" | [14 empty] | VV | 2 | 1 | True | 0 | ROZPOCET
| VV |  | 4,48*10,1*0,03 |  | 1.357 | [12 empty] | VV | 2 | 2 | True | 0 | ROZPOCET
| VV |  | Součet |  | 1.357 | [12 empty] | VV | 2 | 4 | True | 1 | ROZPOCET
82 | K | 966075141 | Odstranění různých konstrukcí na mostech kovového zábradlí vcelku | m | 10.56 |  | 0 | CS ÚRS 2025 01 |  | základní |  | 0 | 8e-05 | 0.0008448 | 0.018 | 0.19008 | 4 | K | 2 |  |  |  | ROZPOCET | 0 | 0 | 0 | 0 | 0 | 1 | 0 | 4 | -2139119604
| PP |  | Odstranění různých konstrukcí na mostech kovového zábradlí vcelku | [14 empty] | PP | 2
| VV |  | "odstranění zábradlí na římsovém nosníku" | [14 empty] | VV | 2 | 1 | True | 0 | ROZPOCET
| VV |  | 10,56 |  | 10.56 | [12 empty] | VV | 2 | 2 | True | 0 | ROZPOCET
| VV |  | Součet |  | 10.56 | [12 empty] | VV | 2 | 4 | True | 1 | ROZPOCET
83 | K | 985111213 | Odsekání vrstev betonu stěn, tloušťka odsekané vrstvy přes 100 do 150 mm | m2 | 0.91 |  | 0 | CS ÚRS 2025 01 |  | základní |  | 0 | 0 | 0 | 0.355 | 0.32305 | 4 | K | 2 |  |  |  | ROZPOCET | 0 | 0 | 0 | 0 | 0 | 1 | 0 | 4 | -558157965
| PP |  | Odsekání vrstev betonu stěn, tloušťka odsekané vrstvy přes 100 do 150 mm | [14 empty] | PP | 2
| VV |  | "sanace C - pod nový římsový nosník na odbourané části podpůrných sloupů" | [14 empty] | VV | 2 | 1 | True | 0 | ROZPOCET
| VV |  | 2*0,5*0,91 |  | 0.91 | [12 empty] | VV | 2 | 2 | True | 0 | ROZPOCET
| VV |  | Součet |  | 0.91 | [12 empty] | VV | 2 | 4 | True | 1 | ROZPOCET
84 | K | 985111231 | Odsekání vrstev betonu rubu kleneb a podlah, tloušťka odsekané vrstvy do 80 mm | m2 | 39.603 |  | 0 | CS ÚRS 2025 01 |  | základní |  | 0 | 0 | 0 | 0.188 | 7.4454 | 4 | K | 2 |  |  |  | ROZPOCET | 0 | 0 | 0 | 0 | 0 | 1 | 0 | 4 | -2004689112
| PP |  | Odsekání vrstev betonu rubu kleneb a podlah, tloušťka odsekané vrstvy do 80 mm | [14 empty] | PP | 2
| VV |  | "sanace B - sanace horního povrchu ocelobetonové nosné desky" | [14 empty] | VV | 2 | 1 | True | 0 | ROZPOCET
| VV |  | 9,21*4,3 |  | 39.603 | [12 empty] | VV | 2 | 2 | True | 0 | ROZPOCET
| VV |  | Součet |  | 39.603 | [12 empty] | VV | 2 | 4 | True | 1 | ROZPOCET
85 | K | 985112111 | Odsekání degradovaného betonu stěn, tloušťky do 10 mm | m2 | 11.473 |  | 0 | CS ÚRS 2025 01 |  | základní |  | 0 | 0 | 0 | 0.022 | 0.25241 | 4 | K | 2 |  |  |  | ROZPOCET | 0 | 0 | 0 | 0 | 0 | 1 | 0 | 4 | -1919980244
| PP |  | Odsekání degradovaného betonu stěn, tloušťky do 10 mm | [14 empty] | PP | 2
| VV |  | "sanace pohledových ploch" | [14 empty] | VV | 2 | 1 | True | 0 | ROZPOCET
| VV |  | "A2- 50% povrchu" | [14 empty] | VV | 2 | 1 | True | 0 | ROZPOCET
| VV |  | "pohledová plocha z čela propustku na nátoku - odměřeno digitálně v PD" | [14 empty] | VV | 2 | 1 | True | 0 | ROZPOCET
| VV |  | 15,1865/100*50 |  | 7.593 | [12 empty] | VV | 2 | 2 | True | 0 | ROZPOCET
| VV |  | "boky podpůrných sloupů" | [14 empty] | VV | 2 | 1 | True | 0 | ROZPOCET
| VV |  | (0,94*0,58+(1,82+2,075+1,935+1,69)*0,9+0,92*0,485)/100*50 |  | 3.88 | [12 empty] | VV | 2 | 2 | True | 0 | ROZPOCET
| VV |  | Součet |  | 11.473 | [12 empty] | VV | 2 | 4 | True | 1 | ROZPOCET
86 | K | 985112112 | Odsekání degradovaného betonu stěn, tloušťky přes 10 do 30 mm | m2 | 11.473 |  | 0 | CS ÚRS 2025 01 |  | základní |  | 0 | 0 | 0 | 0.066 | 0.75722 | 4 | K | 2 |  |  |  | ROZPOCET | 0 | 0 | 0 | 0 | 0 | 1 | 0 | 4 | -2080488490
| PP |  | Odsekání degradovaného betonu stěn, tloušťky přes 10 do 30 mm | [14 empty] | PP | 2
| VV |  | "sanace pohledových ploch" | [14 empty] | VV | 2 | 1 | True | 0 | ROZPOCET
| VV |  | "A1- 50% povrchu" | [14 empty] | VV | 2 | 1 | True | 0 | ROZPOCET
| VV |  | "pohledová plocha z čela propustku na nátoku - odměřeno digitálně v PD" | [14 empty] | VV | 2 | 1 | True | 0 | ROZPOCET
| VV |  | 15,1865/100*50 |  | 7.593 | [12 empty] | VV | 2 | 2 | True | 0 | ROZPOCET
| VV |  | "boky podpůrných sloupů" | [14 empty] | VV | 2 | 1 | True | 0 | ROZPOCET
| VV |  | (0,94*0,58+(1,82+2,075+1,935+1,69)*0,9+0,92*0,485)/100*50 |  | 3.88 | [12 empty] | VV | 2 | 2 | True | 0 | ROZPOCET
| VV |  | Součet |  | 11.473 | [12 empty] | VV | 2 | 4 | True | 1 | ROZPOCET
87 | K | 985121122 | Tryskání degradovaného betonu stěn, rubu kleneb a podlah vodou pod tlakem přes 300 do 1 250 barů | m2 | 86.94 |  | 0 | CS ÚRS 2025 01 |  | základní |  | 0 | 0 | 0 | 0.07 | 6.0858 | 4 | K | 2 |  |  |  | ROZPOCET | 0 | 0 | 0 | 0 | 0 | 1 | 0 | 4 | -1329440147
| PP |  | Tryskání degradovaného betonu stěn, rubu kleneb a podlah vodou pod tlakem přes 300 do 1 250 barů | [14 empty] | PP | 2
| VV |  | "sanace pohledových ploch - 200-400 bar" | [14 empty] | VV | 2 | 1 | True | 0 | ROZPOCET
| VV |  | "A3 - 100 % povrchu" | [14 empty] | VV | 2 | 1 | True | 0 | ROZPOCET
| VV |  | "vnitřní stěny (opěry) propustku" | [14 empty] | VV | 2 | 1 | True | 0 | ROZPOCET
| VV |  | (10,58+0,55+10,56+0,57)*(2,0+2,15)/2 |  | 46.19 | [12 empty] | VV | 2 | 2 | True | 0 | ROZPOCET
| VV |  | "stěny křídel, podpůrných sloupů a římsy na pravé straně propustku) | [14 empty] | VV | 2 | 1 | True | 0 | ROZPOCET
| VV |  | "pohledová plocha čela - odměřeno digitálně v PD" | [14 empty] | VV | 2 | 1 | True | 0 | ROZPOCET
| VV |  | 33,0865 |  | 33.087 | [12 empty] | VV | 2 | 2 | True | 0 | ROZPOCET
| VV |  | "boky podpůrných sloupů a křídel" | [14 empty] | VV | 2 | 1 | True | 0 | ROZPOCET
| VV |  | 0,8*1,305+(2,165+2*2,435+2,17)*0,63+0,8*1,025 |  | 7.663 | [12 empty] | VV | 2 | 2 | True | 0 | ROZPOCET
| VV |  | Součet |  | 86.94 | [12 empty] | VV | 2 | 4 | True | 1 | ROZPOCET
88 | K | 985121123 | Tryskání degradovaného betonu stěn, rubu kleneb a podlah vodou pod tlakem přes 1 250 do 2 500 barů | m2 | 22.946 |  | 0 | CS ÚRS 2025 01 |  | základní |  | 0 | 0 | 0 | 0.075 | 1.7209 | 4 | K | 2 |  |  |  | ROZPOCET | 0 | 0 | 0 | 0 | 0 | 1 | 0 | 4 | 1021734201
| PP |  | Tryskání degradovaného betonu stěn, rubu kleneb a podlah vodou pod tlakem přes 1 250 do 2 500 barů | [14 empty] | PP | 2
| VV |  | "sanace pohledových ploch" | [14 empty] | VV | 2 | 1 | True | 0 | ROZPOCET
| VV |  | "A1 - 50% povrchu" | [14 empty] | VV | 2 | 1 | True | 0 | ROZPOCET
| VV |  | "pohledová plocha z čela propustku na nátoku - odměřeno digitálně v PD" | [14 empty] | VV | 2 | 1 | True | 0 | ROZPOCET
| VV |  | 15,1865/100*50 |  | 7.593 | [12 empty] | VV | 2 | 2 | True | 0 | ROZPOCET
| VV |  | "boky podpůrných sloupů" | [14 empty] | VV | 2 | 1 | True | 0 | ROZPOCET
| VV |  | (0,94*0,58+(1,82+2,075+1,935+1,69)*0,9+0,92*0,485)/100*50 |  | 3.88 | [12 empty] | VV | 2 | 2 | True | 0 | ROZPOCET
| VV |  | "A2- 50% povrchu" | [14 empty] | VV | 2 | 1 | True | 0 | ROZPOCET
| VV |  | "pohledová plocha z čela propustku na nátoku - odměřeno digitálně v PD" | [14 empty] | VV | 2 | 1 | True | 0 | ROZPOCET
| VV |  | 15,1865/100*50 |  | 7.593 | [12 empty] | VV | 2 | 2 | True | 0 | ROZPOCET
| VV |  | "boky podpůrných sloupů" | [14 empty] | VV | 2 | 1 | True | 0 | ROZPOCET
| VV |  | (0,94*0,58+(1,82+2,075+1,935+1,69)*0,9+0,92*0,485)/100*50 |  | 3.88 | [12 empty] | VV | 2 | 2 | True | 0 | ROZPOCET
| VV |  | Součet |  | 22.946 | [12 empty] | VV | 2 | 4 | True | 1 | ROZPOCET
89 | K | 985121222 | Tryskání degradovaného betonu líce kleneb a podhledů vodou pod tlakem přes 300 do 1 250 barů | m2 | 28.447 |  | 0 | CS ÚRS 2025 01 |  | základní |  | 0 | 0 | 0 | 0.07 | 1.9913 | 4 | K | 2 |  |  |  | ROZPOCET | 0 | 0 | 0 | 0 | 0 | 1 | 0 | 4 | 2093319834
| PP |  | Tryskání degradovaného betonu líce kleneb a podhledů vodou pod tlakem přes 300 do 1 250 barů | [14 empty] | PP | 2
| VV |  | "sanace pohledových ploch - 200 - 400 bar" | [14 empty] | VV | 2 | 1 | True | 0 | ROZPOCET
| VV |  | "A3 - 25% povrchu" | [14 empty] | VV | 2 | 1 | True | 0 | ROZPOCET
| VV |  | "podhled propustku - odměřeno digitálně v PD" | [14 empty] | VV | 2 | 1 | True | 0 | ROZPOCET
| VV |  | 28,4474 |  | 28.447 | [12 empty] | VV | 2 | 2 | True | 0 | ROZPOCET
| VV |  | Součet |  | 28.447 | [12 empty] | VV | 2 | 4 | True | 1 | ROZPOCET
90 | K | 985131211 | Očištění ploch stěn, rubu kleneb a podlah tryskání pískem sušeným | m2 | 63.459 |  | 0 | CS ÚRS 2025 01 |  | základní |  | 0 | 0.048 | 3.046 | 0.048 | 3.046 | 4 | K | 2 |  |  |  | ROZPOCET | 0 | 0 | 0 | 0 | 0 | 1 | 0 | 4 | 1908998016
| PP |  | Očištění ploch stěn, rubu kleneb a podlah tryskání pískem sušeným | [14 empty] | PP | 2
| VV |  | "sanace pohledových ploch - tryskání výztuže" | [14 empty] | VV | 2 | 1 | True | 0 | ROZPOCET
| VV |  | "A1 - 50% povrchu" | [14 empty] | VV | 2 | 1 | True | 0 | ROZPOCET
| VV |  | "pohledová plocha z čela propustku na nátoku - odměřeno digitálně v PD" | [14 empty] | VV | 2 | 1 | True | 0 | ROZPOCET
| VV |  | 15,1865/100*50 |  | 7.593 | [12 empty] | VV | 2 | 2 | True | 0 | ROZPOCET
| VV |  | "boky podpůrných sloupů" | [14 empty] | VV | 2 | 1 | True | 0 | ROZPOCET
| VV |  | (0,94*0,58+(1,82+2,075+1,935+1,69)*0,9+0,92*0,485)/100*50 |  | 3.88 | [12 empty] | VV | 2 | 2 | True | 0 | ROZPOCET
| VV |  | "A2- 50% povrchu" | [14 empty] | VV | 2 | 1 | True | 0 | ROZPOCET
| VV |  | "pohledová plocha z čela propustku na nátoku - odměřeno digitálně v PD" | [14 empty] | VV | 2 | 1 | True | 0 | ROZPOCET
| VV |  | 15,1865/100*50 |  | 7.593 | [12 empty] | VV | 2 | 2 | True | 0 | ROZPOCET
| VV |  | "boky podpůrných sloupů" | [14 empty] | VV | 2 | 1 | True | 0 | ROZPOCET
| VV |  | (0,94*0,58+(1,82+2,075+1,935+1,69)*0,9+0,92*0,485)/100*50 |  | 3.88 | [12 empty] | VV | 2 | 2 | True | 0 | ROZPOCET
| VV |  | Mezisoučet |  | 22.946 | [12 empty] | VV | 2 | 3 | True | 0 | ROZPOCET
| VV |  | "sanace B - sanace horního povrchu ocelobetonové nosné desky" | [14 empty] | VV | 2 | 1 | True | 0 | ROZPOCET
| VV |  | 9,21*4,3 |  | 39.603 | [12 empty] | VV | 2 | 2 | True | 0 | ROZPOCET
| VV |  | Mezisoučet |  | 39.603 | [12 empty] | VV | 2 | 3 | True | 0 | ROZPOCET
| VV |  | "sanace C - pod nový římsový nosník na odbouranou část podpůrných sloupů" | [14 empty] | VV | 2 | 1 | True | 0 | ROZPOCET
| VV |  | 2*0,5*0,91 |  | 0.91 | [12 empty] | VV | 2 | 2 | True | 0 | ROZPOCET
| VV |  | Mezisoučet |  | 0.91 | [12 empty] | VV | 2 | 3 | True | 0 | ROZPOCET
| VV |  | Součet |  | 63.459 | [12 empty] | VV | 2 | 4 | True | 1 | ROZPOCET
91 | K | 985311111 | Reprofilace betonu sanačními maltami na cementové bázi ručně stěn, tloušťky do 10 mm | m2 | 3.88 |  | 0 | CS ÚRS 2025 01 |  | základní |  | 0 | 0.02014 | 0.078143 | 0 | 0 | 4 | K | 2 |  |  |  | ROZPOCET | 0 | 0 | 0 | 0 | 0 | 1 | 0 | 4 | -361159006
| PP |  | Reprofilace betonu sanačními maltami na cementové bázi ručně stěn, tloušťky do 10 mm | [14 empty] | PP | 2
| VV |  | "sanace pohledových ploch" | [14 empty] | VV | 2 | 1 | True | 0 | ROZPOCET
| VV |  | "A2- 50% povrchu" | [14 empty] | VV | 2 | 1 | True | 0 | ROZPOCET
| VV |  | "boky podpůrných sloupů" | [14 empty] | VV | 2 | 1 | True | 0 | ROZPOCET
| VV |  | (0,94*0,58+(1,82+2,075+1,935+1,69)*0,9+0,92*0,485)/100*50 |  | 3.88 | [12 empty] | VV | 2 | 2 | True | 0 | ROZPOCET
| VV |  | Součet |  | 3.88 | [12 empty] | VV | 2 | 4 | True | 1 | ROZPOCET
92 | K | 985311112 | Reprofilace betonu sanačními maltami na cementové bázi ručně stěn, tloušťky přes 10 do 20 mm | m2 | 3.88 |  | 0 | CS ÚRS 2025 01 |  | základní |  | 0 | 0.03885 | 0.15074 | 0 | 0 | 4 | K | 2 |  |  |  | ROZPOCET | 0 | 0 | 0 | 0 | 0 | 1 | 0 | 4 | -800223034
| PP |  | Reprofilace betonu sanačními maltami na cementové bázi ručně stěn, tloušťky přes 10 do 20 mm | [14 empty] | PP | 2
| VV |  | "sanace pohledových ploch" | [14 empty] | VV | 2 | 1 | True | 0 | ROZPOCET
| VV |  | "A1 - 50% povrchu" | [14 empty] | VV | 2 | 1 | True | 0 | ROZPOCET
| VV |  | "boky podpůrných sloupů" | [14 empty] | VV | 2 | 1 | True | 0 | ROZPOCET
| VV |  | (0,94*0,58+(1,82+2,075+1,935+1,69)*0,9+0,92*0,485)/100*50 |  | 3.88 | [12 empty] | VV | 2 | 2 | True | 0 | ROZPOCET
| VV |  | Součet |  | 3.88 | [12 empty] | VV | 2 | 4 | True | 1 | ROZPOCET
93 | K | 985311211 | Reprofilace betonu sanačními maltami na cementové bázi ručně líce kleneb a podhledů, tloušťky do 10 mm | m2 | 7.593 |  | 0 | CS ÚRS 2025 01 |  | základní |  | 0 | 0.0211 | 0.16021 | 0 | 0 | 4 | K | 2 |  |  |  | ROZPOCET | 0 | 0 | 0 | 0 | 0 | 1 | 0 | 4 | -1999247606
| PP |  | Reprofilace betonu sanačními maltami na cementové bázi ručně líce kleneb a podhledů, tloušťky do 10 mm | [14 empty] | PP | 2
| VV |  | "sanace pohledových ploch" | [14 empty] | VV | 2 | 1 | True | 0 | ROZPOCET
| VV |  | "A2- 50% povrchu" | [14 empty] | VV | 2 | 1 | True | 0 | ROZPOCET
| VV |  | "pohledová plocha z čela propustku na nátoku - odměřeno digitálně v PD" | [14 empty] | VV | 2 | 1 | True | 0 | ROZPOCET
| VV |  | 15,1865/100*50 |  | 7.593 | [12 empty] | VV | 2 | 2 | True | 0 | ROZPOCET
| VV |  | Součet |  | 7.593 | [12 empty] | VV | 2 | 4 | True | 1 | ROZPOCET
94 | K | 985311212 | Reprofilace betonu sanačními maltami na cementové bázi ručně líce kleneb a podhledů, tloušťky přes 10 do 20 mm | m2 | 7.593 |  | 0 | CS ÚRS 2025 01 |  | základní |  | 0 | 0.0422 | 0.32042 | 0 | 0 | 4 | K | 2 |  |  |  | ROZPOCET | 0 | 0 | 0 | 0 | 0 | 1 | 0 | 4 | 1138345570
| PP |  | Reprofilace betonu sanačními maltami na cementové bázi ručně líce kleneb a podhledů, tloušťky přes 10 do 20 mm | [14 empty] | PP | 2
| VV |  | "sanace pohledových ploch" | [14 empty] | VV | 2 | 1 | True | 0 | ROZPOCET
| VV |  | "A1 - 50% povrchu" | [14 empty] | VV | 2 | 1 | True | 0 | ROZPOCET
| VV |  | "pohledová plocha z čela propustku na nátoku - odměřeno digitálně v PD" | [14 empty] | VV | 2 | 1 | True | 0 | ROZPOCET
| VV |  | 15,1865/100*50 |  | 7.593 | [12 empty] | VV | 2 | 2 | True | 0 | ROZPOCET
| VV |  | Součet |  | 7.593 | [12 empty] | VV | 2 | 4 | True | 1 | ROZPOCET
95 | K | 985311315 | Reprofilace betonu sanačními maltami na cementové bázi ručně rubu kleneb a podlah, tloušťky přes 40 do 50 mm | m2 | 40.513 |  | 0 | CS ÚRS 2025 01 |  | základní |  | 0 | 0.09975 | 4.0412 | 0 | 0 | 4 | K | 2 |  |  |  | ROZPOCET | 0 | 0 | 0 | 0 | 0 | 1 | 0 | 4 | 1240758581
| PP |  | Reprofilace betonu sanačními maltami na cementové bázi ručně rubu kleneb a podlah, tloušťky přes 40 do 50 mm | [14 empty] | PP | 2
| VV |  | "sanace B - sanace horního povrchu ocelobetonové nosné desky" | [14 empty] | VV | 2 | 1 | True | 0 | ROZPOCET
| VV |  | 9,21*4,3 |  | 39.603 | [12 empty] | VV | 2 | 2 | True | 0 | ROZPOCET
| VV |  | "sanace C - pod nový římsový nosník na odbouranou část podpůrných sloupů" | [14 empty] | VV | 2 | 1 | True | 0 | ROZPOCET
| VV |  | 2*0,5*0,91 |  | 0.91 | [12 empty] | VV | 2 | 2 | True | 0 | ROZPOCET
| VV |  | Součet |  | 40.513 | [12 empty] | VV | 2 | 4 | True | 1 | ROZPOCET
96 | K | 985312114 | Stěrka k vyrovnání ploch reprofilovaného betonu stěn, tloušťky do 5 mm | m2 | 22.946 |  | 0 | CS ÚRS 2025 01 |  | základní |  | 0 | 0.01 | 0.22946 | 0 | 0 | 4 | K | 2 |  |  |  | ROZPOCET | 0 | 0 | 0 | 0 | 0 | 1 | 0 | 4 | 1087035615
| PP |  | Stěrka k vyrovnání ploch reprofilovaného betonu stěn, tloušťky do 5 mm | [14 empty] | PP | 2
| VV |  | "sanace pohledových ploch" | [14 empty] | VV | 2 | 1 | True | 0 | ROZPOCET
| VV |  | "A1 - 50% povrchu" | [14 empty] | VV | 2 | 1 | True | 0 | ROZPOCET
| VV |  | "pohledová plocha z čela propustku na nátoku - odměřeno digitálně v PD" | [14 empty] | VV | 2 | 1 | True | 0 | ROZPOCET
| VV |  | 15,1865/100*50 |  | 7.593 | [12 empty] | VV | 2 | 2 | True | 0 | ROZPOCET
| VV |  | "boky podpůrných sloupů" | [14 empty] | VV | 2 | 1 | True | 0 | ROZPOCET
| VV |  | (0,94*0,58+(1,82+2,075+1,935+1,69)*0,9+0,92*0,485)/100*50 |  | 3.88 | [12 empty] | VV | 2 | 2 | True | 0 | ROZPOCET
| VV |  | "A2- 50% povrchu" | [14 empty] | VV | 2 | 1 | True | 0 | ROZPOCET
| VV |  | "pohledová plocha z čela propustku na nátoku - odměřeno digitálně v PD" | [14 empty] | VV | 2 | 1 | True | 0 | ROZPOCET
| VV |  | 15,1865/100*50 |  | 7.593 | [12 empty] | VV | 2 | 2 | True | 0 | ROZPOCET
| VV |  | "boky podpůrných sloupů" | [14 empty] | VV | 2 | 1 | True | 0 | ROZPOCET
| VV |  | (0,94*0,58+(1,82+2,075+1,935+1,69)*0,9+0,92*0,485)/100*50 |  | 3.88 | [12 empty] | VV | 2 | 2 | True | 0 | ROZPOCET
| VV |  | Součet |  | 22.946 | [12 empty] | VV | 2 | 4 | True | 1 | ROZPOCET
97 | K | 985321111 | Ochranný nátěr betonářské výztuže 1 vrstva tloušťky 1 mm na cementové bázi stěn, líce kleneb a podhledů | m2 | 22.946 |  | 0 | CS ÚRS 2025 01 |  | základní |  | 0 | 0.00153 | 0.035107 | 0 | 0 | 4 | K | 2 |  |  |  | ROZPOCET | 0 | 0 | 0 | 0 | 0 | 1 | 0 | 4 | -1131000780
| PP |  | Ochranný nátěr betonářské výztuže 1 vrstva tloušťky 1 mm na cementové bázi stěn, líce kleneb a podhledů | [14 empty] | PP | 2
| VV |  | "sanace pohledových ploch" | [14 empty] | VV | 2 | 1 | True | 0 | ROZPOCET
| VV |  | "A1 - 50% povrchu" | [14 empty] | VV | 2 | 1 | True | 0 | ROZPOCET
| VV |  | "pohledová plocha z čela propustku na nátoku - odměřeno digitálně v PD" | [14 empty] | VV | 2 | 1 | True | 0 | ROZPOCET
| VV |  | 15,1865/100*50 |  | 7.593 | [12 empty] | VV | 2 | 2 | True | 0 | ROZPOCET
| VV |  | "boky podpůrných sloupů" | [14 empty] | VV | 2 | 1 | True | 0 | ROZPOCET
| VV |  | (0,94*0,58+(1,82+2,075+1,935+1,69)*0,9+0,92*0,485)/100*50 |  | 3.88 | [12 empty] | VV | 2 | 2 | True | 0 | ROZPOCET
| VV |  | "A2- 50% povrchu" | [14 empty] | VV | 2 | 1 | True | 0 | ROZPOCET
| VV |  | "pohledová plocha z čela propustku na nátoku - odměřeno digitálně v PD" | [14 empty] | VV | 2 | 1 | True | 0 | ROZPOCET
| VV |  | 15,1865/100*50 |  | 7.593 | [12 empty] | VV | 2 | 2 | True | 0 | ROZPOCET
| VV |  | "boky podpůrných sloupů" | [14 empty] | VV | 2 | 1 | True | 0 | ROZPOCET
| VV |  | (0,94*0,58+(1,82+2,075+1,935+1,69)*0,9+0,92*0,485)/100*50 |  | 3.88 | [12 empty] | VV | 2 | 2 | True | 0 | ROZPOCET
| VV |  | Součet |  | 22.946 | [12 empty] | VV | 2 | 4 | True | 1 | ROZPOCET
| D | 997 | Přesun sutě |  |  |  | 0 |  |  |  |  | 0 |  | 0 |  | 0 | 1 | D | 1 |  |  |  | ROZPOCET | [6 empty] | 0
98 | K | 997013601 | Poplatek za uložení stavebního odpadu na skládce (skládkovné) z prostého betonu zatříděného do Katalogu odpadů pod kódem 17 01 01 | t | 12.525 |  | 0 | CS ÚRS 2025 01 |  | základní |  | 0 | 0 | 0 | 0 | 0 | 4 | K | 2 |  |  |  | ROZPOCET | 0 | 0 | 0 | 0 | 0 | 1 | 0 | 4 | 1223878021
| PP |  | Poplatek za uložení stavebního odpadu na skládce (skládkovné) z prostého betonu zatříděného do Katalogu odpadů pod kódem 17 01 01 | [14 empty] | PP | 2
| VV |  | "betonová dlažba" | [14 empty] | VV | 2 | 1 | True | 0 | ROZPOCET
| VV |  | 0,763 |  | 0.763 | [12 empty] | VV | 2 | 2 | True | 0 | ROZPOCET
| VV |  | "odsekání betonových vrstev" | [14 empty] | VV | 2 | 1 | True | 0 | ROZPOCET
| VV |  | 0,323+7,445+0,252+0,757 |  | 8.777 | [12 empty] | VV | 2 | 2 | True | 0 | ROZPOCET
| VV |  | "betonová mazanina" | [14 empty] | VV | 2 | 1 | True | 0 | ROZPOCET
| VV |  | 2,985 |  | 2.985 | [12 empty] | VV | 2 | 2 | True | 0 | ROZPOCET
| VV |  | Součet |  | 12.525 | [12 empty] | VV | 2 | 4 | True | 1 | ROZPOCET
99 | K | 997013602 | Poplatek za uložení stavebního odpadu na skládce (skládkovné) z armovaného betonu zatříděného do Katalogu odpadů pod kódem 17 01 01 | t | 15.451 |  | 0 | CS ÚRS 2025 01 |  | základní |  | 0 | 0 | 0 | 0 | 0 | 4 | K | 2 |  |  |  | ROZPOCET | 0 | 0 | 0 | 0 | 0 | 1 | 0 | 4 | -250037221
| PP |  | Poplatek za uložení stavebního odpadu na skládce (skládkovné) z armovaného betonu zatříděného do Katalogu odpadů pod kódem 17 01 01 | [14 empty] | PP | 2
| VV |  | "římsový nosník" | [14 empty] | VV | 2 | 1 | True | 0 | ROZPOCET
| VV |  | 15,451 |  | 15.451 | [12 empty] | VV | 2 | 2 | True | 0 | ROZPOCET
| VV |  | Součet |  | 15.451 | [12 empty] | VV | 2 | 4 | True | 1 | ROZPOCET
100 | K | 997013631 | Poplatek za uložení stavebního odpadu na skládce (skládkovné) směsného stavebního a demoličního zatříděného do Katalogu odpadů pod kódem 17 09 04 | t | 4.08 |  | 0 | CS ÚRS 2025 01 |  | základní |  | 0 | 0 | 0 | 0 | 0 | 4 | K | 2 |  |  |  | ROZPOCET | 0 | 0 | 0 | 0 | 0 | 1 | 0 | 4 | 1232056031
| PP |  | Poplatek za uložení stavebního odpadu na skládce (skládkovné) směsného stavebního a demoličního zatříděného do Katalogu odpadů pod kódem 17 09 04 | [14 empty] | PP | 2
| VV |  | "vyčištění propustku od nánosů a pročištění příkopů" | [14 empty] | VV | 2 | 1 | True | 0 | ROZPOCET
| VV |  | 1,164+1,501 |  | 2.665 | [12 empty] | VV | 2 | 2 | True | 0 | ROZPOCET
| VV |  | "spárování původní dlažby" | [14 empty] | VV | 2 | 1 | True | 0 | ROZPOCET
| VV |  | 1,190 |  | 1.19 | [12 empty] | VV | 2 | 2 | True | 0 | ROZPOCET
| VV |  | "zábradlí" | [14 empty] | VV | 2 | 1 | True | 0 | ROZPOCET
| VV |  | 0,190 |  | 0.19 | [12 empty] | VV | 2 | 2 | True | 0 | ROZPOCET
| VV |  | "plechový kabelový žlab" | [14 empty] | VV | 2 | 1 | True | 0 | ROZPOCET
| VV |  | 0,035 |  | 0.035 | [12 empty] | VV | 2 | 2 | True | 0 | ROZPOCET
| VV |  | Součet |  | 4.08 | [12 empty] | VV | 2 | 4 | True | 1 | ROZPOCET
101 | K | 997013814 | Poplatek za uložení stavebního odpadu na skládce (skládkovné) z izolačních materiálů zatříděného do Katalogu odpadů pod kódem 17 06 04 | t | 0.481 |  | 0 | CS ÚRS 2025 01 |  | základní |  | 0 | 0 | 0 | 0 | 0 | 4 | K | 2 |  |  |  | ROZPOCET | 0 | 0 | 0 | 0 | 0 | 1 | 0 | 4 | -120760713
| PP |  | Poplatek za uložení stavebního odpadu na skládce (skládkovné) z izolačních materiálů zatříděného do Katalogu odpadů pod kódem 17 06 04 | [14 empty] | PP | 2
| VV |  | "hydroizolace" | [14 empty] | VV | 2 | 1 | True | 0 | ROZPOCET
| VV |  | 0,481 |  | 0.481 | [12 empty] | VV | 2 | 2 | True | 0 | ROZPOCET
| VV |  | Součet |  | 0.481 | [12 empty] | VV | 2 | 4 | True | 1 | ROZPOCET
102 | K | 997013841 | Poplatek za uložení stavebního odpadu na skládce (skládkovné) odpadního materiálu po otryskávání bez obsahu nebezpečných látek zatříděného do Katalogu odpadů pod kódem 12 01 17 | t | 13.188 |  | 0 | CS ÚRS 2025 01 |  | základní |  | 0 | 0 | 0 | 0 | 0 | 4 | K | 2 |  |  |  | ROZPOCET | 0 | 0 | 0 | 0 | 0 | 1 | 0 | 4 | -693868737
| PP |  | Poplatek za uložení stavebního odpadu na skládce (skládkovné) odpadního materiálu po otryskávání bez obsahu nebezpečných látek zatříděného do Katalogu odpadů pod kódem 12 01 17 | [14 empty] | PP | 2
| VV |  | "odpad z otryskávání" | [14 empty] | VV | 2 | 1 | True | 0 | ROZPOCET
| VV |  | 1,721+6,086+1,991+3,046+0,344 |  | 13.188 | [12 empty] | VV | 2 | 2 | True | 0 | ROZPOCET
| VV |  | Součet |  | 13.188 | [12 empty] | VV | 2 | 4 | True | 1 | ROZPOCET
103 | K | 997013873 | Poplatek za uložení stavebního odpadu na recyklační skládce (skládkovné) zeminy a kamení zatříděného do Katalogu odpadů pod kódem 17 05 04 | t | 2.589 |  | 0 | CS ÚRS 2025 01 |  | základní |  | 0 | 0 | 0 | 0 | 0 | 4 | K | 2 |  |  |  | ROZPOCET | 0 | 0 | 0 | 0 | 0 | 1 | 0 | 4 | -2000473252
| PP |  | Poplatek za uložení stavebního odpadu na recyklační skládce (skládkovné) zeminy a kamení zatříděného do Katalogu odpadů pod kódem 17 05 04 | [14 empty] | PP | 2
| VV |  | "kamenná dlažba propustku" | [14 empty] | VV | 2 | 1 | True | 0 | ROZPOCET
| VV |  | 2,589 |  | 2.589 | [12 empty] | VV | 2 | 2 | True | 0 | ROZPOCET
| VV |  | Součet |  | 2.589 | [12 empty] | VV | 2 | 4 | True | 1 | ROZPOCET
104 | K | 997211511 | Vodorovná doprava suti nebo vybouraných hmot suti se složením a hrubým urovnáním, na vzdálenost do 1 km | t | 62.115 |  | 0 | CS ÚRS 2025 01 |  | základní |  | 0 | 0 | 0 | 0 | 0 | 4 | K | 2 |  |  |  | ROZPOCET | 0 | 0 | 0 | 0 | 0 | 1 | 0 | 4 | -759508902
| PP |  | Vodorovná doprava suti nebo vybouraných hmot suti se složením a hrubým urovnáním, na vzdálenost do 1 km | [14 empty] | PP | 2
105 | K | 997211519 | Vodorovná doprava suti nebo vybouraných hmot suti se složením a hrubým urovnáním, na vzdálenost Příplatek k ceně za každý další započatý 1 km přes 1 km | t | 1401.164 |  | 0 | CS ÚRS 2025 01 |  | základní |  | 0 | 0 | 0 | 0 | 0 | 4 | K | 2 |  |  |  | ROZPOCET | 0 | 0 | 0 | 0 | 0 | 1 | 0 | 4 | -1928319859
| PP |  | Vodorovná doprava suti nebo vybouraných hmot suti se složením a hrubým urovnáním, na vzdálenost Příplatek k ceně za každý další započatý 1 km přes 1 km | [14 empty] | PP | 2
| VV |  | "na skládku do 30 km" | [14 empty] | VV | 2 | 1 | True | 0 | ROZPOCET
| VV |  | 48,316*29 |  | 1401.164 | [12 empty] | VV | 2 | 2 | True | 0 | ROZPOCET
| VV |  | Součet |  | 1401.164 | [12 empty] | VV | 2 | 4 | True | 1 | ROZPOCET
106 | K | 997211611 | Nakládání suti nebo vybouraných hmot na dopravní prostředky pro vodorovnou dopravu suti | t | 62.115 |  | 0 | CS ÚRS 2025 01 |  | základní |  | 0 | 0 | 0 | 0 | 0 | 4 | K | 2 |  |  |  | ROZPOCET | 0 | 0 | 0 | 0 | 0 | 1 | 0 | 4 | -462400004
| PP |  | Nakládání suti nebo vybouraných hmot na dopravní prostředky pro vodorovnou dopravu suti | [14 empty] | PP | 2
| D | 998 | Přesun hmot |  |  |  | 0 |  |  |  |  | 0 |  | 0 |  | 0 | 1 | D | 1 |  |  |  | ROZPOCET | [6 empty] | 0
107 | K | 998212111 | Přesun hmot pro mosty zděné, betonové monolitické, spřažené ocelobetonové nebo kovové vodorovná dopravní vzdálenost do 100 m výška mostu do 20 m | t | 404.669 |  | 0 | CS ÚRS 2025 01 |  | základní |  | 0 | 0 | 0 | 0 | 0 | 4 | K | 2 |  |  |  | ROZPOCET | 0 | 0 | 0 | 0 | 0 | 1 | 0 | 4 | 2000383706
| PP |  | Přesun hmot pro mosty zděné, betonové monolitické, spřažené ocelobetonové nebo kovové vodorovná dopravní vzdálenost do 100 m výška mostu do 20 m | [14 empty] | PP | 2
108 | K | 998212191 | Přesun hmot pro mosty zděné, betonové monolitické, spřažené ocelobetonové nebo kovové Příplatek k cenám za zvětšený přesun přes přes vymezenou vodorovnou dopravní vzdálenost do 1000 m | t | 404.669 |  | 0 | CS ÚRS 2025 01 |  | základní |  | 0 | 0 | 0 | 0 | 0 | 4 | K | 2 |  |  |  | ROZPOCET | 0 | 0 | 0 | 0 | 0 | 1 | 0 | 4 | 2119497557
| PP |  | Přesun hmot pro mosty zděné, betonové monolitické, spřažené ocelobetonové nebo kovové Příplatek k cenám za zvětšený přesun přes přes vymezenou vodorovnou dopravní vzdálenost do 1000 m | [14 empty] | PP | 2
| D | PSV | Práce a dodávky PSV |  |  |  | 0 |  |  |  |  | 0 |  | 2.0612 |  | 0.86066 | 2 | D | 0 |  |  |  | ROZPOCET | [6 empty] | 0
| D | 711 | Izolace proti vodě, vlhkosti a plynům |  |  |  | 0 |  |  |  |  | 0 |  | 1.588 |  | 0.48126 | 2 | D | 1 |  |  |  | ROZPOCET | [6 empty] | 0
109 | K | 711141811 | Odstranění izolace proti vodě, vlhkosti a plynům z přitavených pásů NAIP z plochy vodorovné V jednovrstvé | m2 | 87.502 |  | 0 | CS ÚRS 2025 01 |  | základní |  | 0 | 0 | 0 | 0.0055 | 0.48126 | 16 | K | 2 |  |  |  | ROZPOCET | 0 | 0 | 0 | 0 | 0 | 1 | 0 | 16 | 1929722215
| PP |  | Odstranění izolace proti vodě, vlhkosti a plynům z přitavených pásů NAIP z plochy vodorovné V jednovrstvé | [14 empty] | PP | 2
| VV |  | "na nosné konstrukci pod kolejí 1 a 2" | [14 empty] | VV | 2 | 1 | True | 0 | ROZPOCET
| VV |  | 8,97*((1,95+4,48+2,2)+(3,6+4,48+2,8))/2 |  | 87.502 | [12 empty] | VV | 2 | 2 | True | 0 | ROZPOCET
| VV |  | Součet |  | 87.502 | [12 empty] | VV | 2 | 4 | True | 1 | ROZPOCET
110 | K | 711411001 | Provedení izolace proti povrchové a podpovrchové tlakové vodě natěradly a tmely za studena na ploše vodorovné V nátěrem penetračním | m2 | 84.721 |  | 0 | CS ÚRS 2025 01 |  | základní |  | 0 | 0 | 0 | 0 | 0 | 16 | K | 2 |  |  |  | ROZPOCET | 0 | 0 | 0 | 0 | 0 | 1 | 0 | 16 | -2050102713
| PP |  | Provedení izolace proti povrchové a podpovrchové tlakové vodě natěradly a tmely za studena na ploše vodorovné V nátěrem penetračním | [14 empty] | PP | 2
| VV |  | "na nosné konstrukci pod kolejí 1 a 2" | [14 empty] | VV | 2 | 1 | True | 0 | ROZPOCET
| VV |  | 10,091*4,62 |  | 46.62 | [12 empty] | VV | 2 | 2 | True | 0 | ROZPOCET
| VV |  | "odměřeno v PD" | [14 empty] | VV | 2 | 1 | True | 0 | ROZPOCET
| VV |  | "pod drenážní potrubí pod kolejí č. 2" | [14 empty] | VV | 2 | 1 | True | 0 | ROZPOCET
| VV |  | 4,2453+6,7641 |  | 11.009 | [12 empty] | VV | 2 | 2 | True | 0 | ROZPOCET
| VV |  | "přesahy opěr a římsový nosník mimo nosnou deskovou konstrukci z roku 2012" | [14 empty] | VV | 2 | 1 | True | 0 | ROZPOCET
| VV |  | 5,9272+5,5842 |  | 11.511 | [12 empty] | VV | 2 | 2 | True | 0 | ROZPOCET
| VV |  | "přesahy opěr a nový římsový nosník mimo nosnou deskovou konstrukci" | [14 empty] | VV | 2 | 1 | True | 0 | ROZPOCET
| VV |  | 6,8313+8,75 |  | 15.581 | [12 empty] | VV | 2 | 2 | True | 0 | ROZPOCET
| VV |  | Součet |  | 84.721 | [12 empty] | VV | 2 | 4 | True | 1 | ROZPOCET
111 | M | 11163150 | lak penetrační asfaltový | t | 0.028 |  | 0 | CS ÚRS 2025 01 |  | základní |  | 0 | 1 | 0.028 | 0 | 0 | 32 | M | 2 |  |  |  | ROZPOCET | 0 | 0 | 0 | 0 | 0 | 1 | 0 | 16 | -1492550647
| PP |  | lak penetrační asfaltový | [14 empty] | PP | 2
| VV |  | 84,721*0,00033 "Přepočtené koeficientem množství |  | 0.028 | [12 empty] | VV | 2 | 2 | True | 0 | ROZPOCET
| VV |  | Součet |  | 0.028 | [12 empty] | VV | 2 | 4 | True | 1 | ROZPOCET
112 | K | 711412001 | Provedení izolace proti povrchové a podpovrchové tlakové vodě natěradly a tmely za studena na ploše svislé S nátěrem penetračním | m2 | 78.953 |  | 0 | CS ÚRS 2025 01 |  | základní |  | 0 | 0 | 0 | 0 | 0 | 16 | K | 2 |  |  |  | ROZPOCET | 0 | 0 | 0 | 0 | 0 | 1 | 0 | 16 | -1497293026
| PP |  | Provedení izolace proti povrchové a podpovrchové tlakové vodě natěradly a tmely za studena na ploše svislé S nátěrem penetračním | [14 empty] | PP | 2
| VV |  | "penetrační nátěr pod NAIP" | [14 empty] | VV | 2 | 1 | True | 0 | ROZPOCET
| VV |  | "svislá plocha na nosné konstrukci pod kolejí 1 a 2" | [14 empty] | VV | 2 | 1 | True | 0 | ROZPOCET
| VV |  | 10,506*2*0,39 |  | 8.195 | [12 empty] | VV | 2 | 2 | True | 0 | ROZPOCET
| VV |  | "ruby opěr střed" | [14 empty] | VV | 2 | 1 | True | 0 | ROZPOCET
| VV |  | (10,8+0,36)*1,33+(0,385+10,805)*1,33 |  | 29.726 | [12 empty] | VV | 2 | 2 | True | 0 | ROZPOCET
| VV |  | "svislá plocha římsového nosníku a opěr z roku 2012" | [14 empty] | VV | 2 | 1 | True | 0 | ROZPOCET
| VV |  | 8,795*0,225+2*1,745*0,667+2*2,37*(0,56+0,82)/2 |  | 7.577 | [12 empty] | VV | 2 | 2 | True | 0 | ROZPOCET
| VV |  | (1,645+1,25+0,405+0,685+1,0)*0,71 |  | 3.539 | [12 empty] | VV | 2 | 2 | True | 0 | ROZPOCET
| VV |  | "svislá plocha nového římsového nosníku a zídky - rub" | [14 empty] | VV | 2 | 1 | True | 0 | ROZPOCET
| VV |  | 10,565*(0,170+0,07+0,08+0,095+0,215) |  | 6.656 | [12 empty] | VV | 2 | 2 | True | 0 | ROZPOCET
| VV |  | 2*2,4*(1,185+(1,0+0,71)/2) |  | 9.792 | [12 empty] | VV | 2 | 2 | True | 0 | ROZPOCET
| VV |  | Mezisoučet |  | 65.485 | [12 empty] | VV | 2 | 3 | True | 0 | ROZPOCET
| VV |  | "penetrační nátěr zakrytých svislých lícních ploch - 2x" | [14 empty] | VV | 2 | 1 | True | 0 | ROZPOCET
| VV |  | "nové římsové zídky - boky - odměřeno v PD" | [14 empty] | VV | 2 | 1 | True | 0 | ROZPOCET
| VV |  | 2*2,4436 |  | 4.887 | [12 empty] | VV | 2 | 2 | True | 0 | ROZPOCET
| VV |  | "římsové zídky z čela - odměřeno v PD" | [14 empty] | VV | 2 | 1 | True | 0 | ROZPOCET
| VV |  | 4,246+4,3346 |  | 8.581 | [12 empty] | VV | 2 | 2 | True | 0 | ROZPOCET
| VV |  | Mezisoučet |  | 13.468 | [12 empty] | VV | 2 | 3 | True | 0 | ROZPOCET
| VV |  | Součet |  | 78.953 | [12 empty] | VV | 2 | 4 | True | 1 | ROZPOCET
113 | M | 11163150 | lak penetrační asfaltový | t | 0.027 |  | 0 | CS ÚRS 2025 01 |  | základní |  | 0 | 1 | 0.027 | 0 | 0 | 32 | M | 2 |  |  |  | ROZPOCET | 0 | 0 | 0 | 0 | 0 | 1 | 0 | 16 | 1269189132
| PP |  | lak penetrační asfaltový | [14 empty] | PP | 2
| VV |  | 78,953*0,00034 "Přepočtené koeficientem množství |  | 0.027 | [12 empty] | VV | 2 | 2 | True | 0 | ROZPOCET
| VV |  | Součet |  | 0.027 | [12 empty] | VV | 2 | 4 | True | 1 | ROZPOCET
114 | K | 711412002 | Provedení izolace proti povrchové a podpovrchové tlakové vodě natěradly a tmely za studena na ploše svislé S nátěrem lakem asfaltovým | m2 | 25.201 |  | 0 | CS ÚRS 2025 01 |  | základní |  | 0 | 0 | 0 | 0 | 0 | 16 | K | 2 |  |  |  | ROZPOCET | 0 | 0 | 0 | 0 | 0 | 1 | 0 | 16 | 1273052308
| PP |  | Provedení izolace proti povrchové a podpovrchové tlakové vodě natěradly a tmely za studena na ploše svislé S nátěrem lakem asfaltovým | [14 empty] | PP | 2
| VV |  | "penetrační nátěr zakrytých svislých lícních ploch - 2x" | [14 empty] | VV | 2 | 1 | True | 0 | ROZPOCET
| VV |  | "římsové zídky - boky - odměřeno v PD" | [14 empty] | VV | 2 | 1 | True | 0 | ROZPOCET
| VV |  | 2*3,0732*2 |  | 12.293 | [12 empty] | VV | 2 | 2 | True | 0 | ROZPOCET
| VV |  | "římsové zídky z čela - odměřeno v PD" | [14 empty] | VV | 2 | 1 | True | 0 | ROZPOCET
| VV |  | 4,246+4,3311*2 |  | 12.908 | [12 empty] | VV | 2 | 2 | True | 0 | ROZPOCET
| VV |  | Součet |  | 25.201 | [12 empty] | VV | 2 | 4 | True | 1 | ROZPOCET
115 | M | 11163152 | lak hydroizolační asfaltový | t | 0.01 |  | 0 | CS ÚRS 2025 01 |  | základní |  | 0 | 1 | 0.01 | 0 | 0 | 32 | M | 2 |  |  |  | ROZPOCET | 0 | 0 | 0 | 0 | 0 | 1 | 0 | 16 | -1050489755
| PP |  | lak hydroizolační asfaltový | [14 empty] | PP | 2
| VV |  | 25,201*0,00041 "Přepočtené koeficientem množství |  | 0.01 | [12 empty] | VV | 2 | 2 | True | 0 | ROZPOCET
| VV |  | Součet |  | 0.01 | [12 empty] | VV | 2 | 4 | True | 1 | ROZPOCET
116 | K | 711441559 | Provedení izolace proti povrchové a podpovrchové tlakové vodě pásy přitavením NAIP na ploše vodorovné V | m2 | 84.721 |  | 0 | CS ÚRS 2025 01 |  | základní |  | 0 | 0.0004 | 0.033888 | 0 | 0 | 16 | K | 2 |  |  |  | ROZPOCET | 0 | 0 | 0 | 0 | 0 | 1 | 0 | 16 | 1952737910
| PP |  | Provedení izolace proti povrchové a podpovrchové tlakové vodě pásy přitavením NAIP na ploše vodorovné V | [14 empty] | PP | 2
| VV |  | "na nosné konstrukci pod kolejí 1 a 2" | [14 empty] | VV | 2 | 1 | True | 0 | ROZPOCET
| VV |  | 10,091*4,62 |  | 46.62 | [12 empty] | VV | 2 | 2 | True | 0 | ROZPOCET
| VV |  | "odměřeno v PD" | [14 empty] | VV | 2 | 1 | True | 0 | ROZPOCET
| VV |  | "pod drenážní potrubí pod kolejí č. 2" | [14 empty] | VV | 2 | 1 | True | 0 | ROZPOCET
| VV |  | 4,2453+6,7641 |  | 11.009 | [12 empty] | VV | 2 | 2 | True | 0 | ROZPOCET
| VV |  | "přesahy opěr a římsový nosník mimo nosnou deskovou konstrukci z roku 2012" | [14 empty] | VV | 2 | 1 | True | 0 | ROZPOCET
| VV |  | 5,9272+5,5842 |  | 11.511 | [12 empty] | VV | 2 | 2 | True | 0 | ROZPOCET
| VV |  | "přesahy opěr a nový římsový nosník mimo nosnou deskovou konstrukci" | [14 empty] | VV | 2 | 1 | True | 0 | ROZPOCET
| VV |  | 6,8313+8,75 |  | 15.581 | [12 empty] | VV | 2 | 2 | True | 0 | ROZPOCET
| VV |  | Součet |  | 84.721 | [12 empty] | VV | 2 | 4 | True | 1 | ROZPOCET
117 | M | RMAT0004_R | pás asfaltový natavitelný modifikovaný těžký schválený pro použití na mostech SŽ | m2 | 98.745 |  | 0 |  |  | základní |  | 0 | 0.007 | 0.69122 | 0 | 0 | 32 | M | 2 |  |  |  | ROZPOCET | 0 | 0 | 0 | 0 | 0 | 1 | 0 | 16 | -2138257944
| PP |  | pás asfaltový natavitelný modifikovaný těžký schválený pro použití na mostech SŽ | [14 empty] | PP | 2
| VV |  | 84,723479977753*1,1655 "Přepočtené koeficientem množství |  | 98.745 | [12 empty] | VV | 2 | 2 | True | 0 | ROZPOCET
| VV |  | Součet |  | 98.745 | [12 empty] | VV | 2 | 4 | True | 1 | ROZPOCET
118 | K | 711442559 | Provedení izolace proti povrchové a podpovrchové tlakové vodě pásy přitavením NAIP na ploše svislé S | m2 | 65.485 |  | 0 | CS ÚRS 2025 01 |  | základní |  | 0 | 0.0004 | 0.026194 | 0 | 0 | 16 | K | 2 |  |  |  | ROZPOCET | 0 | 0 | 0 | 0 | 0 | 1 | 0 | 16 | -1544221120
| PP |  | Provedení izolace proti povrchové a podpovrchové tlakové vodě pásy přitavením NAIP na ploše svislé S | [14 empty] | PP | 2
| VV |  | "penetrační nátěr pod NAIP" | [14 empty] | VV | 2 | 1 | True | 0 | ROZPOCET
| VV |  | "svislá plocha na nosné konstrukci pod kolejí 1 a 2" | [14 empty] | VV | 2 | 1 | True | 0 | ROZPOCET
| VV |  | 10,506*2*0,39 |  | 8.195 | [12 empty] | VV | 2 | 2 | True | 0 | ROZPOCET
| VV |  | "ruby opěr střed" | [14 empty] | VV | 2 | 1 | True | 0 | ROZPOCET
| VV |  | (10,8+0,36)*1,33+(0,385+10,805)*1,33 |  | 29.726 | [12 empty] | VV | 2 | 2 | True | 0 | ROZPOCET
| VV |  | "svislá plocha římsového nosníku a opěr z roku 2012" | [14 empty] | VV | 2 | 1 | True | 0 | ROZPOCET
| VV |  | 8,795*0,225+2*1,745*0,667+2*2,37*(0,56+0,82)/2 |  | 7.577 | [12 empty] | VV | 2 | 2 | True | 0 | ROZPOCET
| VV |  | (1,645+1,25+0,405+0,685+1,0)*0,71 |  | 3.539 | [12 empty] | VV | 2 | 2 | True | 0 | ROZPOCET
| VV |  | "svislá plocha nového římsového nosníku a zídky" | [14 empty] | VV | 2 | 1 | True | 0 | ROZPOCET
| VV |  | 10,565*(0,170+0,07+0,08+0,095+0,215) |  | 6.656 | [12 empty] | VV | 2 | 2 | True | 0 | ROZPOCET
| VV |  | 2*2,4*(1,185+(1,0+0,71)/2) |  | 9.792 | [12 empty] | VV | 2 | 2 | True | 0 | ROZPOCET
| VV |  | Součet |  | 65.485 | [12 empty] | VV | 2 | 4 | True | 1 | ROZPOCET
119 | M | RMAT0004_R | pás asfaltový natavitelný modifikovaný těžký schválený pro použití na mostech SŽ | m2 | 76.323 |  | 0 |  |  | základní |  | 0 | 0.007 | 0.53426 | 0 | 0 | 32 | M | 2 |  |  |  | ROZPOCET | 0 | 0 | 0 | 0 | 0 | 1 | 0 | 16 | 1001061238
| PP |  | pás asfaltový natavitelný modifikovaný těžký schválený pro použití na mostech SŽ | [14 empty] | PP | 2
| VV |  | 65,485*1,1655 "Přepočtené koeficientem množství |  | 76.323 | [12 empty] | VV | 2 | 2 | True | 0 | ROZPOCET
| VV |  | Součet |  | 76.323 | [12 empty] | VV | 2 | 4 | True | 1 | ROZPOCET
120 | K | 711471301 | Provedení dvojitého hydroizolačního systému pro izolaci spodní stavby proti povrchové a podpovrchové tlakové vodě na ploše vodorovné V fólií z mPVC kladených volně jednovrstvá s horkovzdušným navařením jednotlivých segmentů | m2 | 53.661 |  | 0 | CS ÚRS 2025 01 |  | základní |  | 0 | 0 | 0 | 0 | 0 | 16 | K | 2 |  |  |  | ROZPOCET | 0 | 0 | 0 | 0 | 0 | 1 | 0 | 16 | -381132633
| PP |  | Provedení dvojitého hydroizolačního systému pro izolaci spodní stavby proti povrchové a podpovrchové tlakové vodě na ploše vodorovné V fólií z mPVC kladených volně jednovrstvá s horkovzdušným navařením jednotlivých segmentů | [14 empty] | PP | 2
| VV |  | "separační PE fólie tl. 0,2 mm pod tvrdou ochranu nosné konstrukce s přesahy" | [14 empty] | VV | 2 | 1 | True | 0 | ROZPOCET
| VV |  | "ocelobetonová nosná deska" | [14 empty] | VV | 2 | 1 | True | 0 | ROZPOCET
| VV |  | 4,62*10,1*1,15 |  | 53.661 | [12 empty] | VV | 2 | 2 | True | 0 | ROZPOCET
| VV |  | Součet |  | 53.661 | [12 empty] | VV | 2 | 4 | True | 1 | ROZPOCET
121 | M | 28329042 | fólie PE separační či ochranná tl 0,2mm | m2 | 56.907 |  | 0 | CS ÚRS 2025 01 |  | základní |  | 0 | 0.0004 | 0.022763 | 0 | 0 | 32 | M | 2 |  |  |  | ROZPOCET | 0 | 0 | 0 | 0 | 0 | 1 | 0 | 16 | -1771662815
| PP |  | fólie PE separační či ochranná tl 0,2mm | [14 empty] | PP | 2
| VV |  | 53,661*1,0605 "Přepočtené koeficientem množství |  | 56.907 | [12 empty] | VV | 2 | 2 | True | 0 | ROZPOCET
| VV |  | Součet |  | 56.907 | [12 empty] | VV | 2 | 4 | True | 1 | ROZPOCET
122 | K | 711491172 | Provedení doplňků izolace proti vodě textilií na ploše vodorovné V vrstva ochranná | m2 | 91.762 |  | 0 | CS ÚRS 2025 01 |  | základní |  | 0 | 0 | 0 | 0 | 0 | 16 | K | 2 |  |  |  | ROZPOCET | 0 | 0 | 0 | 0 | 0 | 1 | 0 | 16 | -1383357953
| PP |  | Provedení doplňků izolace proti vodě textilií na ploše vodorovné V vrstva ochranná | [14 empty] | PP | 2
| VV |  | "ochranná geotextilie na nosnou konstrukci min. 300 g/m2 pod tvrdou ochranu s přesahy" | [14 empty] | VV | 2 | 1 | True | 0 | ROZPOCET
| VV |  | "ocelobetonová nosná deska" | [14 empty] | VV | 2 | 1 | True | 0 | ROZPOCET
| VV |  | 4,62*10,1*1,15 |  | 53.661 | [12 empty] | VV | 2 | 2 | True | 0 | ROZPOCET
| VV |  | Mezisoučet |  | 53.661 | [12 empty] | VV | 2 | 3 | True | 0 | ROZPOCET
| VV |  | "ochranná geotextilie 1200 g/m2 konstrukcí nekrytých tvrdou ochranou" | [14 empty] | VV | 2 | 1 | True | 0 | ROZPOCET
| VV |  | "odměřeno v PD" | [14 empty] | VV | 2 | 1 | True | 0 | ROZPOCET
| VV |  | "pod drenážní potrubí pod kolejí č. 2" | [14 empty] | VV | 2 | 1 | True | 0 | ROZPOCET
| VV |  | 4,2453+6,7641 |  | 11.009 | [12 empty] | VV | 2 | 2 | True | 0 | ROZPOCET
| VV |  | "přesahy opěr a římsový nosník mimo nosnou deskovou konstrukci z roku 2012" | [14 empty] | VV | 2 | 1 | True | 0 | ROZPOCET
| VV |  | 5,9272+5,5842 |  | 11.511 | [12 empty] | VV | 2 | 2 | True | 0 | ROZPOCET
| VV |  | "přesahy opěr a nový římsový nosník mimo nosnou deskovou konstrukci" | [14 empty] | VV | 2 | 1 | True | 0 | ROZPOCET
| VV |  | 6,8313+8,75 |  | 15.581 | [12 empty] | VV | 2 | 2 | True | 0 | ROZPOCET
| VV |  | Mezisoučet |  | 38.101 | [12 empty] | VV | 2 | 3 | True | 0 | ROZPOCET
| VV |  | Součet |  | 91.762 | [12 empty] | VV | 2 | 4 | True | 1 | ROZPOCET
123 | M | 69311081 | geotextilie netkaná separační, ochranná, filtrační, drenážní PES 300g/m2 | m2 | 56.344 |  | 0 | CS ÚRS 2025 01 |  | základní |  | 0 | 0.0003 | 0.016903 | 0 | 0 | 32 | M | 2 |  |  |  | ROZPOCET | 0 | 0 | 0 | 0 | 0 | 1 | 0 | 16 | -2078048324
| PP |  | geotextilie netkaná separační, ochranná, filtrační, drenážní PES 300g/m2 | [14 empty] | PP | 2
| VV |  | 53,661*1,05 "Přepočtené koeficientem množství |  | 56.344 | [12 empty] | VV | 2 | 2 | True | 0 | ROZPOCET
| VV |  | Součet |  | 56.344 | [12 empty] | VV | 2 | 4 | True | 1 | ROZPOCET
124 | M | 69311087 | geotextilie netkaná separační, ochranná, filtrační, drenážní PP 1200g/m2 | m2 | 43.816 |  | 0 | CS ÚRS 2025 01 |  | základní |  | 0 | 0.0012 | 0.052579 | 0 | 0 | 32 | M | 2 |  |  |  | ROZPOCET | 0 | 0 | 0 | 0 | 0 | 1 | 0 | 16 | 1933519431
| PP |  | geotextilie netkaná separační, ochranná, filtrační, drenážní PP 1200g/m2 | [14 empty] | PP | 2
| VV |  | 38,101*1,15 "Přepočtené koeficientem množství |  | 43.816 | [12 empty] | VV | 2 | 2 | True | 0 | ROZPOCET
| VV |  | Součet |  | 43.816 | [12 empty] | VV | 2 | 4 | True | 1 | ROZPOCET
125 | K | 711491177 | Provedení doplňků izolace proti vodě textilií připevnění izolace nerezovou lištou | m | 28.96 |  | 0 | CS ÚRS 2025 01 |  | základní |  | 0 | 0.00031 | 0.0089776 | 0 | 0 | 16 | K | 2 |  |  |  | ROZPOCET | 0 | 0 | 0 | 0 | 0 | 1 | 0 | 16 | -1200047500
| PP |  | Provedení doplňků izolace proti vodě textilií připevnění izolace nerezovou lištou | [14 empty] | PP | 2
| VV |  | "připevnění izolace na římsové nosníky" | [14 empty] | VV | 2 | 1 | True | 0 | ROZPOCET
| VV |  | "z roku 2012" | [14 empty] | VV | 2 | 1 | True | 0 | ROZPOCET
| VV |  | 2,385+8,795+2,385 |  | 13.565 | [12 empty] | VV | 2 | 2 | True | 0 | ROZPOCET
| VV |  | "nový" | [14 empty] | VV | 2 | 1 | True | 0 | ROZPOCET
| VV |  | 2,415+10,565+2,415 |  | 15.395 | [12 empty] | VV | 2 | 2 | True | 0 | ROZPOCET
| VV |  | Součet |  | 28.96 | [12 empty] | VV | 2 | 4 | True | 1 | ROZPOCET
126 | M | 28323021 | lišta tvarovací nerezová tvaru L š 12mm | m | 29.539 |  | 0 | CS ÚRS 2025 01 |  | základní |  | 0 | 0.00018 | 0.005317 | 0 | 0 | 32 | M | 2 |  |  |  | ROZPOCET | 0 | 0 | 0 | 0 | 0 | 1 | 0 | 16 | -366063147
| PP |  | lišta tvarovací nerezová tvaru L š 12mm | [14 empty] | PP | 2
| VV |  | 28,96*1,02 "Přepočtené koeficientem množství |  | 29.539 | [12 empty] | VV | 2 | 2 | True | 0 | ROZPOCET
| VV |  | Součet |  | 29.539 | [12 empty] | VV | 2 | 4 | True | 1 | ROZPOCET
127 | K | 711491272 | Provedení doplňků izolace proti vodě textilií na ploše svislé S vrstva ochranná | m2 | 74.078 |  | 0 | CS ÚRS 2025 01 |  | základní |  | 0 | 0 | 0 | 0 | 0 | 16 | K | 2 |  |  |  | ROZPOCET | 0 | 0 | 0 | 0 | 0 | 1 | 0 | 16 | 1978552841
| PP |  | Provedení doplňků izolace proti vodě textilií na ploše svislé S vrstva ochranná | [14 empty] | PP | 2
| VV |  | "ochranná geotextilie nosné konstrukce pod tvrdou ochranu svislá min. 300 g/m2 s přesahy" | [14 empty] | VV | 2 | 1 | True | 0 | ROZPOCET
| VV |  | "svislá plocha na nosné konstrukci pod kolejí 1 a 2" | [14 empty] | VV | 2 | 1 | True | 0 | ROZPOCET
| VV |  | 10,506*2*0,39 |  | 8.195 | [12 empty] | VV | 2 | 2 | True | 0 | ROZPOCET
| VV |  | Mezisoučet |  | 8.195 | [12 empty] | VV | 2 | 3 | True | 0 | ROZPOCET
| VV |  | "ochranná geotextilie 1200 g/m2 konstrukcí nekrytých tvrdou ochranou s přesahy" | [14 empty] | VV | 2 | 1 | True | 0 | ROZPOCET
| VV |  | "ruby opěr střed" | [14 empty] | VV | 2 | 1 | True | 0 | ROZPOCET
| VV |  | ((10,8+0,36)*1,33+(0,385+10,805)*1,33)*1,15 |  | 34.184 | [12 empty] | VV | 2 | 2 | True | 0 | ROZPOCET
| VV |  | "svislá plocha římsového nosníku a opěr z roku 2012" | [14 empty] | VV | 2 | 1 | True | 0 | ROZPOCET
| VV |  | (8,795*0,225+2*1,745*0,667+2*2,37*(0,56+0,82)/2)*1,15 |  | 8.714 | [12 empty] | VV | 2 | 2 | True | 0 | ROZPOCET
| VV |  | (1,645+1,25+0,405+0,685+1,0)*0,71*1,15 |  | 4.07 | [12 empty] | VV | 2 | 2 | True | 0 | ROZPOCET
| VV |  | "svislá plocha nového římsového nosníku a zídky" | [14 empty] | VV | 2 | 1 | True | 0 | ROZPOCET
| VV |  | 10,565*(0,170+0,07+0,08+0,095+0,215)*1,15 |  | 7.654 | [12 empty] | VV | 2 | 2 | True | 0 | ROZPOCET
| VV |  | 2*2,4*(1,185+(1,0+0,71)/2)*1,15 |  | 11.261 | [12 empty] | VV | 2 | 2 | True | 0 | ROZPOCET
| VV |  | Mezisoučet |  | 65.883 | [12 empty] | VV | 2 | 3 | True | 0 | ROZPOCET
| VV |  | Součet |  | 74.078 | [12 empty] | VV | 2 | 4 | True | 1 | ROZPOCET
128 | M | 69311081 | geotextilie netkaná separační, ochranná, filtrační, drenážní PES 300g/m2 | m2 | 8.605 |  | 0 | CS ÚRS 2025 01 |  | základní |  | 0 | 0.0003 | 0.0025815 | 0 | 0 | 32 | M | 2 |  |  |  | ROZPOCET | 0 | 0 | 0 | 0 | 0 | 1 | 0 | 16 | 118880033
| PP |  | geotextilie netkaná separační, ochranná, filtrační, drenážní PES 300g/m2 | [14 empty] | PP | 2
| VV |  | 8,195*1,05 "Přepočtené koeficientem množství |  | 8.605 | [12 empty] | VV | 2 | 2 | True | 0 | ROZPOCET
| VV |  | Součet |  | 8.605 | [12 empty] | VV | 2 | 4 | True | 1 | ROZPOCET
129 | M | 69311087 | geotextilie netkaná separační, ochranná, filtrační, drenážní PP 1200g/m2 | m2 | 69.177 |  | 0 | CS ÚRS 2025 01 |  | základní |  | 0 | 0.0012 | 0.083012 | 0 | 0 | 32 | M | 2 |  |  |  | ROZPOCET | 0 | 0 | 0 | 0 | 0 | 1 | 0 | 16 | -1425023933
| PP |  | geotextilie netkaná separační, ochranná, filtrační, drenážní PP 1200g/m2 | [14 empty] | PP | 2
| VV |  | 65,883*1,05 "Přepočtené koeficientem množství |  | 69.177 | [12 empty] | VV | 2 | 2 | True | 0 | ROZPOCET
| VV |  | Součet |  | 69.177 | [12 empty] | VV | 2 | 4 | True | 1 | ROZPOCET
130 | K | 711713216 | Provedení detailů natěradly a tmely za studena tmelem asfaltovým, spár průřezu 20 x 60 mm | m | 28.96 |  | 0 | CS ÚRS 2025 01 |  | základní |  | 0 | 0 | 0 | 0 | 0 | 16 | K | 2 |  |  |  | ROZPOCET | 0 | 0 | 0 | 0 | 0 | 1 | 0 | 16 | -1170321426
| PP |  | Provedení detailů natěradly a tmely za studena tmelem asfaltovým, spár průřezu 20 x 60 mm | [14 empty] | PP | 2
| VV |  | "ukončení hydroizolace pod římsou nového římsového nosníku" | [14 empty] | VV | 2 | 1 | True | 0 | ROZPOCET
| VV |  | "z roku 2012" | [14 empty] | VV | 2 | 1 | True | 0 | ROZPOCET
| VV |  | 2,385+8,795+2,385 |  | 13.565 | [12 empty] | VV | 2 | 2 | True | 0 | ROZPOCET
| VV |  | "nový" | [14 empty] | VV | 2 | 1 | True | 0 | ROZPOCET
| VV |  | 2,415+10,565+2,415 |  | 15.395 | [12 empty] | VV | 2 | 2 | True | 0 | ROZPOCET
| VV |  | Součet |  | 28.96 | [12 empty] | VV | 2 | 4 | True | 1 | ROZPOCET
131 | M | 24638020 | tmel bitumenový izolační trvale pružný | kg | 45.308 |  | 0 | CS ÚRS 2025 01 |  | základní |  | 0 | 0.001 | 0.045308 | 0 | 0 | 32 | M | 2 |  |  |  | ROZPOCET | 0 | 0 | 0 | 0 | 0 | 1 | 0 | 16 | -1527969965
| PP |  | tmel bitumenový izolační trvale pružný | [14 empty] | PP | 2
| VV |  | 28,96*1,5645 "Přepočtené koeficientem množství |  | 45.308 | [12 empty] | VV | 2 | 2 | True | 0 | ROZPOCET
| VV |  | Součet |  | 45.308 | [12 empty] | VV | 2 | 4 | True | 1 | ROZPOCET
132 | K | 998711102 | Přesun hmot pro izolace proti vodě, vlhkosti a plynům stanovený z hmotnosti přesunovaného materiálu vodorovná dopravní vzdálenost do 50 m základní v objektech výšky přes 6 do 12 m | t | 0.276 |  | 0 | CS ÚRS 2025 01 |  | základní |  | 0 | 0 | 0 | 0 | 0 | 16 | K | 2 |  |  |  | ROZPOCET | 0 | 0 | 0 | 0 | 0 | 1 | 0 | 16 | 47852404
| PP |  | Přesun hmot pro izolace proti vodě, vlhkosti a plynům stanovený z hmotnosti přesunovaného materiálu vodorovná dopravní vzdálenost do 50 m základní v objektech výšky přes 6 do 12 m | [14 empty] | PP | 2
133 | K | R-711-K-1 | Provedení izolace přilepením klínů EPS 50/50 mm do asfaltu | m | 17.16 |  | 0 |  |  | základní |  | 0 | 0 | 0 | 0 | 0 | 16 | K | 2 |  |  |  | ROZPOCET | 0 | 0 | 0 | 0 | 0 | 1 | 0 | 16 | 1877990033
| PP |  | Provedení izolace přilepením klínů EPS 50/50 mm do asfaltu | [14 empty] | PP | 2
| VV |  | "provedení fabionu v přechodech izolace ze svislé na vodorovnou plochu" | [14 empty] | VV | 2 | 1 | True | 0 | ROZPOCET
| VV |  | "nosná deska/nový římsový nosník" | [14 empty] | VV | 2 | 1 | True | 0 | ROZPOCET
| VV |  | 4,225+2*0,39 |  | 5.005 | [12 empty] | VV | 2 | 2 | True | 0 | ROZPOCET
| VV |  | "opěry/profilované lože z betonu pod drenáží" | [14 empty] | VV | 2 | 1 | True | 0 | ROZPOCET
| VV |  | 6,02+6,135 |  | 12.155 | [12 empty] | VV | 2 | 2 | True | 0 | ROZPOCET
| VV |  | Součet |  | 17.16 | [12 empty] | VV | 2 | 4 | True | 1 | ROZPOCET
| D | 741 | Elektroinstalace - silnoproud |  |  |  | 0 |  |  |  |  | 0 |  | 0.000906 |  | 0 | 2 | D | 1 |  |  |  | ROZPOCET | [6 empty] | 0
134 | K | 741410061 | Montáž uzemňovacího vedení s upevněním, propojením a připojením pomocí svorek doplňků ochranného pospojování odnímatelného zábradlí | kus | 3 |  | 0 | CS ÚRS 2025 01 |  | základní |  | 0 | 0 | 0 | 0 | 0 | 16 | K | 2 |  |  |  | ROZPOCET | 0 | 0 | 0 | 0 | 0 | 1 | 0 | 16 | 845494108
| PP |  | Montáž uzemňovacího vedení s upevněním, propojením a připojením pomocí svorek doplňků ochranného pospojování odnímatelného zábradlí | [14 empty] | PP | 2
| VV |  | 3 |  | 3 | [12 empty] | VV | 2 | 2 | True | 0 | ROZPOCET
| VV |  | Součet |  | 3 | [12 empty] | VV | 2 | 4 | True | 1 | ROZPOCET
135 | M | 35442004 | svorka na potrubí 4" - 115mm, FeZn | kus | 6 |  | 0 | CS ÚRS 2025 01 |  | základní |  | 0 | 0.00015 | 0.0009 | 0 | 0 | 32 | M | 2 |  |  |  | ROZPOCET | 0 | 0 | 0 | 0 | 0 | 1 | 0 | 16 | -1337088890
| PP |  | svorka na potrubí 4" - 115mm, FeZn | [14 empty] | PP | 2
| VV |  | 3*2 "Přepočtené koeficientem množství |  | 6 | [12 empty] | VV | 2 | 2 | True | 0 | ROZPOCET
| VV |  | Součet |  | 6 | [12 empty] | VV | 2 | 4 | True | 1 | ROZPOCET
136 | M | 35442135 | drát D 10/13mm FeZn + PVC | kg | 0.006 |  | 0 | CS ÚRS 2025 01 |  | základní |  | 0 | 0.001 | 6e-06 | 0 | 0 | 32 | M | 2 |  |  |  | ROZPOCET | 0 | 0 | 0 | 0 | 0 | 1 | 0 | 16 | 3259472
| PP |  | drát D 10/13mm FeZn + PVC | [14 empty] | PP | 2
| VV |  | 3*0,002 "Přepočtené koeficientem množství |  | 0.006 | [12 empty] | VV | 2 | 2 | True | 0 | ROZPOCET
| VV |  | Součet |  | 0.006 | [12 empty] | VV | 2 | 4 | True | 1 | ROZPOCET
137 | K | 998741101 | Přesun hmot pro silnoproud stanovený z hmotnosti přesunovaného materiálu vodorovná dopravní vzdálenost do 50 m základní v objektech výšky do 6 m | t | 0.001 |  | 0 | CS ÚRS 2025 01 |  | základní |  | 0 | 0 | 0 | 0 | 0 | 16 | K | 2 |  |  |  | ROZPOCET | 0 | 0 | 0 | 0 | 0 | 1 | 0 | 16 | -734718527
| PP |  | Přesun hmot pro silnoproud stanovený z hmotnosti přesunovaného materiálu vodorovná dopravní vzdálenost do 50 m základní v objektech výšky do 6 m | [14 empty] | PP | 2
| D | 742 | Elektroinstalace - slaboproud |  |  |  | 0 |  |  |  |  | 0 |  | 0 |  | 0.03515 | 2 | D | 1 |  |  |  | ROZPOCET | [6 empty] | 0
138 | K | 742110804 | Demontáž kabelového žlabu šířky přes 150 do 250 mm | m | 19 |  | 0 | CS ÚRS 2025 01 |  | základní |  | 0 | 0 | 0 | 0.00185 | 0.03515 | 16 | K | 2 |  |  |  | ROZPOCET | 0 | 0 | 0 | 0 | 0 | 1 | 0 | 16 | -504625336
| PP |  | Demontáž kabelového žlabu šířky přes 150 do 250 mm | [14 empty] | PP | 2
| VV |  | "demontáž plechového kabelového žlabu z římsy na výtoku" | [14 empty] | VV | 2 | 1 | True | 0 | ROZPOCET
| VV |  | 2,0+14,0+3,0 |  | 19 | [12 empty] | VV | 2 | 2 | True | 0 | ROZPOCET
| VV |  | Součet |  | 19 | [12 empty] | VV | 2 | 4 | True | 1 | ROZPOCET
| D | 783 | Dokončovací práce - nátěry |  |  |  | 0 |  |  |  |  | 0 |  | 0.099934 |  | 0 | 2 | D | 1 |  |  |  | ROZPOCET | [6 empty] | 0
139 | K | 783805220 | Provedení funkčního nátěru omítek antigraffiti, protikarbonatačního, fotokatalytického, hydrofobizačního apod., ploch hrubých betonových povrchů nebo omítek hrubých, rýhovaných tenkovrstvých nebo škrábaných (břízolitových) | m2 | 22.946 |  | 0 | CS ÚRS 2025 01 |  | základní |  | 0 | 0 | 0 | 0 | 0 | 16 | K | 2 |  |  |  | ROZPOCET | 0 | 0 | 0 | 0 | 0 | 1 | 0 | 16 | 1491455400
| PP |  | Provedení funkčního nátěru omítek antigraffiti, protikarbonatačního, fotokatalytického, hydrofobizačního apod., ploch hrubých betonových povrchů nebo omítek hrubých, rýhovaných tenkovrstvých nebo škrábaných (břízolitových) | [14 empty] | PP | 2
| VV |  | "sanace pohledových ploch - migrující inhibitor koroze" | [14 empty] | VV | 2 | 1 | True | 0 | ROZPOCET
| VV |  | "A1 - 50% povrchu" | [14 empty] | VV | 2 | 1 | True | 0 | ROZPOCET
| VV |  | "pohledová plocha z čela propustku na nátoku - odměřeno digitálně v PD" | [14 empty] | VV | 2 | 1 | True | 0 | ROZPOCET
| VV |  | 15,1865/100*50 |  | 7.593 | [12 empty] | VV | 2 | 2 | True | 0 | ROZPOCET
| VV |  | "boky podpůrných sloupů" | [14 empty] | VV | 2 | 1 | True | 0 | ROZPOCET
| VV |  | (0,94*0,58+(1,82+2,075+1,935+1,69)*0,9+0,92*0,485)/100*50 |  | 3.88 | [12 empty] | VV | 2 | 2 | True | 0 | ROZPOCET
| VV |  | "A2- 50% povrchu" | [14 empty] | VV | 2 | 1 | True | 0 | ROZPOCET
| VV |  | "pohledová plocha z čela propustku na nátoku - odměřeno digitálně v PD" | [14 empty] | VV | 2 | 1 | True | 0 | ROZPOCET
| VV |  | 15,1865/100*50 |  | 7.593 | [12 empty] | VV | 2 | 2 | True | 0 | ROZPOCET
| VV |  | "boky podpůrných sloupů" | [14 empty] | VV | 2 | 1 | True | 0 | ROZPOCET
| VV |  | (0,94*0,58+(1,82+2,075+1,935+1,69)*0,9+0,92*0,485)/100*50 |  | 3.88 | [12 empty] | VV | 2 | 2 | True | 0 | ROZPOCET
| VV |  | Součet |  | 22.946 | [12 empty] | VV | 2 | 4 | True | 1 | ROZPOCET
140 | M | 58124400 | nátěr inhibitující korozi na bázi silanů | litr | 7.251 |  | 0 | CS ÚRS 2025 01 |  | základní |  | 0 | 0.001 | 0.007251 | 0 | 0 | 32 | M | 2 |  |  |  | ROZPOCET | 0 | 0 | 0 | 0 | 0 | 1 | 0 | 16 | -1532425267
| PP |  | nátěr inhibitující korozi na bázi silanů | [14 empty] | PP | 2
| VV |  | 22,946*0,316 "Přepočtené koeficientem množství |  | 7.251 | [12 empty] | VV | 2 | 2 | True | 0 | ROZPOCET
| VV |  | Součet |  | 7.251 | [12 empty] | VV | 2 | 4 | True | 1 | ROZPOCET
141 | K | 783823151 | Penetrační nátěr omítek hrubých betonových povrchů nebo omítek hrubých, rýhovaných tenkovrstvých nebo škrábaných (břízolitových) akrylátový | m2 | 138.333 |  | 0 | CS ÚRS 2025 01 |  | základní |  | 0 | 0.00017 | 0.023517 | 0 | 0 | 16 | K | 2 |  |  |  | ROZPOCET | 0 | 0 | 0 | 0 | 0 | 1 | 0 | 16 | 153955055
| PP |  | Penetrační nátěr omítek hrubých betonových povrchů nebo omítek hrubých, rýhovaných tenkovrstvých nebo škrábaných (břízolitových) akrylátový | [14 empty] | PP | 2
| VV |  | "sanace pohledových ploch" | [14 empty] | VV | 2 | 1 | True | 0 | ROZPOCET
| VV |  | "A1 - 50% povrchu" | [14 empty] | VV | 2 | 1 | True | 0 | ROZPOCET
| VV |  | "pohledová plocha z čela propustku na nátoku - odměřeno digitálně v PD" | [14 empty] | VV | 2 | 1 | True | 0 | ROZPOCET
| VV |  | 15,1865/100*50 |  | 7.593 | [12 empty] | VV | 2 | 2 | True | 0 | ROZPOCET
| VV |  | "boky podpůrných sloupů" | [14 empty] | VV | 2 | 1 | True | 0 | ROZPOCET
| VV |  | (0,94*0,58+(1,82+2,075+1,935+1,69)*0,9+0,92*0,485)/100*50 |  | 3.88 | [12 empty] | VV | 2 | 2 | True | 0 | ROZPOCET
| VV |  | "A2- 50% povrchu" | [14 empty] | VV | 2 | 1 | True | 0 | ROZPOCET
| VV |  | "pohledová plocha z čela propustku na nátoku - odměřeno digitálně v PD" | [14 empty] | VV | 2 | 1 | True | 0 | ROZPOCET
| VV |  | 15,1865/100*50 |  | 7.593 | [12 empty] | VV | 2 | 2 | True | 0 | ROZPOCET
| VV |  | "boky podpůrných sloupů" | [14 empty] | VV | 2 | 1 | True | 0 | ROZPOCET
| VV |  | (0,94*0,58+(1,82+2,075+1,935+1,69)*0,9+0,92*0,485)/100*50 |  | 3.88 | [12 empty] | VV | 2 | 2 | True | 0 | ROZPOCET
| VV |  | "sanace A3 - 100% povrchu" | [14 empty] | VV | 2 | 1 | True | 0 | ROZPOCET
| VV |  | "vnitřní stěny (opěry) propustku" | [14 empty] | VV | 2 | 1 | True | 0 | ROZPOCET
| VV |  | (10,58+0,55+10,56+0,57)*(2,0+2,15)/2 |  | 46.19 | [12 empty] | VV | 2 | 2 | True | 0 | ROZPOCET
| VV |  | "stěny křídel, podpůrných sloupů a římsy na pravé straně propustku) | [14 empty] | VV | 2 | 1 | True | 0 | ROZPOCET
| VV |  | "pohledová plocha čela - odměřeno digitálně v PD" | [14 empty] | VV | 2 | 1 | True | 0 | ROZPOCET
| VV |  | 33,0865 |  | 33.087 | [12 empty] | VV | 2 | 2 | True | 0 | ROZPOCET
| VV |  | "boky podpůrných sloupů a křídel" | [14 empty] | VV | 2 | 1 | True | 0 | ROZPOCET
| VV |  | 0,8*1,305+(2,165+2*2,435+2,17)*0,63+0,8*1,025 |  | 7.663 | [12 empty] | VV | 2 | 2 | True | 0 | ROZPOCET
| VV |  | "sanace pohledových ploch" | [14 empty] | VV | 2 | 1 | True | 0 | ROZPOCET
| VV |  | "sanace A3 - 100% povrchu" | [14 empty] | VV | 2 | 1 | True | 0 | ROZPOCET
| VV |  | "podhled propustku - odměřeno digitálně v PD" | [14 empty] | VV | 2 | 1 | True | 0 | ROZPOCET
| VV |  | 28,4474 |  | 28.447 | [12 empty] | VV | 2 | 2 | True | 0 | ROZPOCET
| VV |  | Součet |  | 138.333 | [12 empty] | VV | 2 | 4 | True | 1 | ROZPOCET
142 | K | 783827221 | Krycí (ochranný) nátěr omítek jednonásobný hrubých betonových povrchů nebo omítek hrubých, rýhovaných tenkovrstvých nebo škrábaných (břízolitových) akrylátový | m2 | 138.333 |  | 0 | CS ÚRS 2025 01 |  | základní |  | 0 | 0.0005 | 0.069167 | 0 | 0 | 16 | K | 2 |  |  |  | ROZPOCET | 0 | 0 | 0 | 0 | 0 | 1 | 0 | 16 | -1321507417
| PP |  | Krycí (ochranný) nátěr omítek jednonásobný hrubých betonových povrchů nebo omítek hrubých, rýhovaných tenkovrstvých nebo škrábaných (břízolitových) akrylátový | [14 empty] | PP | 2
| VV |  | "sanace pohledových ploch" | [14 empty] | VV | 2 | 1 | True | 0 | ROZPOCET
| VV |  | "A1 - 50% povrchu" | [14 empty] | VV | 2 | 1 | True | 0 | ROZPOCET
| VV |  | "pohledová plocha z čela propustku na nátoku - odměřeno digitálně v PD" | [14 empty] | VV | 2 | 1 | True | 0 | ROZPOCET
| VV |  | 15,1865/100*50 |  | 7.593 | [12 empty] | VV | 2 | 2 | True | 0 | ROZPOCET
| VV |  | "boky podpůrných sloupů" | [14 empty] | VV | 2 | 1 | True | 0 | ROZPOCET
| VV |  | (0,94*0,58+(1,82+2,075+1,935+1,69)*0,9+0,92*0,485)/100*50 |  | 3.88 | [12 empty] | VV | 2 | 2 | True | 0 | ROZPOCET
| VV |  | "A2- 50% povrchu" | [14 empty] | VV | 2 | 1 | True | 0 | ROZPOCET
| VV |  | "pohledová plocha z čela propustku na nátoku - odměřeno digitálně v PD" | [14 empty] | VV | 2 | 1 | True | 0 | ROZPOCET
| VV |  | 15,1865/100*50 |  | 7.593 | [12 empty] | VV | 2 | 2 | True | 0 | ROZPOCET
| VV |  | "boky podpůrných sloupů" | [14 empty] | VV | 2 | 1 | True | 0 | ROZPOCET
| VV |  | (0,94*0,58+(1,82+2,075+1,935+1,69)*0,9+0,92*0,485)/100*50 |  | 3.88 | [12 empty] | VV | 2 | 2 | True | 0 | ROZPOCET
| VV |  | "sanace A3 - 100% povrchu" | [14 empty] | VV | 2 | 1 | True | 0 | ROZPOCET
| VV |  | "vnitřní stěny (opěry) propustku" | [14 empty] | VV | 2 | 1 | True | 0 | ROZPOCET
| VV |  | (10,58+0,55+10,56+0,57)*(2,0+2,15)/2 |  | 46.19 | [12 empty] | VV | 2 | 2 | True | 0 | ROZPOCET
| VV |  | "stěny křídel, podpůrných sloupů a římsy na pravé straně propustku) | [14 empty] | VV | 2 | 1 | True | 0 | ROZPOCET
| VV |  | "pohledová plocha čela - odměřeno digitálně v PD" | [14 empty] | VV | 2 | 1 | True | 0 | ROZPOCET
| VV |  | 33,0865 |  | 33.087 | [12 empty] | VV | 2 | 2 | True | 0 | ROZPOCET
| VV |  | "boky podpůrných sloupů a křídel" | [14 empty] | VV | 2 | 1 | True | 0 | ROZPOCET
| VV |  | 0,8*1,305+(2,165+2*2,435+2,17)*0,63+0,8*1,025 |  | 7.663 | [12 empty] | VV | 2 | 2 | True | 0 | ROZPOCET
| VV |  | "sanace pohledových ploch" | [14 empty] | VV | 2 | 1 | True | 0 | ROZPOCET
| VV |  | "sanace A3 - 100% povrchu" | [14 empty] | VV | 2 | 1 | True | 0 | ROZPOCET
| VV |  | "podhled propustku - odměřeno digitálně v PD" | [14 empty] | VV | 2 | 1 | True | 0 | ROZPOCET
| VV |  | 28,4474 |  | 28.447 | [12 empty] | VV | 2 | 2 | True | 0 | ROZPOCET
| VV |  | Součet |  | 138.333 | [12 empty] | VV | 2 | 4 | True | 1 | ROZPOCET
| D | 789 | Povrchové úpravy ocelových konstrukcí a technologických zařízení |  |  |  | 0 |  |  |  |  | 0 |  | 0.37234 |  | 0.34425 | 2 | D | 1 |  |  |  | ROZPOCET | [6 empty] | 0
143 | K | 789221543 | Otryskání povrchů ocelových konstrukcí suché abrazivní tryskání abrazivem ze strusky třídy I stupeň zrezivění D, stupeň přípravy Sa 2 | m2 | 13.77 |  | 0 | CS ÚRS 2025 01 |  | základní |  | 0 | 0.025 | 0.34425 | 0.025 | 0.34425 | 16 | K | 2 |  |  |  | ROZPOCET | 0 | 0 | 0 | 0 | 0 | 1 | 0 | 16 | 416478178
| PP |  | Otryskání povrchů ocelových konstrukcí suché abrazivní tryskání abrazivem ze strusky třídy I stupeň zrezivění D, stupeň přípravy Sa 2 | [14 empty] | PP | 2
| VV |  | "zdrsnění povrchu zábradlí po zinkování - sweeping - před nanesením nátěrů - dle výkazu materiálu pro zábradlí" | [14 empty] | VV | 2 | 1 | True | 0 | ROZPOCET
| VV |  | 13,77 |  | 13.77 | [12 empty] | VV | 2 | 2 | True | 0 | ROZPOCET
| VV |  | Součet |  | 13.77 | [12 empty] | VV | 2 | 4 | True | 1 | ROZPOCET
144 | K | 789325211 | Nátěr ocelových konstrukcí třídy I dvousložkový epoxidový základní, tloušťky do 80 μm | m2 | 13.77 |  | 0 | CS ÚRS 2025 01 |  | základní |  | 0 | 0.00105 | 0.014458 | 0 | 0 | 16 | K | 2 |  |  |  | ROZPOCET | 0 | 0 | 0 | 0 | 0 | 1 | 0 | 16 | -1594042541
| PP |  | Nátěr ocelových konstrukcí třídy I dvousložkový epoxidový základní, tloušťky do 80 μm | [14 empty] | PP | 2
| VV |  | "základní nátěr nového zábradlí dle výkazu materiálu pro zábradlí o tl. 80 µm" | [14 empty] | VV | 2 | 1 | True | 0 | ROZPOCET
| VV |  | 13,77 |  | 13.77 | [12 empty] | VV | 2 | 2 | True | 0 | ROZPOCET
| VV |  | Součet |  | 13.77 | [12 empty] | VV | 2 | 4 | True | 1 | ROZPOCET
145 | K | 789325216 | Nátěr ocelových konstrukcí třídy I dvousložkový epoxidový mezivrstva, tloušťky do 80 μm | m2 | 13.77 |  | 0 | CS ÚRS 2025 01 |  | základní |  | 0 | 0.00053 | 0.0072981 | 0 | 0 | 16 | K | 2 |  |  |  | ROZPOCET | 0 | 0 | 0 | 0 | 0 | 1 | 0 | 16 | -534564002
| PP |  | Nátěr ocelových konstrukcí třídy I dvousložkový epoxidový mezivrstva, tloušťky do 80 μm | [14 empty] | PP | 2
| VV |  | "podkladový nátěr nového zábradlí dle výkazu materiálu pro zábradlí o tl. 60 µm" | [14 empty] | VV | 2 | 1 | True | 0 | ROZPOCET
| VV |  | 13,77 |  | 13.77 | [12 empty] | VV | 2 | 2 | True | 0 | ROZPOCET
| VV |  | Součet |  | 13.77 | [12 empty] | VV | 2 | 4 | True | 1 | ROZPOCET
146 | K | 789325321 | Nátěr ocelových konstrukcí třídy I dvousložkový polyuretanový krycí (vrchní), tloušťky do 80 μm | m2 | 13.77 |  | 0 | CS ÚRS 2025 01 |  | základní |  | 0 | 0.00046 | 0.0063342 | 0 | 0 | 16 | K | 2 |  |  |  | ROZPOCET | 0 | 0 | 0 | 0 | 0 | 1 | 0 | 16 | -1329441399
| PP |  | Nátěr ocelových konstrukcí třídy I dvousložkový polyuretanový krycí (vrchní), tloušťky do 80 μm | [14 empty] | PP | 2
| VV |  | "vrchní nátěr nového zábradlí dle výkazu materiálu pro zábradlí o tloušťce 60 µm" | [14 empty] | VV | 2 | 1 | True | 0 | ROZPOCET
| VV |  | 13,77 |  | 13.77 | [12 empty] | VV | 2 | 2 | True | 0 | ROZPOCET
| VV |  | Součet |  | 13.77 | [12 empty] | VV | 2 | 4 | True | 1 | ROZPOCET
| D | M | Práce a dodávky M |  |  |  | 0 |  |  |  |  | 0 |  | 1.9967 |  | 13.7984 | 3 | D | 0 |  |  |  | ROZPOCET | [6 empty] | 0
| D | 22-M | Montáže technologických zařízení pro dopravní stavby |  |  |  | 0 |  |  |  |  | 0 |  | 0.01872 |  | 0 | 3 | D | 1 |  |  |  | ROZPOCET | [6 empty] | 0
147 | K | 220182021 | Uložení trubky HDPE do výkopu včetně fixace | m | 24 |  | 0 | CS ÚRS 2025 01 |  | základní |  | 0 | 0 | 0 | 0 | 0 | 64 | K | 2 |  |  |  | ROZPOCET | 0 | 0 | 0 | 0 | 0 | 1 | 0 | 64 | -2137000995
| PP |  | Uložení trubky HDPE do výkopu včetně fixace | [14 empty] | PP | 2
| VV |  | "zajištění kabelů na nátoku" | [14 empty] | VV | 2 | 1 | True | 0 | ROZPOCET
| VV |  | "dělená plastová chránička DN 110 dl. 12 m" | [14 empty] | VV | 2 | 1 | True | 0 | ROZPOCET
| VV |  | 2*12,0 |  | 24 | [12 empty] | VV | 2 | 2 | True | 0 | ROZPOCET
| VV |  | Součet |  | 24 | [12 empty] | VV | 2 | 4 | True | 1 | ROZPOCET
148 | M | 34571098 | trubka elektroinstalační dělená (chránička) D 100/110mm, HDPE | m | 24 |  | 0 | CS ÚRS 2025 01 |  | základní |  | 0 | 0.00078 | 0.01872 | 0 | 0 | 256 | M | 2 |  |  |  | ROZPOCET | 0 | 0 | 0 | 0 | 0 | 1 | 0 | 64 | -1441594288
| PP |  | trubka elektroinstalační dělená (chránička) D 100/110mm, HDPE | [14 empty] | PP | 2
149 | K | 220182031 | Zatažení optického kabelu do ochranné HDPE trubky | m | 24 |  | 0 | CS ÚRS 2025 01 |  | základní |  | 0 | 0 | 0 | 0 | 0 | 64 | K | 2 |  |  |  | ROZPOCET | 0 | 0 | 0 | 0 | 0 | 1 | 0 | 64 | 462602160
| PP |  | Zatažení optického kabelu do ochranné HDPE trubky | [14 empty] | PP | 2
| VV |  | "zajištění kabelů na nátoku" | [14 empty] | VV | 2 | 1 | True | 0 | ROZPOCET
| VV |  | "dělená plastová chránička DN 110 dl. 12 m" | [14 empty] | VV | 2 | 1 | True | 0 | ROZPOCET
| VV |  | 2*12,0 |  | 24 | [12 empty] | VV | 2 | 2 | True | 0 | ROZPOCET
| VV |  | Součet |  | 24 | [12 empty] | VV | 2 | 4 | True | 1 | ROZPOCET
150 | K | 228111891 | Demontáž ukolejnění sdělovacího a zabezpečovacího zařízení včetně ukolejňovacího vodiče z kolejnice | kus | 1 |  | 0 | CS ÚRS 2025 01 |  | základní |  | 0 | 0 | 0 | 0 | 0 | 64 | K | 2 |  |  |  | ROZPOCET | 0 | 0 | 0 | 0 | 0 | 1 | 0 | 64 | -802446620
| PP |  | Demontáž ukolejnění sdělovacího a zabezpečovacího zařízení včetně ukolejňovacího vodiče z kolejnice | [14 empty] | PP | 2
| VV |  | "demontáž stávajícího stožáru TV na nátoku (ozn. 286)" | [14 empty] | VV | 2 | 1 | True | 0 | ROZPOCET
| VV |  | 1 |  | 1 | [12 empty] | VV | 2 | 2 | True | 0 | ROZPOCET
| VV |  | Součet |  | 1 | [12 empty] | VV | 2 | 4 | True | 1 | ROZPOCET
151 | K | 228960003 | Demontáž stožáru nebo sloupku včetně vytažení a odpojení kabelu, odpojení uzemnění a naložení stožáru, bez odstranění základu vyložníkového zapuštěného | kus | 1 |  | 0 | CS ÚRS 2025 01 |  | základní |  | 0 | 0 | 0 | 0 | 0 | 64 | K | 2 |  |  |  | ROZPOCET | 0 | 0 | 0 | 0 | 0 | 1 | 0 | 64 | 749771295
| PP |  | Demontáž stožáru nebo sloupku včetně vytažení a odpojení kabelu, odpojení uzemnění a naložení stožáru, bez odstranění základu vyložníkového zapuštěného | [14 empty] | PP | 2
| VV |  | "demontáž stávajícího stožáru TV na nátoku (ozn. 286)" | [14 empty] | VV | 2 | 1 | True | 0 | ROZPOCET
| VV |  | 1 |  | 1 | [12 empty] | VV | 2 | 2 | True | 0 | ROZPOCET
| VV |  | Součet |  | 1 | [12 empty] | VV | 2 | 4 | True | 1 | ROZPOCET
| D | 46-M | Zemní práce při extr.mont.pracích |  |  |  | 0 |  |  |  |  | 0 |  | 1.978 |  | 13.7984 | 3 | D | 1 |  |  |  | ROZPOCET | [6 empty] | 0
152 | K | 460751111 | Osazení kabelových kanálů včetně utěsnění, vyspárování a zakrytí víkem z prefabrikovaných betonových žlabů do rýhy, bez výkopových prací vnější šířky do 20 cm | m | 46 |  | 0 | CS ÚRS 2025 01 |  | základní |  | 0 | 0 | 0 | 0 | 0 | 64 | K | 2 |  |  |  | ROZPOCET | 0 | 0 | 0 | 0 | 0 | 1 | 0 | 64 | -131585234
| PP |  | Osazení kabelových kanálů včetně utěsnění, vyspárování a zakrytí víkem z prefabrikovaných betonových žlabů do rýhy, bez výkopových prací vnější šířky do 20 cm | [14 empty] | PP | 2
| VV |  | "nový kabelový žlab za římsu na výtoku" | [14 empty] | VV | 2 | 1 | True | 0 | ROZPOCET
| VV |  | 2*23,0 |  | 46 | [12 empty] | VV | 2 | 2 | True | 0 | ROZPOCET
| VV |  | Součet |  | 46 | [12 empty] | VV | 2 | 4 | True | 1 | ROZPOCET
153 | M | 59213009 | žlab kabelový betonový k ochraně zemního drátovodného vedení 100x17x14cm | m | 46 |  | 0 | CS ÚRS 2025 01 |  | základní |  | 0 | 0.031 | 1.426 | 0 | 0 | 256 | M | 2 |  |  |  | ROZPOCET | 0 | 0 | 0 | 0 | 0 | 1 | 0 | 64 | -962178657
| PP |  | žlab kabelový betonový k ochraně zemního drátovodného vedení 100x17x14cm | [14 empty] | PP | 2
154 | M | 59213344 | poklop kabelového žlabu betonový 500x160x35mm | kus | 92 |  | 0 | CS ÚRS 2025 01 |  | základní |  | 0 | 0.006 | 0.552 | 0 | 0 | 256 | M | 2 |  |  |  | ROZPOCET | 0 | 0 | 0 | 0 | 0 | 1 | 0 | 64 | 977943152
| PP |  | poklop kabelového žlabu betonový 500x160x35mm | [14 empty] | PP | 2
| VV |  | 46*2 "Přepočtené koeficientem množství |  | 92 | [12 empty] | VV | 2 | 2 | True | 0 | ROZPOCET
| VV |  | Součet |  | 92 | [12 empty] | VV | 2 | 4 | True | 1 | ROZPOCET
155 | K | 468051131 | Bourání základu železobetonového | m3 | 5.632 |  | 0 | CS ÚRS 2025 01 |  | základní |  | 0 | 0 | 0 | 2.45 | 13.7984 | 64 | K | 2 |  |  |  | ROZPOCET | 0 | 0 | 0 | 0 | 0 | 1 | 0 | 64 | -16510008
| PP |  | Bourání základu železobetonového | [14 empty] | PP | 2
| VV |  | "bourání základu stávajícího stožáru TV na nátoku (ozn. 268)" | [14 empty] | VV | 2 | 1 | True | 0 | ROZPOCET
| VV |  | 1,6*1,6*2,2 |  | 5.632 | [12 empty] | VV | 2 | 2 | True | 0 | ROZPOCET
| VV |  | Součet |  | 5.632 | [12 empty] | VV | 2 | 4 | True | 1 | ROZPOCET
156 | K | 469972111 | Odvoz suti a vybouraných hmot odvoz suti a vybouraných hmot do 1 km | t | 13.798 |  | 0 | CS ÚRS 2025 01 |  | základní |  | 0 | 0 | 0 | 0 | 0 | 64 | K | 2 |  |  |  | ROZPOCET | 0 | 0 | 0 | 0 | 0 | 1 | 0 | 64 | 1305676070
| PP |  | Odvoz suti a vybouraných hmot odvoz suti a vybouraných hmot do 1 km | [14 empty] | PP | 2
157 | K | 469972121 | Odvoz suti a vybouraných hmot odvoz suti a vybouraných hmot Příplatek k ceně za každý další i započatý 1 km | t | 400.142 |  | 0 | CS ÚRS 2025 01 |  | základní |  | 0 | 0 | 0 | 0 | 0 | 64 | K | 2 |  |  |  | ROZPOCET | 0 | 0 | 0 | 0 | 0 | 1 | 0 | 64 | -1778761946
| PP |  | Odvoz suti a vybouraných hmot odvoz suti a vybouraných hmot Příplatek k ceně za každý další i započatý 1 km | [14 empty] | PP | 2
| VV |  | "na skládku do 30 km" | [14 empty] | VV | 2 | 1 | True | 0 | ROZPOCET
| VV |  | 13,798*29 |  | 400.142 | [12 empty] | VV | 2 | 2 | True | 0 | ROZPOCET
| VV |  | Součet |  | 400.142 | [12 empty] | VV | 2 | 4 | True | 1 | ROZPOCET
158 | K | 469973112 | Poplatek za uložení stavebního odpadu (skládkovné) na skládce z armovaného betonu zatříděného do Katalogu odpadů pod kódem 17 01 01 | t | 13.798 |  | 0 | CS ÚRS 2025 01 |  | základní |  | 0 | 0 | 0 | 0 | 0 | 64 | K | 2 |  |  |  | ROZPOCET | 0 | 0 | 0 | 0 | 0 | 1 | 0 | 64 | -1776450353
| PP |  | Poplatek za uložení stavebního odpadu (skládkovné) na skládce z armovaného betonu zatříděného do Katalogu odpadů pod kódem 17 01 01 | [14 empty] | PP | 2
| VV |  | 13,798 |  | 13.798 | [12 empty] | VV | 2 | 2 | True | 0 | ROZPOCET
| VV |  | Součet |  | 13.798 | [12 empty] | VV | 2 | 4 | True | 1 | ROZPOCET
159 | K | 469981111 | Přesun hmot pro pomocné stavební práce při elektromontážích dopravní vzdálenost do 1 000 m | t | 1.978 |  | 0 | CS ÚRS 2025 01 |  | základní |  | 0 | 0 | 0 | 0 | 0 | 64 | K | 2 |  |  |  | ROZPOCET | 0 | 0 | 0 | 0 | 0 | 1 | 0 | 64 | 541517725
| PP |  | Přesun hmot pro pomocné stavební práce při elektromontážích dopravní vzdálenost do 1 000 m | [14 empty] | PP | 2

## SO 02.4.2 - Železniční sv...
{98e7cb91-58cd-4166-88f7-aa7f8745320e}
2
| KRYCÍ LIST SOUPISU PRACÍ | [7 empty] | v --- níže se nacházejí doplnkové a pomocné údaje k sestavám --- v | [8 empty] | False
Stavba:
Cyklická obnova trati v úseku Horní Lideč - Horní Lideč státní hranice
Objekt:
SO 02 - Mostní objekty
Soupis:
SO 02.4 - Propustek v km 26,820
Úroveň 3:
SO 02.4.2 - Železniční svršek
| KSO: |  |  |  |  | CC-CZ:
| Místo: |  | TÚ Horní Lideč - Horní Lideč st. hr. |  |  | Datum: | 17. 4. 2025
| Zadavatel: |  |  |  |  | IČ: | 70994234
|  | Správa železnic s.o. |  |  |  | DIČ: | CZ70994
| Uchazeč: |  |  |  |  | IČ: | Vyplň údaj
|  | Vyplň údaj |  |  |  | DIČ: | Vyplň údaj
| Projektant: |  |  |  |  | IČ:
DIČ:
| Zpracovatel: |  |  |  |  | IČ: | 70994234
|  | Správa železnic s.o. |  |  |  | DIČ: | CZ70994
Poznámka:
| Cena bez DPH | [5 empty] | 0
|  |  | Základ daně |  |  | Sazba daně | Výše daně
| DPH | základní | 0 |  |  | 21% | 0
|  | snížená | 0 |  |  | 12% | 0
|  | zákl. přenesená | 0 |  |  | 21% | 0
|  | sníž. přenesená | 0 |  |  | 12% | 0
|  | nulová | 0 |  |  | 0% | 0
| Cena s DPH |  |  | v | CZK |  | 0
| Projektant |  |  | Zpracovatel
| Datum a podpis: |  | Razítko | Datum a podpis: |  |  | Razítko
| Objednavatel |  |  | Uchazeč
| Datum a podpis: |  | Razítko | Datum a podpis: |  |  | Razítko
REKAPITULACE ČLENĚNÍ SOUPISU PRACÍ
Stavba:
Cyklická obnova trati v úseku Horní Lideč - Horní Lideč státní hranice
Objekt:
SO 02 - Mostní objekty
Soupis:
SO 02.4 - Propustek v km 26,820
Úroveň 3:
SO 02.4.2 - Železniční svršek
Místo: |  |  | TÚ Horní Lideč - Horní Lideč st. hr. |  |  | Datum: | 17. 4. 2025
Zadavatel: |  |  | Správa železnic s.o. |  |  | Projektant:
Uchazeč: |  |  | Vyplň údaj |  |  | Zpracovatel: | Správa železnic s.o.
Kód dílu - Popis | [6 empty] | Cena celkem [CZK]
Náklady ze soupisu prací | [6 empty] | 0 | [11 empty] | -1
| HSV - Práce a dodávky HSV | [5 empty] | 0
| 5 - Komunikace pozemní | [5 empty] | 0
| OST - Ostatní | [5 empty] | 0
SOUPIS PRACÍ
Stavba:
Cyklická obnova trati v úseku Horní Lideč - Horní Lideč státní hranice
Objekt:
SO 02 - Mostní objekty
Soupis:
SO 02.4 - Propustek v km 26,820
Úroveň 3:
SO 02.4.2 - Železniční svršek
Místo: |  |  | TÚ Horní Lideč - Horní Lideč st. hr. |  |  | Datum: | 17. 4. 2025
Zadavatel: |  |  | Správa železnic s.o. |  |  | Projektant:
Uchazeč: |  |  | Vyplň údaj |  |  | Zpracovatel: | Správa železnic s.o.
PČ | Typ | Kód | Popis | MJ | Množství | J.cena [CZK] | Cena celkem [CZK] | Cenová soustava |  | DPH | J. Nh [h] | Nh celkem [h] | J. hmotnost [t] | Hmotnost celkem [t] | J. suť [t] | Suť Celkem [t]
Náklady soupisu celkem | [6 empty] | 0 |  |  |  |  | 0 |  | 274.059 |  | 0 |  | D | -1 | [10 empty] | 0
| D | HSV | Práce a dodávky HSV |  |  |  | 0 |  |  |  |  | 0 |  | 274.059 |  | 0 | 1 | D | 0 |  |  |  | ROZPOCET | [6 empty] | 0
| D | 5 | Komunikace pozemní |  |  |  | 0 |  |  |  |  | 0 |  | 274.059 |  | 0 | 1 | D | 1 |  |  |  | ROZPOCET | [6 empty] | 0
1 | K | 5905055010 | Odstranění stávajícího kolejového lože odtěžením v koleji Poznámka: 1. V cenách jsou započteny náklady na odstranění KL, úpravu pláně a rozprostření výzisku na terén nebo jeho naložení na dopravní prostředek. 2. V cenách nejsou obsaženy náklady na dopravu | m3 | 161.356 |  | 0 | Sborník UOŽI 01 2025 |  | základní |  | 0 | 0 | 0 | 0 | 0 | 4 | K | 2 |  |  |  | ROZPOCET | 0 | 0 | 0 | 0 | 0 | 1 | 0 | 4 | -180491137
| PP |  | Odstranění stávajícího kolejového lože odtěžením v koleji Poznámka: 1. V cenách jsou započteny náklady na odstranění KL, úpravu pláně a rozprostření výzisku na terén nebo jeho naložení na dopravní prostředek. 2. V cenách nejsou obsaženy náklady na dopravu výzisku na skládku a skládkovné. | [14 empty] | PP | 2
| VV |  | "uzavřené kolejové lože pod kolejí č. 1 a 2" | [14 empty] | VV | 2 | 1 | True | 0 | ROZPOCET
| VV |  | "délka*plocha v žezu 1-1" | [14 empty] | VV | 2 | 1 | True | 0 | ROZPOCET
| VV |  | 15,6*6,5396 |  | 102.018 | [12 empty] | VV | 2 | 2 | True | 0 | ROZPOCET
| VV |  | "kolejové lože pod kolejí č. 1 mimo propustek" | [14 empty] | VV | 2 | 1 | True | 0 | ROZPOCET
| VV |  | (26,01-15,6)*5,0*0,57 |  | 29.669 | [12 empty] | VV | 2 | 2 | True | 0 | ROZPOCET
| VV |  | "kolejové lože pod kolejí č. 2 mimo propustek" | [14 empty] | VV | 2 | 1 | True | 0 | ROZPOCET
| VV |  | (26,01-15,6)*5,0*0,57 |  | 29.669 | [12 empty] | VV | 2 | 2 | True | 0 | ROZPOCET
| VV |  | Součet |  | 161.356 | [12 empty] | VV | 2 | 4 | True | 1 | ROZPOCET
2 | K | 5905060010 | Zřízení nového kolejového lože v koleji Poznámka: 1. V cenách jsou započteny náklady na zřízení KL, rozprostření vrstvy kameniva, zřízení homogenizované vrstvy kameniva a úprava KL do profilu. 2. V cenách nejsou obsaženy náklady na položení KR, úpravu smě | m3 | 161.211 |  | 0 | Sborník UOŽI 01 2025 |  | základní |  | 0 | 0 | 0 | 0 | 0 | 4 | K | 2 |  |  |  | ROZPOCET | 0 | 0 | 0 | 0 | 0 | 1 | 0 | 4 | -380265268
| PP |  | Zřízení nového kolejového lože v koleji Poznámka: 1. V cenách jsou započteny náklady na zřízení KL, rozprostření vrstvy kameniva, zřízení homogenizované vrstvy kameniva a úprava KL do profilu. 2. V cenách nejsou obsaženy náklady na položení KR, úpravu směrového a výškového uspořádání, dodávku kameniva a snížení KL pod patou kolejnice. | [14 empty] | PP | 2
| VV |  | "uzavřené kolejové lože pod kolejí č. 1 a 2" | [14 empty] | VV | 2 | 1 | True | 0 | ROZPOCET
| VV |  | "délka*plocha v žezu 1-1" | [14 empty] | VV | 2 | 1 | True | 0 | ROZPOCET
| VV |  | 15,6*6,5303 |  | 101.873 | [12 empty] | VV | 2 | 2 | True | 0 | ROZPOCET
| VV |  | "kolejové lože pod kolejí č. 1 mimo propustek" | [14 empty] | VV | 2 | 1 | True | 0 | ROZPOCET
| VV |  | (26,01-15,6)*5,0*0,57 |  | 29.669 | [12 empty] | VV | 2 | 2 | True | 0 | ROZPOCET
| VV |  | "kolejové lože pod kolejí č. 2 mimo propustek" | [14 empty] | VV | 2 | 1 | True | 0 | ROZPOCET
| VV |  | (26,01-15,6)*5,0*0,57 |  | 29.669 | [12 empty] | VV | 2 | 2 | True | 0 | ROZPOCET
| VV |  | Součet |  | 161.211 | [12 empty] | VV | 2 | 4 | True | 1 | ROZPOCET
3 | M | 5955101005 | Kamenivo drcené štěrk frakce 31,5/63 (32/63) třídy min. BII | t | 274.059 |  | 0 | Sborník UOŽI 01 2025 |  | základní |  | 0 | 1 | 274.059 | 0 | 0 | 8 | M | 2 |  |  |  | ROZPOCET | 0 | 0 | 0 | 0 | 0 | 1 | 0 | 4 | -1513944300
| PP |  | Kamenivo drcené štěrk frakce 31,5/63 (32/63) třídy min. BII | [14 empty] | PP | 2
| VV |  | 161,211*1,7 |  | 274.059 | [12 empty] | VV | 2 | 2 | True | 1 | ROZPOCET
4 | K | 5906130325 | Montáž kolejového roštu v ose koleje pražce betonové vystrojené, tvar UIC60, 60E2 Poznámka: 1. V cenách jsou započteny náklady na manipulaci a montáž KR, u pražců dřevěných nevystrojených i na vrtání pražců. 2. V cenách nejsou obsaženy náklady na dodávku | km | 0.026 |  | 0 | Sborník UOŽI 01 2025 |  | základní |  | 0 | 0 | 0 | 0 | 0 | 4 | K | 2 |  |  |  | ROZPOCET | 0 | 0 | 0 | 0 | 0 | 1 | 0 | 4 | -1902748453
| PP |  | Montáž kolejového roštu v ose koleje pražce betonové vystrojené, tvar UIC60, 60E2 Poznámka: 1. V cenách jsou započteny náklady na manipulaci a montáž KR, u pražců dřevěných nevystrojených i na vrtání pražců. 2. V cenách nejsou obsaženy náklady na dodávku materiálu. | [14 empty] | PP | 2
| VV |  | "kolej č. 1" | [14 empty] | VV | 2 | 1 | True | 0 | ROZPOCET
| VV |  | 26,01/1000 |  | 0.026 | [12 empty] | VV | 2 | 2 | True | 0 | ROZPOCET
| VV |  | Součet |  | 0.026 | [12 empty] | VV | 2 | 4 | True | 1 | ROZPOCET
5 | K | 5906130345 | Montáž kolejového roštu v ose koleje pražce betonové vystrojené, tvar S49, 49E1 Poznámka: 1. V cenách jsou započteny náklady na manipulaci a montáž KR, u pražců dřevěných nevystrojených i na vrtání pražců. 2. V cenách nejsou obsaženy náklady na dodávku ma | km | 0.026 |  | 0 | Sborník UOŽI 01 2025 |  | základní |  | 0 | 0 | 0 | 0 | 0 | 4 | K | 2 |  |  |  | ROZPOCET | 0 | 0 | 0 | 0 | 0 | 1 | 0 | 4 | -676143525
| PP |  | Montáž kolejového roštu v ose koleje pražce betonové vystrojené, tvar S49, 49E1 Poznámka: 1. V cenách jsou započteny náklady na manipulaci a montáž KR, u pražců dřevěných nevystrojených i na vrtání pražců. 2. V cenách nejsou obsaženy náklady na dodávku materiálu. | [14 empty] | PP | 2
| VV |  | "kolej č. 2" | [14 empty] | VV | 2 | 1 | True | 0 | ROZPOCET
| VV |  | 26,01/1000 |  | 0.026 | [12 empty] | VV | 2 | 2 | True | 0 | ROZPOCET
| VV |  | Součet |  | 0.026 | [12 empty] | VV | 2 | 4 | True | 1 | ROZPOCET
6 | K | 5906140135 | Demontáž kolejového roštu koleje v ose koleje pražce betonové, tvar UIC60, 60E2 Poznámka: 1. V cenách jsou započteny náklady na případné odstranění kameniva, rozebrání roštu do součástí, manipulaci, naložení výzisku na dopravní prostředek a uložení na úlo | km | 0.026 |  | 0 | Sborník UOŽI 01 2025 |  | základní |  | 0 | 0 | 0 | 0 | 0 | 4 | K | 2 |  |  |  | ROZPOCET | 0 | 0 | 0 | 0 | 0 | 1 | 0 | 4 | 1856565787
| PP |  | Demontáž kolejového roštu koleje v ose koleje pražce betonové, tvar UIC60, 60E2 Poznámka: 1. V cenách jsou započteny náklady na případné odstranění kameniva, rozebrání roštu do součástí, manipulaci, naložení výzisku na dopravní prostředek a uložení na úložišti. 2. V cenách nejsou obsaženy náklady na dopravu a vytřídění. | [14 empty] | PP | 2
| VV |  | "kolej č. 1" | [14 empty] | VV | 2 | 1 | True | 0 | ROZPOCET
| VV |  | 26,01/1000 |  | 0.026 | [12 empty] | VV | 2 | 2 | True | 0 | ROZPOCET
| VV |  | Součet |  | 0.026 | [12 empty] | VV | 2 | 4 | True | 1 | ROZPOCET
7 | K | 5906140155 | Demontáž kolejového roštu koleje v ose koleje pražce betonové, tvar S49, T, 49E1 Poznámka: 1. V cenách jsou započteny náklady na případné odstranění kameniva, rozebrání roštu do součástí, manipulaci, naložení výzisku na dopravní prostředek a uložení na úl | km | 0.026 |  | 0 | Sborník UOŽI 01 2025 |  | základní |  | 0 | 0 | 0 | 0 | 0 | 4 | K | 2 |  |  |  | ROZPOCET | 0 | 0 | 0 | 0 | 0 | 1 | 0 | 4 | -1296289437
| PP |  | Demontáž kolejového roštu koleje v ose koleje pražce betonové, tvar S49, T, 49E1 Poznámka: 1. V cenách jsou započteny náklady na případné odstranění kameniva, rozebrání roštu do součástí, manipulaci, naložení výzisku na dopravní prostředek a uložení na úložišti. 2. V cenách nejsou obsaženy náklady na dopravu a vytřídění. | [14 empty] | PP | 2
| VV |  | "kolej č. 2" | [14 empty] | VV | 2 | 1 | True | 0 | ROZPOCET
| VV |  | 26,01/1000 |  | 0.026 | [12 empty] | VV | 2 | 2 | True | 0 | ROZPOCET
| VV |  | Součet |  | 0.026 | [12 empty] | VV | 2 | 4 | True | 1 | ROZPOCET
8 | K | 5907050010 | Dělení kolejnic řezáním nebo rozbroušením, soustavy UIC60 nebo R65 | kus | 4 |  | 0 | Sborník UOŽI 01 2025 |  | základní |  | 0 | 0 | 0 | 0 | 0 | 4 | K | 2 |  |  |  | ROZPOCET | 0 | 0 | 0 | 0 | 0 | 1 | 0 | 4 | -1170718239
| PP |  | Dělení kolejnic řezáním nebo rozbroušením, soustavy UIC60 nebo R65 Poznámka: 1. V cenách jsou započteny náklady na manipulaci, podložení, označení a provedení řezu kolejnice. | [14 empty] | PP | 2
9 | K | 5907050020 | Dělení kolejnic řezáním nebo rozbroušením, soustavy S49 nebo T | kus | 4 |  | 0 | Sborník UOŽI 01 2025 |  | základní |  | 0 | 0 | 0 | 0 | 0 | 4 | K | 2 |  |  |  | ROZPOCET | 0 | 0 | 0 | 0 | 0 | 1 | 0 | 4 | 1179975436
| PP |  | Dělení kolejnic řezáním nebo rozbroušením, soustavy S49 nebo T Poznámka: 1. V cenách jsou započteny náklady na manipulaci, podložení, označení a provedení řezu kolejnice. | [14 empty] | PP | 2
10 | K | 5909020030 | Oprava nivelety do 100 mm ručně koleje směrový posun a zdvih Poznámka: 1. V cenách jsou započteny náklady na provedení v otevřeném i zapuštěném KL, odstranění kameniva, směrový posun nebo zdvih koleje nebo obojí, ruční podbití oboustranně, dohození kameni | m | 52.04 |  | 0 | Sborník UOŽI 01 2025 |  | základní |  | 0 | 0 | 0 | 0 | 0 | 4 | K | 2 |  |  |  | ROZPOCET | 0 | 0 | 0 | 0 | 0 | 1 | 0 | 4 | 1643387632
| PP |  | Oprava nivelety do 100 mm ručně koleje směrový posun a zdvih Poznámka: 1. V cenách jsou započteny náklady na provedení v otevřeném i zapuštěném KL, odstranění kameniva, směrový posun nebo zdvih koleje nebo obojí, ruční podbití oboustranně, dohození kameniva a snížení KL pod patou kolejnice. 2. V cenách nejsou obsaženy náklady na doplnění a dodávku kameniva. | [14 empty] | PP | 2
11 | K | 5910135010 | Demontáž pražcové kotvy v koleji Poznámka: 1. V cenách jsou započteny náklady na odstranění kameniva, demontáž, dohození a úpravu kameniva a naložení výzisku na dopravní prostředek. | kus | 31 |  | 0 | Sborník UOŽI 01 2025 |  | základní |  | 0 | 0 | 0 | 0 | 0 | 4 | K | 2 |  |  |  | ROZPOCET | 0 | 0 | 0 | 0 | 0 | 1 | 0 | 4 | -235373066
| PP |  | Demontáž pražcové kotvy v koleji Poznámka: 1. V cenách jsou započteny náklady na odstranění kameniva, demontáž, dohození a úpravu kameniva a naložení výzisku na dopravní prostředek. | [14 empty] | PP | 2
| VV |  | "kolej č. 1" | [14 empty] | VV | 2 | 1 | True | 0 | ROZPOCET
| VV |  | 15 |  | 15 | [12 empty] | VV | 2 | 2 | True | 0 | ROZPOCET
| VV |  | "kolej č. 2" | [14 empty] | VV | 2 | 1 | True | 0 | ROZPOCET
| VV |  | 16 |  | 16 | [12 empty] | VV | 2 | 2 | True | 0 | ROZPOCET
| VV |  | Součet |  | 31 | [12 empty] | VV | 2 | 4 | True | 1 | ROZPOCET
12 | K | 5910136010 | Montáž pražcové kotvy v koleji Poznámka: 1. V cenách jsou započteny náklady na odstranění kameniva, montáž, ošetření součásti mazivem a úpravu kameniva. 2. V cenách nejsou obsaženy náklady na dodávku materiálu. | kus | 15 |  | 0 | Sborník UOŽI 01 2025 |  | základní |  | 0 | 0 | 0 | 0 | 0 | 4 | K | 2 |  |  |  | ROZPOCET | 0 | 0 | 0 | 0 | 0 | 1 | 0 | 4 | -738949228
| PP |  | Montáž pražcové kotvy v koleji Poznámka: 1. V cenách jsou započteny náklady na odstranění kameniva, montáž, ošetření součásti mazivem a úpravu kameniva. 2. V cenách nejsou obsaženy náklady na dodávku materiálu. | [14 empty] | PP | 2
| VV |  | "kolej č. 1" | [14 empty] | VV | 2 | 1 | True | 0 | ROZPOCET
| VV |  | 15 |  | 15 | [12 empty] | VV | 2 | 2 | True | 0 | ROZPOCET
| VV |  | Součet |  | 15 | [12 empty] | VV | 2 | 4 | True | 1 | ROZPOCET
| D | OST | Ostatní |  |  |  | 0 |  |  |  |  | 0 |  | 0 |  | 0 | 4 | D | 0 |  |  |  | ROZPOCET | [6 empty] | 0
13 | K | 9902100100 | Doprava materiálu těžkou mechanizací nosnosti přes 3,5 t sypanin (kameniva, písku, suti, dlažebních kostek, atd.) do 10 km Poznámka: 1. Ceny jsou určeny pro dopravu silničními i kolejovými vozidly. 2. V cenách dopravy jsou započteny náklady na přepravu ma | t | 574.059 |  | 0 | Sborník UOŽI 01 2025 |  | základní |  | 0 | 0 | 0 | 0 | 0 | 262144 | K | 1 |  |  |  | ROZPOCET | 0 | 0 | 0 | 0 | 0 | 1 | 0 | 262144 | 354531243
| PP |  | Doprava materiálu těžkou mechanizací nosnosti přes 3,5 t sypanin (kameniva, písku, suti, dlažebních kostek, atd.) do 10 km Poznámka: 1. Ceny jsou určeny pro dopravu silničními i kolejovými vozidly. 2. V cenách dopravy jsou započteny náklady na přepravu materiálu na místo určení včetně složení a poplatku za použití dopravní cesty. 3. Měrnou jednotkou je tuna přepravovaného materiálu. | [14 empty] | PP | 1
| VV |  | "odvoz starého kolejového lože na přečištění" | [14 empty] | VV | 1 | 1 | True | 0 | ROZPOCET
| VV |  | 300 |  | 300 | [12 empty] | VV | 1 | 2 | True | 0 | ROZPOCET
| VV |  | "dovoz nového kolejového lože na stavbu" | [14 empty] | VV | 1 | 1 | True | 0 | ROZPOCET
| VV |  | 274,059 |  | 274.059 | [12 empty] | VV | 1 | 2 | True | 0 | ROZPOCET
| VV |  | Součet |  | 574.059 | [12 empty] | VV | 1 | 4 | True | 1 | ROZPOCET
14 | K | 9902109200 | Doprava materiálu těžkou mechanizací nosnosti přes 3,5 t sypanin (kameniva, písku, suti, dlažebních kostek, atd.) příplatek za každých dalších 10 km Poznámka: 1. Ceny jsou určeny pro dopravu silničními i kolejovými vozidly. 2. V cenách dopravy jsou započt | t | 2740.59 |  | 0 | Sborník UOŽI 01 2025 |  | základní |  | 0 | 0 | 0 | 0 | 0 | 262144 | K | 1 |  |  |  | ROZPOCET | 0 | 0 | 0 | 0 | 0 | 1 | 0 | 262144 | 2143710269
| PP |  | Doprava materiálu těžkou mechanizací nosnosti přes 3,5 t sypanin (kameniva, písku, suti, dlažebních kostek, atd.) příplatek za každých dalších 10 km Poznámka: 1. Ceny jsou určeny pro dopravu silničními i kolejovými vozidly. 2. V cenách dopravy jsou započteny náklady na přepravu materiálu na místo určení včetně složení a poplatku za použití dopravní cesty. 3. Měrnou jednotkou je tuna přepravovaného materiálu. | [14 empty] | PP | 1
| VV |  | "nové kolejové lože pro obě koleje ze vzdálenosti do 110 km"" | [14 empty] | VV | 1 | 1 | True | 0 | ROZPOCET
| VV |  | 274,059*10 |  | 2740.59 | [12 empty] | VV | 1 | 2 | True | 0 | ROZPOCET
| VV |  | Součet |  | 2740.59 | [12 empty] | VV | 1 | 4 | True | 1 | ROZPOCET

## SO 02.5.1 - Železniční pr...
{97237dfc-35a1-4f83-8647-def131468167}
2
| KRYCÍ LIST SOUPISU PRACÍ | [7 empty] | v --- níže se nacházejí doplnkové a pomocné údaje k sestavám --- v | [8 empty] | False
Stavba:
Cyklická obnova trati v úseku Horní Lideč - Horní Lideč státní hranice
Objekt:
SO 02 - Mostní objekty
Soupis:
SO 02.5 - Propustek v km 27,180
Úroveň 3:
SO 02.5.1 - Železniční propustek
| KSO: |  |  |  |  | CC-CZ:
| Místo: |  |  |  |  | Datum: | 17. 4. 2025
| Zadavatel: |  |  |  |  | IČ:
DIČ:
| Uchazeč: |  |  |  |  | IČ: | Vyplň údaj
|  | Vyplň údaj |  |  |  | DIČ: | Vyplň údaj
| Projektant: |  |  |  |  | IČ:
DIČ:
| Zpracovatel: |  |  |  |  | IČ:
DIČ:
Poznámka:
| Cena bez DPH | [5 empty] | 0
|  |  | Základ daně |  |  | Sazba daně | Výše daně
| DPH | základní | 0 |  |  | 21% | 0
|  | snížená | 0 |  |  | 12% | 0
|  | zákl. přenesená | 0 |  |  | 21% | 0
|  | sníž. přenesená | 0 |  |  | 12% | 0
|  | nulová | 0 |  |  | 0% | 0
| Cena s DPH |  |  | v | CZK |  | 0
| Projektant |  |  | Zpracovatel
| Datum a podpis: |  | Razítko | Datum a podpis: |  |  | Razítko
| Objednavatel |  |  | Uchazeč
| Datum a podpis: |  | Razítko | Datum a podpis: |  |  | Razítko
REKAPITULACE ČLENĚNÍ SOUPISU PRACÍ
Stavba:
Cyklická obnova trati v úseku Horní Lideč - Horní Lideč státní hranice
Objekt:
SO 02 - Mostní objekty
Soupis:
SO 02.5 - Propustek v km 27,180
Úroveň 3:
SO 02.5.1 - Železniční propustek
Místo: | [5 empty] | Datum: | 17. 4. 2025
Zadavatel: | [5 empty] | Projektant:
Uchazeč: |  |  | Vyplň údaj |  |  | Zpracovatel:
Kód dílu - Popis | [6 empty] | Cena celkem [CZK]
Náklady ze soupisu prací | [6 empty] | 0 | [11 empty] | -1
| HSV - Práce a dodávky HSV | [5 empty] | 0
| 1 - Zemní práce | [5 empty] | 0
| 2 - Zakládání | [5 empty] | 0
| 3 - Svislé a kompletní konstrukce | [5 empty] | 0
| 4 - Vodorovné konstrukce | [5 empty] | 0
| 6 - Úpravy povrchů, podlahy a osazování výplní | [5 empty] | 0
| 8 - Vedení trubní dálková a přípojná | [5 empty] | 0
| 9 - Ostatní konstrukce a práce, bourání | [5 empty] | 0
| 997 - Přesun sutě | [5 empty] | 0
| 998 - Přesun hmot | [5 empty] | 0
| PSV - Práce a dodávky PSV | [5 empty] | 0
| 711 - Izolace proti vodě, vlhkosti a plynům | [5 empty] | 0
| M - Práce a dodávky M | [5 empty] | 0
| 22-M - Montáže technologických zařízení pro dopravní stavby | [5 empty] | 0
SOUPIS PRACÍ
Stavba:
Cyklická obnova trati v úseku Horní Lideč - Horní Lideč státní hranice
Objekt:
SO 02 - Mostní objekty
Soupis:
SO 02.5 - Propustek v km 27,180
Úroveň 3:
SO 02.5.1 - Železniční propustek
Místo: | [5 empty] | Datum: | 17. 4. 2025
Zadavatel: | [5 empty] | Projektant:
Uchazeč: |  |  | Vyplň údaj |  |  | Zpracovatel:
PČ | Typ | Kód | Popis | MJ | Množství | J.cena [CZK] | Cena celkem [CZK] | Cenová soustava |  | DPH | J. Nh [h] | Nh celkem [h] | J. hmotnost [t] | Hmotnost celkem [t] | J. suť [t] | Suť Celkem [t]
Náklady soupisu celkem | [6 empty] | 0 |  |  |  |  | 0 |  | 644.9223 |  | 128.077 |  | D | -1 | [10 empty] | 0
| D | HSV | Práce a dodávky HSV |  |  |  | 0 |  |  |  |  | 0 |  | 644.8047 |  | 128.077 | 1 | D | 0 |  |  |  | ROZPOCET | [6 empty] | 0
| D | 1 | Zemní práce |  |  |  | 0 |  |  |  |  | 0 |  | 532.1693 |  | 0 | 1 | D | 1 |  |  |  | ROZPOCET | [6 empty] | 0
1 | K | 115001103 | Převedení vody potrubím průměru DN přes 150 do 250 | m | 20 |  | 0 | CS ÚRS 2025 01 |  | základní |  | 0 | 0.01004 | 0.2008 | 0 | 0 | 4 | K | 2 |  |  |  | ROZPOCET | 0 | 0 | 0 | 0 | 0 | 1 | 0 | 4 | -1645432331
| PP |  | Převedení vody potrubím průměru DN přes 150 do 250 | [14 empty] | PP | 2
| VV |  | "odklonění přitékající vody do potrubí" | [14 empty] | VV | 2 | 1 | True | 0 | ROZPOCET
| VV |  | 20,0 |  | 20 | [12 empty] | VV | 2 | 2 | True | 0 | ROZPOCET
| VV |  | Součet |  | 20 | [12 empty] | VV | 2 | 4 | True | 1 | ROZPOCET
2 | K | 119001422 | Dočasné zajištění podzemního potrubí nebo vedení ve výkopišti ve stavu i poloze, ve kterých byla na začátku zemních prací a to s podepřením, vzepřením nebo vyvěšením, případně s ochranným bedněním, se zřízením a odstraněním zajišťovací konstrukce, s opotř | m | 10 |  | 0 | CS ÚRS 2025 01 |  | základní |  | 0 | 0.06053 | 0.6053 | 0 | 0 | 4 | K | 2 |  |  |  | ROZPOCET | 0 | 0 | 0 | 0 | 0 | 1 | 0 | 4 | 924391639
| PP |  | Dočasné zajištění podzemního potrubí nebo vedení ve výkopišti ve stavu i poloze, ve kterých byla na začátku zemních prací a to s podepřením, vzepřením nebo vyvěšením, případně s ochranným bedněním, se zřízením a odstraněním zajišťovací konstrukce, s opotřebením hmot kabelů a kabelových tratí z volně ložených kabelů a to přes 3 do 6 kabelů | [14 empty] | PP | 2
| VV |  | "zajištění kabelů na výtoku" | [14 empty] | VV | 2 | 1 | True | 0 | ROZPOCET
| VV |  | "SEE - dálkové ovládání odpojovačů (VN) - přeložka nebo zpětné uložení kabelů do HDPE chráničky" | [14 empty] | VV | 2 | 1 | True | 0 | ROZPOCET
| VV |  | 10,0 |  | 10 | [12 empty] | VV | 2 | 2 | True | 0 | ROZPOCET
| VV |  | Součet |  | 10 | [12 empty] | VV | 2 | 4 | True | 1 | ROZPOCET
3 | K | 122151503 | Odkopávky a prokopávky zapažené strojně v hornině třídy těžitelnosti I skupiny 1 a 2 přes 50 do 100 m3 | m3 | 77.597 |  | 0 | CS ÚRS 2025 01 |  | základní |  | 0 | 0 | 0 | 0 | 0 | 4 | K | 2 |  |  |  | ROZPOCET | 0 | 0 | 0 | 0 | 0 | 1 | 0 | 4 | -701346271
| PP |  | Odkopávky a prokopávky zapažené strojně v hornině třídy těžitelnosti I skupiny 1 a 2 přes 50 do 100 m3 | [14 empty] | PP | 2
| VV |  | "odkopávky konstrukční vrstvy" | [14 empty] | VV | 2 | 1 | True | 0 | ROZPOCET
| VV |  | 18,8*(11,04+9,94)/2*(0,15+0,43)/2 |  | 57.191 | [12 empty] | VV | 2 | 2 | True | 0 | ROZPOCET
| VV |  | "odkopávky pro kaskádu na vtoku" | [14 empty] | VV | 2 | 1 | True | 0 | ROZPOCET
| VV |  | 3,36*(3,94+3,29)*(1,08+0,6)/2 |  | 20.406 | [12 empty] | VV | 2 | 2 | True | 0 | ROZPOCET
| VV |  | Součet |  | 77.597 | [12 empty] | VV | 2 | 4 | True | 1 | ROZPOCET
4 | K | 131213712 | Hloubení zapažených jam ručně s urovnáním dna do předepsaného profilu a spádu v hornině třídy těžitelnosti I skupiny 3 nesoudržných | m3 | 2 |  | 0 | CS ÚRS 2025 01 |  | základní |  | 0 | 0 | 0 | 0 | 0 | 4 | K | 2 |  |  |  | ROZPOCET | 0 | 0 | 0 | 0 | 0 | 1 | 0 | 4 | -1033005733
| PP |  | Hloubení zapažených jam ručně s urovnáním dna do předepsaného profilu a spádu v hornině třídy těžitelnosti I skupiny 3 nesoudržných | [14 empty] | PP | 2
| VV |  | "dočištění paženého výkopu ručně" | [14 empty] | VV | 2 | 1 | True | 0 | ROZPOCET
| VV |  | "na vtoku" | [14 empty] | VV | 2 | 1 | True | 0 | ROZPOCET
| VV |  | 1,0 |  | 1 | [12 empty] | VV | 2 | 2 | True | 0 | ROZPOCET
| VV |  | "na výtoku" | [14 empty] | VV | 2 | 1 | True | 0 | ROZPOCET
| VV |  | 1,0 |  | 1 | [12 empty] | VV | 2 | 2 | True | 0 | ROZPOCET
| VV |  | Součet |  | 2 | [12 empty] | VV | 2 | 4 | True | 1 | ROZPOCET
5 | K | 131251204 | Hloubení zapažených jam a zářezů strojně s urovnáním dna do předepsaného profilu a spádu v hornině třídy těžitelnosti I skupiny 3 přes 100 do 500 m3 | m3 | 148.718 |  | 0 | CS ÚRS 2025 01 |  | základní |  | 0 | 0 | 0 | 0 | 0 | 4 | K | 2 |  |  |  | ROZPOCET | 0 | 0 | 0 | 0 | 0 | 1 | 0 | 4 | 431080337
| PP |  | Hloubení zapažených jam a zářezů strojně s urovnáním dna do předepsaného profilu a spádu v hornině třídy těžitelnosti I skupiny 3 přes 100 do 500 m3 | [14 empty] | PP | 2
| VV |  | "výkop propustku" | [14 empty] | VV | 2 | 1 | True | 0 | ROZPOCET
| VV |  | (15,88+9,94)/2*(1,8+6,99)/2*2,49 |  | 141.281 | [12 empty] | VV | 2 | 2 | True | 0 | ROZPOCET
| VV |  | "odpočet bouraných konstrukcí" | [14 empty] | VV | 2 | 1 | True | 0 | ROZPOCET
| VV |  | -14,34*Pi*0,42*0,42-5,194-5,71 |  | -18.851 | [12 empty] | VV | 2 | 2 | True | 0 | ROZPOCET
| VV |  | "výkop pro základ a před základem na vtoku" | [14 empty] | VV | 2 | 1 | True | 0 | ROZPOCET
| VV |  | (3,36+4,06)/2*(0,8+2,0)/2*0,6 |  | 3.116 | [12 empty] | VV | 2 | 2 | True | 0 | ROZPOCET
| VV |  | (4,06+5,48)/2*1,4*0,76 |  | 5.075 | [12 empty] | VV | 2 | 2 | True | 0 | ROZPOCET
| VV |  | 2,74*1,76*0,35/2 |  | 0.844 | [12 empty] | VV | 2 | 2 | True | 0 | ROZPOCET
| VV |  | "výkop pro základ a před základem na výtoku" | [14 empty] | VV | 2 | 1 | True | 0 | ROZPOCET
| VV |  | (3,36+4,56)/2*(0,8+2,0)/2*0,6 |  | 3.326 | [12 empty] | VV | 2 | 2 | True | 0 | ROZPOCET
| VV |  | (4,56+5,6)/2*(1,42+0,76)/2*0,65 |  | 3.599 | [12 empty] | VV | 2 | 2 | True | 0 | ROZPOCET
| VV |  | (2,7+1,52)/2*(3,03+1,42)/2*2,2 |  | 10.328 | [12 empty] | VV | 2 | 2 | True | 0 | ROZPOCET
| VV |  | Součet |  | 148.718 | [12 empty] | VV | 2 | 4 | True | 1 | ROZPOCET
6 | K | 151711111 | Osazení ocelových zápor pro pažení hloubených vykopávek do předem provedených vrtů se zabetonováním spodního konce, s případným obsypem zápory pískem délky od 0 do 8 m | m | 111.9 |  | 0 | CS ÚRS 2025 01 |  | základní |  | 0 | 0.00102 | 0.11414 | 0 | 0 | 4 | K | 2 |  |  |  | ROZPOCET | 0 | 0 | 0 | 0 | 0 | 1 | 0 | 4 | -36555442
| PP |  | Osazení ocelových zápor pro pažení hloubených vykopávek do předem provedených vrtů se zabetonováním spodního konce, s případným obsypem zápory pískem délky od 0 do 8 m | [14 empty] | PP | 2
| VV |  | "pažení výkopu pro 1. etapu" | [14 empty] | VV | 2 | 1 | True | 0 | ROZPOCET
| VV |  | "zápory z profilů HEA160 dl. 3000 mm do vrtu pr. 250 mm" | [14 empty] | VV | 2 | 1 | True | 0 | ROZPOCET
| VV |  | (7+7)*3,0 |  | 42 | [12 empty] | VV | 2 | 2 | True | 0 | ROZPOCET
| VV |  | "zápory z profilů HEA160 dl. 5000 mm do vrtu pr. 250 mm" | [14 empty] | VV | 2 | 1 | True | 0 | ROZPOCET
| VV |  | 2*5,0 |  | 10 | [12 empty] | VV | 2 | 2 | True | 0 | ROZPOCET
| VV |  | "zápory z profilů HEA160 dl. 7000 mm do vrtu pr. 250 mm" | [14 empty] | VV | 2 | 1 | True | 0 | ROZPOCET
| VV |  | 4*7,0 |  | 28 | [12 empty] | VV | 2 | 2 | True | 0 | ROZPOCET
| VV |  | "zápory z profilu HEA160 dl. 2000 mm do vrtu pr. 250 mm" | [14 empty] | VV | 2 | 1 | True | 0 | ROZPOCET
| VV |  | 1*2,0 |  | 2 | [12 empty] | VV | 2 | 2 | True | 0 | ROZPOCET
| VV |  | "pažení výkopu pro 2. etapu" | [14 empty] | VV | 2 | 1 | True | 0 | ROZPOCET
| VV |  | "zápory z profilů HEB160 dl. 7000 mm do vrtu pr. 250 mm" | [14 empty] | VV | 2 | 1 | True | 0 | ROZPOCET
| VV |  | 4*7,0 |  | 28 | [12 empty] | VV | 2 | 2 | True | 0 | ROZPOCET
| VV |  | "zápory z profilu HEA160 dl. 2000 mm do vrtu pr. 250 mm" | [14 empty] | VV | 2 | 1 | True | 0 | ROZPOCET
| VV |  | 1*1,9 |  | 1.9 | [12 empty] | VV | 2 | 2 | True | 0 | ROZPOCET
| VV |  | Součet |  | 111.9 | [12 empty] | VV | 2 | 4 | True | 1 | ROZPOCET
7 | M | 58337310 | štěrkopísek frakce 0/4 | t | 6.707 |  | 0 | CS ÚRS 2025 01 |  | základní |  | 0 | 1 | 6.707 | 0 | 0 | 8 | M | 2 |  |  |  | ROZPOCET | 0 | 0 | 0 | 0 | 0 | 1 | 0 | 4 | -603286706
| PP |  | štěrkopísek frakce 0/4 | [14 empty] | PP | 2
| VV |  | "výplň z kameniva do osazených vývrtů" | [14 empty] | VV | 2 | 1 | True | 0 | ROZPOCET
| VV |  | "pažení výkopu pro 1. etapu" | [14 empty] | VV | 2 | 1 | True | 0 | ROZPOCET
| VV |  | "zápory z profilů HEB160 dl. 3000 mm do vrtu pr. 250 mm" | [14 empty] | VV | 2 | 1 | True | 0 | ROZPOCET
| VV |  | (7+7)*(3,0-1,5)*Pi*0,125*0,125 |  | 1.031 | [12 empty] | VV | 2 | 2 | True | 0 | ROZPOCET
| VV |  | "zápory z profilů HEB160 dl. 5000 mm do vrtu pr. 250 mm" | [14 empty] | VV | 2 | 1 | True | 0 | ROZPOCET
| VV |  | 2*(5,0-1,5)*Pi*0,125*0,125 |  | 0.344 | [12 empty] | VV | 2 | 2 | True | 0 | ROZPOCET
| VV |  | "zápory z profilů HEB160 dl. 7000 mm do vrtu pr. 250 mm" | [14 empty] | VV | 2 | 1 | True | 0 | ROZPOCET
| VV |  | 4*(7,0-1,5)*Pi*0,125*0,125 |  | 1.08 | [12 empty] | VV | 2 | 2 | True | 0 | ROZPOCET
| VV |  | "zápory z profilu HEA160 dl. 2000 mm do vrtu pr. 250 mm" | [14 empty] | VV | 2 | 1 | True | 0 | ROZPOCET
| VV |  | 1*2,0*Pi*0,125*0,125 |  | 0.098 | [12 empty] | VV | 2 | 2 | True | 0 | ROZPOCET
| VV |  | "pažení výkopu pro 2. etapu" | [14 empty] | VV | 2 | 1 | True | 0 | ROZPOCET
| VV |  | "zápory z profilů HEB160 dl. 7000 mm do vrtu pr. 250 mm" | [14 empty] | VV | 2 | 1 | True | 0 | ROZPOCET
| VV |  | 4*(7,0-1,5)*Pi*0,125*0,125 |  | 1.08 | [12 empty] | VV | 2 | 2 | True | 0 | ROZPOCET
| VV |  | "zápory z profilu HEA160 dl. 2000 mm do vrtu pr. 250 mm" | [14 empty] | VV | 2 | 1 | True | 0 | ROZPOCET
| VV |  | 1*2,0*Pi*0,125*0,125 |  | 0.098 | [12 empty] | VV | 2 | 2 | True | 0 | ROZPOCET
| VV |  | Součet |  | 3.731 | [12 empty] | VV | 2 | 4 | True | 0 | ROZPOCET
| VV |  | 3,726*1,8 "Přepočtené koeficientem množství |  | 6.707 | [12 empty] | VV | 2 | 2 | True | 0 | ROZPOCET
| VV |  | Součet |  | 6.707 | [12 empty] | VV | 2 | 4 | True | 1 | ROZPOCET
8 | M | 58932571 | beton C 16/20 X0,XC1-2 kamenivo frakce 0/16 | m3 | 1.768 |  | 0 | CS ÚRS 2025 01 |  | základní |  | 0 | 0 | 0 | 0 | 0 | 8 | M | 2 |  |  |  | ROZPOCET | 0 | 0 | 0 | 0 | 0 | 1 | 0 | 4 | 1000088812
| PP |  | beton C 16/20 X0,XC1-2 kamenivo frakce 0/16 | [14 empty] | PP | 2
| VV |  | "výplň z betonu do osazených vývrtů - kořen zápor předpoklad dl. 1,5m" | [14 empty] | VV | 2 | 1 | True | 0 | ROZPOCET
| VV |  | "pažení výkopu pro 1. etapu" | [14 empty] | VV | 2 | 1 | True | 0 | ROZPOCET
| VV |  | "zápory z profilů HEB160 dl. 3000 mm do vrtu pr. 250 mm" | [14 empty] | VV | 2 | 1 | True | 0 | ROZPOCET
| VV |  | (7+7)*1,5*Pi*0,125*0,125 |  | 1.031 | [12 empty] | VV | 2 | 2 | True | 0 | ROZPOCET
| VV |  | "zápory z profilů HEB160 dl. 5000 mm do vrtu pr. 250 mm" | [14 empty] | VV | 2 | 1 | True | 0 | ROZPOCET
| VV |  | 2*1,5*Pi*0,125*0,125 |  | 0.147 | [12 empty] | VV | 2 | 2 | True | 0 | ROZPOCET
| VV |  | "zápory z profilů HEB160 dl. 7000 mm do vrtu pr. 250 mm" | [14 empty] | VV | 2 | 1 | True | 0 | ROZPOCET
| VV |  | 4*1,5*Pi*0,125*0,125 |  | 0.295 | [12 empty] | VV | 2 | 2 | True | 0 | ROZPOCET
| VV |  | "pažení výkopu pro 2. etapu" | [14 empty] | VV | 2 | 1 | True | 0 | ROZPOCET
| VV |  | "zápory z profilů HEB160 dl. 7000 mm do vrtu pr. 250 mm" | [14 empty] | VV | 2 | 1 | True | 0 | ROZPOCET
| VV |  | 4*1,5*Pi*0,125*0,125 |  | 0.295 | [12 empty] | VV | 2 | 2 | True | 0 | ROZPOCET
| VV |  | Součet |  | 1.768 | [12 empty] | VV | 2 | 4 | True | 1 | ROZPOCET
9 | M | 13010956 | ocel profilová jakost S235JR (11 375) průřez HEA 160 | t | 3.402 |  | 0 | CS ÚRS 2025 01 |  | základní |  | 0 | 1 | 3.402 | 0 | 0 | 8 | M | 2 |  |  |  | ROZPOCET | 0 | 0 | 0 | 0 | 0 | 1 | 0 | 4 | -750113364
| PP |  | ocel profilová jakost S235JR (11 375) průřez HEA 160 | [14 empty] | PP | 2
| VV |  | "opotřebení zápor dočasně zabudovaných - 0,5 násobek pořizovací ceny materiálu" | [14 empty] | VV | 2 | 1 | True | 0 | ROZPOCET
| VV |  | 111,9*30,4/1000 |  | 3.402 | [12 empty] | VV | 2 | 2 | True | 0 | ROZPOCET
| VV |  | Součet |  | 3.402 | [12 empty] | VV | 2 | 4 | True | 1 | ROZPOCET
10 | K | 151711131 | Vytažení ocelových zápor pro pažení délky od 0 do 8 m | m | 111.9 |  | 0 | CS ÚRS 2025 01 |  | základní |  | 0 | 0 | 0 | 0 | 0 | 4 | K | 2 |  |  |  | ROZPOCET | 0 | 0 | 0 | 0 | 0 | 1 | 0 | 4 | 2031374556
| PP |  | Vytažení ocelových zápor pro pažení délky od 0 do 8 m | [14 empty] | PP | 2
| VV |  | "pažení výkopu pro 1. etapu" | [14 empty] | VV | 2 | 1 | True | 0 | ROZPOCET
| VV |  | "zápory z profilů HEA160 dl. 3000 mm do vrtu pr. 250 mm" | [14 empty] | VV | 2 | 1 | True | 0 | ROZPOCET
| VV |  | (7+7)*3,0 |  | 42 | [12 empty] | VV | 2 | 2 | True | 0 | ROZPOCET
| VV |  | "zápory z profilů HEA160 dl. 5000 mm do vrtu pr. 250 mm" | [14 empty] | VV | 2 | 1 | True | 0 | ROZPOCET
| VV |  | 2*5,0 |  | 10 | [12 empty] | VV | 2 | 2 | True | 0 | ROZPOCET
| VV |  | "zápory z profilů HEA160 dl. 7000 mm do vrtu pr. 250 mm" | [14 empty] | VV | 2 | 1 | True | 0 | ROZPOCET
| VV |  | 4*7,0 |  | 28 | [12 empty] | VV | 2 | 2 | True | 0 | ROZPOCET
| VV |  | "zápory z profilu HEA160 dl. 2000 mm do vrtu pr. 250 mm" | [14 empty] | VV | 2 | 1 | True | 0 | ROZPOCET
| VV |  | 1*2,0 |  | 2 | [12 empty] | VV | 2 | 2 | True | 0 | ROZPOCET
| VV |  | "pažení výkopu pro 2. etapu" | [14 empty] | VV | 2 | 1 | True | 0 | ROZPOCET
| VV |  | "zápory z profilů HEB160 dl. 7000 mm do vrtu pr. 250 mm" | [14 empty] | VV | 2 | 1 | True | 0 | ROZPOCET
| VV |  | 4*7,0 |  | 28 | [12 empty] | VV | 2 | 2 | True | 0 | ROZPOCET
| VV |  | "zápory z profilu HEA160 dl. 2000 mm do vrtu pr. 250 mm" | [14 empty] | VV | 2 | 1 | True | 0 | ROZPOCET
| VV |  | 1*1,9 |  | 1.9 | [12 empty] | VV | 2 | 2 | True | 0 | ROZPOCET
| VV |  | Součet |  | 111.9 | [12 empty] | VV | 2 | 4 | True | 1 | ROZPOCET
11 | K | 151712111 | Převázka ocelová pro ukotvení záporového pažení pro jakoukoliv délku převázky zdvojená | m | 26.56 |  | 0 | CS ÚRS 2025 01 |  | základní |  | 0 | 0.15478 | 4.111 | 0 | 0 | 4 | K | 2 |  |  |  | ROZPOCET | 0 | 0 | 0 | 0 | 0 | 1 | 0 | 4 | 1397269002
| PP |  | Převázka ocelová pro ukotvení záporového pažení pro jakoukoliv délku převázky zdvojená | [14 empty] | PP | 2
| VV |  | "pažení výkopu pro 1. etapu" | [14 empty] | VV | 2 | 1 | True | 0 | ROZPOCET
| VV |  | "převázka z profilů 2xU100 dl. 1300 mm" | [14 empty] | VV | 2 | 1 | True | 0 | ROZPOCET
| VV |  | 4*1,3 |  | 5.2 | [12 empty] | VV | 2 | 2 | True | 0 | ROZPOCET
| VV |  | "převázka z profilů 2xU100 dl. 2300 mm" | [14 empty] | VV | 2 | 1 | True | 0 | ROZPOCET
| VV |  | 2*2,3 |  | 4.6 | [12 empty] | VV | 2 | 2 | True | 0 | ROZPOCET
| VV |  | "převázka z profilu 2xU100 dl. 4160 mm" | [14 empty] | VV | 2 | 1 | True | 0 | ROZPOCET
| VV |  | 1*4,16 |  | 4.16 | [12 empty] | VV | 2 | 2 | True | 0 | ROZPOCET
| VV |  | "převázka z profilu HEB160 dl. 4200 mm" | [14 empty] | VV | 2 | 1 | True | 0 | ROZPOCET
| VV |  | 1*4,2 |  | 4.2 | [12 empty] | VV | 2 | 2 | True | 0 | ROZPOCET
| VV |  | "pažení výkopu pro 2. etapu" | [14 empty] | VV | 2 | 1 | True | 0 | ROZPOCET
| VV |  | "převázka z profilu 2xU100 dl. 4300 mm" | [14 empty] | VV | 2 | 1 | True | 0 | ROZPOCET
| VV |  | 2*4,2 |  | 8.4 | [12 empty] | VV | 2 | 2 | True | 0 | ROZPOCET
| VV |  | Součet |  | 26.56 | [12 empty] | VV | 2 | 4 | True | 1 | ROZPOCET
12 | K | 151712121 | Odstranění ocelové převázky pro ukotvení záporového pažení jakékoliv délky převázky zdvojené | m | 26.56 |  | 0 | CS ÚRS 2025 01 |  | základní |  | 0 | 0 | 0 | 0 | 0 | 4 | K | 2 |  |  |  | ROZPOCET | 0 | 0 | 0 | 0 | 0 | 1 | 0 | 4 | -1179229296
| PP |  | Odstranění ocelové převázky pro ukotvení záporového pažení jakékoliv délky převázky zdvojené | [14 empty] | PP | 2
| VV |  | "pažení výkopu pro 1. etapu" | [14 empty] | VV | 2 | 1 | True | 0 | ROZPOCET
| VV |  | "převázka z profilů 2xU100 dl. 1300 mm" | [14 empty] | VV | 2 | 1 | True | 0 | ROZPOCET
| VV |  | 4*1,3 |  | 5.2 | [12 empty] | VV | 2 | 2 | True | 0 | ROZPOCET
| VV |  | "převázka z profilů 2xU100 dl. 2300 mm" | [14 empty] | VV | 2 | 1 | True | 0 | ROZPOCET
| VV |  | 2*2,3 |  | 4.6 | [12 empty] | VV | 2 | 2 | True | 0 | ROZPOCET
| VV |  | "převázka z profilu 2xU100 dl. 4160 mm" | [14 empty] | VV | 2 | 1 | True | 0 | ROZPOCET
| VV |  | 1*4,16 |  | 4.16 | [12 empty] | VV | 2 | 2 | True | 0 | ROZPOCET
| VV |  | "převázka z profilu HEB160 dl. 4200 mm" | [14 empty] | VV | 2 | 1 | True | 0 | ROZPOCET
| VV |  | 1*4,2 |  | 4.2 | [12 empty] | VV | 2 | 2 | True | 0 | ROZPOCET
| VV |  | "pažení výkopu pro 2. etapu" | [14 empty] | VV | 2 | 1 | True | 0 | ROZPOCET
| VV |  | "převázka z profilu 2xU100 dl. 4300 mm" | [14 empty] | VV | 2 | 1 | True | 0 | ROZPOCET
| VV |  | 2*4,2 |  | 8.4 | [12 empty] | VV | 2 | 2 | True | 0 | ROZPOCET
| VV |  | Součet |  | 26.56 | [12 empty] | VV | 2 | 4 | True | 1 | ROZPOCET
13 | K | 151721211 | Zřízení a odstranění pažení stěn výkopu kolejového lože do ocelových zápor hloubky výkopu do 4 m | m2 | 45.499 |  | 0 | CS ÚRS 2025 01 |  | základní |  | 0 | 0.02111 | 0.96048 | 0 | 0 | 4 | K | 2 |  |  |  | ROZPOCET | 0 | 0 | 0 | 0 | 0 | 1 | 0 | 4 | -913482493
| PP |  | Zřízení a odstranění pažení stěn výkopu kolejového lože do ocelových zápor hloubky výkopu do 4 m | [14 empty] | PP | 2
| VV |  | "pažení výkopu pro 1. etapu - odměřeno v PD" | [14 empty] | VV | 2 | 1 | True | 0 | ROZPOCET
| VV |  | 27,9492 |  | 27.949 | [12 empty] | VV | 2 | 2 | True | 0 | ROZPOCET
| VV |  | "pažení výkopu pro 2. etapu - odměřeno v PD" | [14 empty] | VV | 2 | 1 | True | 0 | ROZPOCET
| VV |  | 17,5499 |  | 17.55 | [12 empty] | VV | 2 | 2 | True | 0 | ROZPOCET
| VV |  | Součet |  | 45.499 | [12 empty] | VV | 2 | 4 | True | 1 | ROZPOCET
14 | K | 151721211_R | Zřízení atypického pažení kolejového lože na mostech s jeho následným odstraněním včetně pažícího materiálu (štětovnice/svodnice) | m2 | 13.3 |  | 0 |  |  | základní |  | 0 | 0.02111 | 0.28076 | 0 | 0 | 4 | K | 2 |  |  |  | ROZPOCET | 0 | 0 | 0 | 0 | 0 | 1 | 0 | 4 | 1495260401
| PP |  | Zřízení atypického pažení kolejového lože na mostech s jeho následným odstraněním včetně pažícího materiálu (štětovnice/svodnice) | [14 empty] | PP | 2
| VV |  | "pažení v 1. etapě" | [14 empty] | VV | 2 | 1 | True | 0 | ROZPOCET
| VV |  | "pažení svodnicí uložené do kolejového lože koleje č. 2" | [14 empty] | VV | 2 | 1 | True | 0 | ROZPOCET
| VV |  | (3,25*4+4,0)*0,35 |  | 5.95 | [12 empty] | VV | 2 | 2 | True | 0 | ROZPOCET
| VV |  | "pažení ve 2. etapě" | [14 empty] | VV | 2 | 1 | True | 0 | ROZPOCET
| VV |  | "pažení svodnicí uložené ve spodku koleje č. 1" | [14 empty] | VV | 2 | 1 | True | 0 | ROZPOCET
| VV |  | 4,0*0,35 |  | 1.4 | [12 empty] | VV | 2 | 2 | True | 0 | ROZPOCET
| VV |  | "pažení svodnicí uložené do kolejového lože koleje č. 1" | [14 empty] | VV | 2 | 1 | True | 0 | ROZPOCET
| VV |  | (3,25*4+4,0)*0,35 |  | 5.95 | [12 empty] | VV | 2 | 2 | True | 0 | ROZPOCET
| VV |  | Součet |  | 13.3 | [12 empty] | VV | 2 | 4 | True | 1 | ROZPOCET
15 | K | 153851131 | Ztužující táhla z oceli průměru od 0 do 20 mm | m | 112.708 |  | 0 | CS ÚRS 2025 01 |  | základní |  | 0 | 0.02901 | 3.2697 | 0 | 0 | 4 | K | 2 |  |  |  | ROZPOCET | 0 | 0 | 0 | 0 | 0 | 1 | 0 | 4 | -1476971074
| PP |  | Ztužující táhla z oceli průměru od 0 do 20 mm | [14 empty] | PP | 2
| VV |  | pažení - zajištění kolejového lože v II.etapě (osazení +odstranění) | [14 empty] | VV | 2 | 1 | True | 0 | ROZPOCET
| VV |  | "kotevní táhlo DW15 dl. 3888 mm" | [14 empty] | VV | 2 | 1 | True | 0 | ROZPOCET
| VV |  | 4*2*3,888 |  | 31.104 | [12 empty] | VV | 2 | 2 | True | 0 | ROZPOCET
| VV |  | "kotevní táhlo DW15 dl. 3500 mm" | [14 empty] | VV | 2 | 1 | True | 0 | ROZPOCET
| VV |  | 4*3,5 |  | 14 | [12 empty] | VV | 2 | 2 | True | 0 | ROZPOCET
| VV |  | "kotevní táhlo DW15 dl. 6000 mm, osazení do plastové průchodky)" | [14 empty] | VV | 2 | 1 | True | 0 | ROZPOCET
| VV |  | 4*6,0 |  | 24 | [12 empty] | VV | 2 | 2 | True | 0 | ROZPOCET
| VV |  | pažení - zajištění kolejového lože v I.etapě (osazení + odstranění) | [14 empty] | VV | 2 | 1 | True | 0 | ROZPOCET
| VV |  | "kotevní táhlo DW15 dl. 3763 mm" | [14 empty] | VV | 2 | 1 | True | 0 | ROZPOCET
| VV |  | 4*2*3,763 |  | 30.104 | [12 empty] | VV | 2 | 2 | True | 0 | ROZPOCET
| VV |  | "kotevní táhlo DW15 dl. 3375 mm" | [14 empty] | VV | 2 | 1 | True | 0 | ROZPOCET
| VV |  | 4*3,375 |  | 13.5 | [12 empty] | VV | 2 | 2 | True | 0 | ROZPOCET
| VV |  | Součet |  | 112.708 | [12 empty] | VV | 2 | 4 | True | 1 | ROZPOCET
16 | M | 28611112 | trubka kanalizační PVC DN 110x500mm SN4 | m | 27.5 |  | 0 | CS ÚRS 2025 01 |  | základní |  | 0 | 0.00172 | 0.0473 | 0 | 0 | 8 | M | 2 |  |  |  | ROZPOCET | 0 | 0 | 0 | 0 | 0 | 1 | 0 | 4 | 453285350
| PP |  | trubka kanalizační PVC DN 110x500mm SN4 | [14 empty] | PP | 2
| VV |  | "potrubí pro protažení kotevního táhla" | [14 empty] | VV | 2 | 1 | True | 0 | ROZPOCET
| VV |  | 4*3,5 |  | 14 | [12 empty] | VV | 2 | 2 | True | 0 | ROZPOCET
| VV |  | 4*3,375 |  | 13.5 | [12 empty] | VV | 2 | 2 | True | 0 | ROZPOCET
| VV |  | Součet |  | 27.5 | [12 empty] | VV | 2 | 4 | True | 1 | ROZPOCET
17 | M | 28615037 | trubka kanalizační HTEM s hrdlem DN 75x250mm | m | 24 |  | 0 | CS ÚRS 2025 01 |  | základní |  | 0 | 0.00048 | 0.01152 | 0 | 0 | 8 | M | 2 |  |  |  | ROZPOCET | 0 | 0 | 0 | 0 | 0 | 1 | 0 | 4 | 1608838519
| PP |  | trubka kanalizační HTEM s hrdlem DN 75x250mm | [14 empty] | PP | 2
| VV |  | pažení - zajištění kolejového lože v II.etapě | [14 empty] | VV | 2 | 1 | True | 0 | ROZPOCET
| VV |  | "kotevní táhlo DW15 dl. 6000 mm" | [14 empty] | VV | 2 | 1 | True | 0 | ROZPOCET
| VV |  | 4*6,0 |  | 24 | [12 empty] | VV | 2 | 2 | True | 1 | ROZPOCET
18 | K | 162751117 | Vodorovné přemístění výkopku nebo sypaniny po suchu na obvyklém dopravním prostředku, bez naložení výkopku, avšak se složením bez rozhrnutí z horniny třídy těžitelnosti I skupiny 1 až 3 na vzdálenost přes 9 000 do 10 000 m | m3 | 233.808 |  | 0 | CS ÚRS 2025 01 |  | základní |  | 0 | 0 | 0 | 0 | 0 | 4 | K | 2 |  |  |  | ROZPOCET | 0 | 0 | 0 | 0 | 0 | 1 | 0 | 4 | 604857328
| PP |  | Vodorovné přemístění výkopku nebo sypaniny po suchu na obvyklém dopravním prostředku, bez naložení výkopku, avšak se složením bez rozhrnutí z horniny třídy těžitelnosti I skupiny 1 až 3 na vzdálenost přes 9 000 do 10 000 m | [14 empty] | PP | 2
| VV |  | "odvoz do 30 km na skládku" | [14 empty] | VV | 2 | 1 | True | 0 | ROZPOCET
| VV |  | "odkopávky" | [14 empty] | VV | 2 | 1 | True | 0 | ROZPOCET
| VV |  | 77,597 |  | 77.597 | [12 empty] | VV | 2 | 2 | True | 0 | ROZPOCET
| VV |  | "hloubené vykopávky" | [14 empty] | VV | 2 | 1 | True | 0 | ROZPOCET
| VV |  | 148,718+2,0 |  | 150.718 | [12 empty] | VV | 2 | 2 | True | 0 | ROZPOCET
| VV |  | "zemina z vrtů" | [14 empty] | VV | 2 | 1 | True | 0 | ROZPOCET
| VV |  | 111,90*Pi*0,125*0,125 |  | 5.493 | [12 empty] | VV | 2 | 2 | True | 0 | ROZPOCET
| VV |  | Součet |  | 233.808 | [12 empty] | VV | 2 | 4 | True | 1 | ROZPOCET
19 | K | 162751119 | Vodorovné přemístění výkopku nebo sypaniny po suchu na obvyklém dopravním prostředku, bez naložení výkopku, avšak se složením bez rozhrnutí z horniny třídy těžitelnosti I skupiny 1 až 3 na vzdálenost Příplatek k ceně za každých dalších i započatých 1 000 | m3 | 4676.16 |  | 0 | CS ÚRS 2025 01 |  | základní |  | 0 | 0 | 0 | 0 | 0 | 4 | K | 2 |  |  |  | ROZPOCET | 0 | 0 | 0 | 0 | 0 | 1 | 0 | 4 | 1925996502
| PP |  | Vodorovné přemístění výkopku nebo sypaniny po suchu na obvyklém dopravním prostředku, bez naložení výkopku, avšak se složením bez rozhrnutí z horniny třídy těžitelnosti I skupiny 1 až 3 na vzdálenost Příplatek k ceně za každých dalších i započatých 1 000 m | [14 empty] | PP | 2
| VV |  | "odvoz do 30 km na skládku" | [14 empty] | VV | 2 | 1 | True | 0 | ROZPOCET
| VV |  | 233,808*20 |  | 4676.16 | [12 empty] | VV | 2 | 2 | True | 0 | ROZPOCET
| VV |  | Součet |  | 4676.16 | [12 empty] | VV | 2 | 4 | True | 1 | ROZPOCET
20 | K | 167151121 | Nakládání, skládání a překládání neulehlého výkopku nebo sypaniny strojně skládání nebo překládání, z hornin třídy těžitelnosti I, skupiny 1 až 3 | m3 | 233.808 |  | 0 | CS ÚRS 2025 01 |  | základní |  | 0 | 0 | 0 | 0 | 0 | 4 | K | 2 |  |  |  | ROZPOCET | 0 | 0 | 0 | 0 | 0 | 1 | 0 | 4 | 560796545
| PP |  | Nakládání, skládání a překládání neulehlého výkopku nebo sypaniny strojně skládání nebo překládání, z hornin třídy těžitelnosti I, skupiny 1 až 3 | [14 empty] | PP | 2
| VV |  | "přeložení výkopku na silniční dopravu" | [14 empty] | VV | 2 | 1 | True | 0 | ROZPOCET
| VV |  | 233,808 |  | 233.808 | [12 empty] | VV | 2 | 2 | True | 0 | ROZPOCET
| VV |  | Součet |  | 233.808 | [12 empty] | VV | 2 | 4 | True | 1 | ROZPOCET
21 | K | 171111111 | Hutnění zeminy pro spodní stavbu železnic tloušťky vrstvy do 20 cm | m2 | 799.57 |  | 0 | CS ÚRS 2025 01 |  | základní |  | 0 | 0 | 0 | 0 | 0 | 4 | K | 2 |  |  |  | ROZPOCET | 0 | 0 | 0 | 0 | 0 | 1 | 0 | 4 | 1495631332
| PP |  | Hutnění zeminy pro spodní stavbu železnic tloušťky vrstvy do 20 cm | [14 empty] | PP | 2
| VV |  | "hutnění zásypu výkopu propustku po 20 cm" | [14 empty] | VV | 2 | 1 | True | 0 | ROZPOCET
| VV |  | (16,73+12,39)/2*(1,8+6,99)/2*(2,54+2,78)/2/0,2 |  | 851.083 | [12 empty] | VV | 2 | 2 | True | 0 | ROZPOCET
| VV |  | "odpočet nových konstrukcí" | [14 empty] | VV | 2 | 1 | True | 0 | ROZPOCET
| VV |  | -((16,73+14,42)/2*1,2037-7,076-1,369)/0,2 |  | -51.513 | [12 empty] | VV | 2 | 2 | True | 0 | ROZPOCET
| VV |  | Součet |  | 799.57 | [12 empty] | VV | 2 | 4 | True | 1 | ROZPOCET
22 | K | 171151101 | Hutnění boků násypů z hornin soudržných a sypkých pro jakýkoliv sklon, délku a míru zhutnění svahu | m2 | 301.53 |  | 0 | CS ÚRS 2025 01 |  | základní |  | 0 | 0 | 0 | 0 | 0 | 4 | K | 2 |  |  |  | ROZPOCET | 0 | 0 | 0 | 0 | 0 | 1 | 0 | 4 | -1520344743
| PP |  | Hutnění boků násypů z hornin soudržných a sypkých pro jakýkoliv sklon, délku a míru zhutnění svahu | [14 empty] | PP | 2
| VV |  | "úprava svahu u koleje č. 1" | [14 empty] | VV | 2 | 1 | True | 0 | ROZPOCET
| VV |  | 20,0*4,29+14,6*2,3+5,2*4,0 |  | 140.18 | [12 empty] | VV | 2 | 2 | True | 0 | ROZPOCET
| VV |  | "úprava svahu u koleje č. 2" | [14 empty] | VV | 2 | 1 | True | 0 | ROZPOCET
| VV |  | (16,0+24,0)*2,2+(8,0+8,3)*4,5 |  | 161.35 | [12 empty] | VV | 2 | 2 | True | 0 | ROZPOCET
| VV |  | Součet |  | 301.53 | [12 empty] | VV | 2 | 4 | True | 1 | ROZPOCET
23 | K | 171151112 | Uložení sypanin do násypů strojně s rozprostřením sypaniny ve vrstvách a s hrubým urovnáním zhutněných z hornin nesoudržných kamenitých | m3 | 62.18 |  | 0 | CS ÚRS 2025 01 |  | základní |  | 0 | 0 | 0 | 0 | 0 | 4 | K | 2 |  |  |  | ROZPOCET | 0 | 0 | 0 | 0 | 0 | 1 | 0 | 4 | 857909390
| PP |  | Uložení sypanin do násypů strojně s rozprostřením sypaniny ve vrstvách a s hrubým urovnáním zhutněných z hornin nesoudržných kamenitých | [14 empty] | PP | 2
| VV |  | "konstrukční vrstva ŠD fr. 0/63 min. tl. 150 mm" | [14 empty] | VV | 2 | 1 | True | 0 | ROZPOCET
| VV |  | 18,8*(12,44+10,37)/2*(0,15+0,43)/2 |  | 62.18 | [12 empty] | VV | 2 | 2 | True | 0 | ROZPOCET
| VV |  | Součet |  | 62.18 | [12 empty] | VV | 2 | 4 | True | 1 | ROZPOCET
24 | M | 58344197 | štěrkodrť frakce 0/63 | t | 124.36 |  | 0 | CS ÚRS 2025 01 |  | základní |  | 0 | 1 | 124.36 | 0 | 0 | 8 | M | 2 |  |  |  | ROZPOCET | 0 | 0 | 0 | 0 | 0 | 1 | 0 | 4 | 1436246687
| PP |  | štěrkodrť frakce 0/63 | [14 empty] | PP | 2
| VV |  | 62,18*2,0 |  | 124.36 | [12 empty] | VV | 2 | 2 | True | 0 | ROZPOCET
| VV |  | Součet |  | 124.36 | [12 empty] | VV | 2 | 4 | True | 1 | ROZPOCET
25 | K | 171153101 | Zemní hrázky přívodních a odpadních melioračních kanálů zhutňované po vrstvách tloušťky 200 mm s přemístěním sypaniny do 20 m nebo s jejím přehozením do 3 m z hornin třídy těžitelnosti I a II, skupiny 1 až 4 | m3 | 0.25 |  | 0 | CS ÚRS 2025 01 |  | základní |  | 0 | 0 | 0 | 0 | 0 | 4 | K | 2 |  |  |  | ROZPOCET | 0 | 0 | 0 | 0 | 0 | 1 | 0 | 4 | 101943386
| PP |  | Zemní hrázky přívodních a odpadních melioračních kanálů zhutňované po vrstvách tloušťky 200 mm s přemístěním sypaniny do 20 m nebo s jejím přehozením do 3 m z hornin třídy těžitelnosti I a II, skupiny 1 až 4 | [14 empty] | PP | 2
| VV |  | "zemní hrázka pro zadržení a odklonění přitékající vody do potrubí" | [14 empty] | VV | 2 | 1 | True | 0 | ROZPOCET
| VV |  | "dočasně použita zemina z odkopávek" | [14 empty] | VV | 2 | 1 | True | 0 | ROZPOCET
| VV |  | 1,0*0,5*0,5 |  | 0.25 | [12 empty] | VV | 2 | 2 | True | 0 | ROZPOCET
| VV |  | Součet |  | 0.25 | [12 empty] | VV | 2 | 4 | True | 1 | ROZPOCET
26 | K | 171201231 | Poplatek za uložení stavebního odpadu na recyklační skládce (skládkovné) zeminy a kamení zatříděného do Katalogu odpadů pod kódem 17 05 04 | t | 467.616 |  | 0 | CS ÚRS 2025 01 |  | základní |  | 0 | 0 | 0 | 0 | 0 | 4 | K | 2 |  |  |  | ROZPOCET | 0 | 0 | 0 | 0 | 0 | 1 | 0 | 4 | 1757914653
| PP |  | Poplatek za uložení stavebního odpadu na recyklační skládce (skládkovné) zeminy a kamení zatříděného do Katalogu odpadů pod kódem 17 05 04 | [14 empty] | PP | 2
| VV |  | "odkopávky" | [14 empty] | VV | 2 | 1 | True | 0 | ROZPOCET
| VV |  | 233,808*2,0 |  | 467.616 | [12 empty] | VV | 2 | 2 | True | 0 | ROZPOCET
| VV |  | Součet |  | 467.616 | [12 empty] | VV | 2 | 4 | True | 1 | ROZPOCET
27 | K | 174111311 | Zásyp sypaninou pro spodní stavbu železnic objemu přes 3 m3 se zhutněním | m3 | 157.717 |  | 0 | CS ÚRS 2025 01 |  | základní |  | 0 | 0 | 0 | 0 | 0 | 4 | K | 2 |  |  |  | ROZPOCET | 0 | 0 | 0 | 0 | 0 | 1 | 0 | 4 | -148613945
| PP |  | Zásyp sypaninou pro spodní stavbu železnic objemu přes 3 m3 se zhutněním | [14 empty] | PP | 2
| VV |  | "zásyp propustku - střed" | [14 empty] | VV | 2 | 1 | True | 0 | ROZPOCET
| VV |  | (16,73+12,39)/2*(1,8+6,99)/2*(2,54+2,78)/2 |  | 170.217 | [12 empty] | VV | 2 | 2 | True | 0 | ROZPOCET
| VV |  | "odpočet nových konstrukcí" | [14 empty] | VV | 2 | 1 | True | 0 | ROZPOCET
| VV |  | -(16,73+14,42)/2*1,2037-7,076-1,369 |  | -27.193 | [12 empty] | VV | 2 | 2 | True | 0 | ROZPOCET
| VV |  | "zásyp před základy na vtoku" | [14 empty] | VV | 2 | 1 | True | 0 | ROZPOCET
| VV |  | "délka*plocha v řezu B-B" | [14 empty] | VV | 2 | 1 | True | 0 | ROZPOCET
| VV |  | 1,0*5,4124 |  | 5.412 | [12 empty] | VV | 2 | 2 | True | 0 | ROZPOCET
| VV |  | "zásyp před základy na výtoku" | [14 empty] | VV | 2 | 1 | True | 0 | ROZPOCET
| VV |  | "délka* plocha v řezu E-E" | [14 empty] | VV | 2 | 1 | True | 0 | ROZPOCET
| VV |  | 1,0*9,2805 |  | 9.281 | [12 empty] | VV | 2 | 2 | True | 0 | ROZPOCET
| VV |  | Součet |  | 157.717 | [12 empty] | VV | 2 | 4 | True | 1 | ROZPOCET
28 | M | 58344169 | štěrkodrť frakce 0/32 OTP ČD | t | 315.434 |  | 0 | CS ÚRS 2025 01 |  | základní |  | 0 | 1 | 315.434 | 0 | 0 | 8 | M | 2 |  |  |  | ROZPOCET | 0 | 0 | 0 | 0 | 0 | 1 | 0 | 4 | -977094532
| PP |  | štěrkodrť frakce 0/32 OTP ČD | [14 empty] | PP | 2
| VV |  | 157,717*2,0 |  | 315.434 | [12 empty] | VV | 2 | 2 | True | 0 | ROZPOCET
| VV |  | Součet |  | 315.434 | [12 empty] | VV | 2 | 4 | True | 1 | ROZPOCET
29 | K | 175111101 | Obsypání potrubí ručně sypaninou z vhodných hornin třídy těžitelnosti I a II, skupiny 1 až 4 nebo materiálem připraveným podél výkopu ve vzdálenosti do 3 m od jeho kraje pro jakoukoliv hloubku výkopu a míru zhutnění bez prohození sypaniny | m3 | 0.625 |  | 0 | CS ÚRS 2025 01 |  | základní |  | 0 | 0 | 0 | 0 | 0 | 4 | K | 2 |  |  |  | ROZPOCET | 0 | 0 | 0 | 0 | 0 | 1 | 0 | 4 | -1306088960
| PP |  | Obsypání potrubí ručně sypaninou z vhodných hornin třídy těžitelnosti I a II, skupiny 1 až 4 nebo materiálem připraveným podél výkopu ve vzdálenosti do 3 m od jeho kraje pro jakoukoliv hloubku výkopu a míru zhutnění bez prohození sypaniny | [14 empty] | PP | 2
| VV |  | "nové vedení a vyústění potrubí trativodu ze šachty na výtoku" | [14 empty] | VV | 2 | 1 | True | 0 | ROZPOCET
| VV |  | (0,5+2,0)*0,5*0,5 |  | 0.625 | [12 empty] | VV | 2 | 2 | True | 0 | ROZPOCET
| VV |  | Součet |  | 0.625 | [12 empty] | VV | 2 | 4 | True | 1 | ROZPOCET
30 | M | 58337308 | štěrkopísek frakce 0/2 | t | 1.25 |  | 0 | CS ÚRS 2025 01 |  | základní |  | 0 | 1 | 1.25 | 0 | 0 | 8 | M | 2 |  |  |  | ROZPOCET | 0 | 0 | 0 | 0 | 0 | 1 | 0 | 4 | -1751661096
| PP |  | štěrkopísek frakce 0/2 | [14 empty] | PP | 2
| VV |  | 0,625*2 "Přepočtené koeficientem množství |  | 1.25 | [12 empty] | VV | 2 | 2 | True | 0 | ROZPOCET
| VV |  | Součet |  | 1.25 | [12 empty] | VV | 2 | 4 | True | 1 | ROZPOCET
31 | K | 181351003 | Rozprostření a urovnání ornice v rovině nebo ve svahu sklonu do 1:5 strojně při souvislé ploše do 100 m2, tl. vrstvy do 200 mm | m2 | 15.84 |  | 0 | CS ÚRS 2025 01 |  | základní |  | 0 | 0 | 0 | 0 | 0 | 4 | K | 2 |  |  |  | ROZPOCET | 0 | 0 | 0 | 0 | 0 | 1 | 0 | 4 | -845301313
| PP |  | Rozprostření a urovnání ornice v rovině nebo ve svahu sklonu do 1:5 strojně při souvislé ploše do 100 m2, tl. vrstvy do 200 mm | [14 empty] | PP | 2
| VV |  | "na vtoku u kaskády - kolej č. 2" | [14 empty] | VV | 2 | 1 | True | 0 | ROZPOCET
| VV |  | (3,36+2*3,6)*1,5 |  | 15.84 | [12 empty] | VV | 2 | 2 | True | 0 | ROZPOCET
| VV |  | Součet |  | 15.84 | [12 empty] | VV | 2 | 4 | True | 1 | ROZPOCET
32 | M | 10364101 | zemina pro terénní úpravy - ornice | t | 3.564 |  | 0 | CS ÚRS 2025 01 |  | základní |  | 0 | 1 | 3.564 | 0 | 0 | 8 | M | 2 |  |  |  | ROZPOCET | 0 | 0 | 0 | 0 | 0 | 1 | 0 | 4 | 1467415858
| PP |  | zemina pro terénní úpravy - ornice | [14 empty] | PP | 2
33 | K | 181411131 | Založení trávníku na půdě předem připravené plochy do 1000 m2 výsevem včetně utažení parkového v rovině nebo na svahu do 1:5 | m2 | 15.84 |  | 0 | CS ÚRS 2025 01 |  | základní |  | 0 | 0 | 0 | 0 | 0 | 4 | K | 2 |  |  |  | ROZPOCET | 0 | 0 | 0 | 0 | 0 | 1 | 0 | 4 | -967805859
| PP |  | Založení trávníku na půdě předem připravené plochy do 1000 m2 výsevem včetně utažení parkového v rovině nebo na svahu do 1:5 | [14 empty] | PP | 2
| VV |  | "na vtoku u kaskády - kolej č. 2" | [14 empty] | VV | 2 | 1 | True | 0 | ROZPOCET
| VV |  | (3,36+2*3,6)*1,5 |  | 15.84 | [12 empty] | VV | 2 | 2 | True | 0 | ROZPOCET
| VV |  | Součet |  | 15.84 | [12 empty] | VV | 2 | 4 | True | 1 | ROZPOCET
34 | M | 00572472 | osivo směs travní krajinná-rovinná | kg | 0.317 |  | 0 | CS ÚRS 2025 01 |  | základní |  | 0 | 0.001 | 0.000317 | 0 | 0 | 8 | M | 2 |  |  |  | ROZPOCET | 0 | 0 | 0 | 0 | 0 | 1 | 0 | 4 | -517045727
| PP |  | osivo směs travní krajinná-rovinná | [14 empty] | PP | 2
| VV |  | 15,84*0,02 "Přepočtené koeficientem množství |  | 0.317 | [12 empty] | VV | 2 | 2 | True | 0 | ROZPOCET
| VV |  | Součet |  | 0.317 | [12 empty] | VV | 2 | 4 | True | 1 | ROZPOCET
35 | K | 181411133 | Založení trávníku na půdě předem připravené plochy do 1000 m2 výsevem včetně utažení parkového na svahu přes 1:2 do 1:1 | m2 | 301.53 |  | 0 | CS ÚRS 2025 01 |  | základní |  | 0 | 0 | 0 | 0 | 0 | 4 | K | 2 |  |  |  | ROZPOCET | 0 | 0 | 0 | 0 | 0 | 1 | 0 | 4 | -2047847642
| PP |  | Založení trávníku na půdě předem připravené plochy do 1000 m2 výsevem včetně utažení parkového na svahu přes 1:2 do 1:1 | [14 empty] | PP | 2
| VV |  | "úprava svahu u koleje č. 1" | [14 empty] | VV | 2 | 1 | True | 0 | ROZPOCET
| VV |  | 20,0*4,29+14,6*2,3+5,2*4,0 |  | 140.18 | [12 empty] | VV | 2 | 2 | True | 0 | ROZPOCET
| VV |  | "úprava svahu u koleje č. 2" | [14 empty] | VV | 2 | 1 | True | 0 | ROZPOCET
| VV |  | (16,0+24,0)*2,2+(8,0+8,3)*4,5 |  | 161.35 | [12 empty] | VV | 2 | 2 | True | 0 | ROZPOCET
| VV |  | Součet |  | 301.53 | [12 empty] | VV | 2 | 4 | True | 1 | ROZPOCET
36 | M | 00572474 | osivo směs travní krajinná-svahová | kg | 6.031 |  | 0 | CS ÚRS 2025 01 |  | základní |  | 0 | 0.001 | 0.006031 | 0 | 0 | 8 | M | 2 |  |  |  | ROZPOCET | 0 | 0 | 0 | 0 | 0 | 1 | 0 | 4 | 582576293
| PP |  | osivo směs travní krajinná-svahová | [14 empty] | PP | 2
| VV |  | 301,53*0,02 "Přepočtené koeficientem množství |  | 6.031 | [12 empty] | VV | 2 | 2 | True | 0 | ROZPOCET
| VV |  | Součet |  | 6.031 | [12 empty] | VV | 2 | 4 | True | 1 | ROZPOCET
37 | K | 182151111 | Svahování trvalých svahů do projektovaných profilů strojně s potřebným přemístěním výkopku při svahování v zářezech v hornině třídy těžitelnosti I, skupiny 1 až 3 | m2 | 15.84 |  | 0 | CS ÚRS 2025 01 |  | základní |  | 0 | 0 | 0 | 0 | 0 | 4 | K | 2 |  |  |  | ROZPOCET | 0 | 0 | 0 | 0 | 0 | 1 | 0 | 4 | -1718597952
| PP |  | Svahování trvalých svahů do projektovaných profilů strojně s potřebným přemístěním výkopku při svahování v zářezech v hornině třídy těžitelnosti I, skupiny 1 až 3 | [14 empty] | PP | 2
| VV |  | "na vtoku u kaskády - kolej č. 2" | [14 empty] | VV | 2 | 1 | True | 0 | ROZPOCET
| VV |  | (3,36+2*3,6)*1,5 |  | 15.84 | [12 empty] | VV | 2 | 2 | True | 0 | ROZPOCET
| VV |  | Součet |  | 15.84 | [12 empty] | VV | 2 | 4 | True | 1 | ROZPOCET
38 | K | 182251101 | Svahování trvalých svahů do projektovaných profilů strojně s potřebným přemístěním výkopku při svahování násypů v jakékoliv hornině | m2 | 301.53 |  | 0 | CS ÚRS 2025 01 |  | základní |  | 0 | 0 | 0 | 0 | 0 | 4 | K | 2 |  |  |  | ROZPOCET | 0 | 0 | 0 | 0 | 0 | 1 | 0 | 4 | 1668944598
| PP |  | Svahování trvalých svahů do projektovaných profilů strojně s potřebným přemístěním výkopku při svahování násypů v jakékoliv hornině | [14 empty] | PP | 2
| VV |  | "úprava svahu u koleje č. 1" | [14 empty] | VV | 2 | 1 | True | 0 | ROZPOCET
| VV |  | 20,0*4,29+14,6*2,3+5,2*4,0 |  | 140.18 | [12 empty] | VV | 2 | 2 | True | 0 | ROZPOCET
| VV |  | "úprava svahu u koleje č. 2" | [14 empty] | VV | 2 | 1 | True | 0 | ROZPOCET
| VV |  | (16,0+24,0)*2,2+(8,0+8,3)*4,5 |  | 161.35 | [12 empty] | VV | 2 | 2 | True | 0 | ROZPOCET
| VV |  | Součet |  | 301.53 | [12 empty] | VV | 2 | 4 | True | 1 | ROZPOCET
39 | K | 182311123 | Rozprostření a urovnání ornice ve svahu sklonu přes 1:5 ručně při souvislé ploše, tl. vrstvy do 200 mm | m2 | 301.53 |  | 0 | CS ÚRS 2025 01 |  | základní |  | 0 | 0 | 0 | 0 | 0 | 4 | K | 2 |  |  |  | ROZPOCET | 0 | 0 | 0 | 0 | 0 | 1 | 0 | 4 | -663647389
| PP |  | Rozprostření a urovnání ornice ve svahu sklonu přes 1:5 ručně při souvislé ploše, tl. vrstvy do 200 mm | [14 empty] | PP | 2
| VV |  | "úprava svahu u koleje č. 1" | [14 empty] | VV | 2 | 1 | True | 0 | ROZPOCET
| VV |  | 20,0*4,29+14,6*2,3+5,2*4,0 |  | 140.18 | [12 empty] | VV | 2 | 2 | True | 0 | ROZPOCET
| VV |  | "úprava svahu u koleje č. 2" | [14 empty] | VV | 2 | 1 | True | 0 | ROZPOCET
| VV |  | (16,0+24,0)*2,2+(8,0+8,3)*4,5 |  | 161.35 | [12 empty] | VV | 2 | 2 | True | 0 | ROZPOCET
| VV |  | Součet |  | 301.53 | [12 empty] | VV | 2 | 4 | True | 1 | ROZPOCET
40 | M | 10364101 | zemina pro terénní úpravy - ornice | t | 67.845 |  | 0 | CS ÚRS 2025 01 |  | základní |  | 0 | 1 | 67.845 | 0 | 0 | 8 | M | 2 |  |  |  | ROZPOCET | 0 | 0 | 0 | 0 | 0 | 1 | 0 | 4 | 1558397200
| PP |  | zemina pro terénní úpravy - ornice | [14 empty] | PP | 2
| D | 2 | Zakládání |  |  |  | 0 |  |  |  |  | 0 |  | 14.2199 |  | 0 | 1 | D | 1 |  |  |  | ROZPOCET | [6 empty] | 0
41 | K | 224611112 | Maloprofilové vrty průběžným sacím vrtáním průměru přes 245 do 350 mm do úklonu 45° v hl 0 až 25 m v hornině tř. I a II | m | 79.9 |  | 0 | CS ÚRS 2025 01 |  | základní |  | 0 | 0.00032 | 0.025568 | 0 | 0 | 4 | K | 2 |  |  |  | ROZPOCET | 0 | 0 | 0 | 0 | 0 | 1 | 0 | 4 | 778848508
| PP |  | Maloprofilové vrty průběžným sacím vrtáním průměru přes 245 do 350 mm do úklonu 45° v hl 0 až 25 m v hornině tř. I a II | [14 empty] | PP | 2
| VV |  | "vrty pr. 250 mm pro osazení ocelových zápor" | [14 empty] | VV | 2 | 1 | True | 0 | ROZPOCET
| VV |  | "pažení výkopu pro 1. etapu" | [14 empty] | VV | 2 | 1 | True | 0 | ROZPOCET
| VV |  | "zápory z profilů HEB160 dl. 3000 mm do vrtu pr. 250 mm" | [14 empty] | VV | 2 | 1 | True | 0 | ROZPOCET
| VV |  | (7+7)*3,0 |  | 42 | [12 empty] | VV | 2 | 2 | True | 0 | ROZPOCET
| VV |  | "zápory z profilů HEB160 dl. 5000 mm do vrtu pr. 250 mm" | [14 empty] | VV | 2 | 1 | True | 0 | ROZPOCET
| VV |  | 2*(5,0-2) |  | 6 | [12 empty] | VV | 2 | 2 | True | 0 | ROZPOCET
| VV |  | "zápory z profilů HEB160 dl. 7000 mm do vrtu pr. 250 mm" | [14 empty] | VV | 2 | 1 | True | 0 | ROZPOCET
| VV |  | 4*(7,0-3,5) |  | 14 | [12 empty] | VV | 2 | 2 | True | 0 | ROZPOCET
| VV |  | "zápory z profilu HEA160 dl. 2000 mm do vrtu pr. 250 mm" | [14 empty] | VV | 2 | 1 | True | 0 | ROZPOCET
| VV |  | 1*2,0 |  | 2 | [12 empty] | VV | 2 | 2 | True | 0 | ROZPOCET
| VV |  | "pažení výkopu pro 2. etapu" | [14 empty] | VV | 2 | 1 | True | 0 | ROZPOCET
| VV |  | "zápory z profilů HEB160 dl. 7000 mm do vrtu pr. 250 mm" | [14 empty] | VV | 2 | 1 | True | 0 | ROZPOCET
| VV |  | 4*(7,0-3,5) |  | 14 | [12 empty] | VV | 2 | 2 | True | 0 | ROZPOCET
| VV |  | "zápory z profilu HEA160 dl. 2000 mm do vrtu pr. 250 mm" | [14 empty] | VV | 2 | 1 | True | 0 | ROZPOCET
| VV |  | 1*1,9 |  | 1.9 | [12 empty] | VV | 2 | 2 | True | 0 | ROZPOCET
| VV |  | Součet |  | 79.9 | [12 empty] | VV | 2 | 4 | True | 1 | ROZPOCET
42 | K | 224611114 | Maloprofilové vrty průběžným sacím vrtáním průměru přes 245 do 350 mm do úklonu 45° v hl 0 až 25 m v hornině tř. III a IV | m | 32 |  | 0 | CS ÚRS 2025 01 |  | základní |  | 0 | 0.00067 | 0.02144 | 0 | 0 | 4 | K | 2 |  |  |  | ROZPOCET | 0 | 0 | 0 | 0 | 0 | 1 | 0 | 4 | 172284055
| PP |  | Maloprofilové vrty průběžným sacím vrtáním průměru přes 245 do 350 mm do úklonu 45° v hl 0 až 25 m v hornině tř. III a IV | [14 empty] | PP | 2
| VV |  | "vrty pr. 250 mm pro osazení ocelových zápor" | [14 empty] | VV | 2 | 1 | True | 0 | ROZPOCET
| VV |  | "pažení výkopu pro 1. etapu" | [14 empty] | VV | 2 | 1 | True | 0 | ROZPOCET
| VV |  | "zápory z profilů HEB160 dl. 5000 mm do vrtu pr. 250 mm" | [14 empty] | VV | 2 | 1 | True | 0 | ROZPOCET
| VV |  | 2*(2,0) |  | 4 | [12 empty] | VV | 2 | 2 | True | 0 | ROZPOCET
| VV |  | "zápory z profilů HEB160 dl. 7000 mm do vrtu pr. 250 mm" | [14 empty] | VV | 2 | 1 | True | 0 | ROZPOCET
| VV |  | 4*(3,5) |  | 14 | [12 empty] | VV | 2 | 2 | True | 0 | ROZPOCET
| VV |  | "pažení výkopu pro 2. etapu" | [14 empty] | VV | 2 | 1 | True | 0 | ROZPOCET
| VV |  | "zápory z profilů HEB160 dl. 7000 mm do vrtu pr. 250 mm" | [14 empty] | VV | 2 | 1 | True | 0 | ROZPOCET
| VV |  | 4*(3,5) |  | 14 | [12 empty] | VV | 2 | 2 | True | 0 | ROZPOCET
| VV |  | Součet |  | 32 | [12 empty] | VV | 2 | 4 | True | 1 | ROZPOCET
43 | K | 271532212 | Podsyp pod základové konstrukce se zhutněním a urovnáním povrchu z kameniva hrubého, frakce 16 - 32 mm | m3 | 5.911 |  | 0 | CS ÚRS 2025 01 |  | základní |  | 0 | 2.16 | 12.7678 | 0 | 0 | 4 | K | 2 |  |  |  | ROZPOCET | 0 | 0 | 0 | 0 | 0 | 1 | 0 | 4 | -803483740
| PP |  | Podsyp pod základové konstrukce se zhutněním a urovnáním povrchu z kameniva hrubého, frakce 16 - 32 mm | [14 empty] | PP | 2
| VV |  | "pod desku" | [14 empty] | VV | 2 | 1 | True | 0 | ROZPOCET
| VV |  | 14,22*1,8*0,2 |  | 5.119 | [12 empty] | VV | 2 | 2 | True | 0 | ROZPOCET
| VV |  | "pod pás na vtoku" | [14 empty] | VV | 2 | 1 | True | 0 | ROZPOCET
| VV |  | 1,8*1,1*0,2 |  | 0.396 | [12 empty] | VV | 2 | 2 | True | 0 | ROZPOCET
| VV |  | "pod pás na výtoku" | [14 empty] | VV | 2 | 1 | True | 0 | ROZPOCET
| VV |  | 1,8*1,1*0,2 |  | 0.396 | [12 empty] | VV | 2 | 2 | True | 0 | ROZPOCET
| VV |  | Součet |  | 5.911 | [12 empty] | VV | 2 | 4 | True | 1 | ROZPOCET
44 | K | 273321117 | Základové konstrukce z betonu železového desky ve výkopu nebo na hlavách pilot C 25/30 | m3 | 7.526 |  | 0 | CS ÚRS 2025 01 |  | základní |  | 0 | 0 | 0 | 0 | 0 | 4 | K | 2 |  |  |  | ROZPOCET | 0 | 0 | 0 | 0 | 0 | 1 | 0 | 4 | -1265528359
| PP |  | Základové konstrukce z betonu železového desky ve výkopu nebo na hlavách pilot C 25/30 | [14 empty] | PP | 2
| VV |  | "ZD pod patkovou troubu" | [14 empty] | VV | 2 | 1 | True | 0 | ROZPOCET
| VV |  | 16,725*1,5*0,3 |  | 7.526 | [12 empty] | VV | 2 | 2 | True | 0 | ROZPOCET
| VV |  | Součet |  | 7.526 | [12 empty] | VV | 2 | 4 | True | 1 | ROZPOCET
45 | K | 273321191 | Základové konstrukce z betonu železového Příplatek k cenám za betonáž malého rozsahu do 25 m3 | m3 | 7.526 |  | 0 | CS ÚRS 2025 01 |  | základní |  | 0 | 0.04858 | 0.36561 | 0 | 0 | 4 | K | 2 |  |  |  | ROZPOCET | 0 | 0 | 0 | 0 | 0 | 1 | 0 | 4 | 1359932895
| PP |  | Základové konstrukce z betonu železového Příplatek k cenám za betonáž malého rozsahu do 25 m3 | [14 empty] | PP | 2
| VV |  | 7,526 |  | 7.526 | [12 empty] | VV | 2 | 2 | True | 0 | ROZPOCET
| VV |  | Součet |  | 7.526 | [12 empty] | VV | 2 | 4 | True | 1 | ROZPOCET
46 | K | 273351121 | Bednění základů desek zřízení | m2 | 10.935 |  | 0 | CS ÚRS 2025 01 |  | základní |  | 0 | 0.00294 | 0.032149 | 0 | 0 | 4 | K | 2 |  |  |  | ROZPOCET | 0 | 0 | 0 | 0 | 0 | 1 | 0 | 4 | -1005946586
| PP |  | Bednění základů desek zřízení | [14 empty] | PP | 2
| VV |  | "ZD pod patkovou troubu" | [14 empty] | VV | 2 | 1 | True | 0 | ROZPOCET
| VV |  | 2*(16,725+1,5)*0,3 |  | 10.935 | [12 empty] | VV | 2 | 2 | True | 0 | ROZPOCET
| VV |  | Součet |  | 10.935 | [12 empty] | VV | 2 | 4 | True | 1 | ROZPOCET
47 | K | 273351122 | Bednění základů desek odstranění | m2 | 10.935 |  | 0 | CS ÚRS 2025 01 |  | základní |  | 0 | 0 | 0 | 0 | 0 | 4 | K | 2 |  |  |  | ROZPOCET | 0 | 0 | 0 | 0 | 0 | 1 | 0 | 4 | -114926133
| PP |  | Bednění základů desek odstranění | [14 empty] | PP | 2
| VV |  | 10,935 |  | 10.935 | [12 empty] | VV | 2 | 2 | True | 0 | ROZPOCET
| VV |  | Součet |  | 10.935 | [12 empty] | VV | 2 | 4 | True | 1 | ROZPOCET
48 | K | 273361116 | Výztuž základových konstrukcí desek z betonářské oceli 10 505 (R) nebo BSt 500 | t | 0.174 |  | 0 | CS ÚRS 2025 01 |  | základní |  | 0 | 1.0383 | 0.18066 | 0 | 0 | 4 | K | 2 |  |  |  | ROZPOCET | 0 | 0 | 0 | 0 | 0 | 1 | 0 | 4 | 485247923
| PP |  | Výztuž základových konstrukcí desek z betonářské oceli 10 505 (R) nebo BSt 500 | [14 empty] | PP | 2
| VV |  | "výztuž zesílených základů v oblasti šikmého zakončení propustku" | [14 empty] | VV | 2 | 1 | True | 0 | ROZPOCET
| VV |  | 174,1/1000 |  | 0.174 | [12 empty] | VV | 2 | 2 | True | 0 | ROZPOCET
| VV |  | Součet |  | 0.174 | [12 empty] | VV | 2 | 4 | True | 1 | ROZPOCET
49 | K | 273361413 | Výztuž základových konstrukcí desek ze svařovaných sítí, hmotnosti přes 6 kg/m2 | t | 0.521 |  | 0 | CS ÚRS 2025 01 |  | základní |  | 0 | 1.0597 | 0.5521 | 0 | 0 | 4 | K | 2 |  |  |  | ROZPOCET | 0 | 0 | 0 | 0 | 0 | 1 | 0 | 4 | 1367910773
| PP |  | Výztuž základových konstrukcí desek ze svařovaných sítí, hmotnosti přes 6 kg/m2 | [14 empty] | PP | 2
| VV |  | "základová deska - 2x kari síť 100/100/8 mm dle výkazu svařovaných sítí" | [14 empty] | VV | 2 | 1 | True | 0 | ROZPOCET
| VV |  | 521,4/1000 |  | 0.521 | [12 empty] | VV | 2 | 2 | True | 0 | ROZPOCET
| VV |  | Součet |  | 0.521 | [12 empty] | VV | 2 | 4 | True | 1 | ROZPOCET
50 | K | 274311127 | Základové konstrukce z betonu prostého pasy, prahy, věnce a ostruhy ve výkopu nebo na hlavách pilot C 25/30 | m3 | 3.469 |  | 0 | CS ÚRS 2025 01 |  | základní |  | 0 | 0 | 0 | 0 | 0 | 4 | K | 2 |  |  |  | ROZPOCET | 0 | 0 | 0 | 0 | 0 | 1 | 0 | 4 | -1796615460
| PP |  | Základové konstrukce z betonu prostého pasy, prahy, věnce a ostruhy ve výkopu nebo na hlavách pilot C 25/30 | [14 empty] | PP | 2
| VV |  | "základový pás na vtoku" | [14 empty] | VV | 2 | 1 | True | 0 | ROZPOCET
| VV |  | 1,5*0,5*0,6 |  | 0.45 | [12 empty] | VV | 2 | 2 | True | 0 | ROZPOCET
| VV |  | "základový pás na výtoku" | [14 empty] | VV | 2 | 1 | True | 0 | ROZPOCET
| VV |  | 1,5*0,5*0,6 |  | 0.45 | [12 empty] | VV | 2 | 2 | True | 0 | ROZPOCET
| VV |  | "stabilizační prahy" | [14 empty] | VV | 2 | 1 | True | 0 | ROZPOCET
| VV |  | "na nátoku" | [14 empty] | VV | 2 | 1 | True | 0 | ROZPOCET
| VV |  | 2*3,36*0,3*0,6 |  | 1.21 | [12 empty] | VV | 2 | 2 | True | 0 | ROZPOCET
| VV |  | (0,7+0,75)*0,3*0,6 |  | 0.261 | [12 empty] | VV | 2 | 2 | True | 0 | ROZPOCET
| VV |  | "na výtoku" | [14 empty] | VV | 2 | 1 | True | 0 | ROZPOCET
| VV |  | 3,36*0,3*(0,6+0,9)/2 |  | 0.756 | [12 empty] | VV | 2 | 2 | True | 0 | ROZPOCET
| VV |  | (1,1+0,8)*0,3*0,6 |  | 0.342 | [12 empty] | VV | 2 | 2 | True | 0 | ROZPOCET
| VV |  | Součet |  | 3.469 | [12 empty] | VV | 2 | 4 | True | 1 | ROZPOCET
51 | K | 274311191 | Základové konstrukce z betonu prostého Příplatek k cenám za betonáž malého rozsahu do 25 m3 | m3 | 4.838 |  | 0 | CS ÚRS 2025 01 |  | základní |  | 0 | 0.04858 | 0.23503 | 0 | 0 | 4 | K | 2 |  |  |  | ROZPOCET | 0 | 0 | 0 | 0 | 0 | 1 | 0 | 4 | 687351621
| PP |  | Základové konstrukce z betonu prostého Příplatek k cenám za betonáž malého rozsahu do 25 m3 | [14 empty] | PP | 2
| VV |  | 3,469+1,369 |  | 4.838 | [12 empty] | VV | 2 | 2 | True | 0 | ROZPOCET
| VV |  | Součet |  | 4.838 | [12 empty] | VV | 2 | 4 | True | 1 | ROZPOCET
52 | K | 274321118 | Základové konstrukce z betonu železového pásy, prahy, věnce a ostruhy ve výkopu nebo na hlavách pilot C 30/37 | m3 | 1.369 |  | 0 | CS ÚRS 2025 01 |  | základní |  | 0 | 0 | 0 | 0 | 0 | 4 | K | 2 |  |  |  | ROZPOCET | 0 | 0 | 0 | 0 | 0 | 1 | 0 | 4 | 937375786
| PP |  | Základové konstrukce z betonu železového pásy, prahy, věnce a ostruhy ve výkopu nebo na hlavách pilot C 30/37 | [14 empty] | PP | 2
| VV |  | "zesílený základ na vtoku a výtoku" | [14 empty] | VV | 2 | 1 | True | 0 | ROZPOCET
| VV |  | 2*2*2,5*(0,425+0,23)/2*0,418 |  | 1.369 | [12 empty] | VV | 2 | 2 | True | 0 | ROZPOCET
| VV |  | Součet |  | 1.369 | [12 empty] | VV | 2 | 4 | True | 1 | ROZPOCET
53 | K | 274354111 | Bednění základových konstrukcí pasů, prahů, věnců a ostruh zřízení | m2 | 29.545 |  | 0 | CS ÚRS 2025 01 |  | základní |  | 0 | 0.0013 | 0.038408 | 0 | 0 | 4 | K | 2 |  |  |  | ROZPOCET | 0 | 0 | 0 | 0 | 0 | 1 | 0 | 4 | 2107083950
| PP |  | Bednění základových konstrukcí pasů, prahů, věnců a ostruh zřízení | [14 empty] | PP | 2
| VV |  | "základový pás na vtoku" | [14 empty] | VV | 2 | 1 | True | 0 | ROZPOCET
| VV |  | 2*(1,5+0,5)*0,6 |  | 2.4 | [12 empty] | VV | 2 | 2 | True | 0 | ROZPOCET
| VV |  | "základový pás na výtoku" | [14 empty] | VV | 2 | 1 | True | 0 | ROZPOCET
| VV |  | 2*(1,5+0,5)*0,6 |  | 2.4 | [12 empty] | VV | 2 | 2 | True | 0 | ROZPOCET
| VV |  | "stabilizační prahy" | [14 empty] | VV | 2 | 1 | True | 0 | ROZPOCET
| VV |  | "na nátoku" | [14 empty] | VV | 2 | 1 | True | 0 | ROZPOCET
| VV |  | 2*2*(3,36+0,3)*0,6 |  | 8.784 | [12 empty] | VV | 2 | 2 | True | 0 | ROZPOCET
| VV |  | (2*(0,7+0,75)+2*2*0,3)*0,6 |  | 2.46 | [12 empty] | VV | 2 | 2 | True | 0 | ROZPOCET
| VV |  | "na výtoku" | [14 empty] | VV | 2 | 1 | True | 0 | ROZPOCET
| VV |  | 2*(3,36+0,3)*(0,6+0,9)/2 |  | 5.49 | [12 empty] | VV | 2 | 2 | True | 0 | ROZPOCET
| VV |  | (2*(1,1+0,8)*2*2*0,3)*0,6 |  | 2.736 | [12 empty] | VV | 2 | 2 | True | 0 | ROZPOCET
| VV |  | "zesílený základ na vtoku a výtoku" | [14 empty] | VV | 2 | 1 | True | 0 | ROZPOCET
| VV |  | 2*2*(2,5+2*(0,425+0,23)/2)*0,418 |  | 5.275 | [12 empty] | VV | 2 | 2 | True | 0 | ROZPOCET
| VV |  | Součet |  | 29.545 | [12 empty] | VV | 2 | 4 | True | 1 | ROZPOCET
54 | K | 274354211 | Bednění základových konstrukcí pasů, prahů, věnců a ostruh odstranění bednění | m2 | 29.545 |  | 0 | CS ÚRS 2025 01 |  | základní |  | 0 | 4e-05 | 0.0011818 | 0 | 0 | 4 | K | 2 |  |  |  | ROZPOCET | 0 | 0 | 0 | 0 | 0 | 1 | 0 | 4 | -1327493988
| PP |  | Bednění základových konstrukcí pasů, prahů, věnců a ostruh odstranění bednění | [14 empty] | PP | 2
| VV |  | 29,545 |  | 29.545 | [12 empty] | VV | 2 | 2 | True | 0 | ROZPOCET
| VV |  | Součet |  | 29.545 | [12 empty] | VV | 2 | 4 | True | 1 | ROZPOCET
55 | K | R-2-K-1_R | Přistavení a odstavení vrtné soupravy | kpl | 1 |  | 0 |  |  | základní |  | 0 | 0 | 0 | 0 | 0 | 4 | K | 2 |  |  |  | ROZPOCET | 0 | 0 | 0 | 0 | 0 | 1 | 0 | 4 | 1749923674
| PP |  | Přistavení a odstavení vrtné soupravy | [14 empty] | PP | 2
| D | 3 | Svislé a kompletní konstrukce |  |  |  | 0 |  |  |  |  | 0 |  | 23.3501 |  | 0 | 1 | D | 1 |  |  |  | ROZPOCET | [6 empty] | 0
56 | K | 389121111 | Osazení dílců rámové konstrukce propustků a podchodů hmotnosti jednotlivě do 5 t | kus | 15 |  | 0 | CS ÚRS 2025 01 |  | základní |  | 0 | 0.14401 | 2.1601 | 0 | 0 | 4 | K | 2 |  |  |  | ROZPOCET | 0 | 0 | 0 | 0 | 0 | 1 | 0 | 4 | -1495718615
| PP |  | Osazení dílců rámové konstrukce propustků a podchodů hmotnosti jednotlivě do 5 t | [14 empty] | PP | 2
| VV |  | 12+1+1+1 |  | 15 | [12 empty] | VV | 2 | 2 | True | 1 | ROZPOCET
57 | M | 59222484 - R | trouba ŽB patková DN 800 | kus | 12 |  | 0 |  |  | základní |  | 0 | 1.343 | 16.116 | 0 | 0 | 8 | M | 2 |  |  |  | ROZPOCET | 0 | 0 | 0 | 0 | 0 | 1 | 0 | 4 | 1758860541
| PP |  | trouba ŽB patková DN 800 | [14 empty] | PP | 2
| VV |  | 12 |  | 12 | [12 empty] | VV | 2 | 2 | True | 0 | ROZPOCET
| VV |  | Součet |  | 12 | [12 empty] | VV | 2 | 4 | True | 1 | ROZPOCET
58 | M | 59222484 - R1 | trouba ŽB patková DN 800, dl. 1,5m | kus | 1 |  | 0 |  |  | základní |  | 0 | 1.843 | 1.843 | 0 | 0 | 8 | M | 2 |  |  |  | ROZPOCET | 0 | 0 | 0 | 0 | 0 | 1 | 0 | 4 | -1809164597
| PP |  | trouba ŽB patková DN 800, dl. 1,5m | [14 empty] | PP | 2
| VV |  | 1 |  | 1 | [12 empty] | VV | 2 | 2 | True | 0 | ROZPOCET
| VV |  | Součet |  | 1 | [12 empty] | VV | 2 | 4 | True | 1 | ROZPOCET
59 | M | 59222499 - R | ttrouba ŽB patková vtoková DN 800, šikmé ukončení | kus | 1 |  | 0 |  |  | základní |  | 0 | 1.591 | 1.591 | 0 | 0 | 8 | M | 2 |  |  |  | ROZPOCET | 0 | 0 | 0 | 0 | 0 | 1 | 0 | 4 | -1848538413
| PP |  | ttrouba ŽB patková vtoková DN 800, šikmé ukončení | [14 empty] | PP | 2
| VV |  | 1,0 |  | 1 | [12 empty] | VV | 2 | 2 | True | 0 | ROZPOCET
| VV |  | Součet |  | 1 | [12 empty] | VV | 2 | 4 | True | 1 | ROZPOCET
60 | M | 59222499 - R1 | ttrouba ŽB patková výtoková DN 800, šikmé ukončení | kus | 1 |  | 0 |  |  | základní |  | 0 | 1.64 | 1.64 | 0 | 0 | 8 | M | 2 |  |  |  | ROZPOCET | 0 | 0 | 0 | 0 | 0 | 1 | 0 | 4 | 88719521
| PP |  | ttrouba ŽB patková výtoková DN 800, šikmé ukončení | [14 empty] | PP | 2
| VV |  | 1,0 |  | 1 | [12 empty] | VV | 2 | 2 | True | 0 | ROZPOCET
| VV |  | Součet |  | 1 | [12 empty] | VV | 2 | 4 | True | 1 | ROZPOCET
| D | 4 | Vodorovné konstrukce |  |  |  | 0 |  |  |  |  | 0 |  | 74.0589 |  | 0 | 1 | D | 1 |  |  |  | ROZPOCET | [6 empty] | 0
61 | K | 434211111 | Schody z lomového kamene upraveného a kopáků hrubých na maltu MC 10, s vyspárováním, výška stupně do 250 mm, šířka přes 300 do 400 mm v dlažbách i se zřízením bočnic | m | 26.88 |  | 0 | CS ÚRS 2025 01 |  | základní |  | 0 | 0.61211 | 16.4535 | 0 | 0 | 4 | K | 2 |  |  |  | ROZPOCET | 0 | 0 | 0 | 0 | 0 | 1 | 0 | 4 | -1276760388
| PP |  | Schody z lomového kamene upraveného a kopáků hrubých na maltu MC 10, s vyspárováním, výška stupně do 250 mm, šířka přes 300 do 400 mm v dlažbách i se zřízením bočnic | [14 empty] | PP | 2
| VV |  | "kaskáda" | [14 empty] | VV | 2 | 1 | True | 0 | ROZPOCET
| VV |  | 3,36*8 |  | 26.88 | [12 empty] | VV | 2 | 2 | True | 0 | ROZPOCET
| VV |  | Součet |  | 26.88 | [12 empty] | VV | 2 | 4 | True | 1 | ROZPOCET
62 | K | 451315125 | Podkladní a výplňové vrstvy z betonu prostého tloušťky do 150 mm, z betonu C 16/20 | m2 | 29.556 |  | 0 | CS ÚRS 2025 01 |  | základní |  | 0 | 0 | 0 | 0 | 0 | 4 | K | 2 |  |  |  | ROZPOCET | 0 | 0 | 0 | 0 | 0 | 1 | 0 | 4 | -2139539155
| PP |  | Podkladní a výplňové vrstvy z betonu prostého tloušťky do 150 mm, z betonu C 16/20 | [14 empty] | PP | 2
| VV |  | "pod desku" | [14 empty] | VV | 2 | 1 | True | 0 | ROZPOCET
| VV |  | 14,22*1,8 |  | 25.596 | [12 empty] | VV | 2 | 2 | True | 0 | ROZPOCET
| VV |  | "pod pás na vtoku" | [14 empty] | VV | 2 | 1 | True | 0 | ROZPOCET
| VV |  | 1,8*1,1 |  | 1.98 | [12 empty] | VV | 2 | 2 | True | 0 | ROZPOCET
| VV |  | "pod pás na výtoku" | [14 empty] | VV | 2 | 1 | True | 0 | ROZPOCET
| VV |  | 1,8*1,1 |  | 1.98 | [12 empty] | VV | 2 | 2 | True | 0 | ROZPOCET
| VV |  | Součet |  | 29.556 | [12 empty] | VV | 2 | 4 | True | 1 | ROZPOCET
63 | K | 451577121 | Podkladní a výplňová vrstva z kameniva tloušťky do 200 mm z kameniva drceného | m2 | 39.109 |  | 0 | CS ÚRS 2025 01 |  | základní |  | 0 | 0.4 | 15.6436 | 0 | 0 | 4 | K | 2 |  |  |  | ROZPOCET | 0 | 0 | 0 | 0 | 0 | 1 | 0 | 4 | -1037795818
| PP |  | Podkladní a výplňová vrstva z kameniva tloušťky do 200 mm z kameniva drceného | [14 empty] | PP | 2
| VV |  | "pod dlažbu na nátoku" | [14 empty] | VV | 2 | 1 | True | 0 | ROZPOCET
| VV |  | 3,36*3,62+2,75*1,0+3,36*2,8-0,718 |  | 23.603 | [12 empty] | VV | 2 | 2 | True | 0 | ROZPOCET
| VV |  | "pod dlažbu na výtoku" | [14 empty] | VV | 2 | 1 | True | 0 | ROZPOCET
| VV |  | 3,36*2,8-0,718+1,8*0,8+(3,36+1,8)/2*1,2+(0,8+1,6)/2*1,9 |  | 15.506 | [12 empty] | VV | 2 | 2 | True | 0 | ROZPOCET
| VV |  | Součet |  | 39.109 | [12 empty] | VV | 2 | 4 | True | 1 | ROZPOCET
64 | K | 458311121 | Výplňové klíny a filtrační vrstvy za opěrou z betonu hutněného po vrstvách výplňového prostého | m3 | 0.696 |  | 0 | CS ÚRS 2025 01 |  | základní |  | 0 | 2.3457 | 1.6326 | 0 | 0 | 4 | K | 2 |  |  |  | ROZPOCET | 0 | 0 | 0 | 0 | 0 | 1 | 0 | 4 | 339743095
| PP |  | Výplňové klíny a filtrační vrstvy za opěrou z betonu hutněného po vrstvách výplňového prostého | [14 empty] | PP | 2
| VV |  | "za základovým pásem" | [14 empty] | VV | 2 | 1 | True | 0 | ROZPOCET
| VV |  | "na vtoku" | [14 empty] | VV | 2 | 1 | True | 0 | ROZPOCET
| VV |  | "šířka*plocha v příčném řezu" | [14 empty] | VV | 2 | 1 | True | 0 | ROZPOCET
| VV |  | 1,5*0,2270 |  | 0.341 | [12 empty] | VV | 2 | 2 | True | 0 | ROZPOCET
| VV |  | "na výtoku" | [14 empty] | VV | 2 | 1 | True | 0 | ROZPOCET
| VV |  | 1,5*0,2368 |  | 0.355 | [12 empty] | VV | 2 | 2 | True | 0 | ROZPOCET
| VV |  | Součet |  | 0.696 | [12 empty] | VV | 2 | 4 | True | 1 | ROZPOCET
65 | K | 465513157 | Dlažba svahu u mostních opěr z upraveného lomového žulového kamene s vyspárováním maltou MC 25, šíře spáry 15 mm do betonového lože C 25/30 tloušťky 200 mm, plochy přes 10 m2 | m2 | 39.109 |  | 0 | CS ÚRS 2025 01 |  | základní |  | 0 | 1.0312 | 40.3292 | 0 | 0 | 4 | K | 2 |  |  |  | ROZPOCET | 0 | 0 | 0 | 0 | 0 | 1 | 0 | 4 | -72982825
| PP |  | Dlažba svahu u mostních opěr z upraveného lomového žulového kamene s vyspárováním maltou MC 25, šíře spáry 15 mm do betonového lože C 25/30 tloušťky 200 mm, plochy přes 10 m2 | [14 empty] | PP | 2
| VV |  | "dlažba na vtoku" | [14 empty] | VV | 2 | 1 | True | 0 | ROZPOCET
| VV |  | 3,36*3,62+2,75*1,0+3,36*2,8-0,718 |  | 23.603 | [12 empty] | VV | 2 | 2 | True | 0 | ROZPOCET
| VV |  | "dlažba na výtoku" | [14 empty] | VV | 2 | 1 | True | 0 | ROZPOCET
| VV |  | 3,36*2,8-0,718+1,8*0,8+(3,36+1,8)/2*1,2+(0,8+1,6)/2*1,9 |  | 15.506 | [12 empty] | VV | 2 | 2 | True | 0 | ROZPOCET
| VV |  | Součet |  | 39.109 | [12 empty] | VV | 2 | 4 | True | 1 | ROZPOCET
66 | K | 985233111 | Úprava spár po spárování zdiva kamenného nebo cihelného délky spáry na 1 m2 upravované plochy do 6 m uhlazením | m2 | 39.109 |  | 0 | CS ÚRS 2025 01 |  | základní |  | 0 | 0 | 0 | 0 | 0 | 4 | K | 2 |  |  |  | ROZPOCET | 0 | 0 | 0 | 0 | 0 | 1 | 0 | 4 | -438419849
| PP |  | Úprava spár po spárování zdiva kamenného nebo cihelného délky spáry na 1 m2 upravované plochy do 6 m uhlazením | [14 empty] | PP | 2
| D | 6 | Úpravy povrchů, podlahy a osazování výplní |  |  |  | 0 |  |  |  |  | 0 |  | 0.020655 |  | 0 | 1 | D | 1 |  |  |  | ROZPOCET | [6 empty] | 0
67 | K | 629992112 | Zatmelení styčných spar mezi mostními prefabrikáty a konstrukcemi trvale pružným polyuretanovým tmelem včetně vyčištění spar, provedení penetračního nátěru a vyplnění spar pěnou pro spáry šířky přes 10 do 20 mm | m | 43.946 |  | 0 | CS ÚRS 2025 01 |  | základní |  | 0 | 0.00047 | 0.020655 | 0 | 0 | 4 | K | 2 |  |  |  | ROZPOCET | 0 | 0 | 0 | 0 | 0 | 1 | 0 | 4 | 860544988
| PP |  | Zatmelení styčných spar mezi mostními prefabrikáty a konstrukcemi trvale pružným polyuretanovým tmelem včetně vyčištění spar, provedení penetračního nátěru a vyplnění spar pěnou pro spáry šířky přes 10 do 20 mm | [14 empty] | PP | 2
| VV |  | "spáry mezi patkovými troubami" | [14 empty] | VV | 2 | 1 | True | 0 | ROZPOCET
| VV |  | 14*3,139 |  | 43.946 | [12 empty] | VV | 2 | 2 | True | 0 | ROZPOCET
| VV |  | Součet |  | 43.946 | [12 empty] | VV | 2 | 4 | True | 1 | ROZPOCET
| D | 8 | Vedení trubní dálková a přípojná |  |  |  | 0 |  |  |  |  | 0 |  | 0.018174 |  | 0 | 1 | D | 1 |  |  |  | ROZPOCET | [6 empty] | 0
68 | K | 871353121 | Montáž kanalizačního potrubí z tvrdého PVC-U hladkého plnostěnného tuhost SN 8 DN 200 | m | 3.6 |  | 0 | CS ÚRS 2025 01 |  | základní |  | 0 | 1e-05 | 3.6e-05 | 0 | 0 | 4 | K | 2 |  |  |  | ROZPOCET | 0 | 0 | 0 | 0 | 0 | 1 | 0 | 4 | -1255671545
| PP |  | Montáž kanalizačního potrubí z tvrdého PVC-U hladkého plnostěnného tuhost SN 8 DN 200 | [14 empty] | PP | 2
| VV |  | "nové vedení a vyústění potrubí trativodu ze šachty na výtoku" | [14 empty] | VV | 2 | 1 | True | 0 | ROZPOCET
| VV |  | 0,5+2,0+1,1 |  | 3.6 | [12 empty] | VV | 2 | 2 | True | 0 | ROZPOCET
| VV |  | Součet |  | 3.6 | [12 empty] | VV | 2 | 4 | True | 1 | ROZPOCET
69 | M | 28611167 | trubka kanalizační PVC-U plnostěnná jednovrstvá DN 200x1000mm SN8 | m | 1.03 |  | 0 | CS ÚRS 2025 01 |  | základní |  | 0 | 0.00426 | 0.0043878 | 0 | 0 | 8 | M | 2 |  |  |  | ROZPOCET | 0 | 0 | 0 | 0 | 0 | 1 | 0 | 4 | -1105328321
| PP |  | trubka kanalizační PVC-U plnostěnná jednovrstvá DN 200x1000mm SN8 | [14 empty] | PP | 2
| VV |  | 1*1,03 "Přepočtené koeficientem množství |  | 1.03 | [12 empty] | VV | 2 | 2 | True | 0 | ROZPOCET
| VV |  | Součet |  | 1.03 | [12 empty] | VV | 2 | 4 | True | 1 | ROZPOCET
70 | M | 28611168 | trubka kanalizační PVC-U plnostěnná jednovrstvá DN 200x3000mm SN8 | m | 3.09 |  | 0 | CS ÚRS 2025 01 |  | základní |  | 0 | 0.00445 | 0.01375 | 0 | 0 | 8 | M | 2 |  |  |  | ROZPOCET | 0 | 0 | 0 | 0 | 0 | 1 | 0 | 4 | -568513024
| PP |  | trubka kanalizační PVC-U plnostěnná jednovrstvá DN 200x3000mm SN8 | [14 empty] | PP | 2
| VV |  | 3*1,03 "Přepočtené koeficientem množství |  | 3.09 | [12 empty] | VV | 2 | 2 | True | 0 | ROZPOCET
| VV |  | Součet |  | 3.09 | [12 empty] | VV | 2 | 4 | True | 1 | ROZPOCET
71 | K | 899633161 | Obetonování potrubí nebo zdiva stok betonem železovým v otevřeném výkopu bez zvláštních nároků na prostředí tř. C 25/30 | m3 | 0.25 |  | 0 | CS ÚRS 2025 01 |  | základní |  | 0 | 0 | 0 | 0 | 0 | 4 | K | 2 |  |  |  | ROZPOCET | 0 | 0 | 0 | 0 | 0 | 1 | 0 | 4 | -411502757
| PP |  | Obetonování potrubí nebo zdiva stok betonem železovým v otevřeném výkopu bez zvláštních nároků na prostředí tř. C 25/30 | [14 empty] | PP | 2
| VV |  | "nové vedení a vyústění potrubí trativodu ze šachty na výtoku" | [14 empty] | VV | 2 | 1 | True | 0 | ROZPOCET
| VV |  | 1,0*0,5*0,5 |  | 0.25 | [12 empty] | VV | 2 | 2 | True | 0 | ROZPOCET
| VV |  | Součet |  | 0.25 | [12 empty] | VV | 2 | 4 | True | 1 | ROZPOCET
| D | 9 | Ostatní konstrukce a práce, bourání |  |  |  | 0 |  |  |  |  | 0 |  | 0.96761 |  | 128.077 | 1 | D | 1 |  |  |  | ROZPOCET | [6 empty] | 0
72 | K | 936942211 | Zhotovení tabulky s letopočtem opravy nebo větší údržby vložením šablony do bednění | kus | 2 |  | 0 | CS ÚRS 2025 01 |  | základní |  | 0 | 0.00649 | 0.01298 | 0 | 0 | 4 | K | 2 |  |  |  | ROZPOCET | 0 | 0 | 0 | 0 | 0 | 1 | 0 | 4 | 357583589
| PP |  | Zhotovení tabulky s letopočtem opravy nebo větší údržby vložením šablony do bednění | [14 empty] | PP | 2
| VV |  | "na vtoku" | [14 empty] | VV | 2 | 1 | True | 0 | ROZPOCET
| VV |  | 1 |  | 1 | [12 empty] | VV | 2 | 2 | True | 0 | ROZPOCET
| VV |  | "na výtoku" | [14 empty] | VV | 2 | 1 | True | 0 | ROZPOCET
| VV |  | 1 |  | 1 | [12 empty] | VV | 2 | 2 | True | 0 | ROZPOCET
| VV |  | Součet |  | 2 | [12 empty] | VV | 2 | 4 | True | 1 | ROZPOCET
73 | K | 938902206 | Čištění příkopů komunikací s odstraněním travnatého porostu nebo nánosu s naložením na dopravní prostředek nebo s přemístěním na hromady na vzdálenost do 20 m ručně při šířce dna přes 400 mm a objemu nánosu přes 0,30 do 0,50 m3/m | m | 140 |  | 0 | CS ÚRS 2025 01 |  | základní |  | 0 | 0 | 0 | 0.324 | 45.36 | 4 | K | 2 |  |  |  | ROZPOCET | 0 | 0 | 0 | 0 | 0 | 1 | 0 | 4 | -2094210931
| PP |  | Čištění příkopů komunikací s odstraněním travnatého porostu nebo nánosu s naložením na dopravní prostředek nebo s přemístěním na hromady na vzdálenost do 20 m ručně při šířce dna přes 400 mm a objemu nánosu přes 0,30 do 0,50 m3/m | [14 empty] | PP | 2
| VV |  | "vyčištení příkopu na vvtoku v délce 40 m" | [14 empty] | VV | 2 | 1 | True | 0 | ROZPOCET
| VV |  | 40,0 |  | 40 | [12 empty] | VV | 2 | 2 | True | 0 | ROZPOCET
| VV |  | "vyčištení příkopu na výtoku po čelo mostu v km 18,536 na trati Bylnice - Horní Lideč v délce 100 m" | [14 empty] | VV | 2 | 1 | True | 0 | ROZPOCET
| VV |  | 100,0 |  | 100 | [12 empty] | VV | 2 | 2 | True | 0 | ROZPOCET
| VV |  | Součet |  | 140 | [12 empty] | VV | 2 | 4 | True | 1 | ROZPOCET
74 | K | 938902412 | Čištění propustků s odstraněním travnatého porostu nebo nánosu, s naložením na dopravní prostředek nebo s přemístěním na hromady na vzdálenost do 20 m strojně tlakovou vodou tloušťky nánosu do 25% průměru propustku přes 500 do 1000 mm | m | 14.34 |  | 0 | CS ÚRS 2025 01 |  | základní |  | 0 | 0 | 0 | 0.065 | 0.9321 | 4 | K | 2 |  |  |  | ROZPOCET | 0 | 0 | 0 | 0 | 0 | 1 | 0 | 4 | -1860572975
| PP |  | Čištění propustků s odstraněním travnatého porostu nebo nánosu, s naložením na dopravní prostředek nebo s přemístěním na hromady na vzdálenost do 20 m strojně tlakovou vodou tloušťky nánosu do 25% průměru propustku přes 500 do 1000 mm | [14 empty] | PP | 2
| VV |  | "vyčištění propustku od nánosu" | [14 empty] | VV | 2 | 1 | True | 0 | ROZPOCET
| VV |  | 14,34 |  | 14.34 | [12 empty] | VV | 2 | 2 | True | 0 | ROZPOCET
| VV |  | Součet |  | 14.34 | [12 empty] | VV | 2 | 4 | True | 1 | ROZPOCET
75 | K | 939291012 | Obetonování konstrukcí pozemních komunikací z betonu prostého bez zvláštních nároků na prostředí tř. C 16/20 | m3 | 1.034 |  | 0 | CS ÚRS 2025 01 |  | základní |  | 0 | 0 | 0 | 0 | 0 | 4 | K | 2 |  |  |  | ROZPOCET | 0 | 0 | 0 | 0 | 0 | 1 | 0 | 4 | -1775269432
| PP |  | Obetonování konstrukcí pozemních komunikací z betonu prostého bez zvláštních nároků na prostředí tř. C 16/20 | [14 empty] | PP | 2
| VV |  | "obetonování odláždění š. 100 mm, v. 350 mm" | [14 empty] | VV | 2 | 1 | True | 0 | ROZPOCET
| VV |  | "na vtoku" | [14 empty] | VV | 2 | 1 | True | 0 | ROZPOCET
| VV |  | (3,36+2*2,5+2*4,0+2*3,2)*0,1*0,35 |  | 0.797 | [12 empty] | VV | 2 | 2 | True | 0 | ROZPOCET
| VV |  | "na výtoku" | [14 empty] | VV | 2 | 1 | True | 0 | ROZPOCET
| VV |  | (3,36+0,9+2,5)*0,1*0,35 |  | 0.237 | [12 empty] | VV | 2 | 2 | True | 0 | ROZPOCET
| VV |  | Součet |  | 1.034 | [12 empty] | VV | 2 | 4 | True | 1 | ROZPOCET
76 | K | 939902111.R | Práce pojízdnými prostředky motorový vozík MUV | hod | 320 |  | 0 | CS ÚRS 2025 01 |  | základní |  | 0 | 0 | 0 | 0 | 0 | 4 | K | 2 |  |  |  | ROZPOCET | 0 | 0 | 0 | 0 | 0 | 1 | 0 | 4 | 311650971
| PP |  | Práce pojízdnými prostředky motorový vozík MUV | [14 empty] | PP | 2
| VV |  | "zajištění drážní dopravy - 40 dní, 8 hod./den" | [14 empty] | VV | 2 | 1 | True | 0 | ROZPOCET
| VV |  | 40*8 |  | 320 | [12 empty] | VV | 2 | 2 | True | 0 | ROZPOCET
| VV |  | Součet |  | 320 | [12 empty] | VV | 2 | 4 | True | 1 | ROZPOCET
77 | K | 939902131 | Práce pojízdnými prostředky vozík kolejový přívěsný sklápěcí | hod | 320 |  | 0 | CS ÚRS 2025 01 |  | základní |  | 0 | 0 | 0 | 0 | 0 | 4 | K | 2 |  |  |  | ROZPOCET | 0 | 0 | 0 | 0 | 0 | 1 | 0 | 4 | -327863322
| PP |  | Práce pojízdnými prostředky vozík kolejový přívěsný sklápěcí | [14 empty] | PP | 2
| VV |  | "zajištění drážní dopravy - 20 dní, 8 hod./den" | [14 empty] | VV | 2 | 1 | True | 0 | ROZPOCET
| VV |  | 40*8 |  | 320 | [12 empty] | VV | 2 | 2 | True | 0 | ROZPOCET
| VV |  | Součet |  | 320 | [12 empty] | VV | 2 | 4 | True | 1 | ROZPOCET
78 | K | 961041211 | Bourání mostních konstrukcí základů z prostého betonu | m3 | 7.609 |  | 0 | CS ÚRS 2025 01 |  | základní |  | 0 | 0.12 | 0.91308 | 2.2 | 16.7398 | 4 | K | 2 |  |  |  | ROZPOCET | 0 | 0 | 0 | 0 | 0 | 1 | 0 | 4 | 811820253
| PP |  | Bourání mostních konstrukcí základů z prostého betonu | [14 empty] | PP | 2
| VV |  | "bourání základových konstrukcí propustku" | [14 empty] | VV | 2 | 1 | True | 0 | ROZPOCET
| VV |  | "na vtoku" | [14 empty] | VV | 2 | 1 | True | 0 | ROZPOCET
| VV |  | 2,776*1,5*0,98 |  | 4.081 | [12 empty] | VV | 2 | 2 | True | 0 | ROZPOCET
| VV |  | "střední část" | [14 empty] | VV | 2 | 1 | True | 0 | ROZPOCET
| VV |  | 12,14*0,849*0,3 |  | 3.092 | [12 empty] | VV | 2 | 2 | True | 0 | ROZPOCET
| VV |  | "na výtoku" | [14 empty] | VV | 2 | 1 | True | 0 | ROZPOCET
| VV |  | 0,849*0,9*0,57 |  | 0.436 | [12 empty] | VV | 2 | 2 | True | 0 | ROZPOCET
| VV |  | Součet |  | 7.609 | [12 empty] | VV | 2 | 4 | True | 1 | ROZPOCET
79 | K | 961055111 | Bourání základů z betonu železového | m3 | 5.194 |  | 0 | CS ÚRS 2025 01 |  | základní |  | 0 | 0 | 0 | 2.4 | 12.4656 | 4 | K | 2 |  |  |  | ROZPOCET | 0 | 0 | 0 | 0 | 0 | 1 | 0 | 4 | -1403522939
| PP |  | Bourání základů z betonu železového | [14 empty] | PP | 2
| VV |  | "bourání základové patky původního trakčního stožáru na nátoku" | [14 empty] | VV | 2 | 1 | True | 0 | ROZPOCET
| VV |  | 1,4*1,4*2,65 |  | 5.194 | [12 empty] | VV | 2 | 2 | True | 0 | ROZPOCET
| VV |  | Součet |  | 5.194 | [12 empty] | VV | 2 | 4 | True | 1 | ROZPOCET
80 | K | 965022131 | Bourání podlah kamenných bez podkladního lože, s jakoukoliv výplní spár z lomového kamene nebo kostek, plochy přes 1 m2 | m2 | 21.6 |  | 0 | CS ÚRS 2025 01 |  | základní |  | 0 | 0 | 0 | 0.432 | 9.3312 | 4 | K | 2 |  |  |  | ROZPOCET | 0 | 0 | 0 | 0 | 0 | 1 | 0 | 4 | -1650396600
| PP |  | Bourání podlah kamenných bez podkladního lože, s jakoukoliv výplní spár z lomového kamene nebo kostek, plochy přes 1 m2 | [14 empty] | PP | 2
| VV |  | "kamenné odláždění propustku" | [14 empty] | VV | 2 | 1 | True | 0 | ROZPOCET
| VV |  | "na vtoku" | [14 empty] | VV | 2 | 1 | True | 0 | ROZPOCET
| VV |  | (1,5+1,0+4,0+5,5)*1,8 |  | 21.6 | [12 empty] | VV | 2 | 2 | True | 0 | ROZPOCET
| VV |  | Součet |  | 21.6 | [12 empty] | VV | 2 | 4 | True | 1 | ROZPOCET
81 | K | 966008113 | Bourání trubního propustku s odklizením a uložením vybouraného materiálu na skládku na vzdálenost do 3 m nebo s naložením na dopravní prostředek z trub betonových nebo železobetonových DN přes 500 do 800 mm | m | 14.34 |  | 0 | CS ÚRS 2025 01 |  | základní |  | 0 | 0 | 0 | 2.055 | 29.4687 | 4 | K | 2 |  |  |  | ROZPOCET | 0 | 0 | 0 | 0 | 0 | 1 | 0 | 4 | 1070445987
| PP |  | Bourání trubního propustku s odklizením a uložením vybouraného materiálu na skládku na vzdálenost do 3 m nebo s naložením na dopravní prostředek z trub betonových nebo železobetonových DN přes 500 do 800 mm | [14 empty] | PP | 2
| VV |  | "bourání trubního propustku DN 600 z prefabrikovaných ŽB trub" | [14 empty] | VV | 2 | 1 | True | 0 | ROZPOCET
| VV |  | 14,34 |  | 14.34 | [12 empty] | VV | 2 | 2 | True | 0 | ROZPOCET
| VV |  | Součet |  | 14.34 | [12 empty] | VV | 2 | 4 | True | 1 | ROZPOCET
82 | K | 966008311 | Bourání trubního propustku s odklizením a uložením vybouraného materiálu na skládku na vzdálenost do 3 m nebo s naložením na dopravní prostředek čela z betonu železového | m3 | 5.71 |  | 0 | CS ÚRS 2025 01 |  | základní |  | 0 | 0 | 0 | 2.4 | 13.704 | 4 | K | 2 |  |  |  | ROZPOCET | 0 | 0 | 0 | 0 | 0 | 1 | 0 | 4 | -902029810
| PP |  | Bourání trubního propustku s odklizením a uložením vybouraného materiálu na skládku na vzdálenost do 3 m nebo s naložením na dopravní prostředek čela z betonu železového | [14 empty] | PP | 2
| VV |  | "bourání výtokového objektu trativodu" | [14 empty] | VV | 2 | 1 | True | 0 | ROZPOCET
| VV |  | 1,3*0,2*1,0+1,3*0,4*0,6 |  | 0.572 | [12 empty] | VV | 2 | 2 | True | 0 | ROZPOCET
| VV |  | "bourání objektu při šachtě trativodu" | [14 empty] | VV | 2 | 1 | True | 0 | ROZPOCET
| VV |  | 0,57*0,57*0,6 |  | 0.195 | [12 empty] | VV | 2 | 2 | True | 0 | ROZPOCET
| VV |  | "bourání kolmého čela propustku na vtoku včetně římsy" | [14 empty] | VV | 2 | 1 | True | 0 | ROZPOCET
| VV |  | "šířka*plocha v podélném řezu" | [14 empty] | VV | 2 | 1 | True | 0 | ROZPOCET
| VV |  | 2,776*1,7806 |  | 4.943 | [12 empty] | VV | 2 | 2 | True | 0 | ROZPOCET
| VV |  | Součet |  | 5.71 | [12 empty] | VV | 2 | 4 | True | 1 | ROZPOCET
83 | K | 969011112 | Vybourání vnitřního potrubí včetně vysekání drážky kameninového přes DN 100 do DN 200 | m | 1.8 |  | 0 | CS ÚRS 2025 01 |  | základní |  | 0 | 0 | 0 | 0.042 | 0.0756 | 4 | K | 2 |  |  |  | ROZPOCET | 0 | 0 | 0 | 0 | 0 | 1 | 0 | 4 | -1667935271
| PP |  | Vybourání vnitřního potrubí včetně vysekání drážky kameninového přes DN 100 do DN 200 | [14 empty] | PP | 2
| VV |  | "vybourání potrubí trativodu ze šachty" | [14 empty] | VV | 2 | 1 | True | 0 | ROZPOCET
| VV |  | 1,8 |  | 1.8 | [12 empty] | VV | 2 | 2 | True | 0 | ROZPOCET
| VV |  | Součet |  | 1.8 | [12 empty] | VV | 2 | 4 | True | 1 | ROZPOCET
84 | K | 992114111 | Vodorovné přemístění mostních dílců vzdálenosti přesunu do 1 000 m do 5 t | kus | 15 |  | 0 | CS ÚRS 2025 01 |  | základní |  | 0 | 0.00277 | 0.04155 | 0 | 0 | 4 | K | 2 |  |  |  | ROZPOCET | 0 | 0 | 0 | 0 | 0 | 1 | 0 | 4 | 752903963
| PP |  | Vodorovné přemístění mostních dílců vzdálenosti přesunu do 1 000 m do 5 t | [14 empty] | PP | 2
| VV |  | "ŽB trouba patková DN 800" | [14 empty] | VV | 2 | 1 | True | 0 | ROZPOCET
| VV |  | 12+1 |  | 13 | [12 empty] | VV | 2 | 2 | True | 0 | ROZPOCET
| VV |  | "ŽB trouba patková výtoková a vtoková DN 800" | [14 empty] | VV | 2 | 1 | True | 0 | ROZPOCET
| VV |  | 1+1 |  | 2 | [12 empty] | VV | 2 | 2 | True | 0 | ROZPOCET
| VV |  | Součet |  | 15 | [12 empty] | VV | 2 | 4 | True | 1 | ROZPOCET
| D | 997 | Přesun sutě |  |  |  | 0 |  |  |  |  | 0 |  | 0 |  | 0 | 1 | D | 1 |  |  |  | ROZPOCET | [6 empty] | 0
85 | K | 997013601 | Poplatek za uložení stavebního odpadu na skládce (skládkovné) z prostého betonu zatříděného do Katalogu odpadů pod kódem 17 01 01 | t | 16.74 |  | 0 | CS ÚRS 2025 01 |  | základní |  | 0 | 0 | 0 | 0 | 0 | 4 | K | 2 |  |  |  | ROZPOCET | 0 | 0 | 0 | 0 | 0 | 1 | 0 | 4 | 475148209
| PP |  | Poplatek za uložení stavebního odpadu na skládce (skládkovné) z prostého betonu zatříděného do Katalogu odpadů pod kódem 17 01 01 | [14 empty] | PP | 2
| VV |  | 16,74 |  | 16.74 | [12 empty] | VV | 2 | 2 | True | 0 | ROZPOCET
| VV |  | Součet |  | 16.74 | [12 empty] | VV | 2 | 4 | True | 1 | ROZPOCET
86 | K | 997013602 | Poplatek za uložení stavebního odpadu na skládce (skládkovné) z armovaného betonu zatříděného do Katalogu odpadů pod kódem 17 01 01 | t | 55.639 |  | 0 | CS ÚRS 2025 01 |  | základní |  | 0 | 0 | 0 | 0 | 0 | 4 | K | 2 |  |  |  | ROZPOCET | 0 | 0 | 0 | 0 | 0 | 1 | 0 | 4 | -2114654977
| PP |  | Poplatek za uložení stavebního odpadu na skládce (skládkovné) z armovaného betonu zatříděného do Katalogu odpadů pod kódem 17 01 01 | [14 empty] | PP | 2
| VV |  | 12,466+29,469+13,704 |  | 55.639 | [12 empty] | VV | 2 | 2 | True | 0 | ROZPOCET
| VV |  | Součet |  | 55.639 | [12 empty] | VV | 2 | 4 | True | 1 | ROZPOCET
87 | K | 997013631 | Poplatek za uložení stavebního odpadu na skládce (skládkovné) směsného stavebního a demoličního zatříděného do Katalogu odpadů pod kódem 17 09 04 | t | 46.368 |  | 0 | CS ÚRS 2025 01 |  | základní |  | 0 | 0 | 0 | 0 | 0 | 4 | K | 2 |  |  |  | ROZPOCET | 0 | 0 | 0 | 0 | 0 | 1 | 0 | 4 | 1622758140
| PP |  | Poplatek za uložení stavebního odpadu na skládce (skládkovné) směsného stavebního a demoličního zatříděného do Katalogu odpadů pod kódem 17 09 04 | [14 empty] | PP | 2
| VV |  | "vyčištění propustku od nánosů" | [14 empty] | VV | 2 | 1 | True | 0 | ROZPOCET
| VV |  | 0,932 |  | 0.932 | [12 empty] | VV | 2 | 2 | True | 0 | ROZPOCET
| VV |  | "vyčištění příkopů" | [14 empty] | VV | 2 | 1 | True | 0 | ROZPOCET
| VV |  | 45,36 |  | 45.36 | [12 empty] | VV | 2 | 2 | True | 0 | ROZPOCET
| VV |  | "vybourání části trativodu" | [14 empty] | VV | 2 | 1 | True | 0 | ROZPOCET
| VV |  | 0,076 |  | 0.076 | [12 empty] | VV | 2 | 2 | True | 0 | ROZPOCET
| VV |  | Součet |  | 46.368 | [12 empty] | VV | 2 | 4 | True | 1 | ROZPOCET
88 | K | 997013873 | Poplatek za uložení stavebního odpadu na recyklační skládce (skládkovné) zeminy a kamení zatříděného do Katalogu odpadů pod kódem 17 05 04 | t | 9.331 |  | 0 | CS ÚRS 2025 01 |  | základní |  | 0 | 0 | 0 | 0 | 0 | 4 | K | 2 |  |  |  | ROZPOCET | 0 | 0 | 0 | 0 | 0 | 1 | 0 | 4 | -516613995
| PP |  | Poplatek za uložení stavebního odpadu na recyklační skládce (skládkovné) zeminy a kamení zatříděného do Katalogu odpadů pod kódem 17 05 04 | [14 empty] | PP | 2
| VV |  | 9,331 |  | 9.331 | [12 empty] | VV | 2 | 2 | True | 0 | ROZPOCET
| VV |  | Součet |  | 9.331 | [12 empty] | VV | 2 | 4 | True | 1 | ROZPOCET
89 | K | 997211511 | Vodorovná doprava suti nebo vybouraných hmot suti se složením a hrubým urovnáním, na vzdálenost do 1 km | t | 128.077 |  | 0 | CS ÚRS 2025 01 |  | základní |  | 0 | 0 | 0 | 0 | 0 | 4 | K | 2 |  |  |  | ROZPOCET | 0 | 0 | 0 | 0 | 0 | 1 | 0 | 4 | -593508757
| PP |  | Vodorovná doprava suti nebo vybouraných hmot suti se složením a hrubým urovnáním, na vzdálenost do 1 km | [14 empty] | PP | 2
90 | K | 997211519 | Vodorovná doprava suti nebo vybouraných hmot suti se složením a hrubým urovnáním, na vzdálenost Příplatek k ceně za každý další započatý 1 km přes 1 km | t | 3714.233 |  | 0 | CS ÚRS 2025 01 |  | základní |  | 0 | 0 | 0 | 0 | 0 | 4 | K | 2 |  |  |  | ROZPOCET | 0 | 0 | 0 | 0 | 0 | 1 | 0 | 4 | -813937146
| PP |  | Vodorovná doprava suti nebo vybouraných hmot suti se složením a hrubým urovnáním, na vzdálenost Příplatek k ceně za každý další započatý 1 km přes 1 km | [14 empty] | PP | 2
| VV |  | "na skládku do 30 km" | [14 empty] | VV | 2 | 1 | True | 0 | ROZPOCET
| VV |  | 128,077*29 |  | 3714.233 | [12 empty] | VV | 2 | 2 | True | 0 | ROZPOCET
| VV |  | Součet |  | 3714.233 | [12 empty] | VV | 2 | 4 | True | 1 | ROZPOCET
91 | K | 997211611 | Nakládání suti nebo vybouraných hmot na dopravní prostředky pro vodorovnou dopravu suti | t | 128.077 |  | 0 | CS ÚRS 2025 01 |  | základní |  | 0 | 0 | 0 | 0 | 0 | 4 | K | 2 |  |  |  | ROZPOCET | 0 | 0 | 0 | 0 | 0 | 1 | 0 | 4 | -665327338
| PP |  | Nakládání suti nebo vybouraných hmot na dopravní prostředky pro vodorovnou dopravu suti | [14 empty] | PP | 2
| D | 998 | Přesun hmot |  |  |  | 0 |  |  |  |  | 0 |  | 0 |  | 0 | 1 | D | 1 |  |  |  | ROZPOCET | [6 empty] | 0
92 | K | 998214111 | Přesun hmot pro mosty montované z dílců železobetonových nebo předpjatých vodorovná dopravní vzdálenost do 100 m výška mostu do 20 m | t | 644.922 |  | 0 | CS ÚRS 2025 01 |  | základní |  | 0 | 0 | 0 | 0 | 0 | 4 | K | 2 |  |  |  | ROZPOCET | 0 | 0 | 0 | 0 | 0 | 1 | 0 | 4 | -726102524
| PP |  | Přesun hmot pro mosty montované z dílců železobetonových nebo předpjatých vodorovná dopravní vzdálenost do 100 m výška mostu do 20 m | [14 empty] | PP | 2
93 | K | 998214191 | Přesun hmot pro mosty montované z dílců železobetonových nebo předpjatých Příplatek k ceně za zvětšený přesun přes vymezenou vodorovnou dopravní vzdálenost do 1000 m | t | 644.922 |  | 0 | CS ÚRS 2025 01 |  | základní |  | 0 | 0 | 0 | 0 | 0 | 4 | K | 2 |  |  |  | ROZPOCET | 0 | 0 | 0 | 0 | 0 | 1 | 0 | 4 | -835637162
| PP |  | Přesun hmot pro mosty montované z dílců železobetonových nebo předpjatých Příplatek k ceně za zvětšený přesun přes vymezenou vodorovnou dopravní vzdálenost do 1000 m | [14 empty] | PP | 2
| D | PSV | Práce a dodávky PSV |  |  |  | 0 |  |  |  |  | 0 |  | 0.10475 |  | 0 | 2 | D | 0 |  |  |  | ROZPOCET | [6 empty] | 0
| D | 711 | Izolace proti vodě, vlhkosti a plynům |  |  |  | 0 |  |  |  |  | 0 |  | 0.10475 |  | 0 | 2 | D | 1 |  |  |  | ROZPOCET | [6 empty] | 0
94 | K | 711111001 | Provedení izolace proti zemní vlhkosti natěradly a tmely za studena na ploše vodorovné V nátěrem penetračním | m2 | 25.088 |  | 0 | CS ÚRS 2025 01 |  | základní |  | 0 | 0 | 0 | 0 | 0 | 16 | K | 2 |  |  |  | ROZPOCET | 0 | 0 | 0 | 0 | 0 | 1 | 0 | 16 | 751256393
| PP |  | Provedení izolace proti zemní vlhkosti natěradly a tmely za studena na ploše vodorovné V nátěrem penetračním | [14 empty] | PP | 2
| VV |  | "nátěr základové desky" | [14 empty] | VV | 2 | 1 | True | 0 | ROZPOCET
| VV |  | 16,725*1,5 |  | 25.088 | [12 empty] | VV | 2 | 2 | True | 0 | ROZPOCET
| VV |  | Součet |  | 25.088 | [12 empty] | VV | 2 | 4 | True | 1 | ROZPOCET
95 | M | 11163150 | lak penetrační asfaltový | t | 0.008 |  | 0 | CS ÚRS 2025 01 |  | základní |  | 0 | 1 | 0.008 | 0 | 0 | 32 | M | 2 |  |  |  | ROZPOCET | 0 | 0 | 0 | 0 | 0 | 1 | 0 | 16 | -32372087
| PP |  | lak penetrační asfaltový | [14 empty] | PP | 2
| VV |  | 25,088*0,0003 "Přepočtené koeficientem množství |  | 0.008 | [12 empty] | VV | 2 | 2 | True | 0 | ROZPOCET
| VV |  | Součet |  | 0.008 | [12 empty] | VV | 2 | 4 | True | 1 | ROZPOCET
96 | K | 711112001 | Provedení izolace proti zemní vlhkosti natěradly a tmely za studena na ploše svislé S nátěrem penetračním | m2 | 65.873 |  | 0 | CS ÚRS 2025 01 |  | základní |  | 0 | 0 | 0 | 0 | 0 | 16 | K | 2 |  |  |  | ROZPOCET | 0 | 0 | 0 | 0 | 0 | 1 | 0 | 16 | 301522903
| PP |  | Provedení izolace proti zemní vlhkosti natěradly a tmely za studena na ploše svislé S nátěrem penetračním | [14 empty] | PP | 2
| VV |  | "nátěr patkových trub" | [14 empty] | VV | 2 | 1 | True | 0 | ROZPOCET
| VV |  | (16,725+15,22)/2*3,139 |  | 50.138 | [12 empty] | VV | 2 | 2 | True | 0 | ROZPOCET
| VV |  | "nátěr základové desky" | [14 empty] | VV | 2 | 1 | True | 0 | ROZPOCET
| VV |  | 2*(16,725+1,5)*0,3 |  | 10.935 | [12 empty] | VV | 2 | 2 | True | 0 | ROZPOCET
| VV |  | "nátěr základového pasu na vtoku a výtoku" | [14 empty] | VV | 2 | 1 | True | 0 | ROZPOCET
| VV |  | 2*2*(1,5+0,5)*0,6 |  | 4.8 | [12 empty] | VV | 2 | 2 | True | 0 | ROZPOCET
| VV |  | Součet |  | 65.873 | [12 empty] | VV | 2 | 4 | True | 1 | ROZPOCET
97 | M | 11163150 | lak penetrační asfaltový | t | 0.022 |  | 0 | CS ÚRS 2025 01 |  | základní |  | 0 | 1 | 0.022 | 0 | 0 | 32 | M | 2 |  |  |  | ROZPOCET | 0 | 0 | 0 | 0 | 0 | 1 | 0 | 16 | -253377311
| PP |  | lak penetrační asfaltový | [14 empty] | PP | 2
| P |  | Poznámka k položce: Poznámka k položce: Spotřeba 0,3-0,4kg/m2 | [14 empty] | P | 2
| VV |  | 65,873*0,00034 "Přepočtené koeficientem množství |  | 0.022 | [12 empty] | VV | 2 | 2 | True | 0 | ROZPOCET
| VV |  | Součet |  | 0.022 | [12 empty] | VV | 2 | 4 | True | 1 | ROZPOCET
98 | K | 711112002 | Provedení izolace proti zemní vlhkosti natěradly a tmely za studena na ploše svislé S nátěrem lakem asfaltovým | m2 | 131.745 |  | 0 | CS ÚRS 2025 01 |  | základní |  | 0 | 0 | 0 | 0 | 0 | 16 | K | 2 |  |  |  | ROZPOCET | 0 | 0 | 0 | 0 | 0 | 1 | 0 | 16 | 1957909454
| PP |  | Provedení izolace proti zemní vlhkosti natěradly a tmely za studena na ploše svislé S nátěrem lakem asfaltovým | [14 empty] | PP | 2
| VV |  | "nátěr dvojnásobný" | [14 empty] | VV | 2 | 1 | True | 0 | ROZPOCET
| VV |  | "nátěr patkových trub" | [14 empty] | VV | 2 | 1 | True | 0 | ROZPOCET
| VV |  | (16,725+15,22)/2*3,139*2 |  | 100.275 | [12 empty] | VV | 2 | 2 | True | 0 | ROZPOCET
| VV |  | "nátěr základové desky" | [14 empty] | VV | 2 | 1 | True | 0 | ROZPOCET
| VV |  | 2*(16,725+1,5)*0,3*2 |  | 21.87 | [12 empty] | VV | 2 | 2 | True | 0 | ROZPOCET
| VV |  | "nátěr základového pasu na vtoku a výtoku" | [14 empty] | VV | 2 | 1 | True | 0 | ROZPOCET
| VV |  | 2*2*(1,5+0,5)*0,6*2 |  | 9.6 | [12 empty] | VV | 2 | 2 | True | 0 | ROZPOCET
| VV |  | Součet |  | 131.745 | [12 empty] | VV | 2 | 4 | True | 1 | ROZPOCET
99 | M | 11163152 | lak hydroizolační asfaltový | t | 0.054 |  | 0 | CS ÚRS 2025 01 |  | základní |  | 0 | 1 | 0.054 | 0 | 0 | 32 | M | 2 |  |  |  | ROZPOCET | 0 | 0 | 0 | 0 | 0 | 1 | 0 | 16 | 921943008
| PP |  | lak hydroizolační asfaltový | [14 empty] | PP | 2
| P |  | Poznámka k položce: Poznámka k položce: Spotřeba: 0,3-0,5 kg/m2 | [14 empty] | P | 2
| VV |  | 131,745*0,00041 "Přepočtené koeficientem množství |  | 0.054 | [12 empty] | VV | 2 | 2 | True | 0 | ROZPOCET
| VV |  | Součet |  | 0.054 | [12 empty] | VV | 2 | 4 | True | 1 | ROZPOCET
100 | K | 711491272 | Provedení doplňků izolace proti vodě textilií na ploše svislé S vrstva ochranná | m2 | 65.873 |  | 0 | CS ÚRS 2025 01 |  | základní |  | 0 | 0 | 0 | 0 | 0 | 16 | K | 2 |  |  |  | ROZPOCET | 0 | 0 | 0 | 0 | 0 | 1 | 0 | 16 | 1327804555
| PP |  | Provedení doplňků izolace proti vodě textilií na ploše svislé S vrstva ochranná | [14 empty] | PP | 2
| VV |  | "ochrana nátěru patkových trub" | [14 empty] | VV | 2 | 1 | True | 0 | ROZPOCET
| VV |  | (16,725+15,22)/2*3,139 |  | 50.138 | [12 empty] | VV | 2 | 2 | True | 0 | ROZPOCET
| VV |  | "ochrana nátěru základové desky" | [14 empty] | VV | 2 | 1 | True | 0 | ROZPOCET
| VV |  | 2*(16,725+1,5)*0,3 |  | 10.935 | [12 empty] | VV | 2 | 2 | True | 0 | ROZPOCET
| VV |  | "ochrana nátěru základového pasu na vtoku a výtoku" | [14 empty] | VV | 2 | 1 | True | 0 | ROZPOCET
| VV |  | 2*2*(1,5+0,5)*0,6 |  | 4.8 | [12 empty] | VV | 2 | 2 | True | 0 | ROZPOCET
| VV |  | Součet |  | 65.873 | [12 empty] | VV | 2 | 4 | True | 1 | ROZPOCET
101 | M | 69311081 | geotextilie netkaná separační, ochranná, filtrační, drenážní PES 300g/m2 | m2 | 69.167 |  | 0 | CS ÚRS 2025 01 |  | základní |  | 0 | 0.0003 | 0.02075 | 0 | 0 | 32 | M | 2 |  |  |  | ROZPOCET | 0 | 0 | 0 | 0 | 0 | 1 | 0 | 16 | -409895105
| PP |  | geotextilie netkaná separační, ochranná, filtrační, drenážní PES 300g/m2 | [14 empty] | PP | 2
| VV |  | 65,873*1,05 "Přepočtené koeficientem množství |  | 69.167 | [12 empty] | VV | 2 | 2 | True | 0 | ROZPOCET
| VV |  | Součet |  | 69.167 | [12 empty] | VV | 2 | 4 | True | 1 | ROZPOCET
102 | K | 998711101 | Přesun hmot pro izolace proti vodě, vlhkosti a plynům stanovený z hmotnosti přesunovaného materiálu vodorovná dopravní vzdálenost do 50 m základní v objektech výšky do 6 m | t | 0.105 |  | 0 | CS ÚRS 2025 01 |  | základní |  | 0 | 0 | 0 | 0 | 0 | 16 | K | 2 |  |  |  | ROZPOCET | 0 | 0 | 0 | 0 | 0 | 1 | 0 | 16 | -616628079
| PP |  | Přesun hmot pro izolace proti vodě, vlhkosti a plynům stanovený z hmotnosti přesunovaného materiálu vodorovná dopravní vzdálenost do 50 m základní v objektech výšky do 6 m | [14 empty] | PP | 2
103 | K | 998711194 | Přesun hmot pro izolace proti vodě, vlhkosti a plynům stanovený z hmotnosti přesunovaného materiálu vodorovná dopravní vzdálenost do 50 m Příplatek k cenám za zvětšený přesun přes vymezenou vodorovnou dopravní vzdálenost do 1000 m | t | 0.105 |  | 0 | CS ÚRS 2025 01 |  | základní |  | 0 | 0 | 0 | 0 | 0 | 16 | K | 2 |  |  |  | ROZPOCET | 0 | 0 | 0 | 0 | 0 | 1 | 0 | 16 | -412987353
| PP |  | Přesun hmot pro izolace proti vodě, vlhkosti a plynům stanovený z hmotnosti přesunovaného materiálu vodorovná dopravní vzdálenost do 50 m Příplatek k cenám za zvětšený přesun přes vymezenou vodorovnou dopravní vzdálenost do 1000 m | [14 empty] | PP | 2
| D | M | Práce a dodávky M |  |  |  | 0 |  |  |  |  | 0 |  | 0.0128 |  | 0 | 3 | D | 0 |  |  |  | ROZPOCET | [6 empty] | 0
| D | 22-M | Montáže technologických zařízení pro dopravní stavby |  |  |  | 0 |  |  |  |  | 0 |  | 0.0128 |  | 0 | 3 | D | 1 |  |  |  | ROZPOCET | [6 empty] | 0
104 | K | 220182021 | Uložení trubky HDPE do výkopu včetně fixace | m | 10 |  | 0 | CS ÚRS 2025 01 |  | základní |  | 0 | 0 | 0 | 0 | 0 | 64 | K | 2 |  |  |  | ROZPOCET | 0 | 0 | 0 | 0 | 0 | 1 | 0 | 64 | -653247526
| PP |  | Uložení trubky HDPE do výkopu včetně fixace | [14 empty] | PP | 2
| VV |  | "zajištění kabelů na výtoku" | [14 empty] | VV | 2 | 1 | True | 0 | ROZPOCET
| VV |  | "SEE - dálkové ovládání odpojovačů (VN) - přeložka nebo zpětné uložení kabelů do HDPE chráničky" | [14 empty] | VV | 2 | 1 | True | 0 | ROZPOCET
| VV |  | 10,0 |  | 10 | [12 empty] | VV | 2 | 2 | True | 0 | ROZPOCET
| VV |  | Součet |  | 10 | [12 empty] | VV | 2 | 4 | True | 1 | ROZPOCET
105 | M | 34571099 | trubka elektroinstalační dělená (chránička) D 138/160mm, HDPE | m | 10 |  | 0 | CS ÚRS 2025 01 |  | základní |  | 0 | 0.00128 | 0.0128 | 0 | 0 | 256 | M | 2 |  |  |  | ROZPOCET | 0 | 0 | 0 | 0 | 0 | 1 | 0 | 64 | 1952299881
| PP |  | trubka elektroinstalační dělená (chránička) D 138/160mm, HDPE | [14 empty] | PP | 2

## SO 02.5.2 - Železniční sv...
{1e8e3e0a-322d-49bc-b896-80109fff22ef}
2
| KRYCÍ LIST SOUPISU PRACÍ | [7 empty] | v --- níže se nacházejí doplnkové a pomocné údaje k sestavám --- v | [8 empty] | False
Stavba:
Cyklická obnova trati v úseku Horní Lideč - Horní Lideč státní hranice
Objekt:
SO 02 - Mostní objekty
Soupis:
SO 02.5 - Propustek v km 27,180
Úroveň 3:
SO 02.5.2 - Železniční svršek
| KSO: |  |  |  |  | CC-CZ:
| Místo: |  | TÚ Horní Lideč - Horní Lideč st. hr. |  |  | Datum: | 17. 4. 2025
| Zadavatel: |  |  |  |  | IČ: | 70994234
|  | Správa železnic s.o. |  |  |  | DIČ: | CZ70994
| Uchazeč: |  |  |  |  | IČ: | Vyplň údaj
|  | Vyplň údaj |  |  |  | DIČ: | Vyplň údaj
| Projektant: |  |  |  |  | IČ:
DIČ:
| Zpracovatel: |  |  |  |  | IČ: | 70994234
|  | Správa železnic s.o. |  |  |  | DIČ: | CZ70994
Poznámka:
| Cena bez DPH | [5 empty] | 0
|  |  | Základ daně |  |  | Sazba daně | Výše daně
| DPH | základní | 0 |  |  | 21% | 0
|  | snížená | 0 |  |  | 12% | 0
|  | zákl. přenesená | 0 |  |  | 21% | 0
|  | sníž. přenesená | 0 |  |  | 12% | 0
|  | nulová | 0 |  |  | 0% | 0
| Cena s DPH |  |  | v | CZK |  | 0
| Projektant |  |  | Zpracovatel
| Datum a podpis: |  | Razítko | Datum a podpis: |  |  | Razítko
| Objednavatel |  |  | Uchazeč
| Datum a podpis: |  | Razítko | Datum a podpis: |  |  | Razítko
REKAPITULACE ČLENĚNÍ SOUPISU PRACÍ
Stavba:
Cyklická obnova trati v úseku Horní Lideč - Horní Lideč státní hranice
Objekt:
SO 02 - Mostní objekty
Soupis:
SO 02.5 - Propustek v km 27,180
Úroveň 3:
SO 02.5.2 - Železniční svršek
Místo: |  |  | TÚ Horní Lideč - Horní Lideč st. hr. |  |  | Datum: | 17. 4. 2025
Zadavatel: |  |  | Správa železnic s.o. |  |  | Projektant:
Uchazeč: |  |  | Vyplň údaj |  |  | Zpracovatel: | Správa železnic s.o.
Kód dílu - Popis | [6 empty] | Cena celkem [CZK]
Náklady ze soupisu prací | [6 empty] | 0 | [11 empty] | -1
| HSV - Práce a dodávky HSV | [5 empty] | 0
| 5 - Komunikace pozemní | [5 empty] | 0
| OST - Ostatní | [5 empty] | 0
SOUPIS PRACÍ
Stavba:
Cyklická obnova trati v úseku Horní Lideč - Horní Lideč státní hranice
Objekt:
SO 02 - Mostní objekty
Soupis:
SO 02.5 - Propustek v km 27,180
Úroveň 3:
SO 02.5.2 - Železniční svršek
Místo: |  |  | TÚ Horní Lideč - Horní Lideč st. hr. |  |  | Datum: | 17. 4. 2025
Zadavatel: |  |  | Správa železnic s.o. |  |  | Projektant:
Uchazeč: |  |  | Vyplň údaj |  |  | Zpracovatel: | Správa železnic s.o.
PČ | Typ | Kód | Popis | MJ | Množství | J.cena [CZK] | Cena celkem [CZK] | Cenová soustava |  | DPH | J. Nh [h] | Nh celkem [h] | J. hmotnost [t] | Hmotnost celkem [t] | J. suť [t] | Suť Celkem [t]
Náklady soupisu celkem | [6 empty] | 0 |  |  |  |  | 0 |  | 195.382 |  | 0 |  | D | -1 | [10 empty] | 0
| D | HSV | Práce a dodávky HSV |  |  |  | 0 |  |  |  |  | 0 |  | 195.382 |  | 0 | 1 | D | 0 |  |  |  | ROZPOCET | [6 empty] | 0
| D | 5 | Komunikace pozemní |  |  |  | 0 |  |  |  |  | 0 |  | 195.382 |  | 0 | 1 | D | 1 |  |  |  | ROZPOCET | [6 empty] | 0
1 | M | 5955101030 | Kamenivo drcené drť frakce 8/16 | t | 1.582 |  | 0 | Sborník UOŽI 01 2025 |  | základní |  | 0 | 1 | 1.582 | 0 | 0 | 8 | M | 2 |  |  |  | ROZPOCET | 0 | 0 | 0 | 0 | 0 | 1 | 0 | 4 | 202412115
| PP |  | Kamenivo drcené drť frakce 8/16 | [14 empty] | PP | 2
| VV |  | podél kol.č. 1 ( 1,4t/m3 | [14 empty] | VV | 2 | 1 | True | 0 | ROZPOCET
| VV |  | 0,437*20,0*0,05*1,4 |  | 0.612 | [12 empty] | VV | 2 | 2 | True | 0 | ROZPOCET
| VV |  | podél kol.č.2 | [14 empty] | VV | 2 | 1 | True | 0 | ROZPOCET
| VV |  | 0,693*20,0*0,05*1,4 |  | 0.97 | [12 empty] | VV | 2 | 2 | True | 0 | ROZPOCET
| VV |  | Součet |  | 1.582 | [12 empty] | VV | 2 | 4 | True | 1 | ROZPOCET
2 | K | 5905055010 | Odstranění stávajícího kolejového lože odtěžením v koleji Poznámka: 1. V cenách jsou započteny náklady na odstranění KL, úpravu pláně a rozprostření výzisku na terén nebo jeho naložení na dopravní prostředek. 2. V cenách nejsou obsaženy náklady na dopravu | m3 | 114 |  | 0 | Sborník UOŽI 01 2025 |  | základní |  | 0 | 0 | 0 | 0 | 0 | 4 | K | 2 |  |  |  | ROZPOCET | 0 | 0 | 0 | 0 | 0 | 1 | 0 | 4 | -1061987962
| PP |  | Odstranění stávajícího kolejového lože odtěžením v koleji Poznámka: 1. V cenách jsou započteny náklady na odstranění KL, úpravu pláně a rozprostření výzisku na terén nebo jeho naložení na dopravní prostředek. 2. V cenách nejsou obsaženy náklady na dopravu výzisku na skládku a skládkovné. | [14 empty] | PP | 2
| VV |  | "kolejové lože pod kolejí č. 1" | [14 empty] | VV | 2 | 1 | True | 0 | ROZPOCET
| VV |  | 20,0*5,0*0,57 |  | 57 | [12 empty] | VV | 2 | 2 | True | 0 | ROZPOCET
| VV |  | "kolejové lože pod kolejí č. 2" | [14 empty] | VV | 2 | 1 | True | 0 | ROZPOCET
| VV |  | 20,0*5,0*0,57 |  | 57 | [12 empty] | VV | 2 | 2 | True | 0 | ROZPOCET
| VV |  | Součet |  | 114 | [12 empty] | VV | 2 | 4 | True | 1 | ROZPOCET
3 | K | 5905060010 | Zřízení nového kolejového lože v koleji Poznámka: 1. V cenách jsou započteny náklady na zřízení KL, rozprostření vrstvy kameniva, zřízení homogenizované vrstvy kameniva a úprava KL do profilu. 2. V cenách nejsou obsaženy náklady na položení KR, úpravu smě | m3 | 114 |  | 0 | Sborník UOŽI 01 2025 |  | základní |  | 0 | 0 | 0 | 0 | 0 | 4 | K | 2 |  |  |  | ROZPOCET | 0 | 0 | 0 | 0 | 0 | 1 | 0 | 4 | -662534952
| PP |  | Zřízení nového kolejového lože v koleji Poznámka: 1. V cenách jsou započteny náklady na zřízení KL, rozprostření vrstvy kameniva, zřízení homogenizované vrstvy kameniva a úprava KL do profilu. 2. V cenách nejsou obsaženy náklady na položení KR, úpravu směrového a výškového uspořádání, dodávku kameniva a snížení KL pod patou kolejnice. | [14 empty] | PP | 2
| VV |  | "kolejové lože pod kolejí č. 1" | [14 empty] | VV | 2 | 1 | True | 0 | ROZPOCET
| VV |  | 20,0*5,0*0,57 |  | 57 | [12 empty] | VV | 2 | 2 | True | 0 | ROZPOCET
| VV |  | "kolejové lože pod kolejí č. 2" | [14 empty] | VV | 2 | 1 | True | 0 | ROZPOCET
| VV |  | 20,0*5,0*0,57 |  | 57 | [12 empty] | VV | 2 | 2 | True | 0 | ROZPOCET
| VV |  | Součet |  | 114 | [12 empty] | VV | 2 | 4 | True | 1 | ROZPOCET
4 | M | 5955101005 | Kamenivo drcené štěrk frakce 31,5/63 (32/63) třídy min. BII | t | 193.8 |  | 0 | Sborník UOŽI 01 2025 |  | základní |  | 0 | 1 | 193.8 | 0 | 0 | 8 | M | 2 |  |  |  | ROZPOCET | 0 | 0 | 0 | 0 | 0 | 1 | 0 | 4 | -357329351
| PP |  | Kamenivo drcené štěrk frakce 31,5/63 (32/63) třídy min. BII | [14 empty] | PP | 2
| VV |  | 114*1,7 |  | 193.8 | [12 empty] | VV | 2 | 2 | True | 0 | ROZPOCET
| VV |  | Součet |  | 193.8 | [12 empty] | VV | 2 | 4 | True | 1 | ROZPOCET
5 | K | 5906130325 | Montáž kolejového roštu v ose koleje pražce betonové vystrojené, tvar UIC60, 60E2 Poznámka: 1. V cenách jsou započteny náklady na manipulaci a montáž KR, u pražců dřevěných nevystrojených i na vrtání pražců. 2. V cenách nejsou obsaženy náklady na dodávku | km | 0.02 |  | 0 | Sborník UOŽI 01 2025 |  | základní |  | 0 | 0 | 0 | 0 | 0 | 4 | K | 2 |  |  |  | ROZPOCET | 0 | 0 | 0 | 0 | 0 | 1 | 0 | 4 | 1741979765
| PP |  | Montáž kolejového roštu v ose koleje pražce betonové vystrojené, tvar UIC60, 60E2 Poznámka: 1. V cenách jsou započteny náklady na manipulaci a montáž KR, u pražců dřevěných nevystrojených i na vrtání pražců. 2. V cenách nejsou obsaženy náklady na dodávku materiálu. | [14 empty] | PP | 2
| VV |  | "kolej č. 1" | [14 empty] | VV | 2 | 1 | True | 0 | ROZPOCET
| VV |  | 20,0/1000 |  | 0.02 | [12 empty] | VV | 2 | 2 | True | 0 | ROZPOCET
| VV |  | Součet |  | 0.02 | [12 empty] | VV | 2 | 4 | True | 1 | ROZPOCET
6 | K | 5906130345 | Montáž kolejového roštu v ose koleje pražce betonové vystrojené, tvar S49, 49E1 Poznámka: 1. V cenách jsou započteny náklady na manipulaci a montáž KR, u pražců dřevěných nevystrojených i na vrtání pražců. 2. V cenách nejsou obsaženy náklady na dodávku ma | km | 0.02 |  | 0 | Sborník UOŽI 01 2025 |  | základní |  | 0 | 0 | 0 | 0 | 0 | 4 | K | 2 |  |  |  | ROZPOCET | 0 | 0 | 0 | 0 | 0 | 1 | 0 | 4 | 1026961049
| PP |  | Montáž kolejového roštu v ose koleje pražce betonové vystrojené, tvar S49, 49E1 Poznámka: 1. V cenách jsou započteny náklady na manipulaci a montáž KR, u pražců dřevěných nevystrojených i na vrtání pražců. 2. V cenách nejsou obsaženy náklady na dodávku materiálu. | [14 empty] | PP | 2
| VV |  | "kolej č. 2" | [14 empty] | VV | 2 | 1 | True | 0 | ROZPOCET
| VV |  | 20,0/1000 |  | 0.02 | [12 empty] | VV | 2 | 2 | True | 0 | ROZPOCET
| VV |  | Součet |  | 0.02 | [12 empty] | VV | 2 | 4 | True | 1 | ROZPOCET
7 | K | 5906140135 | Demontáž kolejového roštu koleje v ose koleje pražce betonové, tvar UIC60, 60E2 Poznámka: 1. V cenách jsou započteny náklady na případné odstranění kameniva, rozebrání roštu do součástí, manipulaci, naložení výzisku na dopravní prostředek a uložení na úlo | km | 0.02 |  | 0 | Sborník UOŽI 01 2025 |  | základní |  | 0 | 0 | 0 | 0 | 0 | 4 | K | 2 |  |  |  | ROZPOCET | 0 | 0 | 0 | 0 | 0 | 1 | 0 | 4 | -818631032
| PP |  | Demontáž kolejového roštu koleje v ose koleje pražce betonové, tvar UIC60, 60E2 Poznámka: 1. V cenách jsou započteny náklady na případné odstranění kameniva, rozebrání roštu do součástí, manipulaci, naložení výzisku na dopravní prostředek a uložení na úložišti. 2. V cenách nejsou obsaženy náklady na dopravu a vytřídění. | [14 empty] | PP | 2
| VV |  | "kolej č. 1" | [14 empty] | VV | 2 | 1 | True | 0 | ROZPOCET
| VV |  | 20,0/1000 |  | 0.02 | [12 empty] | VV | 2 | 2 | True | 0 | ROZPOCET
| VV |  | Součet |  | 0.02 | [12 empty] | VV | 2 | 4 | True | 1 | ROZPOCET
8 | K | 5906140155 | Demontáž kolejového roštu koleje v ose koleje pražce betonové, tvar S49, T, 49E1 Poznámka: 1. V cenách jsou započteny náklady na případné odstranění kameniva, rozebrání roštu do součástí, manipulaci, naložení výzisku na dopravní prostředek a uložení na úl | km | 0.02 |  | 0 | Sborník UOŽI 01 2025 |  | základní |  | 0 | 0 | 0 | 0 | 0 | 4 | K | 2 |  |  |  | ROZPOCET | 0 | 0 | 0 | 0 | 0 | 1 | 0 | 4 | 1010309262
| PP |  | Demontáž kolejového roštu koleje v ose koleje pražce betonové, tvar S49, T, 49E1 Poznámka: 1. V cenách jsou započteny náklady na případné odstranění kameniva, rozebrání roštu do součástí, manipulaci, naložení výzisku na dopravní prostředek a uložení na úložišti. 2. V cenách nejsou obsaženy náklady na dopravu a vytřídění. | [14 empty] | PP | 2
| VV |  | "kolej č. 2" | [14 empty] | VV | 2 | 1 | True | 0 | ROZPOCET
| VV |  | 20,0/1000 |  | 0.02 | [12 empty] | VV | 2 | 2 | True | 0 | ROZPOCET
| VV |  | Součet |  | 0.02 | [12 empty] | VV | 2 | 4 | True | 1 | ROZPOCET
9 | K | 5907050010 | Dělení kolejnic řezáním nebo rozbroušením, soustavy UIC60 nebo R65 | kus | 4 |  | 0 | Sborník UOŽI 01 2025 |  | základní |  | 0 | 0 | 0 | 0 | 0 | 4 | K | 2 |  |  |  | ROZPOCET | 0 | 0 | 0 | 0 | 0 | 1 | 0 | 4 | -382843400
| PP |  | Dělení kolejnic řezáním nebo rozbroušením, soustavy UIC60 nebo R65 Poznámka: 1. V cenách jsou započteny náklady na manipulaci, podložení, označení a provedení řezu kolejnice. | [14 empty] | PP | 2
10 | K | 5907050020 | Dělení kolejnic řezáním nebo rozbroušením, soustavy S49 nebo T | kus | 4 |  | 0 | Sborník UOŽI 01 2025 |  | základní |  | 0 | 0 | 0 | 0 | 0 | 4 | K | 2 |  |  |  | ROZPOCET | 0 | 0 | 0 | 0 | 0 | 1 | 0 | 4 | -688328360
| PP |  | Dělení kolejnic řezáním nebo rozbroušením, soustavy S49 nebo T Poznámka: 1. V cenách jsou započteny náklady na manipulaci, podložení, označení a provedení řezu kolejnice. | [14 empty] | PP | 2
11 | K | 5909020030 | Oprava nivelety do 100 mm ručně koleje směrový posun a zdvih Poznámka: 1. V cenách jsou započteny náklady na provedení v otevřeném i zapuštěném KL, odstranění kameniva, směrový posun nebo zdvih koleje nebo obojí, ruční podbití oboustranně, dohození kameni | m | 40 |  | 0 | Sborník UOŽI 01 2025 |  | základní |  | 0 | 0 | 0 | 0 | 0 | 4 | K | 2 |  |  |  | ROZPOCET | 0 | 0 | 0 | 0 | 0 | 1 | 0 | 4 | -825025683
| PP |  | Oprava nivelety do 100 mm ručně koleje směrový posun a zdvih Poznámka: 1. V cenách jsou započteny náklady na provedení v otevřeném i zapuštěném KL, odstranění kameniva, směrový posun nebo zdvih koleje nebo obojí, ruční podbití oboustranně, dohození kameniva a snížení KL pod patou kolejnice. 2. V cenách nejsou obsaženy náklady na doplnění a dodávku kameniva. | [14 empty] | PP | 2
| VV |  | "kolej č. 1" | [14 empty] | VV | 2 | 1 | True | 0 | ROZPOCET
| VV |  | 20,0 |  | 20 | [12 empty] | VV | 2 | 2 | True | 0 | ROZPOCET
| VV |  | "kolej č. 2" | [14 empty] | VV | 2 | 1 | True | 0 | ROZPOCET
| VV |  | 20,0 |  | 20 | [12 empty] | VV | 2 | 2 | True | 0 | ROZPOCET
| VV |  | Součet |  | 40 | [12 empty] | VV | 2 | 4 | True | 1 | ROZPOCET
12 | K | 5910135010 | Demontáž pražcové kotvy v koleji Poznámka: 1. V cenách jsou započteny náklady na odstranění kameniva, demontáž, dohození a úpravu kameniva a naložení výzisku na dopravní prostředek. | kus | 29 |  | 0 | Sborník UOŽI 01 2025 |  | základní |  | 0 | 0 | 0 | 0 | 0 | 4 | K | 2 |  |  |  | ROZPOCET | 0 | 0 | 0 | 0 | 0 | 1 | 0 | 4 | 726406125
| PP |  | Demontáž pražcové kotvy v koleji Poznámka: 1. V cenách jsou započteny náklady na odstranění kameniva, demontáž, dohození a úpravu kameniva a naložení výzisku na dopravní prostředek. | [14 empty] | PP | 2
| VV |  | kolej č.1, UIC 60, kotva na každém 2.pražci | [14 empty] | VV | 2 | 1 | True | 0 | ROZPOCET
| VV |  | 17 |  | 17 | [12 empty] | VV | 2 | 2 | True | 0 | ROZPOCET
| VV |  | kolej č.2, S49, kotva ma každém 3.pražci | [14 empty] | VV | 2 | 1 | True | 0 | ROZPOCET
| VV |  | 12 |  | 12 | [12 empty] | VV | 2 | 2 | True | 0 | ROZPOCET
| VV |  | Součet |  | 29 | [12 empty] | VV | 2 | 4 | True | 1 | ROZPOCET
13 | K | 5910136010 | Montáž pražcové kotvy v koleji Poznámka: 1. V cenách jsou započteny náklady na odstranění kameniva, montáž, ošetření součásti mazivem a úpravu kameniva. 2. V cenách nejsou obsaženy náklady na dodávku materiálu. | kus | 17 |  | 0 | Sborník UOŽI 01 2025 |  | základní |  | 0 | 0 | 0 | 0 | 0 | 4 | K | 2 |  |  |  | ROZPOCET | 0 | 0 | 0 | 0 | 0 | 1 | 0 | 4 | -1049337336
| PP |  | Montáž pražcové kotvy v koleji Poznámka: 1. V cenách jsou započteny náklady na odstranění kameniva, montáž, ošetření součásti mazivem a úpravu kameniva. 2. V cenách nejsou obsaženy náklady na dodávku materiálu. | [14 empty] | PP | 2
| VV |  | kolej č.1, UIC 60, kotva na každém 2.pražci | [14 empty] | VV | 2 | 1 | True | 0 | ROZPOCET
| VV |  | 17 |  | 17 | [12 empty] | VV | 2 | 2 | True | 1 | ROZPOCET
| D | OST | Ostatní |  |  |  | 0 |  |  |  |  | 0 |  | 0 |  | 0 | 4 | D | 0 |  |  |  | ROZPOCET | [6 empty] | 0
14 | K | 9902100100 | Doprava materiálu těžkou mechanizací nosnosti přes 3,5 t sypanin (kameniva, písku, suti, dlažebních kostek, atd.) do 10 km Poznámka: 1. Ceny jsou určeny pro dopravu silničními i kolejovými vozidly. 2. V cenách dopravy jsou započteny náklady na přepravu ma | t | 395.4 |  | 0 | Sborník UOŽI 01 2025 |  | základní |  | 0 | 0 | 0 | 0 | 0 | 262144 | K | 1 |  |  |  | ROZPOCET | 0 | 0 | 0 | 0 | 0 | 1 | 0 | 262144 | -1183136506
| PP |  | Doprava materiálu těžkou mechanizací nosnosti přes 3,5 t sypanin (kameniva, písku, suti, dlažebních kostek, atd.) do 10 km Poznámka: 1. Ceny jsou určeny pro dopravu silničními i kolejovými vozidly. 2. V cenách dopravy jsou započteny náklady na přepravu materiálu na místo určení včetně složení a poplatku za použití dopravní cesty. 3. Měrnou jednotkou je tuna přepravovaného materiálu. | [14 empty] | PP | 1
| VV |  | "odvoz starého kolejového lože k pročištění" | [14 empty] | VV | 1 | 1 | True | 0 | ROZPOCET
| VV |  | 200 |  | 200 | [12 empty] | VV | 1 | 2 | True | 0 | ROZPOCET
| VV |  | "dovoz nového kolejového lože na stavbu" | [14 empty] | VV | 1 | 1 | True | 0 | ROZPOCET
| VV |  | 193,8 |  | 193.8 | [12 empty] | VV | 1 | 2 | True | 0 | ROZPOCET
| VV |  | "dovoz nového štěrku 8/16" | [14 empty] | VV | 1 | 1 | True | 0 | ROZPOCET
| VV |  | 1,6 |  | 1.6 | [12 empty] | VV | 1 | 2 | True | 0 | ROZPOCET
| VV |  | Součet |  | 395.4 | [12 empty] | VV | 1 | 4 | True | 1 | ROZPOCET
15 | K | 9902109200 | Doprava materiálu těžkou mechanizací nosnosti přes 3,5 t sypanin (kameniva, písku, suti, dlažebních kostek, atd.) příplatek za každých dalších 10 km Poznámka: 1. Ceny jsou určeny pro dopravu silničními i kolejovými vozidly. 2. V cenách dopravy jsou započt | t | 1941.2 |  | 0 | Sborník UOŽI 01 2025 |  | základní |  | 0 | 0 | 0 | 0 | 0 | 262144 | K | 1 |  |  |  | ROZPOCET | 0 | 0 | 0 | 0 | 0 | 1 | 0 | 262144 | -965906145
| PP |  | Doprava materiálu těžkou mechanizací nosnosti přes 3,5 t sypanin (kameniva, písku, suti, dlažebních kostek, atd.) příplatek za každých dalších 10 km Poznámka: 1. Ceny jsou určeny pro dopravu silničními i kolejovými vozidly. 2. V cenách dopravy jsou započteny náklady na přepravu materiálu na místo určení včetně složení a poplatku za použití dopravní cesty. 3. Měrnou jednotkou je tuna přepravovaného materiálu. | [14 empty] | PP | 1
| VV |  | "nové kolejové lože pro obě koleje ze vzdálenosti do 110 km"" | [14 empty] | VV | 1 | 1 | True | 0 | ROZPOCET
| VV |  | 193,8*10 |  | 1938 | [12 empty] | VV | 1 | 2 | True | 0 | ROZPOCET
| VV |  | "dovoz nového štěrku 8/16" | [14 empty] | VV | 1 | 1 | True | 0 | ROZPOCET
| VV |  | 1,6*2 |  | 3.2 | [12 empty] | VV | 1 | 2 | True | 0 | ROZPOCET
| VV |  | Součet |  | 1941.2 | [12 empty] | VV | 1 | 4 | True | 1 | ROZPOCET

## SO 02.6 - Propustek v km ...
{79995a5f-ebf6-4980-8387-9abd0361917a}
2
| KRYCÍ LIST SOUPISU PRACÍ | [7 empty] | v --- níže se nacházejí doplnkové a pomocné údaje k sestavám --- v | [8 empty] | False
Stavba:
Cyklická obnova trati v úseku Horní Lideč - Horní Lideč státní hranice
Objekt:
SO 02 - Mostní objekty
Soupis:
SO 02.6 - Propustek v km 21,781
| KSO: |  |  |  |  | CC-CZ:
| Místo: |  |  |  |  | Datum: | 17. 4. 2025
| Zadavatel: |  |  |  |  | IČ:
DIČ:
| Uchazeč: |  |  |  |  | IČ: | Vyplň údaj
|  | Vyplň údaj |  |  |  | DIČ: | Vyplň údaj
| Projektant: |  |  |  |  | IČ:
DIČ:
| Zpracovatel: |  |  |  |  | IČ:
DIČ:
Poznámka:
| Cena bez DPH | [5 empty] | 0
|  |  | Základ daně |  |  | Sazba daně | Výše daně
| DPH | základní | 0 |  |  | 21% | 0
|  | snížená | 0 |  |  | 12% | 0
|  | zákl. přenesená | 0 |  |  | 21% | 0
|  | sníž. přenesená | 0 |  |  | 12% | 0
|  | nulová | 0 |  |  | 0% | 0
| Cena s DPH |  |  | v | CZK |  | 0
| Projektant |  |  | Zpracovatel
| Datum a podpis: |  | Razítko | Datum a podpis: |  |  | Razítko
| Objednavatel |  |  | Uchazeč
| Datum a podpis: |  | Razítko | Datum a podpis: |  |  | Razítko
REKAPITULACE ČLENĚNÍ SOUPISU PRACÍ
Stavba:
Cyklická obnova trati v úseku Horní Lideč - Horní Lideč státní hranice
Objekt:
SO 02 - Mostní objekty
Soupis:
SO 02.6 - Propustek v km 21,781
Místo: | [5 empty] | Datum: | 17. 4. 2025
Zadavatel: | [5 empty] | Projektant:
Uchazeč: |  |  | Vyplň údaj |  |  | Zpracovatel:
Kód dílu - Popis | [6 empty] | Cena celkem [CZK]
Náklady ze soupisu prací | [6 empty] | 0 | [11 empty] | -1
| HSV - Práce a dodávky HSV | [5 empty] | 0
| 1 - Zemní práce | [5 empty] | 0
| 4 - Vodorovné konstrukce | [5 empty] | 0
| 9 - Ostatní konstrukce a práce, bourání | [5 empty] | 0
| 997 - Doprava suti a vybouraných hmot | [5 empty] | 0
| 998 - Přesun hmot | [5 empty] | 0
| PSV - Práce a dodávky PSV | [5 empty] | 0
| 789 - Povrchové úpravy ocelových konstrukcí a technologických zařízení | [5 empty] | 0
SOUPIS PRACÍ
Stavba:
Cyklická obnova trati v úseku Horní Lideč - Horní Lideč státní hranice
Objekt:
SO 02 - Mostní objekty
Soupis:
SO 02.6 - Propustek v km 21,781
Místo: | [5 empty] | Datum: | 17. 4. 2025
Zadavatel: | [5 empty] | Projektant:
Uchazeč: |  |  | Vyplň údaj |  |  | Zpracovatel:
PČ | Typ | Kód | Popis | MJ | Množství | J.cena [CZK] | Cena celkem [CZK] | Cenová soustava |  | DPH | J. Nh [h] | Nh celkem [h] | J. hmotnost [t] | Hmotnost celkem [t] | J. suť [t] | Suť Celkem [t]
Náklady soupisu celkem | [6 empty] | 0 |  |  |  |  | 0 |  | 51.7814 |  | 18.7323 |  | D | -1 | [10 empty] | 0
| D | HSV | Práce a dodávky HSV |  |  |  | 0 |  |  |  |  | 0 |  | 51.7814 |  | 18.7323 | 1 | D | 0 |  |  |  | ROZPOCET | [6 empty] | 0
| D | 1 | Zemní práce |  |  |  | 0 |  |  |  |  | 0 |  | 1.1157 |  | 0 | 1 | D | 1 |  |  |  | ROZPOCET | [6 empty] | 0
1 | K | 111251101 | Odstranění křovin a stromů s odstraněním kořenů strojně průměru kmene do 100 mm v rovině nebo ve svahu sklonu terénu do 1:5, při celkové ploše do 100 m2 | m2 | 380 |  | 0 | CS ÚRS 2025 01 |  | základní |  | 0 | 0 | 0 | 0 | 0 | 4 | K | 2 |  |  |  | ROZPOCET | 0 | 0 | 0 | 0 | 0 | 1 | 0 | 4 | 2095137934
| PP |  | Odstranění křovin a stromů s odstraněním kořenů strojně průměru kmene do 100 mm v rovině nebo ve svahu sklonu terénu do 1:5, při celkové ploše do 100 m2 | [14 empty] | PP | 2
| VV |  | "vtok" 20*9 |  | 180 | [12 empty] | VV | 2 | 2 | True | 0 | ROZPOCET
| VV |  | "výtok" 20*10 |  | 200 | [12 empty] | VV | 2 | 2 | True | 0 | ROZPOCET
| VV |  | Součet |  | 380 | [12 empty] | VV | 2 | 4 | True | 1 | ROZPOCET
2 | K | 112101101 | Odstranění stromů s odřezáním kmene a s odvětvením listnatých, průměru kmene přes 100 do 300 mm | kus | 25 |  | 0 | CS ÚRS 2025 01 |  | základní |  | 0 | 0 | 0 | 0 | 0 | 4 | K | 2 |  |  |  | ROZPOCET | 0 | 0 | 0 | 0 | 0 | 1 | 0 | 4 | 135914987
| PP |  | Odstranění stromů s odřezáním kmene a s odvětvením listnatých, průměru kmene přes 100 do 300 mm | [14 empty] | PP | 2
| VV |  | 25 |  | 25 | [12 empty] | VV | 2 | 2 | True | 1 | ROZPOCET
3 | K | 112155115 | Štěpkování s naložením na dopravní prostředek a odvozem do 20 km stromků a větví v zapojeném porostu, průměru kmene do 300 mm | kus | 25 |  | 0 | CS ÚRS 2025 01 |  | základní |  | 0 | 0 | 0 | 0 | 0 | 4 | K | 2 |  |  |  | ROZPOCET | 0 | 0 | 0 | 0 | 0 | 1 | 0 | 4 | -1982171032
| PP |  | Štěpkování s naložením na dopravní prostředek a odvozem do 20 km stromků a větví v zapojeném porostu, průměru kmene do 300 mm | [14 empty] | PP | 2
| VV |  | 25 |  | 25 | [12 empty] | VV | 2 | 2 | True | 1 | ROZPOCET
4 | K | 112155315 | Štěpkování s naložením na dopravní prostředek a odvozem do 20 km keřového porostu hustého | m2 | 380 |  | 0 | CS ÚRS 2025 01 |  | základní |  | 0 | 0 | 0 | 0 | 0 | 4 | K | 2 |  |  |  | ROZPOCET | 0 | 0 | 0 | 0 | 0 | 1 | 0 | 4 | 716754126
| PP |  | Štěpkování s naložením na dopravní prostředek a odvozem do 20 km keřového porostu hustého | [14 empty] | PP | 2
5 | K | 115001105 | Převedení vody potrubím průměru DN přes 300 do 600 | m | 50 |  | 0 | CS ÚRS 2025 01 |  | základní |  | 0 | 0.02193 | 1.0965 | 0 | 0 | 4 | K | 2 |  |  |  | ROZPOCET | 0 | 0 | 0 | 0 | 0 | 1 | 0 | 4 | 1355756512
| PP |  | Převedení vody potrubím průměru DN přes 300 do 600 | [14 empty] | PP | 2
| VV |  | "předpoklad 50,0m" 50 |  | 50 | [12 empty] | VV | 2 | 2 | True | 1 | ROZPOCET
6 | K | 115101202 | Čerpání vody na dopravní výšku do 10 m s uvažovaným průměrným přítokem přes 500 do 1 000 l/min | hod | 480 |  | 0 | CS ÚRS 2025 01 |  | základní |  | 0 | 4e-05 | 0.0192 | 0 | 0 | 4 | K | 2 |  |  |  | ROZPOCET | 0 | 0 | 0 | 0 | 0 | 1 | 0 | 4 | 1390665979
| PP |  | Čerpání vody na dopravní výšku do 10 m s uvažovaným průměrným přítokem přes 500 do 1 000 l/min | [14 empty] | PP | 2
| VV |  | "předpoklad 20dnů" 24*20 |  | 480 | [12 empty] | VV | 2 | 2 | True | 1 | ROZPOCET
7 | K | 115101302 | Pohotovost záložní čerpací soupravy pro dopravní výšku do 10 m s uvažovaným průměrným přítokem přes 500 do 1 000 l/min | den | 20 |  | 0 | CS ÚRS 2025 01 |  | základní |  | 0 | 0 | 0 | 0 | 0 | 4 | K | 2 |  |  |  | ROZPOCET | 0 | 0 | 0 | 0 | 0 | 1 | 0 | 4 | 1228262290
| PP |  | Pohotovost záložní čerpací soupravy pro dopravní výšku do 10 m s uvažovaným průměrným přítokem přes 500 do 1 000 l/min | [14 empty] | PP | 2
| VV |  | 20 |  | 20 | [12 empty] | VV | 2 | 2 | True | 1 | ROZPOCET
8 | K | 122251101 | Odkopávky a prokopávky nezapažené strojně v hornině třídy těžitelnosti I skupiny 3 do 20 m3 | m3 | 13.4 |  | 0 | CS ÚRS 2025 01 |  | základní |  | 0 | 0 | 0 | 0 | 0 | 4 | K | 2 |  |  |  | ROZPOCET | 0 | 0 | 0 | 0 | 0 | 1 | 0 | 4 | -1618445855
| PP |  | Odkopávky a prokopávky nezapažené strojně v hornině třídy těžitelnosti I skupiny 3 do 20 m3 | [14 empty] | PP | 2
| VV |  | odkopávky pro zřízení kamenné dlažby svahu říms a čelních zdi | [14 empty] | VV | 2 | 1 | True | 0 | ROZPOCET
| VV |  | 28,0*0,35 |  | 9.8 | [12 empty] | VV | 2 | 2 | True | 0 | ROZPOCET
| VV |  | Odkopávky souvisejííc s demolicí dosavadní kamenné zdi vpravo trati na straně Brno | [14 empty] | VV | 2 | 1 | True | 0 | ROZPOCET
| VV |  | 3*0,8*1,5 |  | 3.6 | [12 empty] | VV | 2 | 2 | True | 0 | ROZPOCET
| VV |  | Součet |  | 13.4 | [12 empty] | VV | 2 | 4 | True | 1 | ROZPOCET
9 | K | 129153101 | Čištění otevřených koryt vodotečí strojně s přehozením rozpojeného nánosu do 3 m nebo s naložením na dopravní prostředek při šířce původního dna do 5 m a hloubce koryta do 2,5 m v hornině třídy těžitelnosti I skupiny 1 a 2 | m3 | 2.4 |  | 0 | CS ÚRS 2025 01 |  | základní |  | 0 | 0 | 0 | 0 | 0 | 4 | K | 2 |  |  |  | ROZPOCET | 0 | 0 | 0 | 0 | 0 | 1 | 0 | 4 | -1331676696
| PP |  | Čištění otevřených koryt vodotečí strojně s přehozením rozpojeného nánosu do 3 m nebo s naložením na dopravní prostředek při šířce původního dna do 5 m a hloubce koryta do 2,5 m v hornině třídy těžitelnosti I skupiny 1 a 2 | [14 empty] | PP | 2
| VV |  | pročištění koryta toku na pozemku dráhy a ve styku se sousedním pozemkem | [14 empty] | VV | 2 | 1 | True | 0 | ROZPOCET
| VV |  | "vtok" 1,2 |  | 1.2 | [12 empty] | VV | 2 | 2 | True | 0 | ROZPOCET
| VV |  | "výtok"1,2 |  | 1.2 | [12 empty] | VV | 2 | 2 | True | 0 | ROZPOCET
| VV |  | Součet |  | 2.4 | [12 empty] | VV | 2 | 4 | True | 1 | ROZPOCET
10 | K | 153191121 | Těsnění hradicích stěn nepropustnou hrázkou ze zhutněné sypaniny při stěně nebo nepropustnou výplní ze zhutněné sypaniny mezi stěnami zřízení | m3 | 2.5 |  | 0 | CS ÚRS 2025 01 |  | základní |  | 0 | 0 | 0 | 0 | 0 | 4 | K | 2 |  |  |  | ROZPOCET | 0 | 0 | 0 | 0 | 0 | 1 | 0 | 4 | -575414549
| PP |  | Těsnění hradicích stěn nepropustnou hrázkou ze zhutněné sypaniny při stěně nebo nepropustnou výplní ze zhutněné sypaniny mezi stěnami zřízení | [14 empty] | PP | 2
| VV |  | využije se materiál z odkopáve( p.č. 122251101) | [14 empty] | VV | 2 | 1 | True | 0 | ROZPOCET
| VV |  | "na vtoku" 2,5 |  | 2.5 | [12 empty] | VV | 2 | 2 | True | 0 | ROZPOCET
| VV |  | Součet |  | 2.5 | [12 empty] | VV | 2 | 4 | True | 1 | ROZPOCET
11 | K | 153191131 | Těsnění hradicích stěn nepropustnou hrázkou ze zhutněné sypaniny při stěně nebo nepropustnou výplní ze zhutněné sypaniny mezi stěnami odstranění | m3 | 2.5 |  | 0 | CS ÚRS 2025 01 |  | základní |  | 0 | 0 | 0 | 0 | 0 | 4 | K | 2 |  |  |  | ROZPOCET | 0 | 0 | 0 | 0 | 0 | 1 | 0 | 4 | 1194489015
| PP |  | Těsnění hradicích stěn nepropustnou hrázkou ze zhutněné sypaniny při stěně nebo nepropustnou výplní ze zhutněné sypaniny mezi stěnami odstranění | [14 empty] | PP | 2
12 | K | 162751117 | Vodorovné přemístění výkopku nebo sypaniny po suchu na obvyklém dopravním prostředku, bez naložení výkopku, avšak se složením bez rozhrnutí z horniny třídy těžitelnosti I skupiny 1 až 3 na vzdálenost přes 9 000 do 10 000 m | m3 | 13.4 |  | 0 | CS ÚRS 2025 01 |  | základní |  | 0 | 0 | 0 | 0 | 0 | 4 | K | 2 |  |  |  | ROZPOCET | 0 | 0 | 0 | 0 | 0 | 1 | 0 | 4 | -1181076143
| PP |  | Vodorovné přemístění výkopku nebo sypaniny po suchu na obvyklém dopravním prostředku, bez naložení výkopku, avšak se složením bez rozhrnutí z horniny třídy těžitelnosti I skupiny 1 až 3 na vzdálenost přes 9 000 do 10 000 m | [14 empty] | PP | 2
| VV |  | 13,4 |  | 13.4 | [12 empty] | VV | 2 | 2 | True | 1 | ROZPOCET
13 | K | 162751119 | Vodorovné přemístění výkopku nebo sypaniny po suchu na obvyklém dopravním prostředku, bez naložení výkopku, avšak se složením bez rozhrnutí z horniny třídy těžitelnosti I skupiny 1 až 3 na vzdálenost Příplatek k ceně za každých dalších i započatých 1 000 | m3 | 134 |  | 0 | CS ÚRS 2025 01 |  | základní |  | 0 | 0 | 0 | 0 | 0 | 4 | K | 2 |  |  |  | ROZPOCET | 0 | 0 | 0 | 0 | 0 | 1 | 0 | 4 | 859322252
| PP |  | Vodorovné přemístění výkopku nebo sypaniny po suchu na obvyklém dopravním prostředku, bez naložení výkopku, avšak se složením bez rozhrnutí z horniny třídy těžitelnosti I skupiny 1 až 3 na vzdálenost Příplatek k ceně za každých dalších i započatých 1 000 m | [14 empty] | PP | 2
| VV |  | "na skládku, předpoklad do 20km" (13,4)*10 |  | 134 | [12 empty] | VV | 2 | 2 | True | 1 | ROZPOCET
14 | K | 171201231 | Poplatek za uložení stavebního odpadu na recyklační skládce (skládkovné) zeminy a kamení zatříděného do Katalogu odpadů pod kódem 17 05 04 | t | 24.12 |  | 0 | CS ÚRS 2025 01 |  | základní |  | 0 | 0 | 0 | 0 | 0 | 4 | K | 2 |  |  |  | ROZPOCET | 0 | 0 | 0 | 0 | 0 | 1 | 0 | 4 | -964279123
| PP |  | Poplatek za uložení stavebního odpadu na recyklační skládce (skládkovné) zeminy a kamení zatříděného do Katalogu odpadů pod kódem 17 05 04 | [14 empty] | PP | 2
| VV |  | (13,4)*1,8 |  | 24.12 | [12 empty] | VV | 2 | 2 | True | 1 | ROZPOCET
15 | K | 182311123 | Rozprostření a urovnání ornice ve svahu sklonu přes 1:5 ručně při souvislé ploše, tl. vrstvy do 200 mm | m2 | 50 |  | 0 | CS ÚRS 2025 01 |  | základní |  | 0 | 0 | 0 | 0 | 0 | 4 | K | 2 |  |  |  | ROZPOCET | 0 | 0 | 0 | 0 | 0 | 1 | 0 | 4 | -145981469
| PP |  | Rozprostření a urovnání ornice ve svahu sklonu přes 1:5 ručně při souvislé ploše, tl. vrstvy do 200 mm | [14 empty] | PP | 2
| VV |  | úprava svahů na vtoku a výtoku propustku stávající zeminou bez dodání ornice | [14 empty] | VV | 2 | 1 | True | 0 | ROZPOCET
| VV |  | "vtok"25 |  | 25 | [12 empty] | VV | 2 | 2 | True | 0 | ROZPOCET
| VV |  | "výtok"25 |  | 25 | [12 empty] | VV | 2 | 2 | True | 0 | ROZPOCET
| VV |  | Součet |  | 50 | [12 empty] | VV | 2 | 4 | True | 1 | ROZPOCET
16 | M | 24613582 - R | materiál pro provední ochrany obnaženého povrchu výztuže nátěrem s dobro přilnavostí k oceli | kg | 3.053 |  | 0 |  |  | základní |  | 0 | 0 | 0 | 0 | 0 | 8 | M | 2 |  |  |  | ROZPOCET | 0 | 0 | 0 | 0 | 0 | 1 | 0 | 4 | -148376074
| PP |  | materiál pro provední ochrany obnaženého povrchu výztuže nátěrem s dobro přilnavostí k oceli | [14 empty] | PP | 2
| VV |  | jednosložkový nátěr, nízkoviskózní inhibitor koroze na bázi swilanu pro zastavení či zpomalení koroze výztužných prvků, předpoklad 0,7kg/m2 | [14 empty] | VV | 2 | 1 | True | 0 | ROZPOCET
| VV |  | 4,362*0,7 |  | 3.053 | [12 empty] | VV | 2 | 2 | True | 0 | ROZPOCET
| VV |  | Součet |  | 3.053 | [12 empty] | VV | 2 | 4 | True | 1 | ROZPOCET
| D | 4 | Vodorovné konstrukce |  |  |  | 0 |  |  |  |  | 0 |  | 38.7846 |  | 0 | 1 | D | 1 |  |  |  | ROZPOCET | [6 empty] | 0
17 | K | 434951111 | Osazení terénního schodiště z dřevěných povalů kotvených nerezovým řetězem, s ložem z kameniva těženého nebo drceného tl. do 50 mm délky stupně do 1 m | m | 12 |  | 0 | CS ÚRS 2025 01 |  | základní |  | 0 | 0.08966 | 1.0759 | 0 | 0 | 4 | K | 2 |  |  |  | ROZPOCET | 0 | 0 | 0 | 0 | 0 | 1 | 0 | 4 | -1088105267
| PP |  | Osazení terénního schodiště z dřevěných povalů kotvených nerezovým řetězem, s ložem z kameniva těženého nebo drceného tl. do 50 mm délky stupně do 1 m | [14 empty] | PP | 2
| VV |  | vstupy do propustku | [14 empty] | VV | 2 | 1 | True | 0 | ROZPOCET
| VV |  | "vtok, předpoklad dl. " 6,0 |  | 6 | [12 empty] | VV | 2 | 2 | True | 0 | ROZPOCET
| VV |  | "výtok, předpoklad. dl." 6,0 |  | 6 | [12 empty] | VV | 2 | 2 | True | 0 | ROZPOCET
| VV |  | Součet |  | 12 | [12 empty] | VV | 2 | 4 | True | 1 | ROZPOCET
18 | M | 60512135 | hranol stavební řezivo průřezu do 288cm2 do dl 6m | m3 | 1.5 |  | 0 | CS ÚRS 2025 01 |  | základní |  | 0 | 0.55 | 0.825 | 0 | 0 | 8 | M | 2 |  |  |  | ROZPOCET | 0 | 0 | 0 | 0 | 0 | 1 | 0 | 4 | -121730744
| PP |  | hranol stavební řezivo průřezu do 288cm2 do dl 6m | [14 empty] | PP | 2
| VV |  | "přístupové schodiště" 1,5 |  | 1.5 | [12 empty] | VV | 2 | 2 | True | 1 | ROZPOCET
19 | M | 60515121 | řezivo jehličnaté boční prkno 40-60mm | m3 | 1.5 |  | 0 | CS ÚRS 2025 01 |  | základní |  | 0 | 0.55 | 0.825 | 0 | 0 | 8 | M | 2 |  |  |  | ROZPOCET | 0 | 0 | 0 | 0 | 0 | 1 | 0 | 4 | -977204125
| PP |  | řezivo jehličnaté boční prkno 40-60mm | [14 empty] | PP | 2
| VV |  | "přístupové schodiště" 1,5 |  | 1.5 | [12 empty] | VV | 2 | 2 | True | 1 | ROZPOCET
20 | K | 465513256 | Dlažba svahu u mostních opěr z upraveného lomového žulového kamene s vyspárováním maltou MC 25, šíře spáry 15 mm do betonového lože C 25/30 tloušťky 250 mm, plochy do 10 m2 | m2 | 28 |  | 0 | CS ÚRS 2025 01 |  | základní |  | 0 | 1.2878 | 36.0587 | 0 | 0 | 4 | K | 2 |  |  |  | ROZPOCET | 0 | 0 | 0 | 0 | 0 | 1 | 0 | 4 | 1528507271
| PP |  | Dlažba svahu u mostních opěr z upraveného lomového žulového kamene s vyspárováním maltou MC 25, šíře spáry 15 mm do betonového lože C 25/30 tloušťky 250 mm, plochy do 10 m2 | [14 empty] | PP | 2
| VV |  | nové opevnění svahů nad římsou, podél čelní zdi | [14 empty] | VV | 2 | 1 | True | 0 | ROZPOCET
| VV |  | "vtok" 9,0 |  | 9 | [12 empty] | VV | 2 | 2 | True | 0 | ROZPOCET
| VV |  | "výtok" 9,0 |  | 9 | [12 empty] | VV | 2 | 2 | True | 0 | ROZPOCET
| VV |  | oprava dlažby koryta VT na pozemku dráhy | [14 empty] | VV | 2 | 1 | True | 0 | ROZPOCET
| VV |  | "vtok" 5,0 |  | 5 | [12 empty] | VV | 2 | 2 | True | 0 | ROZPOCET
| VV |  | "výtok" 5,0 |  | 5 | [12 empty] | VV | 2 | 2 | True | 0 | ROZPOCET
| VV |  | Součet |  | 28 | [12 empty] | VV | 2 | 4 | True | 1 | ROZPOCET
| D | 9 | Ostatní konstrukce a práce, bourání |  |  |  | 0 |  |  |  |  | 0 |  | 11.8811 |  | 18.7323 | 1 | D | 1 |  |  |  | ROZPOCET | [6 empty] | 0
21 | K | 938111111 | Čištění zdiva opěr, pilířů, křídel od mechu a jiné vegetace | m2 | 10 |  | 0 | CS ÚRS 2025 01 |  | základní |  | 0 | 0 | 0 | 0.0003 | 0.003 | 4 | K | 2 |  |  |  | ROZPOCET | 0 | 0 | 0 | 0 | 0 | 1 | 0 | 4 | 607329319
| PP |  | Čištění zdiva opěr, pilířů, křídel od mechu a jiné vegetace | [14 empty] | PP | 2
| VV |  | "čelní zdi a římsy propustku" | [14 empty] | VV | 2 | 1 | True | 0 | ROZPOCET
| VV |  | "vtok" 5,0 |  | 5 | [12 empty] | VV | 2 | 2 | True | 0 | ROZPOCET
| VV |  | "vtok" 5,0 |  | 5 | [12 empty] | VV | 2 | 2 | True | 0 | ROZPOCET
| VV |  | Součet |  | 10 | [12 empty] | VV | 2 | 4 | True | 1 | ROZPOCET
22 | K | 938121111 | Odstraňování náletových křovin, dřevin a travnatého porostu ve výškách v okolí mostních říms a křídel | m2 | 50 |  | 0 | CS ÚRS 2025 01 |  | základní |  | 0 | 0 | 0 | 0.0005 | 0.025 | 4 | K | 2 |  |  |  | ROZPOCET | 0 | 0 | 0 | 0 | 0 | 1 | 0 | 4 | 1682969721
| PP |  | Odstraňování náletových křovin, dřevin a travnatého porostu ve výškách v okolí mostních říms a křídel | [14 empty] | PP | 2
| VV |  | římsy čelních zdí | [14 empty] | VV | 2 | 1 | True | 0 | ROZPOCET
| VV |  | "vtok" 25 |  | 25 | [12 empty] | VV | 2 | 2 | True | 0 | ROZPOCET
| VV |  | "výtok"25 |  | 25 | [12 empty] | VV | 2 | 2 | True | 0 | ROZPOCET
| VV |  | Součet |  | 50 | [12 empty] | VV | 2 | 4 | True | 1 | ROZPOCET
23 | K | 952904121 | Čištění mostních objektů odstranění nánosů z otvorů ručně, světlé výšky otvoru do 1,5 m | m3 | 2.295 |  | 0 | CS ÚRS 2025 01 |  | základní |  | 0 | 0 | 0 | 0.001 | 0.002295 | 4 | K | 2 |  |  |  | ROZPOCET | 0 | 0 | 0 | 0 | 0 | 1 | 0 | 4 | 1605767234
| PP |  | Čištění mostních objektů odstranění nánosů z otvorů ručně, světlé výšky otvoru do 1,5 m | [14 empty] | PP | 2
| VV |  | předpoklad tl.0,1m, v šířce dna 0,5m,celá dl. proppustku | [14 empty] | VV | 2 | 1 | True | 0 | ROZPOCET
| VV |  | 0,1*0,5*45,9 |  | 2.295 | [12 empty] | VV | 2 | 2 | True | 1 | ROZPOCET
24 | K | 952904152 | Čištění mostních objektů pročištění vtoků a výtoků ručně | m3 | 2.4 |  | 0 | CS ÚRS 2025 01 |  | základní |  | 0 | 0 | 0 | 0.001 | 0.0024 | 4 | K | 2 |  |  |  | ROZPOCET | 0 | 0 | 0 | 0 | 0 | 1 | 0 | 4 | 1103152430
| PP |  | Čištění mostních objektů pročištění vtoků a výtoků ručně | [14 empty] | PP | 2
| VV |  | "vtok" 1,2 |  | 1.2 | [12 empty] | VV | 2 | 2 | True | 0 | ROZPOCET
| VV |  | "výtok"1,2 |  | 1.2 | [12 empty] | VV | 2 | 2 | True | 0 | ROZPOCET
| VV |  | Součet |  | 2.4 | [12 empty] | VV | 2 | 4 | True | 1 | ROZPOCET
25 | K | 985112132 | Odsekání degradovaného betonu rubu kleneb a podlah, tloušťky přes 10 do 30 mm | m2 | 27.024 |  | 0 | CS ÚRS 2025 01 |  | základní |  | 0 | 0 | 0 | 0.066 | 1.7836 | 4 | K | 2 |  |  |  | ROZPOCET | 0 | 0 | 0 | 0 | 0 | 1 | 0 | 4 | -1982113516
| PP |  | Odsekání degradovaného betonu rubu kleneb a podlah, tloušťky přes 10 do 30 mm | [14 empty] | PP | 2
| VV |  | Očištění světlého průřezu propustku (předpoklad 15% z celkové plochy) | [14 empty] | VV | 2 | 1 | True | 0 | ROZPOCET
| VV |  | 3,14*1,25*45,9*0,15 |  | 27.024 | [12 empty] | VV | 2 | 2 | True | 0 | ROZPOCET
| VV |  | Součet |  | 27.024 | [12 empty] | VV | 2 | 4 | True | 1 | ROZPOCET
26 | K | 985112192 | Odsekání degradovaného betonu Příplatek k cenám za práci ve stísněném prostoru | m2 | 27.024 |  | 0 | CS ÚRS 2025 01 |  | základní |  | 0 | 0 | 0 | 0 | 0 | 4 | K | 2 |  |  |  | ROZPOCET | 0 | 0 | 0 | 0 | 0 | 1 | 0 | 4 | 490862436
| PP |  | Odsekání degradovaného betonu Příplatek k cenám za práci ve stísněném prostoru | [14 empty] | PP | 2
27 | K | 985121122 | Tryskání degradovaného betonu stěn, rubu kleneb a podlah vodou pod tlakem přes 300 do 1 250 barů | m2 | 40 |  | 0 | CS ÚRS 2025 01 |  | základní |  | 0 | 0 | 0 | 0.07 | 2.8 | 4 | K | 2 |  |  |  | ROZPOCET | 0 | 0 | 0 | 0 | 0 | 1 | 0 | 4 | 831379380
| PP |  | Tryskání degradovaného betonu stěn, rubu kleneb a podlah vodou pod tlakem přes 300 do 1 250 barů | [14 empty] | PP | 2
| VV |  | čelní zdi, římsy, kamenná dlažbba | [14 empty] | VV | 2 | 1 | True | 0 | ROZPOCET
| VV |  | "vtok"20 |  | 20 | [12 empty] | VV | 2 | 2 | True | 0 | ROZPOCET
| VV |  | "výtok"20 |  | 20 | [12 empty] | VV | 2 | 2 | True | 0 | ROZPOCET
| VV |  | Součet |  | 40 | [12 empty] | VV | 2 | 4 | True | 1 | ROZPOCET
28 | K | 985121222 | Tryskání degradovaného betonu líce kleneb a podhledů vodou pod tlakem přes 300 do 1 250 barů | m2 | 180.158 |  | 0 | CS ÚRS 2025 01 |  | základní |  | 0 | 0 | 0 | 0.07 | 12.6111 | 4 | K | 2 |  |  |  | ROZPOCET | 0 | 0 | 0 | 0 | 0 | 1 | 0 | 4 | 653642154
| PP |  | Tryskání degradovaného betonu líce kleneb a podhledů vodou pod tlakem přes 300 do 1 250 barů | [14 empty] | PP | 2
| VV |  | Očištění světlého průřezu propustku (100% plochy) | [14 empty] | VV | 2 | 1 | True | 0 | ROZPOCET
| VV |  | 3,14*1,25*45,9 |  | 180.158 | [12 empty] | VV | 2 | 2 | True | 0 | ROZPOCET
| VV |  | Součet |  | 180.158 | [12 empty] | VV | 2 | 4 | True | 1 | ROZPOCET
29 | K | 985121911 | Tryskání degradovaného betonu Příplatek k cenám za práci ve stísněném prostoru | m2 | 180.158 |  | 0 | CS ÚRS 2025 01 |  | základní |  | 0 | 0 | 0 | 0 | 0 | 4 | K | 2 |  |  |  | ROZPOCET | 0 | 0 | 0 | 0 | 0 | 1 | 0 | 4 | -409412375
| PP |  | Tryskání degradovaného betonu Příplatek k cenám za práci ve stísněném prostoru | [14 empty] | PP | 2
30 | K | 985121912 | Tryskání degradovaného betonu Příplatek k cenám za plochu do 10 m2 jednotlivě | m2 | 40 |  | 0 | CS ÚRS 2025 01 |  | základní |  | 0 | 0 | 0 | 0 | 0 | 4 | K | 2 |  |  |  | ROZPOCET | 0 | 0 | 0 | 0 | 0 | 1 | 0 | 4 | 11495027
| PP |  | Tryskání degradovaného betonu Příplatek k cenám za plochu do 10 m2 jednotlivě | [14 empty] | PP | 2
31 | K | 985131311 | Očištění ploch stěn, rubu kleneb a podlah ruční dočištění ocelovými kartáči | m2 | 12.904 |  | 0 | CS ÚRS 2025 01 |  | základní |  | 0 | 0 | 0 | 0 | 0 | 4 | K | 2 |  |  |  | ROZPOCET | 0 | 0 | 0 | 0 | 0 | 1 | 0 | 4 | -2140192902
| PP |  | Očištění ploch stěn, rubu kleneb a podlah ruční dočištění ocelovými kartáči | [14 empty] | PP | 2
| VV |  | "dočištění čelních zdí a říms"12,904 |  | 12.904 | [12 empty] | VV | 2 | 2 | True | 1 | ROZPOCET
32 | K | 985132111 | Očištění ploch líce kleneb a podhledů tlakovou vodou | m2 | 45.039 |  | 0 | CS ÚRS 2025 01 |  | základní |  | 0 | 0 | 0 | 0 | 0 | 4 | K | 2 |  |  |  | ROZPOCET | 0 | 0 | 0 | 0 | 0 | 1 | 0 | 4 | 1877862606
| PP |  | Očištění ploch líce kleneb a podhledů tlakovou vodou | [14 empty] | PP | 2
| VV |  | Očištění světlého průřezu propustku (předpoklad 25% z celkové plochy) | [14 empty] | VV | 2 | 1 | True | 0 | ROZPOCET
| VV |  | 3,14*1,25*45,9*0,25 |  | 45.039 | [12 empty] | VV | 2 | 2 | True | 0 | ROZPOCET
| VV |  | Součet |  | 45.039 | [12 empty] | VV | 2 | 4 | True | 1 | ROZPOCET
33 | K | 985132311 | Očištění ploch líce kleneb a podhledů ruční dočištění ocelovými kartáči | m2 | 45.039 |  | 0 | CS ÚRS 2025 01 |  | základní |  | 0 | 0 | 0 | 0 | 0 | 4 | K | 2 |  |  |  | ROZPOCET | 0 | 0 | 0 | 0 | 0 | 1 | 0 | 4 | 635324685
| PP |  | Očištění ploch líce kleneb a podhledů ruční dočištění ocelovými kartáči | [14 empty] | PP | 2
| VV |  | Očištění světlého průřezu propustku (předpoklad 25% z celkové plochy) | [14 empty] | VV | 2 | 1 | True | 0 | ROZPOCET
| VV |  | 3,14*1,25*45,9*0,25 |  | 45.039 | [12 empty] | VV | 2 | 2 | True | 0 | ROZPOCET
| VV |  | Součet |  | 45.039 | [12 empty] | VV | 2 | 4 | True | 1 | ROZPOCET
34 | K | 985132411 | Očištění ploch líce kleneb a podhledů vysušení stlačeným vzduchem | m2 | 45.039 |  | 0 | CS ÚRS 2025 01 |  | základní |  | 0 | 0 | 0 | 0 | 0 | 4 | K | 2 |  |  |  | ROZPOCET | 0 | 0 | 0 | 0 | 0 | 1 | 0 | 4 | -15186052
| PP |  | Očištění ploch líce kleneb a podhledů vysušení stlačeným vzduchem | [14 empty] | PP | 2
| VV |  | Očištění světlého průřezu propustku (předpoklad 25% z celkové plochy) | [14 empty] | VV | 2 | 1 | True | 0 | ROZPOCET
| VV |  | 3,14*1,25*45,9*0,25 |  | 45.039 | [12 empty] | VV | 2 | 2 | True | 0 | ROZPOCET
| VV |  | Součet |  | 45.039 | [12 empty] | VV | 2 | 4 | True | 1 | ROZPOCET
35 | K | 985139111 | Očištění ploch Příplatek k cenám za práci ve stísněném prostoru | m2 | 45.039 |  | 0 | CS ÚRS 2025 01 |  | základní |  | 0 | 0 | 0 | 0 | 0 | 4 | K | 2 |  |  |  | ROZPOCET | 0 | 0 | 0 | 0 | 0 | 1 | 0 | 4 | -2043900009
| PP |  | Očištění ploch Příplatek k cenám za práci ve stísněném prostoru | [14 empty] | PP | 2
36 | K | 985139112 | Očištění ploch Příplatek k cenám za plochu do 10 m2 jednotlivě | m2 | 51.781 |  | 0 | CS ÚRS 2025 01 |  | základní |  | 0 | 0 | 0 | 0 | 0 | 4 | K | 2 |  |  |  | ROZPOCET | 0 | 0 | 0 | 0 | 0 | 1 | 0 | 4 | -285465403
| PP |  | Očištění ploch Příplatek k cenám za plochu do 10 m2 jednotlivě | [14 empty] | PP | 2
37 | K | 985142211 | Vysekání spojovací hmoty ze spár zdiva včetně vyčištění hloubky spáry přes 40 mm délky spáry na 1 m2 upravované plochy do 6 m | m2 | 38.1 |  | 0 | CS ÚRS 2025 01 |  | základní |  | 0 | 0 | 0 | 0.0395 | 1.505 | 4 | K | 2 |  |  |  | ROZPOCET | 0 | 0 | 0 | 0 | 0 | 1 | 0 | 4 | 945026228
| PP |  | Vysekání spojovací hmoty ze spár zdiva včetně vyčištění hloubky spáry přes 40 mm délky spáry na 1 m2 upravované plochy do 6 m | [14 empty] | PP | 2
| VV |  | Kamenné odláždění vpravo i vlevo trati. | [14 empty] | VV | 2 | 1 | True | 0 | ROZPOCET
| VV |  | 38,1 |  | 38.1 | [12 empty] | VV | 2 | 2 | True | 0 | ROZPOCET
| VV |  | Součet |  | 38.1 | [12 empty] | VV | 2 | 4 | True | 1 | ROZPOCET
38 | K | 985142912 | Vysekání spojovací hmoty ze spár zdiva včetně vyčištění Příplatek k cenám za plochu do 10 m2 jednotlivě | m2 | 38.1 |  | 0 | CS ÚRS 2025 01 |  | základní |  | 0 | 0 | 0 | 0 | 0 | 4 | K | 2 |  |  |  | ROZPOCET | 0 | 0 | 0 | 0 | 0 | 1 | 0 | 4 | -1503548062
| PP |  | Vysekání spojovací hmoty ze spár zdiva včetně vyčištění Příplatek k cenám za plochu do 10 m2 jednotlivě | [14 empty] | PP | 2
39 | K | 985232111 | Hloubkové spárování zdiva hloubky přes 40 do 80 mm aktivovanou maltou délky spáry na 1 m2 upravované plochy do 6 m | m2 | 38.1 |  | 0 | CS ÚRS 2025 01 |  | základní |  | 0 | 0.03908 | 1.4889 | 0 | 0 | 4 | K | 2 |  |  |  | ROZPOCET | 0 | 0 | 0 | 0 | 0 | 1 | 0 | 4 | 892349231
| PP |  | Hloubkové spárování zdiva hloubky přes 40 do 80 mm aktivovanou maltou délky spáry na 1 m2 upravované plochy do 6 m | [14 empty] | PP | 2
40 | K | 985232192 | Hloubkové spárování zdiva hloubky přes 40 do 80 mm aktivovanou maltou Příplatek k cenám za plochu do 10 m2 jednotlivě | m2 | 38.1 |  | 0 | CS ÚRS 2025 01 |  | základní |  | 0 | 0 | 0 | 0 | 0 | 4 | K | 2 |  |  |  | ROZPOCET | 0 | 0 | 0 | 0 | 0 | 1 | 0 | 4 | 1818800330
| PP |  | Hloubkové spárování zdiva hloubky přes 40 do 80 mm aktivovanou maltou Příplatek k cenám za plochu do 10 m2 jednotlivě | [14 empty] | PP | 2
41 | K | 985233111 | Úprava spár po spárování zdiva kamenného nebo cihelného délky spáry na 1 m2 upravované plochy do 6 m uhlazením | m2 | 38.1 |  | 0 | CS ÚRS 2025 01 |  | základní |  | 0 | 0 | 0 | 0 | 0 | 4 | K | 2 |  |  |  | ROZPOCET | 0 | 0 | 0 | 0 | 0 | 1 | 0 | 4 | 246630089
| PP |  | Úprava spár po spárování zdiva kamenného nebo cihelného délky spáry na 1 m2 upravované plochy do 6 m uhlazením | [14 empty] | PP | 2
42 | K | 985233912 | Úprava spár po spárování zdiva kamenného nebo cihelného Příplatek k cenám za plochu do 10 m2 jednotlivě | m2 | 38.1 |  | 0 | CS ÚRS 2025 01 |  | základní |  | 0 | 0 | 0 | 0 | 0 | 4 | K | 2 |  |  |  | ROZPOCET | 0 | 0 | 0 | 0 | 0 | 1 | 0 | 4 | 1171603018
| PP |  | Úprava spár po spárování zdiva kamenného nebo cihelného Příplatek k cenám za plochu do 10 m2 jednotlivě | [14 empty] | PP | 2
43 | K | 985311120 | Reprofilace betonu sanačními maltami na cementové bázi ručně stěn, tloušťky přes 90 do 100 mm | m2 | 18.016 |  | 0 | CS ÚRS 2025 01 |  | základní |  | 0 | 0.20143 | 3.629 | 0 | 0 | 4 | K | 2 |  |  |  | ROZPOCET | 0 | 0 | 0 | 0 | 0 | 1 | 0 | 4 | 1666263571
| PP |  | Reprofilace betonu sanačními maltami na cementové bázi ručně stěn, tloušťky přes 90 do 100 mm | [14 empty] | PP | 2
| VV |  | světlý průřez propustku (10% plochy) | [14 empty] | VV | 2 | 1 | True | 0 | ROZPOCET
| VV |  | 3,14*1,25*45,9*0,1 |  | 18.016 | [12 empty] | VV | 2 | 2 | True | 0 | ROZPOCET
| VV |  | Součet |  | 18.016 | [12 empty] | VV | 2 | 4 | True | 1 | ROZPOCET
44 | K | 985311211 | Reprofilace betonu sanačními maltami na cementové bázi ručně líce kleneb a podhledů, tloušťky do 10 mm | m2 | 135.118 |  | 0 | CS ÚRS 2025 01 |  | základní |  | 0 | 0.0211 | 2.851 | 0 | 0 | 4 | K | 2 |  |  |  | ROZPOCET | 0 | 0 | 0 | 0 | 0 | 1 | 0 | 4 | -725814621
| PP |  | Reprofilace betonu sanačními maltami na cementové bázi ručně líce kleneb a podhledů, tloušťky do 10 mm | [14 empty] | PP | 2
| VV |  | světlý průřez propustku (75% plochy) | [14 empty] | VV | 2 | 1 | True | 0 | ROZPOCET
| VV |  | 3,14*1,25*45,9*0,75 |  | 135.118 | [12 empty] | VV | 2 | 2 | True | 0 | ROZPOCET
| VV |  | Součet |  | 135.118 | [12 empty] | VV | 2 | 4 | True | 1 | ROZPOCET
45 | K | 985311315 | Reprofilace betonu sanačními maltami na cementové bázi ručně rubu kleneb a podlah, tloušťky přes 40 do 50 mm | m2 | 27.024 |  | 0 | CS ÚRS 2025 01 |  | základní |  | 0 | 0.09975 | 2.6956 | 0 | 0 | 4 | K | 2 |  |  |  | ROZPOCET | 0 | 0 | 0 | 0 | 0 | 1 | 0 | 4 | 1841359009
| PP |  | Reprofilace betonu sanačními maltami na cementové bázi ručně rubu kleneb a podlah, tloušťky přes 40 do 50 mm | [14 empty] | PP | 2
| VV |  | světlý průřez propustku (15% plochy) | [14 empty] | VV | 2 | 1 | True | 0 | ROZPOCET
| VV |  | 3,14*1,25*45,9*0,15 |  | 27.024 | [12 empty] | VV | 2 | 2 | True | 0 | ROZPOCET
| VV |  | Součet |  | 27.024 | [12 empty] | VV | 2 | 4 | True | 1 | ROZPOCET
46 | K | 985311911 | Reprofilace betonu sanačními maltami na cementové bázi ručně Příplatek k cenám za práci ve stísněném prostoru | m2 | 180.158 |  | 0 | CS ÚRS 2025 01 |  | základní |  | 0 | 0 | 0 | 0 | 0 | 4 | K | 2 |  |  |  | ROZPOCET | 0 | 0 | 0 | 0 | 0 | 1 | 0 | 4 | 1844907118
| PP |  | Reprofilace betonu sanačními maltami na cementové bázi ručně Příplatek k cenám za práci ve stísněném prostoru | [14 empty] | PP | 2
| VV |  | světlý průřez propustku (100% plochy) | [14 empty] | VV | 2 | 1 | True | 0 | ROZPOCET
| VV |  | 3,14*1,25*45,9 |  | 180.158 | [12 empty] | VV | 2 | 2 | True | 0 | ROZPOCET
| VV |  | Součet |  | 180.158 | [12 empty] | VV | 2 | 4 | True | 1 | ROZPOCET
47 | K | 985311912 | Reprofilace betonu sanačními maltami na cementové bázi ručně Příplatek k cenám za plochu do 10 m2 jednotlivě | m2 | 18.016 |  | 0 | CS ÚRS 2025 01 |  | základní |  | 0 | 0 | 0 | 0 | 0 | 4 | K | 2 |  |  |  | ROZPOCET | 0 | 0 | 0 | 0 | 0 | 1 | 0 | 4 | 1571693081
| PP |  | Reprofilace betonu sanačními maltami na cementové bázi ručně Příplatek k cenám za plochu do 10 m2 jednotlivě | [14 empty] | PP | 2
48 | K | 985312121 | Stěrka k vyrovnání ploch reprofilovaného betonu líce kleneb a podhledů, tloušťky do 2 mm | m2 | 180.158 |  | 0 | CS ÚRS 2025 01 |  | základní |  | 0 | 0.00427 | 0.76927 | 0 | 0 | 4 | K | 2 |  |  |  | ROZPOCET | 0 | 0 | 0 | 0 | 0 | 1 | 0 | 4 | -924447201
| PP |  | Stěrka k vyrovnání ploch reprofilovaného betonu líce kleneb a podhledů, tloušťky do 2 mm | [14 empty] | PP | 2
| VV |  | světlý průřez propustku (100% plochy), sjednocující nátěr na bázi stěrky, finální úpravqa povrchu | [14 empty] | VV | 2 | 1 | True | 0 | ROZPOCET
| VV |  | 3,14*1,25*45,9 |  | 180.158 | [12 empty] | VV | 2 | 2 | True | 0 | ROZPOCET
| VV |  | Součet |  | 180.158 | [12 empty] | VV | 2 | 4 | True | 1 | ROZPOCET
49 | K | 985312191 | Stěrka k vyrovnání ploch reprofilovaného betonu Příplatek k cenám za práci ve stísněném prostoru | m2 | 180.158 |  | 0 | CS ÚRS 2025 01 |  | základní |  | 0 | 0 | 0 | 0 | 0 | 4 | K | 2 |  |  |  | ROZPOCET | 0 | 0 | 0 | 0 | 0 | 1 | 0 | 4 | -937636121
| PP |  | Stěrka k vyrovnání ploch reprofilovaného betonu Příplatek k cenám za práci ve stísněném prostoru | [14 empty] | PP | 2
50 | K | 985321111 | Ochranný nátěr betonářské výztuže 1 vrstva tloušťky 1 mm na cementové bázi stěn, líce kleneb a podhledů | m2 | 45.039 |  | 0 | CS ÚRS 2025 01 |  | základní |  | 0 | 0.00153 | 0.06891 | 0 | 0 | 4 | K | 2 |  |  |  | ROZPOCET | 0 | 0 | 0 | 0 | 0 | 1 | 0 | 4 | -1187894265
| PP |  | Ochranný nátěr betonářské výztuže 1 vrstva tloušťky 1 mm na cementové bázi stěn, líce kleneb a podhledů | [14 empty] | PP | 2
| VV |  | Očištění světlého průřezu propustku (předpoklad 25% z celkové plochy) | [14 empty] | VV | 2 | 1 | True | 0 | ROZPOCET
| VV |  | 3,14*1,25*45,9*0,25 |  | 45.039 | [12 empty] | VV | 2 | 2 | True | 0 | ROZPOCET
| VV |  | Součet |  | 45.039 | [12 empty] | VV | 2 | 4 | True | 1 | ROZPOCET
51 | K | 985321911 | Ochranný nátěr betonářské výztuže Příplatek k cenám za práci ve stísněném prostoru | m2 | 45.039 |  | 0 | CS ÚRS 2025 01 |  | základní |  | 0 | 0 | 0 | 0 | 0 | 4 | K | 2 |  |  |  | ROZPOCET | 0 | 0 | 0 | 0 | 0 | 1 | 0 | 4 | -2085306377
| PP |  | Ochranný nátěr betonářské výztuže Příplatek k cenám za práci ve stísněném prostoru | [14 empty] | PP | 2
52 | K | 985323111 | Spojovací (adhezní) můstek reprofilovaného betonu na cementové bázi, tloušťky 1 mm | m2 | 180.158 |  | 0 | CS ÚRS 2025 01 |  | základní |  | 0 | 0.0021 | 0.37833 | 0 | 0 | 4 | K | 2 |  |  |  | ROZPOCET | 0 | 0 | 0 | 0 | 0 | 1 | 0 | 4 | 194647988
| PP |  | Spojovací (adhezní) můstek reprofilovaného betonu na cementové bázi, tloušťky 1 mm | [14 empty] | PP | 2
| VV |  | světlý průřez propustku (100% plochy) | [14 empty] | VV | 2 | 1 | True | 0 | ROZPOCET
| VV |  | 3,14*1,25*45,9 |  | 180.158 | [12 empty] | VV | 2 | 2 | True | 0 | ROZPOCET
| VV |  | Součet |  | 180.158 | [12 empty] | VV | 2 | 4 | True | 1 | ROZPOCET
53 | K | 985323911 | Spojovací (adhezní) můstek reprofilovaného betonu Příplatek k cenám za práci ve stísněném prostoru | m2 | 180.158 |  | 0 | CS ÚRS 2025 01 |  | základní |  | 0 | 0 | 0 | 0 | 0 | 4 | K | 2 |  |  |  | ROZPOCET | 0 | 0 | 0 | 0 | 0 | 1 | 0 | 4 | -383903106
| PP |  | Spojovací (adhezní) můstek reprofilovaného betonu Příplatek k cenám za práci ve stísněném prostoru | [14 empty] | PP | 2
| D | 997 | Doprava suti a vybouraných hmot |  |  |  | 0 |  |  |  |  | 0 |  | 0 |  | 0 | 1 | D | 1 |  |  |  | ROZPOCET | [6 empty] | 0
54 | K | 997013601 | Poplatek za uložení stavebního odpadu na skládce (skládkovné) z prostého betonu zatříděného do Katalogu odpadů pod kódem 17 01 01 | t | 18.732 |  | 0 | CS ÚRS 2025 01 |  | základní |  | 0 | 0 | 0 | 0 | 0 | 4 | K | 2 |  |  |  | ROZPOCET | 0 | 0 | 0 | 0 | 0 | 1 | 0 | 4 | -1001348300
| PP |  | Poplatek za uložení stavebního odpadu na skládce (skládkovné) z prostého betonu zatříděného do Katalogu odpadů pod kódem 17 01 01 | [14 empty] | PP | 2
55 | K | 997211211 | Svislá doprava suti nebo vybouraných hmot s naložením do dopravního zařízení a s vyprázdněním dopravního zařízení na hromadu nebo do dopravního prostředku vybouraných hmot na výšku do 3,5 m | t | 18.732 |  | 0 | CS ÚRS 2025 01 |  | základní |  | 0 | 0 | 0 | 0 | 0 | 4 | K | 2 |  |  |  | ROZPOCET | 0 | 0 | 0 | 0 | 0 | 1 | 0 | 4 | -1832563706
| PP |  | Svislá doprava suti nebo vybouraných hmot s naložením do dopravního zařízení a s vyprázdněním dopravního zařízení na hromadu nebo do dopravního prostředku vybouraných hmot na výšku do 3,5 m | [14 empty] | PP | 2
56 | K | 997211219 | Svislá doprava suti nebo vybouraných hmot s naložením do dopravního zařízení a s vyprázdněním dopravního zařízení na hromadu nebo do dopravního prostředku vybouraných hmot na výšku Příplatek k ceně za každých dalších započatých 3,5 m výšky přes 3,5 m | t | 56.196 |  | 0 | CS ÚRS 2025 01 |  | základní |  | 0 | 0 | 0 | 0 | 0 | 4 | K | 2 |  |  |  | ROZPOCET | 0 | 0 | 0 | 0 | 0 | 1 | 0 | 4 | 122597958
| PP |  | Svislá doprava suti nebo vybouraných hmot s naložením do dopravního zařízení a s vyprázdněním dopravního zařízení na hromadu nebo do dopravního prostředku vybouraných hmot na výšku Příplatek k ceně za každých dalších započatých 3,5 m výšky přes 3,5 m | [14 empty] | PP | 2
| VV |  | předpokládaná max. výška 13,0m (3,5*3=10,5m) | [14 empty] | VV | 2 | 1 | True | 0 | ROZPOCET
| VV |  | 18,732*3 |  | 56.196 | [12 empty] | VV | 2 | 2 | True | 1 | ROZPOCET
57 | K | 997211521 | Vodorovná doprava suti nebo vybouraných hmot vybouraných hmot se složením a hrubým urovnáním nebo s přeložením na jiný dopravní prostředek kromě lodi, na vzdálenost do 1 km | t | 18.732 |  | 0 | CS ÚRS 2025 01 |  | základní |  | 0 | 0 | 0 | 0 | 0 | 4 | K | 2 |  |  |  | ROZPOCET | 0 | 0 | 0 | 0 | 0 | 1 | 0 | 4 | 1098742547
| PP |  | Vodorovná doprava suti nebo vybouraných hmot vybouraných hmot se složením a hrubým urovnáním nebo s přeložením na jiný dopravní prostředek kromě lodi, na vzdálenost do 1 km | [14 empty] | PP | 2
58 | K | 997211529 | Vodorovná doprava suti nebo vybouraných hmot vybouraných hmot se složením a hrubým urovnáním nebo s přeložením na jiný dopravní prostředek kromě lodi, na vzdálenost Příplatek k ceně za každý další započatý 1 km přes 1 km | t | 168.588 |  | 0 | CS ÚRS 2025 01 |  | základní |  | 0 | 0 | 0 | 0 | 0 | 4 | K | 2 |  |  |  | ROZPOCET | 0 | 0 | 0 | 0 | 0 | 1 | 0 | 4 | -1605505632
| PP |  | Vodorovná doprava suti nebo vybouraných hmot vybouraných hmot se složením a hrubým urovnáním nebo s přeložením na jiný dopravní prostředek kromě lodi, na vzdálenost Příplatek k ceně za každý další započatý 1 km přes 1 km | [14 empty] | PP | 2
| VV |  | "na skládku, předpoklad 10km" | [14 empty] | VV | 2 | 1 | True | 0 | ROZPOCET
| VV |  | 9*18,732 |  | 168.588 | [12 empty] | VV | 2 | 2 | True | 0 | ROZPOCET
| VV |  | Součet |  | 168.588 | [12 empty] | VV | 2 | 4 | True | 1 | ROZPOCET
59 | K | 997211612 | Nakládání suti nebo vybouraných hmot na dopravní prostředky pro vodorovnou dopravu vybouraných hmot | t | 18.732 |  | 0 | CS ÚRS 2025 01 |  | základní |  | 0 | 0 | 0 | 0 | 0 | 4 | K | 2 |  |  |  | ROZPOCET | 0 | 0 | 0 | 0 | 0 | 1 | 0 | 4 | 819442883
| PP |  | Nakládání suti nebo vybouraných hmot na dopravní prostředky pro vodorovnou dopravu vybouraných hmot | [14 empty] | PP | 2
| D | 998 | Přesun hmot |  |  |  | 0 |  |  |  |  | 0 |  | 0 |  | 0 | 1 | D | 1 |  |  |  | ROZPOCET | [6 empty] | 0
60 | K | 998212111 | Přesun hmot pro mosty zděné, betonové monolitické, spřažené ocelobetonové nebo kovové vodorovná dopravní vzdálenost do 100 m výška mostu do 20 m | t | 51.781 |  | 0 | CS ÚRS 2025 01 |  | základní |  | 0 | 0 | 0 | 0 | 0 | 4 | K | 2 |  |  |  | ROZPOCET | 0 | 0 | 0 | 0 | 0 | 1 | 0 | 4 | 362509032
| PP |  | Přesun hmot pro mosty zděné, betonové monolitické, spřažené ocelobetonové nebo kovové vodorovná dopravní vzdálenost do 100 m výška mostu do 20 m | [14 empty] | PP | 2
61 | K | 998212195 | Přesun hmot pro mosty zděné, betonové monolitické, spřažené ocelobetonové nebo kovové Příplatek k cenám za zvětšený přesun přes přes vymezenou vodorovnou dopravní vzdálenost do 5000 m | t | 51.781 |  | 0 | CS ÚRS 2025 01 |  | základní |  | 0 | 0 | 0 | 0 | 0 | 4 | K | 2 |  |  |  | ROZPOCET | 0 | 0 | 0 | 0 | 0 | 1 | 0 | 4 | -536588325
| PP |  | Přesun hmot pro mosty zděné, betonové monolitické, spřažené ocelobetonové nebo kovové Příplatek k cenám za zvětšený přesun přes přes vymezenou vodorovnou dopravní vzdálenost do 5000 m | [14 empty] | PP | 2
| D | PSV | Práce a dodávky PSV |  |  |  | 0 |  |  |  |  | 0 |  | 0 |  | 0 | 2 | D | 0 |  |  |  | ROZPOCET | [6 empty] | 0
| D | 789 | Povrchové úpravy ocelových konstrukcí a technologických zařízení |  |  |  | 0 |  |  |  |  | 0 |  | 0 |  | 0 | 2 | D | 1 |  |  |  | ROZPOCET | [6 empty] | 0
62 | K | 789121142 | Úpravy povrchů pod nátěry ocelových konstrukcí třídy I odstranění rzi a nečistot mechanizovaným čištěním stupeň přípravy St 3, stupeň zrezivění C | m2 | 4.364 |  | 0 | CS ÚRS 2025 01 |  | základní |  | 0 | 0 | 0 | 0 | 0 | 16 | K | 2 |  |  |  | ROZPOCET | 0 | 0 | 0 | 0 | 0 | 1 | 0 | 16 | 1092737062
| PP |  | Úpravy povrchů pod nátěry ocelových konstrukcí třídy I odstranění rzi a nečistot mechanizovaným čištěním stupeň přípravy St 3, stupeň zrezivění C | [14 empty] | PP | 2
| VV |  | Obnažená výztuž trub propustku | [14 empty] | VV | 2 | 1 | True | 0 | ROZPOCET
| VV |  | 4,364 |  | 4.364 | [12 empty] | VV | 2 | 2 | True | 0 | ROZPOCET
| VV |  | Součet |  | 4.364 | [12 empty] | VV | 2 | 4 | True | 1 | ROZPOCET

## VON - Vedlejší a ostatní ...
{1799214e-50db-46f1-99a6-8e59a30f02c8}
2
| KRYCÍ LIST SOUPISU PRACÍ | [7 empty] | v --- níže se nacházejí doplnkové a pomocné údaje k sestavám --- v | [8 empty] | False
Stavba:
Cyklická obnova trati v úseku Horní Lideč - Horní Lideč státní hranice
Objekt:
VON - Vedlejší a ostatní náklady
| KSO: |  |  |  |  | CC-CZ:
| Místo: |  | TÚ Horní Lideč - Horní Lideč st. hr. |  |  | Datum: | 17. 4. 2025
| Zadavatel: |  |  |  |  | IČ: | 70994234
|  | Správa železnic s.o. |  |  |  | DIČ: | CZ70994
| Uchazeč: |  |  |  |  | IČ: | Vyplň údaj
|  | Vyplň údaj |  |  |  | DIČ: | Vyplň údaj
| Projektant: |  |  |  |  | IČ:
DIČ:
| Zpracovatel: |  |  |  |  | IČ: | 70994234
|  | Správa železnic s.o. |  |  |  | DIČ: | CZ70994
Poznámka:
| Cena bez DPH | [5 empty] | 0
|  |  | Základ daně |  |  | Sazba daně | Výše daně
| DPH | základní | 0 |  |  | 21% | 0
|  | snížená | 0 |  |  | 12% | 0
|  | zákl. přenesená | 0 |  |  | 21% | 0
|  | sníž. přenesená | 0 |  |  | 12% | 0
|  | nulová | 0 |  |  | 0% | 0
| Cena s DPH |  |  | v | CZK |  | 0
| Projektant |  |  | Zpracovatel
| Datum a podpis: |  | Razítko | Datum a podpis: |  |  | Razítko
| Objednavatel |  |  | Uchazeč
| Datum a podpis: |  | Razítko | Datum a podpis: |  |  | Razítko
REKAPITULACE ČLENĚNÍ SOUPISU PRACÍ
Stavba:
Cyklická obnova trati v úseku Horní Lideč - Horní Lideč státní hranice
Objekt:
VON - Vedlejší a ostatní náklady
Místo: |  |  | TÚ Horní Lideč - Horní Lideč st. hr. |  |  | Datum: | 17. 4. 2025
Zadavatel: |  |  | Správa železnic s.o. |  |  | Projektant:
Uchazeč: |  |  | Vyplň údaj |  |  | Zpracovatel: | Správa železnic s.o.
Kód dílu - Popis | [6 empty] | Cena celkem [CZK]
Náklady ze soupisu prací | [6 empty] | 0 | [11 empty] | -1
| OST - Ostatní | [5 empty] | 0
| VRN - Vedlejší rozpočtové náklady | [5 empty] | 0
SOUPIS PRACÍ
Stavba:
Cyklická obnova trati v úseku Horní Lideč - Horní Lideč státní hranice
Objekt:
VON - Vedlejší a ostatní náklady
Místo: |  |  | TÚ Horní Lideč - Horní Lideč st. hr. |  |  | Datum: | 17. 4. 2025
Zadavatel: |  |  | Správa železnic s.o. |  |  | Projektant:
Uchazeč: |  |  | Vyplň údaj |  |  | Zpracovatel: | Správa železnic s.o.
PČ | Typ | Kód | Popis | MJ | Množství | J.cena [CZK] | Cena celkem [CZK] | Cenová soustava |  | DPH | J. Nh [h] | Nh celkem [h] | J. hmotnost [t] | Hmotnost celkem [t] | J. suť [t] | Suť Celkem [t]
Náklady soupisu celkem | [6 empty] | 0 |  |  |  |  | 0 |  | 0 |  | 0 |  | D | -1 | [10 empty] | 0
| D | OST | Ostatní |  |  |  | 0 |  |  |  |  | 0 |  | 0 |  | 0 | 4 | D | 0 |  |  |  | ROZPOCET | [6 empty] | 0
1 | K | 7499655010 | Měření měrné svodové velikosti koleje směrná svodová admitace kolejí proti zemi | kus | 12 |  | 0 | Sborník UOŽI 01 2025 |  | základní |  | 0 | 0 | 0 | 0 | 0 | 512 | K | 1 |  |  |  | ROZPOCET | 0 | 0 | 0 | 0 | 0 | 1 | 0 | 512 | 933869819
| PP |  | Měření měrné svodové velikosti koleje směrná svodová admitace kolejí proti zemi - příprava na měření, instalace přístrojů v místě, měření požadovaných veličin. Demontáž měřící techniky a stažení naměřených hodnot. Vyhodnocení měření a zpracování protokolu, archivace dat. Provádí se na DC elektrických tratích (ČSN EN 50 122-2). Měrnou jednotkou je 1 kus kolejového obvodu vztažený na 1 km trati v místě kolejového obvodu. | [14 empty] | PP | 1
| D | VRN | Vedlejší rozpočtové náklady |  |  |  | 0 |  |  |  |  | 0 |  | 0 |  | 0 | 5 | D | 0 |  |  |  | ROZPOCET | [6 empty] | 0
2 | K | 021211001R | Průzkumné práce pro opravy Doplňující laboratorní rozbor kontaminace zeminy a nátěrových hmot | kus | 2 |  | 0 |  |  | základní |  | 0 | 0 | 0 | 0 | 0 | 4 | K | 1 |  |  |  | ROZPOCET | 0 | 0 | 0 | 0 | 0 | 1 | 0 | 4 | -1879995379
| PP |  | Průzkumné práce pro opravy Doplňující laboratorní rozbor kontaminace zeminy a nátěrových hmot - V ceně jsou započteny náklady na doplňující rozbor pro akreditovanou laboratoří včetně vyhodnocení a předání zprávy o výsledku. | [14 empty] | PP | 1
| VV |  | most 26,049 - nátěr | [14 empty] | VV | 1 | 1 | True | 0 | ROZPOCET
| VV |  | 1 |  | 1 | [12 empty] | VV | 1 | 2 | True | 0 | ROZPOCET
| VV |  | most 26,295 nátěr + zemina | [14 empty] | VV | 1 | 1 | True | 0 | ROZPOCET
| VV |  | 1 |  | 1 | [12 empty] | VV | 1 | 2 | True | 0 | ROZPOCET
| VV |  | Součet |  | 2 | [12 empty] | VV | 1 | 4 | True | 1 | ROZPOCET
3 | K | 022101001R | Geodetické práce Geodetické práce před opravou | soubor | 1 |  | 0 |  |  | základní |  | 0 | 0 | 0 | 0 | 0 | 4 | K | 1 |  |  |  | ROZPOCET | 0 | 0 | 0 | 0 | 0 | 1 | 0 | 4 | 530812633
| PP |  | Geodetické práce Geodetické práce před opravou | [14 empty] | PP | 1
| P |  | Poznámka k položce: vytyčení hranic pozemku dráhy a dočasných záborů nedrážních pozemků pro zařízení staveniště, ostatní geodetické práce před započetím prací | [14 empty] | P | 1
4 | K | 022101011R | Geodetické práce Geodetické práce v průběhu opravy | soubor | 1 |  | 0 |  |  | základní |  | 0 | 0 | 0 | 0 | 0 | 4 | K | 1 |  |  |  | ROZPOCET | 0 | 0 | 0 | 0 | 0 | 1 | 0 | 4 | 1812362
| PP |  | Geodetické práce Geodetické práce v průběhu opravy | [14 empty] | PP | 1
| P |  | Poznámka k položce: vytyčovací práce, geodetické práce pro práci ASP a další kolejové mechanizce | [14 empty] | P | 1
5 | K | 022101021R | Geodetické práce Geodetické práce po ukončení opravy | soubor | 1 |  | 0 |  |  | základní |  | 0 | 0 | 0 | 0 | 0 | 4 | K | 1 |  |  |  | ROZPOCET | 0 | 0 | 0 | 0 | 0 | 1 | 0 | 4 | -534510708
| PP |  | Geodetické práce Geodetické práce po ukončení opravy | [14 empty] | PP | 1
| P |  | Poznámka k položce: Geodetické měření skutečného provedení stavby | [14 empty] | P | 1
6 | K | 022121001R | Geodetické práce Diagnostika technické infrastruktury Vytýčení trasy inženýrských sítí | hod | 100 |  | 0 |  |  | základní |  | 0 | 0 | 0 | 0 | 0 | 4 | K | 1 |  |  |  | ROZPOCET | 0 | 0 | 0 | 0 | 0 | 1 | 0 | 4 | 1847908286
| PP |  | Geodetické práce Diagnostika technické infrastruktury Vytýčení trasy inženýrských sítí - V sazbě jsou započteny náklady na vyhledání trasy detektorem, zaměření a zobrazení trasy a předání výstupu zaměření. V sazbě nejsou obsaženy náklady na vytýčení sítí ve správě provozovatele. | [14 empty] | PP | 1
7 | K | 022131301R | Geodetické práce - zaměření železničního bodového pole a geodetická dokumentace | km | 6.5 |  | 0 |  |  | základní |  | 0 | 0 | 0 | 0 | 0 | 4 | K | 1 |  |  |  | ROZPOCET | 0 | 0 | 0 | 0 | 0 | 1 | 0 | 4 | 1288638833
| PP |  | V ceně jsou zahrnuty náklady na geodetické zaměření železničního bodového pole a vypracování související geodetické dokumentace v souladu s předpisem M20/MP007. | [14 empty] | PP | 1
8 | K | 023101001R | Projektové práce pro mostní objekty | soubor | 1 |  | 0 |  |  | základní |  | 0 | 0 | 0 | 0 | 0 | 4 | K | 1 |  |  |  | ROZPOCET | 0 | 0 | 0 | 0 | 0 | 1 | 0 | 4 | -1962790534
| PP |  | Projektové práce: - Vypracování povodňového a havarijního plánu (1 mostní objekt v km 26,295 a případné zařízení staveniště) a jeho projednání, - Vypracování dílenské dokumentace: SO 02.1 M 26,049, mostnice, zábradlí SO 02.2 M 26,295, mostnice SO 02.3 M 27,012, zábradlí, výplń zábradlí, kabelový žlab | [14 empty] | PP | 1
9 | K | 023131001R1 | Projektové práce - Geodetická dokumentace skutečného provedení železničního svršku a spodku | soubor | 1 |  | 0 |  |  | základní |  | 0 | 0 | 0 | 0 | 0 | 4 | K | 1 |  |  |  | ROZPOCET | 0 | 0 | 0 | 0 | 0 | 1 | 0 | 4 | -207623379
| PP |  | Projektové práce - Geodetická dokumentace skutečného provedení železničního svršku a spodku - V sazbě jsou obsaženy náklady na zaměření a vyhotovení dokumentace skutečného provedení žel. svršku a spodku dle vyhlášky č. 499/2006 Sb., a vyhlášky č. 31/1995 Sb. včetně zpracování dat v digitální podobě v otevřené formě a její předání objednateli | [14 empty] | PP | 1
| P |  | Poznámka k položce: G-DSPS se vyhotovuje pro všechny PS, SO této stavební – opravné akce. Předmětem zaměření DSPS budou veškeré změny oproti stávajícímu stavu. | [14 empty] | P | 1
10 | K | 023131001R2 | Projektové práce Dokumentace skutečného provedení - mostní objekty | soubor | 6 |  | 0 |  |  | základní |  | 0 | 0 | 0 | 0 | 0 | 4 | K | 1 |  |  |  | ROZPOCET | 0 | 0 | 0 | 0 | 0 | 1 | 0 | 4 | -1769295809
| PP |  | Projektové práce Dokumentace skutečného provedení - mostní objekty. V sazbě jsou obsaženy náklady na zaměření a vyhotovení dokumentace skutečného provedení žel. svršku a spodku dle vyhlášky č. 499/2006 Sb., a vyhlášky č. 31/1995 Sb. včetně zpracování dat v digitální podobě v otevřené formě a její předání objednateli | [14 empty] | PP | 1
| VV |  | "SO 02.1 M 26,049" 1 |  | 1 | [12 empty] | VV | 1 | 2 | True | 0 | ROZPOCET
| VV |  | "SO 02.2 M 26,295"1 |  | 1 | [12 empty] | VV | 1 | 2 | True | 0 | ROZPOCET
| VV |  | "SO 02.3 M 27,012"1 |  | 1 | [12 empty] | VV | 1 | 2 | True | 0 | ROZPOCET
| VV |  | "SO 02.4 P 26,820"1 |  | 1 | [12 empty] | VV | 1 | 2 | True | 0 | ROZPOCET
| VV |  | "SO 02.5 P 27,180"1 |  | 1 | [12 empty] | VV | 1 | 2 | True | 0 | ROZPOCET
| VV |  | "SO 02.6 P 21,781"1 |  | 1 | [12 empty] | VV | 1 | 2 | True | 0 | ROZPOCET
| VV |  | Součet |  | 6 | [12 empty] | VV | 1 | 4 | True | 1 | ROZPOCET
11 | K | 024101301R | Inženýrská činnost posudky (např. statické aj.) a dozory | soubor | 21 |  | 0 |  |  | základní |  | 0 | 0 | 0 | 0 | 0 | 4 | K | 1 |  |  |  | ROZPOCET | 0 | 0 | 0 | 0 | 0 | 1 | 0 | 4 | -2046886828
| PP |  | Inženýrská činnost posudky (např. statické aj.) a dozory | [14 empty] | PP | 1
| P |  | Poznámka k položce: Zkoušky budou provedeny akreditovanou laboratoří a doloženy protokoly. | [14 empty] | P | 1
| VV |  | Statické zkoušky únosnosti za opěrami pod přechodovými zídkami | [14 empty] | VV | 1 | 1 | True | 0 | ROZPOCET
| VV |  | "SO 02.1 M 26,049, 2*RO" 2 |  | 2 | [12 empty] | VV | 1 | 2 | True | 0 | ROZPOCET
| VV |  | "SO 02.2 M 26,295, 2*Z+2*RO"4 |  | 4 | [12 empty] | VV | 1 | 2 | True | 0 | ROZPOCET
| VV |  | "SO 02.3 M 27,012, 2*Z+2*RO"4 |  | 4 | [12 empty] | VV | 1 | 2 | True | 0 | ROZPOCET
| VV |  | "SO 02.4 P 26,820, 2*Z+2*RO"4 |  | 4 | [12 empty] | VV | 1 | 2 | True | 0 | ROZPOCET
| VV |  | "SO 02.5 P 27,180, 4*RO"4 |  | 4 | [12 empty] | VV | 1 | 2 | True | 0 | ROZPOCET
| VV |  | Statické zkoušky únosnosti v místech nově zřízené konstrukční vrstvy | [14 empty] | VV | 1 | 1 | True | 0 | ROZPOCET
| VV |  | "SO 01.2.2 - 1.2.4" 3 |  | 3 | [12 empty] | VV | 1 | 2 | True | 0 | ROZPOCET
| VV |  | Součet |  | 21 | [12 empty] | VV | 1 | 4 | True | 1 | ROZPOCET
12 | K | 024101401R | Inženýrská činnost koordinační a kompletační činnost | hod | 500 |  | 0 |  |  | základní |  | 0 | 0 | 0 | 0 | 0 | 4 | K | 1 |  |  |  | ROZPOCET | 0 | 0 | 0 | 0 | 0 | 1 | 0 | 4 | 2126584535
| PP |  | Inženýrská činnost koordinační a kompletační činnost | [14 empty] | PP | 1
13 | K | 031101041R | Zařízení a vybavení staveniště vyjma dále jmenované práce včetně opatření na ochranu sousedních pozemků, informační tabule, dopravního značení na staveništi, úprava terénu po zrušení zařízení staveniště, rozebrání, bourání a odvoz zařízení staveniště, aj. | soubor | 1 |  | 0 |  |  | základní |  | 0 | 0 | 0 | 0 | 0 | 4 | K | 1 |  |  |  | ROZPOCET | 0 | 0 | 0 | 0 | 0 | 1 | 0 | 4 | -1342999975
| PP |  | Zařízení a vybavení staveniště vyjma dále jmenované práce včetně opatření na ochranu sousedních pozemků, informační tabule, dopravního značení na staveništi, úprava terénu po zrušení zařízení staveniště, rozebrání, bourání a odvoz zařízení staveniště, aj. při velikosti nákladů přes 20 mil. Kč | [14 empty] | PP | 1
14 | K | 031111051R | Zařízení a vybavení staveniště pronájem ploch | soubor | 8 |  | 0 |  |  | základní |  | 0 | 0 | 0 | 0 | 0 | 4 | K | 1 |  |  |  | ROZPOCET | 0 | 0 | 0 | 0 | 0 | 1 | 0 | 4 | -1956584946
| PP |  | Zařízení a vybavení staveniště pronájem ploch | [14 empty] | PP | 1
| P |  | Poznámka k položce: včetně nájmu a administrativního projednání | [14 empty] | P | 1
| VV |  | přístupy na stavbu, zařízení staveniště | [14 empty] | VV | 1 | 1 | True | 0 | ROZPOCET
| VV |  | 8 |  | 8 | [12 empty] | VV | 1 | 2 | True | 0 | ROZPOCET
| VV |  | Součet |  | 8 | [12 empty] | VV | 1 | 4 | True | 1 | ROZPOCET
15 | K | 032104001R | Územní vlivy práce na těžce přístupných místech | soubor | 3 |  | 0 |  |  | základní |  | 0 | 0 | 0 | 0 | 0 | 4 | K | 1 |  |  |  | ROZPOCET | 0 | 0 | 0 | 0 | 0 | 1 | 0 | 4 | -1099528284
| PP |  | Územní vlivy práce na těžce přístupných místech | [14 empty] | PP | 1
| P |  | Poznámka k položce: v ceně je započtěno zřízení nebo zesílení přístupových cest a mostů, jejich případné pronájmy, zřízení a odstranění navážek či terenní úpravy pro umožnění přístupu a navrácení ploch do původního stavu | [14 empty] | P | 1
| VV |  | předpokládané nájezdy | [14 empty] | VV | 1 | 1 | True | 0 | ROZPOCET
| VV |  | km 24,7 | [14 empty] | VV | 1 | 1 | True | 0 | ROZPOCET
| VV |  | 1 |  | 1 | [12 empty] | VV | 1 | 2 | True | 0 | ROZPOCET
| VV |  | km 26,4 | [14 empty] | VV | 1 | 1 | True | 0 | ROZPOCET
| VV |  | 1 |  | 1 | [12 empty] | VV | 1 | 2 | True | 0 | ROZPOCET
| VV |  | km 26,8 | [14 empty] | VV | 1 | 1 | True | 0 | ROZPOCET
| VV |  | 1 |  | 1 | [12 empty] | VV | 1 | 2 | True | 0 | ROZPOCET
| VV |  | Součet |  | 3 | [12 empty] | VV | 1 | 4 | True | 1 | ROZPOCET
16 | K | 032105001R | Územní a provozní vlivy pro mostní objekty | soubor | 1 |  | 0 |  |  | základní |  | 0 | 0 | 0 | 0 | 0 | 4 | K | 1 |  |  |  | ROZPOCET | 0 | 0 | 0 | 0 | 0 | 1 | 0 | 4 | -579568356
| PP |  | Územní a provozní vlivy pro mostní objekty - Omezený přístup těžké techniky - Mimostaveništní doprava materiálů a výrobků - Projednání DIO a zajištění DIR pro SO 02.1 - SO 02.3 - Silniční provoz - zajištění DIO (dopravní značení) pro SO 02.1 - SO 02.3 - Rušení stavby kolejovým provozem - Mechanizace potřebná pro osázení zápor pažení vč. dopravy | [14 empty] | PP | 1
| P |  | Poznámka k položce: pro mostní objekty | [14 empty] | P | 1
17 | K | 033131001 | Provozní vlivy Organizační zajištění prací při zřizování a udržování BK kolejí a výhybek - Organizační zajištění prací při zřizování a udržování bezstykové koleje podle př. S3/2, zejména technologická příprava pořízení schématu a projednání postupu, kontr | m | 5600 |  | 0 | Sborník UOŽI 01 2025 |  | základní |  | 0 | 0 | 0 | 0 | 0 | 4 | K | 1 |  |  |  | ROZPOCET | 0 | 0 | 0 | 0 | 0 | 1 | 0 | 4 | 2080140790
| PP |  | Provozní vlivy Organizační zajištění prací při zřizování a udržování BK kolejí a výhybek - Organizační zajištění prací při zřizování a udržování bezstykové koleje podle př. S3/2, zejména technologická příprava pořízení schématu a projednání postupu, kontrola připravenosti a řízení postupu prací, předání prací a dokladů objednateli. | [14 empty] | PP | 1

## Seznam figur
SEZNAM FIGUR
Kód: | 633190088
Stavba: | Cyklická obnova trati v úseku Horní Lideč - Horní Lideč státní hranice
Datum: | 17. 4. 2025
Kód | Popis | MJ | Výměra
SO 01/ SO 01.1/ SO 01.1.1 | Traťová kolej č. 1 v km 21,110 - 27,255 - železniční svršek
DopKam | kubatura kameniva do koleje |  | 888.3
| doplnění do nivelety projektu |  | 0
| 700 |  | 700
| nadvýšení a rozšíření KL |  | 0
| NadKL*0,1 |  | 188.3
DopKam | Součet |  | 888.3
Použití figury:
5905105030 | Doplnění KL kamenivem souvisle strojně v koleji | m3 | 888.3
5955101005 | Kamenivo drcené štěrk frakce 31,5/63 (32/63) třídy min. BII | t | 1595.11
DopKamVýh | kubatura kameniva do výhybek |  | 50
DopKamVýh | 50 |  | 50
Použití figury:
5905105040 | Doplnění KL kamenivem souvisle strojně ve výhybce | m3 | 50
5955101005 | Kamenivo drcené štěrk frakce 31,5/63 (32/63) třídy min. BII | t | 1595.11
Kam32x63BII | Hmotnost kameniva do KL |  | 1595.11
Kam32x63BII | (DopKam+DopKamVýh)*1,7 |  | 1595.11
Použití figury:
5955101005 | Kamenivo drcené štěrk frakce 31,5/63 (32/63) třídy min. BII | t | 1595.11
9902100100 | Doprava materiálu těžkou mechanizací nosnosti přes 3,5 t sypanin (kameniva, písku, suti, dlažebních kostek, atd.) do 10 km | t | 1595.11
9902109200 | Doprava materiálu těžkou mechanizací nosnosti přes 3,5 t sypanin (kameniva, písku, suti, dlažebních kostek, atd.) příplatek za každých dalších 10 km | t | 15951.1
NadKL | Délka rozšíření a nadvýšení KL |  | 1883
| KL dle profilu „b“ (SŽ S3/2) |  | 0
| (22,392-21,898)*1000 |  | 494
| (23,060-22,579)*1000 |  | 481
| (26,162-25,727)*1000 |  | 435
| (27,198-27,087)*1000 |  | 111
| KL dle profilu „c“ (SŽ S3/2) |  | 0
| (27,088-26,726)*1000 |  | 362
NadKL | Součet |  | 1883
Použití figury:
5905115010 | Příplatek za úpravu nadvýšení KL v oblouku o malém poloměru | m | 1883
5905105030 | Doplnění KL kamenivem souvisle strojně v koleji | m3 | 888.3
PreUprGPK | Délka přesné úpravy GPK koleje |  | 6.306
| opravený úsek km 21,100 - 23,170 a km 23,575 - 23,750 |  | 0
| 23,170-21,110 + 27,721-23,575 |  | 6.206
| výběhy |  | 0
| 0,100 |  | 0.1
PreUprGPK | Součet |  | 6.306
Použití figury:
5909032020 | Přesná úprava GPK koleje směrové a výškové uspořádání pražce betonové | km | 6.306
5909050020 | Stabilizace kolejového lože koleje stávajícího | km | 6.306
UmoVD | délka umožnění VD |  | 1050
| úseky se sneseným KR nad mosty a propustky |  | 0
| (27,255-26,730)*1000*2 |  | 1050
UmoVD | Součet |  | 1050
Použití figury:
5910040415 | Umožnění volné dilatace kolejnice montáž upevňovadel s odstraněním kluzných podložek | m | 1050
5910040315 | Umožnění volné dilatace kolejnice demontáž upevňovadel s osazením kluzných podložek | m | 1050
5910045015 | Zajištění polohy kolejnice bočními válečkovými opěrkami | m | 1050
SO 01/ SO 01.1/ SO 01.1.2 | Traťová kolej č. 2 v km 21,110 - 27,255 - železniční svršek
DopKam | kubatura kameniva do koleje |  | 4634.733
| doplnění po SČ |  | 0
| SouČiš*2000*0,3 |  | 2559.6
| doplnění po zřízení KL |  | 0
| OdsKL*1/3 |  | 379.133
| doplnění do nivelety projektu |  | 0
| 1300 |  | 1300
| nadvýšení a rozšíření KL |  | 0
| NadKL*0,1 |  | 208.5
| doplnění do uzavřeného KL podél zdí |  | 0
| 0,5*(110+85+180) |  | 187.5
DopKam | Součet |  | 4634.733
Použití figury:
5905105030 | Doplnění KL kamenivem souvisle strojně v koleji | m3 | 4634.733
5955101005 | Kamenivo drcené štěrk frakce 31,5/63 (32/63) třídy min. BII | t | 7930.046
DopKamVýh | kubatura kameniva do výhybek |  | 30
DopKamVýh | 30 |  | 30
Použití figury:
5905105040 | Doplnění KL kamenivem souvisle strojně ve výhybce | m3 | 30
5955101005 | Kamenivo drcené štěrk frakce 31,5/63 (32/63) třídy min. BII | t | 7930.046
Kam32x63BII | Hmotnost kameniva do KL |  | 7930.046
Kam32x63BII | (DopKam+DopKamVýh)*1,7 |  | 7930.046
Použití figury:
5955101005 | Kamenivo drcené štěrk frakce 31,5/63 (32/63) třídy min. BII | t | 7930.046
9902100100 | Doprava materiálu těžkou mechanizací nosnosti přes 3,5 t sypanin (kameniva, písku, suti, dlažebních kostek, atd.) do 10 km | t | 11797.206
9902109200 | Doprava materiálu těžkou mechanizací nosnosti přes 3,5 t sypanin (kameniva, písku, suti, dlažebních kostek, atd.) příplatek za každých dalších 10 km | t | 79300.46
MonKR_49E1 | délka montáže KR s kolejnicemi 49E1 |  | 0.057
| přechod 60E2/49E1 v km 21,110 |  | 0
| 21,160-21,110 |  | 0.05
| přechod 60E2/49E1 v km 27,232(úsek s LIS před ZV výh. č. 4) |  | 0
| 27,239-27,232 |  | 0.007
MonKR_49E1 | Součet |  | 0.057
Použití figury:
5906130345 | Montáž kolejového roštu v ose koleje pražce betonové vystrojené, tvar S49, 49E1 | km | 0.057
5906140155R | Demontáž kolejového roštu koleje v ose koleje pražce betonové, tvar S49, T, 49E1 | km | 4.8
5909050020 | Stabilizace kolejového lože koleje stávajícího | km | 5.789
9902200100 | Doprava materiálu těžkou mechanizací nosnosti přes 3,5 t objemnějšího kusového materiálu (prefabrikátů, stožárů, výhybek, rozvaděčů, vybouraných hmot atd.) do 10 km | t | 8579.24
9902209200 | Doprava materiálu těžkou mechanizací nosnosti přes 3,5 t objemnějšího kusového materiálu (prefabrikátů, stožárů, výhybek, rozvaděčů, vybouraných hmot atd.) příplatek za každých dalších 10 km | t | 27892.353
MonKR_60E2 | Délka montáže KR s kolejnicemi 60E2 |  | 4.72
| km 21,160 (přechod 49E1/60E2) - km 22,484 (začátek již obn. úseku) |  | 0
| 22,484-21,160 |  | 1.324
| km 23,778 (konec již obn. úseku) - km 26,035 (most v km 26,049) |  | 0
| 26,035-23,778 |  | 2.257
| km 26,053 (most v km 26,049) - km 26,266 (most v km 26,295) |  | 0
| 26,266-26,053 |  | 0.213
| km 26,313 - km 27,239 (přechod B91/dř. pr.) |  | 0
| 27,239-26,313 |  | 0.926
MonKR_60E2 | Součet |  | 4.72
Použití figury:
5906130325 | Montáž kolejového roštu v ose koleje pražce betonové vystrojené, tvar UIC60, 60E2 | km | 4.72
5906140155R | Demontáž kolejového roštu koleje v ose koleje pražce betonové, tvar S49, T, 49E1 | km | 4.8
5909050020 | Stabilizace kolejového lože koleje stávajícího | km | 5.789
9902200100 | Doprava materiálu těžkou mechanizací nosnosti přes 3,5 t objemnějšího kusového materiálu (prefabrikátů, stožárů, výhybek, rozvaděčů, vybouraných hmot atd.) do 10 km | t | 8579.24
9902209200 | Doprava materiálu těžkou mechanizací nosnosti přes 3,5 t objemnějšího kusového materiálu (prefabrikátů, stožárů, výhybek, rozvaděčů, vybouraných hmot atd.) příplatek za každých dalších 10 km | t | 27892.353
MonKR_Dř | délka montáže KR na dř. pr. |  | 0.023
| přechod 60E2/49E1 v km 27,232 (úsek s LIS před ZV výh. č. 4) |  | 0
MonKR_Dř | 27,255 - 27,232 |  | 0.023
Použití figury:
5906130035 | Montáž kolejového roštu v ose koleje pražce dřevěné nevystrojené, tvar S49, 49E1 | km | 0.023
5906140155R | Demontáž kolejového roštu koleje v ose koleje pražce betonové, tvar S49, T, 49E1 | km | 4.8
5909050020 | Stabilizace kolejového lože koleje stávajícího | km | 5.789
9902200100 | Doprava materiálu těžkou mechanizací nosnosti přes 3,5 t objemnějšího kusového materiálu (prefabrikátů, stožárů, výhybek, rozvaděčů, vybouraných hmot atd.) do 10 km | t | 8579.24
NadKL | Délka rozšíření a nadvýšení KL |  | 2085
| KL dle profilu „c“ (SŽ S3/2) |  | 0
| (22,401-21,883)*1000 |  | 518
| (23,071-22,570)*1000 |  | 501
| (25,286-25,182)*1000 |  | 104
| (26,175-25,715)*1000 |  | 460
| (27,208-26,706)*1000 |  | 502
NadKL | Součet |  | 2085
Použití figury:
5905115010 | Příplatek za úpravu nadvýšení KL v oblouku o malém poloměru | m | 2085
5905105030 | Doplnění KL kamenivem souvisle strojně v koleji | m3 | 4634.733
OdsKL | kubatura těžení KL |  | 1137.4
| (21,370 - 21,260)*2200 |  | 242
| (23,950-23,778)*2200 |  | 378.4
| (26,670-26,450)*2200 |  | 484
| (27,255 - 27,240)*2200 |  | 33
OdsKL | Součet |  | 1137.4
Použití figury:
5905055010 | Odstranění stávajícího kolejového lože odtěžením v koleji | m3 | 1137.4
5905060010 | Zřízení nového kolejového lože v koleji | m3 | 758.267
5905105030 | Doplnění KL kamenivem souvisle strojně v koleji | m3 | 4634.733
9902100100 | Doprava materiálu těžkou mechanizací nosnosti přes 3,5 t sypanin (kameniva, písku, suti, dlažebních kostek, atd.) do 10 km | t | 11797.206
9909000700R | Poplatek za recyklaci kameniva - třídění a manipulace na místě | t | 2761.06
PreUprGPK | Délka přesné úpravy GPK koleje |  | 0.989
| opravený úsek km 22,484 - 23,170 a km 23,575 - 23,778 |  | 0
| 23,170-22,484 + 23,778-23,575 |  | 0.889
| výběh směr Púchov |  | 0
| 0,100 |  | 0.1
PreUprGPK | Součet |  | 0.989
Použití figury:
5909032020 | Přesná úprava GPK koleje směrové a výškové uspořádání pražce betonové | km | 0.989
5909050020 | Stabilizace kolejového lože koleje stávajícího | km | 5.789
SouČiš | Délka čištění KL strojně |  | 4.266
| 21,260 - 21,110 |  | 0.15
| 22,484 - 21,370 |  | 1.114
| 26,032 - 23,950 |  | 2.082
| 26,266 - 26,053 |  | 0.213
| 26,450 - 26,313 |  | 0.137
| 27,240 - 26,670 |  | 0.57
SouČiš | Součet |  | 4.266
Použití figury:
5905085045 | Souvislé čištění KL strojně koleje pražce betonové | km | 4.266
5905065010 | Samostatná úprava vrstvy kolejového lože pod ložnou plochou pražců v koleji | m2 | 17064
5905105030 | Doplnění KL kamenivem souvisle strojně v koleji | m3 | 4634.733
Svar | počet svarů |  | 75
UmoVD | délka umožnění VD |  | 10064
| úseky s výměnou roštu |  | 0
| (22,497-21,110 + 27,255-23,760)*2000 |  | 9764
| navázání na vedlejší úseky |  | 0
| 3*2*50 |  | 300
UmoVD | Součet |  | 10064
Použití figury:
5910040415 | Umožnění volné dilatace kolejnice montáž upevňovadel s odstraněním kluzných podložek | m | 10064
5910040315 | Umožnění volné dilatace kolejnice demontáž upevňovadel s osazením kluzných podložek | m | 10064
SO 01/ SO 01.2/ SO 01.2.1 | Odvodnění a úprava zemního tělesa
BetKamDl | beton pod kamennou dlažbu |  | 1.35
BetKamDl | 18*0,3*0,25 |  | 1.35
Použití figury:
5964161005.3 | Beton lehce zhutnitelný C 16/20;X0 F5 2 200 2 662 | m3 | 1.35
9902100100 | Doprava materiálu těžkou mechanizací nosnosti přes 3,5 t sypanin (kameniva, písku, suti, dlažebních kostek, atd.) do 10 km | t | 7933.898
9902109200 | Doprava materiálu těžkou mechanizací nosnosti přes 3,5 t sypanin (kameniva, písku, suti, dlažebních kostek, atd.) příplatek za každých dalších 10 km | t | 12368.065
BetPodklJ | Objem betonu |  | 266.085
| podkladní beton pod Jv |  | 0
| ZřiJv*1,5*0,15 |  | 217.575
| podkladní beton pod Jv |  | 0
| ZřiJ*1,4*0,15 |  | 48.51
BetPodklJ | Součet |  | 266.085
Použití figury:
5964161005.1 | Beton lehce zhutnitelný C 16/20;X0 F5 2 200 2 662 | m3 | 266.085
9902100100 | Doprava materiálu těžkou mechanizací nosnosti přes 3,5 t sypanin (kameniva, písku, suti, dlažebních kostek, atd.) do 10 km | t | 7933.898
9902109200 | Doprava materiálu těžkou mechanizací nosnosti přes 3,5 t sypanin (kameniva, písku, suti, dlažebních kostek, atd.) příplatek za každých dalších 10 km | t | 12368.065
BetPodklTZZ | kubatura betonu pod TZZ |  | 65.612
| podkladní beton pod TZZ 4a |  | 0
BetPodklTZZ | ZřiTZZ*0,094 |  | 65.612
Použití figury:
5964161005.2 | Beton lehce zhutnitelný C 16/20;X0 F5 2 200 2 662 | m3 | 65.612
9902100100 | Doprava materiálu těžkou mechanizací nosnosti přes 3,5 t sypanin (kameniva, písku, suti, dlažebních kostek, atd.) do 10 km | t | 7933.898
9902109200 | Doprava materiálu těžkou mechanizací nosnosti přes 3,5 t sypanin (kameniva, písku, suti, dlažebních kostek, atd.) příplatek za každých dalších 10 km | t | 12368.065
HydNát | plocha pro hydroizolační nátěr |  | 2514
| ŽlabJ*1*(0,35+0,9) |  | 288.75
| ŽlabJv*2,5*(1,4+0,9) |  | 2225.25
HydNát | Součet |  | 2514
LomKam | hmotnost lomového kameniva |  | 9.18
LomKam | 18*0,3*1,7 |  | 9.18
Použití figury:
5955101045 | Lomový kámen tříděný pro rovnaniny | t | 9.18
9902100100 | Doprava materiálu těžkou mechanizací nosnosti přes 3,5 t sypanin (kameniva, písku, suti, dlažebních kostek, atd.) do 10 km | t | 7933.898
9902109200 | Doprava materiálu těžkou mechanizací nosnosti přes 3,5 t sypanin (kameniva, písku, suti, dlažebních kostek, atd.) příplatek za každých dalších 10 km | t | 12368.065
PoklopJ | množství poklopů J |  | 693
PoklopJ | ŽlabJ*3 |  | 693
Použití figury:
5964117000 | Poklop příkopového žlabu tvaru J | kus | 693
9902200100 | Doprava materiálu těžkou mechanizací nosnosti přes 3,5 t objemnějšího kusového materiálu (prefabrikátů, stožárů, výhybek, rozvaděčů, vybouraných hmot atd.) do 10 km | t | 1009.552
9902209200 | Doprava materiálu těžkou mechanizací nosnosti přes 3,5 t objemnějšího kusového materiálu (prefabrikátů, stožárů, výhybek, rozvaděčů, vybouraných hmot atd.) příplatek za každých dalších 10 km | t | 9085.968
PoklopJv | množství poklopů Jv |  | 3096
PoklopJv | ŽlabJv*8 |  | 3096
Použití figury:
5964117005 | Poklop příkopového žlabu tvaru J velký | kus | 3096
9902200100 | Doprava materiálu těžkou mechanizací nosnosti přes 3,5 t objemnějšího kusového materiálu (prefabrikátů, stožárů, výhybek, rozvaděčů, vybouraných hmot atd.) do 10 km | t | 1009.552
9902209200 | Doprava materiálu těžkou mechanizací nosnosti přes 3,5 t objemnějšího kusového materiálu (prefabrikátů, stožárů, výhybek, rozvaděčů, vybouraných hmot atd.) příplatek za každých dalších 10 km | t | 9085.968
TěžZemJ | kubatura těžení pro J a Jv |  | 3072.9
| těžení zemin pro Jv |  | 0
| ZřiJv*2,7 |  | 2610.9
| těžení zemin pro Jv |  | 0
| ZřiJ*2 |  | 462
TěžZemJ | Součet |  | 3072.9
Použití figury:
5915010020.1 | Těžení zeminy nebo horniny železničního spodku třídy těžitelnosti I skupiny 2 | m3 | 3072.9
5915007020.1 | Zásyp jam nebo rýh sypaninou na železničním spodku se zhutněním | m3 | 921.87
9902100100 | Doprava materiálu těžkou mechanizací nosnosti přes 3,5 t sypanin (kameniva, písku, suti, dlažebních kostek, atd.) do 10 km | t | 7933.898
9902109200 | Doprava materiálu těžkou mechanizací nosnosti přes 3,5 t sypanin (kameniva, písku, suti, dlažebních kostek, atd.) příplatek za každých dalších 10 km | t | 12368.065
9909000100 | Poplatek za uložení suti nebo hmot na oficiální skládku | t | 3714.975
TěžZemPro | kubatura těžení pro opevnění svahu |  | 9
TěžZemPro | 18*0,5 |  | 9
Použití figury:
5915010020.3 | Těžení zeminy nebo horniny železničního spodku třídy těžitelnosti I skupiny 2 | m3 | 9
9902100100 | Doprava materiálu těžkou mechanizací nosnosti přes 3,5 t sypanin (kameniva, písku, suti, dlažebních kostek, atd.) do 10 km | t | 7933.898
9902109200 | Doprava materiálu těžkou mechanizací nosnosti přes 3,5 t sypanin (kameniva, písku, suti, dlažebních kostek, atd.) příplatek za každých dalších 10 km | t | 12368.065
TěžZemTZZ | kubatura těžení pro TZZ |  | 837.6
| těžení zemin pro TZZ |  | 0
| ZřiTZZ*1,2 |  | 837.6
TěžZemTZZ | Součet |  | 837.6
Použití figury:
5915010010 | Těžení zeminy nebo horniny železničního spodku třídy těžitelnosti I skupiny 1 | m3 | 837.6
9902100100 | Doprava materiálu těžkou mechanizací nosnosti přes 3,5 t sypanin (kameniva, písku, suti, dlažebních kostek, atd.) do 10 km | t | 7933.898
9902109200 | Doprava materiálu těžkou mechanizací nosnosti přes 3,5 t sypanin (kameniva, písku, suti, dlažebních kostek, atd.) příplatek za každých dalších 10 km | t | 12368.065
9909000100 | Poplatek za uložení suti nebo hmot na oficiální skládku | t | 3714.975
TZZ4a | Množství tvárnic TZZ4a |  | 2327
TZZ4a | ZřiTZZ/0,3 + 0,333"dopočet na celé ks" |  | 2327
Použití figury:
5964119010 | Příkopová tvárnice TZZ 4a | kus | 2327
9902200100 | Doprava materiálu těžkou mechanizací nosnosti přes 3,5 t objemnějšího kusového materiálu (prefabrikátů, stožárů, výhybek, rozvaděčů, vybouraných hmot atd.) do 10 km | t | 1009.552
9902209200 | Doprava materiálu těžkou mechanizací nosnosti přes 3,5 t objemnějšího kusového materiálu (prefabrikátů, stožárů, výhybek, rozvaděčů, vybouraných hmot atd.) příplatek za každých dalších 10 km | t | 9085.968
ZřiJ | délka zřízení J |  | 231
| příkopový žlab J |  | 0
| (21,405 - 21,371)*1000 |  | 34
| (21,735 - 21,615)*1000 |  | 120
| (26,467 - 26,390)*1000 |  | 77
ZřiJ | Mezisoučet |  | 231
Použití figury:
5914035150 | Zřízení otevřených odvodňovacích zařízení příkopového žlabu staveništního prefabrikátu | m | 1198
5915010020.1 | Těžení zeminy nebo horniny železničního spodku třídy těžitelnosti I skupiny 2 | m3 | 3072.9
5915015020 | Svahování zemního tělesa železničního spodku v zářezu | m2 | 1797
5964115000 | Příkopový žlab tvaru J | kus | 231
5964161005.1 | Beton lehce zhutnitelný C 16/20;X0 F5 2 200 2 662 | m3 | 266.085
ZřiJv | délka zřízení Jv |  | 967
| příkopový žlab J velký |  | 0
| (22,447 - 22,390)*1000 |  | 57
| (24,700 - 24,645)*1000 |  | 55
| (25,400 - 25,290)*1000 |  | 110
| (25,736 - 25,406)*1000 |  | 330
| (25,938 - 25,745)*1000 |  | 193
| (26,800 - 26,660)*1000 |  | 140
| (26,914 - 26,832)*1000 |  | 82
ZřiJv | Mezisoučet |  | 967
Použití figury:
5914035150 | Zřízení otevřených odvodňovacích zařízení příkopového žlabu staveništního prefabrikátu | m | 1198
5915010020.1 | Těžení zeminy nebo horniny železničního spodku třídy těžitelnosti I skupiny 2 | m3 | 3072.9
5915015020 | Svahování zemního tělesa železničního spodku v zářezu | m2 | 1797
5964115005 | Příkopový žlab tvaru J velký | kus | 387
5964161005.1 | Beton lehce zhutnitelný C 16/20;X0 F5 2 200 2 662 | m3 | 266.085
ZřiTZZ | délka zřízení žlabu TZZ 4a |  | 698
| (22,390 - 22,253)*1000 |  | 137
| (23,998 - 23,938)*1000 |  | 60
| (24,200 - 24,150)*1000 |  | 50
| (24,431 - 24,215)*1000 |  | 216
| (24,807 - 24,700)*1000 |  | 107
| (25,980 - 25,938)*1000 |  | 42
| (26,390 - 26,370)*1000 |  | 20
| (26,975 - 26,914)*1000 |  | 61
| 5 |  | 5
ZřiTZZ | Součet |  | 698
Použití figury:
5914035010 | Zřízení otevřených odvodňovacích zařízení příkopové tvárnice | m | 698
5915010010 | Těžení zeminy nebo horniny železničního spodku třídy těžitelnosti I skupiny 1 | m3 | 837.6
5915015020.2 | Svahování zemního tělesa železničního spodku v zářezu | m2 | 1047
5964119010 | Příkopová tvárnice TZZ 4a | kus | 2327
5964161005.2 | Beton lehce zhutnitelný C 16/20;X0 F5 2 200 2 662 | m3 | 65.612
ŽlabJ | množství tvárnic J |  | 231
ŽlabJ | ZřiJ/1 |  | 231
Použití figury:
5964115000 | Příkopový žlab tvaru J | kus | 231
5917005340R | Hydroizolační nátěr betonových prefabrikátů | m2 | 2514
9902200100 | Doprava materiálu těžkou mechanizací nosnosti přes 3,5 t objemnějšího kusového materiálu (prefabrikátů, stožárů, výhybek, rozvaděčů, vybouraných hmot atd.) do 10 km | t | 1009.552
9902209200 | Doprava materiálu těžkou mechanizací nosnosti přes 3,5 t objemnějšího kusového materiálu (prefabrikátů, stožárů, výhybek, rozvaděčů, vybouraných hmot atd.) příplatek za každých dalších 10 km | t | 9085.968
5964117000 | Poklop příkopového žlabu tvaru J | kus | 693
ŽlabJv | množství tvárnic Jv |  | 387
| ZřiJv/2,5 |  | 386.8
| 0,2 "dopočet na celé ks" |  | 0.2
ŽlabJv | Součet |  | 387
Použití figury:
5964115005 | Příkopový žlab tvaru J velký | kus | 387
5917005340R | Hydroizolační nátěr betonových prefabrikátů | m2 | 2514
9902200100 | Doprava materiálu těžkou mechanizací nosnosti přes 3,5 t objemnějšího kusového materiálu (prefabrikátů, stožárů, výhybek, rozvaděčů, vybouraných hmot atd.) do 10 km | t | 1009.552
9902209200 | Doprava materiálu těžkou mechanizací nosnosti přes 3,5 t objemnějšího kusového materiálu (prefabrikátů, stožárů, výhybek, rozvaděčů, vybouraných hmot atd.) příplatek za každých dalších 10 km | t | 9085.968
5964117005 | Poklop příkopového žlabu tvaru J velký | kus | 3096
SO 01/ SO 01.2/ SO 01.2.2 | Zárubní zeď v km 21,276 - 21,362 - státní hranice
Kam16x32 | hmotnost ŠD 16/32 |  | 73.899
Kam16x32 | ZřiTra*0,45*0,6*1,7 |  | 73.899
Použití figury:
5955101012 | Kamenivo drcené štěrk frakce 16/32 | t | 73.899
9902100100 | Doprava materiálu těžkou mechanizací nosnosti přes 3,5 t sypanin (kameniva, písku, suti, dlažebních kostek, atd.) do 10 km | t | 856.371
9902109200 | Doprava materiálu těžkou mechanizací nosnosti přes 3,5 t sypanin (kameniva, písku, suti, dlažebních kostek, atd.) příplatek za každých dalších 10 km | t | 1877.54
ŠD0X32 | Hmotnost ŠD 0/32 |  | 382.736
ŠD0X32 | TěžZem*1,9 |  | 382.736
Použití figury:
5955101016 | Kamenivo drcené štěrkodrť frakce 0/32 kv kv – konstrukční vrstva | t | 382.736
9902100100 | Doprava materiálu těžkou mechanizací nosnosti přes 3,5 t sypanin (kameniva, písku, suti, dlažebních kostek, atd.) do 10 km | t | 856.371
9902109200 | Doprava materiálu těžkou mechanizací nosnosti přes 3,5 t sypanin (kameniva, písku, suti, dlažebních kostek, atd.) příplatek za každých dalších 10 km | t | 1877.54
TěžZem | kubatura těžení zeminy pro KV |  | 201.44
TěžZem | ZřiKV*0,25 "(prům. hl. těžení na skloněné ZP 0,25 m)" + ZřiTra*0,45*1,2 + 10 "těžení zeminy pro trativody a odpařovací/vsakovací příkop" |  | 201.44
Použití figury:
5915010030 | Těžení zeminy nebo horniny železničního spodku třídy těžitelnosti I skupiny 3 | m3 | 201.44
9902100100 | Doprava materiálu těžkou mechanizací nosnosti přes 3,5 t sypanin (kameniva, písku, suti, dlažebních kostek, atd.) do 10 km | t | 856.371
5955101016 | Kamenivo drcené štěrkodrť frakce 0/32 kv kv – konstrukční vrstva | t | 382.736
ZřiKV | plocha zřízení KV |  | 418
| oblast zárubní zdi |  | 0
ZřiKV | (21,370 - 21,260)*1000*3,8 |  | 418
Použití figury:
5914075010 | Zřízení konstrukční vrstvy pražcového podloží bez geomateriálu tl. 0,15 m | m2 | 418
5915010030 | Těžení zeminy nebo horniny železničního spodku třídy těžitelnosti I skupiny 3 | m3 | 201.44
ZřiTra | délka zřízení trativodu |  | 161
ZřiTra | (21,381-21,220)*1000 |  | 161
Použití figury:
5914055010 | Zřízení krytých odvodňovacích zařízení potrubí trativodu | m | 161
5915010030 | Těžení zeminy nebo horniny železničního spodku třídy těžitelnosti I skupiny 3 | m3 | 201.44
5955101012 | Kamenivo drcené štěrk frakce 16/32 | t | 73.899
5964103005 | Drenážní plastové díly trubka celoperforovaná DN 150 mm | m | 161
5964133005 | Geotextilie separační | m2 | 115.92
SO 01/ SO 01.2/ SO 01.2.3/ SO 01.2.3.1 | Zárubní zeď Střelná (ceník ÚRS)
Bednění |  |  | 102
Bednění | Římsa/0,5*2 |  | 102
Použití figury:
317353111 | Bednění říms opěrných zdí a valů přímých, zalomených nebo zakřivených zřízení | m2 | 102
317353112 | Bednění říms opěrných zdí a valů přímých, zalomených nebo zakřivených odstranění | m2 | 102
BetOdp |  |  | 129.8
| odbourání příkopové zídky a uvolnění prostoru pro kanalizaci |  | 0
| (23,938-23,800)*1000*0,8 |  | 110.4
| odbourání stávajících základů nadjezdu v km 23,820 |  | 0
| 5 |  | 5
| odbourání koruny zdi v km 23,800 - 23,827 |  | 0
| (23,827-23,800)*1000*0,4 |  | 10.8
| odbourání koruny zdi v km 23,929 - 23,938 |  | 0
| (23,938-23,929)*1000*0,4 |  | 3.6
BetOdp | Součet |  | 129.8
DilSpár |  |  | 26
| svodnice dil. spár |  | 0
DilSpár | 13*2 |  | 26
Použití figury:
212313111 | Odvodnění tunelu v opěře svodnicemi výrub do 300/400 mm I stupeň ražnosti suchá | m | 26
931991211 | Výplň dilatačních spár z lehčených plastů tl 20 mm | m2 | 7.8
Římsa |  |  | 25.5
| trny pro přikotvení nové římsy v km 23,827 - 23,929 |  | 0
Římsa | (23,929-23,827)*1000*0,5*0,5 |  | 25.5
Použití figury:
317321018 | Římsy opěrných zdí a valů ze ŽB tř. C 30/37 | m3 | 25.5
317353111 | Bednění říms opěrných zdí a valů přímých, zalomených nebo zakřivených zřízení | m2 | 102
317361011 | Výztuž říms opěrných zdí a valů z betonářské oceli 10 216 | t | 1.785
Sanace |  |  | 140
| sanace líce zdi v km 23,827 - 23,929 |  | 0
Sanace | 140 |  | 140
Použití figury:
985511113 | Stříkaný beton stěn ze suché směsi pevnosti min. 25 MPa tl 50 mm | m2 | 140
985111211 | Odsekání betonu stěn tl do 80 mm | m2 | 140
985112113 | Odsekání degradovaného betonu stěn tl přes 30 do 50 mm | m2 | 140
985131111 | Očištění ploch stěn, rubu kleneb a podlah tlakovou vodou | m2 | 140
985511119 | Příplatek ke stříkanému betonu stěn ze suché směsi pevnosti min. 25 MPa ZKD 10 mm | m2 | 1260
985562412 | Výztuž stříkaného betonu stěn ze svařovaných sítí dvouvrstvých D drátu 6 mm velikost ok přes 100 mm | m2 | 140
985564123 | Kotvičky pro výztuž stříkaného betonu hl přes 200 do 400 mm z oceli D přes 8 do 10 mm do cementové malty | kus | 560
SO 01/ SO 01.2/ SO 01.2.3/ SO 01.2.3.2 | Zárubní zeď Střelná (sborník ÚOŽI)
beton |  |  | 76
| obetonování svodnice |  | 0
| 0,25*ZřiTra |  | 47
| podkladní beton |  | 0
| 0,1*ZřiSvodPot + ZříTZZ3*0,1 |  | 28.5
| monolitická výúsť |  | 0
| 0,5 |  | 0.5
beton | Součet |  | 76
Použití figury:
5964161000 | Beton lehce zhutnitelný C 12/15;X0 F5 2 080 2 517 | m3 | 76
9902100100 | Doprava materiálu těžkou mechanizací nosnosti přes 3,5 t sypanin (kameniva, písku, suti, dlažebních kostek, atd.) do 10 km | t | 1475.336
9902109200 | Doprava materiálu těžkou mechanizací nosnosti přes 3,5 t sypanin (kameniva, písku, suti, dlažebních kostek, atd.) příplatek za každých dalších 10 km | t | 2815.744
KonVrs |  |  | 672
KonVrs | (23,940-23,800)*4,8*1000 |  | 672
Použití figury:
5914075010 | Zřízení konstrukční vrstvy pražcového podloží bez geomateriálu tl. 0,15 m | m2 | 672
5915010030 | Těžení zeminy nebo horniny železničního spodku třídy těžitelnosti I skupiny 3 | m3 | 406
5955101016 | Kamenivo drcené štěrkodrť frakce 0/32 kv kv – konstrukční vrstva | t | 344.736
odpad |  |  | 352.5
| 56,25 |  | 56.25
| 150*0,15*2,5 |  | 56.25
| 96*2,5 |  | 240
odpad | Součet |  | 352.5
ŠD0X32 |  |  | 344.736
ŠD0X32 | KonVrs*1,9*0,27 |  | 344.736
Použití figury:
5955101016 | Kamenivo drcené štěrkodrť frakce 0/32 kv kv – konstrukční vrstva | t | 344.736
9902100100 | Doprava materiálu těžkou mechanizací nosnosti přes 3,5 t sypanin (kameniva, písku, suti, dlažebních kostek, atd.) do 10 km | t | 1475.336
9902109200 | Doprava materiálu těžkou mechanizací nosnosti přes 3,5 t sypanin (kameniva, písku, suti, dlažebních kostek, atd.) příplatek za každých dalších 10 km | t | 2815.744
ŠD16X32 |  |  | 169.2
ŠD16X32 | ZřiTra*0,5*1,8 |  | 169.2
Použití figury:
5955101012 | Kamenivo drcené štěrk frakce 16/32 | t | 169.2
9902100100 | Doprava materiálu těžkou mechanizací nosnosti přes 3,5 t sypanin (kameniva, písku, suti, dlažebních kostek, atd.) do 10 km | t | 1475.336
9902109200 | Doprava materiálu těžkou mechanizací nosnosti přes 3,5 t sypanin (kameniva, písku, suti, dlažebních kostek, atd.) příplatek za každých dalších 10 km | t | 2815.744
TěžZem |  |  | 406
| těžení pro konstrukční vrstvu a trativod |  | 0
| KonVrs*0,25 |  | 168
| těžení pro svodné protrubí a trativod mimo zeď |  | 0
| (24,000-23,948 + 23,827-23,760)*1000*2,0 |  | 238
TěžZem | Součet |  | 406
Použití figury:
5915010030 | Těžení zeminy nebo horniny železničního spodku třídy těžitelnosti I skupiny 3 | m3 | 406
9902100100 | Doprava materiálu těžkou mechanizací nosnosti přes 3,5 t sypanin (kameniva, písku, suti, dlažebních kostek, atd.) do 10 km | t | 1475.336
ZřiSvodPot |  |  | 183
| svodné potrubí km 23,827 - 24,000 spád směr H. Lideč |  | 0
| (24,000-23,827)*1000+10 |  | 183
ZřiSvodPot | Součet |  | 183
Použití figury:
5914055030 | Zřízení krytých odvodňovacích zařízení svodného potrubí | m | 183
5964104015 | Kanalizační díly plastové trubka hladká DN 300 | m | 183
5964161000 | Beton lehce zhutnitelný C 12/15;X0 F5 2 080 2 517 | m3 | 76
ZřiTra |  |  | 188
| trativod km 23,760 - 23,948 spád směr H. Lideč |  | 0
| (23,948 - 23,760)*1000 |  | 188
ZřiTra | Součet |  | 188
Použití figury:
5914055010 | Zřízení krytých odvodňovacích zařízení potrubí trativodu | m | 188
5955101012 | Kamenivo drcené štěrk frakce 16/32 | t | 169.2
5964103005 | Drenážní plastové díly trubka celoperforovaná DN 150 mm | m | 188
5964133005 | Geotextilie separační | m2 | 203.04
5964161000 | Beton lehce zhutnitelný C 12/15;X0 F5 2 080 2 517 | m3 | 76
ZříTZZ3 |  |  | 102
| příkop za římsou v km 23,827 - 23,929 |  | 0
ZříTZZ3 | (23,929-23,827)*1000 |  | 102
Použití figury:
5914035010 | Zřízení otevřených odvodňovacích zařízení příkopové tvárnice | m | 102
5964119010 | Příkopová tvárnice TZZ 4a | kus | 340
5964161000 | Beton lehce zhutnitelný C 12/15;X0 F5 2 080 2 517 | m3 | 76
SO 01/ SO 01.2/ SO 01.2.4/ SO 01.2.4.1 | Zárubní zeď Horní Lideč (ceník ÚRS)
Bednění_1 |  |  | 191
Bednění_1 | Římsa_1/0,5*2 |  | 191
Použití figury:
317353111 | Bednění říms opěrných zdí a valů přímých, zalomených nebo zakřivených zřízení | m2 | 191
317353112 | Bednění říms opěrných zdí a valů přímých, zalomených nebo zakřivených odstranění | m2 | 191
BetOdp |  |  | 159.8
| odbourání příkopové zídky a uvolnění prostoru pro kanalizaci |  | 0
| (26,658-26,467)*1000*0,8 |  | 152.8
| odbourání stávajících základů nadjezdu v km 26,490 |  | 0
| 7 |  | 7
BetOdp | Součet |  | 159.8
DilSpár |  |  | 32
| svodnice dil. spár |  | 0
DilSpár | 16*2 |  | 32
Použití figury:
212313111 | Odvodnění tunelu v opěře svodnicemi výrub do 300/400 mm I stupeň ražnosti suchá | m | 32
931991211 | Výplň dilatačních spár z lehčených plastů tl 20 mm | m2 | 9.6
Římsa_1 |  |  | 47.75
| nová římsa v km 26,467 - 26,658 |  | 0
Římsa_1 | (26,658-26,467)*1000*0,5*0,5 |  | 47.75
Použití figury:
317321018 | Římsy opěrných zdí a valů ze ŽB tř. C 30/37 | m3 | 47.75
317353111 | Bednění říms opěrných zdí a valů přímých, zalomených nebo zakřivených zřízení | m2 | 191
317361011 | Výztuž říms opěrných zdí a valů z betonářské oceli 10 216 | t | 3.343
Sanace_1 |  |  | 240
| sanace líce zdi v km 26,467 - 26,658 |  | 0
Sanace_1 | 240 |  | 240
Použití figury:
985511113 | Stříkaný beton stěn ze suché směsi pevnosti min. 25 MPa tl 50 mm | m2 | 240
985111211 | Odsekání betonu stěn tl do 80 mm | m2 | 240
985112113 | Odsekání degradovaného betonu stěn tl přes 30 do 50 mm | m2 | 240
985131111 | Očištění ploch stěn, rubu kleneb a podlah tlakovou vodou | m2 | 240
985511119 | Příplatek ke stříkanému betonu stěn ze suché směsi pevnosti min. 25 MPa ZKD 10 mm | m2 | 1680
985562412 | Výztuž stříkaného betonu stěn ze svařovaných sítí dvouvrstvých D drátu 6 mm velikost ok přes 100 mm | m2 | 240
985564123 | Kotvičky pro výztuž stříkaného betonu hl přes 200 do 400 mm z oceli D přes 8 do 10 mm do cementové malty | kus | 960
SO 01/ SO 01.2/ SO 01.2.4/ SO 01.2.4.2 | Zárubní zeď Horní Lideč (sborník ÚOŽI)
beton |  |  | 64.7
| obetonování svodnice |  | 0
| 0,33*Kanalizace |  | 62.7
| vyústění |  | 0
| 2 |  | 2
beton | Součet |  | 64.7
beton_1 |  |  | 90.65
| obetonování svodnice |  | 0
| 0,25*ZřiTra |  | 48.25
| podkladní beton |  | 0
| 0,1*ZřiSvodPot + ZříTZZ3*0,1 |  | 41.4
| monolitický vtokový a výtokový objekt svodného potrubí |  | 0
| 1 |  | 1
beton_1 | Součet |  | 90.65
Použití figury:
5964161000 | Beton lehce zhutnitelný C 12/15;X0 F5 2 080 2 517 | m3 | 90.65
9902100100 | Doprava materiálu těžkou mechanizací nosnosti přes 3,5 t sypanin (kameniva, písku, suti, dlažebních kostek, atd.) do 10 km | t | 1414.545
9902109200 | Doprava materiálu těžkou mechanizací nosnosti přes 3,5 t sypanin (kameniva, písku, suti, dlažebních kostek, atd.) příplatek za každých dalších 10 km | t | 5126.18
Kanalizace |  |  | 190
Kanalizace | 190 |  | 190
KonVrs |  |  | 760
KonVrs | 190*4 |  | 760
KonVrs_1 |  |  | 940
KonVrs_1 | (26,660-26,460)*4,7*1000 |  | 940
Použití figury:
5914075010 | Zřízení konstrukční vrstvy pražcového podloží bez geomateriálu tl. 0,15 m | m2 | 940
5915010030 | Těžení zeminy nebo horniny železničního spodku třídy těžitelnosti I skupiny 3 | m3 | 280
5955101016 | Kamenivo drcené štěrkodrť frakce 0/32 kv kv – konstrukční vrstva | t | 482.22
odpad |  |  | 352.5
| 56,25 |  | 56.25
| 150*0,15*2,5 |  | 56.25
| 96*2,5 |  | 240
odpad | Součet |  | 352.5
Šachta |  |  | 6
| sdružené šachty svodného potrubí a trativodu |  | 0
| km 26,510 |  | 0
| 1 |  | 1
| km 26,560 |  | 0
| 1 |  | 1
| km 26,610 |  | 0
| 1 |  | 1
| km 26,660 |  | 0
| 1 |  | 1
| odbočná šachta svodného potrubí do J žlabu |  | 0
| km 26,690 |  | 0
| 1 |  | 1
| vrcholová šachta trativodu v km 26,466 |  | 0
| 1 |  | 1
Šachta | Součet |  | 6
ŠD0X32 |  |  | 216.6
ŠD0X32 | KonVrs*1,9*0,15 |  | 216.6
ŠD0X32_1 |  |  | 482.22
ŠD0X32_1 | KonVrs_1*1,9*0,27 |  | 482.22
Použití figury:
5955101016 | Kamenivo drcené štěrkodrť frakce 0/32 kv kv – konstrukční vrstva | t | 482.22
9902100100 | Doprava materiálu těžkou mechanizací nosnosti přes 3,5 t sypanin (kameniva, písku, suti, dlažebních kostek, atd.) do 10 km | t | 1414.545
9902109200 | Doprava materiálu těžkou mechanizací nosnosti přes 3,5 t sypanin (kameniva, písku, suti, dlažebních kostek, atd.) příplatek za každých dalších 10 km | t | 5126.18
ŠD16X32 |  |  | 361
ŠD16X32 | 1,9*190 |  | 361
ŠD16X32_1 |  |  | 173.7
ŠD16X32_1 | ZřiTra*0,5*1,8 |  | 173.7
Použití figury:
5955101012 | Kamenivo drcené štěrk frakce 16/32 | t | 173.7
9902100100 | Doprava materiálu těžkou mechanizací nosnosti přes 3,5 t sypanin (kameniva, písku, suti, dlažebních kostek, atd.) do 10 km | t | 1414.545
9902109200 | Doprava materiálu těžkou mechanizací nosnosti přes 3,5 t sypanin (kameniva, písku, suti, dlažebních kostek, atd.) příplatek za každých dalších 10 km | t | 5126.18
TěžZem |  |  | 280
| těžení pro konstrukční vrstvu a trativod |  | 0
| KonVrs_1*0,25 |  | 235
| těžení pro svodné potrubí km 26,660 - 26,690 |  | 0
| 30*1,5 |  | 45
TěžZem | Součet |  | 280
Použití figury:
5915010030 | Těžení zeminy nebo horniny železničního spodku třídy těžitelnosti I skupiny 3 | m3 | 280
9902100100 | Doprava materiálu těžkou mechanizací nosnosti přes 3,5 t sypanin (kameniva, písku, suti, dlažebních kostek, atd.) do 10 km | t | 1414.545
9902109200 | Doprava materiálu těžkou mechanizací nosnosti přes 3,5 t sypanin (kameniva, písku, suti, dlažebních kostek, atd.) příplatek za každých dalších 10 km | t | 5126.18
9909000100 | Poplatek za uložení suti nebo hmot na oficiální skládku | t | 532
trativod |  |  | 190
| 190 |  | 190
trativod | Součet |  | 190
ZřiSvodPot |  |  | 223
| svodné potrubí km 26,467 - 26,690 spád směr H. Lideč |  | 0
| (26,690-26,467)*1000 |  | 223
ZřiSvodPot | Součet |  | 223
Použití figury:
5914055030 | Zřízení krytých odvodňovacích zařízení svodného potrubí | m | 223
5964104015 | Kanalizační díly plastové trubka hladká DN 300 | m | 223
5964161000 | Beton lehce zhutnitelný C 12/15;X0 F5 2 080 2 517 | m3 | 90.65
ZřiTra |  |  | 193
| trativod km 26,467 - 26,660 spád směr H. Lideč |  | 0
| (26,660-26,467)*1000 |  | 193
ZřiTra | Součet |  | 193
Použití figury:
5914055010 | Zřízení krytých odvodňovacích zařízení potrubí trativodu | m | 193
5955101012 | Kamenivo drcené štěrk frakce 16/32 | t | 173.7
5964103005 | Drenážní plastové díly trubka celoperforovaná DN 150 mm | m | 193
5964133005 | Geotextilie separační | m2 | 138.96
5964161000 | Beton lehce zhutnitelný C 12/15;X0 F5 2 080 2 517 | m3 | 90.65
ZříTZZ3 |  |  | 191
| příkop za římsou v km 26,467 - 26,658 |  | 0
ZříTZZ3 | (26,658-26,467)*1000 |  | 191
Použití figury:
5914035010 | Zřízení otevřených odvodňovacích zařízení příkopové tvárnice | m | 191
5964119010 | Příkopová tvárnice TZZ 4a | kus | 640
5964161000 | Beton lehce zhutnitelný C 12/15;X0 F5 2 080 2 517 | m3 | 90.65
SO 01/ SO 01.2/ SO 01.2.5 | Výstroj dráhy
BetOdp | hmotnost bet. odpadu |  | 15
| základy návěstidel |  | 0
| 5 |  | 5
| základy telegrafních sloupů |  | 0
| 5 |  | 5
| zajištovací značky |  | 0
| 5 |  | 5
BetOdp | Součet |  | 15
OčTrRych |  |  | 1
OčTrRych | 1 |  | 1
Použití figury:
5962101020 | Návěstidlo očekávejte traťovou rychlost - trojúhelník | kus | 1
5962114000 | Výstroj sloupku objímka 50 až 100 mm kompletní | kus | 84
Rychlostník |  |  | 14
Rychlostník | 14 |  | 14
Použití figury:
5962101000 | Návěstidlo rychlostník NS dvouciferný | kus | 14
5962114000 | Výstroj sloupku objímka 50 až 100 mm kompletní | kus | 84
Sklonovník |  |  | 27
Sklonovník | 27 |  | 27
Použití figury:
5962101110 | Návěstidlo sklonovník reflexní | kus | 27
5962114000 | Výstroj sloupku objímka 50 až 100 mm kompletní | kus | 84
Staničník |  |  | 86
| staničník s oranžovými pruhy |  | 0
| 38 |  | 38
| staničník standardní |  | 0
| 24 |  | 24
| 24 |  | 24
Staničník | Součet |  | 86
Použití figury:
5962101100 | Návěstidlo staničník 320x610 pozink jednomístný | kus | 86
5962114005 | Výstroj sloupku objímka pro upevnění na stožár TV | kus | 172
SO 01/ SO 01.3 | Následné podbití
DopKam |  |  | 513
DopKam | NáslUprGPK*90 |  | 513
Použití figury:
5905105030 | Doplnění KL kamenivem souvisle strojně v koleji | m3 | 513
5955101005 | Kamenivo drcené štěrk frakce 31,5/63 (32/63) třídy min. BII | t | 872.1
DopKLVýh |  |  | 45
Kam32x63 |  |  | 872.1
Kam32x63 | (DopKam)*1,7 |  | 872.1
Použití figury:
5955101005 | Kamenivo drcené štěrk frakce 31,5/63 (32/63) třídy min. BII | t | 872.1
9902100100 | Doprava materiálu mechanizací o nosnosti přes 3,5 t sypanin (kameniva, písku, suti, dlažebních kostek, atd.) do 10 km | t | 872.1
9902109200 | Doprava materiálu mechanizací o nosnosti přes 3,5 t sypanin (kameniva, písku, suti, dlažebních kostek, atd.) příplatek za každých dalších 10 km | t | 8721
NáslUprGPK |  |  | 5.7
| TK 2 Horní Lideč - st. hr. |  | 0
| 5,7 |  | 5.7
NáslUprGPK | Součet |  | 5.7
Použití figury:
5909030020 | Následná úprava GPK koleje směrové a výškové uspořádání pražce betonové | km | 5.7
5905105030 | Doplnění KL kamenivem souvisle strojně v koleji | m3 | 513
5909050020 | Stabilizace kolejového lože koleje stávajícího | km | 5.7