## Rekapitulace stavby
Export Komplet | [24 empty] | VZ | 2.0 | ZAMOK |  |  |  |  | False | False | {9a690ae0-6c77-40dc-a511-8d88ce651380}
[31 empty] | 0,01 | 21
[31 empty] | 0,01 | 12
|  | REKAPITULACE STAVBY | [15 empty] | v --- níže se nacházejí doplnkové a pomocné údaje k sestavám --- v | [11 empty] | Návod na vyplnění | 0,001
|  | Kód: |  |  |  |  | 24_27_02 | [22 empty] | Měnit lze pouze buňky se žlutým podbarvením! 1) v Rekapitulaci stavby vyplňte údaje o Účastníkovi (přenesou se do ostatních sestav i v jiných listech) 2) na vybraných listech vyplňte v sestavě Soupis prací ceny u položek | 0,01
|  | Stavba: |  |  |  |  | Individuální protihluková opatření u bytového domu Podzimní 412/1 v k.ú. Maloměřice | [23 empty] | 0,01
|  | KSO: | [11 empty] | CC-CZ: | [16 empty] | 0,01
|  | Místo: |  |  |  |  | Podzimní 412/1, Brno - Maloměřice | [6 empty] | Datum: |  | 22. 9. 2024 | [14 empty] | 0,01
0,01
|  | Zadavatel: | [11 empty] | IČ: |  | 70994234 | [14 empty] | 0,01
|  |  | Správa železnic, státní organizace | [10 empty] | DIČ: |  | CZ70994234 | [14 empty] | 0,01
0,01
|  | Účastník: | [11 empty] | IČ: |  | Vyplň údaj | [14 empty] | 0,01
|  |  | Vyplň údaj | [10 empty] | DIČ: |  | Vyplň údaj | [14 empty] | 0,01
False
|  | Projektant: | [11 empty] | IČ: |  | 28358562 | [14 empty] | False
|  |  | LD projekt s.r.o. | [10 empty] | DIČ: |  | CZ28358562 | [14 empty] | True
0,01
|  | Zpracovatel: | [11 empty] | IČ: |  | 28358562 | [14 empty] | 0,01
|  |  | LD projekt s.r.o. | [10 empty] | DIČ: |  | CZ28358562 | [14 empty] | False
Poznámka:
Soupis prací je sestaven s využitím Cenové soustavy ÚRS. Položky, které pochází z této cenové soustavy, jsou ve sloupci 'Cenová soustava' označeny popisem 'CS ÚRS' a úrovní příslušného kalendářního pololetí. Veškeré další informace vymezující popis a podmínky použití těchto položek z Cenové soustavy, které nejsou uvedeny přímo v soupisu prací, jsou neomezeně dálkově k dispozici na webu podminky.urs.cz.
|  | Cena bez DPH | [11 empty] | 0
[8 empty] | Sazba daně |  | Základ daně |  |  |  | Výše daně
|  | DPH |  | základní |  |  |  | 21% |  | 0 |  |  |  | 0
|  |  |  | snížená |  |  |  | 12% |  | 0 |  |  |  | 0
|  |  |  | zákl. přenesená |  |  |  | 21% |  | 0 |  |  |  | 0
|  |  |  | sníž. přenesená |  |  |  | 12% |  | 0 |  |  |  | 0
|  |  |  | nulová |  |  |  | 0% |  | 0 |  |  |  | 0
|  | Cena s DPH | [6 empty] | v |  | CZK |  |  | 0
REKAPITULACE OBJEKTŮ STAVBY A SOUPISŮ PRACÍ
| Kód: | [6 empty] | 24_27_02
| Stavba: | [6 empty] | Individuální protihluková opatření u bytového domu Podzimní 412/1 v k.ú. Maloměřice
| Místo: | [6 empty] | Podzimní 412/1, Brno - Maloměřice |  |  |  |  | Datum: |  | 22. 9. 2024
| Zadavatel: | [6 empty] | Správa železnic, státní organizace |  |  |  |  | Projektant: |  | LD projekt s.r.o. |  |  | Informatívní údaje z listů zakázek
| Účastník: | [11 empty] | Zpracovatel: |  | LD projekt s.r.o.
| Kód |  |  |  | Popis | [6 empty] | Cena bez DPH [CZK] |  |  |  | Cena s DPH [CZK] | Typ | z toho Ostat. náklady [CZK] | DPH [CZK] | Normohodiny [h] | DPH základní [CZK] | DPH snížená [CZK] | DPH základní přenesená [CZK] | DPH snížená přenesená [CZK] | Základna DPH základní | Základna DPH snížená | Základna DPH zákl. přenesená | Základna DPH sníž. přenesená | Základna DPH nulová
| Náklady stavby celkem | [10 empty] | 0 |  |  |  | 0 |  | 0 | 0 | 0 | 0 | 0 | 0 | 0 | 0 | 0 | 0 | 0 | 0 |  | D | 0 | ###NOIMPORT### | IMPORT | {9a690ae0-6c77-40dc-a511-8d88ce651380} | {00000000-0000-0000-0000-000000000000}
/ |  | SO 101 |  |  |  | Individuální protiihluková opatření u bytového domu Podzimní 412/1 v k.ú. Maloměřice | [5 empty] | 0 |  |  |  | 0 | STA | 0 | 0 | 0 | 0 | 0 | 0 | 0 | 0 | 0 | 0 | 0 | 0 |  |  | 1 |  | IMPORT | {afb5b752-b0c5-4a33-be20-033ec1dda06b} | {9a690ae0-6c77-40dc-a511-8d88ce651380} | 1
/ |  | SO 98-98 |  |  |  | Všeobecný objekt | [5 empty] | 0 |  |  |  | 0 | STA | 0 | 0 | 0 | 0 | 0 | 0 | 0 | 0 | 0 | 0 | 0 | 0 |  |  | 1 |  | IMPORT | {c244436d-681b-41ce-a7ce-768fd277cbb6} | {9a690ae0-6c77-40dc-a511-8d88ce651380} | 1

## SO 101 - Individuální pro...
{afb5b752-b0c5-4a33-be20-033ec1dda06b}
1
| KRYCÍ LIST SOUPISU PRACÍ | [7 empty] | v --- níže se nacházejí doplnkové a pomocné údaje k sestavám --- v | [8 empty] | False
Stavba:
Individuální protihluková opatření u bytového domu Podzimní 412/1 v k.ú. Maloměřice
Objekt:
SO 101 - Individuální protiihluková opatření u bytového domu Podzimní 412/1 v k.ú. Maloměřice
| KSO: |  |  |  |  | CC-CZ:
| Místo: |  | Podzimní 412/1, Brno - Maloměřice |  |  | Datum: | 22. 9. 2024
| Zadavatel: |  |  |  |  | IČ: | 70994234
|  | Správa železnic, státní organizace |  |  |  | DIČ: | CZ70994234
| Účastník: |  |  |  |  | IČ: | Vyplň údaj
|  | Vyplň údaj |  |  |  | DIČ: | Vyplň údaj
| Projektant: |  |  |  |  | IČ: | 28358562
|  | LD projekt s.r.o. |  |  |  | DIČ: | CZ28358562
| Zpracovatel: |  |  |  |  | IČ: | 28358562
|  | LD projekt s.r.o. |  |  |  | DIČ: | CZ28358562
Poznámka:
Do jednotkových položek soupisu prací si Zhotovitel zahrne také veškeré náklady na zřízení, provoz a likvidaci zařízení staveniště. Zadavatel hodnotu těchto nákladů zahrnul do předpokládané hodnoty veřejné zakázky.
| Cena bez DPH | [5 empty] | 0
|  |  | Základ daně |  |  | Sazba daně | Výše daně
| DPH | základní | 0 |  |  | 21% | 0
|  | snížená | 0 |  |  | 12% | 0
|  | zákl. přenesená | 0 |  |  | 21% | 0
|  | sníž. přenesená | 0 |  |  | 12% | 0
|  | nulová | 0 |  |  | 0% | 0
| Cena s DPH |  |  | v | CZK |  | 0
REKAPITULACE ČLENĚNÍ SOUPISU PRACÍ
Stavba:
Individuální protihluková opatření u bytového domu Podzimní 412/1 v k.ú. Maloměřice
Objekt:
SO 101 - Individuální protiihluková opatření u bytového domu Podzimní 412/1 v k.ú. Maloměřice
Místo: |  |  | Podzimní 412/1, Brno - Maloměřice |  |  | Datum: | 22. 9. 2024
Zadavatel: |  |  | Správa železnic, státní organizace |  |  | Projektant: | LD projekt s.r.o.
Účastník: |  |  | Vyplň údaj |  |  | Zpracovatel: | LD projekt s.r.o.
Kód dílu - Popis | [6 empty] | Cena celkem [CZK]
Náklady stavby celkem | [6 empty] | 0 | [11 empty] | -1
| HSV - Práce a dodávky HSV | [5 empty] | 0
| 6 - Úpravy povrchů, podlahy a osazování výplní | [5 empty] | 0
| 61 - Úprava povrchů vnitřních | [5 empty] | 0
| 9 - Ostatní konstrukce a práce, bourání | [5 empty] | 0
| 997 - Přesun sutě | [5 empty] | 0
| 998 - Přesun hmot | [5 empty] | 0
| PSV - Práce a dodávky PSV | [5 empty] | 0
| 741 - Elektroinstalace - silnoproud | [5 empty] | 0
| 751 - Vzduchotechnika | [5 empty] | 0
| 764 - Konstrukce klempířské | [5 empty] | 0
| 766 - Konstrukce truhlářské | [5 empty] | 0
| 781 - Dokončovací práce - obklady | [5 empty] | 0
| 784 - Dokončovací práce - malby a tapety | [5 empty] | 0
| 786 - Dokončovací práce - čalounické úpravy | [5 empty] | 0
SOUPIS PRACÍ
Stavba:
Individuální protihluková opatření u bytového domu Podzimní 412/1 v k.ú. Maloměřice
Objekt:
SO 101 - Individuální protiihluková opatření u bytového domu Podzimní 412/1 v k.ú. Maloměřice
Místo: |  |  | Podzimní 412/1, Brno - Maloměřice |  |  | Datum: | 22. 9. 2024
Zadavatel: |  |  | Správa železnic, státní organizace |  |  | Projektant: | LD projekt s.r.o.
Účastník: |  |  | Vyplň údaj |  |  | Zpracovatel: | LD projekt s.r.o.
PČ | Typ | Kód | Popis | MJ | Množství | J.cena [CZK] | Cena celkem [CZK] | Cenová soustava |  | DPH | J. Nh [h] | Nh celkem [h] | J. hmotnost [t] | Hmotnost celkem [t] | J. suť [t] | Suť Celkem [t]
Náklady soupisu celkem | [6 empty] | 0 |  |  |  |  | 0 |  | 1.3269 |  | 1.7976 |  | D | -1 | [10 empty] | 0
| D | HSV | Práce a dodávky HSV |  |  |  | 0 |  |  |  |  | 0 |  | 1.1288 |  | 1.6328 | 1 | D | 0 |  |  |  | ROZPOCET | [6 empty] | 0
| D | 6 | Úpravy povrchů, podlahy a osazování výplní |  |  |  | 0 |  |  |  |  | 0 |  | 1.1226 |  | 0.005184 | 1 | D | 1 |  |  |  | ROZPOCET | [6 empty] | 0
| D | 61 | Úprava povrchů vnitřních |  |  |  | 0 |  |  |  |  | 0 |  | 1.1226 |  | 0.005184 | 1 | D | 2 |  |  |  | ROZPOCET | [6 empty] | 0
1 | K | R61200001 | Montáž vnitřního zateplení ostění nebo nadpraží z XPS desek, hloubky špalet přes 200 do 400 mm, tloušťky desek přes 40 do 80 mm | m | 11.914 |  | 0 |  |  | snížená |  | 0 | 0.0032 | 0.038125 | 0 | 0 | 4 | K | 3 |  |  |  | ROZPOCET | 0 | 0 | 0 | 0 | 0 | 2 | 0 | 4 | 2097789981
| VV |  | "7B102:"1*0,545*1,785+ 2*0,545*1,46 |  | 2.564 | [12 empty] | VV | 3 | 2 | True | 0 | ROZPOCET
| VV |  | "9B102:"1*0,55*1,81 + 1*0,395*1,49+2*0,55*1,455 + 2*0,395*1,475 |  | 4.35 | [12 empty] | VV | 3 | 2 | True | 0 | ROZPOCET
| VV |  | "5B204:"1*0,4*0,92+2*0,4*1,855 |  | 1.852 | [12 empty] | VV | 3 | 2 | True | 0 | ROZPOCET
| VV |  | "6B203:"1*0,255*1,87+1*0,395*1,505+2*0,255*1,81+2*0,395*1,46 |  | 3.148 | [12 empty] | VV | 3 | 2 | True | 0 | ROZPOCET
| VV |  | Součet |  | 11.914 | [12 empty] | VV | 3 | 4 | True | 1 | ROZPOCET
2 | M | 28376442 | deska XPS hrana rovná a strukturovaný povrch 300kPA λ=0,035 tl 80mm | m2 | 1.61 |  | 0 | CS ÚRS 2024 02 |  | snížená |  | 0 | 0.0024 | 0.003864 | 0 | 0 | 8 | M | 3 |  |  |  | ROZPOCET | 0 | 0 | 0 | 0 | 0 | 2 | 0 | 4 | -1560496615
| VV |  | "6B203:"1*0,255*1,87+2*0,255*1,81 |  | 1.4 | [12 empty] | VV | 3 | 2 | True | 0 | ROZPOCET
| VV |  | "prořez 15%:"1,4*0,15 |  | 0.21 | [12 empty] | VV | 3 | 2 | True | 0 | ROZPOCET
| VV |  | Součet |  | 1.61 | [12 empty] | VV | 3 | 4 | True | 1 | ROZPOCET
3 | K | R61200003 | Celoplošné vystěrkování podkladu parapetů, ostění a nadpraží před montáží výplní otvorů včetně výztužné síťoviny | m2 | 15.91 |  | 0 |  |  | snížená |  | 0 | 0.03358 | 0.53426 | 0 | 0 | 4 | K | 3 |  |  |  | ROZPOCET | 0 | 0 | 0 | 0 | 0 | 2 | 0 | 4 | 1431212453
| VV |  | "7B102:"2*0,545*1,785+ 2*0,545*1,46 |  | 3.537 | [12 empty] | VV | 3 | 2 | True | 0 | ROZPOCET
| VV |  | "9B102:"2*0,55*1,81 + 2*0,395*1,49+2*0,55*1,455 + 2*0,395*1,475 |  | 5.934 | [12 empty] | VV | 3 | 2 | True | 0 | ROZPOCET
| VV |  | "5B204:"2*0,4*0,92+2*0,4*1,855 |  | 2.22 | [12 empty] | VV | 3 | 2 | True | 0 | ROZPOCET
| VV |  | "6B203:"2*0,255*1,87+2*0,395*1,505+2*0,255*1,81+2*0,395*1,46 |  | 4.219 | [12 empty] | VV | 3 | 2 | True | 0 | ROZPOCET
| VV |  | Součet |  | 15.91 | [12 empty] | VV | 3 | 4 | True | 1 | ROZPOCET
4 | K | 622252002 | Montáž profilů kontaktního zateplení ostatních stěnových, dilatačních apod. lepených do tmelu | m | 39.95 |  | 0 | CS ÚRS 2024 02 |  | snížená |  | 0 | 0 | 0 | 0 | 0 | 4 | K | 3 |  |  |  | ROZPOCET | 0 | 0 | 0 | 0 | 0 | 2 | 0 | 4 | -693997859
| Online PSC |  | https://podminky.urs.cz/item/CS_URS_2024_02/622252002 | [14 empty] | Online PSC | 3
| VV |  | "6B203:"1*1,87+2*1,81 |  | 5.49 | [12 empty] | VV | 3 | 2 | True | 0 | ROZPOCET
| VV |  | "A01:"1*(3*1,55) |  | 4.65 | [12 empty] | VV | 3 | 2 | True | 0 | ROZPOCET
| VV |  | "A02:"2*(1*1,88+2*1,55) |  | 9.96 | [12 empty] | VV | 3 | 2 | True | 0 | ROZPOCET
| VV |  | "A03:"2*(3*1,55) |  | 9.3 | [12 empty] | VV | 3 | 2 | True | 0 | ROZPOCET
| VV |  | "A04:"1*(1*1,95+2*1,9) |  | 5.75 | [12 empty] | VV | 3 | 2 | True | 0 | ROZPOCET
| VV |  | "A05:"1*(1*1,0+2*1,9) |  | 4.8 | [12 empty] | VV | 3 | 2 | True | 0 | ROZPOCET
| VV |  | Součet |  | 39.95 | [12 empty] | VV | 3 | 4 | True | 1 | ROZPOCET
5 | M | 63127416 | profil rohový PVC s výztužnou tkaninou š 100/100mm | m | 6.314 |  | 0 | CS ÚRS 2024 02 |  | snížená |  | 0 | 0.00012 | 0.00075768 | 0 | 0 | 8 | M | 3 |  |  |  | ROZPOCET | 0 | 0 | 0 | 0 | 0 | 2 | 0 | 4 | -492616775
| VV |  | "6B203:"1*1,87+2*1,81 |  | 5.49 | [12 empty] | VV | 3 | 2 | True | 0 | ROZPOCET
| VV |  | "prořez 15%:"5,49*0,15 |  | 0.824 | [12 empty] | VV | 3 | 2 | True | 0 | ROZPOCET
| VV |  | Součet |  | 6.314 | [12 empty] | VV | 3 | 4 | True | 1 | ROZPOCET
6 | M | 59051476 | profil napojovací okenní PVC s výztužnou tkaninou 9mm | m | 41.609 |  | 0 | CS ÚRS 2024 02 |  | snížená |  | 0 | 4e-05 | 0.0016644 | 0 | 0 | 8 | M | 3 |  |  |  | ROZPOCET | 0 | 0 | 0 | 0 | 0 | 2 | 0 | 4 | 1510903889
| VV |  | "A01:"1*(3*1,55) |  | 4.65 | [12 empty] | VV | 3 | 2 | True | 0 | ROZPOCET
| VV |  | "A02:"2*(1*1,88+2*1,55) |  | 9.96 | [12 empty] | VV | 3 | 2 | True | 0 | ROZPOCET
| VV |  | "A03:"2*(3*1,55) |  | 9.3 | [12 empty] | VV | 3 | 2 | True | 0 | ROZPOCET
| VV |  | "A04:"1*(1*1,95+2*1,9) |  | 5.75 | [12 empty] | VV | 3 | 2 | True | 0 | ROZPOCET
| VV |  | "A05:"1*(1*1,0+2*1,9) |  | 4.8 | [12 empty] | VV | 3 | 2 | True | 0 | ROZPOCET
| VV |  | Mezisoučet |  | 34.46 | [12 empty] | VV | 3 | 3 | True | 0 | ROZPOCET
| VV |  | "prořez 15%:"34,45*0,15 |  | 5.168 | [12 empty] | VV | 3 | 2 | True | 0 | ROZPOCET
| VV |  | Součet |  | 39.628 | [12 empty] | VV | 3 | 4 | True | 1 | ROZPOCET
| VV |  | 39,628*1,05 'Přepočtené koeficientem množství |  | 41.609 | [12 empty] | VV | 3 | 2 | False | 1 | ROZPOCET
7 | K | 612325302 | Vápenocementová omítka ostění nebo nadpraží štuková dvouvrstvá | m2 | 12.464 |  | 0 | CS ÚRS 2024 02 |  | snížená |  | 0 | 0.03468 | 0.43225 | 0 | 0 | 4 | K | 3 |  |  |  | ROZPOCET | 0 | 0 | 0 | 0 | 0 | 2 | 0 | 4 | 1831234222
| Online PSC |  | https://podminky.urs.cz/item/CS_URS_2024_02/612325302 | [14 empty] | Online PSC | 3
| VV |  | "7B102:"1*0,545*1,785+ 2*0,545*1,46 |  | 2.564 | [12 empty] | VV | 3 | 2 | True | 0 | ROZPOCET
| VV |  | "9B102:"1*0,55*1,81 + 1*0,395*1,49+2*0,55*1,455 + 2*0,395*1,475 |  | 4.35 | [12 empty] | VV | 3 | 2 | True | 0 | ROZPOCET
| VV |  | "5B204:"1*0,4*0,92+2*0,4*1,855 |  | 1.852 | [12 empty] | VV | 3 | 2 | True | 0 | ROZPOCET
| VV |  | "6B203:"1*0,255*1,87+1*0,395*1,505+2*0,255*1,81+2*0,395*1,46+0,1*(2*1,81+1,88) |  | 3.698 | [12 empty] | VV | 3 | 2 | True | 0 | ROZPOCET
| VV |  | Součet |  | 12.464 | [12 empty] | VV | 3 | 4 | True | 1 | ROZPOCET
8 | K | R61200001 | Montáž vnitřního zateplení ostění nebo nadpraží z XPS desek, hloubky špalet přes 200 do 400 mm, tloušťky desek přes 40 do 80 mm | m | 5.49 |  | 0 |  |  | snížená |  | 0 | 0.0032 | 0.017568 | 0 | 0 | 4 | K | 3 |  |  |  | ROZPOCET | 0 | 0 | 0 | 0 | 0 | 2 | 0 | 4 | -926861196
| VV |  | "6B203:"1*1,87+2*1,81 |  | 5.49 | [12 empty] | VV | 3 | 2 | True | 1 | ROZPOCET
9 | K | R61200004 | Pletivo vnitřních ploch v ploše nebo pruzích, na plném podkladu sklovláknité vtlačené do tmelu | m2 | 1.95 |  | 0 |  |  | snížená |  | 0 | 0.00438 | 0.008541 | 0 | 0 | 4 | K | 3 |  |  |  | ROZPOCET | 0 | 0 | 0 | 0 | 0 | 2 | 0 | 4 | 1405135832
| VV |  | "6B203:"1*0,255*1,87+2*0,255*1,81+0,1*(2*1,81+1,88) |  | 1.95 | [12 empty] | VV | 3 | 2 | True | 1 | ROZPOCET
10 | K | 619991001 | Zakrytí vnitřních ploch před znečištěním fólií včetně pozdějšího odkrytí podlah | m2 | 86.4 |  | 0 | CS ÚRS 2024 02 |  | snížená |  | 0 | 0.00099 | 0.085536 | 6e-05 | 0.005184 | 4 | K | 3 |  |  |  | ROZPOCET | 0 | 0 | 0 | 0 | 0 | 2 | 0 | 4 | -1484478367
| Online PSC |  | https://podminky.urs.cz/item/CS_URS_2024_02/619991001 | [14 empty] | Online PSC | 3
| VV |  | "7B102:"27,9 |  | 27.9 | [12 empty] | VV | 3 | 2 | True | 0 | ROZPOCET
| VV |  | "9B102:"21,66 |  | 21.66 | [12 empty] | VV | 3 | 2 | True | 0 | ROZPOCET
| VV |  | "5B204:"8,38 |  | 8.38 | [12 empty] | VV | 3 | 2 | True | 0 | ROZPOCET
| VV |  | "6B203:"28,46 |  | 28.46 | [12 empty] | VV | 3 | 2 | True | 0 | ROZPOCET
| VV |  | Součet |  | 86.4 | [12 empty] | VV | 3 | 4 | True | 1 | ROZPOCET
| D | 9 | Ostatní konstrukce a práce, bourání |  |  |  | 0 |  |  |  |  | 0 |  | 0.006267 |  | 1.6276 | 1 | D | 1 |  |  |  | ROZPOCET | [6 empty] | 0
11 | K | 941111111 | Lešení řadové trubkové lehké pracovní s podlahami s provozním zatížením tř. 3 do 200 kg/m2 šířky tř. W06 od 0,6 do 0,9 m výšky do 10 m montáž | m2 | 60 |  | 0 | CS ÚRS 2024 02 |  | snížená |  | 0 | 0 | 0 | 0 | 0 | 4 | K | 2 |  |  |  | ROZPOCET | 0 | 0 | 0 | 0 | 0 | 2 | 0 | 4 | -540830035
| Online PSC |  | https://podminky.urs.cz/item/CS_URS_2024_02/941111111 | [14 empty] | Online PSC | 2
| VV |  | 6,0*10,0 |  | 60 | [12 empty] | VV | 2 | 2 | True | 1 | ROZPOCET
12 | K | 941111211 | Lešení řadové trubkové lehké pracovní s podlahami s provozním zatížením tř. 3 do 200 kg/m2 šířky tř. W06 od 0,6 do 0,9 m výšky do 10 m příplatek k ceně za každý den použití | m2 | 1800 |  | 0 | CS ÚRS 2024 02 |  | snížená |  | 0 | 0 | 0 | 0 | 0 | 4 | K | 2 |  |  |  | ROZPOCET | 0 | 0 | 0 | 0 | 0 | 2 | 0 | 4 | 1911124457
| Online PSC |  | https://podminky.urs.cz/item/CS_URS_2024_02/941111211 | [14 empty] | Online PSC | 2
| VV |  | 6,0*10,0*30 |  | 1800 | [12 empty] | VV | 2 | 2 | True | 1 | ROZPOCET
13 | K | 941111811 | Lešení řadové trubkové lehké pracovní s podlahami s provozním zatížením tř. 3 do 200 kg/m2 šířky tř. W06 od 0,6 do 0,9 m výšky do 10 m demontáž | m2 | 60 |  | 0 | CS ÚRS 2024 02 |  | snížená |  | 0 | 0 | 0 | 0 | 0 | 4 | K | 2 |  |  |  | ROZPOCET | 0 | 0 | 0 | 0 | 0 | 2 | 0 | 4 | -424075180
| Online PSC |  | https://podminky.urs.cz/item/CS_URS_2024_02/941111811 | [14 empty] | Online PSC | 2
| VV |  | 6,0*10,0 |  | 60 | [12 empty] | VV | 2 | 2 | True | 1 | ROZPOCET
14 | K | 949101111 | Lešení pomocné pracovní pro objekty pozemních staveb pro zatížení do 150 kg/m2, o výšce lešeňové podlahy do 1,9 m | m2 | 28 |  | 0 | CS ÚRS 2024 02 |  | snížená |  | 0 | 0.00013 | 0.00364 | 0 | 0 | 4 | K | 2 |  |  |  | ROZPOCET | 0 | 0 | 0 | 0 | 0 | 2 | 0 | 4 | 1731500646
| Online PSC |  | https://podminky.urs.cz/item/CS_URS_2024_02/949101111 | [14 empty] | Online PSC | 2
| VV |  | 7*2*2*1 |  | 28 | [12 empty] | VV | 2 | 2 | True | 1 | ROZPOCET
15 | K | 952902021 | Čištění budov při provádění oprav a udržovacích prací podlah hladkých zametením | m2 | 148.04 |  | 0 | CS ÚRS 2024 02 |  | snížená |  | 0 | 0 | 0 | 0 | 0 | 4 | K | 2 |  |  |  | ROZPOCET | 0 | 0 | 0 | 0 | 0 | 2 | 0 | 4 | 1313011566
| Online PSC |  | https://podminky.urs.cz/item/CS_URS_2024_02/952902021 | [14 empty] | Online PSC | 2
| VV |  | "7B102:"27,9 |  | 27.9 | [12 empty] | VV | 2 | 2 | True | 0 | ROZPOCET
| VV |  | "9B102:"21,66 |  | 21.66 | [12 empty] | VV | 2 | 2 | True | 0 | ROZPOCET
| VV |  | "5B204:"8,38 |  | 8.38 | [12 empty] | VV | 2 | 2 | True | 0 | ROZPOCET
| VV |  | "6B203:"28,46 |  | 28.46 | [12 empty] | VV | 2 | 2 | True | 0 | ROZPOCET
| VV |  | "komunikace:"19,28+42,36 |  | 61.64 | [12 empty] | VV | 2 | 2 | True | 0 | ROZPOCET
| VV |  | Součet |  | 148.04 | [12 empty] | VV | 2 | 4 | True | 1 | ROZPOCET
16 | K | 952902221 | Čištění budov při provádění oprav a udržovacích prací schodišť zametením | m2 | 14.3 |  | 0 | CS ÚRS 2024 02 |  | snížená |  | 0 | 0 | 0 | 0 | 0 | 4 | K | 2 |  |  |  | ROZPOCET | 0 | 0 | 0 | 0 | 0 | 2 | 0 | 4 | 2139938152
| Online PSC |  | https://podminky.urs.cz/item/CS_URS_2024_02/952902221 | [14 empty] | Online PSC | 2
| VV |  | 14,3 |  | 14.3 | [12 empty] | VV | 2 | 2 | True | 1 | ROZPOCET
17 | K | 952902611 | Čištění budov při provádění oprav a udržovacích prací vysátím prachu z ostatních ploch | m2 | 86.4 |  | 0 | CS ÚRS 2024 02 |  | snížená |  | 0 | 0 | 0 | 0 | 0 | 4 | K | 2 |  |  |  | ROZPOCET | 0 | 0 | 0 | 0 | 0 | 2 | 0 | 4 | 1032465175
| Online PSC |  | https://podminky.urs.cz/item/CS_URS_2024_02/952902611 | [14 empty] | Online PSC | 2
| VV |  | "7B102:"27,9 |  | 27.9 | [12 empty] | VV | 2 | 2 | True | 0 | ROZPOCET
| VV |  | "9B102:"21,66 |  | 21.66 | [12 empty] | VV | 2 | 2 | True | 0 | ROZPOCET
| VV |  | "5B204:"8,38 |  | 8.38 | [12 empty] | VV | 2 | 2 | True | 0 | ROZPOCET
| VV |  | "6B203:"28,46 |  | 28.46 | [12 empty] | VV | 2 | 2 | True | 0 | ROZPOCET
| VV |  | Součet |  | 86.4 | [12 empty] | VV | 2 | 4 | True | 1 | ROZPOCET
18 | K | 966080103 | Bourání kontaktního zateplení včetně povrchové úpravy omítkou nebo nátěrem z polystyrénových desek, tloušťky přes 60 do 120 mm | m2 | 3.148 |  | 0 | CS ÚRS 2024 02 |  | snížená |  | 0 | 0 | 0 | 0.014 | 0.044072 | 4 | K | 2 |  |  |  | ROZPOCET | 0 | 0 | 0 | 0 | 0 | 2 | 0 | 4 | 1615814691
| Online PSC |  | https://podminky.urs.cz/item/CS_URS_2024_02/966080103 | [14 empty] | Online PSC | 2
| VV |  | "zateplení ostění, nadpraží kolem okna" | [14 empty] | VV | 2 | 1 | True | 0 | ROZPOCET
| VV |  | "6B203:"1*0,255*1,87+1*0,395*1,505+2*0,255*1,81+2*0,395*1,46 |  | 3.148 | [12 empty] | VV | 2 | 2 | True | 1 | ROZPOCET
19 | K | 968082016 | Vybourání plastových rámů oken s křídly, dveřních zárubní, vrat rámu oken s křídly, plochy přes 1 do 2 m2 | m2 | 1.9 |  | 0 | CS ÚRS 2024 02 |  | snížená |  | 0 | 0 | 0 | 0.059 | 0.1121 | 4 | K | 2 |  |  |  | ROZPOCET | 0 | 0 | 0 | 0 | 0 | 2 | 0 | 4 | 1158835345
| Online PSC |  | https://podminky.urs.cz/item/CS_URS_2024_02/968082016 | [14 empty] | Online PSC | 2
| VV |  | "A05:"1*1,0*1,9 |  | 1.9 | [12 empty] | VV | 2 | 2 | True | 0 | ROZPOCET
| VV |  | Součet |  | 1.9 | [12 empty] | VV | 2 | 4 | True | 1 | ROZPOCET
20 | K | 968082017 | Vybourání plastových rámů oken s křídly, dveřních zárubní, vrat rámu oken s křídly, plochy přes 2 do 4 m2 | m2 | 16.741 |  | 0 | CS ÚRS 2024 02 |  | snížená |  | 0 | 0 | 0 | 0.051 | 0.85379 | 4 | K | 2 |  |  |  | ROZPOCET | 0 | 0 | 0 | 0 | 0 | 2 | 0 | 4 | 1125278080
| Online PSC |  | https://podminky.urs.cz/item/CS_URS_2024_02/968082017 | [14 empty] | Online PSC | 2
| VV |  | "A01:"1*1,55*1,55 |  | 2.403 | [12 empty] | VV | 2 | 2 | True | 0 | ROZPOCET
| VV |  | "A02:"2*1,88*1,55 |  | 5.828 | [12 empty] | VV | 2 | 2 | True | 0 | ROZPOCET
| VV |  | "A03:"2*1,55*1,55 |  | 4.805 | [12 empty] | VV | 2 | 2 | True | 0 | ROZPOCET
| VV |  | "A04:"1*1,95*1,9 |  | 3.705 | [12 empty] | VV | 2 | 2 | True | 0 | ROZPOCET
| VV |  | Součet |  | 16.741 | [12 empty] | VV | 2 | 4 | True | 1 | ROZPOCET
21 | K | 977151122 | Jádrové vrty diamantovými korunkami do stavebních materiálů (železobetonu, betonu, cihel, obkladů, dlažeb, kamene) průměru přes 120 do 130 mm | m | 1.85 |  | 0 | CS ÚRS 2024 02 |  | snížená |  | 0 | 0.00142 | 0.002627 | 0.029 | 0.05365 | 4 | K | 2 |  |  |  | ROZPOCET | 0 | 0 | 0 | 0 | 0 | 2 | 0 | 4 | 1759425463
| Online PSC |  | https://podminky.urs.cz/item/CS_URS_2024_02/977151122 | [14 empty] | Online PSC | 2
| VV |  | "1NP:"0,65 |  | 0.65 | [12 empty] | VV | 2 | 2 | True | 0 | ROZPOCET
| VV |  | "2NP:"0,55+0,65 |  | 1.2 | [12 empty] | VV | 2 | 2 | True | 0 | ROZPOCET
| VV |  | Součet |  | 1.85 | [12 empty] | VV | 2 | 4 | True | 1 | ROZPOCET
22 | K | 978011191 | Otlučení vápenných nebo vápenocementových omítek vnitřních ploch stropů, v rozsahu přes 50 do 100 % | m2 | 3.996 |  | 0 | CS ÚRS 2024 02 |  | snížená |  | 0 | 0 | 0 | 0.05 | 0.1998 | 4 | K | 2 |  |  |  | ROZPOCET | 0 | 0 | 0 | 0 | 0 | 2 | 0 | 4 | -3602897
| Online PSC |  | https://podminky.urs.cz/item/CS_URS_2024_02/978011191 | [14 empty] | Online PSC | 2
| VV |  | "otlučení vnitřních omítek nadpraží před demontáží oken:" | [14 empty] | VV | 2 | 1 | True | 0 | ROZPOCET
| VV |  | "7B102:"1*0,545*1,785 |  | 0.973 | [12 empty] | VV | 2 | 2 | True | 0 | ROZPOCET
| VV |  | "9B102:"1*0,55*1,81 + 1*0,395*1,49 |  | 1.584 | [12 empty] | VV | 2 | 2 | True | 0 | ROZPOCET
| VV |  | "5B204:"1*0,4*0,92 |  | 0.368 | [12 empty] | VV | 2 | 2 | True | 0 | ROZPOCET
| VV |  | "6B203:"1*0,255*1,87+1*0,395*1,505 |  | 1.071 | [12 empty] | VV | 2 | 2 | True | 0 | ROZPOCET
| VV |  | Součet |  | 3.996 | [12 empty] | VV | 2 | 4 | True | 1 | ROZPOCET
23 | K | 978013191 | Otlučení vápenných nebo vápenocementových omítek vnitřních ploch stěn s vyškrabáním spar, s očištěním zdiva, v rozsahu přes 50 do 100 % | m2 | 7.918 |  | 0 | CS ÚRS 2024 02 |  | snížená |  | 0 | 0 | 0 | 0.046 | 0.36423 | 4 | K | 2 |  |  |  | ROZPOCET | 0 | 0 | 0 | 0 | 0 | 2 | 0 | 4 | 1178859272
| Online PSC |  | https://podminky.urs.cz/item/CS_URS_2024_02/978013191 | [14 empty] | Online PSC | 2
| VV |  | "otlučení vnitřních omítek ostění před demontáží oken:" | [14 empty] | VV | 2 | 1 | True | 0 | ROZPOCET
| VV |  | "7B102:"2*0,545*1,46 |  | 1.591 | [12 empty] | VV | 2 | 2 | True | 0 | ROZPOCET
| VV |  | "9B102:"2*0,55*1,455 + 2*0,395*1,475 |  | 2.766 | [12 empty] | VV | 2 | 2 | True | 0 | ROZPOCET
| VV |  | "5B204:"2*0,4*1,855 |  | 1.484 | [12 empty] | VV | 2 | 2 | True | 0 | ROZPOCET
| VV |  | "6B203:"2*0,255*1,81+2*0,395*1,46 |  | 2.077 | [12 empty] | VV | 2 | 2 | True | 0 | ROZPOCET
| VV |  | Součet |  | 7.918 | [12 empty] | VV | 2 | 4 | True | 1 | ROZPOCET
| D | 997 | Přesun sutě |  |  |  | 0 |  |  |  |  | 0 |  | 0 |  | 0 | 1 | D | 1 |  |  |  | ROZPOCET | [6 empty] | 0
24 | K | 997013213 | Vnitrostaveništní doprava suti a vybouraných hmot vodorovně do 50 m s naložením ručně pro budovy a haly výšky přes 9 do 12 m | t | 1.683 |  | 0 | CS ÚRS 2024 02 |  | snížená |  | 0 | 0 | 0 | 0 | 0 | 4 | K | 2 |  |  |  | ROZPOCET | 0 | 0 | 0 | 0 | 0 | 2 | 0 | 4 | -199284583
| Online PSC |  | https://podminky.urs.cz/item/CS_URS_2024_02/997013213 | [14 empty] | Online PSC | 2
25 | K | 997013213 | Vnitrostaveništní doprava suti a vybouraných hmot vodorovně do 50 m s naložením ručně pro budovy a haly výšky přes 9 do 12 m | t | 1.683 |  | 0 | CS ÚRS 2024 02 |  | snížená |  | 0 | 0 | 0 | 0 | 0 | 4 | K | 2 |  |  |  | ROZPOCET | 0 | 0 | 0 | 0 | 0 | 2 | 0 | 4 | -508006626
| Online PSC |  | https://podminky.urs.cz/item/CS_URS_2024_02/997013213 | [14 empty] | Online PSC | 2
26 | K | 997013509 | Odvoz suti a vybouraných hmot na skládku nebo meziskládku se složením, na vzdálenost Příplatek k ceně za každý další i započatý 1 km přes 1 km | t | 15.201 |  | 0 |  |  | snížená |  | 0 | 0 | 0 | 0 | 0 | 4 | K | 2 |  |  |  | ROZPOCET | 0 | 0 | 0 | 0 | 0 | 2 | 0 | 4 | 1556100863
| P |  | Poznámka k položce: Skládka a recyklace stavebního odpadu Havlíčkuv Brod 22 km Spalovna Brno 130 km Skládka Henčov 48 km TKO Petrůvky 85 km | [14 empty] | P | 2
| VV |  | 1,689*9 |  | 15.201 | [12 empty] | VV | 2 | 2 | True | 1 | ROZPOCET
27 | K | 997013635 | Poplatek za uložení stavebního odpadu na skládce (skládkovné) komunálního zatříděného do Katalogu odpadů pod kódem 20 03 01 | t | 0.05 |  | 0 | CS ÚRS 2022 01 |  | snížená |  | 0 | 0 | 0 | 0 | 0 | 4 | K | 2 |  |  |  | ROZPOCET | 0 | 0 | 0 | 0 | 0 | 2 | 0 | 4 | -1062950143
| Online PSC |  | https://podminky.urs.cz/item/CS_URS_2022_01/997013635 | [14 empty] | Online PSC | 2
| P |  | Poznámka k položce: Spalovna Brno | [14 empty] | P | 2
28 | K | 997013804 | Poplatek za uložení stavebního odpadu na skládce (skládkovné) ze skla zatříděného do Katalogu odpadů pod kódem 17 02 02 | t | 0.559 |  | 0 | CS ÚRS 2024 02 |  | snížená |  | 0 | 0 | 0 | 0 | 0 | 4 | K | 2 |  |  |  | ROZPOCET | 0 | 0 | 0 | 0 | 0 | 2 | 0 | 4 | 251652599
| Online PSC |  | https://podminky.urs.cz/item/CS_URS_2024_02/997013804 | [14 empty] | Online PSC | 2
29 | K | 997013813 | Poplatek za uložení stavebního odpadu na skládce (skládkovné) z plastických hmot zatříděného do Katalogu odpadů pod kódem 17 02 03 | t | 0.464 |  | 0 | CS ÚRS 2022 01 |  | snížená |  | 0 | 0 | 0 | 0 | 0 | 4 | K | 2 |  |  |  | ROZPOCET | 0 | 0 | 0 | 0 | 0 | 2 | 0 | 4 | 1804254692
| Online PSC |  | https://podminky.urs.cz/item/CS_URS_2022_01/997013813 | [14 empty] | Online PSC | 2
| P |  | Poznámka k položce: Skládka a recyklace stavebního odpadu Henčov | [14 empty] | P | 2
30 | K | 997013871 | Poplatek za uložení stavebního odpadu na recyklační skládce (skládkovné) směsného stavebního a demoličního zatříděného do Katalogu odpadů pod kódem 17 09 04 | t | 0.61 |  | 0 | CS ÚRS 2022 01 |  | snížená |  | 0 | 0 | 0 | 0 | 0 | 4 | K | 2 |  |  |  | ROZPOCET | 0 | 0 | 0 | 0 | 0 | 2 | 0 | 4 | -1154039629
| Online PSC |  | https://podminky.urs.cz/item/CS_URS_2022_01/997013871 | [14 empty] | Online PSC | 2
| P |  | Poznámka k položce: Skládka a recyklace stavebního odpadu Havlíčkuv Brod | [14 empty] | P | 2
| D | 998 | Přesun hmot |  |  |  | 0 |  |  |  |  | 0 |  | 0 |  | 0 | 1 | D | 1 |  |  |  | ROZPOCET | [6 empty] | 0
31 | K | 998018002 | Přesun hmot pro budovy občanské výstavby, bydlení, výrobu a služby ruční (bez užití mechanizace) vodorovná dopravní vzdálenost do 100 m pro budovy s jakoukoliv nosnou konstrukcí výšky přes 6 do 12 m | t | 1.129 |  | 0 | CS ÚRS 2024 02 |  | snížená |  | 0 | 0 | 0 | 0 | 0 | 4 | K | 2 |  |  |  | ROZPOCET | 0 | 0 | 0 | 0 | 0 | 2 | 0 | 4 | -927351208
| Online PSC |  | https://podminky.urs.cz/item/CS_URS_2024_02/998018002 | [14 empty] | Online PSC | 2
| D | PSV | Práce a dodávky PSV |  |  |  | 0 |  |  |  |  | 0 |  | 0.19804 |  | 0.16474 | 2 | D | 0 |  |  |  | ROZPOCET | [6 empty] | 0
| D | 741 | Elektroinstalace - silnoproud |  |  |  | 0 |  |  |  |  | 0 |  | 0 |  | 0 | 2 | D | 1 |  |  |  | ROZPOCET | [6 empty] | 0
32 | K | 741810001 | Zkoušky a prohlídky elektrických rozvodů a zařízení celková prohlídka a vyhotovení revizní zprávy pro objem montážních prací do 100 tis. Kč | kus | 1 |  | 0 | CS ÚRS 2024 02 |  | snížená |  | 0 | 0 | 0 | 0 | 0 | 16 | K | 2 |  |  |  | ROZPOCET | 0 | 0 | 0 | 0 | 0 | 2 | 0 | 16 | -1167596921
| Online PSC |  | https://podminky.urs.cz/item/CS_URS_2024_02/741810001 | [14 empty] | Online PSC | 2
| D | 751 | Vzduchotechnika |  |  |  | 0 |  |  |  |  | 0 |  | 0.0321 |  | 0.006 | 2 | D | 1 |  |  |  | ROZPOCET | [6 empty] | 0
33 | K | 751111811 | Demontáž ventilátoru axiálního nízkotlakého kruhové potrubí, průměru do 200 mm | kus | 3 |  | 0 | CS ÚRS 2024 02 |  | snížená |  | 0 | 0 | 0 | 0.002 | 0.006 | 16 | K | 2 |  |  |  | ROZPOCET | 0 | 0 | 0 | 0 | 0 | 2 | 0 | 16 | 1017670370
| Online PSC |  | https://podminky.urs.cz/item/CS_URS_2024_02/751111811 | [14 empty] | Online PSC | 2
34 | K | R751000001 | Montáž akustické stěnové štěrbiny vč. úpravy délky potrubí dle skutečné tl. stěny | kus | 3 |  | 0 |  |  | snížená |  | 0 | 0 | 0 | 0 | 0 | 16 | K | 2 |  |  |  | ROZPOCET | 0 | 0 | 0 | 0 | 0 | 2 | 0 | 16 | -203847929
| VV |  | "O01:"3 |  | 3 | [12 empty] | VV | 2 | 2 | True | 1 | ROZPOCET
35 | K | R751000002 | Akustická přívodní stěnová stěrbina s reakcí na vlhkost (hydroregulovatelná) průtok vzduchu 5 - 40 m3/h vč. akustického příslušesntví akustický útlum 52 dB vč. příslušenství: venkovní kryt, potrubí DN 100 dl. 1,0 m, interiérová štěrbina | kus | 3 |  | 0 |  |  | snížená |  | 0 | 0.005 | 0.015 | 0 | 0 | 16 | K | 2 |  |  |  | ROZPOCET | 0 | 0 | 0 | 0 | 0 | 2 | 0 | 16 | -235721848
| VV |  | "O01:"3 |  | 3 | [12 empty] | VV | 2 | 2 | True | 1 | ROZPOCET
36 | K | R751000003 | Montáž ventilátoru axiálního nízkotlakého nástěnného základního, průměru do 100 mm včetně zapojení na stávající silnoproudý rozvod | kus | 3 |  | 0 |  |  | snížená |  | 0 | 0 | 0 | 0 | 0 | 16 | K | 2 |  |  |  | ROZPOCET | 0 | 0 | 0 | 0 | 0 | 2 | 0 | 16 | 1060626435
| VV |  | "O02:"3 |  | 3 | [12 empty] | VV | 2 | 2 | True | 1 | ROZPOCET
37 | M | R751000004 | Ventillátortichý axiální nástěnný dvouotáčkový I. stupneň nepřetržitý provoz konstatní průtok 45 m3/h II. stupeň boost s časovaček 1 - 30 min průtok 65 m3/h hlučnost max. 32 dB DN100 | kus | 3 |  | 0 |  |  | snížená |  | 0 | 0.0057 | 0.0171 | 0 | 0 | 32 | M | 2 |  |  |  | ROZPOCET | 0 | 0 | 0 | 0 | 0 | 2 | 0 | 16 | -915243013
| VV |  | "O02:"3 |  | 3 | [12 empty] | VV | 2 | 2 | True | 1 | ROZPOCET
38 | K | 998751121 | Přesun hmot pro vzduchotechniku stanovený z hmotnosti přesunovaného materiálu vodorovná dopravní vzdálenost do 100 m ruční (bez užití mechanizace) v objektech výšky do 12 m | t | 0.032 |  | 0 | CS ÚRS 2024 02 |  | snížená |  | 0 | 0 | 0 | 0 | 0 | 16 | K | 2 |  |  |  | ROZPOCET | 0 | 0 | 0 | 0 | 0 | 2 | 0 | 16 | -170636728
| Online PSC |  | https://podminky.urs.cz/item/CS_URS_2024_02/998751121 | [14 empty] | Online PSC | 2
| D | 764 | Konstrukce klempířské |  |  |  | 0 |  |  |  |  | 0 |  | 0.0040294 |  | 0.038965 | 2 | D | 1 |  |  |  | ROZPOCET | [6 empty] | 0
39 | K | 764001114 | Montáž podkladního plechu rozvinuté šířky do 400 mm | m | 11.36 |  | 0 | CS ÚRS 2024 02 |  | snížená |  | 0 | 0 | 0 | 0 | 0 | 16 | K | 2 |  |  |  | ROZPOCET | 0 | 0 | 0 | 0 | 0 | 2 | 0 | 16 | 326492386
| Online PSC |  | https://podminky.urs.cz/item/CS_URS_2024_02/764001114 | [14 empty] | Online PSC | 2
| VV |  | "K01:"3*1,55 |  | 4.65 | [12 empty] | VV | 2 | 2 | True | 0 | ROZPOCET
| VV |  | "K02:"2*1,88 |  | 3.76 | [12 empty] | VV | 2 | 2 | True | 0 | ROZPOCET
| VV |  | "K03:"1*1,95 |  | 1.95 | [12 empty] | VV | 2 | 2 | True | 0 | ROZPOCET
| VV |  | "K04:"1*1,0 |  | 1 | [12 empty] | VV | 2 | 2 | True | 0 | ROZPOCET
| VV |  | Součet |  | 11.36 | [12 empty] | VV | 2 | 4 | True | 1 | ROZPOCET
40 | K | 764001801 | Demontáž klempířských konstrukcí podkladního plechu do suti | m | 11.36 |  | 0 | CS ÚRS 2024 02 |  | snížená |  | 0 | 0 | 0 | 0.00176 | 0.019994 | 16 | K | 2 |  |  |  | ROZPOCET | 0 | 0 | 0 | 0 | 0 | 2 | 0 | 16 | -841850846
| Online PSC |  | https://podminky.urs.cz/item/CS_URS_2024_02/764001801 | [14 empty] | Online PSC | 2
| VV |  | "K01:"3*1,55 |  | 4.65 | [12 empty] | VV | 2 | 2 | True | 0 | ROZPOCET
| VV |  | "K02:"2*1,88 |  | 3.76 | [12 empty] | VV | 2 | 2 | True | 0 | ROZPOCET
| VV |  | "K03:"1*1,95 |  | 1.95 | [12 empty] | VV | 2 | 2 | True | 0 | ROZPOCET
| VV |  | "K04:"1*1,0 |  | 1 | [12 empty] | VV | 2 | 2 | True | 0 | ROZPOCET
| VV |  | Součet |  | 11.36 | [12 empty] | VV | 2 | 4 | True | 1 | ROZPOCET
41 | K | 764002851 | Demontáž klempířských konstrukcí oplechování parapetů do suti | m | 11.36 |  | 0 | CS ÚRS 2024 02 |  | snížená |  | 0 | 0 | 0 | 0.00167 | 0.018971 | 16 | K | 2 |  |  |  | ROZPOCET | 0 | 0 | 0 | 0 | 0 | 2 | 0 | 16 | 1271335994
| Online PSC |  | https://podminky.urs.cz/item/CS_URS_2024_02/764002851 | [14 empty] | Online PSC | 2
| VV |  | "K01:"3*1,55 |  | 4.65 | [12 empty] | VV | 2 | 2 | True | 0 | ROZPOCET
| VV |  | "K02:"2*1,88 |  | 3.76 | [12 empty] | VV | 2 | 2 | True | 0 | ROZPOCET
| VV |  | "K03:"1*1,95 |  | 1.95 | [12 empty] | VV | 2 | 2 | True | 0 | ROZPOCET
| VV |  | "K04:"1*1,0 |  | 1 | [12 empty] | VV | 2 | 2 | True | 0 | ROZPOCET
| VV |  | Součet |  | 11.36 | [12 empty] | VV | 2 | 4 | True | 1 | ROZPOCET
42 | K | 764206105 | Montáž oplechování parapetů rovných, bez rohů, rozvinuté šířky do 400 mm | m | 11.36 |  | 0 | CS ÚRS 2024 02 |  | snížená |  | 0 | 7e-05 | 0.0007952 | 0 | 0 | 16 | K | 2 |  |  |  | ROZPOCET | 0 | 0 | 0 | 0 | 0 | 2 | 0 | 16 | -39584727
| Online PSC |  | https://podminky.urs.cz/item/CS_URS_2024_02/764206105 | [14 empty] | Online PSC | 2
| VV |  | "K01:"3*1,55 |  | 4.65 | [12 empty] | VV | 2 | 2 | True | 0 | ROZPOCET
| VV |  | "K02:"2*1,88 |  | 3.76 | [12 empty] | VV | 2 | 2 | True | 0 | ROZPOCET
| VV |  | "K03:"1*1,95 |  | 1.95 | [12 empty] | VV | 2 | 2 | True | 0 | ROZPOCET
| VV |  | "K04:"1*1,0 |  | 1 | [12 empty] | VV | 2 | 2 | True | 0 | ROZPOCET
| VV |  | Součet |  | 11.36 | [12 empty] | VV | 2 | 4 | True | 1 | ROZPOCET
43 | M | R76400001 | Oplechování parapetů (včetně montážního materiálu a příslušenství) lakovaný pozink. plech s polyesterovou úpravou RAL 7040 dle specifikace oboustranný K01 RŠ310 mm, dl. 1550 mm (+ vytažení na stěny) | kus | 3 |  | 0 |  |  | snížená |  | 0 | 0.00029 | 0.00087 | 0 | 0 | 32 | M | 2 |  |  |  | ROZPOCET | 0 | 0 | 0 | 0 | 0 | 2 | 0 | 16 | -246323876
| VV |  | "K01:"3 |  | 3 | [12 empty] | VV | 2 | 2 | True | 1 | ROZPOCET
44 | M | R76400002 | Oplechování parapetů (včetně montážního materiálu a příslušenství) lakovaný pozink. plech s polyesterovou úpravou RAL 7040 dle specifikace oboustranný K02 RŠ310 mm, dl. 1880 mm (+ vytažení na stěny) | kus | 2 |  | 0 |  |  | snížená |  | 0 | 0.00035 | 0.0007 | 0 | 0 | 32 | M | 2 |  |  |  | ROZPOCET | 0 | 0 | 0 | 0 | 0 | 2 | 0 | 16 | -740761779
| VV |  | "K02:"2 |  | 2 | [12 empty] | VV | 2 | 2 | True | 1 | ROZPOCET
45 | M | R76400003 | Oplechování parapetů (včetně montážního materiálu a příslušenství) lakovaný pozink. plech s polyesterovou úpravou RAL 7040 dle specifikace oboustranný K03 RŠ205 mm, dl. 1950 mm (+ vytažení na stěny) | kus | 1 |  | 0 |  |  | snížená |  | 0 | 0.00024 | 0.00024 | 0 | 0 | 32 | M | 2 |  |  |  | ROZPOCET | 0 | 0 | 0 | 0 | 0 | 2 | 0 | 16 | 1725659853
| VV |  | "K03:"1 |  | 1 | [12 empty] | VV | 2 | 2 | True | 1 | ROZPOCET
46 | M | R76400004 | Oplechování parapetů (včetně montážního materiálu a příslušenství) lakovaný pozink. plech s polyesterovou úpravou RAL 7040 dle specifikace oboustranný K04 RŠ205 mm, dl. 1000 mm (+ vytažení na stěny) | kus | 1 |  | 0 |  |  | snížená |  | 0 | 0.00012 | 0.00012 | 0 | 0 | 32 | M | 2 |  |  |  | ROZPOCET | 0 | 0 | 0 | 0 | 0 | 2 | 0 | 16 | -1738843833
| VV |  | "K04:"1 |  | 1 | [12 empty] | VV | 2 | 2 | True | 1 | ROZPOCET
47 | M | R76400057 | Oplechování parapetů - plechová připojovací lišta(včetně montážního materiálu a příslušenství) lakovaný pozink. plech s polyesterovou úpravou RAL 7040 dle specifikace oboustranný RŠ200 mm | m | 8.41 |  | 0 |  |  | snížená |  | 0 | 0.00012 | 0.0010092 | 0 | 0 | 32 | M | 2 |  |  |  | ROZPOCET | 0 | 0 | 0 | 0 | 0 | 2 | 0 | 16 | 1845351764
| VV |  | "K01:"3*1,55 |  | 4.65 | [12 empty] | VV | 2 | 2 | True | 0 | ROZPOCET
| VV |  | "K02:"2*1,88 |  | 3.76 | [12 empty] | VV | 2 | 2 | True | 0 | ROZPOCET
| VV |  | Součet |  | 8.41 | [12 empty] | VV | 2 | 4 | True | 1 | ROZPOCET
48 | M | R76400058 | Oplechování parapetů - plechová připojovací lišta(včetně montážního materiálu a příslušenství) lakovaný pozink. plech s polyesterovou úpravou RAL 7040 dle specifikace oboustranný RŠ155 mm | m | 2.95 |  | 0 |  |  | snížená |  | 0 | 0.0001 | 0.000295 | 0 | 0 | 32 | M | 2 |  |  |  | ROZPOCET | 0 | 0 | 0 | 0 | 0 | 2 | 0 | 16 | -1914971560
| VV |  | "K03:"1*1,95 |  | 1.95 | [12 empty] | VV | 2 | 2 | True | 0 | ROZPOCET
| VV |  | "K04:"1*1,0 |  | 1 | [12 empty] | VV | 2 | 2 | True | 0 | ROZPOCET
| VV |  | Součet |  | 2.95 | [12 empty] | VV | 2 | 4 | True | 1 | ROZPOCET
49 | K | 998764122 | Přesun hmot pro konstrukce klempířské stanovený z hmotnosti přesunovaného materiálu vodorovná dopravní vzdálenost do 50 m ruční (bez užtití mechanizace) v objektech výšky přes 6 do 12 m | t | 0.004 |  | 0 | CS ÚRS 2024 02 |  | snížená |  | 0 | 0 | 0 | 0 | 0 | 16 | K | 2 |  |  |  | ROZPOCET | 0 | 0 | 0 | 0 | 0 | 2 | 0 | 16 | -756838770
| Online PSC |  | https://podminky.urs.cz/item/CS_URS_2024_02/998764122 | [14 empty] | Online PSC | 2
| D | 766 | Konstrukce truhlářské |  |  |  | 0 |  |  |  |  | 0 |  | 0.038888 |  | 0.0568 | 2 | D | 1 |  |  |  | ROZPOCET | [6 empty] | 0
50 | K | 766691812 | Demontáž parapetních desek šířky přes 300 mm | m | 11.36 |  | 0 | CS ÚRS 2024 02 |  | snížená |  | 0 | 0 | 0 | 0.005 | 0.0568 | 16 | K | 2 |  |  |  | ROZPOCET | 0 | 0 | 0 | 0 | 0 | 2 | 0 | 16 | 495061740
| Online PSC |  | https://podminky.urs.cz/item/CS_URS_2024_02/766691812 | [14 empty] | Online PSC | 2
| VV |  | "G01:"3*1,55 |  | 4.65 | [12 empty] | VV | 2 | 2 | True | 0 | ROZPOCET
| VV |  | "G02:"2*1,88 |  | 3.76 | [12 empty] | VV | 2 | 2 | True | 0 | ROZPOCET
| VV |  | "G03:"1*1,95 |  | 1.95 | [12 empty] | VV | 2 | 2 | True | 0 | ROZPOCET
| VV |  | "G04:"1*1,0 |  | 1 | [12 empty] | VV | 2 | 2 | True | 0 | ROZPOCET
| VV |  | Součet |  | 11.36 | [12 empty] | VV | 2 | 4 | True | 1 | ROZPOCET
51 | K | 766694126 | Montáž ostatních truhlářských konstrukcí parapetních desek dřevěných nebo plastových šířky přes 300 mm | m | 11.36 |  | 0 | CS ÚRS 2024 02 |  | snížená |  | 0 | 0 | 0 | 0 | 0 | 16 | K | 2 |  |  |  | ROZPOCET | 0 | 0 | 0 | 0 | 0 | 2 | 0 | 16 | -1447174074
| Online PSC |  | https://podminky.urs.cz/item/CS_URS_2024_02/766694126 | [14 empty] | Online PSC | 2
| VV |  | "G01:"3*1,55 |  | 4.65 | [12 empty] | VV | 2 | 2 | True | 0 | ROZPOCET
| VV |  | "G02:"2*1,88 |  | 3.76 | [12 empty] | VV | 2 | 2 | True | 0 | ROZPOCET
| VV |  | "G03:"1*1,95 |  | 1.95 | [12 empty] | VV | 2 | 2 | True | 0 | ROZPOCET
| VV |  | "G04:"1*1,0 |  | 1 | [12 empty] | VV | 2 | 2 | True | 0 | ROZPOCET
| VV |  | Součet |  | 11.36 | [12 empty] | VV | 2 | 4 | True | 1 | ROZPOCET
52 | M | 61144405 | parapet plastový vnitřní š 500mm | m | 12.496 |  | 0 | CS ÚRS 2024 02 |  | snížená |  | 0 | 0.003 | 0.037488 | 0 | 0 | 32 | M | 2 |  |  |  | ROZPOCET | 0 | 0 | 0 | 0 | 0 | 2 | 0 | 16 | -1102092128
| VV |  | 11,36*1,1 'Přepočtené koeficientem množství |  | 12.496 | [12 empty] | VV | 2 | 2 | False | 1 | ROZPOCET
53 | M | 61144019 | koncovka k parapetu plastovému vnitřnímu 1 pár | sada | 7 |  | 0 | CS ÚRS 2024 02 |  | snížená |  | 0 | 0.0002 | 0.0014 | 0 | 0 | 32 | M | 2 |  |  |  | ROZPOCET | 0 | 0 | 0 | 0 | 0 | 2 | 0 | 16 | -906821630
54 | M | R7660001 | Okno otevíravé/výklopné 1550x1550mm A01 specifikace v D.1.1.5 rám PVC 7 komor 80 mm, barva bílá jádro rámu zesílené vlákny dvě dorazová těsnění, 1 středové stěsnění termomoduly ve funkčních komorách skryté závěsy, celoobvodové bezpečnostní kování Uf = 0,97 W/(m²K) odolnost proti zatížení větrem B5 (B3) votoděsnot 9A Rw do 48 dB průvzdušnost tř. 4 odolnost proti vloupání RC2 distannčí rámeček 0,03 W/mK sklo VSG 66.2-14-4-14-VSG44.2 Rw(sklo)= 50dB kování barva bílá včetně podkladního parapetního tepelně izolačního dílce | kus | 1 |  | 0 |  |  | snížená |  | 0 | 0 | 0 | 0 | 0 | 32 | M | 2 |  |  |  | ROZPOCET | 0 | 0 | 0 | 0 | 0 | 2 | 0 | 16 | 1710965940
55 | M | R7660002 | Okno otevíravé/výklopné 1880x1550mm A02 specifikace v D.1.1.5 rám PVC 7 komor 80 mm, barva bílá jádro rámu zesílené vlákny dvě dorazová těsnění, 1 středové stěsnění termomoduly ve funkčních komorách skryté závěsy, celoobvodové bezpečnostní kování Uf = 0,97 W/(m²K) odolnost proti zatížení větrem B5 (B3) votoděsnot 9A Rw do 48 dB průvzdušnost tř. 4 odolnost proti vloupání RC2 distannčí rámeček 0,03 W/mK sklo VSG 66.2-14-4-14-VSG44.2 Rw(sklo)= 50dB kování barva bílá včetně podkladního parapetního tepelně izolačního dílce | kus | 2 |  | 0 |  |  | snížená |  | 0 | 0 | 0 | 0 | 0 | 32 | M | 2 |  |  |  | ROZPOCET | 0 | 0 | 0 | 0 | 0 | 2 | 0 | 16 | 2045659424
56 | M | R7660003 | Okno otevíravé/výklopné 1880x1550mm A03 specifikace v D.1.1.5 rám PVC 7 komor 80 mm, barva bílá jádro rámu zesílené vlákny dvě dorazová těsnění, 1 středové stěsnění termomoduly ve funkčních komorách skryté závěsy, celoobvodové bezpečnostní kování Uf = 0,97 W/(m²K) odolnost proti zatížení větrem B5 (B3) votoděsnot 9A Rw do 48 dB průvzdušnost tř. 4 odolnost proti vloupání RC2 distannčí rámeček 0,03 W/mK sklo VSG 66.2-14-4-14-VSG44.2 Rw(sklo)= 50dB kování barva bílá včetně podkladního parapetního tepelně izolačního dílce | kus | 2 |  | 0 |  |  | snížená |  | 0 | 0 | 0 | 0 | 0 | 32 | M | 2 |  |  |  | ROZPOCET | 0 | 0 | 0 | 0 | 0 | 2 | 0 | 16 | -890684627
57 | M | R7660004 | Okno otevíravé/výklopné 1950x1900mm A04 specifikace v D.1.1.5 rám PVC 7 komor 80 mm, barva bílá jádro rámu zesílené vlákny dvě dorazová těsnění, 1 středové stěsnění termomoduly ve funkčních komorách skryté závěsy, celoobvodové bezpečnostní kování Uf = 0,97 W/(m²K) odolnost proti zatížení větrem B5 (B3) votoděsnot 9A Rw do 48 dB průvzdušnost tř. 4 odolnost proti vloupání RC2 distannčí rámeček 0,03 W/mK sklo VSG 66.2-14-4-14-VSG44.2 Rw(sklo)= 50dB kování barva bílá včetně podkladního parapetního tepelně izolačního dílce | kus | 1 |  | 0 |  |  | snížená |  | 0 | 0 | 0 | 0 | 0 | 32 | M | 2 |  |  |  | ROZPOCET | 0 | 0 | 0 | 0 | 0 | 2 | 0 | 16 | 1968170844
58 | M | R7660005 | Okno otevíravé/výklopné 1000x1900mm A05 specifikace v D.1.1.5 rám PVC 7 komor 80 mm, barva bílá jádro rámu zesílené vlákny dvě dorazová těsnění, 1 středové stěsnění termomoduly ve funkčních komorách skryté závěsy, celoobvodové bezpečnostní kování Uf = 0,97 W/(m²K) odolnost proti zatížení větrem B5 (B3) votoděsnot 9A Rw do 48 dB průvzdušnost tř. 4 odolnost proti vloupání RC2 distannčí rámeček 0,03 W/mK sklo VSG 66.2-14-4-14-VSG44.2 Rw(sklo)= 50dB kování barva bílá včetně podkladního parapetního tepelně izolačního dílce | kus | 1 |  | 0 |  |  | snížená |  | 0 | 0 | 0 | 0 | 0 | 32 | M | 2 |  |  |  | ROZPOCET | 0 | 0 | 0 | 0 | 0 | 2 | 0 | 16 | -1295421516
59 | K | R766600006 | Montáž oken plastových včetně montáže rámu,vyklínování, kotvícího materiálu, zaměření, vyplnění konstrukční spáry PU nízkoexpanzní pěnou, vč. přesunu hmot | m2 | 18.641 |  | 0 |  |  | snížená |  | 0 | 0 | 0 | 0 | 0 | 16 | K | 2 |  |  |  | ROZPOCET | 0 | 0 | 0 | 0 | 0 | 2 | 0 | 16 | 1262659996
| VV |  | "A01:"1*1,55*1,55 |  | 2.403 | [12 empty] | VV | 2 | 2 | True | 0 | ROZPOCET
| VV |  | "A02:"2*1,88*1,55 |  | 5.828 | [12 empty] | VV | 2 | 2 | True | 0 | ROZPOCET
| VV |  | "A03:"2*1,55*1,55 |  | 4.805 | [12 empty] | VV | 2 | 2 | True | 0 | ROZPOCET
| VV |  | "A04:"1*1,95*1,9 |  | 3.705 | [12 empty] | VV | 2 | 2 | True | 0 | ROZPOCET
| VV |  | "A05:"1*1,0*1,9 |  | 1.9 | [12 empty] | VV | 2 | 2 | True | 0 | ROZPOCET
| VV |  | Součet |  | 18.641 | [12 empty] | VV | 2 | 4 | True | 1 | ROZPOCET
60 | K | R766600007 | D+M utěsnění připojovací spáry systémovým řešení Utěsnění parotěsnící páskou a vodotěsnící expazním prvkem vlepeným na rám do připraveného ostění, vč. utěsnění spáry v čelním zalomen (stávající povrchová úprava)í expanzním vodotěsnícím prvkem doplnění tmelením spáry.montážní pěna s akustickým útlumem, součástí je penetrace podkladu před lepením a tmelením, vč. přesunu hmot | m | 45.82 |  | 0 |  |  | snížená |  | 0 | 0 | 0 | 0 | 0 | 16 | K | 2 |  |  |  | ROZPOCET | 0 | 0 | 0 | 0 | 0 | 2 | 0 | 16 | -1039513323
| VV |  | "A01:"1*(4*1,55) |  | 6.2 | [12 empty] | VV | 2 | 2 | True | 0 | ROZPOCET
| VV |  | "A02:"2*(2*1,88+2*1,55) |  | 13.72 | [12 empty] | VV | 2 | 2 | True | 0 | ROZPOCET
| VV |  | "A03:"2*(4*1,55) |  | 12.4 | [12 empty] | VV | 2 | 2 | True | 0 | ROZPOCET
| VV |  | "A04:"1*(2*1,95+2*1,9) |  | 7.7 | [12 empty] | VV | 2 | 2 | True | 0 | ROZPOCET
| VV |  | "A05:"1*(2*1,0+2*1,9) |  | 5.8 | [12 empty] | VV | 2 | 2 | True | 0 | ROZPOCET
| VV |  | Součet |  | 45.82 | [12 empty] | VV | 2 | 4 | True | 1 | ROZPOCET
61 | K | 998766122 | Přesun hmot pro konstrukce truhlářské stanovený z hmotnosti přesunovaného materiálu vodorovná dopravní vzdálenost do 50 m ruční (bez užití mechanizace) v objektech výšky přes 6 do 12 m | t | 0.039 |  | 0 | CS ÚRS 2024 02 |  | snížená |  | 0 | 0 | 0 | 0 | 0 | 16 | K | 2 |  |  |  | ROZPOCET | 0 | 0 | 0 | 0 | 0 | 2 | 0 | 16 | -414367265
| Online PSC |  | https://podminky.urs.cz/item/CS_URS_2024_02/998766122 | [14 empty] | Online PSC | 2
| D | 781 | Dokončovací práce - obklady |  |  |  | 0 |  |  |  |  | 0 |  | 0.024352 |  | 0.024534 | 2 | D | 1 |  |  |  | ROZPOCET | [6 empty] | 0
62 | K | 781121011 | Příprava podkladu před provedením obkladu nátěr penetrační na stěnu | m2 | 0.902 |  | 0 | CS ÚRS 2024 02 |  | snížená |  | 0 | 0.0003 | 0.0002706 | 0 | 0 | 16 | K | 2 |  |  |  | ROZPOCET | 0 | 0 | 0 | 0 | 0 | 2 | 0 | 16 | -548105491
| Online PSC |  | https://podminky.urs.cz/item/CS_URS_2024_02/781121011 | [14 empty] | Online PSC | 2
| VV |  | "6B203:"0,36*2*0,5+0,36*1,505 |  | 0.902 | [12 empty] | VV | 2 | 2 | True | 1 | ROZPOCET
63 | K | 781151012 | Příprava podkladu před provedením obkladu lokální vyrovnání podkladu stěrkou, tloušťky do 3 mm, plochy přes 0,1 do 0,25 m2 | kus | 2 |  | 0 | CS ÚRS 2024 02 |  | snížená |  | 0 | 0.00109 | 0.00218 | 0 | 0 | 16 | K | 2 |  |  |  | ROZPOCET | 0 | 0 | 0 | 0 | 0 | 2 | 0 | 16 | 1546708182
| Online PSC |  | https://podminky.urs.cz/item/CS_URS_2024_02/781151012 | [14 empty] | Online PSC | 2
| VV |  | "6B203:"2 |  | 2 | [12 empty] | VV | 2 | 2 | True | 1 | ROZPOCET
64 | K | 781151014 | Příprava podkladu před provedením obkladu lokální vyrovnání podkladu stěrkou, tloušťky do 3 mm, plochy přes 0,5 do 1,0 m2 | kus | 1 |  | 0 | CS ÚRS 2024 02 |  | snížená |  | 0 | 0.00435 | 0.00435 | 0 | 0 | 16 | K | 2 |  |  |  | ROZPOCET | 0 | 0 | 0 | 0 | 0 | 2 | 0 | 16 | -596634672
| Online PSC |  | https://podminky.urs.cz/item/CS_URS_2024_02/781151014 | [14 empty] | Online PSC | 2
| VV |  | "6B203:"1 |  | 1 | [12 empty] | VV | 2 | 2 | True | 1 | ROZPOCET
65 | K | 781473810 | Demontáž obkladů z dlaždic keramických lepených | m2 | 0.902 |  | 0 | CS ÚRS 2024 02 |  | snížená |  | 0 | 0 | 0 | 0.0272 | 0.024534 | 16 | K | 2 |  |  |  | ROZPOCET | 0 | 0 | 0 | 0 | 0 | 2 | 0 | 16 | -283130625
| Online PSC |  | https://podminky.urs.cz/item/CS_URS_2024_02/781473810 | [14 empty] | Online PSC | 2
| VV |  | "6B203:"0,36*2*0,5+0,36*1,505 |  | 0.902 | [12 empty] | VV | 2 | 2 | True | 1 | ROZPOCET
66 | K | 781495211 | Čištění vnitřních ploch po provedení obkladu stěn chemickými prostředky | m2 | 0.902 |  | 0 | CS ÚRS 2024 02 |  | snížená |  | 0 | 5e-05 | 4.51e-05 | 0 | 0 | 16 | K | 2 |  |  |  | ROZPOCET | 0 | 0 | 0 | 0 | 0 | 2 | 0 | 16 | -1071608321
| Online PSC |  | https://podminky.urs.cz/item/CS_URS_2024_02/781495211 | [14 empty] | Online PSC | 2
| VV |  | "6B203:"0,36*2*0,5+0,36*1,505 |  | 0.902 | [12 empty] | VV | 2 | 2 | True | 1 | ROZPOCET
67 | K | 781571161 | Montáž keramických obkladů ostění lepených flexibilním rychletuhnoucím lepidlem šířky ostění přes 200 do 400 mm | m | 2.505 |  | 0 | CS ÚRS 2024 02 |  | snížená |  | 0 | 0.002 | 0.00501 | 0 | 0 | 16 | K | 2 |  |  |  | ROZPOCET | 0 | 0 | 0 | 0 | 0 | 2 | 0 | 16 | 2045643570
| Online PSC |  | https://podminky.urs.cz/item/CS_URS_2024_02/781571161 | [14 empty] | Online PSC | 2
| VV |  | "6B203:"2*0,5+1,505 |  | 2.505 | [12 empty] | VV | 2 | 2 | True | 1 | ROZPOCET
68 | M | 59761772 | dekor keramický nemrazuvzdorný povrch hladký/lesklý tl do 10mm přes 19 do 22ks/m2 | m2 | 1.102 |  | 0 | CS ÚRS 2024 02 |  | snížená |  | 0 | 0.01134 | 0.012497 | 0 | 0 | 32 | M | 2 |  |  |  | ROZPOCET | 0 | 0 | 0 | 0 | 0 | 2 | 0 | 16 | -1846570131
| VV |  | 2,505*0,44 'Přepočtené koeficientem množství |  | 1.102 | [12 empty] | VV | 2 | 2 | False | 1 | ROZPOCET
69 | K | 998781122 | Přesun hmot pro obklady keramické stanovený z hmotnosti přesunovaného materiálu vodorovná dopravní vzdálenost do 50 m ruční (bez užití mechanizace) v objektech výšky přes 6 do 12 m | t | 0.024 |  | 0 | CS ÚRS 2024 02 |  | snížená |  | 0 | 0 | 0 | 0 | 0 | 16 | K | 2 |  |  |  | ROZPOCET | 0 | 0 | 0 | 0 | 0 | 2 | 0 | 16 | -879757736
| Online PSC |  | https://podminky.urs.cz/item/CS_URS_2024_02/998781122 | [14 empty] | Online PSC | 2
| D | 784 | Dokončovací práce - malby a tapety |  |  |  | 0 |  |  |  |  | 0 |  | 0.042748 |  | 0.0011592 | 2 | D | 1 |  |  |  | ROZPOCET | [6 empty] | 0
70 | K | 784111001 | Oprášení (ometení) podkladu v místnostech výšky do 3,80 m | m2 | 12.464 |  | 0 | CS ÚRS 2024 02 |  | snížená |  | 0 | 0 | 0 | 0 | 0 | 16 | K | 2 |  |  |  | ROZPOCET | 0 | 0 | 0 | 0 | 0 | 2 | 0 | 16 | 1599952119
| Online PSC |  | https://podminky.urs.cz/item/CS_URS_2024_02/784111001 | [14 empty] | Online PSC | 2
| VV |  | "7B102:"1*0,545*1,785+ 2*0,545*1,46 |  | 2.564 | [12 empty] | VV | 2 | 2 | True | 0 | ROZPOCET
| VV |  | "9B102:"1*0,55*1,81 + 1*0,395*1,49+2*0,55*1,455 + 2*0,395*1,475 |  | 4.35 | [12 empty] | VV | 2 | 2 | True | 0 | ROZPOCET
| VV |  | "5B204:"1*0,4*0,92+2*0,4*1,855 |  | 1.852 | [12 empty] | VV | 2 | 2 | True | 0 | ROZPOCET
| VV |  | "6B203:"1*0,255*1,87+1*0,395*1,505+2*0,255*1,81+2*0,395*1,46+0,1*(2*1,81+1,88) |  | 3.698 | [12 empty] | VV | 2 | 2 | True | 0 | ROZPOCET
| VV |  | Součet |  | 12.464 | [12 empty] | VV | 2 | 4 | True | 1 | ROZPOCET
71 | K | 784171111 | Zakrytí nemalovaných ploch (materiál ve specifikaci) včetně pozdějšího odkrytí svislých ploch např. stěn, oken, dveří v místnostech výšky do 3,80 | m2 | 18.641 |  | 0 | CS ÚRS 2024 02 |  | snížená |  | 0 | 0 | 0 | 3e-05 | 0.00055923 | 16 | K | 2 |  |  |  | ROZPOCET | 0 | 0 | 0 | 0 | 0 | 2 | 0 | 16 | 1736370100
| Online PSC |  | https://podminky.urs.cz/item/CS_URS_2024_02/784171111 | [14 empty] | Online PSC | 2
| VV |  | "A01:"1*1,55*1,55 |  | 2.403 | [12 empty] | VV | 2 | 2 | True | 0 | ROZPOCET
| VV |  | "A02:"2*1,88*1,55 |  | 5.828 | [12 empty] | VV | 2 | 2 | True | 0 | ROZPOCET
| VV |  | "A03:"2*1,55*1,55 |  | 4.805 | [12 empty] | VV | 2 | 2 | True | 0 | ROZPOCET
| VV |  | "A04:"1*1,95*1,9 |  | 3.705 | [12 empty] | VV | 2 | 2 | True | 0 | ROZPOCET
| VV |  | "A05:"1*1,0*1,9 |  | 1.9 | [12 empty] | VV | 2 | 2 | True | 0 | ROZPOCET
| VV |  | Součet |  | 18.641 | [12 empty] | VV | 2 | 4 | True | 1 | ROZPOCET
72 | M | 28323156 | fólie pro malířské potřeby zakrývací tl 41µ 4x5m | m2 | 19.573 |  | 0 | CS ÚRS 2024 02 |  | snížená |  | 0 | 0.0009 | 0.017616 | 0 | 0 | 32 | M | 2 |  |  |  | ROZPOCET | 0 | 0 | 0 | 0 | 0 | 2 | 0 | 16 | -466129773
| VV |  | 18,641*1,05 'Přepočtené koeficientem množství |  | 19.573 | [12 empty] | VV | 2 | 2 | False | 1 | ROZPOCET
73 | K | 784171121 | Zakrytí nemalovaných ploch (materiál ve specifikaci) včetně pozdějšího odkrytí konstrukcí nebo samostatných prvků např. schodišť, nábytku, radiátorů, zábradlí v místnostech výšky do 3,80 | m2 | 20 |  | 0 | CS ÚRS 2024 02 |  | snížená |  | 0 | 0 | 0 | 3e-05 | 0.0006 | 16 | K | 2 |  |  |  | ROZPOCET | 0 | 0 | 0 | 0 | 0 | 2 | 0 | 16 | -1560320322
| Online PSC |  | https://podminky.urs.cz/item/CS_URS_2024_02/784171121 | [14 empty] | Online PSC | 2
| VV |  | "předpokládané množství:"20 |  | 20 | [12 empty] | VV | 2 | 2 | True | 1 | ROZPOCET
74 | M | 28323156 | fólie pro malířské potřeby zakrývací tl 41µ 4x5m | m2 | 21 |  | 0 | CS ÚRS 2024 02 |  | snížená |  | 0 | 0.0009 | 0.0189 | 0 | 0 | 32 | M | 2 |  |  |  | ROZPOCET | 0 | 0 | 0 | 0 | 0 | 2 | 0 | 16 | 103166188
| VV |  | 20*1,05 'Přepočtené koeficientem množství |  | 21 | [12 empty] | VV | 2 | 2 | False | 1 | ROZPOCET
75 | K | 784181101 | Penetrace podkladu jednonásobná základní akrylátová bezbarvá v místnostech výšky do 3,80 m | m2 | 12.464 |  | 0 | CS ÚRS 2024 02 |  | snížená |  | 0 | 0.00021 | 0.0026174 | 0 | 0 | 16 | K | 2 |  |  |  | ROZPOCET | 0 | 0 | 0 | 0 | 0 | 2 | 0 | 16 | 1787350774
| Online PSC |  | https://podminky.urs.cz/item/CS_URS_2024_02/784181101 | [14 empty] | Online PSC | 2
| VV |  | "7B102:"1*0,545*1,785+ 2*0,545*1,46 |  | 2.564 | [12 empty] | VV | 2 | 2 | True | 0 | ROZPOCET
| VV |  | "9B102:"1*0,55*1,81 + 1*0,395*1,49+2*0,55*1,455 + 2*0,395*1,475 |  | 4.35 | [12 empty] | VV | 2 | 2 | True | 0 | ROZPOCET
| VV |  | "5B204:"1*0,4*0,92+2*0,4*1,855 |  | 1.852 | [12 empty] | VV | 2 | 2 | True | 0 | ROZPOCET
| VV |  | "6B203:"1*0,255*1,87+1*0,395*1,505+2*0,255*1,81+2*0,395*1,46+0,1*(2*1,81+1,88) |  | 3.698 | [12 empty] | VV | 2 | 2 | True | 0 | ROZPOCET
| VV |  | Součet |  | 12.464 | [12 empty] | VV | 2 | 4 | True | 1 | ROZPOCET
76 | K | 784221101 | Malby z malířských směsí otěruvzdorných za sucha dvojnásobné, bílé za sucha otěruvzdorné dobře v místnostech výšky do 3,80 m | m2 | 12.464 |  | 0 | CS ÚRS 2024 02 |  | snížená |  | 0 | 0.00029 | 0.0036146 | 0 | 0 | 16 | K | 2 |  |  |  | ROZPOCET | 0 | 0 | 0 | 0 | 0 | 2 | 0 | 16 | -226916918
| Online PSC |  | https://podminky.urs.cz/item/CS_URS_2024_02/784221101 | [14 empty] | Online PSC | 2
| VV |  | "7B102:"1*0,545*1,785+ 2*0,545*1,46 |  | 2.564 | [12 empty] | VV | 2 | 2 | True | 0 | ROZPOCET
| VV |  | "9B102:"1*0,55*1,81 + 1*0,395*1,49+2*0,55*1,455 + 2*0,395*1,475 |  | 4.35 | [12 empty] | VV | 2 | 2 | True | 0 | ROZPOCET
| VV |  | "5B204:"1*0,4*0,92+2*0,4*1,855 |  | 1.852 | [12 empty] | VV | 2 | 2 | True | 0 | ROZPOCET
| VV |  | "6B203:"1*0,255*1,87+1*0,395*1,505+2*0,255*1,81+2*0,395*1,46+0,1*(2*1,81+1,88) |  | 3.698 | [12 empty] | VV | 2 | 2 | True | 0 | ROZPOCET
| VV |  | Součet |  | 12.464 | [12 empty] | VV | 2 | 4 | True | 1 | ROZPOCET
77 | K | 784221131 | Malby z malířských směsí otěruvzdorných za sucha Příplatek k cenám dvojnásobných maleb za zvýšenou pracnost při provádění malého rozsahu plochy do 5 m2 | m2 | 12.464 |  | 0 | CS ÚRS 2024 02 |  | snížená |  | 0 | 0 | 0 | 0 | 0 | 16 | K | 2 |  |  |  | ROZPOCET | 0 | 0 | 0 | 0 | 0 | 2 | 0 | 16 | -1619809837
| Online PSC |  | https://podminky.urs.cz/item/CS_URS_2024_02/784221131 | [14 empty] | Online PSC | 2
| VV |  | "7B102:"1*0,545*1,785+ 2*0,545*1,46 |  | 2.564 | [12 empty] | VV | 2 | 2 | True | 0 | ROZPOCET
| VV |  | "9B102:"1*0,55*1,81 + 1*0,395*1,49+2*0,55*1,455 + 2*0,395*1,475 |  | 4.35 | [12 empty] | VV | 2 | 2 | True | 0 | ROZPOCET
| VV |  | "5B204:"1*0,4*0,92+2*0,4*1,855 |  | 1.852 | [12 empty] | VV | 2 | 2 | True | 0 | ROZPOCET
| VV |  | "6B203:"1*0,255*1,87+1*0,395*1,505+2*0,255*1,81+2*0,395*1,46+0,1*(2*1,81+1,88) |  | 3.698 | [12 empty] | VV | 2 | 2 | True | 0 | ROZPOCET
| VV |  | Součet |  | 12.464 | [12 empty] | VV | 2 | 4 | True | 1 | ROZPOCET
| D | 786 | Dokončovací práce - čalounické úpravy |  |  |  | 0 |  |  |  |  | 0 |  | 0.055923 |  | 0.037282 | 2 | D | 1 |  |  |  | ROZPOCET | [6 empty] | 0
78 | M | R7866001 | žaluzie horizontální interiérové celostínící na všechna okenní křídla A01 1550 x 1550 mm lamela 25 mm ovládání řetízek horní profil barva bílá a lamela RAL 9006 | m2 | 2.403 |  | 0 |  |  | snížená |  | 0 | 0.002 | 0.004806 | 0 | 0 | 32 | M | 2 |  |  |  | ROZPOCET | 0 | 0 | 0 | 0 | 0 | 2 | 0 | 16 | 1736163827
| VV |  | "A01:"1*1,55*1,55 |  | 2.403 | [12 empty] | VV | 2 | 2 | True | 1 | ROZPOCET
79 | M | R7866002 | žaluzie horizontální interiérové celostínící na všechna okenní křídla A02 1880 x 1550 mm lamela 25 mm ovládání řetízek horní profil barva bílá a lamela RAL 9006 | m2 | 5.828 |  | 0 |  |  | snížená |  | 0 | 0.002 | 0.011656 | 0 | 0 | 32 | M | 2 |  |  |  | ROZPOCET | 0 | 0 | 0 | 0 | 0 | 2 | 0 | 16 | 892053639
| VV |  | "A02:"2*1,88*1,55 |  | 5.828 | [12 empty] | VV | 2 | 2 | True | 1 | ROZPOCET
80 | M | R7866003 | žaluzie horizontální interiérové celostínící na všechna okenní křídla A03 1550 x 1550 mm lamela 25 mm ovládání řetízek horní profil barva bílá a lamela RAL 9006 | m2 | 4.805 |  | 0 |  |  | snížená |  | 0 | 0.002 | 0.00961 | 0 | 0 | 32 | M | 2 |  |  |  | ROZPOCET | 0 | 0 | 0 | 0 | 0 | 2 | 0 | 16 | -2072187022
| VV |  | "A03:"2*1,55*1,55 |  | 4.805 | [12 empty] | VV | 2 | 2 | True | 1 | ROZPOCET
81 | M | R7866004 | žaluzie horizontální interiérové celostínící na všechna okenní křídla A04 1950 x 1900 mm lamela 25 mm, tl. 0,18 mm ovládání řetízek horní profil barva bílá a lamela RAL 9006 | m2 | 3.705 |  | 0 |  |  | snížená |  | 0 | 0.002 | 0.00741 | 0 | 0 | 32 | M | 2 |  |  |  | ROZPOCET | 0 | 0 | 0 | 0 | 0 | 2 | 0 | 16 | 1531943804
| VV |  | "A04:"1*1,95*1,9 |  | 3.705 | [12 empty] | VV | 2 | 2 | True | 1 | ROZPOCET
82 | M | R7866005 | žaluzie horizontální interiérové celostínící na všechna okenní křídla A05 1000 x 1900 mm lamela 25 mm, tl. 0,18 mm ovládání řetízek horní profil barva bílá a lamela RAL 9006 | m2 | 1.9 |  | 0 |  |  | snížená |  | 0 | 0.002 | 0.0038 | 0 | 0 | 32 | M | 2 |  |  |  | ROZPOCET | 0 | 0 | 0 | 0 | 0 | 2 | 0 | 16 | -1634836611
| VV |  | "A05:"1*1,0*1,9 |  | 1.9 | [12 empty] | VV | 2 | 2 | True | 1 | ROZPOCET
83 | K | R7866006 | Montáž zastiňujících žaluzií lamelových do oken otevíravých, sklápěcích nebo vyklápěcích | m2 | 18.641 |  | 0 |  |  | snížená |  | 0 | 0.001 | 0.018641 | 0 | 0 | 16 | K | 2 |  |  |  | ROZPOCET | 0 | 0 | 0 | 0 | 0 | 2 | 0 | 16 | 286290077
| VV |  | "A01:"1*1,55*1,55 |  | 2.403 | [12 empty] | VV | 2 | 2 | True | 0 | ROZPOCET
| VV |  | "A02:"2*1,88*1,55 |  | 5.828 | [12 empty] | VV | 2 | 2 | True | 0 | ROZPOCET
| VV |  | "A03:"2*1,55*1,55 |  | 4.805 | [12 empty] | VV | 2 | 2 | True | 0 | ROZPOCET
| VV |  | "A04:"1*1,95*1,9 |  | 3.705 | [12 empty] | VV | 2 | 2 | True | 0 | ROZPOCET
| VV |  | "A05:"1*1,0*1,9 |  | 1.9 | [12 empty] | VV | 2 | 2 | True | 0 | ROZPOCET
| VV |  | Součet |  | 18.641 | [12 empty] | VV | 2 | 4 | True | 1 | ROZPOCET
84 | K | R7866007 | Demontáž zastiňujících žaluzií textilních vertikálních do oken včetně odvozu a likvidace | m2 | 18.641 |  | 0 |  |  | snížená |  | 0 | 0 | 0 | 0.002 | 0.037282 | 16 | K | 2 |  |  |  | ROZPOCET | 0 | 0 | 0 | 0 | 0 | 2 | 0 | 16 | 579057090
| VV |  | "A01:"1*1,55*1,55 |  | 2.403 | [12 empty] | VV | 2 | 2 | True | 0 | ROZPOCET
| VV |  | "A02:"2*1,88*1,55 |  | 5.828 | [12 empty] | VV | 2 | 2 | True | 0 | ROZPOCET
| VV |  | "A03:"2*1,55*1,55 |  | 4.805 | [12 empty] | VV | 2 | 2 | True | 0 | ROZPOCET
| VV |  | "A04:"1*1,95*1,9 |  | 3.705 | [12 empty] | VV | 2 | 2 | True | 0 | ROZPOCET
| VV |  | "A05:"1*1,0*1,9 |  | 1.9 | [12 empty] | VV | 2 | 2 | True | 0 | ROZPOCET
| VV |  | Součet |  | 18.641 | [12 empty] | VV | 2 | 4 | True | 1 | ROZPOCET
85 | K | 998786122 | Přesun hmot pro stínění a čalounické úpravy stanovený z hmotnosti přesunovaného materiálu vodorovná dopravní vzdálenost do 50 m ruční (bez užití mechanizace) v objektech výšky (hloubky) přes 6 do 12 m | t | 0.056 |  | 0 | CS ÚRS 2024 02 |  | snížená |  | 0 | 0 | 0 | 0 | 0 | 16 | K | 2 |  |  |  | ROZPOCET | 0 | 0 | 0 | 0 | 0 | 2 | 0 | 16 | -1706471976
| Online PSC |  | https://podminky.urs.cz/item/CS_URS_2024_02/998786122 | [14 empty] | Online PSC | 2

## SO 98-98 - Všeobecný objekt
{c244436d-681b-41ce-a7ce-768fd277cbb6}
1
| KRYCÍ LIST SOUPISU PRACÍ | [7 empty] | v --- níže se nacházejí doplnkové a pomocné údaje k sestavám --- v | [8 empty] | False
Stavba:
Individuální protihluková opatření u bytového domu Podzimní 412/1 v k.ú. Maloměřice
Objekt:
SO 98-98 - Všeobecný objekt
| KSO: |  |  |  |  | CC-CZ:
| Místo: |  | Podzimní 412/1, Brno - Maloměřice |  |  | Datum: | 22. 9. 2024
| Zadavatel: |  |  |  |  | IČ: | 70994234
|  | Správa železnic, státní organizace |  |  |  | DIČ: | CZ70994234
| Účastník: |  |  |  |  | IČ: | Vyplň údaj
|  | Vyplň údaj |  |  |  | DIČ: | Vyplň údaj
| Projektant: |  |  |  |  | IČ: | 28358562
|  | LD projekt s.r.o. |  |  |  | DIČ: | CZ28358562
| Zpracovatel: |  |  |  |  | IČ: | 28358562
|  | LD projekt s.r.o. |  |  |  | DIČ: | CZ28358562
Poznámka:
| Cena bez DPH | [5 empty] | 0
|  |  | Základ daně |  |  | Sazba daně | Výše daně
| DPH | základní | 0 |  |  | 21% | 0
|  | snížená | 0 |  |  | 12% | 0
|  | zákl. přenesená | 0 |  |  | 21% | 0
|  | sníž. přenesená | 0 |  |  | 12% | 0
|  | nulová | 0 |  |  | 0% | 0
| Cena s DPH |  |  | v | CZK |  | 0
REKAPITULACE ČLENĚNÍ SOUPISU PRACÍ
Stavba:
Individuální protihluková opatření u bytového domu Podzimní 412/1 v k.ú. Maloměřice
Objekt:
SO 98-98 - Všeobecný objekt
Místo: |  |  | Podzimní 412/1, Brno - Maloměřice |  |  | Datum: | 22. 9. 2024
Zadavatel: |  |  | Správa železnic, státní organizace |  |  | Projektant: | LD projekt s.r.o.
Účastník: |  |  | Vyplň údaj |  |  | Zpracovatel: | LD projekt s.r.o.
Kód dílu - Popis | [6 empty] | Cena celkem [CZK]
Náklady stavby celkem | [6 empty] | 0 | [11 empty] | -1
| VRN - Vedlejší rozpočtové náklady | [5 empty] | 0
| VRN1 - Průzkumné, geodetické a projektové práce | [5 empty] | 0
| VRN3 - Zařízení staveniště | [5 empty] | 0
| VRN4 - Inženýrská činnost | [5 empty] | 0
SOUPIS PRACÍ
Stavba:
Individuální protihluková opatření u bytového domu Podzimní 412/1 v k.ú. Maloměřice
Objekt:
SO 98-98 - Všeobecný objekt
Místo: |  |  | Podzimní 412/1, Brno - Maloměřice |  |  | Datum: | 22. 9. 2024
Zadavatel: |  |  | Správa železnic, státní organizace |  |  | Projektant: | LD projekt s.r.o.
Účastník: |  |  | Vyplň údaj |  |  | Zpracovatel: | LD projekt s.r.o.
PČ | Typ | Kód | Popis | MJ | Množství | J.cena [CZK] | Cena celkem [CZK] | Cenová soustava |  | DPH | J. Nh [h] | Nh celkem [h] | J. hmotnost [t] | Hmotnost celkem [t] | J. suť [t] | Suť Celkem [t]
Náklady soupisu celkem | [6 empty] | 0 |  |  |  |  | 0 |  | 0 |  | 0 |  | D | -1 | [7 empty] | 0
| D | VRN | Vedlejší rozpočtové náklady |  |  |  | 0 |  |  |  |  | 0 |  | 0 |  | 0 | 5 | D | 0 | ROZPOCET | [6 empty] | 0
| D | VRN1 | Průzkumné, geodetické a projektové práce |  |  |  | 0 |  |  |  |  | 0 |  | 0 |  | 0 | 5 | D | 1 | ROZPOCET | [6 empty] | 0
1 | K | 013254000 | Dokumentace skutečného provedení stavby včetně dokladové části | soubor | 1 |  | 0 | CS ÚRS 2024 02 |  | snížená |  | 0 | 0 | 0 | 0 | 0 | 1024 | K | 2 | ROZPOCET | 0 | 0 | 0 | 0 | 0 | 2 | 0 | 1024 | -2137124174
| Online PSC |  | https://podminky.urs.cz/item/CS_URS_2024_02/013254000 | [14 empty] | Online PSC | 2
| D | VRN3 | Zařízení staveniště |  |  |  | 0 |  |  |  |  | 0 |  | 0 |  | 0 | 5 | D | 1 | ROZPOCET | [6 empty] | 0
2 | K | 035002000 | Nájmy hrazené zhotovitelem | soubor | 1 |  | 0 | CS ÚRS 2024 02 |  | snížená |  | 0 | 0 | 0 | 0 | 0 | 1024 | K | 2 | ROZPOCET | 0 | 0 | 0 | 0 | 0 | 2 | 0 | 1024 | 1710389050
| Online PSC |  | https://podminky.urs.cz/item/CS_URS_2024_02/035002000 | [14 empty] | Online PSC | 2
| D | VRN4 | Inženýrská činnost |  |  |  | 0 |  |  |  |  | 0 |  | 0 |  | 0 | 5 | D | 1 | ROZPOCET | [6 empty] | 0
3 | K | 043002000 | Provedení kontrolního měření hluku z maximálního provozu vlakotvorné stanice Brno - Maloměřice po dokončení stavebních úprav s prokázáním nepřekročení limitů hluku dle nařízení vlády č. 272/2011 Sb. pro denní a noční dobu v nejzatíženějších chráněných vnitřních prostorech dostčené stavby (všechny místnosti dotčeny stavebními úpravami). Součástí je vypracování zprávy o provedeném měření hluku. Zpráva bude předaná ve 3 tištěných vyhotoveních a v digitální podobě. Měření bude provedeno oprávěnou osobu | soubor | 1 |  | 0 | CS ÚRS 2024 02 |  | snížená |  | 0 | 0 | 0 | 0 | 0 | 1024 | K | 2 | ROZPOCET | 0 | 0 | 0 | 0 | 0 | 2 | 0 | 1024 | -346694358
| Online PSC |  | https://podminky.urs.cz/item/CS_URS_2024_02/043002000 | [14 empty] | Online PSC | 2

## Pokyny pro vyplnění
Struktura údajů, formát souboru a metodika pro zpracování
Struktura
Soubor je složen ze záložky Rekapitulace stavby a záložek s názvem soupisu prací pro jednotlivé objekty ve formátu XLSX. Každá ze záložek přitom obsahuje
ještě samostatné sestavy vymezené orámovaním a nadpisem sestavy.
Rekapitulace stavby obsahuje sestavu Rekapitulace stavby a Rekapitulace objektů stavby a soupisů prací.
V sestavě Rekapitulace stavby jsou uvedeny informace identifikující předmět veřejné zakázky na stavební práce, KSO, CC-CZ, CZ-CPV, CZ-CPA a rekapitulaci
celkové nabídkové ceny účastníka.
Termínem "učastník" (resp. zhotovitel) se myslí "účastník zadávacího řízení" ve smyslu zákona o zadávání veřejných zakázek.
V sestavě Rekapitulace objektů stavby a soupisů prací je uvedena rekapitulace stavebních objektů, inženýrských objektů, provozních souborů,
vedlejších a ostatních nákladů a ostatních nákladů s rekapitulací nabídkové ceny za jednotlivé soupisy prací. Na základě údaje Typ je možné
identifikovat, zda se jedná o objekt nebo soupis prací pro daný objekt:
|  | STA | Stavební objekt pozemní
|  | ING | Stavební objekt inženýrský
|  | PRO | Provozní soubor
|  | VON | Vedlejší a ostatní náklady
|  | OST | Ostatní
|  | Soupis | Soupis prací pro daný typ objektu
Soupis prací pro jednotlivé objekty obsahuje sestavy Krycí list soupisu prací, Rekapitulace členění soupisu prací, Soupis prací. Za soupis prací může být považován
i objekt stavby v případě, že neobsahuje podřízenou zakázku.
Krycí list soupisu obsahuje rekapitulaci informací o předmětu veřejné zakázky ze sestavy Rekapitulace stavby, informaci o zařazení objektu do KSO,
CC-CZ, CZ-CPV, CZ-CPA a rekapitulaci celkové nabídkové ceny účastníka za aktuální soupis prací.
Rekapitulace členění soupisu prací obsahuje rekapitulaci soupisu prací ve všech úrovních členění soupisu tak, jak byla tato členění použita (např.
stavební díly, funkční díly, případně jiné členění) s rekapitulací nabídkové ceny.
Soupis prací obsahuje položky veškerých stavebních nebo montážních prací, dodávek materiálů a služeb nezbytných pro zhotovení stavebního objektu,
inženýrského objektu, provozního souboru, vedlejších a ostatních nákladů.
Pro položky soupisu prací se zobrazují následující informace:
|  | PČ |  | Pořadové číslo položky v aktuálním soupisu
|  | TYP |  | Typ položky: K - konstrukce, M - materiál, PP - plný popis, PSC - poznámka k souboru cen, P - poznámka k položce, VV - výkaz výměr, FIG - rozpad figur
|  | Kód |  | Kód položky
|  | Popis |  | Zkrácený popis položky
|  | MJ |  | Měrná jednotka položky
|  | Množství |  | Množství v měrné jednotce
|  | J.cena |  | Jednotková cena položky. Zadaní může obsahovat namísto J.ceny sloupce J.materiál a J.montáž, jejichž součet definuje
J.cenu položky.
|  | Cena celkem |  | Celková cena položky daná jako součin množství a j.ceny
|  | Cenová soustava |  | Příslušnost položky do cenové soustavy
Ke každé položce soupisu prací se na samostatných řádcích může zobrazovat:
Plný popis položky
Poznámka k souboru cen a poznámka zadavatele
Výkaz výměr
Pokud je k řádku výkazu výměr evidovaný údaj ve sloupci Kód, jedná se o definovaný odkaz, na který se může odvolávat výkaz výměr z jiné položky.
Metodika pro zpracování
Jednotlivé sestavy jsou v souboru provázány. Editovatelné pole jsou zvýrazněny žlutým podbarvením, ostatní pole neslouží k editaci a nesmí být jakkoliv
modifikovány.
Účastník je pro podání nabídky povinen vyplnit žlutě podbarvená pole:
Pole Účastník v sestavě Rekapitulace stavby - zde účastník vyplní svůj název (název subjektu)
Pole IČ a DIČ v sestavě Rekapitulace stavby - zde účastník vyplní svoje IČ a DIČ
Datum v sestavě Rekapitulace stavby - zde účastník vyplní datum vytvoření nabídky
J.cena = jednotková cena v sestavě Soupis prací o maximálním počtu desetinných míst uvedených v poli
- pokud sestavy soupisů prací obsahují pole J.cena, měla by být všechna tato pole vyplněna nenulovými
Poznámka - nepovinný údaj pro položku soupisu
V případě, že sestavy soupisů prací neobsahují pole J.cena, potom ve všech soupisech prací obsahují pole:
- J.materiál - jednotková cena materiálu
- J.montáž - jednotková cena montáže
Účastník v tomto případě by měl vyplnit všechna pole J.materiál a pole J.montáž nenulovými kladnými číslicemi. V případech, kdy položka
neobsahuje žádný materiál je přípustné, aby pole J.materiál bylo vyplněno nulou. V případech, kdy položka neobsahuje žádnou montáž je přípustné,
aby pole J.montáž bylo vyplněno nulou. Obě pole - J.materiál, J.Montáž u jedné položky by však neměly být vyplněny nulou.
Rekapitulace stavby
Název |  |  | Povinný |  | Popis | Typ | Max. počet
atributu |  |  | (A/N) |  |  |  | znaků
Kód |  |  | A |  | Kód stavby | String | 20
Stavba |  |  | A |  | Název stavby | String | 120
Místo |  |  | N |  | Místo stavby | String | 50
Datum |  |  | A |  | Datum vykonaného exportu | Date
KSO |  |  | N |  | Klasifikace stavebního objektu | String | 15
CC-CZ |  |  | N |  | Klasifikace stavbeních děl | String | 15
CZ-CPV |  |  | N |  | Společný slovník pro veřejné zakázky | String | 20
CZ-CPA |  |  | N |  | Klasifikace produkce podle činností | String | 20
Zadavatel |  |  | N |  | Zadavatel zadaní | String | 50
IČ |  |  | N |  | IČ zadavatele zadaní | String | 20
DIČ |  |  | N |  | DIČ zadavatele zadaní | String | 20
Účastník |  |  | N |  | Účastník veřejné zakázky | String | 50
Projektant |  |  | N |  | Projektant | String | 50
Poznámka |  |  | N |  | Poznámka k zadání | String | 255
Sazba DPH |  |  | A |  | Rekapitulace sazeb DPH u položek soupisů | eGSazbaDph
Základna DPH |  |  | A |  | Základna DPH určena součtem celkové ceny z položek soupisů | Double
Hodnota DPH |  |  | A |  | Hodnota DPH | Double
Cena bez DPH |  |  | A |  | Celková cena bez DPH za celou stavbu. Sčítává se ze všech listů. | Double
Cena s DPH |  |  | A |  | Celková cena s DPH za celou stavbu | Double
Rekapitulace objektů stavby a soupisů prací
Název |  |  | Povinný |  | Popis | Typ | Max. počet
atributu |  |  | (A/N) |  |  |  | znaků
Kód |  |  | A |  | Přebírá se z Rekapitulace stavby | String | 20
Stavba |  |  | A |  | Přebírá se z Rekapitulace stavby | String | 120
Místo |  |  | N |  | Přebírá se z Rekapitulace stavby | String | 50
Datum |  |  | A |  | Přebírá se z Rekapitulace stavby | Date
Zadavatel |  |  | N |  | Přebírá se z Rekapitulace stavby | String | 50
Projektant |  |  | N |  | Přebírá se z Rekapitulace stavby | String | 50
Účastník |  |  | N |  | Přebírá se z Rekapitulace stavby | String | 50
Kód |  |  | A |  | Kód objektu | String | 20
Objektu, Soupis prací |  |  | A |  | Název objektu | String | 120
Cena bez DPH |  |  | A |  | Cena bez DPH za daný objekt | Double
Cena s DPH |  |  | A |  | Cena spolu s DPH za daný objekt | Double
Typ |  |  | A |  | Typ zakázky | eGTypZakazky
Krycí list soupisu
Název |  |  | Povinný |  | Popis | Typ | Max. počet
atributu |  |  | (A/N) |  |  |  | znaků
Stavba |  |  | A |  | Přebírá se z Rekapitulace stavby | String | 120
Objekt |  |  | A |  | Kód a název objektu | String | 20 + 120
Soupis |  |  | A |  | Kód a název soupisu | String | 20 + 120
KSO |  |  | N |  | Klasifikace stavebního objektu | String | 15
CC-CZ |  |  | N |  | Klasifikace stavbeních děl | String | 15
CZ-CPV |  |  | N |  | Společný slovník pro veřejné zakázky | String | 20
CZ-CPA |  |  | N |  | Klasifikace produkce podle činností | String | 20
Místo |  |  | N |  | Přebírá se z Rekapitulace stavby | String | 50
Zadavatel |  |  | N |  | Přebírá se z Rekapitulace stavby | String | 50
Účastník |  |  | N |  | Přebírá se z Rekapitulace stavby | String | 50
Projektant |  |  | N |  | Přebírá se z Rekapitulace stavby | String | 50
Poznámka |  |  | N |  | Poznámka k soupisu prací | String | 255
Sazba DPH |  |  | A |  | Rekapitulace sazeb DPH na položkách aktuálního soupisu | eGSazbaDph
Základna DPH |  |  | A |  | Základna DPH určena součtem celkové ceny z položek aktuálního soupisu | Double
Hodnota DPH |  |  | A |  | Hodnota DPH | Double
Cena bez DPH |  |  | A |  | Cena bez DPH za daný soupis | Double
Cena s DPH |  |  | A |  | Cena s DPH za daný soupis | Double
Rekapitulace členění soupisu prací
Název |  |  | Povinný |  | Popis | Typ | Max. počet
atributu |  |  | (A/N) |  |  |  | znaků
Stavba |  |  | A |  | Přebírá se z Rekapitulace stavby | String | 120
Objekt |  |  | A |  | Kód a název objektu, přebírá se z Krycího listu soupisu | String | 20 + 120
Soupis |  |  | A |  | Kód a název objektu, přebírá se z Krycího listu soupisu | String | 20 + 120
Místo |  |  | N |  | Přebírá se z Rekapitulace stavby | String | 50
Datum |  |  | A |  | Přebírá se z Rekapitulace stavby | Date
Zadavatel |  |  | N |  | Přebírá se z Rekapitulace stavby | String | 50
Projektant |  |  | N |  | Přebírá se z Rekapitulace stavby | String | 50
Účastník |  |  | N |  | Přebírá se z Rekapitulace stavby | String | 50
Kód dílu - Popis |  |  | A |  | Kód a název dílu ze soupisu | String | 20 + 100
Cena celkem |  |  | A |  | Cena celkem za díl ze soupisu | Double
Soupis prací
Název |  |  | Povinný |  | Popis | Typ | Max. počet
atributu |  |  | (A/N) |  |  |  | znaků
Stavba |  |  | A |  | Přebírá se z Rekapitulace stavby | String | 120
Objekt |  |  | A |  | Kód a název objektu | String | 20 + 120
Soupis |  |  | A |  | Přebírá se z Krycího listu soupisu | String | 20 + 120
Místo |  |  | N |  | Přebírá se z Krycího listu soupisu | String | 50
Datum |  |  | A |  | Přebírá se z Krycího listu soupisu | Date
Zadavatel |  |  | N |  | Přebírá se z Krycího listu soupisu | String | 50
Projektant |  |  | N |  | Přebírá se z Krycího listu soupisu | String | 50
Účastník |  |  | N |  | Přebírá se z Krycího listu soupisu | String | 50
PČ |  |  | A |  | Pořadové číslo položky soupisu | Long
Typ |  |  | A |  | Typ položky soupisu | eGTypPolozky | 1
Kód |  |  | A |  | Kód položky ze soupisu | String | 20
Popis |  |  | A |  | Popis položky ze soupisu | String | 255
MJ |  |  | A |  | Měrná jednotka položky | String | 10
Množství |  |  | A |  | Množství položky soupisu | Double
J.Cena |  |  | A |  | Jednotková cena položky | Double
Cena celkem |  |  | A |  | Cena celkem vyčíslena jako J.Cena * Množství | Double
Cenová soustava |  |  | N |  | Zařazení položky do cenové soustavy | String | 50
p |  |  | N |  | Poznámka položky ze soupisu | Memo
psc |  |  | N |  | Poznámka k souboru cen ze soupisu | Memo
pp |  |  | N |  | Plný popis položky ze soupisu | Memo
vv |  |  | N |  | Výkaz výměr (figura, výraz, výměra) ze soupisu | Text,Text,Double | 20, 150
fig |  |  | N |  | Rozpad figur | Text,Text,Double | 20, 150
DPH |  |  | A |  | Sazba DPH pro položku | eGSazbaDPH
Hmotnost |  |  | A |  | Hmotnost položky ze soupisu | Double
Suť |  |  | A |  | Suť položky ze soupisu | Double
Nh |  |  | N |  | Normohodiny položky ze soupisu | Double
Datová věta
Typ věty |  |  | Hodnota |  | Význam
eGSazbaDPH |  |  | základní |  | Základní sazba DPH
|  |  | snížená |  | Snížená sazba DPH
|  |  | nulová |  | Nulová sazba DPH
|  |  | zákl. přenesená |  | Základní sazba DPH přenesená
|  |  | sníž. přenesená |  | Snížená sazba DPH přenesená
eGTypZakazky |  |  | STA |  | Stavební objekt
|  |  | PRO |  | Provozní soubor
|  |  | ING |  | Inženýrský objekt
|  |  | VON |  | Vedlejší a ostatní náklady
|  |  | OST |  | Ostatní náklady
eGTypPolozky |  |  | 1 |  | Položka typu HSV
|  |  | 2 |  | Položka typu PSV
|  |  | 3 |  | Položka typu M
|  |  | 4 |  | Položka typu OST