## výpočet
Parametry |  |  |  | Hodnoty | počet překročených IB | splněno procetuálně | Vypočtená výběrová charakteristika přesnosti dle ČSN 01 3410 [mm] |  | vyhodnocení výsledné přesnosti
požadovaná pol. přesnost |  |  |  | δp = 3 cm |  |  | směrodatná souřadnicová odchylka Sxy | směrodatná výšková odchylka Sh
mezní pol. odch. [mm] |  |  |  | 42.4264 | 0 | 100 |  |  | přesnost splněna
požadovaná výš. přesnost |  |  |  | δh = 3 cm
mezní výš. odch. [mm] |  |  |  | 42.4264 | 0 | 100 | 13.2929 | 9.6799
Kontrolní měření s výrazně vyšší přesnosti |  |  |  | NE
Popis a poznámky k měření:
Stanovisko | Č.B. - měř | Y | X | H | Č.B. - kontr. | Y | X | H | ΔP [mm] | ΔH [mm] | pozn.
836 | 156110400539 | 607798.855 | 998875.344 | 447.903 | 156100000080 | 607798.826 | 998875.33 | 447.901 | 32.2025 | 2
| 156110400591 | 607803.578 | 998878.152 | 446.888 | 156100000201 | 607803.562 | 998878.132 | 446.886 | 25.6125 | 2
| 156110400486 | 607798.179 | 998900.815 | 447.808 | 156100000123 | 607798.214 | 998900.798 | 447.835 | 38.9102 | 27
| 156110400577 | 607801.779 | 998870.655 | 447.782 | 156100000210 | 607801.778 | 998870.658 | 447.784 | 3.1623 | 2
| 156110400578 | 607802.544 | 998870.632 | 447.732 | 156100000211 | 607802.533 | 998870.646 | 447.746 | 17.8045 | 14
Note on E2: Volí se kritérium pro nejvyšší požadovanou polohovou přesnost měřených podrobných bodů
Note on J3: PŘESNOST SPLNĚNA - nejsou překročené mezní odchylky (100% měření v pořádku) PŘESNOST PŘEKROČENA - mezní odchylka překročena v maximálně 5% případů o 20% stanovené mezní odchylky. NEVYHOVUJÍCÍ PŘESNOST - mezní odchylka na minimálně jednom IB překročena o více než 20% hodnoty mezní odchylky nebo více než 5% vypočtených polohových nebo výškových odchylek překročilo stanovenou mezní odchylku
Note on E4: Volí se kritérium pro nejvyšší požadovanou výškovou přesnost měřených podrobných bodů
Note on E6: Volí se v souvislosti s ČSN 01 3410 pro ověřování přesnosti pro 2. a 3. TP, kdy: - ANO se volí pro nezávislé kontrolní ověření realizováno výrazně přesnější metodou než původní zaměření nebo stejnou metodou s výrazně přesnějšími měřickými pomůckami - NE se volí pokud přesnost kontrolního zaměření přibližně odpovídá přesnosti původního určení.

## x (hidden)
δp = 3 cm | δh = 3 cm | ANO
2. TP | 2. TP | NE
3. TP | 3. TP

## návod
Návod pro zadání a posouzení přesnosti
Tabulka slouží pro výpočet odchylek na identických, překrytových a kontrolních bodech a pro následné testování a ověření dosažené přesnosti měření a určení podrobných bodů.
Vstupní data
Pro testování je potřeba vždy do tabulky nahrát souřadnice a výšky identických nebo kontrolních bodů a to vždy jejich dvojí určení (původní - kontrolní).
Nastavení
Formou výběru v číselníku se volí nastavení buněk označených
● přesnost kontrolního zaměření - podrobné info v poznámce u příslušné buňky
● polohová přesnost - kritérium přesnosti pro které se testují měřené souřadnice (viz poznámka)
● výšková přesnost - kritérium přesnosti pro které se testují měřené výšky (viz poznámka)
− Nastavením kritérií přesnosti se automaticky dopočtou povolené mezní odchylky
Vyhodnocení
Sledují se následující parametry:
● počet překročených mezních odchylek u jednotlivých identických a kontrolních bodů
● procentuální vyjádření počtu vyhovujících mezních polohových a souřadnicových odchylek vůči všem testovaným bodům
● údaj vhodnocení výsledné přesnosti (viz poznámka):
PŘESNOST SPLNĚNA
− nejsou překročené mezní odchylky (100% měření v pořádku)
PŘESNOST PŘEKROČENA
− mezní odchylka překročena v 0% až 5% případů o 20% stanovené mezní odchylky.
NEVYHOVUJÍCÍ PŘESNOST
− mezní odchylka na minimálně jednom IB překročena o více než 20% hodnoty mezní odchylky
nebo více než 5% vypočtených polohových nebo výškových odchylek překročilo stanovenou mezní odchylku
● doplňující údaje:
− jednotlivý bod, u kterého je překročena mezní odchylka, se zjištěná odchylka barevně zvýrazní
− - − žlutě, pokud dosažená odchylka překročila mezní
− x − červeně, pokud dosažená odchylka překročila mezní o více než 20%
− parametr výběrové směrodatné odchylky jako kritérium dle ČSN 01 3410. Posuzuje se pro 2. a 3. TP dle ČSN 01 3410, ve které jsou uvedeny i kritéria pro posouzení dosažené přesnosti.
Poznámky
● Tabulka se vyhodnocuje pro identické nebo kontrolní body jedné přesnosti, nelze zadávat a vyhodnocovat body pro různé přesnosti určení!
● Kritéria přesnosti jsou definována a neměnná, nelze stanovovat vlastní parametry
modře