## List1
Soběslav - Doubí - tabulka hmot
| staničení (km) |  | dl. úseku | morfologie trati | výkop (m3) | [6 empty] | Násypy | [10 empty] | Ochrana svahů
SO | od | do | (m) |  | stavební suť | škvára výkop hl.1m | ornice | třída těž. 3 | třída těž. 4 | třída těž. 5-6 | dolamování třída těž. 5-6 | konsolidační vrstva 63/125- nákup | Kamenná sanace pod násypy lom ka 0/256 - nákup | ze zlepšených zemin ze stavby | z hornin ze stavby | materiál do aktivní zony-nákup | Ochraná vrstva proti promrzání - nákup | drc. Kamenivo 35/63 pro zamezení průsaku vody-nákup | náhorní hrázky | zpětné zásypy (předrcená suť) | zásypy za škváru | ostatní zásypy | ornice (m3) | ocelové geosítě (m2) | pohoz DK (m3) | svahová žebra (m3)
SO 51-11-01.2 | 62.52 | 62.67 | 150 | násep | 4300 | 2710 | 0 | 6580 | 0 | 0 | 0 | 7870 | 0 | 2080 | 2760 | 920 | 740 | 0 | 0 | 4300 | 2710 | 250 | 350 | 0 | 0 | 0
skok ve staničení 62,669 = 63,463
SO 52-11-01 | 63.463 | 63.62 | 157 | násep | 5120 | 0 | 0 | 7760 | 0 | 0 | 0 | 875 | 0 | 5310 | 7180 | 810 | 1700 | 0 | 0 | 5120 | 0 | 0 | 690 | 0 | 0 | 0
| 63.62 | 64.1 | 480 | násep | 0 | 0 | 4530 | 7990 | 0 | 0 | 0 | 5670 | 0 | 10270 | 10870 | 2430 | 3490 | 0 | 0 | 0 | 0 | 68 | 1490 | 0 | 0 | 0
| 64.1 | 64.325 | 225 | zářez | 0 | 0 | 1900 | 70 | 29160 | 1610 | 510 | 0 | 0 | 0 | 0 | 0 | 0 | 0 | 0 | 0 | 0 | 40 | 5 | 320 | 2256 | 4430
| 64.325 | 64.695 | 370 | tunel SO 52-25-01
| 64.695 | 64.85 | 155 | zářez | 0 | 0 | 2200 | 21790 | 0 | 2003 | 670 | 0 | 0 | 0 | 0 | 0 | 0 | 0 | 595 | 0 | 0 | 0 | 264 | 640 | 1550 | 83
| 64.85 | 65.005 | 155 | násep | 0 | 0 | 1480 | 1730 | 0 | 0 | 0 | 1850 | 0 | 5340 | 2990 | 603 | 1200 | 0 | 0 | 0 | 0 | 0 | 410 | 0 | 0 | 0
| 65.005 | 65.841 | 836 | SO 52-20-02 Most
| 65.841 | 65.99 | 149 | násep | 0 | 0 | 2090 | 8810 | 0 | 0 | 0 | 3100 | 11175 | 14270 | 8650 | 837 | 2660 | 0 | 0 | 0 | 0 | 40 | 830 | 0 | 0 | 0
| 65.99 | 66.09 | 100 | násep | 0 | 0 | 675 | 952 | 0 | 0 | 0 | 965 | 0 | 1405 | 910 | 473 | 453 | 0 | 0 | 0 | 0 | 120 | 220 | 0 | 0 | 0
| 66.09 | 66.41 | 320 | zářez | 0 | 0 | 2810 | 51415 | 0 | 0 | 0 | 0 | 0 | 0 | 0 | 0 | 0 | 0 | 0 | 0 | 0 | 0 | 45 | 0 | 4180 | 170
| 66.41 | 66.52 | 110 | zářez | 0 | 0 | 735 | 8470 | 0 | 8096 | 2163 | 0 | 0 | 0 | 0 | 0 | 0 | 0 | 177 | 0 | 0 | 120 | 225 | 2142 | 0 | 0
| 66.52 | 66.72 | 200 | zářez | 0 | 0 | 1120 | 712 | 9740 | 0 | 0 | 0 | 0 | 0 | 0 | 0 | 0 | 0 | 0 | 0 | 0 | 0 | 240 | 0 | 1070 | 0
| 66.72 | 66.998 | 278 | násep | 0 | 0 | 1250 | 0 | 3729 | 0 | 0 | 2065 | 0 | 2280 | 300 | 1155 | 620 | 0 | 0 | 0 | 0 | 160 | 606 | 0 | 0 | 0
| 66.998 | 67.264 | 266 | SO 52-20-03 Most
| 67.264 | 67.78 | 516 | násep | 0 | 0 | 4460 | 6850 | 0 | 0 | 0 | 5780 | 0 | 16140 | 10090 | 2400 | 3630 | 0 | 0 | 0 | 0 | 0 | 1397 | 0 | 0 | 0
| 67.78 | 69.02 | 1240 | zářez | 0 | 0 | 11970 | 69230 | 78388 | 0 | 0 | 0 | 0 | 0 | 0 | 0 | 0 | 0 | 1950 | 0 | 0 | 0 | 480 | 0 | 11701 | 23665
| 69.02 | 69.74 | 720 | zářez | 0 | 0 | 8250 | 74380 | 0 | 37100 | 13205 | 0 | 0 | 0 | 0 | 0 | 0 | 0 | 2495 | 0 | 0 | 0 | 2680 | 10560 | 0 | 328
| 69.74 | 70.1 | 360 | zářez | 0 | 0 | 4220 | 30240 | 20600 | 0 | 0 | 0 | 0 | 0 | 0 | 0 | 0 | 0 | 148 | 0 | 0 | 0 | 86 | 0 | 5570 | 221
| 70.1 | 70.49 | 390 | násep | 0 | 0 | 1450 | 7134 | 0 | 0 | 0 | 4570 | 0 | 32500 | 13350 | 2055 | 4600 | 3922 | 0 | 0 | 0 | 2492 | 1500 | 0 | 0 | 0
| 70.49 | 70.57 | 80 | odřez - zářez | 0 | 0 | 1065 | 12433 | 0 | 2260 | 1060 | 0 | 0 | 0 | 0 | 203 | 418 | 0 | 475 | 0 | 0 | 816 | 510 | 0 | 0 | 0
| 70.57 | 70.86 | 290 | zářez | 0 | 0 | 2635 | 11440 | 0 | 0 | 0 | 0 | 0 | 0 | 0 | 0 | 0 | 0 | 0 | 0 | 0 | 0 | 665 | 0 | 0 | 0
| 70.86 | 71.58 | 720 | odřez - zářez | 0 | 0 | 6058 | 46173 | 21250 | 0 | 0 | 1020 | 0 | 2011 | 0 | 680 | 0 | 0 | 600 | 0 | 0 | 213 | 191 | 0 | 6490 | 17800
| 71.58 | 71.88 | 300 | násep - stáv. zemní těleso | 0 | 0 | 0 | 1750 | 0 | 0 | 0 | 740 | 0 | 350 | 0 | 830 | 0 | 0 | 0 | 0 | 0 | 205 | 188 | 0 | 0 | 0
[5 empty] | 9420 | 2710 | 58898 | 375909 | 162867 | 51069 | 17608 | 34505 | 11175 | 91956 | 57100 | 13396 | 19511 | 3922 | 6440 | 9420 | 2710 | 4524 | 13072 | 13662 | 32817 | 46697 | celkem za stavbu
|  | ** | v úseku skok ve staničení
umělé stavby
|  |  | bilance | výkop |  | 619583 | m3
|  |  |  | násyp + zásyp v rámci SO spodku |  | 172150 | m3
|  |  |  | zásyp stávající opuštěné trati |  | 61000 | m3
[5 empty] | přebytek | 386433 | m3
|  |  |  | sejmutí ornice |  | 58898 | m3
|  |  |  | použití ornicev rámci SO spodku |  | 13072 | m3
[5 empty] | přebytek | 45826 | m3
|  |  |  | nákup |  | 82509 | m3