## formulář 5 -pol.rozp
FORMULÁŘ 5 | [6 empty] | majitel HIM: | SŽDC |  | 0 |  | kpl | 1 | 0
|  | SOUPIS PRACÍ | [7 empty] | Cena za objekt [Kč] |  | mj dle JKSO | počet mj | objektový ukazatel
Název stavby: |  | Rekonstrukce trati Klatovy – Železná Ruda | [5 empty] | Číslo stavby:
Název PS/SO: |  | Klatovy - Železná Ruda, DOZ | Zatřídění dle JKSO, JKPOV: | 0 |  |  |  | Číslo PS/SO: | PS 00-15-01
[8 empty] | Datum zprac./aktual.: |  | 2014-01-13
poř. číslo pol. | kód položky | název položky | měrná jednotka | množství | jednotková hmotnost | celková hmostnost | CENA |  |  |  | typ řádku | kód datové základny | technická specifikace | výkaz výměr
[7 empty] | dodávky |  | montáže
[7 empty] | jednotková | celkem | jednotková | celkem
| 1 | 2 | 3 | 4 | 5 | 6 | 7 | 8 | 9 | 10 | 12 | 13 | 14 | 15
Díl: | m75AE | Slaboproud- zabezpečovací zařízení | [8 empty] | SD
1 | 75B211R | DODÁVKA POČÍTAČE PRO AUTOMATICKÉ STAVĚNÍ VLAKOVÝCH CEST VČETNĚ SYSTÉMOVÉHO SW | KUS | 1 |  | 0 |  | 0 |  | 0 | B | R | Dodání výpočetní techniky včetně propojovacích vedení, monitoru a systémového software. Zařízení se měří v kusech (ks) .Položka obsahuje náklady na dodání výpočetní techniky, na dopravu do místa určení, případně na použití mechanizmů | Dle přílohy č. 1
2 | 75B214 | DODÁVKA ELEKTRONICKÉHO GRAFIKONU NEZÁLOHOVANÉHO BEZ SW | KUS | 1 |  | 0 |  | 0 |  | 0 | B | SŽDC10 | Výroba a dodávka stolu a 1ks židle pro umístění počítačového vybavení pracoviště a jejich doprava na místo určení,dodání počítačového vybavení pracoviště bez programového vybavení, včetně propojovacích vedení a potřebného materiálu a jejich doprava na místo určení. Zařízení el. grafikonu se měří v kusech (ks).Položka obsahuje náklady na dodání veškerého zařízení daného položkou, na dopravu do místa určení, případné použití mechanizmů | Dle přílohy č. 1
3 | 75B271R | MONTÁŽ POČÍTAČE PRO AUTOMATICKÉ STAVĚNÍ VLAKOVÝCH CEST VČETNĚ APLIKAČNÍHO SW | KUS | 1 |  | 0 |  | 0 |  | 0 | B | R | Montáž výpočetní techniky, včetně propojovacích vedení, monitoru. Zařízení se měří v kusech (ks). Položka obsahuje všechny náklady na montáž vybavení počítače ASVC se všemi pomocnými a doplňujícími pracemi a součástmi, případné použití mechanizmů, včetně dopravy ze skladu k místu montáže, náklady na mzdy. | Dle přílohy č. 1
4 | 75B274 | MONTÁŽ ELEKTRONICKÉHO GRAFIKONU NEZÁLOHOVANÉHO BEZ SW | KUS | 1 |  | 0 |  | 0 |  | 0 | B | SŽDC10 | Montáž, demontáž stolů pro umístění počítačového vybavení kanceláře Montáž výpočetní techniky, včetně propojovacích vedení . Zařízení el.grafikonu se měří v kusech (ks). Položka obsahuje náklady na montáž dodaného zařízení se všemi pomocnými a doplňujícími pracemi a součástmi, případné použití mechanizmů, náklady na mzdy. | Dle přílohy č. 1
5 | 75B815 | DODÁVKA SKŘÍNĚ (STOJANU) DÁLKOVÉHO OVLÁDÁNÍ 1 STANICE | KUS | 0 |  | 0 |  | 0 |  | 0 | B | SŽDC10 | Dodání kompletního vnitřního zařízení podle typu určeného položkou včetně potřebného pomocného materiálu a jeho dopravy na místo určení.Stojany, skříně se měří v kusech (ks).Položka obsahuje všechny náklady na pořízení příslušného stojanu, skříně včetně pomocného materiálu, na dopravu do místa určení. | Dle přílohy č. 1
6 | 75B875 | MONTÁŽ SKŘÍNĚ (STOJANU) DÁLKOVÉHO OVLÁDÁNÍ 1 STANICE | KUS | 0 |  | 0 |  | 0 |  | 0 | B | SŽDC10 | Upevnění stojanu do stojanové řady, připojení pospojování (usazení skříně ) na místo určení, zapojení.Montáže vnitřního zařízení se měří v kusech (ks).Položka obsahuje všechny náklady na montáž dodaného zařízení se všemi pomocnými a doplňujícími pracemi a součástmi, případné použití mechanizmů, náklady na mzdy | Dle přílohy č. 1
7 | 75B915 | DODÁVKA ZÁKLADNÍHO SW PRACOVIŠTĚ DISPEČERA DÁLKOVÉHO OVLÁDÁNÍ | KUS | 1 |  | 0 |  | 0 |  | 0 | B | SŽDC10 | Dodání základního programového vybavení podle typu určeného položkou.Programové vybavení se měří kusech (ks).Položka obsahuje všechny náklady na pořízení příslušného programového vybavení. | Dle přílohy č. 1
8 | 75B917 | DODÁVKA ZÁKLADNÍHO SW PRO DÁLKOVÉ OVLÁDÁNÍ JEDNÉ STANICE | KUS | 5 |  | 0 |  | 0 |  | 0 | B | SŽDC10 | Dodání základního programového vybavení podle typu určeného položkou.Programové vybavení se měří kusech (ks).Položka obsahuje všechny náklady na pořízení příslušného programového vybavení. | Dle přílohy č. 1
9 | 75B975 | MONTÁŽ INDIVIDUÁLNÍHO SW PRACOVIŠTĚ DISPEČERA PRO DÁLKOVÉ OVLÁDÁNÍ | KUS | 1 |  | 0 |  | 0 |  | 0 | B | SŽDC10 | Tvorba a instalace individuálního programového vybavení podle specifikace místa použití. Tvorba a instalace SW pracoviště dispečera se měří v kusech (ks).Položka obsahuje všechny náklady na tvorbu a instalaci příslušného programového vybavení. | Dle přílohy č. 1
10 | 75B976 | MONTÁŽ INDIVIDUÁLNÍHO SW PRO ELEKTRONICKÝ GRAFIKON PRO JEDNO ČÍSLO VLAKU | KUS | 1 |  | 0 |  | 0 |  | 0 | B | SŽDC10 | Tvorba a instalace individuálního programového vybavení daného položkou podle specifikace místa použití. Tvorba a instalace SW el.grafikonu se měří v kusech (ks).Položka obsahuje všechny náklady na tvorbu a instalaci příslušného programového vybavení. | Dle přílohy č. 1
11 | 75B977 | MONTÁŽ INDIVIDUÁLNÍHO SW PRO DÁLKOVÉ OVLÁDÁNÍ JEDNÉ STANICE | KUS | 5 |  | 0 |  | 0 |  | 0 | B | SŽDC10 | Tvorba a instalace individuálního programového vybavení podle specifikace místa použití. Tvorba a instalace SW pro dálk.ovl. jedné stanice se měří v kusech (ks).Položka obsahuje všechny náklady na tvorbu a instalaci příslušného programového vybavení. | Dle přílohy č. 1
12 | 75E121 | DOZOR PRACOVNÍKŮ SDC, SŹT | HOD | 100 |  | 0 |  | 0 |  | 0 | B | SŽDC10 | Při provádění prací na zařízení, které je v provozu určují pracovníci správy dopravní cesty kdy a jak je možné potřebný zásah provést.Dozor pracovníků objednatele se měří v hodinách.Položka obsahuje náklady na ztrátu času pracovníků údržby, kteří tento čas využijí ve prospěch prováděné stavby. Účtuje se v hodinových sazbách. | Dle přílohy č. 1
13 | 75E122 | CELKOVÁ PROHLÍDKA ZAŘÍZENÍ A VYHOTOVENÍ REVIZNÍ ZPRÁVY | HOD | 30 |  | 0 |  | 0 |  | 0 | B | SŽDC10 | Kontrola zařízení, zda odpovídá podmínkám pro bezpečný provoz, včetně potřebných měření a vyhotovení revizní zprávy odpovědným pracovníkem. Položka obsahuje náklady na vlastní kontrolu, příslušná měření a zpracování revizní zprávy. Účtuje se v hodinových sazbách. | Dle přílohy č. 1
[6 empty] | 0 |  | 0 |  | 0
S | Celkem za m75AE | Slaboproud- zabezpečovací zařízení |  |  |  | 0 |  | 0 |  | 0