## formulář 5 -pol.rozp
FORMULÁŘ 5 | [6 empty] | majitel HIM: | SŽDC |  | 0 |  | kpl | 1 | 0
|  | SOUPIS PRACÍ | [7 empty] | Cena za objekt [Kč] |  | mj dle JKSO | počet mj | objektový ukazatel
Název stavby: |  | Rekonstrukce trati Klatovy – Železná Ruda | [5 empty] | Číslo stavby:
Název PS/SO: |  | ŽST Janovice nad Úhlavou, SZZ | Zatřídění dle JKSO, JKPOV: | 0 |  |  |  | Číslo PS/SO: | PS 02-11-01
[8 empty] | Datum zprac./aktual.: |  | 2014-01-13
poř. číslo pol. | kód položky | název položky | měrná jednotka | množství | jednotková hmotnost | celková hmostnost | CENA |  |  |  | typ řádku | kód datové základny | technická specifikace | výkaz výměr
[7 empty] | dodávky |  | montáže
[7 empty] | jednotková | celkem | jednotková | celkem
| 1 | 2 | 3 | 4 | 5 | 6 | 7 | 8 | 9 | 10 | 12 | 13 | 14 | 15
Díl: | m70 | Všeobecné práce pro silnoproud a slaboproud | [8 empty] | SD
1 | 701AAC | Vytyčení trasy kabelového vedení v obvodu železniční stanice | km | 0.25 |  | 0 |  | 0 |  | 0 | B | SŽDC10 | Položka obsahuje: Pochůzka projektovanou trasou kabelového vedení, vyznačení trasy kabelu číslovanými kolíky nebo psanými značkami včetně zhotovení a číslování kolíků. Stanovení a označení míst pro kabelové prostupy a podchodové štoly a vyznačení překážek. Dále obsahuje cenu za pom. mechanismy včetně všech ostatních vedlejších nákladů. | Dle přílohy č.1
2 | 701AAD | Vytyčení trasy kabelového vedení ve volném terénu | km | 1.4 |  | 0 |  | 0 |  | 0 | B | SŽDC10 | Položka obsahuje: Pochůzka projektovanou trasou kabelového vedení, vyznačení trasy kabelu číslovanými kolíky nebo psanými značkami včetně zhotovení a číslování kolíků. Stanovení a označení míst pro kabelové prostupy a podchodové štoly a vyznačení překážek. Dále obsahuje cenu za pom. mechanismy včetně všech ostatních vedlejších nákladů. | Dle přílohy č.1
3 | 701ADA | Označení kabelového vedení, spojky nebo kabelové skříně | kus | 23 |  | 0 |  | 0 |  | 0 | B | SŽDC10 | Položka obsahuje: Označení kabelového vedení, spojky nebo kabelové skříně kabelovým označníkem. Osazení kabelového patníku s výkopem, záhozem, udusáním, natřením a očíslováním. Dále obsahuje cenu za pom. mechanismy včetně všech ostatních vedlejších nákladů. | Dle přílohy č.1
4 | 701ADC | Geodetické vytyčení trasy | km | 1.65 |  | 0 |  | 0 |  | 0 | B | SŽDC10 | Položka obsahuje: Geodetické vytyčení trasy. Dále obsahuje cenu za pom. mechanismy včetně všech ostatních vedlejších nákladů. | Dle přílohy č.1
5 | 701BAA | Výkop jámy pro stožár či jiné zařízení - ruční nebo strojní výkop, zemina do tř. 4 | m3 | 44 |  | 0 |  | 0 |  | 0 | B | SŽDC10 | Položka obsahuje: Výkop jámy pro stožár, betonový základ, kotvu, případně jiné zařízení (též pro odkop), včetně případného čerpání vody při provádění výkopu. Dále obsahuje cenu za pom. mechanismy včetně všech ostatních vedlejších nákladů. | Dle přílohy č.1
6 | 701BCA | Zához jámy - zemina do tř. 4 | m3 | 13 |  | 0 |  | 0 |  | 0 | B | SŽDC10 | Položka obsahuje: Zához jámy s upěchováním a s ůpravou povrchu. Dále obsahuje cenu za pom. mechanismy včetně všech ostatních vedlejších nákladů. | Dle přílohy č.1
7 | 701CAC | Hloubení a zához kabelové rýhy 350/900mm zemina do tř. 4 | m | 149 |  | 0 |  | 0 |  | 0 | B | SŽDC10 | Položka obsahuje: Hloubení kabelové rýhy ručně nebo strojně bez ohledu na druh použitého mechanizačního prostředku, u strojních výkopů včetně přípravných, pomocných a vytyčovacích prací v průměrných podmínkách a se započítáním podílu prací v jiných než běžných podmínek. S jedním výhozem až do vzdálenosti 3m za okraj rýhy nebo s případným naložením do dopravního vozíku přistaveného k okraji rýhy. Dále ruční zához nezapažené kabelové rýhy s případným rozpojováním výkopku a s jedním přehozem až do vzdálenosti 3m nebo se shozením z vozidel. Bez pěchování zeminy. Dále obsahuje cenu za pom. mechanismy včetně všech ostatních vedlejších nákladů. | Dle přílohy č.1
8 | 701CAE | Hloubení a zához kabelové rýhy 500/do 500mm zemina do tř. 4 | m | 200 |  | 0 |  | 0 |  | 0 | B | SŽDC10 | Položka obsahuje: Hloubení kabelové rýhy ručně nebo strojně bez ohledu na druh použitého mechanizačního prostředku, u strojních výkopů včetně přípravných, pomocných a vytyčovacích prací v průměrných podmínkách a se započítáním podílu prací v jiných než běžných podmínek. S jedním výhozem až do vzdálenosti 3m za okraj rýhy nebo s případným naložením do dopravního vozíku přistaveného k okraji rýhy. Dále ruční zához nezapažené kabelové rýhy s případným rozpojováním výkopku a s jedním přehozem až do vzdálenosti 3m nebo se shozením z vozidel. Bez pěchování zeminy. Dále obsahuje cenu za pom. mechanismy včetně všech ostatních vedlejších nákladů. | Dle přílohy č.1
9 | 701CDA | Výkop a zához rýhy pro spojku kabelu do 10kV včetně urovnání, zemina do tř. 4 | kus | 23 |  | 0 |  | 0 |  | 0 | B | SŽDC10 | Položka obsahuje: Výkop s jedním výhozem až do vzdálenosti 3m za okraj rýhy, nebo naložením do dopravního vozíku u okraje rýhy, včetně zabezpečení výkopu. Bez odstranění povrchové vrstvy chodníku nebo vozovky. Dále zásyp rýhy a urovnání. Dále obsahuje cenu za pom. mechanismy včetně všech ostatních vedlejších nákladů. | Dle přílohy č.1
10 | 701CEA | Zřízení příložného pažení do hloubky 4m a šíře 2m | m | 32 |  | 0 |  | 0 |  | 0 | B | SŽDC10 | Položka obsahuje: Zřízení příložného pažení plného v kabelové rýze (obě stěny) nebo jámě (čtyři stěny) včetně přesunutí zeminy, uložení pažin, rozepření stěn svlaky a rozpěrkami a jejich zajištění. Vyplnění dutin mezi pažinami a stěnou výkopu zeminou. Dále obsahuje cenu za pom. mechanismy včetně všech ostatních vedlejších nákladů. | Dle přílohy č.1
11 | 701CEB | Odstranění příložného pažení do hloubky 4m a šíře 2m | m | 32 |  | 0 |  | 0 |  | 0 | B | SŽDC10 | Položka obsahuje: Odstranění příložného pažení a jeho všech součástí z kabelové rýhy nebo jámy, uložení na hromady podle druhu materiálu včetně odstranění spojovacího materiálu. Dále obsahuje cenu za pom. mechanismy včetně všech ostatních vedlejších nákladů. | Dle přílohy č.1
12 | 701CFA | Zřízení kab.lože z prosáté zeminy bez zakrytí v rýze do š.65cm, tl.vrstvy 5cm | m | 1480 |  | 0 |  | 0 |  | 0 | B | SŽDC10 | Položka obsahuje: Zřízení nebo rekonstrukce kabelového lože z prosáté zeminy (zrna max.7mm) bez zakrytí, přísun zeminy do rýhy, pokrytí rýhy souvislou vrstvou prosáté zeminy tloušťky 5cm nad kabel. Dále obsahuje cenu za pom. mechanismy včetně všech ostatních vedlejších nákladů. | Dle přílohy č.1
13 | 701CGC | Kabelový žlab neasfaltovaný T2N (31x26cm / 20x20cm) | m | 200 |  | 0 |  | 0 |  | 0 | B | SŽDC10 | Položka obsahuje: Úplné zřízení a osazení bet.kanálu z bet.žlabů, s položením a zakrytím žlabu těsně vedle sebe. Urovnání dna rýhy bez provedení zemních prací. Dále obsahuje cenu za pom. mechanismy včetně všech ostatních vedlejších nákladů. | Dle přílohy č.1
14 | 701CGL | Výstražná fólie z PVC šířky 33cm | m | 1500 |  | 0 |  | 0 |  | 0 | B | SŽDC10 | Položka obsahuje: Vyrovnání povrchu kabelové rýhy, rozvinutí a uložení výstražné fólie z PVC do rýhy. Dále obsahuje cenu za pom. mechanismy včetně všech ostatních vedlejších nákladů. | Dle přílohy č.1
15 | 701CGOR | Optotrubka fí 40/33 mm | m | 3100 |  | 0 |  | 0 |  | 0 | B | R | Položka obsahuje: Dodávku a montáž optotrubky volně / do kabelové kynety. Dále obsahuje cenu za pom. mechanismy včetně všech ostatních vedlejších nákladů. | Dle přílohy č.1
16 | 701CHD | Provizorní úprava terénu v přírodní zemině tř. 3 - 4 | m2 | 740 |  | 0 |  | 0 |  | 0 | B | SŽDC10 | Položka obsahuje: Úprava terénu, odkopání terenních nerovností až do hloubky 10cm, zásyp materiálem získaným odkopávkou. Upěchování zasypaných nerovností rušním pěchem tak, aby nerovnosti terénu nebyly větší než 2cm od vodorovné hladiny. Dále obsahuje cenu za pom. mechanismy včetně všech ostatních vedlejších nákladů. | Dle přílohy č.1
17 | 701DBA | Vybourání otvoru do zdi a osazení tvárnice až čtyřotvorové | kus | 1 |  | 0 |  | 0 |  | 0 | B | SŽDC10 | Položka obsahuje: Vybourání otvoru z kabelové rýhy do budovy do průřezu 0,25m2 v základovém zdivu z tvrdého kamene spojovaného nastavenou maltou nebo ve zdi z prostého betonu při tloušťce zdi do 90cm. Úprava otvoru a asfaltové izolace zdiva. Osazení tvárnice, zazdění a začištění otvoru. Dále obsahuje cenu za pom. mechanismy včetně všech ostatních vedlejších nákladů. | Dle přílohy č.1
18 | 701FBA | Křižovatka se stávající inženýrskou sítí ( kabelem apod. ) | kus | 30 |  | 0 |  | 0 |  | 0 | B | SŽDC10 | Položka obsahuje: Úprava dna výkopu, položení betonového žlabu / chráničky včetně zakrytí. Dále obsahuje cenu za pom. mechanismy včetně všech ostatních vedlejších nákladů. | Dle přílohy č.1
19 | 701FBB | Vypodložení, oddělení a krytí spojky nebo odbočnice pro kabel do 10kV | kus | 23 |  | 0 |  | 0 |  | 0 | B | SŽDC10 | Položka obsahuje: Dodání kopaného písku, přísun do rýhy, provedení podkladové a zásypové vrstvy, dodání a přemísťování cihel, uložení do rýhy. Dále obsahuje cenu za pom. mechanismy včetně všech ostatních vedlejších nákladů. | Dle přílohy č.1
20 | 701FEA | Podchod pod kolejí, vozovkou metodou horizontálně řízeného vrtu do fí.chráničky 20cm | m | 65 |  | 0 |  | 0 |  | 0 | B | SŽDC10 | Položka obsahuje: Zřízení podchod pod kolejí, vozovkou metodou horizontálně řízeného vrtu do fí.chráničky 20cm včetně všech pomocných prací a případného vypracování odborné dokumentace dle příslušných předpisů. Dále obsahuje cenu za pom. mechanismy včetně všech ostatních vedlejších nákladů. | Dle přílohy č.1
21 | 701FEB | Podchod pod kolejí, vozovkou metodou horizontálně řízeného vrtu s chráničku fí 21 - 35cm | m | 15 |  | 0 |  | 0 |  | 0 | B | SŽDC10 | Položka obsahuje: Zřízení podchod pod kolejí, vozovkou metodou horizontálně řízeného vrtu pro fí.chráničky 21-35cm včetně všech pomocných prací a případného vypracování odborné dokumentace dle příslušných předpisů. Dále obsahuje cenu za pom. mechanismy včetně všech ostatních vedlejších nákladů. | Dle přílohy č.1
22 | 701FEC | Výkop a zához jámy pro horizontálně řízený vrt | m3 | 64 |  | 0 |  | 0 |  | 0 | B | SŽDC10 | Položka obsahuje: Výkop a zához jámy pro horizontálně řízený vrt včetně montáže a demontáže pažení a případného čerpání vody při provádění výkopu. Dále obsahuje cenu za pom. mechanismy včetně všech ostatních vedlejších nákladů. | Dle přílohy č.1
[6 empty] | 0 |  | 0 |  | 0
S | Celkem za m70 | Všeobecné práce pro silnoproud a slaboproud |  |  |  | 0 |  | 0 |  | 0
Díl: | m75AE | Slaboproud- zabezpečovací zařízení | [8 empty] | SD
23 | 75A211 | DODÁVKA METALICKÉHO DVOUPLÁŠŤOVÉHO KABELU DO 3P 1,0 | M | 2700 |  | 0 |  | 0 |  | 0 | B | SŽDC10 | dodání kabelů podle typu od výrobcůdélky kabelů se měří v metrechpoložka obsahuje cenu dodávky kabelů včetně mimostaveništní dopravy | Dle přílohy č.1
24 | 75A212 | DODÁVKA METALICKÉHO DVOUPLÁŠŤOVÉHO KABELU DO 4P 1,0 | M | 2300 |  | 0 |  | 0 |  | 0 | B | SŽDC10 | dodání kabelů podle typu od výrobcůdélky kabelů se měří v metrechpoložka obsahuje cenu dodávky kabelů včetně mimostaveništní dopravy | Dle přílohy č.1
25 | 75A213 | DODÁVKA METALICKÉHO DVOUPLÁŠŤOVÉHO KABELU DO 7P 1,0 | M | 2000 |  | 0 |  | 0 |  | 0 | B | SŽDC10 | dodání kabelů podle typu od výrobcůdélky kabelů se měří v metrechpoložka obsahuje cenu dodávky kabelů včetně mimostaveništní dopravy | Dle přílohy č.1
26 | 75A214 | DODÁVKA METALICKÉHO DVOUPLÁŠŤOVÉHO KABELU DO 12P 1,0 | M | 1850 |  | 0 |  | 0 |  | 0 | B | SŽDC10 | dodání kabelů podle typu od výrobcůdélky kabelů se měří v metrechpoložka obsahuje cenu dodávky kabelů včetně mimostaveništní dopravy | Dle přílohy č.1
27 | 75A215 | DODÁVKA METALICKÉHO DVOUPLÁŠŤOVÉHO KABELU DO 16P 1,0 | M | 850 |  | 0 |  | 0 |  | 0 | B | SŽDC10 | dodání kabelů podle typu od výrobcůdélky kabelů se měří v metrechpoložka obsahuje cenu dodávky kabelů včetně mimostaveništní dopravy | Dle přílohy č.1
28 | 75A216 | DODÁVKA METALICKÉHO DVOUPLÁŠŤOVÉHO KABELU DO 24P 1,0 | M | 2330 |  | 0 |  | 0 |  | 0 | B | SŽDC10 | dodání kabelů podle typu od výrobcůdélky kabelů se měří v metrechpoložka obsahuje cenu dodávky kabelů včetně mimostaveništní dopravy | Dle přílohy č.1
29 | 75A217 | DODÁVKA METALICKÉHO DVOUPLÁŠŤOVÉHO KABELU DO 30P 1,0 | M | 1000 |  | 0 |  | 0 |  | 0 | B | SŽDC10 | dodání kabelů podle typu od výrobcůdélky kabelů se měří v metrechpoložka obsahuje cenu dodávky kabelů včetně mimostaveništní dopravy | Dle přílohy č.1
30 | 75A271 | ZATAŽENÍ METALICKÉHO DVOUPLÁŠŤOVÉHO KABELU DO 3P 1,0 | M | 2700 |  | 0 |  | 0 |  | 0 | B | SŽDC10 | Uložení kabelu zatažením, štítek průběhu v počtu 2ks na 1 km kabelu včetně montáže. Uložení kabelu se měří v délkových jednotkách (m). Položka obsahuje všechny náklady na montáž kabelů , se všemi pomocnými a doplňujícími pracemi a součástmi, případné použití mechanizmů, náklady na mzdy | Dle přílohy č.1
31 | 75A272 | ZATAŽENÍ METALICKÉHO DVOUPLÁŠŤOVÉHO KABELU DO 4P 1,0 | M | 2300 |  | 0 |  | 0 |  | 0 | B | SŽDC10 | Uložení kabelu zatažením, štítek průběhu v počtu 2ks na 1 km kabelu včetně montáže. Uložení kabelu se měří v délkových jednotkách (m). Položka obsahuje všechny náklady na montáž kabelů , se všemi pomocnými a doplňujícími pracemi a součástmi, případné použití mechanizmů, náklady na mzdy | Dle přílohy č.1
32 | 75A273 | ZATAŽENÍ METALICKÉHO DVOUPLÁŠŤOVÉHO KABELU DO 7P 1,0 | M | 2000 |  | 0 |  | 0 |  | 0 | B | SŽDC10 | Uložení kabelu zatažením, štítek průběhu v počtu 2ks na 1 km kabelu včetně montáže. Uložení kabelu se měří v délkových jednotkách (m). Položka obsahuje všechny náklady na montáž kabelů , se všemi pomocnými a doplňujícími pracemi a součástmi, případné použití mechanizmů, náklady na mzdy | Dle přílohy č.1
33 | 75A274 | ZATAŽENÍ METALICKÉHO DVOUPLÁŠŤOVÉHO KABELU DO 12P 1,0 | M | 1850 |  | 0 |  | 0 |  | 0 | B | SŽDC10 | Uložení kabelu zatažením, štítek průběhu v počtu 2ks na 1 km kabelu včetně montáže. Uložení kabelu se měří v délkových jednotkách (m). Položka obsahuje všechny náklady na montáž kabelů , se všemi pomocnými a doplňujícími pracemi a součástmi, případné použití mechanizmů, náklady na mzdy | Dle přílohy č.1
34 | 75A275 | ZATAŽENÍ METALICKÉHO DVOUPLÁŠŤOVÉHO KABELU DO 16P 1,0 | M | 850 |  | 0 |  | 0 |  | 0 | B | SŽDC10 | Uložení kabelu zatažením, štítek průběhu v počtu 2ks na 1 km kabelu včetně montáže. Uložení kabelu se měří v délkových jednotkách (m). Položka obsahuje všechny náklady na montáž kabelů , se všemi pomocnými a doplňujícími pracemi a součástmi, případné použití mechanizmů, náklady na mzdy | Dle přílohy č.1
35 | 75A276 | ZATAŽENÍ METALICKÉHO DVOUPLÁŠŤOVÉHO KABELU DO 24P 1,0 | M | 2330 |  | 0 |  | 0 |  | 0 | B | SŽDC10 | Uložení kabelu zatažením, štítek průběhu v počtu 2ks na 1 km kabelu včetně montáže. Uložení kabelu se měří v délkových jednotkách (m). Položka obsahuje všechny náklady na montáž kabelů , se všemi pomocnými a doplňujícími pracemi a součástmi, případné použití mechanizmů, náklady na mzdy | Dle přílohy č.1
36 | 75A277 | ZATAŽENÍ METALICKÉHO DVOUPLÁŠŤOVÉHO KABELU DO 30P 1,0 | M | 1000 |  | 0 |  | 0 |  | 0 | B | SŽDC10 | Uložení kabelu zatažením, štítek průběhu v počtu 2ks na 1 km kabelu včetně montáže. Uložení kabelu se měří v délkových jednotkách (m). Položka obsahuje všechny náklady na montáž kabelů , se všemi pomocnými a doplňujícími pracemi a součástmi, případné použití mechanizmů, náklady na mzdy | Dle přílohy č.1
37 | 75A312 | DODÁVKA METALICKÉHO KABELU S METALICKÝM STÍNĚNÍM DO 3P 1,0 | M | 3000 |  | 0 |  | 0 |  | 0 | B | SŽDC10 | dodání kabelů podle typu od výrobcůdélky kabelů se měří v metrechpoložka obsahuje cenu dodávky kabelů včetně mimostaveništní dopravy | Dle přílohy č.1
38 | 75A312R | DODÁVKA NAPÁJACÍHO KABELU CYKY 3x1,5 | M | 80 |  | 0 |  | 0 |  | 0 | B | R | dodání kabelů podle typu od výrobcůdélky kabelů se měří v metrechpoložka obsahuje cenu dodávky kabelů včetně mimostaveništní dopravy | Dle přílohy č.1
39 | 75A314 | DODÁVKA METALICKÉHO KABELU S METALICKÝM STÍNĚNÍM DO 7P 1,0 | M | 2300 |  | 0 |  | 0 |  | 0 | B | SŽDC10 | dodání kabelů podle typu od výrobcůdélky kabelů se měří v metrechpoložka obsahuje cenu dodávky kabelů včetně mimostaveništní dopravy | Dle přílohy č.1
40 | 75A315 | DODÁVKA METALICKÉHO KABELU S METALICKÝM STÍNĚNÍM DO 12P 1,0 | M | 700 |  | 0 |  | 0 |  | 0 | B | SŽDC10 | dodání kabelů podle typu od výrobcůdélky kabelů se měří v metrechpoložka obsahuje cenu dodávky kabelů včetně mimostaveništní dopravy | Dle přílohy č.1
41 | 75A318R | DODÁVKA METALICKÉHO KABELU S METALICKÝM STÍNĚNÍM DO 15XN0,8 | M | 1450 |  | 0 |  | 0 |  | 0 | B | R | dodání kabelů podle typu od výrobcůdélky kabelů se měří v metrechpoložka obsahuje cenu dodávky kabelů včetně mimostaveništní dopravy | Dle přílohy č.1
42 | 75A319R | DODÁVKA OPTICKÉHO KABELU OK12 | M | 80 |  | 0 |  | 0 |  | 0 | B | R | dodání kabelů podle typu od výrobcůdélky kabelů se měří v metrechpoložka obsahuje cenu dodávky kabelů včetně mimostaveništní dopravy | Dle přílohy č.1
43 | 75A372 | ZATAŽENÍ METALICKÉHO KABELU S METALICKÝM STÍNĚNÍM DO 3P 1,0 | M | 3000 |  | 0 |  | 0 |  | 0 | B | SŽDC10 | Uložení kabelu zatažením, štítek průběhu v počtu 2ks na 1 km kabelu včetně montáže. Uložení kabelu se měří v délkových jednotkách (m). Položka obsahuje všechny náklady na montáž kabelů , se všemi pomocnými a doplňujícími pracemi a součástmi, případné použití mechanizmů, náklady na mzdy | Dle přílohy č.1
44 | 75A372R | ZATAŽENÍ NAPÁJACÍHO KABELU CYKY 3x1,5 | M | 80 |  | 0 |  | 0 |  | 0 | B | R | Uložení kabelu zatažením, štítek průběhu v počtu 2ks na 1 km kabelu včetně montáže. Uložení kabelu se měří v délkových jednotkách (m). Položka obsahuje všechny náklady na montáž kabelů , se všemi pomocnými a doplňujícími pracemi a součástmi, případné použití mechanizmů, náklady na mzdy | Dle přílohy č.1
45 | 75A374 | ZATAŽENÍ METALICKÉHO KABELU S METALICKÝM STÍNĚNÍM DO 7P 1,0 | M | 2300 |  | 0 |  | 0 |  | 0 | B | SŽDC10 | Uložení kabelu zatažením, štítek průběhu v počtu 2ks na 1 km kabelu včetně montáže. Uložení kabelu se měří v délkových jednotkách (m). Položka obsahuje všechny náklady na montáž kabelů , se všemi pomocnými a doplňujícími pracemi a součástmi, případné použití mechanizmů, náklady na mzdy | Dle přílohy č.1
46 | 75A375 | ZATAŽENÍ METALICKÉHO KABELU S METALICKÝM STÍNĚNÍM DO 12P 1,0 | M | 700 |  | 0 |  | 0 |  | 0 | B | SŽDC10 | Uložení kabelu zatažením, štítek průběhu v počtu 2ks na 1 km kabelu včetně montáže. Uložení kabelu se měří v délkových jednotkách (m). Položka obsahuje všechny náklady na montáž kabelů , se všemi pomocnými a doplňujícími pracemi a součástmi, případné použití mechanizmů, náklady na mzdy | Dle přílohy č.1
47 | 75A378R | ZATAŽENÍ METALICKÉHO KABELU S METALICKÝM STÍNĚNÍM DO 15XN0,8 | M | 1450 |  | 0 |  | 0 |  | 0 | B | R | Uložení kabelu zatažením, štítek průběhu v počtu 2ks na 1 km kabelu včetně montáže. Uložení kabelu se měří v délkových jednotkách (m). Položka obsahuje všechny náklady na montáž kabelů , se všemi pomocnými a doplňujícími pracemi a součástmi, případné použití mechanizmů, náklady na mzdy | Dle přílohy č.1
48 | 75A379R | ZATAŽENÍ OPTICKÉHO KABELU OK12 | M | 80 |  | 0 |  | 0 |  | 0 | B | R | Uložení kabelu zatažením, štítek průběhu v počtu 2ks na 1 km kabelu včetně montáže. Uložení kabelu se měří v délkových jednotkách (m). Položka obsahuje všechny náklady na montáž kabelů , se všemi pomocnými a doplňujícími pracemi a součástmi, případné použití mechanizmů, náklady na mzdy | Dle přílohy č.1
49 | 75A411 | FORMA KABELOVÁ PRO KABELY ZABEZPEČOVACÍ DO 3P 1,0 | KUS | 48 |  | 0 |  | 0 |  | 0 | B | SŽDC10 | odstranění pláště kabelu, odstranění izolace z konců žil na svorkovnici, zhotovení vodní zábrany, zformování a konečná úprava kabelu, kontrolní a závěreečné měření na kabelu pro rozvod signalizace, zapojení po měření, montáž příchytky a štítku kabelové formy se měří v kusech | Dle přílohy č.1
50 | 75A412 | FORMA KABELOVÁ PRO KABELY ZABEZPEČOVACÍ DO 4P 1,0 | KUS | 10 |  | 0 |  | 0 |  | 0 | B | SŽDC10 | odstranění pláště kabelu, odstranění izolace z konců žil na svorkovnici, zhotovení vodní zábrany, zformování a konečná úprava kabelu, kontrolní a závěreečné měření na kabelu pro rozvod signalizace, zapojení po měření, montáž příchytky a štítku kabelové formy se měří v kusech | Dle přílohy č.1
51 | 75A413 | FORMA KABELOVÁ PRO KABELY ZABEZPEČOVACÍ DO 7P 1,0 | KUS | 140 |  | 0 |  | 0 |  | 0 | B | SŽDC10 | odstranění pláště kabelu, odstranění izolace z konců žil na svorkovnici, zhotovení vodní zábrany, zformování a konečná úprava kabelu, kontrolní a závěreečné měření na kabelu pro rozvod signalizace, zapojení po měření, montáž příchytky a štítku kabelové formy se měří v kusech | Dle přílohy č.1
52 | 75A414 | FORMA KABELOVÁ PRO KABELY ZABEZPEČOVACÍ DO 12P 1,0 | KUS | 18 |  | 0 |  | 0 |  | 0 | B | SŽDC10 | odstranění pláště kabelu, odstranění izolace z konců žil na svorkovnici, zhotovení vodní zábrany, zformování a konečná úprava kabelu, kontrolní a závěreečné měření na kabelu pro rozvod signalizace, zapojení po měření, montáž příchytky a štítku kabelové formy se měří v kusech | Dle přílohy č.1
53 | 75A415 | FORMA KABELOVÁ PRO KABELY ZABEZPEČOVACÍ DO 16P 1,0 | KUS | 8 |  | 0 |  | 0 |  | 0 | B | SŽDC10 | odstranění pláště kabelu, odstranění izolace z konců žil na svorkovnici, zhotovení vodní zábrany, zformování a konečná úprava kabelu, kontrolní a závěreečné měření na kabelu pro rozvod signalizace, zapojení po měření, montáž příchytky a štítku kabelové formy se měří v kusech | Dle přílohy č.1
54 | 75A416 | FORMA KABELOVÁ PRO KABELY ZABEZPEČOVACÍ DO 24P 1,0 | KUS | 8 |  | 0 |  | 0 |  | 0 | B | SŽDC10 | odstranění pláště kabelu, odstranění izolace z konců žil na svorkovnici, zhotovení vodní zábrany, zformování a konečná úprava kabelu, kontrolní a závěreečné měření na kabelu pro rozvod signalizace, zapojení po měření, montáž příchytky a štítku kabelové formy se měří v kusech | Dle přílohy č.1
55 | 75A417 | FORMA KABELOVÁ PRO KABELY ZABEZPEČOVACÍ DO 30P 1,0 | KUS | 8 |  | 0 |  | 0 |  | 0 | B | SŽDC10 | odstranění pláště kabelu, odstranění izolace z konců žil na svorkovnici, zhotovení vodní zábrany, zformování a konečná úprava kabelu, kontrolní a závěreečné měření na kabelu pro rozvod signalizace, zapojení po měření, montáž příchytky a štítku kabelové formy se měří v kusech | Dle přílohy č.1
56 | 75A511 | SPOJKA ROVNÁ PRO PLASTOVÉ KABELY PÁROVÉ S JÁDRY O PRŮMĚRU 1MM DO 6 ŽIL | KUS | 6 |  | 0 |  | 0 |  | 0 | B | SŽDC10 | úplná montáž plastové spojky, příprava spojovacího přípravku, spojení žil kabelu, kontrola spávnosti spojení žil, vysušení, zajištění přívodu el.energie, zatavení konců kabelu a svaření středu spojky spojky se měří v kusech.Položka obsahuje veškeré potřebné mechanizmy, jejich obsluhu, náklady na mzdy a náklady na pořízení všech potřebných materiálů i vlastní spojky, náklady na přesun hmot. | Dle přílohy č.1
57 | 75A513 | SPOJKA ROVNÁ PRO PLASTOVÉ KABELY PÁROVÉ S JÁDRY O PRŮMĚRU 1MM DO 14 ŽIL | KUS | 8 |  | 0 |  | 0 |  | 0 | B | SŽDC10 | úplná montáž plastové spojky, příprava spojovacího přípravku, spojení žil kabelu, kontrola spávnosti spojení žil, vysušení, zajištění přívodu el.energie, zatavení konců kabelu a svaření středu spojky spojky se měří v kusech.Položka obsahuje veškeré potřebné mechanizmy, jejich obsluhu, náklady na mzdy a náklady na pořízení všech potřebných materiálů i vlastní spojky, náklady na přesun hmot. | Dle přílohy č.1
58 | 75A514 | SPOJKA ROVNÁ PRO PLASTOVÉ KABELY PÁROVÉ S JÁDRY O PRŮMĚRU 1MM DO 24 ŽIL | KUS | 4 |  | 0 |  | 0 |  | 0 | B | SŽDC10 | úplná montáž plastové spojky, příprava spojovacího přípravku, spojení žil kabelu, kontrola spávnosti spojení žil, vysušení, zajištění přívodu el.energie, zatavení konců kabelu a svaření středu spojky spojky se měří v kusech.Položka obsahuje veškeré potřebné mechanizmy, jejich obsluhu, náklady na mzdy a náklady na pořízení všech potřebných materiálů i vlastní spojky, náklady na přesun hmot. | Dle přílohy č.1
59 | 75A515 | SPOJKA ROVNÁ PRO PLASTOVÉ KABELY PÁROVÉ S JÁDRY O PRŮMĚRU 1MM DO 32 ŽIL | KUS | 2 |  | 0 |  | 0 |  | 0 | B | SŽDC10 | úplná montáž plastové spojky, příprava spojovacího přípravku, spojení žil kabelu, kontrola spávnosti spojení žil, vysušení, zajištění přívodu el.energie, zatavení konců kabelu a svaření středu spojky spojky se měří v kusech.Položka obsahuje veškeré potřebné mechanizmy, jejich obsluhu, náklady na mzdy a náklady na pořízení všech potřebných materiálů i vlastní spojky, náklady na přesun hmot. | Dle přílohy č.1
60 | 75A61 | ŠTÍTEK KABELOVÝ OBECNĚ | KUS | 220 |  | 0 |  | 0 |  | 0 | B | SŽDC10 | zhotovení kabelového štítku nebo objímky, vyražení znaku kabelu, ovinutí štítku páskou PVC, připevnění objímky na kabelštítky a objímky se měří v kusech.Položka obsahuje náklady na výrobu štítků a objímek, použití mechanizmu, dopravu k místnímu použití, náklady na mzdy. | Dle přílohy č.1
61 | 75A62 | OBJÍMKA ZNAČKOVACÍ KABELOVÁ OBECNĚ | KUS | 130 |  | 0 |  | 0 |  | 0 | B | SŽDC10 | zhotovení objímky značkovací na průměr kabelu, vyražení znaku na objímku, připevnění objímky na kabelzřízení kabelové objímky se měří v kusech. Položka obsahuje náklady na výrobu objímek, použití mechanizmů, dopravu k místu použití, náklady na mzdy | Dle přílohy č.1
62 | 75B112 | VNITŘNÍ KABELOVÉ ROZVODY DODÁVKA DO 50 KABELŮ | M | 50 |  | 0 |  | 0 |  | 0 | B | SŽDC10 | Dodávka kabelů vč.eventuálních konektorů a potřebného pomocného materiálu a jeho dopravy na místo určenívnitřní kabelové rozvody se měří v délkových jednotkách (m).položka obsahuje všechny náklady na kabely včetnš pomocného materiálu, na dopravu do místa určení | Dle přílohy č.1
63 | 75B172 | VNITŘNÍ KABELOVÉ ROZVODY MONTÁŽ DO 50 KABELŮ | M | 50 |  | 0 |  | 0 |  | 0 | B | SŽDC10 | Položení kabelu do rozvodného žlabu, vyformování, vyvázání vč.zapojení na stojany nebo skříněmontáž vnitřeních kabelových rozvodů se měří v délkových jednotkách (m), se všemi pomocnými a doplňujícími pracemi a součástmi, případné použití mechanizmů, náklady na mzdy | Dle přílohy č.1
64 | 75B211 | DODÁVKA JEDNOTNÉHO OBSLUŽNÉHO PRACOVIŠTĚ (JOP) NEZÁLOHOVANÉHO | KUS | 1 |  | 0 |  | 0 |  | 0 | B | SŽDC10 | Výroba a dodávka stolu(1200x800mm+židle 1ks) a boxu pro umístění počítačového vybavení pracoviště a jejich doprava na místo určení, dodání výpočetní techniky včetně propojovacích vedení a dvou monitorů. Zařízení JOP se měří v kusech (ks) .Položka obsahuje náklady na výrobu stolů, na dodání výpočetní techniky, na dopravu do místa určení, případně na použití mechanizmů | Dle přílohy č.1
65 | 75B212 | DODÁVKA VYBAVENÍ SERVISNÍHO A DIAGNOSTICKÉHO PRACOVIŠTĚ VČ. SW | KUS | 0 |  | 0 |  | 0 |  | 0 | B | SŽDC10 | Výroba a dodávka stolů(2ks+židle 2ks) pro umístění počítačového vybavení pracoviště a jejich doprava na místo určení, dodání výpočetní techniky a programového vybavení, spojovacího a pomocného materiálu, včetně dopravy. Servisní pracoviště se měří v kusech (ks).Položka obsahuje všechny náklady na dodávku vybavení pro servisní pracoviště diagnostiky se všemi pomocnými a doplňujícími pracemi a součástmi, případné použití mechanizmů, včetně dopravy ze skladu k místu montáže, náklady na mzdy | Dle přílohy č.1
66 | 75B213R | DODÁVKA DIAGNOSTIKY AH, PZZ | KUS | 2 |  | 0 |  | 0 |  | 0 | B | R | Výroba a dodávka stolu a 1ks židle pro umístění počítačového vybavení pracoviště a jejich doprava na místo určení,dodání počítačového vybavení pracoviště bez programového vybavení, včetně propojovacích vedení a potřebného materiálu a jejich doprava na místo určení. Diagnostika automatického bloku se měří v kusech (ks). Položka obsahuje náklady na dodání veškerého zařízení daného položkou, na dopravu do místa určení, případné použití mechanizmů. | Dle přílohy č.1
67 | 75B215R | DODÁVKA PŘIPOJENÍ DIAGNOSTIKY AUTOMATICKÉHO HRADLA DO JEDNOTNÉHO OBSLUŽNÉHO PRACOVIŠTĚ (JOP) | KUS | 2 |  | 0 |  | 0 |  | 0 | B | R | Dodávka diagnostického (přenosového) zařízení včetně pomocného materiálu, doprava do staveništního skladu. Diagnostické zařízení se měří v kusech (ks). Položka obsahuje všechny náklady na dodání zařízení a veškerého pomocného materiálu a jeho dopravy. | Dle přílohy č.1
68 | 75B271 | MONTÁŽ JEDNOTNÉHO OBSLUŽNÉHO PRACOVIŠTĚ (JOP) NEZÁLOHOVANÉHO | KUS | 0 |  | 0 |  | 0 |  | 0 | B | SŽDC10 | Montáž, demontáž stolů pro umístění počítačového vybavení kanceláře Montáž výpočetní techniky, včetně propojovacích vedení a dvou monitorů. Zařízení JOP se měří v kusech (ks). Položka obsahuje všechny náklady na dodávku a montáž vybavení pro servisní pracoviště diagnostiky se všemi pomocnými a doplňujícími pracemi a součástmi, případné použití mechanizmů, včetně dopravy ze skladu k místu montáže, náklady na mzdy. | Dle přílohy č.1
69 | 75B272 | MONTÁŽ VYBAVENÍ SERVISNÍHO A DIAGNOSTICKÉHO PRACOVIŠTĚ | KUS | 1 |  | 0 |  | 0 |  | 0 | B | SŽDC10 | Montáž, demontáž stolů pro umístění počítačového vybavení kanceláře Montáž výpočetní techniky, včetně propojovacích vedení a dvou monitorů,Umístění zařízení, zapojení, připojení na komunikační linku, přezkoušení funkce. Servisní pracoviště se měří v kusech (ks). Položka obsahuje všechny náklady na dodávku a montáž vybavení pro servisní pracoviště diagnostiky se všemi pomocnými a doplňujícími pracemi a součástmi, případné použití mechanizmů, včetně dopravy ze skladu k místu montáže, náklady na mzdy. | Dle přílohy č.1
70 | 75B311 | DODÁVKA PULTU NOUZOVÉ OBSLUHY | KUS | 2 |  | 0 |  | 0 |  | 0 | B | SŽDC10 | Dodání kompletního vnitřního zařízení podle typu určeného položkou včetně potřebného pomocného materiálu a jeho dopravy na místo určení.Stojany, skříně, kolejové desky , ovládací stoly a podobně se měří v kusech (ks).Položka obsahuje všechny náklady na pořízení příslušného stojanu, kolejové desky , ovládacího stolu nebo skříně včetně pomocného materiálu, na dopravu do místa určení. | Dle přílohy č.1
71 | 75B319 | DODÁVKA TERMINÁLU ŘÍZENÍ PŘEJEZDOVÉHO ZAŘÍZENÍ | KUS | 1 |  | 0 |  | 0 |  | 0 | B | SŽDC10 | Dodání vnitřního zařízení podle typu určeného položkou včetně potřebného pomocného materiálu a jeho dopravy na místo určení.terminál řízení se měří v kusech (ks).Položka obsahuje všechny náklady na pořízení příslušného zařízení včetně pomocného materiálu, na dopravu do místa určení. | Dle přílohy č.1
72 | 75B371 | MONTÁŽ PULTU NOUZOVÉ OBSLUHY | KUS | 2 |  | 0 |  | 0 |  | 0 | B | SŽDC10 | Upevnění stojanu do stojanové řady, připojení pospojování (usazení skříně, kolejové desky , ovládacího stolu ) na místo určení, zapojení.Montáže vnitřního zařízení se měří v kusech (ks).Položka obsahuje všechny náklady na montáž dodaného zařízení se všemi pomocnými a doplňujícími pracemi a součástmi, případné použití mechanizmů, náklady na mzdy. | Dle přílohy č.1
73 | 75B379 | MONTÁŽ TERMINÁLU ŘÍZENÍ PŘEJEZDOVÉHO ZAŘÍZENÍ | KUS | 1 |  | 0 |  | 0 |  | 0 | B | SŽDC10 |  | Dle přílohy č.1
74 | 75B388 | DEMONTÁŽ K PŘELOŽENÍ ŘÍDÍCÍHO PŘÍSTROJE | KUS | 1 |  | 0 |  | 0 |  | 0 | B | SŽDC10 |  | Dle přílohy č.1
75 | 75B396 | DEMONTÁŽ DO ŠROTU KOLEJOVÉ DESKY | KUS | 3 |  | 0 |  | 0 |  | 0 | B | SŽDC10 |  | Dle přílohy č.1, 2.2
76 | 75B397 | DEMONTÁŽ DO ŠROTU STAVĚDLOVÉHO (HRADLOVÉHO, ŘÍDÍCÍHO) PŘÍSTROJE 1 POLE | KUS | 46 |  | 0 |  | 0 |  | 0 | B | SŽDC10 |  | Dle přílohy č.1
77 | 75B398 | DEMONTÁŽ DO ŠROTU ŘÍDÍCÍHO PŘÍSTROJE | KUS | 15 |  | 0 |  | 0 |  | 0 | B | SŽDC10 |  | Dle přílohy č.1
78 | 75B419 | DODÁVKA SKŘÍNĚ (STOJANU) KABELOVÉ | KUS | 1 |  | 0 |  | 0 |  | 0 | B | SŽDC10 | Dodání kompletního vnitřního zařízení podle typu určeného položkou včetně potřebného pomocného materiálu a jeho dopravy na místo určení.Stojany, skříně, kolejové desky , ovládací stoly a podobně se měří v kusech (ks).Položka obsahuje všechny náklady na pořízení příslušného stojanu, kolejové desky , ovládacího stolu nebo skříně včetně pomocného materiálu, na dopravu do místa určení. | Dle přílohy č.1
79 | 75B479 | MONTÁŽ SKŘÍNĚ (STOJANU) KABELOVÉ | KUS | 1 |  | 0 |  | 0 |  | 0 | B | SŽDC10 | Upevnění stojanu do stojanové řady, připojení pospojování (usazení skříně, kolejové desky , ovládacího stolu ) na místo určení, zapojení.Montáže vnitřního zařízení se měří v kusech (ks).Položka obsahuje všechny náklady na montáž dodaného zařízení se všemi | Dle přílohy č.1
80 | 75B492 | DEMONTÁŽ DO ŠROTU STOJANOVÉ ŘADY PRO 2 STOJANY | KUS | 2 |  | 0 |  | 0 |  | 0 | B | SŽDC10 |  | Dle přílohy č.1
81 | 75B496 | DEMONTÁŽ DO ŠROTU STOJANU IZOLOVANÉHO | KUS | 4 |  | 0 |  | 0 |  | 0 | B | SŽDC10 |  | Dle přílohy č.1
82 | 75B511 | DODÁVKA SKŘÍNĚ (STOJANU) VOLNÉ VAZBY VYSTROJENÉ | KUS | 1 |  | 0 |  | 0 |  | 0 | B | SŽDC10 | Dodání kompletního vnitřního zařízení podle typu určeného položkou včetně potřebného pomocného materiálu a jeho dopravy na místo určení.Stojany, skříně, kolejové desky , ovládací stoly a podobně se měří v kusech (ks).Položka obsahuje všechny náklady na pořízení příslušného stojanu, kolejové desky , ovládacího stolu nebo skříně včetně pomocného materiálu, na dopravu do místa určení. | Dle přílohy č.1
83 | 75B512 | DODÁVKA ELEKTRONICKÉ VAZBY PRO ZABEZPEČENÍ VYHYBKOVÉ JEDNOTKY(VČ.ZÁKLADNÍHO SW) | V.J. | 7 |  | 0 |  | 0 |  | 0 | B | SŽDC10 | Dodání kompletního vnitřního zařízení pro zabezpečení vyhyb.jednotky vč.souvisejících venkovních prvků a potřebného pomocného materiálu a jeho dopravy na místo určení.Elektronická vazba se měří ve vyhybkových jednotkách.Položka obsahuje všechny náklady na pořízenízařízení včetně pomocného materiálu, na dopravu do místa určení. | Dle přílohy č.1
84 | 75B513 | DODÁVKA SKŘÍNĚ (STOJANU) PRO MĚNIČE | KUS | 2 |  | 0 |  | 0 |  | 0 | B | SŽDC10 | Dodání kompletního vnitřního zařízení podle typu určeného položkou včetně potřebného pomocného materiálu a jeho dopravy na místo určení.Stojany, skříně, kolejové desky , ovládací stoly a podobně se měří v kusech (ks).Položka obsahuje všechny náklady na pořízení příslušného stojanu, kolejové desky , ovládacího stolu nebo skříně včetně pomocného materiálu, na dopravu do místa určení. | Dle přílohy č.1
85 | 75B514 | DODÁVKA SKŘÍNĚ (STOJANU) NAPÁJECÍ VYSTROJENÉ | KUS | 2 |  | 0 |  | 0 |  | 0 | B | SŽDC10 | Dodání kompletního vnitřního zařízení podle typu určeného položkou včetně potřebného pomocného materiálu a jeho dopravy na místo určení.Stojany, skříně, kolejové desky , ovládací stoly a podobně se měří v kusech (ks).Položka obsahuje všechny náklady na pořízení příslušného stojanu, kolejové desky , ovládacího stolu nebo skříně včetně pomocného materiálu, na dopravu do místa určení. | Dle přílohy č.1
86 | 75B515 | DODÁVKA SKŘÍNĚ (STOJANU) TECHNOLOGICKÝCH POČÍTAČŮ | KUS | 1 |  | 0 |  | 0 |  | 0 | B | SŽDC10 | Dodání kompletního vnitřního zařízení podle typu určeného položkou včetně potřebného pomocného materiálu a jeho dopravy na místo určení.Stojany, skříně, kolejové desky , ovládací stoly a podobně se měří v kusech (ks).Položka obsahuje všechny náklady na pořízení příslušného stojanu, kolejové desky , ovládacího stolu nebo skříně včetně pomocného materiálu, na dopravu do místa určení. | Dle přílohy č.1
87 | 75B516 | DODÁVKA NAPÁJECÍ SKŘÍNĚ (STOJANU) PRO JOP | KUS | 1 |  | 0 |  | 0 |  | 0 | B | SŽDC10 | Dodání kompletního vnitřního zařízení podle typu určeného položkou včetně potřebného pomocného materiálu a jeho dopravy na místo určení.Stojany, skříně, kolejové desky , ovládací stoly a podobně se měří v kusech (ks).Položka obsahuje všechny náklady na pořízení příslušného stojanu, kolejové desky , ovládacího stolu nebo skříně včetně pomocného materiálu, na dopravu do místa určení. | Dle přílohy č.1
88 | 75B571 | MONTÁŽ SKŘÍNĚ (STOJANU) VOLNÉ VAZBY VYSTROJENÉ | KUS | 1 |  | 0 |  | 0 |  | 0 | B | SŽDC10 | Upevnění stojanu do stojanové řady, připojení pospojování (usazení skříně, kolejové desky , ovládacího stolu ) na místo určení, zapojení.Montáže vnitřního zařízení se měří v kusech (ks).Položka obsahuje všechny náklady na montáž dodaného zařízení se všemi pomocnými a doplňujícími pracemi a součástmi, případné použití mechanizmů, náklady na mzdy | Dle přílohy č.1
89 | 75B572 | MONTÁŽ ELEKTRONICKÉ VAZBY PRO ZABEZPEČENÍ VYHYBKOVÉ JEDNOTKY(VČ.INDIVIDUÁLNÍHO SW) | V.J. | 7 |  | 0 |  | 0 |  | 0 | B | SŽDC10 | Upevnění zařízení do stojanu(skříně), zapojení, instalace individuálního SW, přezkoušení. Montáž el.vazby se měří ve vyhybkových jednotkách (V.J.).Položka obsahuje všechny náklady na montáž dodaného zařízení se všemi pomocnými a doplňujícími pracemi a součástmi, případné použití mechanizmů, náklady na mzdy | Dle přílohy č.1
90 | 75B573 | MONTÁŽ SKŘÍNĚ (STOJANU) PRO MĚNIČE | KUS | 2 |  | 0 |  | 0 |  | 0 | B | SŽDC10 | Upevnění stojanu do stojanové řady, připojení pospojování (usazení skříně, kolejové desky , ovládacího stolu ) na místo určení, zapojení.Montáže vnitřního zařízení se měří v kusech (ks).Položka obsahuje všechny náklady na montáž dodaného zařízení se všemi pomocnými a doplňujícími pracemi a součástmi, případné použití mechanizmů, náklady na mzdy | Dle přílohy č.1
91 | 75B574 | MONTÁŽ SKŘÍNĚ (STOJANU) NAPÁJECÍ VYSTROJENÉ | KUS | 2 |  | 0 |  | 0 |  | 0 | B | SŽDC10 | Upevnění stojanu do stojanové řady, připojení pospojování (usazení skříně, kolejové desky , ovládacího stolu ) na místo určení, zapojení.Montáže vnitřního zařízení se měří v kusech (ks).Položka obsahuje všechny náklady na montáž dodaného zařízení se všemi pomocnými a doplňujícími pracemi a součástmi, případné použití mechanizmů, náklady na mzdy | Dle přílohy č.1
92 | 75B575 | MONTÁŽ SKŘÍNĚ (STOJANU) TECHNOLOGICKÝCH POČÍTAČŮ | KUS | 1 |  | 0 |  | 0 |  | 0 | B | SŽDC10 | Upevnění stojanu do stojanové řady, připojení pospojování (usazení skříně, kolejové desky , ovládacího stolu ) na místo určení, zapojení.Montáže vnitřního zařízení se měří v kusech (ks).Položka obsahuje všechny náklady na montáž dodaného zařízení se všemi pomocnými a doplňujícími pracemi a součástmi, případné použití mechanizmů, náklady na mzdy | Dle přílohy č.1
93 | 75B576 | MONTÁŽ NAPÁJECÍ SKŘÍNĚ (STOJANU) PRO JOP | KUS | 1 |  | 0 |  | 0 |  | 0 | B | SŽDC10 | Upevnění stojanu do stojanové řady, připojení pospojování (usazení skříně, kolejové desky , ovládacího stolu ) na místo určení, zapojení.Montáže vnitřního zařízení se měří v kusech (ks).Položka obsahuje všechny náklady na montáž dodaného zařízení se všemi pomocnými a doplňujícími pracemi a součástmi, případné použití mechanizmů, náklady na mzdy | Dle přílohy č.1
94 | 75B622 | DODÁVKA USMĚRŇOVAČE 24V / 50A | KUS | 2 |  | 0 |  | 0 |  | 0 | B | SŽDC10 | Dodání kompletního usměrňovače podle typu včetně potřebného pomocného materiálu a jeho dopravy na místo určení.Usměrňovače se měří v kusech (ks).Položka obsahuje náklady na pořízení příslušného usměrňovače, na dopravu do místa určení. | Dle přílohy č.1
95 | 75B623 | DODÁVKA USMĚRŇOVAČE 24V / 100A | KUS | 2 |  | 0 |  | 0 |  | 0 | B | SŽDC10 | Dodání kompletního usměrňovače podle typu včetně potřebného pomocného materiálu a jeho dopravy na místo určení.Usměrňovače se měří v kusech (ks).Položka obsahuje náklady na pořízení příslušného usměrňovače, na dopravu do místa určení. | Dle přílohy č.1
96 | 75B631 | DODÁVKA BEZÚDRŽBOVÉ BATERIE 24V / 100AH | KUS | 2 |  | 0 |  | 0 |  | 0 | B | SŽDC10 | Dodání kompletní baterie podle typu včetně dobíječe a potřebného pomocného materiálu a jeho dopravy na místo určení.Baterie se měří v kusech (ks).Položka obsahuje náklady na pořízení příslušné baterie včetně pomocného materiálu, na dopravu do místa určení. | Dle přílohy č.1
97 | 75B634 | DODÁVKA BEZÚDRŽBOVÉ BATERIE 24V / 420AH | KUS | 1 |  | 0 |  | 0 |  | 0 | B | SŽDC10 | Dodání kompletní baterie podle typu včetně dobíječe a potřebného pomocného materiálu a jeho dopravy na místo určení.Baterie se měří v kusech (ks).Položka obsahuje náklady na pořízení příslušné baterie včetně pomocného materiálu, na dopravu do místa určení. | Dle přílohy č.1
98 | 75B638 | DODÁVKA BATERIE NAPÁJECÍHO ZDROJE 384V / 50AH SE SKŘÍNÍ | KUS | 1 |  | 0 |  | 0 |  | 0 | B | SŽDC10 | Dodání kompletní baterie a skříně podle typu včetně potřebného pomocného materiálu a jeho dopravy na místo určení.Baterie se měří v kusech (ks).Položka obsahuje náklady na pořízení příslušné baterie včetně pomocného materiálu, na dopravu do místa určení. | Dle přílohy č.1
99 | 75B671 | MONTÁŽ SKŘÍNĚ (STOJANU) NAPÁJECÍHO ZDROJE | KUS | 1 |  | 0 |  | 0 |  | 0 | B | SŽDC10 | Osazení skříní a jejich propojení, včetně montáže a dobití baterií. Regulace obvodů a přezkoušení funkce.Montáž zdroje se měří v kusech (ks).Položka obsahuje všechny náklady na montáž dodaného zařízení se všemi pomocnými a doplňujícími pracemi a součástmi, případné použití mechanizmů, náklady na mzdy. | Dle přílohy č.1
100 | 75B672 | MONTÁŽ USMĚRŇOVAČE | KUS | 4 |  | 0 |  | 0 |  | 0 | B | SŽDC10 | Montáž usměrňovače na místo určení, jeho připojení a přezkoušení.Montáž usměrňovače se měří v kusech (ks).Položka obsahuje všechny náklady na montáž dodaného zařízení se všemi pomocnými a doplňujícími pracemi a součástmi, případné použití mechanizmů, náklady na mzdy. | Dle přílohy č.1
101 | 75B675 | MONTÁŽ BEZÚDRŽBOVÉ BATERIE | KUS | 4 |  | 0 |  | 0 |  | 0 | B | SŽDC10 | Montáž baterie na místo určení, její připojení, dobití na plnou kapacitu a přezkoušení. Demontáž obsahuje pouze odpojení baterie a uložení na místo určení.Montáž baterie se měří v kusech (ks).Položka obsahuje všechny náklady na montáž dodaného zařízení se všemi pomocnými a doplňujícími pracemi a součástmi, případné použití mechanizmů, náklady na mzdy. | Dle přílohy č.1
102 | 75B691 | DEMONTÁŽ DO ŠROTU NAPÁJECÍHO ZDROJE | KUS | 1 |  | 0 |  | 0 |  | 0 | B | SŽDC10 |  | Dle přílohy č.1
103 | 75B692 | DEMONTÁŽ DO ŠROTU USMĚRŇOVAČE | KUS | 1 |  | 0 |  | 0 |  | 0 | B | SŽDC10 |  | Dle přílohy č.1
104 | 75B693 | DEMONTÁŽ DO ŠROTU MĚNIČE | KUS | 1 |  | 0 |  | 0 |  | 0 | B | SŽDC10 |  | Dle přílohy č.1
105 | 75B694 | DEMONTÁŽ DO ŠROTU BATERIE | KUS | 1 |  | 0 |  | 0 |  | 0 | B | SŽDC10 |  | Dle přílohy č.1
106 | 75B696 | DEMONTÁŽ DO ŠROTUODDĚLOVACÍHO TRANSFORMÁTORU | KUS | 1 |  | 0 |  | 0 |  | 0 | B | SŽDC10 |  | Dle přílohy č.1, 2.2
107 | 75B711 | DODÁVKA PŘEPĚŤOVÉ OCHRANY PRO NÁVĚSTIDLO | KUS | 24 |  | 0 |  | 0 |  | 0 | B | SŽDC10 | Dodávka přepěťové ochrany včetně potřebného pomocného materiálu a dopravy do staveništního skladu.Přepěťová ochrana se měří v kusech (ks).Položka obsahuje všechny náklady na dodávku přepěťové ochrany včetně dopravy ze skladu k místu montáže. | Dle přílohy č.1
108 | 75B712 | DODÁVKA PŘEPĚŤOVÉ OCHRANY PRO PŘESTAVNÍK | KUS | 5 |  | 0 |  | 0 |  | 0 | B | SŽDC10 | Dodávka přepěťové ochrany včetně potřebného pomocného materiálu a dopravy do staveništního skladu.Přepěťová ochrana se měří v kusech (ks).Položka obsahuje všechny náklady na dodávku přepěťové ochrany včetně dopravy ze skladu k místu montáže. | Dle přílohy č.1
109 | 75B713 | DODÁVKA PŘEPĚŤOVÉ OCHRANY PRO ELEKTROMAGNETICKÝ ZÁMEK NEBO POMOCNÉ STAVĚDLO | KUS | 4 |  | 0 |  | 0 |  | 0 | B | SŽDC10 | Dodávka přepěťové ochrany včetně potřebného pomocného materiálu a dopravy do staveništního skladu.Přepěťová ochrana se měří v kusech (ks).Položka obsahuje všechny náklady na dodávku přepěťové ochrany včetně dopravy ze skladu k místu montáže. | Dle přílohy č.1
110 | 75B771 | MONTÁŽ PŘEPĚŤOVÉ OCHRANY PRO NÁVĚSTIDLO | KUS | 24 |  | 0 |  | 0 |  | 0 | B | SŽDC10 | Montáž ochrany dle předpisu dodavatele pro montáž.Přepěťová ochrana se měří v kusech (ks).Položka obsahuje všechny náklady na montáž dodaného zařízení se všemi pomocnými a doplňujícími pracemi a součástmi, případné použití mechanizmů, náklady na mzdy. | Dle přílohy č.1
111 | 75B772 | MONTÁŽ PŘEPĚŤOVÉ OCHRANY PRO PŘESTAVNÍK | KUS | 5 |  | 0 |  | 0 |  | 0 | B | SŽDC10 | Montáž ochrany dle předpisu dodavatele pro montáž.Přepěťová ochrana se měří v kusech (ks).Položka obsahuje všechny náklady na montáž dodaného zařízení se všemi pomocnými a doplňujícími pracemi a součástmi, případné použití mechanizmů, náklady na mzdy. | Dle přílohy č.1
112 | 75B773 | MONTÁŽ PŘEPĚŤOVÉ OCHRANY PRO ELEKTROMAGNETICKÝ ZÁMEK NEBO POMOCNÉ STAVĚDLO | KUS | 4 |  | 0 |  | 0 |  | 0 | B | SŽDC10 | Montáž ochrany dle předpisu dodavatele pro montáž.Přepěťová ochrana se měří v kusech (ks).Položka obsahuje všechny náklady na montáž dodaného zařízení se všemi pomocnými a doplňujícími pracemi a součástmi, případné použití mechanizmů, náklady na mzdy. | Dle přílohy č.1
113 | 75B815 | DODÁVKA SKŘÍNĚ (STOJANU) DÁLKOVÉHO OVLÁDÁNÍ 1 STANICE | KUS | 1 |  | 0 |  | 0 |  | 0 | B | SŽDC10 | Dodání kompletního vnitřního zařízení podle typu určeného položkou včetně potřebného pomocného materiálu a jeho dopravy na místo určení.Stojany, skříně se měří v kusech (ks).Položka obsahuje všechny náklady na pořízení příslušného stojanu, skříně včetně pomocného materiálu, na dopravu do místa určení. | Dle přílohy č.1
114 | 75B817 | DODÁVKA ZAŘÍZENÍ KOMUNIKACE MEZI ZABEZPEČOVACÍMI ZAŘ. (32 PERIFÉRIÍ) | KUS | 1 |  | 0 |  | 0 |  | 0 | B | SŽDC10 | Dodání kompletního vnitřního zařízení podle typu určeného položkou včetně potřebného pomocného materiálu a jeho dopravy na místo určení.Zařízení komunikace se měří v kusech (ks).Položka obsahuje všechny náklady na pořízení příslušného zařízení včetně pomocného materiálu, na dopravu do místa určení. | Dle přílohy č.1
115 | 75B875 | MONTÁŽ SKŘÍNĚ (STOJANU) DÁLKOVÉHO OVLÁDÁNÍ 1 STANICE | KUS | 1 |  | 0 |  | 0 |  | 0 | B | SŽDC10 | Upevnění stojanu do stojanové řady, připojení pospojování (usazení skříně ) na místo určení, zapojení.Montáže vnitřního zařízení se měří v kusech (ks).Položka obsahuje všechny náklady na montáž dodaného zařízení se všemi pomocnými a doplňujícími pracemi a součástmi, případné použití mechanizmů, náklady na mzdy | Dle přílohy č.1
116 | 75B877 | MONTÁŽ ZAŘÍZENÍ KOMUNIKACE MEZI ZABEZPEČOVACÍMI ZAŘ. | KUS | 1 |  | 0 |  | 0 |  | 0 | B | SŽDC10 | Upevnění stojanu do stojanové řady, připojení pospojování (usazení skříně, kolejové desky , ovládacího stolu ) na místo určení, zapojení.Montáže vnitřního zařízení se měří v kusech (ks).Položka obsahuje všechny náklady na montáž dodaného zařízení se všemi pomocnými a doplňujícími pracemi a součástmi, případné použití mechanizmů, náklady na mzdy | Dle přílohy č.1
117 | 75B912 | DODÁVKA ZÁKLADNÍHO SW ELEKTRONICKÉHO STAVĚDLA S ELEKTRONICKÝM ROZHRANÍM | KUS | 1 |  | 0 |  | 0 |  | 0 | B | SŽDC10 | Dodání základního programového vybavení podle typu určeného položkou.Programové vybavení se měří kusech (ks).Položka obsahuje všechny náklady na pořízení příslušného programového vybavení. | Dle přílohy č.1
118 | 75B913 | DODÁVKA ZÁKLADNÍHO SW PRO ELEKTRONICKÝ PŘEJEZD NA 1 KOLEJNÉ TRATI | KUS | 1 |  | 0 |  | 0 |  | 0 | B | SŽDC10 | Dodání základního programového vybavení podle typu určeného položkou.Programové vybavení se měří kusech (ks).Položka obsahuje všechny náklady na pořízení příslušného programového vybavení. | Dle přílohy č.1
119 | 75B917 | DODÁVKA ZÁKLADNÍHO SW PRO DÁLKOVÉ OVLÁDÁNÍ JEDNÉ STANICE | KUS | 1 |  | 0 |  | 0 |  | 0 | B | SŽDC10 | Dodání základního programového vybavení podle typu určeného položkou.Programové vybavení se měří kusech (ks).Položka obsahuje všechny náklady na pořízení příslušného programového vybavení. | Dle přílohy č.1
120 | 75B973 | MONTÁŽ INDIVIDUÁLNÍHO SW PRO ELEKTRONICKÝ PŘEJEZD, 1 KOLEJ | KUS | 1 |  | 0 |  | 0 |  | 0 | B | SŽDC10 | Tvorba a instalace individuálního programového vybavení podle specifikace místa použití. Tvorba a instalace SW el.přejezdu se měří v kusech (ks).Položka obsahuje všechny náklady na tvorbu a instalaci příslušného programového vybavení. | Dle přílohy č.1
121 | 75C111 | DODÁVKA ROZŘEZNÉHO ELEKTROMOTORICKÉHO PŘESTAVNÍKU | KUS | 2 |  | 0 |  | 0 |  | 0 | B | SŽDC10 | Dodání elektromotorického přestavníku podle typu včetně potřebného pomocného materiálu a jeho dopravy do staveništního skladu. Položka se měří v kusech (ks). Položka obsahuje všechny náklady na dodání elektromotorického přestavníku podle typu včetně pomocného materiálu, na dopravu do staveništního skladu. | Dle přílohy č.1
122 | 75C114 | DODÁVKA PŘÍRUBOVÉHO ELEKTROMOTORICKÉHO PŘESTAVNÍKU | KUS | 3 |  | 0 |  | 0 |  | 0 | B | SŽDC10 | Dodání elektromotorického přestavníku nebo výkolejky se snímačem polohy včetně potřebného pomocného materiálu a jeho dopravy do staveništního skladu. Položka se měří v kusech (ks). Položka obsahuje všechny náklady na dodání elektromotorického přestavníku nebo výkolejky podle typu včetně pomocného materiálu, na dopravu do staveništního skladu. | Dle přílohy č.1
123 | 75C116 | DODÁVKA POMOCNÉHO STAVĚDLA SE 4 ŘADIČI | KUS | 2 |  | 0 |  | 0 |  | 0 | B | SŽDC10 | Dodání pomocného stavědla včetně potřebného pomocného materiálu a jeho dopravy do staveništního skladu.Položka se měří v kusech (ks).Položka obsahuje všechny náklady na dodání pomocného stavědla podle typu včetně pomocného materiálu, na dopravu do staveništního skladu. | Dle přílohy č.1
124 | 75C171 | MONTÁŽ ROZŘEZNÉHO ELEKTROMOTORICKÉHO PŘESTAVNÍKU | KUS | 2 |  | 0 |  | 0 |  | 0 | B | SŽDC10 | Vyměření místa připevnění upevňovací soupravy přestavníku a její montáž, připevnění přestavníku na upevňovací soupravu, připevnění kabelového závěru, zapojení dvou kabelových forem(včetně měření a zapojení po měření). Přezkoušení. Položka se měří v kusech (ks). Položka obsahuje všechny náklady na montáž přestavníku se všemi pomocnými a doplňujícími pracemi a součástmi, případné použití mechanizmů, včetně dopravy ze skladu k místu montáže, náklady na mzdy. | Dle přílohy č. 1, 3.2
125 | 75C174 | MONTÁŽ PŘÍRUBOVÉHO ELEKTROMOTORICKÉHO PŘESTAVNÍKU | KUS | 3 |  | 0 |  | 0 |  | 0 | B | SŽDC10 | Vyměření místa připevnění upevňovací soupravy přestavníku a její montáž, připevnění přestavníku na upevňovací soupravu,montáž snímače polohy, připevnění kabelového závěru, zapojení dvou kabelových forem(včetně měření a zapojení po měření). Přezkoušení. Položka se měří v kusech (ks). Položka obsahuje všechny náklady na montáž přestavníku se všemi pomocnými a doplňujícími pracemi a součástmi, případné použití mechanizmů, včetně dopravy ze skladu k místu montáže, náklady na mzdy. | Dle přílohy č. 1, 3.2
126 | 75C175 | MONTÁŽ POMOCNÉHO STAVĚDLA | KUS | 2 |  | 0 |  | 0 |  | 0 | B | SŽDC10 | Montáž pomocného stavědla, zapojení dvou kabelových forem(včetně měření a zapojení po měření), přezkoušení.Položka se měří v kusech (ks).Položka obsahuje všechny náklady na montáž pomocného satvědla se všemi pomocnými a doplňujícími pracemi a součástmi, případné použití mechanizmů, včetně dopravy ze skladu k místu montáže, náklady na mzdy. | Dle přílohy č. 1, 3.2
127 | 75C177 | MONTÁŽ ČELISŤOVÉHO ZÁVĚRU 1 PÁRU VÝMĚN (BEZ VRTÁNÍ) | KUS | 3 |  | 0 |  | 0 |  | 0 | B | SŽDC10 | Montáž čelisti, stěžejky a závorovací tyče dle typu daného položkou, kontrola seřízení .Montáž zařízení se měří v kusech (ks).Položka obsahuje všechny náklady na montáž závěru se všemi pomocnými a doplňujícími pracemi a součástmi, případné použití mechanizmů, včetně dopravy ze skladu k místu montáže, náklady na mzdy. | Dle přílohy č. 1, 3.2
128 | 75C196 | DEMONTÁŽ MECHANICKÉHO PŘESTAVNÍKU DO ŠROTU | KUS | 10 |  | 0 |  | 0 |  | 0 | B | SŽDC10 |  | Dle přílohy č.1, 2.2
129 | 75C197 | DEMONTÁŽ MECHANICKÉHO ZÁVORNÍKU DO ŠROTU | KUS | 8 |  | 0 |  | 0 |  | 0 | B | SŽDC10 |  | Dle přílohy č.1, 2.2
130 | 75C198 | DEMONTÁŽ DRÁTOVODNÉ TRASY DO ŠROTU | KUS | 1 |  | 0 |  | 0 |  | 0 | B | SŽDC10 |  | Dle přílohy č.1
131 | 75C218 | DODÁVKA VÝKOLEJKY LEVÉ S KONTROLNÍM ZÁMKEM A NÁVĚSTNÍM TĚLESEM | KUS | 1 |  | 0 |  | 0 |  | 0 | B | SŽDC10 | Dodávka výkolejky se zámkem podle jeho typu a potřebného pomocného materiálu a dopravy do staveništního skladu. Výkolejka se zámkem se měří v kusech (ks). Položka obsahuje všechny náklady na dodávku výkolejky včetně pomocného materiálu, náklady na dopravu do místa určení. | Dle přílohy č.1
132 | 75C273 | MONTÁŽ VÝKOLEJKY SE ZÁMKEM A NÁVĚSTNÍM TĚLESEM | KUS | 1 |  | 0 |  | 0 |  | 0 | B | SŽDC10 | Položení na pražce, vyvrtání potřebných otvorů a přišroubování na paty kolejnice, přišroubování dosedacího úhelníku, vyzkoušení sklápění. Úprava typu klíčů, oštítkování klíčů, očíslování výkolejky.Výkolejka se zámkem a návěstním tělesem se měří v kusech. Položka obsahuje všechny náklady na montáž výkolejky se všemi pomocnými a doplňujícími pracemi a součástmi, případné použití mechanizmů, včetně dopravy ze skladu k místu montáže, náklady na mzdy. | Dle přílohy č. 1, 3.2
133 | 75C293 | DEMONTÁŽ VÝKOLEJKY SE ZÁMKEM A NÁVĚSTNÍM TĚLESEM DO ŠROTU | KUS | 3 |  | 0 |  | 0 |  | 0 | B | SŽDC10 |  | Dle přílohy č.1, 2.2
134 | 75C311 | DODÁVKA ZABEZPEČENÍ VÝHYBKY A VÝKOLEJKY VÝMĚNOVÝMI ZÁMKY | KUS | 5 |  | 0 |  | 0 |  | 0 | B | SŽDC10 | Dodávka výkolejky a zámků podle typu včetně potřebného pomocného materiálu a dopravy do staveništního skladu. Výkolejka se zámky se měří v kusech (ks). Položka obsahuje všechny náklady na dodávku výkolejky a zámků včetně pomocného materiálu, náklady na dopravu do místa určení. | Dle přílohy č.1
135 | 75C312 | DODÁVKA ZABEZPEČENÍ VÝHYBKY A VÝKOLEJKY ELEKTROMAGNETICKÝMI ZÁMKY | KUS | 1 |  | 0 |  | 0 |  | 0 | B | SŽDC10 | Dodávka výkolejky a zámků podle typu včetně potřebného pomocného materiálu a dopravy do staveništního skladu. Výkolejka se zámky se měří v kusech (ks). Položka obsahuje všechny náklady na dodávku výkolejky a zámků včetně pomocného materiálu, náklady na dopravu do místa určení. | Dle přílohy č.1
136 | 75C313 | DODÁVKA DVOJICE VÝHYBEK ZABEZPEČENÝCH VÝMĚNOVÝMI ZÁMKY | KUS | 1 |  | 0 |  | 0 |  | 0 | B | SŽDC10 | Dodávka zámků podle typu a potřebného pomocného materiálu včetně dopravy do staveništního skladu. Zařízení se měří v kusech (ks). Položka obsahuje všechny náklady na dodávku zámků včetně pomocného materiálu, náklady na dopravu do místa určení. | Dle přílohy č.1
137 | 75C371 | MONTÁŽ ZABEZPEČENÍ VÝHYBKY A VÝKOLEJKY VÝMĚNOVÝMI ZÁMKY | KUS | 5 |  | 0 |  | 0 |  | 0 | B | SŽDC10 | Kompletní montáž zařízení určeného položkou, vyzkoušení funkce, nátěr. Úprava typu klíčů, oštítkování klíčů.Montáž zařízení se měří v kusech (ks).Položka obsahuje všechny náklady na montáž zabezpečení výkolejky a vyhybky včetně pomocného materiálu, náklady na dopravu do místa určení. | Dle přílohy č. 1, 3.2
138 | 75C372 | MONTÁŽ ZABEZPEČENÍ VÝHYBKY A VÝKOLEJKY ELEKTROMAGNETICKÝMI ZÁMKY | KUS | 1 |  | 0 |  | 0 |  | 0 | B | SŽDC10 | Kompletní montáž zařízení určeného položkou, vyzkoušení funkce, nátěr. Úprava typu klíčů, oštítkování klíčů, zapojení dvou kabelových forem(včetně měření a zapojení po měření).Montáž zařízení se měří v kusech (ks).Položka obsahuje všechny náklady na montáž zabezpečení výkolejky a vyhybky včetně pomocného materiálu, náklady na dopravu do místa určení. | Dle přílohy č. 1, 3.2
139 | 75C373 | MONTÁŽ DVOJICE VÝHYBEK ZABEZPEČENÝCH VÝMĚNOVÝMI ZÁMKY | KUS | 1 |  | 0 |  | 0 |  | 0 | B | SŽDC10 | Kompletní montáž zařízení určeného položkou, vyzkoušení funkce, nátěr. Úprava typu klíčů, oštítkování klíčů.Montáž zařízení se měří v kusech (ks).Položka obsahuje všechny náklady na montáž zabezpečení výkolejky a vyhybky včetně pomocného materiálu, náklady na dopravu do místa určení. | Dle přílohy č. 1, 3.2
140 | 75C411 | DODÁVKA JEDNODUCHÉHO VÝMĚNOVÉHO ZÁMKU | KUS | 2 |  | 0 |  | 0 |  | 0 | B | SŽDC10 | Dodání zámku podle typu včetně potřebného pomocného materiálu a jeho dopravy do staveništního skladu.Výměnový zámek se měří v kusech (ks).Položka obsahuje všechny náklady na zámku podle typu včetně pomocného materiálu, na dopravu do staveništního skladu. | Dle přílohy č.1
141 | 75C412 | DODÁVKA KONTROLNÍHO VÝMĚNOVÉHO ZÁMKU | KUS | 1 |  | 0 |  | 0 |  | 0 | B | SŽDC10 | Dodání zámku podle typu včetně potřebného pomocného materiálu a jeho dopravy do staveništního skladu.Výměnový zámek se měří v kusech (ks).Položka obsahuje všechny náklady na zámku podle typu včetně pomocného materiálu, na dopravu do staveništního skladu. | Dle přílohy č.1
142 | 75C414 | DODÁVKA ODTLAČNÉHO KONTROLNÍHO ZÁMKU | KUS | 2 |  | 0 |  | 0 |  | 0 | B | SŽDC10 | Dodání zámku podle typu včetně potřebného pomocného materiálu a jeho dopravy do staveništního skladu.Zámky se měří v kusech (ks).Položka obsahuje všechny náklady na pořízení zámku podle typu včetně pomocného materiálu, na dopravu do staveništního skladu. | Dle přílohy č.1
143 | 75C417 | DODÁVKA STEJNOSMĚRNÉHO ELEKTROMAGNETICKÉHO ZÁMKU V KOLEJIŠTI | KUS | 2 |  | 0 |  | 0 |  | 0 | B | SŽDC10 | Dodání zámku podle typu včetně potřebného pomocného materiálu a jeho dopravy do staveništního skladu.Zámky se měří v kusech (ks).Položka obsahuje všechny náklady na pořízení zámku podle typu včetně pomocného materiálu, na dopravu do staveništního skladu. | Dle přílohy č.1
144 | 75C471 | MONTÁŽ VÝMĚNOVÉHO NEBO ODTLAČNÉHO ZÁMKU | KUS | 5 |  | 0 |  | 0 |  | 0 | B | SŽDC10 | Úprava štěrkového lože, rozebrání zámku, uvolnění závěrného háku, montáž ochranné skříňky a kostry zámku, regulace závěrného háku, přetypování a sestavení zámku, nasazení krytu a jeho zajištění, oštítVýměnový zámek se měří v kusech (ks).Položka obsahuje všechny náklady na montáž zámku se všemi pomocnými a doplňujícími pracemi a součástmi, případné použití mechanizmů, včetně dopravy ze skladu k místu montáže, náklady na mzdy. | Dle přílohy č. 1, 3.2
145 | 75C474 | MONTÁŽ STEJNOSMĚRNÉHO ELEKTROMAGNETICKÉHO ZÁMKU V KOLEJIŠTI | KUS | 2 |  | 0 |  | 0 |  | 0 | B | SŽDC10 | Přetypování klíčů a jejich oštítkování, usazení kabelového závěru, zatažení kabelu do závěru včetně zhotovení a zapojení dvou kabelových forem(včetně měření a zapojení po měření), montáž elektromagnetického zámku. Propojení drátovou formou, přezkoušení, nátěr.Elektromagnetický zámek v kolejišti se měří v kusech (ks).Položka obsahuje všechny náklady na montáž zámku se všemi pomocnými a doplňujícími pracemi a součástmi, případné použití mechanizmů, včetně dopravy ze skladu k místu montáže, náklady na mzdy. | Dle přílohy č. 1, 3.2
146 | 75C491 | DEMONTÁŽ VÝMĚNOVÉHO NEBO ODTLAČNÉHO ZÁMKU DO ŠROTU | KUS | 3 |  | 0 |  | 0 |  | 0 | B | SŽDC10 |  | Dle přílohy č.1, 2.2
147 | 75C512 | KOMPLETNÍ DODÁVKA STOŽÁROVÉHO DVOUSVĚTLOVÉHO NÁVĚSTIDLA VČ.ZÁKLADU | KUS | 6 |  | 0 |  | 0 |  | 0 | B | SŽDC10 | Dodávka návěstidla nebo výstražníku podle jeho typu a potřebného pomocného materiálu a dopravy do staveništního skladu. Návěstidlo se měří v kusech (ks). Položka obsahuje všechny náklady na dodávku návěstidla včetně pomocného materiálu, náklady na dopravu do místa určení. | Dle přílohy č.1
148 | 75C513 | KOMPLETNÍ DODÁVKA STOŽÁROVÉHO TŘÍSVĚTLOVÉHO NÁVĚSTIDLA VČ.ZÁKLADU | KUS | 1 |  | 0 |  | 0 |  | 0 | B | SŽDC10 | Dodávka návěstidla nebo výstražníku podle jeho typu a potřebného pomocného materiálu a dopravy do staveništního skladu. Návěstidlo se měří v kusech (ks). Položka obsahuje všechny náklady na dodávku návěstidla včetně pomocného materiálu, náklady na dopravu do místa určení. | Dle přílohy č.1
149 | 75C514 | KOMPLETNÍ DODÁVKA STOŽÁROVÉHO ČTYŘSVĚTLOVÉHO NÁVĚSTIDLA VČ.ZÁKLADU | KUS | 6 |  | 0 |  | 0 |  | 0 | B | SŽDC10 | Dodávka návěstidla nebo výstražníku podle jeho typu a potřebného pomocného materiálu a dopravy do staveništního skladu. Návěstidlo se měří v kusech (ks). Položka obsahuje všechny náklady na dodávku návěstidla včetně pomocného materiálu, náklady na dopravu do místa určení. | Dle přílohy č.1
150 | 75C515 | KOMPLETNÍ DODÁVKA STOŽÁROVÉHO PĚTISVĚTLOVÉHO NÁVĚSTIDLA VČ.ZÁKLADU | KUS | 5 |  | 0 |  | 0 |  | 0 | B | SŽDC10 | Dodávka návěstidla nebo výstražníku podle jeho typu a potřebného pomocného materiálu a dopravy do staveništního skladu. Návěstidlo se měří v kusech (ks). Položka obsahuje všechny náklady na dodávku návěstidla včetně pomocného materiálu, náklady na dopravu do místa určení. | Dle přílohy č.1
151 | 75C572 | KOMPLETNÍ MONTÁŽ STOŽÁROVÉHO DVOUSVĚTLOVÉHO NÁVĚSTIDLA | KUS | 6 |  | 0 |  | 0 |  | 0 | B | SŽDC10 | Výkop jámy pro betonový základ návěstidla.Usazení betonového základu, sestavení a kompletizace návěstidla, označení označovacími štítky, zapojení dvou kabelových forem(včetně měření a zapojení po měření). Postavení návěstidla včetně transformátorové skříně na základ. Návěstidlo a výstražníky se měří v kusech (ks). Položka obsahuje všechny náklady na montáž návěstidla se všemi pomocnými a doplňujícími pracemi a součástmi, případné použití mechanizmů, včetně dopravy ze skladu k místu montáže, náklady na mzdy. | Dle přílohy č.1
152 | 75C573 | KOMPLETNÍ MONTÁŽ STOŽÁROVÉHO TŘÍSVĚTLOVÉHO NÁVĚSTIDLA | KUS | 1 |  | 0 |  | 0 |  | 0 | B | SŽDC10 | Výkop jámy pro betonový základ návěstidla.Usazení betonového základu, sestavení a kompletizace návěstidla, označení označovacími štítky, zapojení dvou kabelových forem(včetně měření a zapojení po měření). Postavení návěstidla včetně transformátorové skříně na základ. Návěstidlo a výstražníky se měří v kusech (ks). Položka obsahuje všechny náklady na montáž návěstidla se všemi pomocnými a doplňujícími pracemi a součástmi, případné použití mechanizmů, včetně dopravy ze skladu k místu montáže, náklady na mzdy. | Dle přílohy č.1
153 | 75C574 | KOMPLETNÍ MONTÁŽ STOŽÁROVÉHO ČTYŘSVĚTLOVÉHO NÁVĚSTIDLA | KUS | 6 |  | 0 |  | 0 |  | 0 | B | SŽDC10 | Výkop jámy pro betonový základ návěstidla.Usazení betonového základu, sestavení a kompletizace návěstidla, označení označovacími štítky, zapojení dvou kabelových forem(včetně měření a zapojení po měření). Postavení návěstidla včetně transformátorové skříně na základ. Návěstidlo a výstražníky se měří v kusech (ks). Položka obsahuje všechny náklady na montáž návěstidla se všemi pomocnými a doplňujícími pracemi a součástmi, případné použití mechanizmů, včetně dopravy ze skladu k místu montáže, náklady na mzdy. | Dle přílohy č.1
154 | 75C575 | KOMPLETNÍ MONTÁŽ STOŽÁROVÉHO PĚTISVĚTLOVÉHO NÁVĚSTIDLA | KUS | 5 |  | 0 |  | 0 |  | 0 | B | SŽDC10 | Výkop jámy pro betonový základ návěstidla.Usazení betonového základu, sestavení a kompletizace návěstidla, označení označovacími štítky, zapojení dvou kabelových forem(včetně měření a zapojení po měření). Postavení návěstidla včetně transformátorové skříně na základ. Návěstidlo a výstražníky se měří v kusech (ks). Položka obsahuje všechny náklady na montáž návěstidla se všemi pomocnými a doplňujícími pracemi a součástmi, případné použití mechanizmů, včetně dopravy ze skladu k místu montáže, náklady na mzdy. | Dle přílohy č.1
155 | 75C592 | KOMPLETNÍ DEMONTÁŽ STOŽÁROVÉHO DVOUSVĚTLOVÉHO NÁVĚSTIDLA DO ŠROTU | KUS | 1 |  | 0 |  | 0 |  | 0 | B | SŽDC10 |  | Dle přílohy č.1
156 | 75C593 | KOMPLETNÍ DEMONTÁŽ STOŽÁROVÉHO TŘÍSVĚTLOVÉHO NÁVĚSTIDLA DO ŠROTU | KUS | 1 |  | 0 |  | 0 |  | 0 | B | SŽDC10 |  | Dle přílohy č.1
157 | 75C594 | KOMPLETNÍ DEMONTÁŽ STOŽÁROVÉHO ČTYŘSVĚTLOVÉHO NÁVĚSTIDLA DO ŠROTU | KUS | 2 |  | 0 |  | 0 |  | 0 | B | SŽDC10 |  | Dle přílohy č.1
158 | 75C595 | KOMPLETNÍ DEMONTÁŽ STOŽÁROVÉHO PĚTISVĚTLOVÉHO NÁVĚSTIDLA DO ŠROTU | KUS | 1 |  | 0 |  | 0 |  | 0 | B | SŽDC10 |  | Dle přílohy č.1
159 | 75C611 | KOMPLETNÍ DODÁVKA TRPASLIČÍHO DVOUSVĚTLOVÉHO NÁVĚSTIDLA VČ.ZÁKLADU A POMOCNÝCH KONSTRUKCÍ | KUS | 7 |  | 0 |  | 0 |  | 0 | B | SŽDC10 | Dodávka návěstidla nebo výstražníku podle jeho typu a potřebného pomocného materiálu a dopravy do staveništního skladu. Návěstidlo se měří v kusech (ks). Položka obsahuje všechny náklady na dodávku návěstidla včetně pomocného materiálu, náklady na dopravu do místa určení. | Dle přílohy č.1
160 | 75C616 | KOMPLETNÍ DODÁVKA UKAZATELE RYCHLOSTI (SVĚTELNÉ PRUHY) | KUS | 1 |  | 0 |  | 0 |  | 0 | B | SŽDC10 | Dodávka návěstidla nebo výstražníku podle jeho typu a potřebného pomocného materiálu a dopravy do staveništního skladu. Návěstidlo se měří v kusech (ks). Položka obsahuje všechny náklady na dodávku návěstidla včetně pomocného materiálu, náklady na dopravu do místa určení. | Dle přílohy č.1
161 | 75C671 | KOMPLETNÍ MONTÁŽ TRPASLIČÍHO DVOUSVĚTLOVÉHO NÁVĚSTIDLA | KUS | 7 |  | 0 |  | 0 |  | 0 | B | SŽDC10 | Výkop jámy pro betonový základ návěstidla.Usazení betonového základu, sestavení a kompletizace návěstidla, označení označovacími štítky, zapojení dvou kabelových forem(včetně měření a zapojení po měření). Postavení návěstidla včetně transformátorové skříně na základ. Návěstidlo a výstražníky se měří v kusech (ks). Položka obsahuje všechny náklady na dodávku návěstidla včetně pomocného materiálu, náklady na dopravu do místa určení. | Dle přílohy č.1
162 | 75C677 | KOMPLETNÍ MONTÁŽ PROMĚNNÉHO UKAZATELE RYCHLOSTI (SVĚTELNÉ ZNAKY) | KUS | 1 |  | 0 |  | 0 |  | 0 | B | SŽDC10 | Sestavení a kompletizace návěstidla, označení označovacími štítky. Montáž návěstidla včetně transformátorové skříně na místo určení. Montáž transformátorů do skříně, montáž kabelové formy. Montáž obdélníkové tabulky, nasměrování.Návěstidlo se měří v kusech (ks).Položka obsahuje všechny náklady na dodávku návěstidla včetně pomocného materiálu, náklady na dopravu do místa určení. | Dle přílohy č.1
163 | 75C695 | KOMPLETNÍ DEMONTÁŽ MECHANICKÉHO NÁVĚSTIDLA DO ŠROTU | KUS | 8 |  | 0 |  | 0 |  | 0 | B | SŽDC10 |  | Dle přílohy č.1
164 | 75C712 | DODÁVKA NÁVĚSTI "VLAK SE BLÍŽÍ K HLAVNÍMU NÁVĚSTIDLU" (VZDÁLENOSTNÍ UPOZORŇOVADLO) | KUS | 9 |  | 0 |  | 0 |  | 0 | B | SŽDC10 | Dodávka návěsti "Vlak se blíží k hlavnímu návěstidlu" a potřebného pomocného materiálu a dopravy do staveništního skladu. Návěst se měří v kusech (ks). Položka obsahuje všechny náklady na dodávku návěstidla včetně pomocného materiálu, náklady na dopravu do místa určení. | Dle přílohy č.1
165 | 75C713 | DODÁVKA NÁVĚSTI "VLAK SE BLÍŽÍ K SAMOSTATNÉ PŘEDVĚSTI" | KUS | 11 |  | 0 |  | 0 |  | 0 | B | SŽDC10 | Dodávka návěsti "Vlak se blíží k hlavnímu návěstidlu" a potřebného pomocného materiálu a dopravy do staveništního skladu. Návěst se měří v kusech (ks). Položka obsahuje všechny náklady na dodávku návěstidla včetně pomocného materiálu, náklady na dopravu do místa určení. | Dle přílohy č.1
166 | 75C714 | DODÁVKA NÁVĚSTI "STANOVIŠTĚ SAMOSTATNÉ PŘEDVĚSTI" | KUS | 3 |  | 0 |  | 0 |  | 0 | B | SŽDC10 | Dodávka návěsti podle typu daného položkou a potřebného pomocného materiálu a dopravy do staveništního skladu. Návěst se měří v kusech (ks). Položka obsahuje všechny náklady na dodávku návěstidla včetně pomocného materiálu, náklady na dopravu do místa určení. | Dle přílohy č.1
167 | 75C718 | DODÁVKA NÁVĚSTNÍHO TĚLESA PRO VÝHYBKU (VÝKOLEJKU) | KUS | 7 |  | 0 |  | 0 |  | 0 | B | SŽDC10 | Dodávka návěstního tělesa včetně potřebného pomocného materiálu a dopravy do staveništního skladu.Návěstní těleso se měří v kusech (ks).Položka obsahuje všechny náklady na dodávku návěstidla včetně pomocného materiálu, náklady na dopravu do místa určení. | Dle přílohy č.1
168 | 75C772 | MONTÁŽ NÁVĚSTI "VLAK SE BLÍŽÍ K HLAVNÍMU NÁVĚSTIDLU" (VZDÁLENOSTNÍ UPOZORŇOVADLO) | KUS | 9 |  | 0 |  | 0 |  | 0 | B | SŽDC10 | Vyměření místa umístění, usazení návěsti do jámy, úprava zeminou, nátěr. Návěst se měří v kusech (ks). Položka obsahuje všechny náklady na montáž návěsti se všemi pomocnými a doplňujícími pracemi a součástmi, případné použití mechanizmů, včetně dopravy ze skladu k místu montáže, náklady na mzdy. | Dle přílohy č. 1, 3.2
169 | 75C773 | MONTÁŽ NÁVĚSTI "VLAK SE BLÍŽÍ K SAMOSTATNÉ PŘEDVĚSTI" | KUS | 11 |  | 0 |  | 0 |  | 0 | B | SŽDC10 | Vyměření místa umístění, usazení návěsti do jámy, úprava zeminou, nátěr. Návěst se měří v kusech (ks). Položka obsahuje všechny náklady na montáž návěsti se všemi pomocnými a doplňujícími pracemi a součástmi, případné použití mechanizmů, včetně dopravy ze skladu k místu montáže, náklady na mzdy. | Dle přílohy č. 1, 3.2
170 | 75C774 | MONTÁŽ NÁVĚSTI "STANOVIŠTĚ SAMOSTATNÉ PŘEDVĚSTI" | KUS | 3 |  | 0 |  | 0 |  | 0 | B | SŽDC10 | Vyměření místa umístění, usazení návěsti do jámy, úprava zeminou, nátěr. Návěst se měří v kusech (ks). Položka obsahuje všechny náklady na montáž návěsti se všemi pomocnými a doplňujícími pracemi a součástmi, případné použití mechanizmů, včetně dopravy ze skladu k místu montáže, náklady na mzdy. | Dle přílohy č. 1, 3.2
171 | 75C778 | MONTÁŽ NÁVĚSTNÍHO TĚLESA PRO VÝHYBKU VIAFLEX | KUS | 7 |  | 0 |  | 0 |  | 0 | B | SŽDC10 | Montáž spočívá v nasazení tělesa na trn Kontrola nasazení trnu v noze tělesa. Kontrola správnosti znaků tělesa. Demontáž se provádí obdobným způsobemNávěstní těleso pro výhybku se měří v kusech (ks).Položka obsahuje všechny náklady na montáž návěsti se všemi pomocnými a doplňujícími pracemi a součástmi, případné použití mechanizmů, včetně dopravy ze skladu k místu montáže, náklady na mzdy. | Dle přílohy č. 1, 3.2
172 | 75C793 | DEMONTÁŽ NÁVĚSTI "VLAK SE BLÍŽÍ K SAMOSTATNÉ PŘEDVĚSTI" DO ŠROTU | KUS | 11 |  | 0 |  | 0 |  | 0 | B | SŽDC10 |  | Dle přílohy č.1, 2.2
173 | 75C794 | DEMONTÁŽ NÁVĚSTI "STANOVIŠTĚ SAMOSTATNÉ PŘEDVĚSTI" DO ŠROTU | KUS | 3 |  | 0 |  | 0 |  | 0 | B | SŽDC10 |  | Dle přílohy č.1, 2.2
174 | 75C899 | DEMONTÁŽ KOLEJOVÉHO OBVODU VE STANICI DO ŠROTU | KUS | 3 |  | 0 |  | 0 |  | 0 | B | SŽDC10 |  | Dle přílohy č.1, 2.2
175 | 75C911 | DODÁVKA POČÍTAČE NÁPRAV, 1 BOD (VENKOVNÍ ČÁST) | KUS | 22 |  | 0 |  | 0 |  | 0 | B | SŽDC10 | Kompletní dodávka venkovní výstroje počítacího bodu , potřebného pomocného materiálu a dopravy do staveništního skladu.Zařízení se měří v kusech (ks).Položka obsahuje všechny náklady na dodávku zařízení do kolejiště včetně skříně podle určení a pomocného materiálu, náklady na dopravu do staveništního skladu. | Dle přílohy č.1
176 | 75C912 | DODÁVKA SKŘÍNĚ S POČÍTAČI NÁPRAV VYSTROJENÉ (24 BODŮ / 14 ÚSEKŮ) | KUS | 2 |  | 0 |  | 0 |  | 0 | B | SŽDC10 | Dodávka skříně počítače náprav pro uvedený rozsah výstroje, potřebného pomocného materiálu a dopravy do staveništního skladu.Zařízení se měří v kusech (ks).Položka obsahuje všechny náklady na dodávku zařízení do stavědlové ústředny včetně skříně podle určení a pomocného materiálu, náklady na dopravu do staveništního skladu. | Dle přílohy č.1
177 | 75C971 | MONTÁŽ POČÍTAČE NÁPRAV, 1 BOD (VENKOVNÍ ČÁST) | KUS | 22 |  | 0 |  | 0 |  | 0 | B | SŽDC10 | Upevnění zařízení na místo určení, připojení pospojování , zapojení dvou kabelových forem(včetně měření a zapojení po měření), přezkoušení.Montáže poč.bodu zařízení se měří v kusech (ks).Položka obsahuje všechny náklady na montáž vnitřního zařízení se všemi pomocnými a doplňujícími pracemi a součástmi, případné použití mechanizmů, včetně dopravy ze skladu k místu montáže, náklady na mzdy. | Dle přílohy č. 1, 3.2
178 | 75C972 | MONTÁŽ SKŘÍNĚ S POČÍTAČI NÁPRAV VYSTROJENÉ (24 BODŮ / 14 ÚSEKŮ) | KUS | 2 |  | 0 |  | 0 |  | 0 | B | SŽDC10 | Upevnění zařízení na místo určení, připojení pospojování , zapojení.Montáže vnitřního zařízení se měří v kusech (ks).Položka obsahuje všechny náklady na montáž vnitřního zařízení se všemi pomocnými a doplňujícími pracemi a součástmi, případné použití mechanizmů, včetně dopravy ze skladu k místu montáže, náklady na mzdy. | Dle přílohy č.1
179 | 75D111 | DODÁVKA BATERIOVÉ SKŘÍNĚ | KUS | 1 |  | 0 |  | 0 |  | 0 | B | SŽDC10 | Dodávka zařízení podle určení včetně skříně, potřebného pomocného materiálu a dopravy do staveništního skladu.Zařízení ve venkovní skříni se měří v kusech (ks).Položka obsahuje všechny náklady na dodávku zařízení na místo určení včetně skříně podle určení a pomocného materiálu, náklady na dopravu do staveništního skladu. | Dle přílohy č.1
180 | 75D114 | DODÁVKA SKŘÍNĚ LOGIKY ELEKTRONICKÉHO ZAŘÍZENÍ PRO PŘEJEZD | KUS | 1 |  | 0 |  | 0 |  | 0 | B | SŽDC10 | Dodávka zařízení podle určení včetně skříně, potřebného pomocného materiálu a dopravy do staveništního skladu.Zařízení ve venkovní skříni se měří v kusech (ks).Položka obsahuje všechny náklady na dodávku zařízení na místo určení včetně skříně podle určení a pomocného materiálu, náklady na dopravu do staveništního skladu. | Dle přílohy č.1
181 | 75D115 | DODÁVKA KABELOVÉ SKŘÍNĚ | KUS | 2 |  | 0 |  | 0 |  | 0 | B | SŽDC10 | Dodávka zařízení podle určení včetně skříně, potřebného pomocného materiálu a dopravy do staveništního skladu.Zařízení ve venkovní skříni se měří v kusech (ks).Položka obsahuje všechny náklady na dodávku zařízení na místo určení včetně skříně podle určení a pomocného materiálu, náklady na dopravu do staveništního skladu. | Dle přílohy č.1
182 | 75D116 | DODÁVKA KABELOVÉHO OBJEKTU | KUS | 2 |  | 0 |  | 0 |  | 0 | B | SŽDC10 | Dodávka zařízení podle určení včetně skříně, potřebného pomocného materiálu a dopravy do staveništního skladu.Zařízení ve venkovní skříni se měří v kusech (ks).Položka obsahuje všechny náklady na dodávku zařízení na místo určení včetně skříně podle určení a pomocného materiálu, náklady na dopravu do staveništního skladu. | Dle přílohy č.1
183 | 75D117 | DODÁVKA RELEOVÉHO DOMKU OPD IZOLOVANÉHO, S KLIMATIZACÍ A VNITŘNÍ KABELIZACÍ | KUS | 3 |  | 0 |  | 0 |  | 0 | B | SŽDC10 | Dodávka reléového domku podle typu a doprava do staveništního skladu. Reléový domek se měří v kusech (ks). Položka obsahuje všechny náklady na montáž resp. demontáž vnitřního zařízení a venkovní skříně se všemi pomocnými a doplňujícími pracemi a součástmi, případné použití mechanizmů, včetně dopravy ze skladu k místu montáže, náklady na mzdy. | Dle přílohy č.1
184 | 75D119 | DODÁVKA NAPÁJECÍ SKŘÍNĚ (STOJANU) PŘEJEZDOVÉHO ZAŘÍZENÍ | KUS | 1 |  | 0 |  | 0 |  | 0 | B | SŽDC10 | Dodávka zařízení podle určení včetně skříně, potřebného pomocného materiálu a dopravy do staveništního skladu.Zařízení ve venkovní skříni se měří v kusech (ks).Položka obsahuje všechny náklady na dodávku zařízení na místo určení včetně skříně podle určení a pomocného materiálu, náklady na dopravu do staveništního skladu. | Dle přílohy č.1
185 | 75D174 | MONTÁŽ SKŘÍNĚ LOGIKY ELEKTRONICKÉHO ZAŘÍZENÍ PRO PŘEJEZD | KUS | 1 |  | 0 |  | 0 |  | 0 | B | SŽDC10 | Určení místa umístění, usazení skříně na základy, montáž vnitřního zařízení včetně potřebných závislostních prvků, zatažení kabelů kontroly izolačního stavu, případný nátěr , přezkoušení. Demontáž se provádí obdobným způsobem.Montáž zařízení se měří v kusech (ks).Položka obsahuje všechny náklady na montáž resp. demontáž vnitřního zařízení a venkovní skříně se všemi pomocnými a doplňujícími pracemi a součástmi, případné použití mechanizmů, včetně dopravy ze skladu k místu montáže, náklady na mzdy | Dle přílohy č.1
186 | 75D175 | MONTÁŽ KABELOVÉ SKŘÍNĚ | KUS | 2 |  | 0 |  | 0 |  | 0 | B | SŽDC10 | Určení místa umístění, usazení skříně na základy, montáž vnitřního zařízení včetně potřebných závislostních prvků, zatažení kabelů kontroly izolačního stavu, případný nátěr , přezkoušení. Demontáž se provádí obdobným způsobem.Montáž zařízení se měří v kusech (ks).Položka obsahuje všechny náklady na montáž resp. demontáž vnitřního zařízení a venkovní skříně se všemi pomocnými a doplňujícími pracemi a součástmi, případné použití mechanizmů, včetně dopravy ze skladu k místu montáže, náklady na mzdy | Dle přílohy č.1
187 | 75D176 | MONTÁŽ KABELOVÉHO OBJEKTU (VČETNĚ ZAPOJENÍ FOREM) | KUS | 2 |  | 0 |  | 0 |  | 0 | B | SŽDC10 | Určení místa umístění, usazení skříně na základy, montáž vnitřního zařízení včetně potřebných závislostních prvků, zatažení kabelů kontroly izolačního stavu, případný nátěr , zapojení šesti kabelových forem(včetně měření a zapojení po měření), přezkoušení. Demontáž se provádí obdobným způsobem.Montáž zařízení se měří v kusech (ks).Položka obsahuje všechny náklady na montáž resp. demontáž vnitřního zařízení a venkovní skříně se všemi pomocnými a doplňujícími pracemi a součástmi, případné použití mechanizmů, včetně dopravy ze skladu k místu montáže, náklady na mzdy | Dle přílohy č.1
188 | 75D177 | MONTÁŽ RELÉOVÉHO DOMKU OPD IZOLOVANÉHO, S KLIMATIZACÍ A VNITŘNÍ VÝSTROJÍ | KUS | 3 |  | 0 |  | 0 |  | 0 | B | SŽDC10 | Určení místa umístění, usazení skříně na základy, montáž vnitřního zařízení včetně potřebných závislostních prvků, zatažení kabelů kontroly izolačního stavu, případný nátěr , přezkoušení. Demontáž se provádí obdobným způsobem.Montáž zařízení se měří v kusech (ks).Položka obsahuje všechny náklady na montáž resp. demontáž vnitřního zařízení a venkovní skříně se všemi pomocnými a doplňujícími pracemi a součástmi, případné použití mechanizmů, včetně dopravy ze skladu k místu montáže, náklady na mzdy | Dle přílohy č. 1, 3.2
189 | 75D179 | MONTÁŽ NAPÁJECÍ SKŘÍNĚ (STOJANU) PŘEJEZDOVÉHO ZAŘÍZENÍ | KUS | 1 |  | 0 |  | 0 |  | 0 | B | SŽDC10 | Určení místa umístění, usazení skříně na základy, montáž vnitřního zařízení včetně potřebných závislostních prvků, zatažení kabelů kontroly izolačního stavu, případný nátěr , přezkoušení. Demontáž se provádí obdobným způsobem.Montáž zařízení se měří v kusech (ks).Položka obsahuje všechny náklady na montáž resp. demontáž vnitřního zařízení a venkovní skříně se všemi pomocnými a doplňujícími pracemi a součástmi, případné použití mechanizmů, včetně dopravy ze skladu k místu montáže, náklady na mzdy | Dle přílohy č.1
190 | 75D191 | DEMONTÁŽ BATERIOVÉ SKŘÍNĚ DO ŠROTU | KUS | 3 |  | 0 |  | 0 |  | 0 | B | SŽDC10 |  | Dle přílohy č.1
191 | 75D195 | DEMONTÁŽ KABELOVÉ SKŘÍNĚ DO ŠROTU | KUS | 1 |  | 0 |  | 0 |  | 0 | B | SŽDC10 |  | Dle přílohy č.1
192 | 75D197 | DEMONTÁŽ RELÉOVÉHO DOMKU OPD IZOLOVANÉHO, S KLIMATIZACÍ DO ŠROTU | KUS | 1 |  | 0 |  | 0 |  | 0 | B | SŽDC10 |  | Dle přílohy č.1
193 | 75D211 | DODÁVKA VÝSTRAŽNÍKU, 1 SKŘÍŇ SE ZÁVOROU | KUS | 3 |  | 0 |  | 0 |  | 0 | B | SŽDC10 | Dodávka výstražníku podle jeho typu a potřebného pomocného materiálu a dopravy do staveništního skladu.Výstražník se měří v kusech (ks).Položka obsahuje všechny náklady na dodávku výstražníku včetně pomocného materiálu, náklady na dopravu do místa určení. | Dle přílohy č.1
194 | 75D213 | DODÁVKA VÝSTRAŽNÍKU, 2 SKŘÍNĚ SE ZÁVOROU | KUS | 1 |  | 0 |  | 0 |  | 0 | B | SŽDC10 | Dodávka závory a výstražníku podle jeho typu a potřebného pomocného materiálu a dopravy do staveništního skladu.výstražník se měří v kusech (ks).Položka obsahuje všechny náklady na dodávku výstražníku včetně pomocného materiálu, náklady na dopravu do místa určení. | Dle přílohy č.1
195 | 75D217 | DODÁVKA ZAŘÍZENÍ PRO NEVIDOMÉ | KUS | 2 |  | 0 |  | 0 |  | 0 | B | SŽDC10 | Dodávka zařízení podle jeho typu a potřebného pomocného materiálu a dopravy do staveništního skladu.zařízení se měří v kusech (ks).Položka obsahuje všechny náklady na dodávku zařízení včetně pomocného materiálu, náklady na dopravu do místa určení. | Dle přílohy č.1
196 | 75D271 | MONTÁŽ VÝSTRAŽNÍKU, 1 SKŘÍŇ SE ZÁVOROU | KUS | 3 |  | 0 |  | 0 |  | 0 | B | SŽDC10 | Výkop jámy pro betonový základ výstražníku.Usazení betonového základu, sestavení a kompletizace výstražníku, označení označovacími štítky. Postavení výstražníku včetně transformátorové skříně na základ. Montáž transformátorů do skříně, montáž kabelové formy(2x).výstražníky se měří v kusech (ks).Položka obsahuje všechny náklady na montáž výstražníku se všemi pomocnými a doplňujícími pracemi a součástmi, případné použití mechanizmů, včetně dopravy ze skladu k místu montáže, náklady na mzdy. | Dle přílohy č. 1, 3.2
197 | 75D273 | MONTÁŽ VÝSTRAŽNÍKU, 2 SKŘÍNĚ SE ZÁVOROU | KUS | 1 |  | 0 |  | 0 |  | 0 | B | SŽDC10 | Výkop jámy pro betonový základ výstražníku.Usazení betonového základu, sestavení a kompletizace výstražníku, označení označovacími štítky. Postavení výstražníku včetně transformátorové skříně na základ. Montáž transformátorů do skříně, montáž kabelové formy(2x).výstražníky se měří v kusech (ks).Položka obsahuje všechny náklady na montáž výstražníku se všemi pomocnými a doplňujícími pracemi a součástmi, případné použití mechanizmů, včetně dopravy ze skladu k místu montáže, náklady na mzdy. | Dle přílohy č. 1, 3.2
198 | 75D277 | MONTÁŽ ZAŘÍZENÍ PRO NEVIDOMÉ | KUS | 2 |  | 0 |  | 0 |  | 0 | B | SŽDC10 | Položka zahrnuje veškéré práce spojené s montáží zařízení určeného položkou. Montáž zařízení se měří v kusech (ks).Položka obsahuje všechny náklady na montáž venkovního zařízení se všemi pomocnými a doplňujícími pracemi a součástmi, případné použití mechanizmů,náklady na mzdy. | Dle přílohy č. 1, 3.2
199 | 75D295 | DEMONTÁŽ MECHANICKÉ ZÁVORY DO ŠROTU | KUS | 2 |  | 0 |  | 0 |  | 0 | B | SŽDC10 |  | Dle přílohy č.1, 2.2
200 | 75E111 | DODÁVKA MĚŘÍCÍ TECHNIKY, PŘÍSTROJŮ A NÁŘADÍ PRO ÚDRŽBU ELEKTRONICKÉHO STAVĚDLA | SADA | 1 |  | 0 |  | 0 |  | 0 | B | SŽDC10 | Dodávka měřící techniky podle určení a potřebného pomocného materiálu a dopravy do staveništního skladu. Pro jednu stanici se dodává jedna sada zařízení . Položka obsahuje všechny náklady na dodávku zařízení včetně pomocného materiálu, náklady na dopravu do místa určení. | Dle přílohy č.1
201 | 75E112 | DODÁVKA PŘENOSNÉHO POČÍTAČE PRO PŘENOS DAT Z ELEKTRONICKÉHO STAVĚDLA | KUS | 1 |  | 0 |  | 0 |  | 0 | B | SŽDC10 | Dodávka fukčního počítače včetně software a odzkoušení. Zařízení se měří v kusech (ks). Položka obsahuje všechny náklady na dodávku zařízení včetně pomocného materiálu, náklady na dopravu do místa určení. | Dle přílohy č.1
202 | 75E121 | DOZOR PRACOVNÍKŮ SDC, SŹT | HOD | 120 |  | 0 |  | 0 |  | 0 | B | SŽDC10 | Při provádění prací na zařízení, které je v provozu určují pracovníci správy dopravní cesty kdy a jak je možné potřebný zásah provést.Dozor pracovníků objednatele se měří v hodinách.Položka obsahuje náklady na ztrátu času pracovníků údržby, kteří tento čas využijí ve prospěch prováděné stavby. Účtuje se v hodinových sazbách. | Dle přílohy č.1
203 | 75E122 | CELKOVÁ PROHLÍDKA ZAŘÍZENÍ A VYHOTOVENÍ REVIZNÍ ZPRÁVY | HOD | 60 |  | 0 |  | 0 |  | 0 | B | SŽDC10 | Kontrola zařízení, zda odpovídá podmínkám pro bezpečný provoz, včetně potřebných měření a vyhotovení revizní zprávy odpovědným pracovníkem. Položka obsahuje náklady na vlastní kontrolu, příslušná měření a zpracování revizní zprávy. Účtuje se v hodinových sazbách. | Dle přílohy č.1
204 | 75E123 | PŘEZKOUŠENÍ VLAKOVÝCH CEST | KUS | 30 |  | 0 |  | 0 |  | 0 | B | SŽDC10 | Postavení vlakové cesty a kontrola návěstního znaku, přezkoušení změny návěstního znaku z povolujícího na zakazující a poruchy žárovek. Simulace jízdy vlaku. Přezkoušení nouzového vybavení. Přezkoušení vazeb na traťové zabezpečovací zařízení.Přezkoušení vlakových cest se měří v kusech (ks) za jednu cestu.Položka obsahuje kompletní náklady na zkoušky. | Dle přílohy č.1
205 | 75E125 | PŘEZKOUŠENÍ A REGULOVÁNÍ NÁVĚSTIDEL | KUS | 24 |  | 0 |  | 0 |  | 0 | B | SŽDC10 | Přezkoušení správné činnosti relé, přezkoušení všech návěstních znaků. Přeměření a regulace napětí na žárovkách. Případné odstranění zaclonění žárovek. Přezkoušení se měří v kusech (ks) za návěstidlo. Položka obsahuje kompletní náklady na přezkoušení a regulaci. | Dle přílohy č.1
206 | 75E126 | OŽIVENÍ, ODZKOUŠENÍ A ZPROVOZNĚNÍ ÚSEKOVÉHO OVLÁDÁNÍ ZA JEDEN ÚSEK | KUS | 15 |  | 0 |  | 0 |  | 0 | B | SŽDC10 | Příprava a provedení celkových zkoušek za 1 jízdní cestu do 30 výhybek. Přezkoušení se měří v kusech (ks) za jeden úsek.Položka obsahuje kompletní náklady na přezkoušení a regulaci. | Dle přílohy č.1
207 | 75E128 | PŘÍPRAVA A CELKOVÉ ZKOUŠKY ELEKTRONICKÉHO STAVĚDLA PRO 1 VLAKOVOU CESTU | KUS | 30 |  | 0 |  | 0 |  | 0 | B | SŽDC10 | Příprava a provedení celkových zkoušek za 1 jízdní cestu . Přezkoušení se měří v kusech (ks) za jednu jízdní cestu.Položka obsahuje kompletní náklady na přezkoušení a regulaci. | Dle přílohy č.1
208 | 75E129 | PŘÍPRAVA A CELKOVÉ ZKOUŠKY PŘEJEZDOVÉHO ZABEZPEČOVACÍHO ZAŘÍZENÍ PRO 1 KOLEJ | KUS | 1 |  | 0 |  | 0 |  | 0 | B | SŽDC10 | Regulování a aktivování automat. přej. zařízení. Příprava a provedení celkových zkoušek přejezdového zab.zařízení. Přezkoušení se měří v kusech (ks) za jednu kolej.Položka obsahuje kompletní náklady na přezkoušení a regulaci. | Dle přílohy č.1
209 | 75E211 | PRONÁJEM KONTEJNERU MOBILNÍHO PROVIZORNÍHO ZABEZPEČOVACÍHO ZAŘÍZENÍ (PRONÁJEM PRVNÍ MĚSÍC) | KUS | 1 |  | 0 |  | 0 |  | 0 | B | SŽDC10 | Dodání(formou pronájmu), instalace a uvedení do provozu zařízení určeného položkou. Pronájem za první měsíc se měří v kusech(kus)..Položka obsahuje všechny náklady na dodávku a instalaci zařízení včetně pomocného materiálu, náklady na dopravu do místa určení. | Dle přílohy č.1
210 | 75E212 | PRONÁJEM KONTEJNERU MOBILNÍHO PROVIZORNÍHO ZABEZPEČOVACÍHO ZAŘÍZENÍ (DRUHÝ A DALŠÍ MĚSÍC) | KUS | 1 |  | 0 |  | 0 |  | 0 | B | SŽDC10 | Měsíční pronájem zařízení určeného položkou. Pronájem za měsíc se měří v kusech(kus)..Položka obsahuje všechny náklady na pronájem zařízení včetně pomocného materiálu, náklady na dopravu do místa určení. | Dle přílohy č.1
211 | 75E221 | PŘEVZETÍ MÍSTNOSTI STAVĚDLOVÉ ÚSTŘEDNY | KUS | 1 |  | 0 |  | 0 |  | 0 | B | SŽDC10 | Provedení všech činností určených položkou .Položka se měří v kusech (ks).Položka obsahuje všechny náklady na provedení prohlídky se všemi pomocnými a doplňujícími pracemi a součástmi, případné použití mechanizmů,náklady na mzdy | Dle přílohy č.1
212 | 75E222 | CELKOVÁ PROHLÍDKA ELEKTRICKÉHO ZAŘÍZENÍ A VYHOTOVENÍ REVIZNÍ ZPRÁVY | KUS | 2 |  | 0 |  | 0 |  | 0 | B | SŽDC10 | Kontrola zařízení, zda odpovídá podmínkám pro bezpečný provoz, včetně potřebných měření a vyhotovení revizní zprávy odpovědným pracovníkem. . Položka se měří v kusech (ks) za každých 250 tis.Kč montážních prací. Položka obsahuje náklady na vlastní kontrolu, příslušná měření a zpracování revizní zprávy. | Dle přílohy č.1
213 | 75E223 | ZAPOJENÍ ZKUŠEBNÍHO KOLEJOVÉHO RELIÉFU (KABEL 6 PÁRŮ) | KUS | 10 |  | 0 |  | 0 |  | 0 | B | SŽDC10 | Provedení všech činností určených položkou . Položka se měří v kusech (ks) . Položka obsahuje všechny náklady na provedení zapojení se všemi pomocnými a doplňujícími pracemi a součástmi, případné použití mechanizmů,náklady na mzdy | Dle přílohy č.1
214 | 75E224 | ZKUŠEBNÍ PROVOZ, REGULACE A ZKOUŠENÍ ZABEZPEČOVACÍHO ZAŘÍZENÍ | HOD | 180 |  | 0 |  | 0 |  | 0 | B | SŽDC10 | Zajištění a provedení čiností určenných položkou včetně dodávky potřebného pomocného materiálu a dopravy na místo určení.Účtuje se v hodinových sazbách(hod) .Položka obsahuje všechny náklady na provedení zk.provozu se všemi pomocnými a doplňujícími pracemi a součástmi, případné použití mechanizmů,náklady na mzdy | Dle přílohy č.1
215 | 75E225 | AUTORSKÝ DOZOR PROJEKTANTA | HOD | 150 |  | 0 |  | 0 |  | 0 | B | SŽDC10 | Zajištění a provedení čiností určenných položkou včetně dodávky potřebného pomocného materiálu a dopravy na místo určení. Účtuje se v hodinových sazbách.(hod) .Položka obsahuje všechny náklady na provedení dozoru se všemi pomocnými a doplňujícími pracemi a součástmi, případné použití mechanizmů,náklady na mzdy | Dle přílohy č.1
216 | 75E226 | KOMPLETNÍ GEODETICKÉ PRÁCE | HOD | 70 |  | 0 |  | 0 |  | 0 | B | SŽDC10 | Provedení veškerého zaměření a zobrazení, tvorba počítačových souborů, zpracování kompletní geodetické dokumentace včetně všech dalších geodetických činností. Položka se měří v časových jednotkách (hod) za činost pověřeného geodeta .Položka obsahuje všechny náklady na provedení geod.prací se všemi pomocnými a doplňujícími pracemi a součástmi, případné použití mechanizmů,náklady na mzdy | Dle přílohy č.1
217 | 75E227 | MONTÁŽ UZEMNĚNÍ, UKOLEJNĚNÍ | M | 1000 |  | 0 |  | 0 |  | 0 | B | SŽDC10 | Uložení uzemňovacího vedení, měření zemního odporu, montáž uzem.sběrnice, zemnící desky, uzemnění skříní včetně dodávky potřebného pomocného materiálu a dopravy na místo určení. Položka seměří v délkových jednotkách (m) za délku uzemňovacího vedení .Položka obsahuje všechny náklady na provedení uzemnění(ukolejnění) se všemi pomocnými a doplňujícími pracemi a součástmi, případné použití mechanizmů,náklady na mzdy | Dle přílohy č. 1, 3.2
[6 empty] | 0 |  | 0 |  | 0
S | Celkem za m75AE | Slaboproud- zabezpečovací zařízení |  |  |  | 0 |  | 0 |  | 0