## formulář 5 -pol.rozp
FORMULÁŘ 5 | [6 empty] | majitel HIM: | SŽDC |  | 0
|  | SOUPIS PRACÍ | [7 empty] | Cena za objekt [Kč]
Název stavby : |  | Rekonstrukce trati Klatovy - Železná Ruda | [5 empty] | Číslo stavby
Název PS,SO : |  | ŽST Železná Ruda-Alžbětín, železniční svršek | [5 empty] | Číslo PS,SO | SO 12-11-01
Zpracovatel rozpočtu: |  | Magdaléna Mikulášová, PRODEX spol. s r.o. | [5 empty] | Datum zprac./aktual.: |  | 2012-10-01
Poř. | [6 empty] | C E N A |  |  |  | typ řádku | kód datové základny | Technická specifikace
číslo | Číslo |  | měrná |  | jednotková | Celková | dodávky |  | montáže
pol. | položky | Název položky | jednotka | množství | hmotnost | hmotnost | jednotková | celkem | jednotková | celkem
| 1 | 2 | 3 | 4 | 5 | 6 | 7 | 8 | 9 | 10 | 12 | 13 | 14
Díl: | 51 | Kolejové lože | [8 empty] | SD
1 | 51153 | KOLEJOVÉ LOŽE Z KAMENIVA DRCENÉHO - ZŘÍZENÍ | M3 | 80 | [5 empty] | 0 | B | OTSKP2011 | Položka zahrnuje dodávku a uložení materiálu kolejového lože, eventuelní nadspotřebu materiálu oproti teoretickému objemu, vnitrostaveništní a mimostaveništní dopravu veškerého materiálu. | nové kol lože pod nové kol pole
0
S | Celkem za 51 | Kolejové lože | [7 empty] | 0
Díl: | 52 | Koleje | [8 empty] | SD
2 | 52C12R | S49 V ZÁKLADNÍ DÉLCE - ROZDĚLENÍ "C", KOLEJ UŽITÁ, BEZSTYKOVOU, BETONOVÝ, PODKLADNICOVÉ TUHÉ UPEVNĚNÍ, Z KOLEJ.POLÍ | M | 35 | [5 empty] | 0 | B | R | Zřízení koleje ze součástí železničního svršku tvaru S 49 pomocí kolejových polí.Montáž kolejových polí ze součástí železničního svršku uvedených typů pro normální rozchod kolejí (1435 mm) na montážní základně s jejich dopravou do místa zřízení koleje, zřízení koleje z kolejových polí za použití vhodného kladecího prostředku, sespojkování kolejových polí bez jejich svaření, směrová a výšková úprava koleje na rychlost určenou projektem nebo jiným zadáním. Položka zahrnuje i příplatky za ztížené podmínky vyskytující se při zřízení koleje (např. za překážky na straně koleje, práci v tunelu). Položka zahrnuje náklady na dodávku kolejnic železničního svršku uvedeného typu, včetně upevňovadel a drobného kolejiva, včetně daného typu pražců. | 35 m, dle E.1.12 02_situace (náhrada výhybky novou kolejí 35 m)
0
S | Celkem za 52 | Koleje | [7 empty] | 0
Díl: | 54 | Úpravy drážního svršku | [8 empty] | SD
3 | 54512R | SMĚROVÉ A VÝŠKOVÉ VYROVNÁNÍ KOLEJE NEBO ROZVĚTVENÍ NA BETON PRAŽCÍCH | M | 327 | [5 empty] | 0 | B | R | Položka zahrnuje náklady na podbíjení pražců, vyrovnání osy nebo nivelety koleje nebo kolejového rozvětvení do 50 mm při zapojování na novostavbu (přechodový úsek), bez doplnění kolejového lože. | 73,7+56+47+100+50, dle E.1.12 02_situace
4 | 549102 | ŘEZÁNÍ KOLEJNIC VŠECH SOUSTAV PLAMENEM | KUS | 34 | [5 empty] | 0 | B | OTSKP2011 | Položka zahrnuje veškeré práce a materiály spojené s řezáním kolejnic. | 3ks*2+14ks*2 (demont kol 52m+demont kol 314m)
5 | 54811 | SVAŘOVÁNÍ KOLEJNIC TVAR S49 | KUS | 6 | [5 empty] | 0 | B | OTSKP2011 | Položka zahrnuje uvolnění kolejnic a jejich nastavení na potřebnou šířku spáry, dotažení kolejnicových upevňovadel po svaření kolejnice, obroušení svaru kolejnic. | 3ks*2 (náhrada výhybky novou kolejí 35 m)
0
S | Celkem za 54 | Úpravy drážního svršku | [7 empty] | 0
Díl: | 92 | Doplňující konstrukce na dráhách železničních | [8 empty] | SD
6 | 92415R | KOLEJNICOVÉ ZARÁŽADLO (UŽITÝ MATERIÁL) | KUS | 1 | [5 empty] | 0 | B | R | montáž, materiál z výzisku | posunutí zarážadla na nový konec kol 7
7 | 92517 | DRÁŽNÍ STEZKY Z DRTI TL. DO 500 MM | M2 | 455 | [5 empty] | 0 | B | SŽDC10 | – kompletní provedení zemní konstrukce vč. výběru vhodného materiálu a dopravy – nákup materiálu dle zadávací dokumentace včetně jeho dodání – ukládání po vrstvách a po jiných nutných částech (figurách) vč. dosypávek – hutnění a urovnání povrchu do předepsaného tvaru – strojní, příp.i ruční hutnění a výplň nerovností a prohlubní – svahování, hutnění a uzavírání povrchů svahů – ztížení provádění vč. hutnění ve ztížených podmínkách a stísněných prostorech – ošetření úložiště po celou dobu práce v něm vč. klimatických opatření – udržování úložiště a jeho ochrana proti vodě – odvedení nebo obvedení vody v okolí úložiště a v úložištiViz : – Předpis S4 Železniční spodek – Vzorové listy železničního spodku Ž1, Ž2, Ž3, Ž4, Ž5 – Technické kvalitativní podmínky staveb Státních drah, kap.1, 2, 3, 4, 5, 6. | 350m*1,3m
8 | 9294R1 | VÝSTROJ DRÁHY - NÁVĚSTNÍ TABULE PŘED STANICÍ | KUS | 1 | [5 empty] | 0 | B | R | dodávka+montáž | dle E.1.12 02_situace, dle TZ str. 9
9 | 9294R2 | VÝSTROJ DRÁHY - RÝCHLOSTNÍK | KUS | 2 | [5 empty] | 0 | B | R | dodávka+montáž | dle E.1.12 02_situace, dle TZ str. 9
10 | 9294R3 | VÝSTROJ DRÁHY - NÁMEZNÍK | KUS | 5 | [5 empty] | 0 | B | R | dodávka+montáž | dle E.1.12 02_situace, dle TZ str. 9
11 | 9294R4 | VÝSTROJ DRÁHY - SKLONOVNÍK | KUS | 2 | [5 empty] | 0 | B | R | dodávka+montáž | dle E.1.12 02_situace, dle TZ str. 9
12 | 9294R5 | VÝSTROJ DRÁHY - STANIČNÍK, KILOMETROVNÍK-TABULE NA SLOUPKU | KUS | 1 | [5 empty] | 0 | B | R | dodávka+montáž | dle E.1.12 02_situace, dle TZ str. 9
13 | 9294R6 | VÝSTROJ DRÁHY - STANIČNÍK, HEKTOMETROVNÍK-TABULE NA SLOUPKU | KUS | 3 | [5 empty] | 0 | B | R | dodávka+montáž | dle E.1.12 02_situace, dle TZ str. 9
0
S | Celkem za 92 | Doplňující konstrukce na dráhách železničních | [7 empty] | 0
Díl: | 96 | Bourání, demontáž, odstranění | [8 empty] | SD
14 | 96511R | DEMONTÁŽE KOLEJOVÉHO LOŽE Z KAMENIVA PO ROZEBRÁNÍ KOLEJE | M3 | 100 | [5 empty] | 0 | B | R | Popis činností : Odstranění kolejového lože po odejmutí kolejového roštuPoložka obsajuje : Odstranění kolejového lože ručně nebo mechanizací po rozebrání anebo odstranění kolejového roštu, naložení vyzískaného materiálu a odvoz na předem stanovenou skládku s jeho složením.Položka zahrnuje i příplatky za ztížené podmínky vyskytující se při odstranění kolejového lože. | 100 m3, zpod demont výhybky
15 | 96511R1 | ROZHR KOL. LOŽE VČETNE STEZEK , VYROVN POVRCHŮ, PO DEMONT KOLEJE | M2 | 2200 | [5 empty] | 0 | B | R | veškeré práce jsou obsaženy v textu položky | 366m*6m
16 | 965228 | DEMONTÁŽE KOLEJE NA BETONOVÝCH PRAŽCÍCH DO KOLEJOVÝCH POLÍ, DZ DO 20 KM, POKLADAČEM_DALŠÍ MANIPULACE - NALOŽENÍ, PŘELOŽENÍ | M | 366 | [5 empty] | 0 | B | SŽDC10 | Popis činností : Demontáž koleje, resp. kolejového rozvětvení do kolejových polí nebo částíPoložka obsajuje : Uvolnění kolejového roštu z kolejového lože, odstranění kolejnicových propojek a uzemnění, rozpojení nebo rozřezání kolejového roštu resp. kolejového rozvětvení na kolejová pole nebo části, hrubé očištění, naložení kolejových polí nebo částí, jejich doprava na místo demontáže a jejich uložení, následná demontáž kolejových polí nebo kolejového rozvětvení na jednotlivé součástí, hrubé očištění zdemontovaných součástí a uložení na místo určené skládky. Položka zahrnuje i příplatky za ztížené podmínky vyskytující se při zřízení demontáži koleje (např. za překážky na straně koleje, práci v tunelu). Zařízení staveniště se předpokládá do 5 km od místa demontáže koleje. Položka zahrnuje náklady na dopravu demontovaného materiálu na určené místo. U kolejového rozvětvení se počítá jeho rozvinutá délka. | 314m+52m (kol 6 + kol 7, dle starého značení), dle E.1.12 02_situace
17 | 96541R1 | VYJMUTÍ A SLOŽENÍ KOLEJOVÉHO ROZVĚTVENÍ | T | 34.05 | [5 empty] | 0 | B | R | demontáž výhybky, naložení, složení | demont výhybka č. 23 (dle starého číslování)
18 | 965736 | DEMONTÁŽE ZARÁŽEDLA Z KOLEJNIC ODVOZ SUTI DO 50 KM | KUS | 2 | [5 empty] | 0 | B | SŽDC10 | Popis činností : Demontáž zarážedel, nástupišť a jiných drobných zařízení železniční tratiPoložka obsajuje : Uvolnění částí kolejového zarážedla, nástupištních desek, podkladů, a drobných zařízení, jejich rozebrání, odstranění, hrubé očištění, naložení a odvoz na místo určené skládky. Položka zahrnuje i příplatky za ztížené podmínky, pokud se vyskytují při demontáži zařízení. Zařízení staveniště se předpokládá do 5 km od místa demontáže koleje. Položka zahrnuje náklady na dopravu demontovaného materiálu na určené místo. Položka neobsahuje odstranění zemní hrázky u kolejového zarážedla. Kolejová zarážedla se uvádějí v kusech, nástupiště v metrech délky nástupišť a drobná zařízení v kusech. | 1ks na kol 6 + 1ks na kol 7(posune sa na konec nove kol 7)
19 | 96616R | DOPRAVA VYBOURANÝCH HMOT NA SKLÁDKU DO 80 KM | T | 180 | [5 empty] | 0 | B | R | odvoz včetne naložení, složení na skládce | 100m3*1,8t/m3 (demont kol lože)
20 | 96511R1 | DOPRAVA VYJMUTÝCH KOL. POLÍ, VÝHYBEK, ZARÁŽADLA DO 80 KM | T | 250 | [5 empty] | 0 | B | R | odvoz včetne naložení, složení na skládce | 366m*0,57+34,05 (demont koleje+demont výhybka+demont zaráž)
21 | 96573R | DEMONTÁŽ VÝSTROJE DRÁHY | KUS | 10 | [5 empty] | 0 | B | R | odvoz včetne naložení, složení na skládce | stávajíci výstroj kolejí
0
S | Celkem za 96 | Bourání, demontáž, odstranění | [7 empty] | 0
Součet za Díl
Zaokrouhlit množství