## Příloha č. 4 prohlídka P2
Rozsah údržby a oprav MTW 100 - Preventivní prohlídka P2
č.p. | název položky | Cena v Kč bez DPH
1. | Provozní ošetření P0 jako součást P2
1.1 | Kontrola stavu oleje v motoru DEUTZ
1.2 | Kontrola náplně chladícího média motoru DEUTZ
1.3 | Kontrola stavu oleje v motoru HATZ
1.4 | Kontrola stavu oleje převodovky VOITH
1.5 | Kontrola generátoru
1.6 | Hydraulická nádrž – kontrola množství oleje
1.7 | Hydraulická nádrž – kontrola filtrů
1.8 | Kontrola a čištění vzduchových filtrů motoru
1.9 | Kontrola protipožárního bezpečnostního systému FESS AQUASYS dle provozního návodu AS-BA-244136-E
1.10 | Pískovací zařízení – kontrola množtví náplně
1.11 | Kontrola filtračního agregátu HYDAC - filtr filtrace HY oleje (příp. výměna filtr. vložky)
1.12 | Kontrola hadicových a potrubních vedení
Celkem "Provozní ošetření P0 jako součást P2" |  | 0
2. | Preventivní prohlídka P1 jako součást P2
2.1 | Promazání prachovek nápravové převodovky
2.2 | Odkalení všech zásobníků stlačeného vzduchu
2.3 | Promazání měření výšky trakčního vedení
2.4 | Promazání podpěr vozidla
2.5 | Údržba jeřábu PKR 200B dle návodu
2.6 | Údržba pracovního koše BB015 A dle návodu
2.7 | Údržba polohovadla PFD 99 dle návodu
2.8 | Údržba pracovní plošiny PA 240B dle návodu
2.9 | Vizuální kontrola torzní vzpěry
2.10 | Promazání kardanových hřídelí
2.11 | Kontrola brzdových špalků a vůle brzdy, seřízení
2.12 | Brdzový mechanismus - kontrola a promazání
2.13 | Kontrola proudového chrániče
2.14 | Vizuální kontrola sběrače
2.15 | Funkční zkouška motoru HATZ
2.16 | Kontrola stavu akumulátorů
2.17 | Zpevnění podvozku - kontrola a promazání
2.18 | Převodovka VOITH - kontrola filtrů a stavu hladiny oleje
2.19 | Pravidelná údržba motoru DEUTZ po 500 provozních hodinách + Kontrola a čištění vzduchových filtrů motoru, diagnostika, kontrola spojů, ventilů, koncetrace chladící kapaliny (rozsah E30) - dle návodu k údržbě
2.20 | Kontrola protipožárního bezpečnostního systému FESS AQUASYS dle provozního návodu AS-BA-244136-E (včetně provedení zápisu do provozní knihy protipožárního systému)
Celkem "Preventivní prohlídka P1 jako součást P2" |  | 0
3. | Periodická prohlídka P2
3.1 | Čištění pojezdu
3.2 | Pravidelná údržba motoru DEUTZ po 1000 provozních hodinách, viz rozsha E30 + výměna vzd., SCR a palivových filtrů, seřízení ventilů, (rozsah E40) - dle návodu k údržbě (ocení se jako navýšení - rozdíl ceny proti položce 2.19)
3.3 | Odebrání kontrolního vzorku hydraulického oleje + doplnění oleje + výměna sacího filtru
3.4 | Tahadlové a narážecí ústrojí - kontrola, vyčištění, promazání
3.5 | Pískovací zařízení – kontrola - Kontrola celistvosti a stavu pískovačů doplnění písku. Kontrola přípustného množství při pískování + vystavení protokolu "Seřízení pískování dle Pokynu provozovatele dráhy č.1/2008 (nov. 09/2008) včetně vydání zápisu".
3.6 | Posuvné dveře - promazání
3.7 | Nápravové převodovky - výměna oleje + výměna CU těsnění
3.8 | Rozvodovka kardanové hřídele - výměna oleje
3.9 | Mezilehlá hnací hřídel - výměna oleje
3.10 | Výměna odvzdušňovacího filtru stavoznaku nápravové převodovky 2x
3.11 | Výměna odvzdušňovacího filtru - nápravová převodovka 2x
3.12 | Výměna odvzdušňovacího filtru palivové nádrže
3.13 | Výměna odvzdušňovacího filtru - mezilehlá hnací hřídel
3.14 | Výměna naftového filtru nezávislého topení Webasto
3.15 | Hydraulický akumulátor– tlaková zkouška
3.16 | Napnutí klínového řemene
3.17 | Generátor - Kontrola připojení, dotažení šroubů
3.18 | Led reflektory – nastavení optické osy, dotažení šroubů
3.19 | Proudový sběrač (pantograf) - Kontrola přítlačné síly, doba zdvihu spuštění, plochých proudových vodičů, očištění izolátorů, vizuální kontrola, seřízení čidel, promazání, dotažení šroubů - Provedení periodické roční kontroly polopantografového sběrače WBL85 dle Návodu k údržbě
3.20 | Kontrola uložení kompresoru, vyčištění chladiče a chladících žeber
3.21 | Podtlaková toaleta - Očištění a odvápnění záchodové mísy, čidla a trysek, promazání prkénka - dle příručky od firmy EVAC
3.22 | Kontrola všech kabelů, svorkových spojení a izolace
3.23 | Kontrola náprav dle Předpisu o obsluze a údržbě pro uložení dvojkolí a čepem nápravy průměr 150mm, S-21-05 v rozsahu "ročně"
3.24 | Dotažení šroubů - Všechny šrouby kardanových hřídelí + promazání, pohonu pracovního pojezdu, převodovky rozdělovače, zavěšení, převodovky
3.25 | Hasicí přístroje, lékárny - kontrola data vypršení platnosti
3.26 | Zasklení oken – vizuální kontrola - kontrola těsnosti funkce pryžového těsnění, celistvosti oken
3.27 | Kontrola protipožárního bezpečnostního systému FESS AQUASYS dle provozního návodu AS-BA-244136-E, vyčištění fitrační vložky (příp doplnění kapaliny), (včetně provedení zápisu do provozní knihy protipožárního systému)
3.28 | Vizuální kontrola kluzné výstelky v torně
3.29 | Kalibrace systému měření trakčního vodiče dle návodu SDG-16
3.30 | Údržba vytápěcího agregátu - Provedení údržby vytápěcího Webasto, včetně: načtení diagnostiky a prověření registru chyb, výměna palivového a vzduchového filtru, vyčištění tlakovým vzduchem
3.31 | Kontrola filtračního agregátu přívodu vzduchu
3.32 | Výměna vzduchového filtru větráku kabiny 3x
3.33 | Kontrola předřadné spojky BR 152 0300 dle návodu k obsluze a údržbě S-110506
3.34 | Umytí skříně vozidla včetně střechy, podvozků a agregátů
3.35 | Úklid podlahy interiéru vozidla po ukončení prací
3.36 | Kontrola a vyčištění klimatizačního systému SC6.2-EN dle návodu na obsluhu a údržbu
3.37 | Kontrola interkomu
3.38 | Provedení údržby motoru HATZ dle návodu k obsluze a údržbě 43381707-CZ-12.05-0.03 včetně výměny oleje
3.39 | Technická kontrola dle vyhlášky č. 173/95 Sb. provedená společně s P2
3.40 | Vysoušeč vzduchu – výměna filtračních vložek 4x (lhůta údržby 2 roky)
3.41 | Hydrodynamická převodovka VOITH – výměna filtrů a oleje (lhůta údržby 3 roky)
3.42 | Hydrodynamická převodovka VOITH – výměna filtru - filtrační vložka jemného filtru (lhůta údržby 3 roky)
3.43 | Hydrodynamická převodovka VOITH – výměna sítka v sacím filtru, sítko v tlakovém filtru (včetně těsnění ve víku), odvzdušnovací filtr (lhůta údržby 3 roky)
Celkem "Preventivní prohlídka P2" - lhůta údržby 1 rok |  | 0
Celkem "Preventivní prohlídka P2" - lhůta údržby 2 roky |  | 0
Celkem "Preventivní prohlídka P2" - lhůta údržby 3 roky |  | 0

## Příloha č. 5 oprava REV
Rozsah údržby a oprav MTW 100 - Periodická oprava REV
č.p. | název položky | Cena v Kč bez DPH
1. | Provozní ošetření P0 jako součást REV
1.1 | Kontrola stavu oleje v motoru DEUTZ
1.2 | Kontrola náplně chladícího média motoru DEUTZ
1.3 | Kontrola stavu oleje v motoru HATZ
1.4 | Kontrola stavu oleje převodovky VOITH
1.5 | Kontrola generátoru
1.6 | Hydraulická nádrž – kontrola množství oleje
1.7 | Hydraulická nádrž – kontrola filtrů
1.8 | Kontrola a čištění vzduchových filtrů motoru
1.9 | Kontrola protipožárního bezpečnostního systému FESS AQUASYS dle provozního návodu AS-BA-244136-E
1.10 | Pískovací zařízení – kontrola množtví náplně
1.11 | Kontrola filtračního agregátu HYDAC - filtr filtrace HY oleje (příp. výměna filtr. vložky)
1.12 | Kontrola hadicových a potrubních vedení
Celkem "Provozní ošetření P0 jako součást REV" |  | 0
2. | Preventivní prohlídka P1 jako součást REV
2.1 | Promazání prachovek nápravové převodovky
2.2 | Odkalení všech zásobníků stlačeného vzduchu
2.3 | Promazání měření výšky trakčního vedení
2.4 | Promazání podpěr vozidla
2.5 | Údržba jeřábu PKR 200B dle návodu
2.6 | Údržba pracovního koše BB015 A dle návodu
2.7 | Údržba polohovadla PFD 99 dle návodu
2.8 | Údržba pracovní plošiny PA 240B dle návodu
2.9 | Vizuální kontrola torzní vzpěry
2.10 | Kontrola brzdových špalků a vůle brzdy, seřízení
2.11 | Brdzový mechanismus - kontrola a promazání
2.12 | Kontrola proudového chrániče
2.13 | Vizuální kontrola sběrače
2.14 | Funkční zkouška motoru HATZ
2.15 | Kontrola stavu akumulátorů
2.16 | Zpevnění podvozku - kontrola a promazání
2.17 | Převodovka VOITH - kontrola filtrů a stavu hladiny oleje
2.18 | Pravidelná údržba motoru DEUTZ po 500 provozních hodinách + Kontrola a čištění vzduchových filtrů motoru, diagnostika, kontrola spojů, ventilů, koncetrace chladící kapaliny (rozsah E30) - dle návodu k údržbě
2.19 | Kontrola protipožárního bezpečnostního systému FESS AQUASYS dle provozního návodu AS-BA-244136-E (včetně provedení zápisu do provozní knihy protipožárního systému)
Celkem "Preventivní prohlídka P1 jako součást REV" |  | 0
3. | Preventivní prohlídka P2 (lhůta údržby 3 roky) jako součást REV
3.1 | Čištění pojezdu
3.2 | Pravidelná údržba motoru DEUTZ po 1000 provozních hodinách, viz rozsha E30 + výměna vzd., SCR a palivových filtrů, seřízení ventilů, (rozsah E40) - dle návodu k údržbě (ocení se jako navýšení - rozdíl ceny proti položce 2.19)
3.3 | Odebrání kontrolního vzorku hydraulického oleje + doplnění oleje + výměna sacího filtru
3.4 | Tahadlové a narážecí ústrojí - kontrola, vyčištění, promazání
3.5 | Pískovací zařízení – kontrola - Kontrola celistvosti a stavu pískovačů doplnění písku. Kontrola přípustného množství při pískování + vystavení protokolu "Seřízení pískování dle Pokynu provozovatele dráhy č.1/2008 (nov. 09/2008) včetně vydání zápisu".
3.6 | Posuvné dveře - promazání
3.7 | Nápravové převodovky - výměna oleje + výměna CU těsnění
3.8 | Rozvodovka kardanové hřídele - výměna oleje
3.9 | Mezilehlá hnací hřídel - výměna oleje
3.10 | Výměna odvzdušňovacího filtru stavoznaku nápravové převodovky 2x
3.11 | Výměna odvzdušňovacího filtru - nápravová převodovka 2x
3.12 | Výměna odvzdušňovacího filtru palivové nádrže
3.13 | Výměna odvzdušňovacího filtru - mezilehlá hnací hřídel
3.14 | Výměna naftového filtru nezávislého topení Webasto
3.15 | Hydraulický akumulátor– tlaková zkouška
3.16 | Výměna klínového řemene
3.17 | Generátor - Kontrola připojení, dotažení šroubů
3.18 | Led reflektory – nastavení optické osy, dotažení šroubů
3.19 | Proudový sběrač (pantograf) - Kontrola přítlačné síly, doba zdvihu spuštění, plochých proudových vodičů, očištění izolátorů, vizuální kontrola, seřízení čidel, promazání, dotažení šroubů - Provedení periodické roční kontroly polopantografového sběrače WBL85 dle Návodu k údržbě
3.20 | Kontrola uložení kompresoru, vyčištění chladiče a chladících žeber
3.21 | Podtlaková toaleta - Očištění a odvápnění záchodové mísy, čidla a trysek, promazání prkénka - dle příručky od firmy EVAC
3.22 | Kontrola všech kabelů, svorkových spojení a izolace
3.23 | Kontrola náprav dle Předpisu o obsluze a údržbě pro uložení dvojkolí a čepem nápravy průměr 150mm, S-21-05 v rozsahu "ročně"
3.24 | Dotažení šroubů - Všechny šrouby kardanových hřídelí + promazání, pohonu pracovního pojezdu, převodovky rozdělovače, zavěšení, převodovky
3.25 | Hasicí přístroje, lékárny - kontrola data vypršení platnosti
3.26 | Zasklení oken – vizuální kontrola - kontrola těsnosti funkce pryžového těsnění, celistvosti oken
3.27 | Kontrola protipožárního bezpečnostního systému FESS AQUASYS dle provozního návodu AS-BA-244136-E, vyčištění fitrační vložky (příp doplnění kapaliny), (včetně provedení zápisu do provozní knihy protipožárního systému)
3.28 | Vizuální kontrola kluzné výstelky v torně
3.29 | Kalibrace systému měření trakčního vodiče dle návodu SDG-16
3.30 | Údržba vytápěcího agregátu - Provedení údržby vytápěcího Webasto, včetně: načtení diagnostiky a prověření registru chyb, výměna palivového a vzduchového filtru, vyčištění tlakovým vzduchem
3.31 | Kontrola filtračního agregátu přívodu vzduchu
3.32 | Výměna vzduchového filtru větráku kabiny 3x
3.33 | Kontrola předřadné spojky BR 152 0300 dle návodu k obsluze a údržbě S-110506
3.34 | Umytí skříně vozidla včetně střechy, podvozků a agregátů
3.35 | Úklid podlahy interiéru vozidla
3.36 | Kontrola a vyčištění klimatizačního systému SC6.2-EN dle návodu na obsluhu a údržbu
3.37 | Kontrola interkomu
3.38 | Provedení údržby motoru HATZ dle návodu k obsluze a údržbě 43381707-CZ-12.05-0.03 včetně výměny oleje
3.39 | Vysoušeč vzduchu – výměna filtračních vložek 4x (lhůta údržby 2 roky)
3.40 | Hydrodynamická převodovka VOITH – výměna filtrů a oleje (lhůta údržby 3 roky)
3.41 | Hydrodynamická převodovka VOITH – výměna filtru - filtrační vložka jemného filtru (lhůta údržby 3 roky)
3.42 | Hydrodynamická převodovka VOITH – výměna sítka v sacím filtru, sítko v tlakovém filtru (včetně těsnění ve víku), odvzdušnovací filtr (lhůta údržby 3 roky)
Celkem "Preventivní prohlídka P2 (lhůta údržby 3 roky) jako součást REV" |  | 0
4. | Periodická oprava REV
4.1 | Výměna ložisek FAG včetně materiálu, kontrola kluzné výstelky v torně - včetně vyvázání
4.2 | Údržba převodovky VOITH v rozsahu W2
4.3 | Pravidelná údržba motoru DEUTZ po 6000 provozních hodinách, rozsah E60 (ocení se jako navýšení - rozdíl ceny proti položce 2.19 a 3.2)
4.4 | Proudový sběrač (pantograf) -Provedení periodické 6. leté prohlídky polopantografového sběrače WBL85 dle Návodu k údržbě (ocení se jako navýšení - rozdíl ceny proti položce3.19)
4.5 | Profil nákolku - kontrola
4.6 | Pouzdro nápravového ložiska - kontrola
4.7 | Seřízení kolových a nápravových tlaků včetně dodání protokolu o vážení
4.8 | Všechny pryžové pružiny - kontrola
4.9 | Spirálové pružiny - kontrola
4.10 | Držáky pružin - kontrola
4.11 | Oplenový svorník - kontrola
4.12 | Ložisko oplenového svorníku - kontrola
4.13 | Náplň tuku točného ložiska - výměna
4.14 | Boční pérování (guma) - výměna
4.15 | Boční pérování (spirálová pružina) - kontrola
4.16 | Kluzné desky - kontrola
4.17 | Tlumiče - kontrola
4.18 | Rám otočného podvozku - kontrola
4.19 | Vedení nápravového ložiska - kontrola
4.20 | Pohony náprav - kontrola
4.21 | Ozubená kola pohonu náprav - kontrola
4.22 | Ložiska pohonu náprav - kontrola
4.23 | Části spojky pohonu náprav - kontrola
4.24 | Těsnění pohonu náprav - kontrola
4.25 | Mazací čerpadlo pohonu náprav - kontrola
4.26 | Příruba hřídele kardanového kloubu pohonu náprav - kontrola
4.27 | Všechny kardanové hřídele - repase
4.28 | Hnací příruba - kontrola všech přenosů sil
4.29 | Hnací příruba - kontrola upevnění, ložisek, těsnění, klínových profilů a vrtání příruby na opotřebení
4.30 | Všechny pohony hnacího ústrojí - kontrola
4.31 | Generální inspekce všech konstrukčních částí hnacího ústrojí
4.32 | Kontrola tepelné izolace topného okruhu
4.33 | Výměna všech pryžových pásů mezi jednotlivými částmi skříně
4.34 | Výměna všech hydraulických hadicových vedení na vozidle
4.35 | Výměna všech vzduchových hadicových vedení na vozidle
4.36 | Výměna všech vodních hadicových vedení na vozidle
4.37 | Technická kontrola dle vyhlášky č. 173/95 Sb. provedená společně s REV
Celkem "Periodická oprava REV" |  | 0

## Příloha č. 6 - ost. úk. a opr.
Rozsah údržby a oprav MTW 100 - Samostatné neperiodické opravy
č.p. | název položky | MJ | četnost | Cena za MJ | Cena celkem
|  |  | (3 vozidla, 6.let) | Cena v Kč bez DPH
1. | Samostatné neperiodické opravy (volitelně nád rámec údržby v rozsahu P0 - P2)
1.1 | Servis u dodavatele - technik cena za 1 hod. | hod | 1500 |  | 0
1.2 | Servis mobilní dílnou - technik cena za 1 hod. | hod | 1000 |  | 0
1.3 | Jízda servisního vozidla - cena za 1km | km | 25000 |  | 0
1.4 | Cestovní hodina - technik cena za 1 hod. | hod | 1000 |  | 0
1.5 | Cena za zajištění přepravy vozidla z místa umístění u Objednatele do místa plnění u Zhotovitele za 1 km (v ceně jsou zahrnuty veškeré náklady, dopravcem vlaku nebude Objednatel), v případě provádění "Samostatné neperiodické opravy" v rámci REV a P2 nelze položku použít. | km | 6000 |  | 0
1.6 | Údržba převodovky VOITH v rozsahu W2 | úkon | 6 |  | 0
1.7 | Prohlídka VZ LS06 PR1 | úkon | 54 |  | 0
1.8 | Prohlídka VZ LS06 PR2 | úkon | 18 |  | 0
1.9 | Prohlídka OBU ETCS CAF PR1 | úkon | 54 |  | 0
1.10 | Prohlídka OBU ETCS CAF PR2 | úkon | 18 |  | 0
1.11 | Provedení technické kontroly SHV dle Vyhlášky Ministerstva dopravy č. 173/1995 Sb v platném znění a v souladu se Směrnicí SŽDC č. 52 pro provádění TK SHV v planém znění. Vydání zápisu. | úkon | 1 |  | 0
1.12 | Napěťová zkouška polopantografového sběrače dle TNŽ 343109, Přílohy G. | úkon | 1 |  | 0
1.13 | Provedení pravidelné revize UTZ elektrického zařízení drážního vozidla dle zákona č. 266/1994 Sb, vyhlášky MD č. 100/1995 Sb. Vydání zprávy o revizi. | úkon | 3 |  | 0
1.14 | Kontrola brzdových tlakoměrů dle Návodu na údržbu 4-8092-086-06, odstavce 3.2, kapitola „Brzdové tlakoměry“, Vyznačení provedení porovnání na tlakoměry. | úkon | 3 |  | 0
1.15 | Provozní revize určeného technického zařízení (UTZ) tlakového v provoz dle ustanovení § 5 vyhlášky č. 100/1995 Sb. ve znění pozdějších předpisů. | úkon | 15 |  | 0
1.16 | Prohlídka a zkouška určeného technického zařízení (UTZ) tlakového v provozu dle ustanovení § 6 vyhlášky č. 100/1995 Sb., ve znění pozdějších předpisů. | úkon | 3 |  | 0
1.17 | Provozní revize UTZ Zdvihacího zařízení dle vyhl. Ministerstva dopravy 100/1995 Sb. v platném znění, § 1 odst. 5 písmene h). UTZ ZZ pohyblivá pracovní plošina typu PALFINGER PA240 | úkon | 9 |  | 0
1.18 | Revize UTZ Zdvihacího zařízení dle vyhl. Ministerstva dopravy 100/1995 Sb. v platném znění, § 1 odst. 5 písmene h). UTZ ZZ pohyblivá pracovní plošina typu PALFINGER PA240 | úkon | 9 |  | 0
1.19 | Technická prohlídka a zkouška Zdvihacího zařízení dle vyhl. Ministerstva dopravy 100/1995 Sb. v platném znění, § 1 odst. 5 písmene h). UTZ ZZ pohyblivá pracovní plošina typu PALFINGER PA240 | úkon | 3 |  | 0
1.20 | Provozní revize UTZ Zdvihacího zařízení dle vyhl. Ministerstva dopravy 100/1995 Sb. v platném znění, § 1 odst. 5 písmene h). UTZ ZZ nakládací jeřáb s pracovním košem PALFINGER PKR 200D | úkon | 12 |  | 0
1.21 | Revize UTZ Zdvihacího zařízení dle vyhl. Ministerstva dopravy 100/1995 Sb. v platném znění, § 1 odst. 5 písmene h). UTZ ZZ nakládací jeřáb s pracovním košem PALFINGER PKR 200D | úkon | 6 |  | 0
1.22 | Technická prohlídka a zkouška Zdvihacího zařízení dle vyhl. Ministerstva dopravy 100/1995 Sb. v platném znění, § 1 odst. 5 písmene h). UTZ ZZ nakládací jeřáb s pracovním košem PALFINGER PKR 200D | úkon | 3 |  | 0
1.23 | Palfinger PKR200B - úprava spojení CAN sběrnic Funkce domeček - kalibrace bodů koncových poloh snímačů ramen a otoče | úkon | 3 |  | 0
1.24 | Palfinger PA240B - úprava spojení CAN sběrnic Funkce domeček - kalibrace bodů koncových poloh snímačů ramen a otoče | úkon | 3 |  | 0
1.25 | Oprava zajištění dveří a výměna zajišťovacího dorazu | úkon | 1 |  | 0
1.26 | Výměna zámku průchodu na střechu | ks | 1 |  | 0
1.27 | Výměna manometru na pracovní plošině | ks | 1 |  | 0
1.28 | Oprava signalizace odpadní nádrže a výměna čidel | úkon | 1 |  | 0
1.29 | Dodávka baterií pro ovladače Palfinger | ks | 1 |  | 0
1.30 | Výměna těsnění dveří č. 1 a 2 | úkon | 1 |  | 0
1.31 | Výměna naftového potrubí motoru Deutz | ks | 1 |  | 0
1.32 | Výměna prasklého skla okna stanoviště B11 | ks | 1 |  | 0
1.33 | Oprava posuvných dveří, výměna ložisek | úkon | 1 |  | 0
1.34 | Výměna vozových baterií | sada | 1 |  | 0
1.35 | Výměna startovacích baterií | sada | 1 |  | 0
1.36 | výměna fitr. vložky filtračního agregátu přívodu vzduchu vytápěcího agregátu | ks | 1 |  | 0
1.37 | Výměna brzdových zdrží při seřizování brzdy | sada | 3 |  | 0
1.38 | Výměna klínového řemene na motoru DEUTZ | ks | 6 |  | 0
1.39 | Výměna všech plochých proudových vodičů sběrače | sada | 9 |  | 0
1.40 | Indukční čidlo BI5G18SKAP6X - výměna | ks | 3 |  | 0
1.41 | Vodní čerpadlo spalovacího motoru - výměna | ks | 3 |  | 0
1.42 | Výměna 3 ks izolátorů - polopantografový sběrač proudu | ks | 6 |  | 0
1.43 | Výměna rotačního snímače otoče | ks | 2 |  | 0
1.44 | Výměna vadné řídící jednotky vytápěcího agregátu Webasto | ks | 2 |  | 0
1.45 | Dosazení 4 reflektorů (vždy 2 na každém čele vozu) na osvětlení trakčního vedení k dohledání závad na trakčním vedení za snížené viditelnosti. Reflektory musí mít minimálně tyto fotometrické parametry: světelný tok 4000 lm, teplota chromatičnosti 5000 K, vzdálenost s osvětlením 1 lx 400 m. Reflektory budou polohovatelné mezi rovinou svislou a vodorovnou směrem od SHV, reflektory budou ovládány ze stanoviště strojvedoucího a budou umístěny nad kabinou strojvedoucího SHV na střeše vozidla. Součástí položky je technický návrh včetně zapracování změny do všech dotčených dokumentů, schémat, technických podmínek, technického a funkčního popisu, návodu na obsluhu, návodu na údržbu a katalogu náhradních dílů. Součástí položky je dále schválení změny typu dle platné legislativy a zaznamenání změny do průkazu způsobilosti vozidla. | sada | 3 |  | 0
Celkem "Samostatné neperiodické opravy" |  |  |  |  | 0

## Příloha č. 7 Nabídková cena
Nabídková cena
p.č. | druh prohlídky a opravy | počet MJ | cena za MJ | cena celkem | poznámka
1 | REV ( 6 let ) | 3 | 0 | 0 | Periodická oprava REV v rozsahu dle přílohy č. 6 smlouvy o dílo
2 | P23 ( 3 roky ) | 3 | 0 | 0 | Preventivní prohlídka P2 v rozsahu dle přílohy č.5 smlouvy o dílo ( č.p. 1.1 až 3.43 )
3 | P22 ( 2 roky ) | 6 | 0 | 0 | Preventivní prohlídka P2 v rozsahu dle přílohy č.5 smlouvy o dílo ( č.p. 1.1 až 3.40 )
4 | P21 ( 1 rok ) | 6 | 0 | 0 | Preventivní prohlídka P2 v rozsahu dle přílohy č.5 smlouvy o dílo ( č.p. 1.1 až 3.39 )
5 | ostatní úkony a opravy | 1 | 0 | 0 | Ostatní úkony a opravy v rozsahu dle přílohy č.7
Celkem nabídková cena |  |  |  | 0