## Výkaz výměr 1-PIGP S-P
Modře doplní uchazeč
11.6 Výkaz výměr
Akce: |  | "Modernizace tratě Nemanice - Protivín (včetně) - Písek město (včetně)"
Položka |  | Výkon / dodávka prací |  | počet |  | jedn. | cena
|  |  |  | m.j. | jedn. | cena | Kč
1. |  | VRTÁNÍ A ODKRYVNÉ PRÁCE
1. |  | A- VRTNÉ A KOPNÉ PRÁCE
1. | 1. | Jádrové vrty vrtané TK v hloubkovém intervalu 0,0 - 25,0 m, vč. provozního pažení a odpažení (1593 m vrtů JM umělé stavby -160ks vrtů + 658 m vrtů JT v trase-126 ks vrtů) |  | 2251 | bm |  | 0
B- SOUVISEJÍCÍ PRÁCE
1. | 2. | Příprava sondážního pracoviště pro vrty vrtané TK (126 vrtů JT v trase, 160 vrtů JM umělé stavby) |  | 286 | prac. |  | 0
1. | 3. | Likvidace vrtů hutněným záhozem |  | 2251 | m |  | 0
1. | 4. | Doprava vrtné a doprovodné techniky pro IGP, přejezdy mezi pozicemi |  | 1 | kpl |  | 0
1. | 5. | Vybudování přístupových cest pro IGP, DIO, práce v záborech v komunikacích |  | 1 | kpl |  | 0
1. |  | D- ODBĚR VZORKŮ
1. | 6. | Odběr vzorků zemin / hornin - poloporušené (mimo vzorky pro pražcové podloží a kontaminace) 286 vrtů - 286 odběrů + 50 % |  | 429 | ks |  | 0
1. | 7. | Odběr vzorků zemin / hornin - technologické (mimo vzorky pro pražcové podloží a kontaminace) - v místech nových těles, zdvoukolejnění ad. |  | 10 | ks |  | 0
1. | 8. | Odběr vzorků zemin / hornin - neporušené - vtlačným břitovým odběrákem (nová tělesa, zdvoukolnění ad. - deformační parametry zemin), 126 vrtů - 126 odběrů + 30 % |  | 163.8 | ks |  | 0
|  | dílčí mezisoučet - pol. 1. | bez DPH |  |  |  | 0
2. |  | POLNÍ ZKOUŠKY A MĚŘENÍ
2. | 1. | Dynamické penetrační zkoušky, vč. přípravy a likvidace pracoviště (nad rámec oddílu.7) |  | 30 | bm |  | 0
2. | 2. | Doprava dynamické penetrační soupravy |  | 1 | kpl |  | 0
|  | dílčí mezisoučet - pol. 2. | bez DPH |  |  |  | 0
3. |  | HYDROGEOLOGICKÉ PRÁCE
3. | 1. | Hydrodynamické zkoušky - orientační čerpací (předpoklad 20 zasakovacích lokalit) |  | 20 | ks |  | 0
3. | 2. | Odběry vzorků vody z IG vrtů (pro posouzení korozivity - odběry z vrtů JM) |  | 160 | ks |  | 0
|  | dílčí mezisoučet - pol. 3. | bez DPH |  |  |  | 0
4. |  | LABORATORNÍ PRÁCE
4. | 1. | Základní klasifikační rozbory porušených a poloporušených vzorků (mimo vzorky pro pražcové podloží a kontaminace) 286 vrtů - 286 odběrů + 50 % |  | 429 | zk. |  | 0
4. | 2. | Základní klasifikační rozbory neporušených vzorků (nová tělesa, zdvoukolnění ad. - deformační parametry zemin), 126 vrtů - 126 odběrů + 30 % |  | 163.8 | zk. |  | 0
4. | 3. | Zkoušky neporušených vzorků - stlačitelnost s časovým průběhem (nová tělesa, zdvoukolnění ad. - deformační parametry zemin), 126 vrtů - 126 odběrů + 30 % |  | 163.8 | zk. |  | 0
4. | 4. | Zkoušky neporušených vzorků - krabicový smyk (4 krabice) - efektivní pevnost (nová tělesa, zdvoukolnění ad. - deformační parametry zemin), 126 vrtů - 126 odběrů + 30 % |  | 163.8 | zk. |  | 0
4. | 5. | Zkouška poloporušeného vzorku horniny - pevnost v prostém tlaku nebo pevnost při bodovém zatížení vzorku) - předpoklad lokální oblasti u mostních objektů |  | 20 | zk. |  | 0
4. | 6. | Zkoušky technologických vzorků - PS + CBR + CBRsat, IBI - v místech nových těles, zdvoukolejnění ad. |  | 10 | zk. |  | 0
4. | 7. | Zkoušky technologických vzorků - rozbory s přidáním pojiva (PS + CBR + CBR s aditivy + IBI s aditivy) |  | 10 | zk. |  | 0
4. | 8. | Zkoušky technologických vzorků odebraných ze štěrkového lože - Stanovení vlastností dle tab. 3.1 OTP - cca 80 km kolejí (443 ks kopaných sond) tj. 80 ks směsných vzorků |  | 80 | ks |  | 0
4. | 9. | Rozbor vody - stanovení agresivity na beton a ocelové konstrukce |  | 160 | zk. |  | 0
4. | 10. | Diagnostika vozovek - lokální stanovení obsahu PAU v asfaltech (sonda, odběr vzorku) - 46 přejezdů, 60 odběrů |  | 60 | ks |  | 0
4. | 11. | Chemické analýzy dle vyhlášky č. 273/2021 Sb. - dle tab. 10.1, 10.2, 5.1 a 5.2. - odběry z kolejí; 443 kopaných sond - 150 směsných vorků × 3 vrstvy (štěrk,konstrukční vrstva, zemní pláň) |  | 450 | zk. |  | 0
4. | 12. | Chemické analýzy dle vyhlášky č. 130/2019 Sb. - rozbory PAU - odběry z komunikací |  | 60 | zk. |  | 0
|  | dílčí mezisoučet - pol. 4. | bez DPH |  |  |  | 0
5. |  | GEODETICKÉ PRÁCE, VYTYČENÍ A OVĚŘENÍ PODZEMNÍCH INŽ. SÍTÍ, INŽENÝRING VYUŽÍVÁNÍ CIZÍCH POZEMKŮ PRO ÚČELY PRŮZKUMU
5. | 1. | Vytýčení sond a polních zkoušek (286 vrtů+443 kopaných sond+78 kopaných sond mosty+3 DP) |  | 810 | ks |  | 0
5. | 2. | Polohopisné a výškopisné zaměření sond a zk. JTSK, Bpv |  | 810 | ks |  | 0
6. | 3. | Vytyčení a ověření podzemních inž. sítí, vč. event. kopaných sond prováděných za tímto účelem (odhad 100 pozic) |  | 1 | kpl |  | 0
7. | 4. | Dopravní náklady skupiny geodézie a ověřování sítí |  | 1 | kpl |  | 0
8. | 5. | Inženýring zajištění využívání cizích pozemků a objektů, související technické práce s touto činností - 286 vrtů mimo drážní pozemky |  | 1 | kpl |  | 0
|  | dílčí mezisoučet - pol. 5. | bez DPH |  |  |  | 0
6. |  | GEOFYZIKÁLNÍ, KOROZNÍ A PEDOLOGICKÝ PRŮZKUM
6. | 1. | Měření pomocí metody mělké refrakční seismiky (MRS), vč. přepravy měřící skupiny, geodetického zaměření dílčích bodů a vyhodnocení měření, vč. průseků v porostu cca 80 km kolejí |  | 1 | kpl |  | 0
6. | 2. | Pedologický průzkum - cca. 15 km zásahů mimo stávající trasu v šíři 40 m (předpoklad) |  | 1 | kpl |  | 0
6. | 3. | Korozní průzkum - 124 mostních objektů |  | 1 | kpl |  | 0
|  | dílčí mezisoučet - pol. 6. | bez DPH |  |  |  | 0
7. |  | PRŮZKUM PRAŽCOVÉHO PODLOŽÍ A MATERIÁLU KOLEJOVÉHO LOŽE, VČ. ZAJIŠTĚNÍ PRACOVIŠŤ NA ŽELEZNIČNÍM SPODKU
7. | 1. | Kopané sondy v koleji, dynamické penetrace, statická zatěžovací zkouška, doprava, odběr vzorků, sled a řízení průzkumných prací, zásyp sond, strojní hutnění a podbíjení sousedních pražců 338 ks trať, 78 mosty |  | 476 | ks |  | 0
7. | 2. | Kopané sondy v koleji pro odběr vzorků, sled a řízení průzkumných prací, zásyp sond, strojní hutnění a podbíjení sousedních pražců 45 trať (pouze kontaminace) |  | 45 | ks |  | 0
7. | 3. | Pronájem drážní techniky s obsluhou, přívěsných vozíků (předpokl. soukromého dopravce), vč. zajištění výkonů funkce OZOV a ZPŘS |  | 117 | směna |  | 0
7. | 4. | Odběr vzorků štěrkového lože na zkoušky dle OTP - technologické, vč. pomocných kopaných sond a dopravy do laboratoře cca 80 km kolejí (443 ks kopaných sond) tj. 80 ks směsných vzorků |  | 80 | ks |  | 0
7. | 5. | Odběr velkobjemových technologických vzorků na zlepšování hydr. pojivy - vč. pomocných kopaných sond a dopravy do laboratoře |  | 10 | ks |  | 0
7. | 6. | Odběry finálních vzorků (směsných, nebo bodových) pro chemické analýzy, vč. pomocných kopaných sond a dopravy do laboratoře |  | 450 | ks |  | 0
7. | 7. | Příplatky za práce v nočních výlukách - pracovníci zhotovitele a jeho subdodavatelé na části železničního spodku - v případě realizace nočních výluk, předpoklad 20 nočních směn |  | 20 | směna |  | 0
|  | dílčí mezisoučet - pol. 7. | bez DPH |  |  |  | 0
8. |  | VÝKONY GEOLOGICKÉ SLUŽBY
8. | 1. | Realizační projekt, přípravné práce - zajištění kolejových výluk, jednání se ST, archivní rešerše, příprava průzkumných prací a rekognoskace lokality |  |  | kpl |  | 0
8. | 2. | Sled, řízení, koordinace sondážních prací, GT dozor a geologická dokumentace průzkumných sond |  |  | den |  | 0
8. | 3. | Komplexní vyhodnocení polních zkoušek |  |  | den |  | 0
8. | 4. | Inženýrskogeologické a hydrogeologické zhodnocení zájmového území, vč. vyhodnocení geotechnických vlastností zemin a hornin |  |  | den |  | 0
8. | 5. | Dopravní náklady gelogické služby |  |  | kpl |  | 0
8. | 6. | Digitalizace a reprografie závěrečné zprávy a průběžných pracovních výsledků (min. 10x paré) |  |  | kpl |  | 0
8. | 7. | Stabilitní výpočty - u násypových těles a svahů zářezů, viz projekt IGP |  |  | kpl |  | 0
8. | 8. | Zpracování předběžné zprávy - 1x |  |  | den |  | 0
8. | 9. | Zpracování závěrečné zprávy (včetně graf. a digitálních výstupů, fotodokumentace) |  |  | den |  | 0
|  | dílčí mezisoučet - pol. 8. | bez DPH |  |  |  | 0
|  | cena celkem bez DPH |  |  |  |  | 0
R E K A P I T U L A C E
|  |  |  | Celkem bez DPH |  | DPH | Včetně DPH
1. |  | VRTÁNÍ A ODKRYVNÉ PRÁCE |  |  | 0 | 0 | 0
2. |  | POLNÍ ZKOUŠKY A MĚŘENÍ |  |  | 0 | 0 | 0
3. |  | HYDROGEOLOGICKÉ PRÁCE |  |  | 0 | 0 | 0
4. |  | LABORATORNÍ PRÁCE |  |  | 0 | 0 | 0
5. |  | GEODETICKÉ PRÁCE, VYTYČENÍ A OVĚŘENÍ PODZEMNÍCH INŽ. SÍTÍ, INŽENÝRING VYUŽÍVÁNÍ CIZÍCH POZEMKŮ PRO ÚČELY PRŮZKUMU |  |  | 0 | 0 | 0
6. |  | GEOFYZIKÁLNÍ, KOROZNÍ A PEDOLOGICKÝ PRŮZKUM |  |  | 0 | 0 | 0
7. |  | PRŮZKUM PRAŽCOVÉHO PODLOŽÍ A MATERIÁLU KOLEJOVÉHO LOŽE, VČ. ZAJIŠTĚNÍ PRACOVIŠŤ NA ŽELEZNIČNÍM SPODKU |  |  | 0 | 0 | 0
8. |  | VÝKONY GEOLOGICKÉ SLUŽBY |  |  | 0 | 0 | 0
|  |  |  | Celkem: | 0 | 0 | 0
[5 empty] | Celkem bez DPH | Kč | 0
[5 empty] | DPH | Kč | 0
[5 empty] | Celkem včetně DPH | Kč | 0