## formulář 5 -pol.rozp
FORMULÁŘ 5 | [6 empty] | majitel HIM: | SŽDC |  | #VALUE! |  | m3op | 6226 | #VALUE! | majitel, cena | SŽDC | ČD | OSTATNÍ
|  | SOUPIS PRACÍ | [7 empty] | Cena za objekt [Kč] |  | mj dle JKSO | počet mj | objektový ukazatel
Název stavby : |  | Optimalizace trati Praha Smíchov (mimo) - Černošice (mimo) | [5 empty] | Číslo stavby | 5213510006 | [5 empty] | hlavičky stavby
Název PS,SO : |  | SO 02-51-01 Odbočka Velká Chuchle, Trakční měnírna | Zatřídění objektu : (JKSO, JKPOV) | 812 59 |  |  |  | Číslo PS,SO | SO 02-51-01 | [5 empty] | hlavičky objektu | doplňte název PS - SO:doplňte JKSO
Datum zpracování : |  | 2018-12-14 | [5 empty] | Datum aktualizace : |  | 0.0059465 |  |  |  |  | hlavičky datumů
Poř. | [6 empty] | C E N A |  |  |  | typ řádku | kód datové základny | Technická specifikace | Výkaz výměr | nadpisy sloupců
číslo | Číslo |  | měrná |  | jednotková | Celková | dodávky |  | montáže | [5 empty] | nadpisy sloupců
pol. | položky | Název položky | jednotka | množství | hmotnost | hmotnost | jednotková | celkem | jednotková | celkem |  |  |  |  | nadpisy sloupců
| 1 | 2 | 3 | 4 | 5 | 6 | 7 | 8 | 9 | 10 | 12 | 13 | 14 | 15 | nadpisy sloupců
řádek s filtry
Díl: | 001 | Zemní práce | [8 empty] | SD
1 | 113106021 | Rozebrání dlažeb při překopech komunikací pro pěší z betonových dlaždic plochy do 15 m2 | m2 | 42,920 | 0.255 | 10944.6 |  | 0 |  | 0 | P | URS |  | =(0,5*52+1,2*14,1)
2 | 131201102 | Hloubení jam nezapažených v hornině tř. 3 objemu do 1000 m3 | m3 | 98,000 | 0 | 0 |  | 0 |  | 0 | P | URS |  | výměra viz Příloha
3 | 132201101 | Hloubení rýh š do 600 mm v hornině tř. 3 objemu do 100 m3 | m3 | 3,100 | 0 | 0 |  | 0 |  | 0 | P | URS |  | výměra viz Příloha
4 | 132201201 | Hloubení rýh š do 2000 mm v hornině tř. 3 objemu do 100 m3 | m3 | 92,000 | 0 | 0 |  | 0 |  | 0 | P | URS |  | výměra viz Příloha
5 | 133201101 | Hloubení šachet v hornině tř. 3 objemu do 100 m3 | m3 | 0,096 | 0 | 0 |  | 0 |  | 0 | P | URS |  | =0,6*(0,4*0,4)
6 | 139711101 | Vykopávky v uzavřených prostorách v hornině tř. 1 až 4 | m3 | 3,920 | 0 | 0 |  | 0 |  | 0 | P | URS |  | =0,7*(1,40*1,0)*4
7 | 162201201 | Vodorovné přemístění do 10 m nošením výkopku z horniny tř. 1 až 4 | m3 | 26,116 | 0 | 0 |  | 0 |  | 0 | P | URS |  | =E16+E14+(E15+E13)/10
8 | 162701105 | Vodorovné přemístění do 10000 m výkopku/sypaniny z horniny tř. 1 až 4 | m3 | 87,116 |  | 0 |  | 0 |  | 0 | P | URS |  | =E17+E16+E15+E13+E14-E22
9 | 162701109 | Příplatek k vodorovnému přemístění výkopku/sypaniny z horniny tř. 1 až 4 zkd 1000 m přes 10000 m | m3 | 2 003,668 |  | #VALUE! |  | #VALUE! |  | #VALUE! | P | URS |  | =23*E19
10 | 171201211 | Poplatek za uložení odpadu ze sypaniny na skládce (skládkovné) | t | 157,506 |  | 0 |  | 0 |  | 0 | P | URS |  | =E19*1,808
11 | 174101101 | Zásyp jam, šachet rýh nebo kolem objektů sypaninou se zhutněním | m3 | 110,000 | 0 | 0 |  | 0 |  | 0 | P | URS |  | výměra viz Příloha
12 | 181951102 | Úprava pláně v hornině tř. 1 až 4 se zhutněním | m2 | 170,000 | 0 | 0 |  | 0 |  | 0 | P | URS |  | výměra viz Příloha
S | Celkem za 001 | Zemní práce |  |  |  | #VALUE! |  | #VALUE! |  | #VALUE!
Díl: | 002 | Základy | [8 empty] | SD
13 | 213311113 | Polštáře zhutněné pod základy z kameniva drceného frakce 16 až 63 mm | m3 | 68,000 | 0 | 0 |  | 0 |  | 0 | P | URS |  | výměra viz Příloha
14 | 273313511 | Základové desky z betonu tř. c 12/15 | m3 | 10,100 | 0 | 0 |  | 0 |  | 0 | P | URS |  | výměra viz Příloha
15 | 273321117 | Základové desky ze žb c 25/30 | m3 | 30,000 | 0 | 0 |  | 0 |  | 0 | P | URS |  | výměra viz Příloha
16 | 273351215 | Zřízení bednění stěn základových desek | m2 | 15,000 | 0.00103 | 15.45 |  | 0 |  | 0 | P | URS |  | výměra viz Příloha
17 | 273351216 | Odstranění bednění stěn základových desek | m2 | 15,000 | 0 | 0 |  | 0 |  | 0 | P | URS |  | výměra viz Příloha
18 | 273361221 | Výztuž základových desek betonářskou ocelí 10 216 (e) | t | 2,672 | 0 | 0 |  | 0 |  | 0 | P | URS |  | výměra viz Statika
19 | 275311125 | Základové patky a bloky z betonu prostého c 16/20 | m3 | 4,576 | 2.3324 | 10672.9709 |  | 0 |  | 0 | P | URS |  | =0,6*(0,4*0,4)+0,8*(1,4*1)*4
S | Celkem za 002 | Základy |  |  |  | 15.45 |  | 0 |  | 0
Díl: | 003 | Svislé konstrukce | [8 empty] | SD
20 | 310236251 | Zazdívka otvorů pl do 0,09 m2 ve zdivu nadzákladovém cihlami pálenými tl do 450 mm | kus | 1,000 | 0 | 0 |  | 0 |  | 0 | P | URS |  | 1
21 | 310238211 | Zazdívka otvorů pl do 1 m2 ve zdivu nadzákladovém cihlami pálenými na mvc | m3 | 4,344 | 0 | 0 |  | 0 |  | 0 | P | URS |  | =0,45*(1,2*0,6+1,8*0,6*2+1,2*0,6*2+0,8*0,6*2+1,6*0,6*4)+0,3*(0,8*1)
22 | 310239211 | Zazdívka otvorů pl do 4 m2 ve zdivu nadzákladovém cihlami pálenými na mvc | m3 | 2,619 | 0 | 0 |  | 0 |  | 0 | P | URS |  | =0,45*(1,2*2,4)+0,3*(1,8*2,45)
23 | 317234410 | Vyzdívka mezi nosníky z cihel pálených na mc | m3 | 0,600 | 1.943 | 1165.812 |  | 0 |  | 0 | P | URS |  | výměra viz Příloha
24 | 340238212 | Zazdívka otvorů pl do 1 m2 v příčkách nebo stěnách z cihel tl přes 100 mm | m2 | 6,600 | 0.25365 | 1674.09 |  | 0 |  | 0 | P | URS |  | =(1*0,6)*11
25 | 342272323 | Příčky tl 100 mm z pórobetonových přesných hladkých příčkovek objemové hmotnosti 500 kg/m3 | m2 | 71,913 | 0 | 0 |  | 0 |  | 0 | P | URS |  | =2,5*(11,2*2+1,72*4+1,5*2+3,3)-(1,45*2,35*5)
26 | 346244381 | Plentování jednostranné v do 200 mm válcovaných nosníků cihlami | m2 | 2,600 | 0.17818 | 463.268 |  | 0 |  | 0 | P | URS |  | výměra viz Příloha
27 | 346244371 | Zazdívka o tl 140 mm rýh, nik nebo kapes z cihel pálených | m2 | 18,200 | 0 | 0 |  | 0 |  | 0 | P | URS |  | =0,2*91
S | Celkem za 003 | Svislé konstrukce |  |  |  | 3303.17 |  | 0 |  | 0
Díl: | 004 | Vodorovné konstrukce | [8 empty] | SD
28 | 411322323 | Stropy trámové nebo kazetové ze žb tř. c 16/20 | m3 | 56,000 | 0 | 0 |  | 0 |  | 0 | P | URS |  | výměra viz Příloha
29 | 411351105 | Zřízení bednění stropů trámových | m2 | 369,000 | 0 | 0 |  | 0 |  | 0 | P | URS |  | výměra viz Příloha
30 | 411351106 | Odstranění bednění stropů trámových | m2 | 369,000 | 0 | 0 |  | 0 |  | 0 | P |  |  | výměra viz Příloha
31 | 411354171 | Zřízení podpěrné konstrukce stropů v do 4 m pro zatížení do 5 kpa | m2 | 251,000 | 0 | 0 |  | 0 |  | 0 | P | URS |  | výměra viz Příloha
32 | 411354172 | Odstranění podpěrné konstrukce stropů v do 4 m pro zatížení do 5 kpa | m2 | 251,000 | 0 | 0 |  | 0 |  | 0 | P | URS |  | výměra viz Příloha
33 | 411361221 | Výztuž stropů betonářskou ocelí 10 216 | t | 10,630 | 0 | 0 |  | 0 |  | 0 | P | URS |  | výměra viz Statika
34 | 417321414 | Ztužující pásy a věnce ze žb tř. c 20/25 | m3 | 0,356 | 0 | 0 |  | 0 |  | 0 | P | URS |  | =(0,1*0,1)*(11,2*2+1,72*4+1,5*2+3,3)
35 | 417351115 | Zřízení bednění ztužujících věnců | m2 | 7,116 | 0 | 0 |  | 0 |  | 0 | P | URS |  | =(0,1*2)*(11,2*2+1,72*4+1,5*2+3,3)
36 | 417351116 | Odstranění bednění ztužujících věnců | m2 | 7,116 | 0 | 0 |  | 0 |  | 0 | P | URS |  | =E52
37 | 417361221 | Výztuž ztužujících pásů a věnců betonářskou ocelí 10 216 | t | 0,021 | 0 | 0 |  | 0 |  | 0 | P | URS |  | =0,06*E51
38 | 40002510101R | Sestava prefa konstrukcí stání traf | kpl | 1,000 |  | 0 |  | 0 |  | 0 | P | R | položka obsahuje veškeré dodávky, práce, a výkony nutné k provedení kompletní konstrukce dle specifikace v PD
39 | 40002510102R | Doplňkové konstrukce - střechy, rampy, schodiště, hromosvod | kpl | 1,000 |  | 0 |  | 0 |  | 0 | P | R | položka obsahuje veškeré dodávky, práce, a výkony nutné k provedení kompletní konstrukce dle specifikace v PD
40 | 40002510103R | Doprava, montáž, jeřáb | kpl | 1,000 |  | 0 |  | 0 |  | 0 | P | R | položka obsahuje veškeré dodávky, práce, a výkony nutné k provedení kompletní konstrukce dle specifikace v PD
S | Celkem za 004 | Vodorovné konstrukce |  |  |  | 0 |  | 0 |  | 0
Díl: | 005 | Komunikace | [8 empty] | SD
41 | 596211110 | Kladení zámkové dlažby komunikací pro pěší tl 60 mm skupiny a pl do 50 m2 | m2 | 16,000 | 0 | 0 |  | 0 |  | 0 | P | URS |  | výměra viz Příloha
42 | 592450220 | Dlažba zámková h-profil kraj hbb 20x16,5x6 cm přírodní | m2 | 16,000 | 0 | 0 |  | 0 |  | 0 | P | URS |  | výměra viz Příloha
43 | 637211122 | Okapový chodník z betonových dlaždic tl 60 mm kladených do písku se zalitím spár mc | m2 | 29,200 | 0 | 0 |  | 0 |  | 0 | P | URS |  | výměra viz Příloha
44 | 451571411 | Podklad pod dlažbu z kameniva tl do 100 mm | m2 | 45,200 | 0 | 0 |  | 0 |  | 0 | P | URS |  | výměra viz Příloha
45 | 637311122 | Okapový chodník z betonových chodníkových obrubníků stojatých lože beton | m | 76,000 | 0 | 0 |  | 0 |  | 0 | P | URS |  | výměra viz Příloha
S | Celkem za 005 | Komunikace |  |  |  | 0 |  | 0 |  | 0
Díl: | 006 | Úpravy povrchů, osazení | [8 empty] | SD
46 | 611325422 | Oprava vnitřní vápenocementové štukové omítky stropů v rozsahu plochy do 30% | m2 | 386,000 | 0.017 | 6562 |  | 0 |  | 0 | P | URS |  | výměra viz Příloha
47 | 611341121 | Sádrová nebo vápenosádrová omítka hladká jednovrstvá vnitřních stropů rovných nanášená ručně | m2 | 66,000 | 0.01103 | 727.98 |  | 0 |  | 0 | P | URS |  | výměra viz Příloha
48 | 611341122 | Sádrová nebo vápenosádrová omítka hladká jednovrstvá vnitřních stropů žebrových nanášená ručně | m2 | 366,000 | 0.01103 | 4036.98 |  | 0 |  | 0 | P | URS |  | výměra viz Příloha
49 | 611325222 | Vápenocementová štuková omítka malých ploch do 0,25 m2 na stropech | kus | 30,000 | 0.0102 | 306 |  | 0 |  | 0 | P | URS |  | =30,0
50 | 611325223 | Vápenocementová štuková omítka malých ploch do 1,0 m2 na stropech | kus | 4,000 | 0.0415 | 166 |  | 0 |  | 0 | P | URS |  | =4,0
51 | 612321141 | Vápenocementová omítka štuková dvouvrstvá vnitřních stěn nanášená ručně | m2 | 9,000 | 0.01838 | 165.42 |  | 0 |  | 0 | P | URS |  | výměra viz Příloha
52 | 612325422 | Oprava vnitřní vápenocementové štukové omítky stěn v rozsahu plochy do 30% | m2 | 1 731,000 | 0.017 | #VALUE! |  | #VALUE! |  | #VALUE! | P | URS |  | výměra viz Příloha
53 | 612341121 | Sádrová nebo vápenosádrová omítka hladká jednovrstvá vnitřních stěn nanášená ručně | m2 | 339,000 | 0.01103 | 3739.17 |  | 0 |  | 0 | P | URS |  | výměra viz Příloha
54 | 612821012 | Vnitřní sanační štuková omítka pro vlhké a zasolené zdivo prováděná ručně | m2 | 112,000 | 0 | 0 |  | 0 |  | 0 | P | URS |  | výměra viz Příloha
55 | 612821031 | Vnitřní vyrovnávací sanační omítka prováděná ručně | m2 | 112,000 | 0 | 0 |  | 0 |  | 0 | P | URS |  | výměra viz Příloha
56 | 612325222 | Vápenocementová štuková omítka malých ploch do 0,25 m2 na stěnách | kus | 10,000 | 0.0102 | 102 |  | 0 |  | 0 | P | URS |  | =10,0
57 | 612325223 | Vápenocementová štuková omítka malých ploch do 1,0 m2 na stěnách | kus | 21,000 | 0 | 0 |  | 0 |  | 0 | P | URS |  | výměra viz Příloha
58 | 612325225 | Vápenocementová štuková omítka malých ploch do 4,0 m2 na stěnách | kus | 2,000 | 0 | 0 |  | 0 |  | 0 | P | URS |  | výměra viz Příloha
59 | 615142012 | Potažení vnitřních nosníků rabicovým pletivem | m2 | 7,000 | 0.00085 | 5.95 |  | 0 |  | 0 | P | URS |  | výměra viz Příloha
60 | 619995001 | Začištění omítek kolem oken, dveří, podlah nebo obkladů | m | 140,160 | 0 | 0 |  | 0 |  | 0 | P | URS |  | =2*((0,9+1,97*2)*2+(1,4+2,35*2)*9+(1,3+2,1*2))
61 | 619996111 | Zřízení ochrany stavebních konstrukcí a předmětů bedněním | m2 | 15,000 |  | 0 |  | 0 |  | 0 | P | URS |  | 15 - PRO ODVOZ SUTI
62 | 619996121 | Odstranění ochrany stavebních konstrukcí a předmětů bedněním | m2 | 15,000 |  | 0 |  | 0 |  | 0 | P | URS |  | 15
63 | 622135001 | Vyrovnání podkladu vnějších stěn maltou vápenocementovou tl do 10 mm | m2 | 12,960 | 0.02048 | 265.4208 |  | 0 |  | 0 | P | URS |  | =4,8*2,7
64 | 622135091 | Příplatek k vyrovnání vnějších stěn maltou vápenocementovou za každých dalších 5 mm tl | m2 | 12,960 | 0.0079 | 102.384 |  | 0 |  | 0 | P | URS |  | 12,960
65 | 622325202 | Oprava vnější vápenocementové štukové omítky složitosti 1 stěn v rozsahu do 30% | m2 | 30,000 | 0.01255 | 376.5 |  | 0 |  | 0 | P | URS |  | 30
66 | 624631222 | Tmelení silikonovým tmelem spar prefabrikovaných dílců š do 20 mm včetně penetrace | m | 20,000 | 0.00036 | 7.2 |  | 0 |  | 0 | P | URS |  | =20,0
67 | 631312141 | Doplnění rýh v dosavadních mazaninách betonem prostým | m3 | 2,164 | 0 | 0 |  | 0 |  | 0 | P | URS |  | =0,16*(0,5*2,8+0,2*2,9+1,2*0,6)+0,16*(4,15+0,7*2+3,4)+0,1*3
68 | 629135102 | Vyrovnávací vrstva pod klempířské prvky z mc š do 300 mm | m | 21,600 | 0 | 0 |  | 0 |  | 0 | P | URS |  | =21,60
69 | 622531021 | Tenkovrstvá silikonová zrnitá omítka tl. 2,0 mm včetně penetrace vnějších stěn | m2 | 35,000 | 0 | 0 |  | 0 |  | 0 | P | URS |  | výměra viz Příloha
70 | 627633111 | Stěrka z těsnící malty dvouvrstvá vnějších stěn šachet čtyř a vícehranných | m2 | 33,000 | 0.008 | 264 |  | 0 |  | 0 | P | URS |  | výměra viz Příloha
71 | 629991011 | Zakrytí výplní otvorů a svislých ploch fólií přilepenou lepící páskou | m2 | 20,000 | 0 | 0 |  | 0 |  | 0 | P | URS |  | 20
72 | 632441215 | Potěr anhydritový samonivelační tl do 50 mm c20 litý | m2 | 53,400 | 0.102 | 5446.8 |  | 0 |  | 0 | P | URS |  | =1,5*(12,5+5,3)+1,8*13+0,75*4,4
73 | 629995101 | Očištění vnějších ploch tlakovou vodou | m2 | 567,000 | 0 | 0 |  | 0 |  | 0 | P | URS |  | výměra viz Příloha
S | Celkem za 006 | Úpravy povrchů, osazení |  |  |  | #VALUE! |  | #VALUE! |  | #VALUE!
Díl: | 009 | Ostatní konstrukce a práce | [8 empty] | SD
74 | 931992123 | Výplň dilatačních spár z extrudovaného polystyrénu tl 40 mm | m2 | 376,000 | 0 | 0 |  | 0 |  | 0 | P | URS |  | výměra viz Příloha
75 | 952901221 | Vyčištění budov průmyslových objektů při jakékoliv výšce podlaží | m2 | 1 135,900 | 0 | #VALUE! |  | #VALUE! |  | #VALUE! | P | URS |  | =12,6*21*2+5*18,5+16*15*2+3,6*9,5
76 | 95303510101R | Čištění ploch sklobetonových oken | m2 | 25,860 | 0 | 0 |  | 0 |  | 0 | P | R | položka obsahuje veškeré dodávky, práce, a výkony nutné k provedení kompletní konstrukce dle specifikace v PD | =(1,2*2,4)*7+(1*0,5)*3+(1,2*0,5)*7
77 | 95303510102R | Požární utěsnění prostupů | kpl | 1,000 |  | 0 |  | 0 |  | 0 | P | R | položka obsahuje veškeré dodávky, práce, a výkony nutné k provedení kompletní konstrukce dle specifikace v PD | 1
78 | 985121122 | Tryskání degradovaného betonu stěn a rubu kleneb vodou pod tlakem do 1250 barů | m2 | 57,000 | 0 | 0 |  | 0 |  | 0 | P | R |  | výměra viz Příloha
79 | 784171101 | Zakrytí vnitřních podlah včetně pozdějšího odkrytí | m2 | 25,000 |  | 0 |  | 0 |  | 0 | P | R |  | 25
80 | 449322110 | Přístroj hasicí ruční sněhový neuruppin ks 5 bg | kus | 13,000 | 0 | 0 |  | 0 |  | 0 | P | URS |  | 13
81 | 449321130 | Přístroj hasicí ruční práškový | kus | 8,000 | 0 | 0 |  | 0 |  | 0 | P | URS |  | 8
82 | 95303510103R | Prúchodky - dodávka+osazení | kus | 10,000 |  |  |  | 0 |  | 0
S | Celkem za 009 | Ostatní konstrukce a práce |  |  |  | #VALUE! |  | #VALUE! |  | #VALUE!
Díl: | 094 | Lešení | [8 empty] | SD
83 | 941111121 | Montáž lešení řadového trubkového lehkého s podlahami zatížení do 200 kg/m2 š do 1,2 m v do 10 m | m2 | 961,000 | 0 | 0 |  | 0 |  | 0 | P | URS |  | výměra viz Příloha
84 | 941111222 | Příplatek k lešení řadovému trubkovému lehkému s podlahami š 1,2 m v 25 m za první a zkd den použití | m2 | 57 660,000 | 0 | #VALUE! |  | #VALUE! |  | #VALUE! | P | URS |  | výměra viz Příloha
85 | 941111821 | Demontáž lešení řadového trubkového lehkého s podlahami zatížení do 200 kg/m2 š do 1,2 m v do 10 m | m2 | 961,000 | 0 | 0 |  | 0 |  | 0 | P | URS |  | výměra viz Příloha
86 | 949101111 | Lešení pomocné pro objekty pozemních staveb s lešeňovou podlahou v do 1,9 m zatížení do 150 kg/m2 | m2 | 20,000 | 0 | 0 |  | 0 |  | 0 | P | URS |  | 20
S | Celkem za 094 | Lešení |  |  |  | #VALUE! |  | #VALUE! |  | #VALUE!
Díl: | 096 | Bourání | [8 empty] | SD
87 | 961044111 | Bourání základů z betonu prostého | m3 | 0,750 | 2 | 1500 |  | 0 |  | 0 | P | URS |  | =0,3*(1*1*2+0,5*0,5*2)
88 | 962081141 | Bourání příček ze skleněných tvárnic tl do 150 mm | m2 | 15,000 | 0.082 | 1230 |  | 0 |  | 0 | P | URS |  | výměra viz Příloha
89 | 963051213 | Bourání žb stropů žebrových s viditelnými trámy | m3 | 53,000 | 2.4 | 127200 |  | 0 |  | 0 | P | URS |  | výměra viz Příloha
90 | 965042141 | Bourání podkladů pod dlažby nebo mazanin betonových nebo z litého asfaltu tl do 100 mm pl přes 4 m2 | m3 | 19,000 | 2.2 | 41800 |  | 0 |  | 0 | P | URS |  | výměra viz Příloha
91 | 965081213 | Bourání podlah z dlaždic keramických nebo xylolitových tl do 10 mm plochy přes 1 m2 | m2 | 25,000 | 0.035 | 875 |  | 0 |  | 0 | P | URS |  | výměra viz Příloha
92 | 966079861 | Přerušení různých ocelových profilů průřezu do 200 mm2 | kus | 200,000 | 0 | 0 |  | 0 |  | 0 | P | URS |  | 200
93 | 967042713 | Odsekání zdiva z kamene nebo betonu plošné tl do 150 mm | m2 | 1,050 | 0.375 | 393.75 |  | 0 |  | 0 | P | URS |  | =0,15*2*(0,50+3,0)
94 | 968062374 | Vybourání dřevěných rámů oken zdvojených včetně křídel pl do 1 m2 | m2 | 5,220 | 0.048 | 250.56 |  | 0 |  | 0 | P | URS |  | =(1,2*0,6)+(1*0,75)*6
95 | 968062376 | Vybourání dřevěných rámů oken zdvojených včetně křídel pl do 4 m2 | m2 | 4,077 | 0.034 | 138.618 |  | 0 |  | 0 | P | URS |  | =(1,2*1,45*6+0,6*0,9+0,9*1,45*2)*0,3
96 | 968072455 | Vybourání kovových dveřních zárubní pl do 2 m2 | m2 | 3,546 | 0.076 | 269.496 |  | 0 |  | 0 | P | URS |  | =0,9*1,97*2
97 | 968072456 | Vybourání kovových dveřních zárubní pl přes 2 m2 | m2 | 20,306 | 0.063 | 1279.278 |  | 0 |  | 0 | P | URS |  | =(1,25*1,97)+(1,45*2,35)+(1,5*2,35)+(1,1*1,97)*3+(1,8*2,45)
98 | 971033251 | Vybourání otvorů ve zdivu cihelném pl do 0,0225 m2 na mvc nebo mv tl do 450 mm | kus | 2,000 | 0.012 | 24 |  | 0 |  | 0 | P | URS |  | 2
99 | 971033351 | Vybourání otvorů ve zdivu cihelném pl do 0,09 m2 na mvc nebo mv tl do 450 mm | kus | 24,000 | 0.074 | 1776 |  | 0 |  | 0 | P | URS |  | =6+16+2
100 | 971033381 | Vybourání otvorů ve zdivu cihelném pl do 0,09 m2 na mvc nebo mv tl do 900 mm | kus | 3,000 | 0.149 | 447 |  | 0 |  | 0 | P | URS |  | 3
101 | 971033451 | Vybourání otvorů ve zdivu cihelném pl do 0,25 m2 na mvc nebo mv tl do 450 mm | kus | 1,000 | 0.207 | 207 |  | 0 |  | 0 | P | URS |  | =3+1
102 | 971033561 | Vybourání otvorů ve zdivu cihelném pl do 1 m2 na mvc nebo mv tl do 600 mm | m3 | 3,321 | 1.8 | 5977.8 |  | 0 |  | 0 | P | URS |  | =0,45*(1*0,4)*6+0,45*(1,6*0,3)
103 | 971033581 | Vybourání otvorů ve zdivu cihelném pl do 1 m2 na mvc nebo mv tl do 900 mm | m3 | 0,720 | 1.8 | 1296 |  | 0 |  | 0 | P | URS |  | =0,8*(0,6*0,5)*3
104 | 971033641 | Vybourání otvorů ve zdivu cihelném pl do 4 m2 na mvc nebo mv tl do 300 mm | m3 | 0,320 | 1.8 | 576 |  | 0 |  | 0 | P | URS |  | =0,2*(1,6*1)
105 | 972054141 | Vybourání otvorů v žb stropech nebo klenbách pl do 0,0225 m2 tl do 150 mm | kus | 9,000 | 0.008 | 72 |  | 0 |  | 0 | P | URS |  | 9
106 | 972054241 | Vybourání otvorů v žb stropech nebo klenbách pl do 0,09 m2 tl do 150 mm | kus | 14,000 | 0.032 | 448 |  | 0 |  | 0 | P | URS |  | =5+3+5+1
107 | 972054341 | Vybourání otvorů v žb stropech nebo klenbách pl do 0,25 m2 tl do 150 mm | kus | 7,000 | 0.09 | 630 |  | 0 |  | 0 | P | URS |  | =3+3+1
108 | 972054491 | Vybourání otvorů v žb stropech nebo klenbách pl do 1 m2 tl přes 80 mm | m3 | 0,499 | 2.4 | 1197.6 |  | 0 |  | 0 | P | URS |  | =0,16*(0,2*2,8+0,8*0,8*4)
109 | 973031842 | Vysekání kapes ve zdivu cihelném na mc pro zavázání příček tl do 100 mm | m | 5,000 | 0.008 | 40 |  | 0 |  | 0 | P | URS |  | =2,5*2
110 | 973031844 | Vysekání kapes ve zdivu cihelném na mc pro zavázání zdí tl do 300 mm | m | 4,000 | 0.012 | 48 |  | 0 |  | 0 | P | URS |  | =2*2
111 | 973031845 | Vysekání kapes ve zdivu cihelném na mc pro zavázání zdí tl do 450 mm | m | 16,800 | 0.02 | 336 |  | 0 |  | 0 | P | URS |  | =2,4*2+0,6*2*10
112 | 974031664 | Vysekání rýh ve zdivu cihelném pro vtahování nosníků hl do 150 mm v do 150 mm | m | 22,000 | 0.042 | 924 |  | 0 |  | 0 | P | URS |  | výměra viz Příloha
113 | 974031165 | Vysekání rýh ve zdivu cihelném hl do 150 mm š do 200 mm | m | 91,000 | 0.054 | 4914 |  | 0 |  | 0 | P | URS |  | výměra viz Příloha
114 | 975043111 | Jednořadové podchycení stropů pro osazení nosníků v do 3,5 m pro zatížení do 750 kg/m | m | 83,000 | 0 | 0 |  | 0 |  | 0 | P | URS |  | výměra viz Příloha
115 | 977151119 | Jádrové vrty diamantovými korunkami do d 110 mm do stavebních materiálů | m | 18,900 | 0.038 | 718.2 |  | 0 |  | 0 | P | URS |  | =0,45*(16+6*3+8)
116 | 977211111 | Řezání žb kcí hl do 200 mm stěnovou pilou do průměru výztuže 16 mm | m | 170,000 | 0 | 0 |  | 0 |  | 0 | P | URS |  | výměra viz Příloha
117 | 978011141 | Otlučení vnitřní vápenné nebo vápenocementové omítky stropů v rozsahu do 30 % | m2 | 386,000 | 0.01 | 3860 |  | 0 |  | 0 | P | URS |  | výměra viz Příloha
118 | 978013191 | Otlučení vnitřní vápenné nebo vápenocementové omítky stěn v rozsahu do 100 % | m2 | 112,000 | 0.046 | 5152 |  | 0 |  | 0 | P | URS |  | výměra viz Příloha
119 | 978013141 | Otlučení vnitřní vápenné nebo vápenocementové omítky stěn v rozsahu do 30 % | m2 | 1 731,000 | 0.01 | #VALUE! |  | #VALUE! |  | #VALUE! | P | URS |  | výměra viz Příloha
120 | 978015321 | Otlučení vnější vápenné nebo vápenocementové vnější omítky stupně členitosti 1 a 2 rozsahu do 10% | m2 | 30,000 | 0.005 | 150 |  | 0 |  | 0 | P | URS |  | =30,0
121 | 978023411 | Vyškrabání spár zdiva cihelného mimo komínového | m2 | 631,300 | 0.014 | 8838.2 |  | 0 |  | 0 | P | URS |  | výměra viz Příloha
122 | 985131311 | Ruční dočištění ploch stěn, rubu kleneb a podlah ocelových kartáči | m2 | 631,300 | 0 | 0 |  | 0 |  | 0 | P | URS |  | výměra viz Příloha
123 | 981011311 | Demolice budov zděných na mvc podíl konstrukcí do 10 % postupným rozebíráním | m3 | 7,000 | 0.15 | 1050 |  | 0 |  | 0 | P | URS |  | výměra viz Příloha
124 | 981011411 | Demolice budov zděných na mc nebo z betonu podíl konstrukcí do 10 % postupným rozebíráním | m3 | 463,000 | 0.16 | 74080 |  | 0 |  | 0 | P | URS |  | výměra viz Příloha
125 | 997013213 | Vnitrostaveništní doprava suti a vybouraných hmot pro budovy v do 12 m ručně | t | 495,591 |  | 0 |  | 0 |  | 0 | P | URS |  | =SUMA(G24:G152)+(G186+G214+G240+G261+G286)
126 | 997013501 | Odvoz suti a vybouraných hmot na skládku nebo meziskládku do 1 km se složením | t | 495,591 |  | 0 |  | 0 |  | 0 | P | URS |  | =E153
127 | 997013509 | Příplatek k odvozu suti a vybouraných hmot na skládku zkd 1 km přes 1 km | t | 6 830,991 |  | #VALUE! |  | #VALUE! |  | #VALUE! | P | URS |  | =(E156+E157)*16+E158*16+E159*32+E160*32+(E161+E162)*59
128 | 997013801 | Poplatek za uložení stavebního betonového odpadu na skládce (skládkovné) | t | 84,149 |  | 0 |  | 0 |  | 0 | P | URS |  | =G152*0,55+G151*0,1+G119+G116
129 | 997013802 | Poplatek za uložení stavebního železobetonového odpadu na skládce (skládkovné) | t | 159,898 |  | 0 |  | 0 |  | 0 | P | URS |  | =G152*0,4+G137+G136+G135+G134+G118
130 | 997013803 | Poplatek za uložení stavebního odpadu z keramických materiálů na skládce (skládkovné) | t | 46,219 |  | 0 |  | 0 |  | 0 | P | URS |  | =G142+G140+G139+G138+G133+G132+G131+G130+G129+G128+G127+G152*0,4+G151*0,9
131 | 997013811 | Poplatek za uložení stavebního dřevěného odpadu na skládce (skládkovné) | t | 0,629 |  | 0 |  | 0 |  | 0 | P | URS |  | =G124+G123+G211
132 | 997013814 | Poplatek za uložení stavebního odpadu z izolačních hmot na skládce (skládkovné) | t | 0,036 |  | 0 |  | 0 |  | 0 | P | URS |  | =G178
133 | 997013822 | Poplatek za uložení stavebního odpadu s oleji nebo ropnými látkami na skládce (skládkovné) | t | 3,704 |  | 0 |  | 0 |  | 0 | P | URS |  | =G152*0,05
134 | 997013821 | Poplatek za uložení stavebního odpadu s azbestem na skládce (skládkovné) | t | 32,999 |  | 0 |  | 0 |  | 0 | P | URS |  | =G217
135 | 997013831 | Poplatek za uložení stavebního směsného odpadu na skládce (skládkovné) | t | 167,957 |  | 0 |  | 0 |  | 0 | P | URS |  | =E153-(E162+E161+E160+E159+E158+E157+E156)
S | Celkem za 096 | Bourání |  |  |  | #VALUE! |  | #VALUE! |  | #VALUE!
Díl: | 711 | Izolace proti vodě, vlhkosti a plynům | [8 empty] | SD
136 | 711111001 | Provedení izolace proti zemní vlhkosti vodorovné za studena nátěrem penetračním | m2 | 98,000 | 0 | 0 |  | 0 |  | 0 | P | URS |  | výměra viz Příloha
137 | 711112001 | Provedení izolace proti zemní vlhkosti svislé za studena nátěrem penetračním | m2 | 124,000 | 0 | 0 |  | 0 |  | 0 | P | URS |  | výměra viz Příloha
138 | 111631510 | Lak asfaltový alp/9 (mj kg) bal 9 kg | kg | 0,067 | 0 | 0 |  | 0 |  | 0 | P | URS |  | výměra viz Příloha
139 | 711141559 | Provedení izolace proti zemní vlhkosti pásy přitavením vodorovné naip x2 | m2 | 196,000 | 0 | 0 |  | 0 |  | 0 | P | URS |  | výměra viz Příloha
140 | 711142559 | Provedení izolace proti zemní vlhkosti pásy přitavením svislé naip x2 | m2 | 248,000 | 0 | 0 |  | 0 |  | 0 | P | URS |  | výměra viz Příloha
141 | 628522580 | Pás asfaltovaný modifikovaný sbs s polyesterovou vložkou | m2 | 444,000 | 0 | 0 |  | 0 |  | 0 | P | URS |  | výměra viz Příloha
142 | 919726123 | Geotextilie pro ochranu, separaci a filtraci netkaná měrná hmotnost do 500 g/m2 | m2 | 222,000 | 0 | 0 |  | 0 |  | 0 | P | URS |  | výměra viz Příloha
143 | 711161321 | Izolace proti zemní vlhkosti stěn foliemi nopovými pro těžké podmínky tl. 1,0 mm šířky 2,0 m | m2 | 92,000 | 0 | 0 |  | 0 |  | 0 | P | URS |  | výměra viz Příloha
144 | 283230430 | Fólie multifunkční profilovaná (nopová) guttabeta n 1 x 20 m | m2 | 92,000 | 0 | 0 |  | 0 |  | 0 | P | URS |  | výměra viz Příloha
145 | 919726123 | Geotextilie pro ochranu, separaci a filtraci netkaná měrná hmotnost do 500 g/m2 | m2 | 92,000 | 0 | 0 |  | 0 |  | 0 | P | URS |  | výměra viz Příloha
S | Celkem za 711 | Izolace proti vodě, vlhkosti a plynům |  |  |  | 0 |  | 0 |  | 0
Díl: | 712 | Povlakové krytiny | [8 empty] | SD
146 | 712300833 | Odstranění povlakové krytiny střech do 10° třívrstvé | m2 | 2,560 | 0.014 | 35.84 |  | 0 |  | 0 | P | URS |  | =(0,8*0,8)*4
147 | 712300911 | Příplatek k opravě povlakové krytiny do 10° za správkový kus natěradly a aip | kus | 10,000 | 0 | 0 |  | 0 |  | 0 | P | URS |  | 10
148 | 712300921 | Příplatek k opravě povlakové krytiny do 10° za správkový kus naip přitavením | kus | 10,000 | 0 | 0 |  | 0 |  | 0 | P | URS |  | =E140
149 | 712300931 | Příplatek k opravě povlakové krytiny do 10° za správkový kus fóliemi | kus | 10,000 | 0 | 0 |  | 0 |  | 0 | P | URS |  | =E140
150 | 712341559 | Provedení povlakové krytiny střech do 10° pásy naip přitavením v plné ploše | m2 | 77,700 | 0.00088 | 68.376 |  | 0 |  | 0 | P | URS |  | =4,2*18,5
151 | 628522540 | Pás asfaltovaný modifikovaný sbs elastodek 40 special mineral | m2 | 77,700 | 0.0049 | 380.73 |  | 0 |  | 0 | P | URS |  | 77,700
152 | 712331111 | Provedení povlakové krytiny střech do 10° podkladní vrstvy pásy na sucho samolepící | m2 | 155,400 | 0 | 0 |  | 0 |  | 0 | P | URS |  | =(4,2*18,5)*2
153 | 628331580 | Pás těžký asfaltovaný glasbit g 200 s 40 | m2 | 155,400 | 0.0045 | 699.3 |  | 0 |  | 0 | P | URS |  | 155,400
S | Celkem za 712 | Povlakové krytiny |  |  |  | 1184.246 |  | 0 |  | 0
Díl: | 713 | Izolace tepelné | [8 empty] | SD
154 | 713141151 | Montáž izolace tepelné střech plochých kladené volně 1 vrstva rohoží, pásů, dílců, desek | m2 | 77,700 | 0 | 0 |  | 0 |  | 0 | P | URS |  | =(4,2*18,5)
155 | 283759130 | Deska z pěnového polystyrenu eps 100 s 1000 x 500 (1000) mm (lambda=0,037 [w / m k]) | m3 | 8,159 | 0 | 0 |  | 0 |  | 0 | P | URS |  | =(0,04+0,17)/2*E189
156 | 631529040 | Klín atikový přechodný isover ak tl.60 x 60 mm, délka 1000 mm | kus | 19,000 | 0.00055 | 10.45 |  | 0 |  | 0 | P | URS |  | 19
S | Celkem za 713 | Izolace tepelné |  |  |  | 0 |  | 0 |  | 0
Díl: | 762 | Tesařské konstrukce | [8 empty] | SD
157 | 762332132 | Montáž vázaných kcí krovů pravidelných z hraněného řeziva průřezové plochy do 224 cm2 | m | 18,500 | 0 | 0 |  | 0 |  | 0 | P | URS |  | =18,5
158 | 605110620 | Řezivo jehličnaté omítané střed jakost ii | m3 | 0,311 | 0 | 0 |  | 0 |  | 0 | P | URS |  | =(0,105*0,16)*E194
159 | 762341113 | Bednění střech rovných z desek cetris tl 16 mm na sraz šroubovaných na krokve | m2 | 4,625 | 0.02501 | 115.6713 |  | 0 |  | 0 | P | URS |  | =0,25*18,5
160 | 762341117 | Bednění střech rovných z desek cetris tl 24 mm na sraz šroubovaných na krokve | m2 | 3,700 | 0.03759 | 139.083 |  | 0 |  | 0 | P | URS |  | =0,2*18,5
161 | 762395000 | Spojovací prostředky pro montáž krovu, bednění, laťování, světlíky, klíny | m3 | 0,477 | 0 | 0 |  | 0 |  | 0 | P | URS |  | =E195+0,016*E196+0,025*E197
162 | 762083111 | Impregnace řeziva proti dřevokaznému hmyzu a houbám máčením třída ohrožení 1 a 2 | m3 | 0,311 | 0 | 0 |  | 0 |  | 0 | P | URS |  | =E195
S | Celkem za 762 | Tesařské konstrukce |  |  |  | 254.7543 |  | 0 |  | 0
Díl: | 764 | Konstrukce klempířské | [8 empty] | SD
163 | 764216603 | Oplechování rovných parapetů mechanicky kotvené z pz s povrchovou úpravou rš 250 mm | m | 21,600 | 0 | 0 |  | 0 |  | 0 | P | URS |  | 21.6
164 | 764518621 | Svody kruhové včetně objímek, kolen, odskoků z pz s povrchovou úpravou průměru 87 mm | m | 6,600 | 0 | 0 |  | 0 |  | 0 | P | URS |  | 6.6
165 | 764511641 | Kotlík oválný (trychtýřový) pro podokapní žlaby z pz s povrchovou úpravou 250/87 mm | kus | 1,000 | 0 | 0 |  | 0 |  | 0 | P | URS |  | 1
166 | 764511601 | Žlab podokapní půlkruhový z pz s povrchovou úpravou rš 250 mm | m | 18,800 | 0 | 0 |  | 0 |  | 0 | P | URS |  | 18.8
167 | 764212663 | Oplechování rovné okapové hrany z pz s povrchovou úpravou rš 250 mm | m | 18,000 | 0 | 0 |  | 0 |  | 0 | P | URS |  | 18
168 | 76401510101R | Dilatační připojovací lišta z pz s povrchovou úpravou včetně tmelení rš 300 mm | m | 18,000 | 0.00131 | 23.58 |  | 0 |  | 0 | P | R | položka obsahuje veškeré dodávky, práce, a výkony nutné k provedení kompletní konstrukce dle specifikace v PD | 18
169 | 764212667 | Oplechování rovné okapové hrany z pz s povrchovou úpravou rš 670 mm | m | 8,200 | 0.0059 | 48.38 |  | 0 |  | 0 | P | URS |  | 8.2
170 | 764011405 | Podkladní plech z pz plechu pro hřebeny, nároží, úžlabí nebo okapové hrany tl. 0,55 mm rš 400 mm | m | 8,200 | 0.00209 | 17.138 |  | 0 |  | 0 | P | URS |  | 8.2
S | Celkem za 764 | Konstrukce klempířské |  |  |  | 89.098 |  | 0 |  | 0
Díl: | 766 | Konstrukce truhlářské | [8 empty] | SD
171 | 766691914 | Vyvěšení nebo zavěšení dřevěných křídel dveří pl do 2 m2 | kus | 10,000 | 0.024 | 240 |  | 0 |  | 0 | P | URS |  | 10
172 | 76603510101R | Repasování stávajících dřevěných oken zdvojených - odstranění nátěrů, obroušení, vytmelení, impregnace, nátěry, kování, těsnění, parapety - dle popisu v TZ 80 % výměry | m2 | 10,872 | 0 | 0 |  | 0 |  | 0 | P | R | položka obsahuje veškeré dodávky, práce, a výkony nutné k provedení kompletní konstrukce dle specifikace v PD | =(1,2*1,45*6+0,6*0,9+0,9*1,45*2)*0,8
173 | 76603510102R | Nové dřevěné okno - dod+mont+osaz vč. kování, parapetů, povrch. úpravy 20% výměry | m2 | 2,718 |  | 0 |  | 0 |  | 0 | P | R | položka obsahuje veškeré dodávky, práce, a výkony nutné k provedení kompletní konstrukce dle specifikace v PD | =(1,2*1,45*6+0,6*0,9+0,9*1,45*2)*0,2
S | Celkem za 766 | Konstrukce truhlářské |  |  |  | 240 |  | 0 |  | 0
Díl: | 767 | Konstrukce zámečnické | [8 empty] | SD
174 | 767122811 | Demontáž stěn s výplní z drátěné sítě, šroubovaných | m2 | 159,000 | 0.017 | 2703 |  | 0 |  | 0 | P | URS |  | výměra viz Příloha
175 | 76702510101R | Demontáž příček ocel. konstrukce opláštění calofrig | m2 | 386,400 | 0.0854 | 32998.56 |  | 0 |  | 0 | P | R | položka obsahuje veškeré dodávky, práce, a výkony nutné k provedení kompletní konstrukce dle specifikace v PD | výměra viz Příloha
176 | 767161814 | Demontáž zábradlí rovného nerozebíratelného hmotnosti 1m zábradlí přes 20 kg | m | 12,500 | 0.025 | 312.5 |  | 0 |  | 0 | P | URS |  | 12.5
177 | 76702510102R | Vnitřní ocelové jednokř. dveře 800/1970 mm EW 30 DP1 - C2 - dod+mont+osazení vč. ocel. zárubně, kování, prahu, samozavírače, povrchové úpravy 1/P | ks | 1,000 |  | 0 |  | 0 |  | 0 | P | R | položka obsahuje veškeré dodávky, práce, a výkony nutné k provedení kompletní konstrukce dle specifikace v PD | 1
178 | 76702510103R | Vnitřní ocelové jednokř. dveře 1100/1970 mm EW 30 DP3 C2 - dod+mont+osazení vč. ocel. zárubně, kování, samozavírače, povrchové úpravy 2/P,L | ks | 2,000 |  | 0 |  | 0 |  | 0 | P | R | položka obsahuje veškeré dodávky, práce, a výkony nutné k provedení kompletní konstrukce dle specifikace v PD | 2
179 | 76702510104R | Vnitřní ocelové jednokř. dveře 900/1970 mm EW 30 DP1 - C2 - dod+mont+osazení vč. ocel. zárubně, kování, prahu, samozavírače, povrchové úpravy 3/P,L | ks | 2,000 |  | 0 |  | 0 |  | 0 | P | R | položka obsahuje veškeré dodávky, práce, a výkony nutné k provedení kompletní konstrukce dle specifikace v PD | 2
180 | 76702510105R | Vnitřní ocelové dvoukř. dveře 1450/2350 mm EW 30 DP1 - C2 - dod+mont+osazení vč. ocel. zárubně, kování, samozavírače,, povrchové úpravy 1/D | ks | 4,000 |  | 0 |  | 0 |  | 0 | P | R | položka obsahuje veškeré dodávky, práce, a výkony nutné k provedení kompletní konstrukce dle specifikace v PD | 4
181 | 76702510106R | Vnitřní ocelové dvoukř. dveře 1450/2350 mm - dod+mont+osazení vč. ocel. zárubně, kování, povrchové úpravy 2/D | ks | 5,000 |  | 0 |  | 0 |  | 0 | P | R | položka obsahuje veškeré dodávky, práce, a výkony nutné k provedení kompletní konstrukce dle specifikace v PD | 5
182 | 76702510107R | Vstupní plastové dvoukř. dveře 1300/2100+700 mm - dod+mont+osazení vč. zárubně, kování, prahu 3/D | ks | 1,000 |  | 0 |  | 0 |  | 0 | P | R | položka obsahuje veškeré dodávky, práce, a výkony nutné k provedení kompletní konstrukce dle specifikace v PD | 1
183 | 76702510108R | Ocelový žebřík s ochranným košem - dl. cca 7500 mm dodávka+montáž+osazení vč. povrch. úpravy ozn. 1/Z | kg | 260,000 |  | 0 |  | 0 |  | 0 | P | R | položka obsahuje veškeré dodávky, práce, a výkony nutné k provedení kompletní konstrukce dle specifikace v PD | 260
184 | 76702510109R | Poklop ocelový z žebrovaného plechu 650/650/5 mm - dodávka+montáž+osazení+kotvení vč. lemovacích úhelníků, distanční pásky, žárové pozinkování ozn. 3/Z | ks | 6,000 |  | 0 |  | 0 |  | 0 | P | R | položka obsahuje veškeré dodávky, práce, a výkony nutné k provedení kompletní konstrukce dle specifikace v PD | 6
185 | 76702510110R | Zakrytí záchytných van transformátorů pomocí zhášecích pozinkovaných plechových panelů, výplň granulát ze skelné vaty - dod+mont+osaz+kotvení vč. poklopu 940/900 mm ozn. 4/Z, 6/Z | ks | 12,000 |  | 0 |  | 0 |  | 0 | P | R | položka obsahuje veškeré dodávky, práce, a výkony nutné k provedení kompletní konstrukce dle specifikace v PD | =6+6
186 | 76702510111R | Zakrytí záchytných van transformátorů pomocí zhášecích pozinkovaných plechových panelů, výplň granulát ze skelné vaty - dod+mont+osaz+kotvení 5/Z | ks | 6,000 |  | 0 |  | 0 |  | 0 | P | R | položka obsahuje veškeré dodávky, práce, a výkony nutné k provedení kompletní konstrukce dle specifikace v PD | =3+3
187 | 76702510112R | Madlo TR 51/3,2 mm - dod+mont+osaz+kotvení dl 600 mm vč. povrch. úpravy ozn. 7/Z | ks | 16,000 |  | 0 |  | 0 |  | 0 | P | R | položka obsahuje veškeré dodávky, práce, a výkony nutné k provedení kompletní konstrukce dle specifikace v PD | 16
188 | 76702510113R | Přelištování spár hliníkový plech tl. 2 mm např. GTL - dod+mont+osaz+kotvení ozn. 8/Z | m | 11,700 |  | 0 |  | 0 |  | 0 | P | R | položka obsahuje veškeré dodávky, práce, a výkony nutné k provedení kompletní konstrukce dle specifikace v PD | 11.7
189 | 76702510114R | Rolovací mříž 5260/3820 mm automatické ovládání - dod+mont+osaz+kotvení ozn. 9/Z | ks | 3,000 |  | 0 |  | 0 |  | 0 | P | R | položka obsahuje veškeré dodávky, práce, a výkony nutné k provedení kompletní konstrukce dle specifikace v PD | 3
190 | 76702510115R | Zábradlí z Jackel profilů - dod+mont+osaz+kotvení, žárově pozinkováno ozn.10/Z | kg | 318,000 |  | 0 |  | 0 |  | 0 | P | R | položka obsahuje veškeré dodávky, práce, a výkony nutné k provedení kompletní konstrukce dle specifikace v PD | 318
191 | 76702510116R | Ochranný koš venkovní klimatizační jednotky 850/298/650 mm - dodávka+montáž+osazení zinkování, základní, vrchní nátěr 1 ks 12/Z | kg | 18,000 |  | 0 |  | 0 |  | 0 | P | R | položka obsahuje veškeré dodávky, práce, a výkony nutné k provedení kompletní konstrukce dle specifikace v PD | 18
192 | 76702510117R | Ocelová kolejnice S 49 - dod+mont+osaz+kotvení vč základního nátěru ozn 13/Z 3340 mm/ks 6 ks | kg | 1 102,608 |  | #VALUE! |  | #VALUE! |  | #VALUE! | P | R | položka obsahuje veškeré dodávky, práce, a výkony nutné k provedení kompletní konstrukce dle specifikace v PD | =49,4*(3,72*6)
193 | 76702510118R | Válcované nosníky č.14 až 22 dodatečně osazované do připravených otvorů 15-16/Z | t | 0,253 | 1.09 | 275.77 |  | 0 |  | 0 | P | R | položka obsahuje veškeré dodávky, práce, a výkony nutné k provedení kompletní konstrukce dle specifikace v PD | =0,0129*(1,2*9+1,1*8)
194 | 76702510119R | Krycí lišta dilatační spáry rovná dodávka+montáž+osazení 17/Z | m | 5,200 | 0.0002 | 1.04 |  | 0 |  | 0 | P | R | položka obsahuje veškeré dodávky, práce, a výkony nutné k provedení kompletní konstrukce dle specifikace v PD | 5.2
195 | 76702510120R | Krycí lišta dilatační spáry rohová dodávka+montáž+osazení 18/Z | m | 5,500 | 0.0002 | 1.1 |  | 0 |  | 0 | P | R | položka obsahuje veškeré dodávky, práce, a výkony nutné k provedení kompletní konstrukce dle specifikace v PD | 5.5
196 | 76702510121R | Konzole pro uzemnění bleskojistek dodávka+montáž+osazení 19/Z 6 ks | kg | 30,720 | 0.001 | 30.72 |  | 0 |  | 0 | P | R | položka obsahuje veškeré dodávky, práce, a výkony nutné k provedení kompletní konstrukce dle specifikace v PD | =(4,16+0,96)*6
197 | 76702510122R | Vícenásobné pažnice 42 ks - dodávka+montáž+osazení vč.nerezové desky,izolace, vložek apod. | ks | 1,000 | 0 | 0 |  | 0 |  | 0 | P | R | položka obsahuje veškeré dodávky, práce, a výkony nutné k provedení kompletní konstrukce dle specifikace v PD | =16,0+6,0*3+8,0
S | Celkem za 767 | Konstrukce zámečnické |  |  |  | #VALUE! |  | #VALUE! |  | #VALUE!
Díl: | 771 | Podlahy keramické | [8 empty] | SD
198 | 771573131 | Montáž podlah keramických režných protiskluzných lepených do 50 ks/m2 | m2 | 25,000 | 0.00422 | 105.5 |  | 0 |  | 0 | P | R |  | výměra viz Příloha
199 | 597614330 | Dlaždice keramické slinuté neglazované mrazuvzdorné taurus granit tunis s 29,8 x 29,8 x 0,9 cm | m2 | 25,000 | 0.0192 | 480 |  | 0 |  | 0 | P | R |  | výměra viz Příloha
S | Celkem za 771 | Podlahy keramické | [5 empty] | 0 |  | 0
Díl: | 776 | Podlahy povlakové | [8 empty] | SD
200 | 776201812 | Demontáž lepených povlakových podlah s podložkou ručně | m2 | 152,000 | 0.003 | 456 |  | 0 |  | 0 | P | URS |  | výměra viz Příloha
201 | 776111116 | Odstranění zbytků lepidla z podkladu povlakových podlah broušením | m2 | 152,000 | 0 | 0 |  | 0 |  | 0 | P | URS |  | výměra viz Příloha
202 | 776221111 | Lepení pásů z pvc standardním lepidlem | m2 | 44,000 | 0 | 0 |  | 0 |  | 0 | P | URS |  | výměra viz Příloha
203 | 284121010 | Krytina podlahová vrstvená pvc novilon® viva šíře 2/3/4 m | m2 | 44,000 | 0 | 0 |  | 0 |  | 0 | P | URS |  | výměra viz Příloha
204 | 776221121 | Lepení elektrostaticky vodivých pásů z pvc standardním lepidlem | m2 | 82,000 | 0 | 0 |  | 0 |  | 0 | P | URS |  | výměra viz Příloha
205 | 284102410 | Krytina podlahová homogenní elektrostatik tl 1,7 mm 608 x 608 mm | m2 | 82,000 | 0 | 0 |  | 0 |  | 0 | P | URS |  | výměra viz Příloha
206 | 776421111 | Montáž obvodových lišt lepením | m | 113,400 | 0 | 0 |  | 0 |  | 0 | P | URS |  | výměra viz Příloha
207 | 284110030 | Lišta speciální soklová pvc 10271, 30 x 30 mm role 50 m | m | 113,400 | 0 | 0 |  | 0 |  | 0 | P | URS |  | výměra viz Příloha
208 | 776141111 | Vyrovnání podkladu povlakových podlah stěrkou pevnosti 20 mpa tl 3 mm | m2 | 126,000 | 0 | 0 |  | 0 |  | 0 | P | URS |  | výměra viz Příloha
209 | 776121411 | Dvousložková penetrace podkladu povlakových podlah | m2 | 126,000 | 0 | 0 |  | 0 |  | 0 | P | URS |  | výměra viz Příloha
S | Celkem za 776 | Podlahy povlakové |  |  |  | 456 |  | 0 |  | 0
Díl: | 777 | Podlahy syntetické | [8 empty] | SD
210 | 777615117 | Nátěry epoxidové podlah betonových jednonásobné sikafloor 261 systém silnovrstvý nátěr | m2 | 716,100 | 0 | 0 |  | 0 |  | 0 | P | URS |  | výměra viz Příloha
211 | 632451103 | Cementový samonivelační potěr ze suchých směsí tloušťky do 10 mm | m2 | 430,000 | 0 | 0 |  | 0 |  | 0 | P | URS |  | výměra viz Příloha
212 | 631311114 | Mazanina tl do 80 mm z betonu prostého bez zvýšených nároků na prostředí tř. c 16/20 | m3 | 13,860 | 2.2563 | 31272.8724 |  | 0 |  | 0 | P | URS |  | výměra viz Příloha
213 | 631319171 | Příplatek k mazanině tl do 80 mm za stržení povrchu spodní vrstvy před vložením výztuže | m3 | 13,860 | 0 | 0 |  | 0 |  | 0 | P | URS |  | výměra viz Příloha
214 | 631362021 | Výztuž mazanin svařovanými sítěmi kari | t | 1,119 | 1.0531 | 1178.3741 |  | 0 |  | 0 | P | URS |  | výměra viz Příloha
215 | 783813151 | Penetrační syntetický nátěr hrubých betonových povrchů a hrubých, rýhovaných a škrábaných omítek | m2 | 716,100 | 0 | 0 |  | 0 |  | 0 | P | URS |  | výměra viz Příloha
216 | 7770510101R | Stěrka pro vnější prostředí se vsypem | m2 | 14,000 | 0.0019 | 26.6 |  | 0 |  | 0 | P | R | položka obsahuje veškeré dodávky, práce, a výkony nutné k provedení kompletní konstrukce dle specifikace v PD | výměra viz Příloha
S | Celkem za 777 | Podlahy syntetické |  |  |  | 32477.8465 |  | 0 |  | 0
Díl: | 783 | Nátěry | [8 empty] | SD
217 | 783827425 | Krycí dvojnásobný silikonový nátěr omítek stupně členitosti 1 a 2 | m2 | 567,000 | 0 | 0 |  | 0 |  | 0 | P | URS |  | 30
218 | 78302510101R | Olejivzdorná stěrka zachytných jímek | m2 | 205,000 | 0 | 0 |  | 0 |  | 0 | P | R | položka obsahuje veškeré dodávky, práce, a výkony nutné k provedení kompletní konstrukce dle specifikace v PD | výměra viz Příloha
219 | 78302510102R | Penetrace podkladu | m2 | 205,000 | 0 | 0 |  | 0 |  | 0 | P | R | položka obsahuje veškeré dodávky, práce, a výkony nutné k provedení kompletní konstrukce dle specifikace v PD | výměra viz Příloha
220 | 783817401 | Krycí dvojnásobný syntetický nátěr hladkých betonových povrchů | m2 | 39,000 | 0.00033 | 12.87 |  | 0 |  | 0 | P | URS |  | výměra viz Příloha
221 | 783306805 | Odstranění nátěru ze zámečnických konstrukcí opálením | m2 | 64,000 | 2e-05 | 1.28 |  | 0 |  | 0 | P | URS |  | výměra viz Příloha
222 | 783306811 | Odstranění nátěru ze zámečnických konstrukcí oškrábáním | m2 | 64,000 | 0 | 0 |  | 0 |  | 0 | P | URS |  | výměra viz Příloha
223 | 783314201 | Základní antikorozní jednonásobný syntetický standardní nátěr zámečnických konstrukcí | m2 | 64,000 | 0.00017 | 10.88 |  | 0 |  | 0 | P | URS |  | výměra viz Příloha
224 | 783335101 | Mezinátěr jednonásobný epoxidový mezinátěr zámečnických konstrukcí | m2 | 64,000 | 0.00023 | 14.72 |  | 0 |  | 0 | P | URS |  | výměra viz Příloha
225 | 783337101 | Krycí jednonásobný epoxidový nátěr zámečnických konstrukcí | m2 | 64,000 | 0.00023 | 14.72 |  | 0 |  | 0 | P | URS |  | výměra viz Příloha
S | Celkem za 783 | Nátěry |  |  |  | 39.75 |  | 0 |  | 0
Díl: | 784 | Malby | [8 empty] | SD
226 | 784121001 | Oškrabání malby v mísnostech výšky do 3,80 m | m2 | 1 522,000 | 0.00031 | #VALUE! |  | #VALUE! |  | #VALUE! | P | URS |  | výměra viz Příloha
227 | 784121003 | Oškrabání malby v mísnostech výšky do 5,00 m | m2 | 214,000 | 0.00031 | 66.34 |  | 0 |  | 0 | P | URS |  | výměra viz Příloha
228 | 784121005 | Oškrabání malby v mísnostech výšky přes 5,00 m | m2 | 554,000 | 0.00031 | 171.74 |  | 0 |  | 0 | P | URS |  | výměra viz Příloha
229 | 784181121 | Hloubková jednonásobná penetrace podkladu v místnostech výšky do 3,80 m | m2 | 2 039,000 | 0 | #VALUE! |  | #VALUE! |  | #VALUE! | P | URS |  | výměra viz Příloha
230 | 784181123 | Hloubková jednonásobná penetrace podkladu v místnostech výšky do 5,00 m | m2 | 487,000 | 0 | 0 |  | 0 |  | 0 | P | URS |  | výměra viz Příloha
231 | 784181125 | Hloubková jednonásobná penetrace podkladu v místnostech výšky přes 5,00 m | m2 | 924,000 | 0 | 0 |  | 0 |  | 0 | P | URS |  | výměra viz Příloha
232 | 784211011 | Jednonásobné bílé malby ze směsí za mokra velmi dobře otěruvzdorných v místnostech výšky do 3,80 m | m2 | 2 039,000 | 0 | #VALUE! |  | #VALUE! |  | #VALUE! | P | URS |  | výměra viz Příloha
233 | 784211013 | Jednonásobné bílé malby ze směsí za mokra velmi dobře otěruvzdorných v místnostech výšky do 5,00 m | m2 | 487,000 | 0 | 0 |  | 0 |  | 0 | P | URS |  | výměra viz Příloha
234 | 784211015 | Jednonásobné bílé malby ze směsí za mokra velmi dobře otěruvzdorných v místnostech přes 5,00 m | m2 | 924,000 | 0 | 0 |  | 0 |  | 0 | P | URS |  | výměra viz Příloha
235 | 784211111 | Dvojnásobné bílé malby ze směsí za mokra velmi dobře otěruvzdorných v místnostech výšky do 3,80 m | m2 | 2 039,000 | 0 | #VALUE! |  | #VALUE! |  | #VALUE! | P | URS |  | výměra viz Příloha
236 | 784211103 | Dvojnásobné bílé malby ze směsí za mokra výborně otěruvzdorných v místnostech výšky do 5,00 m | m2 | 487,000 | 0 | 0 |  | 0 |  | 0 | P | URS |  | výměra viz Příloha
237 | 784211105 | Dvojnásobné bílé malby ze směsí za mokra výborně otěruvzdorných v místnostech výšky přes 5,00 m | m2 | 924,000 | 0 | 0 |  | 0 |  | 0 | P | URS |  | výměra viz Příloha
S | Celkem za 784 | Malby |  |  |  | #VALUE! |  | #VALUE! |  | #VALUE!
Díl: | 720 | Zdravotní instalace - kanalizace | [8 empty] | SD
238 | 72002510101R | Potrubí plastové - včetně tvarovek potrubí PP typ 3 PN 10 - kondenzát - 25x2,8mm - včetně izolace | m | 14,000 |  | 0 |  | 0 |  | 0 | P | R | položka obsahuje veškeré dodávky, práce, a výkony nutné k provedení kompletní konstrukce dle specifikace v PD | 14
239 | 72002510102R | Kotevní materiál | kpl | 1,000 |  | 0 |  | 0 |  | 0 | P | R | položka obsahuje veškeré dodávky, práce, a výkony nutné k provedení kompletní konstrukce dle specifikace v PD | 1
240 | 72002510103R | Malé čerpadlo kondenzátu pro fancoil, plovákový spínač, zpětná klapka | kpl | 1,000 |  | 0 |  | 0 |  | 0 | P | R | položka obsahuje veškeré dodávky, práce, a výkony nutné k provedení kompletní konstrukce dle specifikace v PD | 1
241 | 72002510104R | Zápachová uzávěrka HL 136 | ks | 1,000 |  | 0 |  | 0 |  | 0 | P | R | položka obsahuje veškeré dodávky, práce, a výkony nutné k provedení kompletní konstrukce dle specifikace v PD | 1
242 | 72002510105R | Ostatní pomocný materiál | kpl | 1,000 |  | 0 |  | 0 |  | 0 | P | R | položka obsahuje veškeré dodávky, práce, a výkony nutné k provedení kompletní konstrukce dle specifikace v PD | 1
S | Celkem za 720 | Zdravotní instalace - kanalizace |  |  |  | 0 |  | 0 |  | 0
Díl: | 736.1 | Periferie | [8 empty] | SD
243 | 73602510101R | Snímač dif.tlaku,20-300Pa,s přísl. ASD-06 např. DS-205F, DOMAT, vč. montáže a zapojení kabelu | ks | 2,000 |  | 0 |  | 0 |  | 0 | P | R | položka obsahuje veškeré dodávky, práce, a výkony nutné k provedení kompletní konstrukce dle specifikace v PD | 2
244 | 73602510102R | Pohon klapky 7Nm,24VAC,s perem např. GMA121.1E, SIBT, vč. montáže a zapojení kabelu | ks | 10,000 |  | 0 |  | 0 |  | 0 | P | R | položka obsahuje veškeré dodávky, práce, a výkony nutné k provedení kompletní konstrukce dle specifikace v PD | 10
245 | 73602510103R | Kanálové čidlo teploty,-30 až+150°C,250mm např. KTF1/250, DOMAT, vč. montáže a zapojení kabelu | ks | 1,000 |  | 0 |  | 0 |  | 0 | P | R | položka obsahuje veškeré dodávky, práce, a výkony nutné k provedení kompletní konstrukce dle specifikace v PD | 1
246 | 73602510104R | Elektroinstalační krabice 73x45 např. KU68 LA/1, KOPOS, vč. montáže | ks | 7,000 |  | 0 |  | 0 |  | 0 | P | R | položka obsahuje veškeré dodávky, práce, a výkony nutné k provedení kompletní konstrukce dle specifikace v PD | 7
247 | 73602510105R | Paketovy spinac,4 pol.,10A,krabice IP65 např. VD OBZOR, vč. montáže a zapojení kabelu | ks | 4,000 |  | 0 |  | 0 |  | 0 | P | R | položka obsahuje veškeré dodávky, práce, a výkony nutné k provedení kompletní konstrukce dle specifikace v PD | 4
248 | 73602510106R | Paketovy spinac,6 pol.,16A,krabice IP65 např. VD OBZOR, vč. montáže a zapojení kabelu | ks | 5,000 |  | 0 |  | 0 |  | 0 | P | R | položka obsahuje veškeré dodávky, práce, a výkony nutné k provedení kompletní konstrukce dle specifikace v PD | 5
249 | 73602510107R | Připojení kabelu nedefinované vývodem nebo periferií, např. Split | ks | 1,000 |  | 0 |  | 0 |  | 0 | P | R | položka obsahuje veškeré dodávky, práce, a výkony nutné k provedení kompletní konstrukce dle specifikace v PD | 1
250 | 73602510108R | IRC ovladač,T,kom.RS485,24VAC např. UI010, DOMAT, vč. montáže a zapojení kabelu | ks | 1,000 |  | 0 |  | 0 |  | 0 | P | R | položka obsahuje veškeré dodávky, práce, a výkony nutné k provedení kompletní konstrukce dle specifikace v PD | 1
251 | 73602510109R | Pokojové čidlo teploty,Pt1000,-20 až+70°C např. UT001, DOMAT, vč. montáže a zapojení kabelu | ks | 6,000 |  | 0 |  | 0 |  | 0 | P | R | položka obsahuje veškeré dodávky, práce, a výkony nutné k provedení kompletní konstrukce dle specifikace v PD | 6
252 | 73602510110R | Venkovní čidlo teploty,Pt1000,-20 až+70°C např. UT051, DOMAT, vč. montáže a zapojení kabelu | ks | 1,000 |  | 0 |  | 0 |  | 0 | P | R | položka obsahuje veškeré dodávky, práce, a výkony nutné k provedení kompletní konstrukce dle specifikace v PD | 1
253 | 73602510111R | Ovládací skříňka 1 otvor, např.XALD01, TEL, vč. montáže | ks | 1,000 |  | 0 |  | 0 |  | 0 | P | R | položka obsahuje veškeré dodávky, práce, a výkony nutné k provedení kompletní konstrukce dle specifikace v PD | 1
254 | 73602510112R | Ovladač stiskací prosvětlený, lícující, např. XB5AW31B5 , TEL, vč. montáže a zapojení kabelu | ks | 1,000 |  | 0 |  | 0 |  | 0 | P | R | položka obsahuje veškeré dodávky, práce, a výkony nutné k provedení kompletní konstrukce dle specifikace v PD | 1
S | Celkem za 736.1 | Periferie |  |  |  | 0 |  | 0 |  | 0
Díl: | 736.2 | Rozvaděč MR1 | [8 empty] | SD
255 | 73602510113R | Jistič 3F typ C, 50A např. BS 017 350, SCHR | ks | 1,000 |  | 0 |  | 0 |  | 0 | P | R | položka obsahuje veškeré dodávky, práce, a výkony nutné k provedení kompletní konstrukce dle specifikace v PD | 1
256 | 73602510114R | Vypinaci civka 220V,k jisticum BS,BD např. BS 900 006, SCHR | ks | 1,000 |  | 0 |  | 0 |  | 0 | P | R | položka obsahuje veškeré dodávky, práce, a výkony nutné k provedení kompletní konstrukce dle specifikace v PD | 1
257 | 73602510115R | Prepěťová ochrana 2-vodič.vedení,Un=12V např. DM 012/1-RS, SALTEK | ks | 3,000 |  | 0 |  | 0 |  | 0 | P | R | položka obsahuje veškeré dodávky, práce, a výkony nutné k provedení kompletní konstrukce dle specifikace v PD | 3
258 | 73602510116R | Ethernet Switch,5Port(RJ45),DIN-Rail,24VAC např. EDS-205A, MOXA | ks | 1,000 |  | 0 |  | 0 |  | 0 | P | R | položka obsahuje veškeré dodávky, práce, a výkony nutné k provedení kompletní konstrukce dle specifikace v PD | 1
259 | 73602510117R | PLC kompakt,88IO,2xRS485,2xRS232,Eth,web např. MARK MX, DOMAT | ks | 1,000 |  | 0 |  | 0 |  | 0 | P | R | položka obsahuje veškeré dodávky, práce, a výkony nutné k provedení kompletní konstrukce dle specifikace v PD | 1
260 | 73602510118R | SoftPLC ovládací panel LCD displej 4x20 znaků např. HT101, DOMAT | ks | 1,000 |  | 0 |  | 0 |  | 0 | P | R | položka obsahuje veškeré dodávky, práce, a výkony nutné k provedení kompletní konstrukce dle specifikace v PD | 1
261 | 73602510119R | Pomocný kontakt pro motorový spouštěč MS PKZM0 1Z+1R, např. 072896, Moeller | ks | 1,000 |  | 0 |  | 0 |  | 0 | P | R | položka obsahuje veškeré dodávky, práce, a výkony nutné k provedení kompletní konstrukce dle specifikace v PD | 1
262 | 73602510120R | Motorový spouštěč 0,4-0,63A,EX, např. MS-EX 0.63, Elektrodesign | ks | 1,000 |  | 0 |  | 0 |  | 0 | P | R | položka obsahuje veškeré dodávky, práce, a výkony nutné k provedení kompletní konstrukce dle specifikace v PD | 1
263 | 73602510121R | NAPÁJECÍ OBVODY 3F-Přep.ochr.C, odjištěná ovl.fáze,ovládací obvod stop tlačítka,kontr.fází, odjištěná servisní zásuvka 230V | ks | 1,000 |  | 0 |  | 0 |  | 0 | P | R | položka obsahuje veškeré dodávky, práce, a výkony nutné k provedení kompletní konstrukce dle specifikace v PD | 1
264 | 73602510122R | NAPÁJENÍ ROZVADĚČE MAR-Jištěný přívod 1F,16A,230V,přep.ochr.D,Trafo 230/24V/250VA,osvětlení rozvaděče | ks | 1,000 |  | 0 |  | 0 |  | 0 | P | R | položka obsahuje veškeré dodávky, práce, a výkony nutné k provedení kompletní konstrukce dle specifikace v PD | 1
265 | 73602510123R | Skříň.rozvaděč 2000x800x300,IP55,vč.přísl. např. QA55-200803, OEZ | ks | 1,000 |  | 0 |  | 0 |  | 0 | P | R | položka obsahuje veškeré dodávky, práce, a výkony nutné k provedení kompletní konstrukce dle specifikace v PD | 1
266 | 73602510124R | SSR 1F,230V,30A,0-10V,s chladičem např. RN1F23V30, ENIKA, vč. zapojení kabelu na straně periferie | ks | 1,000 |  | 0 |  | 0 |  | 0 | P | R | položka obsahuje veškeré dodávky, práce, a výkony nutné k provedení kompletní konstrukce dle specifikace v PD | 1
267 | 73602510125R | Stykačový vývod 1F,10A,230V,s ovl. obvodem-stykač, jistič, ovladač A-0-R, dvoubarevná signálka LED, 2x oddělovací relé, vč. zapojení kabelu na straně periferie | ks | 5,000 |  | 0 |  | 0 |  | 0 | P | R | položka obsahuje veškeré dodávky, práce, a výkony nutné k provedení kompletní konstrukce dle specifikace v PD | 5
268 | 73602510126R | Stykačový vývod 1F,16A,230V,s ovl. obvodem-stykač, jistič, ovladač A-0-R, dvoubarevná signálka LED, 2x oddělovací relé, vč. zapojení kabelu na straně periferie | ks | 1,000 |  | 0 |  | 0 |  | 0 | P | R | položka obsahuje veškeré dodávky, práce, a výkony nutné k provedení kompletní konstrukce dle specifikace v PD | 1
269 | 73602510127R | Styk.vývod 3F, 5.5.kW,400V,s ovl. obvodem-stykač, jistič, ovladač A-0-R, dvoubarevná signálka LED, 2x oddělovací relé, vč. zapojení kabelu na straně periferie | ks | 4,000 |  | 0 |  | 0 |  | 0 | P | R | položka obsahuje veškeré dodávky, práce, a výkony nutné k provedení kompletní konstrukce dle specifikace v PD | 4
270 | 73602510128R | Termistorové relé např. UR6R1052, SCHR | ks | 4,000 |  | 0 |  | 0 |  | 0 | P | R | položka obsahuje veškeré dodávky, práce, a výkony nutné k provedení kompletní konstrukce dle specifikace v PD | 4
271 | 73602510129R | Ventilátor 165m3/h, termostat | ks | 1,000 |  | 0 |  | 0 |  | 0 | P | R | položka obsahuje veškeré dodávky, práce, a výkony nutné k provedení kompletní konstrukce dle specifikace v PD | 1
272 | 73602510130R | Ovládač stiskací lícující, 1 Z - modrý např. XB5AA61, TEL | ks | 1,000 |  | 0 |  | 0 |  | 0 | P | R | položka obsahuje veškeré dodávky, práce, a výkony nutné k provedení kompletní konstrukce dle specifikace v PD | 1
273 | 73602510131R | Ovládač "Nouz. zastavení s hřib. knoflíkem" např. XB5AS8445, TEL | ks | 1,000 |  | 0 |  | 0 |  | 0 | P | R | položka obsahuje veškeré dodávky, práce, a výkony nutné k provedení kompletní konstrukce dle specifikace v PD | 1
274 | 73602510132R | Signálka s LED, 24V, rudá např. XB5AVB4, TEL | ks | 1,000 |  | 0 |  | 0 |  | 0 | P | R | položka obsahuje veškeré dodávky, práce, a výkony nutné k provedení kompletní konstrukce dle specifikace v PD | 1
275 | 73602510133R | Spojovací materiál, žlaby, svorky, vodiče | ks | 1,000 |  | 0 |  | 0 |  | 0 | P | R | položka obsahuje veškeré dodávky, práce, a výkony nutné k provedení kompletní konstrukce dle specifikace v PD | 1
S | Celkem za 736.2 | Rozvaděč MR1 |  |  |  | 0 |  | 0 |  | 0
Díl: | 736.3 | Kabeláž | [8 empty] | SD
276 | 73602510134R | Elektroinst.trubka PVC,bílá,25mm,vč.přísl. např. EN1525, KOPOS, vč. montáže | m | 39,000 |  | 0 |  | 0 |  | 0 | P | R | položka obsahuje veškeré dodávky, práce, a výkony nutné k provedení kompletní konstrukce dle specifikace v PD | 39
277 | 73602510135R | Elektroinst.trubka PVC,bílá,32mm,vč.přísl. např. EN1532, KOPOS, vč. montáže | m | 6,000 |  | 0 |  | 0 |  | 0 | P | R | položka obsahuje veškeré dodávky, práce, a výkony nutné k provedení kompletní konstrukce dle specifikace v PD | 6
278 | 73602510136R | Kabelový žlab 100/60 s přísl.,pozink(metry) např. KZI 60X100X0.75, KOPOS, vč. montáže | m | 58,000 |  | 0 |  | 0 |  | 0 | P | R | položka obsahuje veškeré dodávky, práce, a výkony nutné k provedení kompletní konstrukce dle specifikace v PD | 58
279 | 73602510137R | Kabelový žlab 200/60 s přísl.,pozink(metry) např. KZI 60X200X0.75, KOPOS, vč. montáže | m | 26,000 |  | 0 |  | 0 |  | 0 | P | R | položka obsahuje veškeré dodávky, práce, a výkony nutné k provedení kompletní konstrukce dle specifikace v PD | 26
280 | 73602510138R | Kabelový žlab 300/60 s přísl.,pozink(metry) např. KZI 60X300X0.75, KOPOS, vč. montáže | m | 6,000 |  | 0 |  | 0 |  | 0 | P | R | položka obsahuje veškeré dodávky, práce, a výkony nutné k provedení kompletní konstrukce dle specifikace v PD | 6
281 | 73602510139R | Elektroinstal.lišta PVC,bílá,10x11mm (metry) např. LV11X10, KOPOS, vč. montáže | m | 17,000 |  | 0 |  | 0 |  | 0 | P | R | položka obsahuje veškeré dodávky, práce, a výkony nutné k provedení kompletní konstrukce dle specifikace v PD | 17
282 | 73602510140R | Elektroinstalační trubka PVC,20mm(metry) např. MONOFLEX 20, KOPOS, vč. montáže | m | 18,000 |  | 0 |  | 0 |  | 0 | P | R | položka obsahuje veškeré dodávky, práce, a výkony nutné k provedení kompletní konstrukce dle specifikace v PD | 18
283 | 73602510141R | Drážkování zdiva pro elektoinstalační trubky do 50x50mm | m | 18,000 |  | 0 |  | 0 |  | 0 | P | R | položka obsahuje veškeré dodávky, práce, a výkony nutné k provedení kompletní konstrukce dle specifikace v PD | 18
284 | 73602510142R | Pož.tmel do otv.30x10x15cm,EI 30, např. INTUMEX, vč. montáže | m | 5,000 |  | 0 |  | 0 |  | 0 | P | R | položka obsahuje veškeré dodávky, práce, a výkony nutné k provedení kompletní konstrukce dle specifikace v PD | 5
285 | 73602510143R | CYKY3J 3x1.5mm2, vč. pokládky | m | 386,000 |  | 0 |  | 0 |  | 0 | P | R | položka obsahuje veškeré dodávky, práce, a výkony nutné k provedení kompletní konstrukce dle specifikace v PD | 386
286 | 73602510144R | CYKY3J 3x2.5mm2, vč. pokládky | m | 20,000 |  | 0 |  | 0 |  | 0 | P | R | položka obsahuje veškeré dodávky, práce, a výkony nutné k provedení kompletní konstrukce dle specifikace v PD | 20
287 | 73602510145R | CYKY4J 4x2.5mm2, vč. pokládky | m | 128,000 |  | 0 |  | 0 |  | 0 | P | R | položka obsahuje veškeré dodávky, práce, a výkony nutné k provedení kompletní konstrukce dle specifikace v PD | 128
288 | 73602510146R | CYKY5J 5x1.5mm2, vč. pokládky | m | 45,000 |  | 0 |  | 0 |  | 0 | P | R | položka obsahuje veškeré dodávky, práce, a výkony nutné k provedení kompletní konstrukce dle specifikace v PD | 45
289 | 73602510147R | JYTY2O 2x1mm, vč. pokládky | m | 354,000 |  | 0 |  | 0 |  | 0 | P | R | položka obsahuje veškeré dodávky, práce, a výkony nutné k provedení kompletní konstrukce dle specifikace v PD | 414
290 | 73602510148R | JYTY4O 4x1mm, vč. pokládky | m | 90,000 |  | 0 |  | 0 |  | 0 | P | R | položka obsahuje veškeré dodávky, práce, a výkony nutné k provedení kompletní konstrukce dle specifikace v PD | 30
291 | 73602510149R | LAM DATAPAR 4x0.8mm, vč. pokládky | m | 20,000 |  | 0 |  | 0 |  | 0 | P | R | položka obsahuje veškeré dodávky, práce, a výkony nutné k provedení kompletní konstrukce dle specifikace v PD | 20
S | Celkem za 736.3 | Kabeláž |  |  |  | 0 |  | 0 |  | 0
Díl: | 736.4 | Ostatní | [8 empty] | SD
292 | 73602510150R | Zpracování dílenské projektové dokumentace rozvaděče MR1 | ks | 1,000 |  | 0 |  | 0 |  | 0 | P | R | položka obsahuje veškeré dodávky, práce, a výkony nutné k provedení kompletní konstrukce dle specifikace v PD | 1
293 | 73602510151R | Výroba rozvaděče MR1 | ks | 1,000 |  | 0 |  | 0 |  | 0 | P | R | položka obsahuje veškeré dodávky, práce, a výkony nutné k provedení kompletní konstrukce dle specifikace v PD | 1
294 | 73602510152R | Zapojení kabelů na straně rozvaděče ( 42 kabelů) | ks | 42,000 |  | 0 |  | 0 |  | 0 | P | R | položka obsahuje veškeré dodávky, práce, a výkony nutné k provedení kompletní konstrukce dle specifikace v PD | 42
295 | 73602510153R | Zpracování uživatelských programů pro PLC (57DP) | ks | 57,000 |  | 0 |  | 0 |  | 0 | P | R | položka obsahuje veškeré dodávky, práce, a výkony nutné k provedení kompletní konstrukce dle specifikace v PD | 57
296 | R73602510154 | Součinnost při datové integraci do nadřazeného sledovatelského systému DDTS-Modbus/IP (57DP) | ks | 57,000 |  | 0 |  | 0 |  | 0 | P | R | položka obsahuje veškeré dodávky, práce, a výkony nutné k provedení kompletní konstrukce dle specifikace v PD | 57
297 | 73602510155R | Oživení regulace a provedení zkoušek, zaškolení obsluhy (57DP) | ks | 57,000 |  | 0 |  | 0 |  | 0 | P | R | položka obsahuje veškeré dodávky, práce, a výkony nutné k provedení kompletní konstrukce dle specifikace v PD | 57
298 | 73602510156R | Zpracování dokumentace skutečného provedení | ks | 1,000 |  | 0 |  | 0 |  | 0 | P | R | položka obsahuje veškeré dodávky, práce, a výkony nutné k provedení kompletní konstrukce dle specifikace v PD | 1
299 | 73602510157R | Další zboží neuvedené v položkové nabídce | kpl | 1,000 |  | 0 |  | 0 |  | 0 | P | R | položka obsahuje veškeré dodávky, práce, a výkony nutné k provedení kompletní konstrukce dle specifikace v PD | 1
300 | 73602510158R | Ostatní náklady, režie, revize, doprava atd. | kpl | 1,000 | 0 | 0 |  | 0 |  | 0 | P | R | položka obsahuje veškeré dodávky, práce, a výkony nutné k provedení kompletní konstrukce dle specifikace v PD | 1
S | Celkem za 736.4 | Ostatní |  |  |  | 0 |  | 0 |  | 0
Díl: | 740.1 | M 1 Elektroinstalace | [8 empty] | SD
301 | 74002510101R | A - PŘISAZENÉ PRŮMYSLOVÉ ZÁŘIVKOVÉ SVÍTIDLO, 2X35W, IP65, EVG, VČETNĚ SVĚTELNÉHO ZDROJE A MONTÁŽE | KS | 49,000 |  | 0 |  | 0 |  | 0 | P | R | 1. Položka obsahuje: – zdroj a veškeré příslušenství – technický popis viz. projektová dokumentace 2. Položka neobsahuje: X 3. Způsob měření: Udává se počet kusů kompletní konstrukce nebo práce. | 49
302 | 74002510102R | B - PŘISAZENÉ PRŮMYSLOVÉ ZÁŘIVKOVÉ SVÍTIDLO, 2X49W, IP65, EVG, VČETNĚ SVĚTELNÉHO ZDROJE A MONTÁŽE | KS | 6,000 |  | 0 |  | 0 |  | 0 | P | R | 1. Položka obsahuje: – zdroj a veškeré příslušenství – technický popis viz. projektová dokumentace 2. Položka neobsahuje: X 3. Způsob měření: Udává se počet kusů kompletní konstrukce nebo práce. | 6
303 | 74002510103R | C - PŘISAZENÉ PRŮMYSLOVÉ ZÁŘIVKOVÉ SVÍTIDLO, 1X35W, IP65, EVG, VČETNĚ SVĚTELNÉHO ZDROJE A MONTÁŽE | KS | 37,000 |  | 0 |  | 0 |  | 0 | P | R | 1. Položka obsahuje: – zdroj a veškeré příslušenství – technický popis viz. projektová dokumentace 2. Položka neobsahuje: X 3. Způsob měření: Udává se počet kusů kompletní konstrukce nebo práce. | 37
304 | 74002510104R | D - PŘISAZENÉ ZÁŘIVKOVÉ SVÍTIDLO S OPÁLOVÝM DIFUZOREM, 1X35W, IP44, EVG, VČETNĚ SVĚTELNÉHO ZDROJE A MONTÁŽE | KS | 8,000 |  | 0 |  | 0 |  | 0 | P | R | 1. Položka obsahuje: – zdroj a veškeré příslušenství – technický popis viz. projektová dokumentace 2. Položka neobsahuje: X 3. Způsob měření: Udává se počet kusů kompletní konstrukce nebo práce. | 8
305 | 74002510105R | E - PŘISAZENÉ LED SVÍTIDLO S OPÁLOVÝM DIFUZOREM, 14W, IP54, EVG, VČETNĚ SVĚTELNÉHO ZDROJE A MONTÁŽE | KS | 3,000 |  | 0 |  | 0 |  | 0 | P | R | 1. Položka obsahuje: – zdroj a veškeré příslušenství – technický popis viz. projektová dokumentace 2. Položka neobsahuje: X 3. Způsob měření: Udává se počet kusů kompletní konstrukce nebo práce. | 3
306 | 74002510106R | F - PŘISAZENÉ PRŮMYSLOVÉ ZÁŘIVKOVÉ SVÍTIDLO, 2X28W, IP65, EVG, VČETNĚ SVĚTELNÉHO ZDROJE A MONTÁŽE | KS | 6,000 |  | 0 |  | 0 |  | 0 | P | R | 1. Položka obsahuje: – zdroj a veškeré příslušenství – technický popis viz. projektová dokumentace 2. Položka neobsahuje: X 3. Způsob měření: Udává se počet kusů kompletní konstrukce nebo práce. | 6
307 | 74002510107R | G - NÁSTĚNNÉ ZÁŘIVKOVÉ SVÍTIDLO S OPÁLOVÝM DIFUZOREM, 1X28W, IP44, EVG, VČETNĚ SVĚTELNÉHO ZDROJE A MONTÁŽE | KS | 4,000 |  | 0 |  | 0 |  | 0 | P | R | 1. Položka obsahuje: – zdroj a veškeré příslušenství – technický popis viz. projektová dokumentace 2. Položka neobsahuje: X 3. Způsob měření: Udává se počet kusů kompletní konstrukce nebo práce. | 4
308 | 74002510108R | H - PŘISAZENÉ ZÁŘIVKOVÉ SVÍTIDLO DO PROSTORU S NEBEZPEČÍM VÝBUCHU, ZÓNA 2, 22, 2X36W, IP66, EVG, VČETNĚ SVĚTELNÉHO ZDROJE A MONTÁŽE | KS | 1,000 |  | 0 |  | 0 |  | 0 | P | R | 1. Položka obsahuje: – kompletní přístroj vč. příslušenství 2. Položka neobsahuje: X 3. Způsob měření: Udává se počet kusů kompletní konstrukce nebo práce. | 1
309 | 74002510109R | I - NÁSTĚNNÉ LED REFLEKTOROVÉ SVÍTIDLO, 11W, IP65, EVG, VČETNĚ SVĚTELNÉHO ZDROJE A MONTÁŽE | KS | 6,000 |  | 0 |  | 0 |  | 0 | P | R | 1. Položka obsahuje: – kompletní přístroj vč. příslušenství 2. Položka neobsahuje: X 3. Způsob měření: Udává se počet kusů kompletní konstrukce nebo práce. | 6
310 | 74002510110R | J - PŘISAZENÉ ZÁŘIVKOVÉ SVÍTIDLO S PARABOLICKOU LEŠTĚNOU MŘÍŽKOU, 2X35W, IP20, EVG, VČETNĚ SVĚTELNÉHO ZDROJE A MONTÁŽE | KS | 1,000 |  | 0 |  | 0 |  | 0 | P | R | 1. Položka obsahuje: – kompletní přístroj vč. příslušenství 2. Položka neobsahuje: X 3. Způsob měření: Udává se počet kusů kompletní konstrukce nebo práce. | 1
311 | 74002510111R | N1 - NOUZOVÉ PŘISAZENÉ NEBO ZÁVĚSNÉ SVÍTIDLO S EP S VLASTNÍM AKUMULÁTOROVÝM ZDROJEM MIN. 1HOD, 4W, IP65, S AUTOTESTEM, VČETNĚ SVĚTELNÉHO ZDROJE A MONTÁŽE | KS | 24,000 |  | 0 |  | 0 |  | 0 | P | R | 1. Položka obsahuje: – kompletní přístroj vč. příslušenství 2. Položka neobsahuje: X 3. Způsob měření: Udává se počet kusů kompletní konstrukce nebo práce. | 24
312 | 74002510112R | N2 - NOUZOVÉ PŘISAZENÉ NEBO ZÁVĚSNÉ SVÍTIDLO S PIKTOGRAMEM S EP S VLASTNÍM AKUMULÁTOROVÝM ZDROJEM MIN. 1HOD, 4W, IP65, S AUTOTESTEM, VČETNĚ SVĚTELNÉHO ZDROJE A MONTÁŽE | KS | 13,000 |  | 0 |  | 0 |  | 0 | P | R | 1. Položka obsahuje: – kompletní přístroj vč. příslušenství 2. Položka neobsahuje: X 3. Způsob měření: Udává se počet kusů kompletní konstrukce nebo práce. | 13
313 | 74002510113R | JEDNOPÓLOVÝ VYPÍNAČ 10A/250V, IP44, OBSAHUJE( KRYT, STROJEK,RÁMEČEK,KRABICI) VČETNĚ MONTÁŽE NA KRABICI | KS | 21,000 |  | 0 |  | 0 |  | 0 | P | R | 1. Položka obsahuje: – kompletní přístroj vč. příslušenství 2. Položka neobsahuje: X 3. Způsob měření: Udává se počet kusů kompletní konstrukce nebo práce. | 21
314 | 74002510114R | DVOUPÓLOVÝ VYPÍNAČ 10A/250V, IP44, OBSAHUJE( KRYT, STROJEK,RÁMEČEK,KRABICI) VČETNĚ MONTÁŽE NA KRABICI | KS | 5,000 |  | 0 |  | 0 |  | 0 | P | R | 1. Položka obsahuje: – připojení k napájecí síti 2. Položka neobsahuje: X 3. Způsob měření: Udává se počet kusů kompletní konstrukce nebo práce. | 5
315 | 74002510115R | STŘÍDAVÝ VYPÍNAČ 10A/250V, IP44, OBSAHUJE (KRYT, STROJEK,RÁMEČEK,KRABICI) VČETNĚ MONTÁŽE NA KRABICI | KS | 20,000 |  | 0 |  | 0 |  | 0 | P | R | 1. Položka obsahuje: – veškerý spojovací materiál vč. připojovacího vedení – technický popis viz. projektová dokumentace 2. Položka neobsahuje: X 3. Způsob měření: Udává se počet kusů kompletní konstrukce nebo práce. | 20
316 | 74002510116R | KŘÍŽOVÝ VYPÍNAČ 10A/250V, IP44, OBSAHUJE( KRYT, STROJEK,RÁMEČEK,KRABICI) VČETNĚ MONTÁŽE NA KRABICI | KS | 2,000 |  | 0 |  | 0 |  | 0 | P | R | 1. Položka obsahuje: – manipulace a uložení kabelu (do země, chráničky, kanálu, na rošty, na TV a pod.) 2. Položka neobsahuje: – příchytky, spojky, koncovky, chráničky apod. 3. Způsob měření: Měří se metr délkový. | 2
317 | 74002510117R | JEDNOFÁZOVÁ ZÁSUVKA INSTALAČNÍ PRO PC S PŘEPĚŤOVOU OCHRANOU, 16A, 230V, IP44, MONTÁŽ NA KRABICI, VČETNĚ KRABICE I MONTÁŽE | KS | 6,000 |  | 0 |  | 0 |  | 0 | P | R | 1. Položka obsahuje: – manipulace a uložení kabelu (do země, chráničky, kanálu, na rošty, na TV a pod.) 2. Položka neobsahuje: – příchytky, spojky, koncovky, chráničky apod. 3. Způsob měření: Měří se metr délkový. | 6
318 | 74002510118R | JEDNOFÁZOVÁ ZÁSUVKA INSTALAČNÍ PRO PC, 16A, 230V, IP44, MONTÁŽ NA KRABICI, VČETNĚ KRABICE I MONTÁŽE | KS | 6,000 |  | 0 |  | 0 |  | 0 | P | R | 1. Položka obsahuje: – přípravu podkladu pro osazení vč. upevňovacího materiálu – veškerý podružný a pomocný materiál ( včetně můstků, vnitřních propojů-vodičů a pod ), nosnou konstrukci, kotevní a spojovací prvky – provedení zkoušek, dodání předepsaných zkoušek, revizí a atestů 2. Položka neobsahuje: – přístrojové vybavení ( jističe, stykače apod. ) 3. Způsob měření: Udává se počet kusů kompletní konstrukce nebo práce. | 6
319 | 74002510119R | JEDNOFÁZOVÁ ZÁSUVKA INSTALAČNÍ, 16A, 230V, IP44, MONTÁŽ NA KRABICI, VČETNĚ KRABICE I MONTÁŽE | KS | 46,000 |  | 0 |  | 0 |  | 0 | P | R | 1. Položka obsahuje: – kompletní přístroj vč. příslušenství 2. Položka neobsahuje: X 3. Způsob měření: Udává se počet kusů kompletní konstrukce nebo práce. | 46
320 | 74002510120R | TROJFÁZOVÁ ZÁSUVKA, 16A, 400V, IP44, MONTÁŽ NA KRABICI, VČETNĚ KRABICE I MONTÁŽE | KS | 8,000 |  | 0 |  | 0 |  | 0 | P | R | 1. Položka obsahuje: – manipulace a uložení kabelu (do země, chráničky, kanálu, na rošty, na TV a pod.) 2. Položka neobsahuje: – příchytky, spojky, koncovky, chráničky apod. 3. Způsob měření: Měří se metr délkový. | 8
321 | 74002510121R | ELEKTRICKÝ PŘÍMOTOP DO 1000 W, VČETNĚ VLASTNÍHO TERMOSTATU A MONTÁŽE | KS | 2,000 |  | 0 |  | 0 |  | 0 | P | R | 1. Položka obsahuje: – manipulace a uložení kabelu (do země, chráničky, kanálu, na rošty, na TV a pod.) 2. Položka neobsahuje: – příchytky, spojky, koncovky, chráničky apod. 3. Způsob měření: Měří se metr délkový. | 2
322 | 74002510122R | ELEKTRICKÝ PŘÍMOTOP PŘES 1000 DO 2000 W, VČETNĚ VLASTNÍHO TERMOSTATU A MONTÁŽE | KS | 6,000 |  | 0 |  | 0 |  | 0 | P | R | 1. Položka obsahuje: – manipulace a uložení kabelu (do země, chráničky, kanálu, na rošty, na TV a pod.) 2. Položka neobsahuje: – příchytky, spojky, koncovky, chráničky apod. 3. Způsob měření: Měří se metr délkový. | 6
323 | 74002510123R | NÁSTĚNNÉ HAVARIJNÍ HŘIBKOVÉ TLAČÍTKO VČETNĚ KRABICE S OCHRANNÝM LÍMCEM, 2X ROZPÍNACÍ SVORKY,AC 230V,VČETNĚ MONTÁŽE | KS | 2,000 |  | 0 |  | 0 |  | 0 | P | R | 1. Položka obsahuje: – manipulace a uložení kabelu (do země, chráničky, kanálu, na rošty, na TV a pod.) 2. Položka neobsahuje: – příchytky, spojky, koncovky, chráničky apod. 3. Způsob měření: Měří se metr délkový. | 2
324 | 74002510124R | SKŘÍŇOVÝ OCELOPLECHOVÝ ROZVADĚČ,, MIN. IP 20,VČETNĚ PŘÍSTROJOVÉHO VYBAVENÍ, VČETNĚ MONTÁŽE | KUS | 1,000 |  | 0 |  | 0 |  | 0 | P | R | 1. Položka obsahuje: – manipulace a uložení kabelu (do země, chráničky, kanálu, na rošty, na TV a pod.) 2. Položka neobsahuje: – příchytky, spojky, koncovky, chráničky apod. 3. Způsob měření: Měří se metr délkový. | 1
325 | 74002510125R | KABEL NN NEBO VODIČ JEDNOŽÍLOVÝ CU S PLASTOVOU IZOLACÍ OD 4 DO 16 MM2 | M | 400,000 |  | 0 |  | 0 |  | 0 | P | R | 1. Položka obsahuje: – všechny práce spojené s úpravou kabelů pro montáž včetně veškerého příslušentsví 2. Položka neobsahuje: X 3. Způsob měření: Udává se počet kusů kompletní konstrukce nebo práce. | 400
326 | 74002510126R | KABEL NN NEBO VODIČ JEDNOŽÍLOVÝ CU S PLASTOVOU IZOLACÍ OD 25 DO 50 MM2 | M | 50,000 |  | 0 |  | 0 |  | 0 | P | R | 1. Položka obsahuje: – všechny práce spojené s úpravou kabelů pro montáž včetně veškerého příslušentsví 2. Položka neobsahuje: X 3. Způsob měření: Udává se počet kusů kompletní konstrukce nebo práce. | 50
327 | 74002510127R | KABEL NN DVOU- A TŘÍŽÍLOVÝ CU S PLASTOVOU IZOLACÍ DO 2,5 MM2,DLE TABULKY KABELŮ | M | 2 470,000 |  | #VALUE! |  | #VALUE! |  | #VALUE! | P | R | 1. Položka obsahuje: – přípravu podkladu pro osazení – veškerý materiál a práce pro upevnění nebo uchycení krabice 2. Položka neobsahuje: X 3. Způsob měření: Udává se počet kusů kompletní konstrukce nebo práce. | 2470
328 | 74002510128R | KABEL NN ČTYŘ- A PĚTIŽÍLOVÝ CU S PLASTOVOU IZOLACÍ DO 2,5 MM2, DLE TABULKY KABELŮ | M | 455,000 |  | 0 |  | 0 |  | 0 | P | R | 1. Položka obsahuje: – kompletní montáž, rozměření, upevnění, sváření, řezání, spojování a pod. – veškerý spojovací a montážní materiál vč. upevňovacího materiálu ( stojky, držáky, konzoly apod.) – elektrické pospojování – pomocné mechanismy a nátěr 2. Položka neobsahuje: – víko a kabelové příchytky 3. Způsob měření: Měří se metr délkový. | 455
329 | 74002510129R | KABEL NN ČTYŘ- A PĚTIŽÍLOVÝ CU S PLASTOVOU IZOLACÍ OD 4 DO 16 MM2,DLE TABULKY KABELŮ | M | 25,000 |  | 0 |  | 0 |  | 0 | P | R | 1. Položka obsahuje: – přípravu podkladu pro osazení 2. Položka neobsahuje: X 3. Způsob měření: Měří se metr délkový. | 25
330 | 74002510130R | KABEL NN ČTYŘ- A PĚTIŽÍLOVÝ CU S PLASTOVOU IZOLACÍ OD 25 DO 50 MM2,DLE TABULKY KABELŮ | M | 30,000 |  | 0 |  | 0 |  | 0 | P | R | 2. Položka obsahuje: – přípravu podkladu pro osazení 2. Položka neobsahuje: X 3. Způsob měření: Měří se metr délkový. | 30
331 | 74002510131R | UKONČENÍ JEDNO AŽ PĚTIŽÍLOVÉHO KABELU V ROZVADĚČI NEBO NA PŘÍSTROJI DO 2,5 MM2 | KS | 80,000 |  | 0 |  | 0 |  | 0 | P | R | 3. Položka obsahuje: – přípravu podkladu pro osazení 2. Položka neobsahuje: X 3. Způsob měření: Měří se metr délkový. | 80
332 | 74002510132R | UKONČENÍ JEDNO AŽ PĚTIŽÍLOVÉHO KABELU V ROZVADĚČI NEBO NA PŘÍSTROJI OD 4 DO 16 MM2 | KS | 15,000 |  | 0 |  | 0 |  | 0 | P | R | 4. Položka obsahuje: – přípravu podkladu pro osazení 2. Položka neobsahuje: X 3. Způsob měření: Měří se metr délkový. | 15
333 | 74002510133R | KRABICE (ROZVODKA) INSTALAČNÍ ODBOČNÁ SE SVORKOVNICÍ DO 4 MM2 | KS | 200,000 |  | 0 |  | 0 |  | 0 | P | R | 5. Položka obsahuje: – přípravu podkladu pro osazení 2. Položka neobsahuje: X 3. Způsob měření: Měří se metr délkový. | 200
334 | 74002510134R | KABELOVÝ ŽLAB NOSNÝ/ ŽÁROVĚ ZINKOVANÝ VČETNĚ UPEVNĚNÍ A PŘÍSLUŠENSTVÍ SVĚTLÉ ŠÍŘKY PŘES 100 DO 250 MM | M | 200,000 |  | 0 |  | 0 |  | 0 | P | R | 6. Položka obsahuje: – přípravu podkladu pro osazení 2. Položka neobsahuje: X 3. Způsob měření: Měří se metr délkový. | 200
335 | 74002510135R | KABELOVÁ CHRÁNIČKA ZEMNÍ UV STABILNÍ DN DO 100 MM | M | 50,000 |  | 0 |  | 0 |  | 0 | P | R | 7. Položka obsahuje: – přípravu podkladu pro osazení 2. Položka neobsahuje: X 3. Způsob měření: Měří se metr délkový. | 50
336 | 74002510136R | ELEKTROINSTALAČNÍ TRUBKA PLASTOVÁ VČETNĚ UPEVNĚNÍ A PŘÍSLUŠENSTVÍ DN PRŮMĚRU DO 25 MM | M | 2 000,000 |  | #VALUE! |  | #VALUE! |  | #VALUE! | P | R | 8. Položka obsahuje: – přípravu podkladu pro osazení 2. Položka neobsahuje: X 3. Způsob měření: Měří se metr délkový. | 2000
337 | 74002510137R | DEMONTÁŽ INTERIÉROVÉHO SVÍTIDLA | KS | 40,000 |  | 0 |  | 0 |  | 0 | P | R | 9. Položka obsahuje: – přípravu podkladu pro osazení 2. Položka neobsahuje: X 3. Způsob měření: Měří se metr délkový. | 40
338 | 74002510138R | DEMONTÁŽ ZÁSUVKY/SPÍNAČE/KRABICE | KS | 80,000 |  | 0 |  | 0 |  | 0 | P | R | 10. Položka obsahuje: – přípravu podkladu pro osazení 2. Položka neobsahuje: X 3. Způsob měření: Měří se metr délkový. | 80
339 | 74002510139R | DEMONTÁŽ STÁVAJÍCÍ ELEKTROINSTALACE | M2 | 100,000 |  | 0 |  | 0 |  | 0 | P | R | 11. Položka obsahuje: – přípravu podkladu pro osazení 2. Položka neobsahuje: X 3. Způsob měření: Měří se metr délkový. | 100
340 | 74002510140R | ZJIŠŤOVÁNÍ STÁVAJÍCÍHO STAVU ROZVODŮ NN | HOD | 16,000 |  | 0 |  | 0 |  | 0 | P | R | 12. Položka obsahuje: – přípravu podkladu pro osazení 2. Položka neobsahuje: X 3. Způsob měření: Měří se metr délkový. | 16
S | Celkem za 740.1 | M 1 Elektroinstalace |  |  |  | #VALUE! |  | #VALUE! |  | #VALUE!
Díl: | 740.2 | Silnoproud-uzemnění | [8 empty] | SD
341 | 74002510141R | UZEMŇOVACÍ VODIČ V ZEMI FEZN DO 120 MM2 | M | 50,000 |  | 0 |  | 0 |  | 0 | P | R | 1. Položka obsahuje: – přípravu podkladu pro osazení – měření, dělení, spojování, tvarování – ochranný nátěr spojů a při průchodu vodiče nad terén apod. dle příslušných norem 2. Položka neobsahuje: – zemní práce – ochranu vodiče - chráničky apod. 3. Způsob měření: Měří se metr délkový. | 50
342 | 74002510142R | UZEMŇOVACÍ SVORKA-PASEK/DRAT | KUS | 8,000 |  | 0 |  | 0 |  | 0 | P | R | 1. Položka obsahuje: – veškeré příslušenství 2. Položka neobsahuje: X 3. Způsob měření: Udává se počet kusů kompletní konstrukce nebo práce. | 8
343 | 74002510143R | SPOJOVÁNÍ UZEMŇOVACÍCH VODIČŮ | KUS | 15,000 |  | 0 |  | 0 |  | 0 | P | R | 1. Položka obsahuje: – tvarování, přípravu spojů – svařování – ochranný nátěr spoje dle příslušných norem 2. Položka neobsahuje: X 3. Způsob měření: Udává se počet kusů kompletní konstrukce nebo práce. | 15
344 | 74002510144R | ASFALTOVÝ NÁTĚR | KUS | 30,000 |  | 0 |  | 0 |  | 0 | P | R | 1. Položka obsahuje: – nátěr, očištění, odrezivění a materiál (barva, ředidlo, odrezovač), nátěr proveden dle TKP 2. Položka neobsahuje: X 3. Způsob měření: Udává se počet kusů kompletní konstrukce nebo práce. | 30
S | Celkem za 740.2 | Silnoproud-uzemnění |  |  |  | 0 |  | 0 |  | 0
Díl: | 740.3 | M2 Hromosvod | [8 empty] | SD
345 | 74002510145R | HROMOSVODOVÝ VODIČ ALMGSI NA POVRCHU,PRŮMĚR 10MM | M | 520,000 |  | 0 |  | 0 |  | 0 | P | R | 1. Položka obsahuje: – dělení, spojování – upevnění vč. veškerého příslušenství 2. Položka neobsahuje: X 3. Způsob měření: Měří se metr délkový. | 520
346 | 74002510146R | HROMOSVODOVÁ JÍMÁCÍ TYČ KOVOVÁ VČETNĚ STOJANU/DRŽÁKU DÉLKY DO 3 M | KUS | 3,000 |  | 0 |  | 0 |  | 0 | P | R | 1. Položka obsahuje: – upevnění vč. veškerého příslušenství 2. Položka neobsahuje: X 3. Způsob měření: Udává se počet kusů kompletní konstrukce nebo práce. | 3
347 | 74002510147R | SPOJOVÁNÍ A PŘIPOJOVÁNÍ HROMOSVODOVÝCH VODIČŮ | KUS | 130,000 |  | 0 |  | 0 |  | 0 | P | R | 1. Položka obsahuje: – svorku pro spojování, ochranné nátěry – upevnění vč. veškerého příslušenství 2. Položka neobsahuje: X 3. Způsob měření: Udává se počet kusů kompletní konstrukce nebo práce. | 130
348 | 74002510148R | PODPĚRA VEDENÍ NA PLOCHÉ STŘECHY | KUS | 190,000 |  | 0 |  | 0 |  | 0 | P | R | 1. Položka obsahuje: – svorku pro spojování, ochranné nátěry – upevnění vč. veškerého příslušenství 2. Položka neobsahuje: X 3. Způsob měření: Udává se počet kusů kompletní konstrukce nebo práce. | 190
349 | 74002510149R | SVORKY NA OKAPOVÝ ŽLAB S UPEVŇOVACÍM ŠROUBEM | KUS | 20,000 |  | 0 |  | 0 |  | 0 | P | R | 1. Položka obsahuje: – svorku pro spojování, ochranné nátěry – upevnění vč. veškerého příslušenství 2. Položka neobsahuje: X 3. Způsob měření: Udává se počet kusů kompletní konstrukce nebo práce. | 20
350 | 74002510150R | PODPĚRY VEDENÍ PRO SVODY S DRŽÁKEM PRO PEVNÁ ULOŽENÍ VODIČŮ DO ZDIVAS VRUTEM KRYTKOU A HMOŽDINKOU | KUS | 115,000 |  | 0 |  | 0 |  | 0 | P | R | 1. Položka obsahuje: – svorku pro spojování, ochranné nátěry – upevnění vč. veškerého příslušenství 2. Položka neobsahuje: X 3. Způsob měření: Udává se počet kusů kompletní konstrukce nebo práce. | 115
351 | 74002510151R | OCHRANNÝ ÚHELNÍK, 2M | KUS | 11,000 |  | 0 |  | 0 |  | 0 | P | R | 1. Položka obsahuje: – svorku pro spojování, ochranné nátěry – upevnění vč. veškerého příslušenství 2. Položka neobsahuje: X 3. Způsob měření: Udává se počet kusů kompletní konstrukce nebo práce. | 11
352 | 74002510152R | DRŽÁK NA OCHRANNÝ ÚHELNÍK DO ZDIVA | KUS | 11,000 |  | 0 |  | 0 |  | 0 | P | R | 1. Položka obsahuje: – svorku pro spojování, ochranné nátěry – upevnění vč. veškerého příslušenství 2. Položka neobsahuje: X 3. Způsob měření: Udává se počet kusů kompletní konstrukce nebo práce. | 11
353 | 74002510153R | ZKUŠEBNÍ SVORKA | KUS | 11,000 |  | 0 |  | 0 |  | 0 | P | R | 1. Položka obsahuje: – svorku pro spojování, ochranné nátěry – upevnění vč. veškerého příslušenství 2. Položka neobsahuje: X 3. Způsob měření: Udává se počet kusů kompletní konstrukce nebo práce. | 11
354 | 74002510154R | SVORKA SPOJOVACÍ | KUS | 565,000 |  | 0 |  | 0 |  | 0 | P | R | 1. Položka obsahuje: – svorku pro spojování, ochranné nátěry – upevnění vč. veškerého příslušenství 2. Položka neobsahuje: X 3. Způsob měření: Udává se počet kusů kompletní konstrukce nebo práce. | 565
355 | 74002510155R | SVORKA PŘIPOJOVACÍ | KUS | 25,000 |  | 0 |  | 0 |  | 0 | P | R | 1. Položka obsahuje: – svorku pro spojování, ochranné nátěry – upevnění vč. veškerého příslušenství 2. Položka neobsahuje: X 3. Způsob měření: Udává se počet kusů kompletní konstrukce nebo práce. | 25
356 | 74002510156R | UNIVERZÁLNÍ SVORKY PRO VODIČE | KUS | 250,000 |  | 0 |  | 0 |  | 0 | P | R | 1. Položka obsahuje: – svorku pro spojování, ochranné nátěry – upevnění vč. veškerého příslušenství 2. Položka neobsahuje: X 3. Způsob měření: Udává se počet kusů kompletní konstrukce nebo práce. | 250
357 | 74002510157R | KŘÍŽOVÁ SVORKA SE STŘEDOVOU DESTIČKOU PRO KRUHOVÉ VODIČE A PÁSKOVÝ VODIČ | KUS | 45,000 |  | 0 |  | 0 |  | 0 | P | R | 1. Položka obsahuje: – svorku pro spojování, ochranné nátěry – upevnění vč. veškerého příslušenství 2. Položka neobsahuje: X 3. Způsob měření: Udává se počet kusů kompletní konstrukce nebo práce. | 45
358 | 74002510158R | DROBNÝ - POMOCNÝ A DÁLE NESPECIFIKOVANÝ MATERIÁL | KPL | 1,000 |  | 0 |  | 0 |  | 0 | P | R |  | 1
S | Celkem za 740.3 | M2 Hromosvod |  |  |  | 0 |  | 0 |  | 0
Díl: | 740.4 | Zemní práce | [8 empty] | SD
359 | 74002510159R | HLOUBENÍ RÝH ŠÍŘ DO 2M PAŽ I NEPAŽ TŘ. I | M3 | 8,960 |  | 0 |  | 0 |  | 0 | P | R | položka zahrnuje: - vodorovná a svislá doprava, přemístění, přeložení, manipulace s výkopkem - kompletní provedení vykopávky nezapažené i zapažené - ošetření výkopiště po celou dobu práce v něm vč. klimatických opatření - ztížení vykopávek v blízkosti podzemního vedení, konstrukcí a objektů vč. jejich dočasného zajištění - ztížení pod vodou, v okolí výbušnin, ve stísněných prostorech a pod. - příplatek za lepivost - těžení po vrstvách, pásech a po jiných nutných částech (figurách) - čerpání vody vč. čerpacích jímek, potrubí a pohotovostní čerpací soupravy (viz ustanovení k pol. 1151,2) - potřebné snížení hladiny podzemní vody - těžení a rozpojování jednotlivých balvanů - vytahování a nošení výkopku - svahování a přesvah. svahů do konečného tvaru, výměna hornin v podloží a v pláni znehodnocené klimatickými vlivy - ruční vykopávky, odstranění kořenů a napadávek - pažení, vzepření a rozepření vč. přepažování (vyjma štětových stěn) - úpravu, ochranu a očištění dna, základové spáry, stěn a svahů - odvedení nebo obvedení vody v okolí výkopiště a ve výkopišti - třídění výkopku - veškeré pomocné konstrukce umožňující provedení vykopávky (příjezdy, sjezdy, nájezdy, lešení, podpěr. konstr., přemostění, zpevněné plochy, zakrytí a pod.) - nezahrnuje uložení zeminy (na skládku, do násypu) ani poplatky za skládku, vykazují se v položce č.0141** | =(0,35*0,8*40)*0,8
360 | 74002510160R | HLOUBENÍ RÝH ŠÍŘ DO 2M PAŽ I NEPAŽ TŘ. I, ODVOZ DO 20KM | M3 | 2,240 |  | 0 |  | 0 |  | 0 | P | R | položka zahrnuje: - vodorovná a svislá doprava, přemístění, přeložení, manipulace s výkopkem - kompletní provedení vykopávky nezapažené i zapažené - ošetření výkopiště po celou dobu práce v něm vč. klimatických opatření - ztížení vykopávek v blízkosti podzemního vedení, konstrukcí a objektů vč. jejich dočasného zajištění - ztížení pod vodou, v okolí výbušnin, ve stísněných prostorech a pod. - příplatek za lepivost - těžení po vrstvách, pásech a po jiných nutných částech (figurách) - čerpání vody vč. čerpacích jímek, potrubí a pohotovostní čerpací soupravy (viz ustanovení k pol. 1151,2) - potřebné snížení hladiny podzemní vody - těžení a rozpojování jednotlivých balvanů - vytahování a nošení výkopku - svahování a přesvah. svahů do konečného tvaru, výměna hornin v podloží a v pláni znehodnocené klimatickými vlivy - ruční vykopávky, odstranění kořenů a napadávek - pažení, vzepření a rozepření vč. přepažování (vyjma štětových stěn) - úpravu, ochranu a očištění dna, základové spáry, stěn a svahů - odvedení nebo obvedení vody v okolí výkopiště a ve výkopišti - třídění výkopku - veškeré pomocné konstrukce umožňující provedení vykopávky (příjezdy, sjezdy, nájezdy, lešení, podpěr. konstr., přemostění, zpevněné plochy, zakrytí a pod.) - nezahrnuje uložení zeminy (na skládku, do násypu) ani poplatky za skládku, vykazují se v položce č.0141** | =(0,35*0,8*40)*0,2
361 | 74002510161R | ZÁSYP JAM A RÝH ZEMINOU SE ZHUTNĚNÍM | M3 | 8,960 |  | 0 |  | 0 |  | 0 | P | R | položka zahrnuje: - kompletní provedení zemní konstrukce vč. výběru vhodného materiálu - úprava ukládaného materiálu vlhčením, tříděním, promícháním nebo vysoušením, příp. jiné úpravy za účelem zlepšení jeho mech. vlastností - hutnění i různé míry hutnění - ošetření úložiště po celou dobu práce v něm vč. klimatických opatření - ztížení v okolí vedení, konstrukcí a objektů a jejich dočasné zajištění - ztížení provádění vč. hutnění ve ztížených podmínkách a stísněných prostorech - ztížené ukládání sypaniny pod vodu - ukládání po vrstvách a po jiných nutných částech (figurách) vč. dosypávek - spouštění a nošení materiálu - výměna částí zemní konstrukce znehodnocené klimatickými vlivy - ruční hutnění - udržování úložiště a jeho ochrana proti vodě - odvedení nebo obvedení vody v okolí úložiště a v úložišti - veškeré pomocné konstrukce umožňující provedení zemní konstrukce (příjezdy, sjezdy, nájezdy, lešení, podpěrné konstrukce, přemostění, zpevněné plochy, zakrytí a pod.) | =E376
S | Celkem za 740.4 | Zemní práce |  |  |  | 0 |  | 0 |  | 0
Díl: | 740.5 | M3 Instalace | [8 empty] | SD
362 | 74002510162R | PRŮRAZ ZDIVEM (PŘÍČKOU) BETONOVÝM TLOUŠŤKY DO 45 CM | KUS | 30,000 |  | 0 |  | 0 |  | 0 | P | R | 1. Položka obsahuje: – proražení otvoru zdivem o průřezu od 0,01 do 0,025m2 – úpravu a začištění omítky po montáži vedení – pomocné mechanismy 2. Položka neobsahuje: – protipožární ucpávku 3. Způsob měření: Udává se počet kusů kompletní konstrukce nebo práce. | 30
363 | 74002510163R | DOKONČOVACÍ STAVEBNÍ PRÁCE | HOD | 32,000 |  | 0 |  | 0 |  | 0 | P | R | 1. Položka obsahuje: – proražení otvoru zdivem o průřezu od 0,01 do 0,025m2 – úpravu a začištění omítky po montáži vedení – pomocné mechanismy 2. Položka neobsahuje: – protipožární ucpávku 3. Způsob měření: Udává se počet kusů kompletní konstrukce nebo práce. | 32
364 | 74002510164R | STAVEBNÍ PRÁCE (DRÁŽKOVÁNÍ, SEKÁNÍ) | HOD | 48,000 |  | 0 |  | 0 |  | 0 | P | R | 1. Položka obsahuje: – proražení otvoru zdivem o průřezu od 0,01 do 0,025m2 – úpravu a začištění omítky po montáži vedení – pomocné mechanismy 2. Položka neobsahuje: – protipožární ucpávku 3. Způsob měření: Udává se počet kusů kompletní konstrukce nebo práce. | 48
365 | 74002510165R | KONEČNÁ ÚPRAVA POVRCHU PO DRÁŽKOVÁNÍ | HOD | 24,000 |  | 0 |  | 0 |  | 0 | P | R | 1. Položka obsahuje: – proražení otvoru zdivem o průřezu od 0,01 do 0,025m2 – úpravu a začištění omítky po montáži vedení – pomocné mechanismy 2. Položka neobsahuje: – protipožární ucpávku 3. Způsob měření: Udává se počet kusů kompletní konstrukce nebo práce. | 24
366 | 74002510166R | VODĚ A PLYNOTĚSNÁ UCPÁVKA PRO OTVOR DN PŘES 60 DO160 MM | KUS | 12,000 |  | 0 |  | 0 |  | 0 | P | R | 1. Položka obsahuje: – veškerý montážní a pomocný materiál – pomocné mechanismy 2. Položka neobsahuje: X 3. Způsob měření: Udává se počet kusů kompletní konstrukce nebo práce. | 12
367 | 74002510167R | PROTIPOŽÁRNÍ UCPÁVKA DO EI 90 | M2 | 1,500 |  | 0 |  | 0 |  | 0 | P | R | 1. Položka obsahuje: – kompletní montáž, rozměření, upevnění, řezání a pod. – veškerý montážní a pomocný materiál – pomocné mechanismy 2. Položka neobsahuje: X 3. Způsob měření: Měří se plocha v metrech čtverečných. | 1.5
S | Celkem za 740.5 | M3 Instalace |  |  |  | 0 |  | 0 |  | 0
Díl: | 740.6 | Poplatky za likvidaci odpadů | [8 empty] | SD
368 | 74002510168R | POPLATKY ZA LIKVIDACŮ ODPADŮ NEKONTAMINOVANÝCH - 17 05 04 VYTĚŽENÉ ZEMINY A HORNINY - I. TŘÍDA TĚŽITELNOSTI | T | 4,032 |  | 0 |  | 0 |  | 0 | P | R | 1. Položka obsahuje: – veškeré poplatky provozovateli skládky, recyklační linky nebo jiného zařízení na zpracování nebo likvidaci odpadů související s převzetím, uložením, zpracováním nebo likvidací odpadu 2. Položka neobsahuje: – náklady spojené s dopravou odpadu z místa stavby na místo převzetí provozovatelem skládky, recyklační linky nebo jiného zařízení na zpracování nebo likvidaci odpadů 3. Způsob měření: Tunou se rozumí hmotnost odpadu vytříděného v souladu se zákonem č. 185/2001 Sb., o nakládání s odpady, v platném znění. | =SUMA(E376:E377)*1,8*0,2
S | Celkem za 740.6 | Poplatky za likvidaci odpadů |  |  |  | 0 |  | 0 |  | 0
Díl: | 740.7 | M4 Zkoušky, revize a HZS | [8 empty] | SD
369 | 74002510169R | PROVEDENÍ PROHLÍDKY A ZKOUŠKY PRÁVNICKOU OSOBOU, VYDÁNÍ PRŮKAZU ZPŮSOBILOSTI | KUS | 1 |  | 0 |  | 0 |  | 0 | P | R | 1. Položka obsahuje: – cenu za vyhotovení dokladu právnickou osobou o silnoproudých zařízeních a vydání průkazu způsobilosti 2. Položka neobsahuje: X 3. Způsob měření: Udává se počet kusů kompletní konstrukce nebo práce. | 1
370 | 74002510170R | DOKONČOVACÍ MONTÁŽNÍ PRÁCE NA ELEKTRICKÉM ZAŘÍZENÍ | hod | 48 |  | 0 |  | 0 |  | 0 | P | R | 1. Položka obsahuje: – cenu za práce spojené s uváděním zařízení do provozu, drobné montážní práce v rozvaděčích, koordinaci se zhotoviteli souvisejících zařízení apod. 2. Položka neobsahuje: X 3. Způsob měření: Udává se čas v hodinách. | 48
371 | 74002510171R | CELKOVÁ PROHLÍDKA, ZKOUŠENÍ, MĚŘENÍ A VYHOTOVENÍ VÝCHOZÍ REVIZNÍ ZPRÁVY, PRO OBJEM IN PŘES 500 DO 1000 TIS. KČ | KUS | 3 |  | 0 |  | 0 |  | 0 | P | R | položka obsahuje veškeré dodávky, práce, a výkony nutné k provedení kompletní konstrukce dle specifikace v PD | 3
S | Celkem za 740.7 | M4 Zkoušky, revize a HZS |  |  |  | 0 |  | 0 |  | 0
Díl: | 769.1 | Teplovzdušné větrání dozorny (m.č.104), kanceláře (mč.103) a šatny (m.č.102) | [8 empty] | SD
372 | 76902510101R | Přívodní větrací jednotka sestavná, pro přívod 250m3/h, tpř=20 °C, filtr F7 v sestavě filtr s vložkovým filtrem tř.F7, ohřívač vodní pro Tex=-12°C, Tw1/2 = 80/60°C, topný výkon 3000 W, ventiláor s EC-motorem, průtok vzduchu Vp= 250 m3/h, celk.tlak 50 Pa, elektr.příkon 40 W, 230V/50Hz vč. regulace Minireg, vč. certifikace ErP Conform. (EcoDesign). Standard: Elektrodesign RMW250/200 Ekonovent. | ks | 1,000 |  | 0 |  | 0 |  | 0 | P | R | položka obsahuje veškeré dodávky, práce, a výkony nutné k provedení kompletní konstrukce dle specifikace v PD | 1
373 | 76902510103R | Tlumič hluku do potrubí spiro d200, útlum při 250Hz: 6 dB Standard Elektrodesign MAA 200/600 | ks | 2,000 |  | 0 |  | 0 |  | 0 | P | R | položka obsahuje veškeré dodávky, práce, a výkony nutné k provedení kompletní konstrukce dle specifikace v PD | 2
374 | 76902510105R | Žaluziová klapka se servopohonem 230V na potrubí spiro d160, plastová bílá. Standard: Elektrodesign PAR160W | ks | 1,000 |  | 0 |  | 0 |  | 0 | P | R | položka obsahuje veškeré dodávky, práce, a výkony nutné k provedení kompletní konstrukce dle specifikace v PD | 1
375 | 76902510107R | Talířový ventil kovový bílý, pro přívod vzduchu 50m3/h. Standard Elektrodesign KI100 | ks | 5,000 |  | 0 |  | 0 |  | 0 | P | R | položka obsahuje veškeré dodávky, práce, a výkony nutné k provedení kompletní konstrukce dle specifikace v PD | 5
376 | 76902510109R | Ohebná Al-laminátová hadice s tepelnou a hlukovou izolací z miner. vlny tl.25mm, D100. Standard Elektrodesign Sonoflex MO 102 | bm | 4,000 |  | 0 |  | 0 |  | 0 | P | R | položka obsahuje veškeré dodávky, práce, a výkony nutné k provedení kompletní konstrukce dle specifikace v PD | 4
377 | 76902510111R | Potrubí pozinkované spiro, vč. montážního materiálu, závěsů. D100 až 200/30% | bm | 13,000 |  | 0 |  | 0 |  | 0 | P | R | položka obsahuje veškeré dodávky, práce, a výkony nutné k provedení kompletní konstrukce dle specifikace v PD | 13
378 | 76902510112R | Tepelná izolace z minerální vlny tl. 30mm, kašírovaná Al. | m2 | 3,000 |  | 0 |  | 0 |  | 0 | P | R | položka obsahuje veškeré dodávky, práce, a výkony nutné k provedení kompletní konstrukce dle specifikace v PD | 3
S | Celkem za 769.1 | Teplovzdušné větrání dozorny (m.č.104), kanceláře (mč.103) a šatny (m.č.102) |  |  |  | 0 |  | 0 |  | 0
Díl: | 769.2 | Odvod vzduchu z umývárny, WC a úklidové komory | [8 empty] | SD
379 | 76902510113R | Střešní úsporný ventilátor s radiálním oběžným kolem, s EC motorem, s regulací otáček potenciometrem ve svorkovnici Vo=320 m3/h, pcel=100 Pa, N=93W, 230V, 50Hz, Lp=35dB(A). Standard Elektrodesign CRHB 315 Ecowatt Basic Příslušenství vel.435: | ks | 1,000 |  | 0 |  | 0 |  | 0 | P | R | položka obsahuje veškeré dodávky, práce, a výkony nutné k provedení kompletní konstrukce dle specifikace v PD | 1
380 | 76902510116R | sokl JBS, deska JPA, klapka JCA, vložka JBR a JAE, regulátor otáček REB Ecowatt. Standard Elektrodesign | kpl | 1,000 |  | 0 |  | 0 |  | 0 | P | R | položka obsahuje veškeré dodávky, práce, a výkony nutné k provedení kompletní konstrukce dle specifikace v PD | 1
381 | 76902510117R | Tlumič hluku do potrubí spiro d200, útlum při 250Hz: 6 dB Standard Elektrodesign MAA 200/600 | ks | 2,000 |  | 0 |  | 0 |  | 0 | P | R | položka obsahuje veškeré dodávky, práce, a výkony nutné k provedení kompletní konstrukce dle specifikace v PD | 2
382 | 76902510119R | Talířový ventil kovový bílý, pro odvod vzduchu 160m3/h Standard Elektrodesign KO200 | ks | 1,000 |  | 0 |  | 0 |  | 0 | P | R | položka obsahuje veškeré dodávky, práce, a výkony nutné k provedení kompletní konstrukce dle specifikace v PD | 1
383 | 76902510121R | Talířový ventil kovový bílý, pro odvod vzduchu 50m3/h. Standard Elektrodesign KO100 | ks | 4,000 |  | 0 |  | 0 |  | 0 | P | R | položka obsahuje veškeré dodávky, práce, a výkony nutné k provedení kompletní konstrukce dle specifikace v PD | 4
384 | 76902510123R | Ohebná Al-laminátová hadice s tepelnou a hlukovou izolací z miner. vlny tl.25mm, D200. Standard Elektrodesign Sonoflex MO 203 | ks | 2,000 |  | 0 |  | 0 |  | 0 | P | R | položka obsahuje veškeré dodávky, práce, a výkony nutné k provedení kompletní konstrukce dle specifikace v PD | 2
385 | 76902510125R | Ohebná Al-laminátová hadice s tepelnou a hlukovou izolací z miner. vlny tl.25mm, D100. Standard Elektrodesign Sonoflex MO 102 | ks | 6,000 |  | 0 |  | 0 |  | 0 | P | R | položka obsahuje veškeré dodávky, práce, a výkony nutné k provedení kompletní konstrukce dle specifikace v PD | 6
386 | 76902510127R | Potrubí pozinkované spiro, vč. montážního materiálu, závěsů. D100 až 200/30% | bm | 2,000 |  | 0 |  | 0 |  | 0 | P | R | položka obsahuje veškeré dodávky, práce, a výkony nutné k provedení kompletní konstrukce dle specifikace v PD | 2
S | Celkem za 769.2 | Odvod vzduchu z umývárny, WC a úklidové komory |  |  |  | 0 |  | 0 |  | 0
Díl: | 769.3 | Odvod tepla z rozvodny 6kV (m.č.105) a rozvodny 3kV (m.č.107) | [8 empty] | SD
387 | 76902510128R | Střešní plastový ventilátor pro odvod vzduchu Vo=13400 m3/h, s EC-motorem, s vestavěnými termokontakty. Vo=13400 m3/h, pcel=400 Pa, N=4125W, 3x400V, 50Hz, I=6,6A, IP54, Lp(10m)=60dB(A). ErP 2016. Standard Systemair DHS 710 DV sileo | ks | 4,000 |  | 0 |  | 0 |  | 0 | P | R | položka obsahuje veškeré dodávky, práce, a výkony nutné k provedení kompletní konstrukce dle specifikace v PD | 4
388 | 76902510130R | Příslušenství: podstavec DOS535, tlumič hluku GDH535, těsnění PV535 - standard Systemair. | ks | 4,000 |  | 0 |  | 0 |  | 0 | P | R | položka obsahuje veškeré dodávky, práce, a výkony nutné k provedení kompletní konstrukce dle specifikace v PD | 4
389 | 76902510131R | Protidešťová žaluzie pozinkovaná, s upevňovacím rámem, bez viditelných upevňovacích šroubů, se sítí proti hmyzu, Š x V = 1250 x 1250 Standard Mandík PDZM 1250x1250-122 TPM 079/10 | ks | 6,000 |  | 0 |  | 0 |  | 0 | P | R | položka obsahuje veškeré dodávky, práce, a výkony nutné k provedení kompletní konstrukce dle specifikace v PD | 6
390 | 76902510133R | Regul.klapka 4hranná, 2polohové ovládání servopohonem 230V, bez signalizace Š x V = 1250 x 1250 Standard Mandík RKM 1250x1250-.45 TPM 009/00 | ks | 6,000 |  | 0 |  | 0 |  | 0 | P | R | položka obsahuje veškeré dodávky, práce, a výkony nutné k provedení kompletní konstrukce dle specifikace v PD | 6
S | Celkem za 769.3 | Odvod tepla z rozvodny 6kV (m.č.105) a rozvodny 3kV (m.č.107) |  |  |  | 0 |  | 0 |  | 0
Díl: | 769.4 | Havarijní a přirozené větrání příručního skladu hořlavin (m.č.117) | [8 empty] | SD
391 | 76902510135R | Nástřešní nevýbušný ventilátor z antistatického plastu pro odvod 320 m3/h Vo=320 m3/h, pcel=180 Pa, N=120W, 230V, 50Hz, I=0,5A, IP44, Lp=59dB(A). ErP 2016. Standard Elektrodesign TH-800/200Ex | ks | 1,000 |  | 0 |  | 0 |  | 0 | P | R | položka obsahuje veškeré dodávky, práce, a výkony nutné k provedení kompletní konstrukce dle specifikace v PD | 1
392 | 76902510137R | Protidešťová žaluzie pozinkovaná, s upevňovacím rámem, bez viditelných upevňovacích šroubů, se sítí proti hmyzu, Š x V = 800 x 280 Standard Mandík PDZM 800x280-122 TPM 079/10 | ks | 1,000 |  | 0 |  | 0 |  | 0 | P | R | položka obsahuje veškeré dodávky, práce, a výkony nutné k provedení kompletní konstrukce dle specifikace v PD | 1
393 | 76902510139R | Protidešťová žaluzie pozinkovaná, s upevňovacím rámem, bez viditelných upevňovacích šroubů, se sítí proti hmyzu, Š x V = 800 x 200 | ks | 1,000 |  | 0 |  | 0 |  | 0 | P | R | položka obsahuje veškeré dodávky, práce, a výkony nutné k provedení kompletní konstrukce dle specifikace v PD | 1
S | Celkem za 769.4 | Havarijní a přirozené větrání příručního skladu hořlavin (m.č.117) |  |  |  | 0 |  | 0 |  | 0
Díl: | 769.5 | Odvod tepla z místnosti sdělovací zařízení (m.č.119) | [8 empty] | SD
394 | 76902510140R | Střešní plastový ventilátor radiální s EC-motorem pro odvod 2500 m3/h Vo=2500 m3/h, pcel=120 Pa, N=467 (odběr 200W při 6V), 230V, 50Hz, I=1,96A, IP55, Lp(10m)=60dB(A). ErP 2016. Standard Elektrodesign CRHB-400 Ecowatt Basic | ks | 1,000 |  | 0 |  | 0 |  | 0 | P | R | položka obsahuje veškeré dodávky, práce, a výkony nutné k provedení kompletní konstrukce dle specifikace v PD | 1
395 | 76902510142R | Příslušenství: podstavec výška 500mm, regulátor otáček REB Ecowatt. Standard: Elektrodesign JBS560-500 | ks | 1,000 |  | 0 |  | 0 |  | 0 | P | R | položka obsahuje veškeré dodávky, práce, a výkony nutné k provedení kompletní konstrukce dle specifikace v PD | 1
396 | 76902510143R | Krycí mříž s přírubou na volný konec 4hranného potrubí, zákl.nátěr, vel. 500x400mm Standard Mandík KMM 500x400-20 TPM 002/96 | ks | 2,000 |  | 0 |  | 0 |  | 0 | P | R | položka obsahuje veškeré dodávky, práce, a výkony nutné k provedení kompletní konstrukce dle specifikace v PD | 2
397 | 76902510145R | Regul.klapka 4hranná, 2polohové ovládání servopohonem 230V, bez signalizace Š x V = 500 x 400 Standard Mandík RKM 500x400-.45 TPM 009/00 | ks | 1,000 |  | 0 |  | 0 |  | 0 | P | R | položka obsahuje veškeré dodávky, práce, a výkony nutné k provedení kompletní konstrukce dle specifikace v PD | 1
398 | 76902510147R | Čtyřhranné pozinkované potrubí do obvodu 1850/20% | bm | 5,000 |  | 0 |  | 0 |  | 0 | P | R | položka obsahuje veškeré dodávky, práce, a výkony nutné k provedení kompletní konstrukce dle specifikace v PD | 5
S | Celkem za 769.5 | Odvod tepla z místnosti sdělovací zařízení (m.č.119) |  |  |  | 0 |  | 0 |  | 0
Díl: | 769.6 | Odvod tepla z místnosti akumulátorovna (m.č.121.1) | [8 empty] | SD
399 | 76902510148R | Střešní plastový ventilátor radiální s EC-motorem pro odvod 2100 m3/h Vo=2100 m3/h, pcel=120 Pa, N=467 (odběr 100W při 4V), 230V, 50Hz, I=1,96A, IP55, Lp(10m)=60dB(A). ErP 2016. Standard Elektrodesign CRHB-400 Ecowatt Basic | ks | 1,000 |  | 0 |  | 0 |  | 0 | P | R | položka obsahuje veškeré dodávky, práce, a výkony nutné k provedení kompletní konstrukce dle specifikace v PD | 1
400 | 76902510150R | Příslušenství: podstavec výška 500mm, regulátor otáček REB Ecowatt. Standard: Elektrodesign JBS560-500 | ks | 1,000 |  | 0 |  | 0 |  | 0 | P | R | položka obsahuje veškeré dodávky, práce, a výkony nutné k provedení kompletní konstrukce dle specifikace v PD | 1
401 | 76902510151R | Protidešťová žaluzie pozinkovaná, s upevňovacím rámem, bez viditelných upevňovacích šroubů, se sítí proti hmyzu, Š x V = 800 x 280 Standard Mandík PDZM 800x280-122 TPM 079/10 | ks | 2,000 |  | 0 |  | 0 |  | 0 | P | R | položka obsahuje veškeré dodávky, práce, a výkony nutné k provedení kompletní konstrukce dle specifikace v PD | 2
402 | 76902510152R | Regul.klapka 4hranná, 2polohové ovládání servopohonem 230V, bez signalizace Š x V = 800x250 Standard Mandík RKM 1250x1250-.45 TPM 009/00 | ks | 2,000 |  | 0 |  | 0 |  | 0 | P | R | položka obsahuje veškeré dodávky, práce, a výkony nutné k provedení kompletní konstrukce dle specifikace v PD | 2
S | Celkem za 769.6 | Odvod tepla z místnosti akumulátorovna (m.č.121.1) |  |  |  | 0 |  | 0 |  | 0
Díl: | 769.7 | Obecně VZT | [8 empty] | SD
403 | 76902510154R | Doprava, mont. a spojovací materiál, drobné stavební úpravy | ks | 1,000 |  | 0 |  | 0 |  | 0 | P | R | položka obsahuje veškeré dodávky, práce, a výkony nutné k provedení kompletní konstrukce dle specifikace v PD | 1
404 | 76902510155R | mont., těsnící a spojovací materiál | ks | 30,000 |  | 0 |  | 0 |  | 0 | P | R | položka obsahuje veškeré dodávky, práce, a výkony nutné k provedení kompletní konstrukce dle specifikace v PD | 30
405 | 76902510156R | Individuání a komplexní vyzkoušení, protokol | hod | 8,000 |  | 0 |  | 0 |  | 0 | P | R | položka obsahuje veškeré dodávky, práce, a výkony nutné k provedení kompletní konstrukce dle specifikace v PD | 8
406 | 76902510157R | měření vzduchových výkonů, protokol | kpl | 1,000 |  | 0 |  | 0 |  | 0 | P | R | položka obsahuje veškeré dodávky, práce, a výkony nutné k provedení kompletní konstrukce dle specifikace v PD | 1
407 | 76902510158R | zaškolení obsluhy | hod | 4,000 |  | 0 |  | 0 |  | 0 | P | R | položka obsahuje veškeré dodávky, práce, a výkony nutné k provedení kompletní konstrukce dle specifikace v PD | 4
408 | 76902510159R | návrh na provozní řád | kpl | 1,000 |  | 0 |  | 0 |  | 0 | P | R | položka obsahuje veškeré dodávky, práce, a výkony nutné k provedení kompletní konstrukce dle specifikace v PD | 1
409 | 76902510160R | dokumentace skutečného provedení | kpl | 1,000 |  | 0 |  | 0 |  | 0 | P | R | položka obsahuje veškeré dodávky, práce, a výkony nutné k provedení kompletní konstrukce dle specifikace v PD | 1
S | Celkem za 769.7 | Obecně VZT |  |  |  | 0 |  | 0 |  | 0
Díl: | 769.8 | Chlazení místnosti č.103 - Baterie | [8 empty] | SD
410 | 76902510161R | venkovní kompresorová a kondenzátorová jednotka, chlad.výkon 1600W | ks | 1,000 |  | 0 |  | 0 |  | 0 | P | R | položka obsahuje veškeré dodávky, práce, a výkony nutné k provedení kompletní konstrukce dle specifikace v PD | 1
411 | 76902510162R | vnitřní nástěnná výparníková jednotka s nastavitelnými lamelami, vč. infračerveného dálkového ovladače, chladící výkon 1600W. | ks | 1,000 |  | 0 |  | 0 |  | 0 | P | R | položka obsahuje veškeré dodávky, práce, a výkony nutné k provedení kompletní konstrukce dle specifikace v PD | 1
412 | 76902510163R | chladivové předizol. Cu-potrubí o vnit.prům.6,35 a 9,52 mm s parotěsnou tepel.izolací z PE s tvrzeným povrchem, svazek ovládac. a silových kabelů (3x1,5 mm2) | bm | 2,000 |  | 0 |  | 0 |  | 0 | P | R | položka obsahuje veškeré dodávky, práce, a výkony nutné k provedení kompletní konstrukce dle specifikace v PD | 2
S | Celkem za 769.8 | Chlazení místnosti č.103 - Baterie |  |  |  | 0 |  | 0 |  | 0
Díl: | 769.9 | Obecně chlazení | [8 empty] | SD
413 | 76902510164R | Doplnění chladiva R410a, komplexní vyzkoušení | kpl | 1,000 |  | 0 |  | 0 |  | 0 | P | R | položka obsahuje veškeré dodávky, práce, a výkony nutné k provedení kompletní konstrukce dle specifikace v PD | 1
414 | 76902510165R | Doprava, mont. a spojovací materiál, drobné stavební úpravy | kpl | 1,000 |  | 0 |  | 0 |  | 0 | P | R | položka obsahuje veškeré dodávky, práce, a výkony nutné k provedení kompletní konstrukce dle specifikace v PD | 1
415 | 76902510166R | Dokumentace skutečného provedení | kpl | 1,000 |  | 0 |  | 0 |  | 0 | P | R | položka obsahuje veškeré dodávky, práce, a výkony nutné k provedení kompletní konstrukce dle specifikace v PD | 1
S | Celkem za 769.9 | Obecně chlazení |  |  |  | 0 |  | 0 |  | 0
416 |  | náklady na m3 op | m3op | 5 026,140 |  | #VALUE!
Note on A7: § 6a
Note on B7: § 6b 1.část
Note on C2: § 3
Note on C7: § 6c 1.část
Note on D4: § 2 v případě jiné klasifikace upravit údaj v závorce, např. (CZ-CC)
Note on D7: § 6d
Note on E7: § 6e
Note on N6: § 6c 2.část
Note on O6: § 6f § 7
Note on T2: jiri.zakravsky: tools PSSOzzzzzz propertites Protection Lock "2*4"
Součet za Díl
Zaokrouhlit množství

## Priloha
PŘÍLOHA |  | jáma |  |  | štěrkopísk | podkl | zákl | [6 empty] | S3 | S4
|  | výkop | zásyp | úprava | polštář | mazan | deska | izolace | izolace | dilatace | výkop | výkop | obrubník | zámková | okap ch | folie | bednění
bourání podlah, KD, zeminy apod. |  | zeminy | zeminou | pláně | okap chod | tl. 100 mm | tl. 300 mm | vod | svi | tl. 40 mm | rýha 600 mm | rýha 2000 mm |  | dlažba | 500/500 mm | nopová | deska
výkop pro zámkovou dlažbu |  | 3.654 |  | 17.4 | [8 empty] | 15.6 | 15.96 |  |  | 300 mm
výkop pro okapový chodníček |  |  | 91.728 | 27.45 | [7 empty] | 91.728 | 60.3 |  | 29.15 | 91.68
obrubník | [10 empty] | 3.036
spodní stavba |  | 93.6 | 17.784 | 124.11 | 67.164 | 10.017 | 29.673 | 97.76 | 123.2 | [7 empty] | 14.454
výplň dilatační spáry | [9 empty] | 375.82
celkem |  | 97.254 | 109.512 | 168.96 | 67.164 | 10.017 | 29.673 | 97.76 | 123.2 | 375.82 | 3.036 | 91.728 | 75.9 | 15.96 | 29.15 | 91.68 | 14.454
|  | m3 | m3 | m2 | m3 | m3 | m3 | m2 | m2 | m2 | m3 | m2 |  |  |  |  | m2
|  | demolice | demolice | žb. | bour mazan | sklobeton | řezání | ocel ko | drátěné | demont | otlučení | otlučení
bourání /demolice |  | m3 op | m3 op | stropy | tl. 50 mm | tl. 100 mm | žb | calofrig | pletivo | PVC | omítek | omítek
transformátorové stání |  | 462.5 | zdivo | [7 empty] | venkovních | vnitřních
RZK |  |  | 6.48 | [7 empty] | 100% | 100%
žb. trámový strop nad m.č. 001 |  |  |  | 52.9027 |  |  | 90.6
vybourání otvorů ve střeše 800/800 mm 4 ks | [6 empty] | 12.8
bourání sklobetonových oken | [5 empty] | 14.72
vybourání otvorů ve stropech | [6 empty] | 64.603
podlahy 1.pp - mazanina |  |  |  |  | 18.3025
otvory v podlaze 1.pp pro základy |  |  |  |  | 0.56
podlahy 1.np - PVC | [9 empty] | 151.63
bourání příček ocel konstrukce+calofrig | [7 empty] | 386.325
bourání příček drátěné pletivo | [8 empty] | 158.4
otlučení venkovní omítky pod terénem | [10 empty] | 91.68
m.č. 001 otluč om vnitřní pro sanační om | m2 | [10 empty] | 65.52
m.č. 002 otluč om vnitřní pro sanační om | m2 | [10 empty] | 25.97
m.č. 003 otluč om vnitřní pro sanační om | m2 | [10 empty] | 20.335
celkem |  | 462.5 | 6.48 | 52.9027 | 18.8625 | 14.72 | 168.003 | 386.325 | 158.4 | 151.63 | 91.68 | 111.825
|  | m3 | m3 | m3 | m3 | m2 | m´ | m2 | m2 | m2 | m2 | m2
[10 empty] | sádrová om | sádrová
podlahy, nové omítky stěn a stropů |  | výměra | P1 | P2 | P3 | P4 | P5 | P6 | ozn. 5 | žb stropů | om stěn
m.č. 001 + soklík | m2 | 324 | P5: zhášecí; P6: 324; ozn. 5: svislé stěny | 365.212
m.č. 002 | m2 | 24.67 | P5: panely; P6: 24.67; ozn. 5: a stropy
m.č. 003 | m2 | 17.38 | P6: 17.38
m.č. 004 | m2 | 2.54 | P6: 2.54
m.č. 005 olejivzdorná stěrka | m2 | 7.5 | P4: 7.5; ozn. 5: 26.5568
m.č. 006 olejivzdorná stěrka | m2 | 7.5 | P4: 7.5; ozn. 5: 26.5568
m.č. 007 | m2 | 2.54 | P6: 2.54
m.č. 008 | m2 | 2.54 | P6: 2.54
m.č. 009 olejivzdorná stěrka | m2 | 7.5 | P4: 7.5; ozn. 5: 26.5568
m.č. 010 olejivzdorná stěrka | m2 | 7.5 | P4: 7.5; ozn. 5: 26.5568
m.č. 011 | m2 | 2.54 | P6: 2.54
m.č. 012 | m2 | 2.54 | P6: 2.54
m.č. 013 olejivzdorná stěrka | m2 | 7.5 | P4: 7.5; ozn. 5: 26.5568
m.č. 014 olejivzdorná stěrka | m2 | 7.5 | P4: 7.5; ozn. 5: 26.5568
m.č. 015 | m2 | 2.54 | P6: 2.54
m.č. 101 stávající KD | m2 | 11.25
m.č. 102.1, 2 | m2 | 12.65 | P1: 12.65
m.č. 102.3 stávající KD | m2 | 8.25
m.č. 102.4 stávající KD | m2 | 1.74
m.č. 102.5 stávající KD | m2 | 1.42
m.č. 103 | m2 | 4.41 | P1: 4.41
m.č. 104 | m2 | 38.76 | P2: 38.76
m.č. 105 | m2 | 78.24 | P3: 78.24
m.č. 106 | m2 | 17.89 | P6: 17.89
m.č. 107 | m2 | 140.25 | P3: 140.25 |  | 125.955
m.č. 108 | m2 | 22 | P5: 2 | 22 | 64.9018
m.č. 109 | m2 | 22 | P5: 2 | 22 | 64.9018
m.č. 110 | m2 | 22 | P5: 2 | 22 | 64.9018
m.č. 111 stávající | m2 | 5.78
m.č. 112 stávající | m2 | 5.78
m.č. 113 stávající | m2 | 5.78
m.č. 114 stávající | m2 | 5.78
m.č. 115 | m2 | 33.33 | P3: 33.33 |  | 17.87
m.č. 116 schodiště + podstupnice | m2 | 4.72 | P6: 5.56
m.č. 117 | m2 | 6.93 | P6: 6.93
m.č. 118 | m2 | 17.57 | P6: 17.57
m.č. 119 | m2 | 20.52 | P2: 20.52
m.č. 120 | m2 | 19.09 | P1: 19.09
m.č. 121.1 | m2 | 16.4 | P2: 16.4
m.č. 121.2 | m2 | 4.5 | P1: 4.5
m.č. 122 stávající | m2 | 5 | bar: P5
celkem |  | 958.33 | 43.902 | 81.7344 | 251.82 | 45 | 6 | 429.24 | 159.3408 | 431.212 | 338.5304
sádrová om stropů trámových | m2 | 365.212
sádrová om stropů rovných | m2 | 66
sádrová om stěn | m2 | 338.5304
olejivzdorný nátěr celkem ozn. P4, 5 | m2 | 204.3408
protiprašný epoxid nátěr celkem ozn. P3, 6 | m2 | 715.113
|  |  | P2: stěny; P3: stěny; P4: stěny | [7 empty] | stěny | stěny | strop
|  | stáv | nová | oškráb | oškráb | oškráb mal | stěny | stěny | stěny | strop | strop | strop | oškráb | oškráb | oškráb strop | 1.pp | om ks | om ks | om
povrchy stěn a stropů |  | omítka | omítka | mal 3,8 | mal do 5,0 | přes 5,0 | malby 3,80 | malby 5,0 | malby přes 5 | malby 3,80 | malby 5,0 | mal přes 5,0 | stropy 3,80 | stropy 5,0 | přes 5,0 | sanační | do 1 m2 | do 4 m2 | do 1 m2
m.č. 001 | m2 | 328.898 | P2: 365.95; P5: 367.15 | 365.212 |  |  | 117.145 |  |  | 65.52 | 6 | 1
m.č. 002 | m2 | 25.7715 | P2: 25.7715; P5: 53.195 | 24.67 |  |  | 24.67 |  |  | 25.97
m.č. 003 | m2 | 20.1065 | P2: 20.1065; P5: 40.564 | 17.38 |  |  | 17.38 |  |  | 20.335
m.č. 004 - 015 bez úprav/olejivzdor. stěrka
m.č. 016 | m2 | 43.893 | P3: 43.893; P6: 43.893 |  | 4.72 |  |  | 4.72
m.č. 017 | m2 | 49.714 | P3: 51.29; P6: 51.29 |  | 6.93 |  |  | 6.93
m.č. 101 | m2 | 53.379 | P2: 65.49; P5: 65.49 | 11.25 |  |  | 11.25
m.č. 102.1, 2 | m2 | 51.522 | P2: 56.25; P5: 56.25 | 12.65 |  |  | 12.65
m.č. 102.3 KO v 2,0 m | m2 | 22.5 | P2: 22.5; P5: 22.5 | 8.25 |  |  | 8.25
m.č. 102.4 KO v 2,0 m | m2 | 8.25 | P2: 2.2; P5: 2.2 | 1.74 |  |  | 1.74
m.č. 102.5 KO v 2,0 m | m2 | 7.05 | P2: 7.05; P5: 7.05 | 1.42 |  |  | 1.42
m.č. 103 | m2 | 25.974 | P2: 27.55; P5: 27.55 | 4.41 |  |  | 4.41
m.č. 104 | m2 | 79.5755 | P2: 96.28; P5: 96.28 | 38.76 |  |  | 38.76
m.č. 105 | m2 | 139.201 | P4: 167.616; ozn. 5: 167.616 |  |  | 78.24
m.č. 106 | m2 | 87.4987 | P1: 4.41; P4: 101.9232; ozn. 5: 101.9232 |  |  | 17.89 |  |  | 17.89
m.č. 107 | m2 | 258.1785 | P1: 4.41; P4: 265.816; P5: 146.4; ozn. 5: 417.316 |  |  | 140.25 |  |  |  |  | 6 | 1 | 4
m.č. 108 | m2 |  | P6: 68.9018 |  | 22
m.č. 109 | m2 |  | P6: 68.9018 |  | 22
m.č. 110 | m2 |  | P6: 68.9018 |  | 22
m.č. 111 | m2 | 24.1325 | P2: 27.54; P5: 28.5 | 5.78 |  |  | 5.78 |  |  |  | 1
m.č. 112 | m2 | 24.1325 | P2: 27.54; P5: 28.5 | 5.78 |  |  | 5.78 |  |  |  | 1
m.č. 113 | m2 | 24.1325 | P2: 27.54; P5: 28.5 | 5.78 |  |  | 5.78 |  |  |  | 1
m.č. 114 | m2 | 24.1325 | P2: 27.54; P5: 28.5 | 5.78 |  |  | 5.78 |  |  |  | 1
m.č. 115 | m2 | 91.2705 | P2: 95.86; P5: 132 | 33.33 | [6 empty] | 5
m.č. 116 | m2 | 45.531 | P3: 48.88; P6: 48.88 |  | 4.72 |  |  | 4.72
m.č. 117 | m2 | 49.927 | P3: 53.005; P6: 53.005 | 6.93 |  |  | 6.93
m.č. 118 | m2 | 60.232 | P2: 68.82; P5: 68.82 | 17.57 |  |  | 17.57
m.č. 119 | m2 | 65.907 | P2: 67.68; P5: 67.68 | 20.52 |  |  | 20.52
m.č. 120 | m2 | 61.288 | P2: 63.455; P5: 63.455 | 19.09 |  |  | 19.09
m.č. 121.1 | m2 | 49.4295 | P2: 55.1175; P5: 55.1175 | 16.4 |  |  | 16.4
m.č. 121.2 KO v 2,0 m | m2 | 13.485 | P2: 13.485; P5: 13.485 | 4.5 |  |  | 4.5
m.č. 122 KO v 2,0 m | m2 | 7.2 | P2: 7.2; P5: 7.2 | 5 |  |  | 5
odpočet omítky do 1 m2 | m2 | -8.96
odpočet omítky do 4 m2 | m2 | -2.88
celkem | m2 | 1730.4717 | 8.82 | 1170.9255 | 197.068 | 535.3552 | 1406.3865 | 403.7734 | 686.8552 | 632.202 | 82.37 | 236.38 | 350.805 | 16.37 | 17.89 | 111.825 | 21 | 2 | 4
|  | m2 | [7 empty] | m2 | m2 | m2 | m2 | m2 | m2 | m2 | ks | m2 | m2 | bar: P1 to ozn. 5
|  | oškrábání | malby | oškrábání | malby | oškrábání | malby
malby stěny+stropy |  | do 3,80 m | do 3,80 m | do 5,0 m | do 5,0 m | přes 5,0 m | přes 5,0 m
oškrábání maleb do 3,80 m | m2 | 1521.7305
malby do 3,80 m | m2 |  | P1: 2038.5885
oškrábání maleb do 5,0 m | m2 |  | P2: 213.438
malby do 5,0 m | m2 |  | P3: 486.1434
oškrábání maleb přes 5,0 m | m2 |  | P4: 553.2452
malby přes 5,0 m | m2 |  | P5: 923.2352
celkem | m2 | 1521.7305 | 2038.5885 | 213.438 | 486.1434 | 553.2452 | 923.2352
oprava omítek stropů 20 % | m2 | 385.065
oprava omítek stěn 20 % | m2 | 1730.4717
stávající
lešení/ oprava fasády |  | lešení | P1: fasáda; P2: sokl; P3: marmolit
jihovýchodní pohled | m2 | 296.09 | P1: 260.52; P2: 32.76
odpočet otvorů | m2 |  | P1: -35.28; P2: -2.8
severovýchodní pohled | m2 | 204.25 | P1: 144.865; P2: 13.32; P3: 2.52
odpočet otvorů | m2 |  | P1: -13.82
severozápadní pohled | m2 | 278.58 | P1: 103.32; P2: 4.32; P3: 28.35
odpočet otvorů | m2
jihozápadní pohled | m2 | 182.15 | P1: 114.475; P2: 13.05; P3: 3.6
odpočet otvorů | m2 |  | P1: -7.44
oprava stáv atiky
celkem | m2 | 961.07 | P1: 566.64; P2: 60.65; P3: 34.47
|  | deska | P1: deska; P2: deska; P3: deska |  |  | podpěrné | vysekání
STATIKA nový strop |  | tl.150 mm | tl.110 mm | tl.170 mm | tl.200 mm | bednění | průvlaky | bednění | věnce | bednění | výztuž | konstrukce | rýh
stropní deska nad 1.pp v m.č. 107 |  |  | P1: 3.531; P2: 4.2075; P3: 32.179; P4: 258.774 |  | 9.439 | 215.645 | 63.8
průvlak 530/450 mm |  |  | P5: 2.3611; P6: 10.494
průvlak 500/450 mm |  |  | P5: 6.03; P6: 26.8
průvlak 80/250 mm |  |  | P5: 0.564; P6: 4.512
věnce 180/250 mm |  |  | ozn. 5: 0.9225 | 7.38
věnce 150/200 mm |  |  | ozn. 5: 0.252 | 2.52
věnce 150/250 mm |  |  | ozn. 5: 0.85688 | 6.855
věnce 150/150 mm |  |  | ozn. 5: 0.207 | 2.76
odpočet otvorů |  |  | P2: -1.0197; P3: -0.72782
stropní deska nad 1.pp v m.č. 115 |  | 4.9969 | P4: 36.6437 |  | 1.1947 | 33.3125 | 27
věnce 200/250 mm |  |  | ozn. 5: 1.305 | 10.44
doplnění stropu m.č. 001 |  | 0.225 | P4: 1.5 |  |  | 1.5
odpočet otvorů |  |  | P2: -0.11281
celkem |  | 5.2219 | 3.531 | 3.075 | 31.4512 | 296.9178 | 8.9551 | 41.806 | 3.5434 | 29.955 | 10.6337 | 250.4575 | 90.8
desky celkem vč. průvlaků a věnců | m3 | 55.7776
bednění celkem | m2 | 368.6787
ocel překlady |  | rýhy | P1: plentování; P2: vyzdívka; P3: potažení
otvor 900/150 mm 3 ks 1.np Z15 |  | 11.7 | P1: 1.17; P2: 0.26325; P3: 3.315
otvor 900/1450 mm 4 ks 1.np Z16 |  | 9.6 | P1: 1.32; P2: 0.198; P3: 3.08
celkem |  | 21.3 | P1: 2.49; P2: 0.46125; P3: 6.395
m´ | bar: P1 to P3
|  | otryskání | P2: nátěry; P3: B dlažby
úprava povrchu stávajícího schodiště a rampy S2 |  | celk povrchu | P1: nová stěrka; P2: zábradlí; P3: nová dl
rampa jihozápad |  | 38.09 | P1: 24.7; P2: 14.3; P3: 13.39
rampa severovýchod |  | 8.22 | P1: 5.82; P2: 5.13; P3: 2.4
rampa severozápad |  | 10.56 | P1: 1.92; P2: 8.55; P3: 8.64
celkem |  | 56.87 | P1: 32.44; P2: 27.98; P3: 24.43
m2 | bar: P1 to P3
nátěry zámečnických konstrukcí
stávající zábradlí | m2 | 27.98
stávající plechové vstupní dvěře | m2 | 35.046
celkem | m2 | 63.026
V PONDĚLÍ BUDOU PROFESE