## Parametry NB
Příloha č. 1 Smlouvy - Specifikace Plnění, strana 1 (strana 2 je na samostatném listu tohoto dokumetnu, dodavatel je povinen vyplnit obě dvě strany Přílohy č. 1 Smlouvy)
Funkcionalita / požadované parametry závazné pro dodavatele |  |  | min. / max. | NB 15 s dedikovanou GPU | Nabídka dodavatele (NB 15" s dedikovanou GPU) |  | NB 17 | Nabídka dodavatele (NB 17")
|  |  |  | Požadované parametry | Nabízený model | Údaje z produktového listu | Požadované parametry | Nabízený model | Údaje z produktového listu
CPU (procesor) | Passmark CPU (www.passmark.com) dodavatel doloží přílohou výpis z databáze (například kopie obrazovky) hodnot passmark.com v rozmezí od data zveřejnění zadávací dokumentace po datum podání nabídky. |  | min. | 20000 | doplní dodavatel | doplní dodavatel | 20000 | doplní dodavatel | doplní dodavatel
| Jednotka NPU (Neural Processing Unit) |  |  | ano | doplní dodavatel | doplní dodavatel | ano | doplní dodavatel | doplní dodavatel
| Podpora rozšíření instrukční sady AES-NI |  |  | ano | doplní dodavatel | doplní dodavatel | ano | doplní dodavatel | doplní dodavatel
| Virtualizace procesoru a síťové karty |  |  | ano | doplní dodavatel | doplní dodavatel | ano | doplní dodavatel | doplní dodavatel
| Technologie 64 bit |  |  | ano | doplní dodavatel | doplní dodavatel | ano | doplní dodavatel | doplní dodavatel
Operační paměť | Typ |  | min. | DDR5 | doplní dodavatel | doplní dodavatel | DDR5 | doplní dodavatel | doplní dodavatel
| Celková instalovaná velikost |  | min. | 32 GB | doplní dodavatel | doplní dodavatel | 32 GB | doplní dodavatel | doplní dodavatel
| podpora Windows 10 Virtualization-based Security (VBS) – VT-x, SLAT, VT-D, WSMT, UEFI MAT, EFI Page Protections, MOR v2 (nebo ekvivalentní) |  |  | ano | doplní dodavatel | doplní dodavatel | ano | doplní dodavatel | doplní dodavatel
UEFI/BIOS | Identifikace UEFI (Unified Extensible Firmware Interface) / BIOS musí obsahovat sériové číslo, informace o výrobci a modelu a licenční kód k produktu OS. |  |  | ano | doplní dodavatel | doplní dodavatel | ano | doplní dodavatel | doplní dodavatel
| Možnost zabezpečení heslem proti neoprávněnému přístupu do BIOS |  |  | ano | doplní dodavatel | doplní dodavatel | ano | doplní dodavatel | doplní dodavatel
| Podpora aktualizace a konfigurace bios a nastavení/změna hesla - vzdáleně a bezobslužně pomocí skriptu / dedikovaného programu / sccm |  |  | ano | doplní dodavatel | doplní dodavatel | ano | doplní dodavatel | doplní dodavatel
| Podpora SecureBoot s kapacitou NVRAM minimálně 128 KB pro uložení klíčů (PK, KEK, db, dbx) |  |  | ano | doplní dodavatel | doplní dodavatel | ano | doplní dodavatel | doplní dodavatel
| Možnost zablokování zavedení operačního systému z periferií |  |  | ano | doplní dodavatel | doplní dodavatel | ano | doplní dodavatel | doplní dodavatel
| Možnost zablokování vybraných zařízení (periferií) tak, aby s nimi nemohl pracovat OS |  |  | ano | doplní dodavatel | doplní dodavatel | ano | doplní dodavatel | doplní dodavatel
Pevný disk | SSD M2 slot |  | min. | 1000 GB | doplní dodavatel | doplní dodavatel | 1000 GB | doplní dodavatel | doplní dodavatel
| Rychlost čtení / zápis MB / sec |  | min. | 2000 / 2000 | doplní dodavatel | doplní dodavatel | 2000 / 2000 | doplní dodavatel | doplní dodavatel
Základní deska | Integrovaná síťová karta - 100/1000 Mbit/sec, RJ45 (možno použít externí redukci USB na RJ45 avšak nesmí dojít ke snížení požadovaného počtu volných USB a zachování plné funkčnosti síťového prvku), Wake on LAN, podpora 802.1X, PXE (Preboot eXecution Environment) |  |  | ano | doplní dodavatel | doplní dodavatel | ano | doplní dodavatel | doplní dodavatel
| Integrovaná grafická karta | podpora práce více monitorů současně | min. | 2 | doplní dodavatel | doplní dodavatel | 2 | doplní dodavatel | doplní dodavatel
|  | Podpora připojení 2x až 4K rozlišení monitoru |  | ano | doplní dodavatel | doplní dodavatel | ano | doplní dodavatel | doplní dodavatel
|  | rozhraní | min. | 1x digitální připojení k externímu monitoru (DP /HDMI standard/mini/micro) | doplní dodavatel | doplní dodavatel | 1x digitální připojení k externímu monitoru (DP/HDMI standard/mini/micro) | doplní dodavatel | doplní dodavatel
|  | podpora zobrazovacího režimu | min. | 2x QHD při 60 Hz přes USB-C/DP nebo HDMI s/bez docking station | doplní dodavatel | doplní dodavatel | 2x QHD při 60 Hz přes USB-C/DP nebo HDMI s/bez docking station | doplní dodavatel | doplní dodavatel
| Integrovaná zvuková karta |  |  | ano | doplní dodavatel | doplní dodavatel | ano | doplní dodavatel | doplní dodavatel
| TPM (Trusted Platform Module) chip verze TPM 2.0 |  |  | ano | doplní dodavatel | doplní dodavatel | ano | doplní dodavatel | doplní dodavatel
| Integrovaná konektivita | USB 2.0, USB 4 (nebo vyšší) | min. | 3 - z toho min. 1x USB 3.2 20GB/s (nebo vyšší) a min. 2x konektor typ C Thunderbolt 3 40Gb/s (nebo vyšší) | doplní dodavatel | doplní dodavatel | 3 - z toho min. 1x USB 3.2 20GB/s (nebo vyšší) a min. 2x konektor typ C Thunderbolt 3 40Gb/s (nebo vyšší) | doplní dodavatel | doplní dodavatel
|  | bezdrátové připojení | min. | Wireles LAN 802.11 a/b/g/n/ac/ax, BlueTooth 5.0 LE | doplní dodavatel | doplní dodavatel | Wireles LAN 802.11 a/b/g/n/ac/ax, BlueTooth 5.0 LE | doplní dodavatel | doplní dodavatel
|  |  |  | s podporou OFDMA a MU-MIMO | doplní dodavatel | doplní dodavatel | s podporou OFDMA a MU-MIMO | doplní dodavatel | doplní dodavatel
|  |  |  | s podporou WPA-3 Entreprise | doplní dodavatel | doplní dodavatel | s podporou WPA-3 Entreprise | doplní dodavatel | doplní dodavatel
|  | interní modul 5G (podpora pro LTE sítě), SIM karta není součástí dodávky | min. | 5G (podpora pro LTE sítě) s podporou kmitočtových pásem používaných v ČR. Pouze příprava pro osazení modemu. Modem není součástí dodávky. | doplní dodavatel | doplní dodavatel | 5G (podpora pro LTE sítě) s podporou kmitočtových pásem používaných v ČR. Pouze příprava pro osazení modemu. Modem není součástí dodávky. | doplní dodavatel | doplní dodavatel
|  | 1x Jack konektor 3,5mm audio out a 1x Jack konektor 3,5mm audio in (může být společný) | min. | 1 | doplní dodavatel | doplní dodavatel | 1 | doplní dodavatel | doplní dodavatel
Grafická karta dedikovaná | typ |  |  | profesionální | doplní dodavatel | doplní dodavatel |  | doplní dodavatel | doplní dodavatel
| videopamět´ |  | min. | 4GB | doplní dodavatel | doplní dodavatel |  | doplní dodavatel | doplní dodavatel
| Passmark GPU |  | min. | 6000 | doplní dodavatel | doplní dodavatel |  | doplní dodavatel | doplní dodavatel
Display | Velikost úhlopříčky |  |  | 15,6" až 16" | doplní dodavatel | doplní dodavatel | min. 17" | doplní dodavatel | doplní dodavatel
| LCD barevný |  |  | ano | doplní dodavatel | doplní dodavatel | ano | doplní dodavatel | doplní dodavatel
| Pracovní rozlišení bodů (š x v) |  | min. | 1920x1080 | doplní dodavatel | doplní dodavatel | 1920x1080 | doplní dodavatel | doplní dodavatel
| Provedení povrchu |  |  | matný | doplní dodavatel | doplní dodavatel | matný | doplní dodavatel | doplní dodavatel
| Dotyková obrazovka |  |  | nepožadujeme |  |  | nepožadujeme
Baterie | Deklarovaná výdrž baterie dle testu MobileMark 2025 |  | min. | 8 hodin | doplní dodavatel | doplní dodavatel | 8 hodin | doplní dodavatel | doplní dodavatel
Tělo NTB | Zabezpečení - slot pro mechanický bezpečnostní zámek |  |  | ano | doplní dodavatel | doplní dodavatel | ano | doplní dodavatel | doplní dodavatel
| provedení z odolných materiálů (hliník, hořčík, apod. nikoli však plastové provedení) |  |  | ano | doplní dodavatel | doplní dodavatel | nepožadujeme | doplní dodavatel | doplní dodavatel
Hmotnost | Hmotnost, včetně hlavní baterie bez napájecího zdroje |  | max. | 2,2 kg | doplní dodavatel | doplní dodavatel | 2,5kg | doplní dodavatel | doplní dodavatel
| Hmotnost, včetně hlavní baterie a napájecího zdroje |  | max. | 2,7 kg | doplní dodavatel | doplní dodavatel | 3 kg | doplní dodavatel | doplní dodavatel
Další integrované vybavení notebooku | Klávesnice: CZ, klávesy F1-F12, české rozložení kláves, podsvícená LED, odolná proti polití |  |  | ano | doplní dodavatel | doplní dodavatel | ano | doplní dodavatel | doplní dodavatel
| Numerická klávesnice integrovaná |  |  | ano | doplní dodavatel | doplní dodavatel | ano | doplní dodavatel | doplní dodavatel
| Polohový ovladač - Touch Pad s podporou vícedotykových gest, včetně levého a pravého tlačítka |  |  | ano | doplní dodavatel | doplní dodavatel | ano | doplní dodavatel | doplní dodavatel
| Webkamera s rozlišením |  | min. | FHD | doplní dodavatel | doplní dodavatel | FHD | doplní dodavatel | doplní dodavatel
| Audio: mikrofon + reproduktor (stereo) |  |  | ano | doplní dodavatel | doplní dodavatel | ano | doplní dodavatel | doplní dodavatel
| Zabezpečení pomocí funkcionality rozpoznávání obličeje |  |  | ano | doplní dodavatel | doplní dodavatel | ano | doplní dodavatel | doplní dodavatel
| s podporou Windows Hello for Business |  |  | ano | doplní dodavatel | doplní dodavatel | ano | doplní dodavatel | doplní dodavatel
| Integrovaná čtečka otisku prstů Match On Chip s certifikaci FIPS 140-2 Level2 |  |  | ano | doplní dodavatel | doplní dodavatel | ano | doplní dodavatel | doplní dodavatel
| Interní čtečka čipových karet, kompatibilní s ISO IEC 7810 ID-1 a ISO IEC 7816, CCID, PC/SC. Řešení umístění čtečky čipových karet z přední strany je možné jen v případě, že při použití čipové karty dojde k jejímu úplnému zasunutí a nebude tedy hrozit její poškození či nechtěná manipulace s kartou. |  |  | ano | doplní dodavatel | doplní dodavatel | ano | doplní dodavatel | doplní dodavatel
| Čtečka paměťových karet Media Card Reader - podpora min. standard / mini / micro SD, SDXC, SDHC |  |  | nepožadujeme |  |  | nepožadujeme
Další příslušenství | Adaptér napájecí 100 - 240V, 50-60 Hz - výkon odpovídající stabilnímu chodu sestavy, včetně síťového kabelu |  |  | ano | doplní dodavatel | doplní dodavatel | ano | doplní dodavatel | doplní dodavatel
Dokovací stanice | Rozhraní: 5x USB z toho min. 4x USB-A 3.2, + 1x USB-C volné i v případě připojení NB k dokovací stanici, 2 x digitální port pro současné připojení externích monitorů, Ethernet (100/1000 Mbit/sec, RJ45, Wake on LAN, podpora 802.1X, PXE (Preboot eXecution Environment)), MAC passthrough, napájecí adapter, napájení NB, stejný výrobce jako výrobce NB. Podpora 8k rozlišení při min. 60 Hz |  |  | ano | doplní dodavatel | doplní dodavatel | ano | doplní dodavatel | doplní dodavatel
Mechanika paměťových médií | Mechanika optických disků - externí BD DL ± RW (USB), včetně propojovacího kabelu |  |  | nepožadujeme |  |  | nepožadujeme
Externí kursorový ovladač (myš) | USB: min. 3 tlačítka, délka kabelu min. 1,5 m, symetrické provedení (pro praváky i leváky), rolovací kolečko, senzor laser nebo BlueTrack min. 1000 DPI, klasická velikost od 10 do 12 cm (ne malé notebookové) |  |  | nepožadujeme |  |  | nepožadujeme
| Bezdrátová: min. 3 tlačítka, symetrické provedení (pro praváky i leváky), rolovací kolečko, senzor laser nebo BlueTrack min. 1000 DPI, klasická velikost od 10 do 12 cm (ne malé notebookové) |  |  | nepožadujeme |  |  | nepožadujeme
Externí klávesnice | USB: klasické rozložení CZ, klávesy F1-F12 a numerická klávesnice (tlačítko Enter a Shift zvětšené), české rozložení kláves, délka kabelu min. 1,5 m, klávesy s nízkým zdvihem, min. 101 kláves, protiskluzová úprava |  |  | nepožadujeme |  |  | nepožadujeme
Jednotná vzdálená správa | Vzdálená správa NB prostřednictvím MSSC požadována i hromadná aktualizace ovladačů a biosu |  |  | ano | doplní dodavatel | doplní dodavatel | ano | doplní dodavatel | doplní dodavatel
Společné parametry
Systémová platforma | Základní předinstalované programové vybavení (image na disku) - OS OEM MS Windows 11 pro CZ 64 bit. OS dodá výrobce notebooku. Originální plná licence OS Windows 11 Professional v souladu s licenčními podmínkami výrobce operačního systému (Microsoft), splňující definici kvalifikujícího operačního systému dle Microsoft Product Terms: https://www.microsoft.com/en-us/licensing/product-licensing/windows Zadavatel požaduje pro každé jednotlivé zařízení jednu unikátní plnou licenci s unikátním aktivačním klíčem pro jednotlivou licenci. (Neakceptuje se dodání tzv. MAK- multikativačních klíčů, které se vztahují k upgrade licencím a ne k potřebné plné licenci). |  |  | ano | doplní dodavatel | doplní dodavatel | ano | doplní dodavatel | doplní dodavatel
| Ostatní SW v ceně - instalační CD nebo DVD s ovladači a managementem na vyžádání při nákupu nebo na USB flash disku. |  |  | ano | doplní dodavatel | doplní dodavatel | ano | doplní dodavatel | doplní dodavatel
Záruka | Záruka notebooku v ČR garantovaná výrobcem dokončení opravy NBD on-site od nahlášení, ponechání vadného disku zákazníkovi. V případě použití výrobcem dodané OEM licence zadavatel požaduje garanci záruky a podpory od výrobce zařízení na kompletní systém (hardware + software). |  |  | 5 let | doplní dodavatel | doplní dodavatel | 5 let | doplní dodavatel | doplní dodavatel
| Záruka baterie (při případné výměně vždy použít originální náhradní díl) |  |  | 3 roky | doplní dodavatel | doplní dodavatel | 3 roky | doplní dodavatel | doplní dodavatel
| Záruka na notebook a baterie mimo ČR - definice oblastí. Komunikaci v anglickém jazyce |  |  | nepožadujeme |  |  | nepožadujeme
| Řešení závad - rozsah servisních středisek, telefonní podpora a podpora prostřednictvím Internetu: Jediné kontaktní místo pro nahlášení poruch pro celou ČR, možnost sledování servisních reportů prostřednictvím Internetu. Podpora poskytovaná prostřednictvím telefonní linky (zdarma nebo běžný účastnický tarif) v českém /slovenském jazyce musí být dostupná v pracovní dny minimálně v době od 8:00 do 17:00 hod. Podpora prostřednictvím internetu musí umožňovat stahování ovladačů a manuálů z internetu adresně pro konkrétní zadané sériové číslo zařízení nebo jiný unkátní identifikátor na zařízení. |  |  | ano | doplní dodavatel | doplní dodavatel | ano | doplní dodavatel | doplní dodavatel
Ostatní | Zařízení musí splňovat: Nařízení Komise EU č. 617/2013 ze dne 26. června 2013, kterým se provádí směrnice Evropského parlamentu a Rady 2009/2009/125/ES, soulad s direktivou RoHS (Restriction of Use of Certain Hazardous Substances), certifikát EPEAT (Electronic Product Environmental Assessment Tool) |  |  | ano | doplní dodavatel | doplní dodavatel | ano | doplní dodavatel | doplní dodavatel
| Požadujeme v nabídce, ve smlouvě a faktuře přesnou identifikaci zařízení produktovým číslem výrobce (tzv. Part Number), v případě dodání licence Windows OS jinou formou než prostřednictvím výrobce (OEM), požadujeme identifikaci licence Windows pomocí Part Number výrobce OS a plným názvem licence. Zadavatel si vyhrazuje právo ověřit si konfiguraci HW a SW daného produktu u výrobce nebo autorizovaného distributora společnosti Microsoft, jestli odpovídá údajům uvedeným v nabídce, smlouvě a faktuře. |  |  | ano | doplní dodavatel | doplní dodavatel | ano | doplní dodavatel | doplní dodavatel
| Barva v odstínech a kombinacích barev černá, šedá, bílá, stříbrná. |  |  | ano | doplní dodavatel | doplní dodavatel | ano | doplní dodavatel | doplní dodavatel

## Parametry PC
Příloha č. 1 Smlouvy - Specifikace Plnění, strana 2 (strana 1 je na samostatném listu tohoto dokumetnu, dodavatel je povinen vyplnit obě dvě strany Přílohy č. 1 Smlouvy)
Funkcionalita / požadované parametry závazné pro dodavatele |  |  | min. / max. | PC s dedikovanou GPU | Nabídka dodavatele
|  |  |  | Požadované parametry | Nabízený model | Údaje z produktového listu
CPU (procesor) | Passmark CPU (www.passmark.com) dodavatel doloží přílohou výpis z databáze (například kopie obrazovky) hodnot passmark.com v rozmezí od data zveřejnění zadávací dokumentace po datum podání nabídky. |  | min. | 37000 | doplní dodavatel | doplní dodavatel
| Podpora rozšíření instrukční sady AES-NI |  |  | ano | doplní dodavatel | doplní dodavatel
| Virtualizace procesoru a síťové karty |  |  | ano | doplní dodavatel | doplní dodavatel
| Technologie 64 bit |  |  | ano | doplní dodavatel | doplní dodavatel
Operační paměť | Typ |  | min. | DDR5 | doplní dodavatel | doplní dodavatel
| Celková instalovaná velikost |  | min. | 32 GB | doplní dodavatel | doplní dodavatel
| podpora Windows 10 Virtualization-based Security (VBS) – VT-x, SLAT, VT-D, WSMT, UEFI MAT, EFI Page Protections, MOR v2 (nebo ekvivalentní) |  |  | ano | doplní dodavatel | doplní dodavatel
Hlučnost zařízení | při požadovaných výkonech procesorů a při teplotě 23°C ± 2°C a měřena dle normy ISO 7779 |  | max.
UEFI/BIOS | Identifikace UEFI (Unified Extensible Firmware Interface) / BIOS musí obsahovat sériové číslo, informace o výrobci a modelu a licenční kód k produktu OS. |  |  | ano | doplní dodavatel | doplní dodavatel
| Možnost zabezpečení heslem proti neoprávněnému přístupu do BIOS |  |  | ano | doplní dodavatel | doplní dodavatel
| Podpora aktualizace a konfigurace bios a nastavení/změna hesla - vzdáleně a bezobslužně pomocí skriptu / dedikovaného programu / sccm |  |  | ano | doplní dodavatel | doplní dodavatel
| Podpora SecureBoot s kapacitou NVRAM minimálně 128 KB pro uložení klíčů (PK, KEK, db, dbx) |  |  | ano | doplní dodavatel | doplní dodavatel
| Možnost zablokování zavedení operačního systému z periférií. |  |  | ano | doplní dodavatel | doplní dodavatel
| Možnost zaměnit BIOS za UEFI (Unified Extensible Firmware Interface) |  |  | ano | doplní dodavatel | doplní dodavatel
| Možnost zablokování vybraných zařízení (periférií) tak, aby s nimi nemohl pracovat OS. |  |  | ano | doplní dodavatel | doplní dodavatel
Pevný disk | SSD M2 slot | kapacita | min. | 1TB | doplní dodavatel | doplní dodavatel
|  | rychlost čtení / zápis MB / sec | min. | 2000/2000 | doplní dodavatel | doplní dodavatel
| HDD | otáčky [rpm] | min. | nepožadujeme | nepožadujeme | nepožadujeme
|  | kapacita | min. | nepožadujeme | nepožadujeme | nepožadujeme
|  | velikost cache | min. | nepožadujeme | nepožadujeme | nepožadujeme
Základní deska | Integrovaná síťová karta - 100/1000 Mbit/sec, RJ45, Wake on LAN, podpora "802.1X", PXE (Preboot eXecution Environment) |  |  | ano | doplní dodavatel | doplní dodavatel
| podpora zobrazovacího režimu - 2x QHD při 60 Hz přes USB-C/DP nebo HDMI |  |  | ano | doplní dodavatel | doplní dodavatel
| Integrovaná grafická karta | rozlišení | min. | 2560 x 1440 | doplní dodavatel | doplní dodavatel
|  | podpora práce více monitorů | min. | 2 | doplní dodavatel | doplní dodavatel
|  | rozhraní | min. | 2x digitální připojení k externímu monitoru (DP/HDMI standard/mini/micro) | doplní dodavatel | doplní dodavatel
| Integrovaná zvuková karta |  |  | ano | doplní dodavatel | doplní dodavatel
| Integrovaná konektivita | USB (2.0 a vyšší) | min. | min. 7x - z toho vzadu min. 2x USB-A 3.2 (nebo vyšší), z toho vpředu min 1x USB-A 3.2 (nebo vyšší) a 1x USB-C | doplní dodavatel | doplní dodavatel
|  | PCI / PCI Express (x16/x8) |  | ano | doplní dodavatel | doplní dodavatel
|  | 1x Jack konektor 3,5mm audio out a 1x Jack konektor 3,5mm audio in (může být společný) | min. | 1 | doplní dodavatel | doplní dodavatel
Dedikovaná grafická karta | Výpočetní výkon v PASSMARK (www.cpubenchmark.net) |  | min. | 10700 | doplní dodavatel | doplní dodavatel
| Typ grafické karty |  |  | profesionální | doplní dodavatel | doplní dodavatel
| Velikost video paměti |  | min. | 8GB | doplní dodavatel | doplní dodavatel
| Výstupní rozhraní |  | min. | 3x DisplayPort 1.4 (případne miniDP s redukcí) | doplní dodavatel | doplní dodavatel
Napájecí zdroj | Výkon odpovídající stabilnímu chodu sestavy |  |  | ano | doplní dodavatel | doplní dodavatel
| Napájecí síťový kabel délky min. 1,5 m |  |  | ano | doplní dodavatel | doplní dodavatel
Mechanika paměťových médií | Mechanika optických disků DVD ± RW interní nebo externí s možnosti připojení přes USB (včetně kabelů 1.5 m) |  |  | nepožadujeme | nepožadujeme | nepožadujeme
Skříň | Provedení |  |  | Tower | doplní dodavatel | doplní dodavatel
| Zabezpečení: detekce vniknutí do skříně s hlášením |  |  | ano | doplní dodavatel | doplní dodavatel
Maximální velikost skříně (rozměry nebo typ)
| Uzamykatelná |  |  | ano | doplní dodavatel | doplní dodavatel
Externí kursorový ovladač (myš) | USB: min. 3 tlačítka, délka kabelu min. 1,5m, symetrické provedení (pro praváky i leváky), rolovací kolečko, senzor laser nebo BlueTrack min. 1000 DPI, klasická velikost od 10 do 12 cm (ne malé notebookové) |  |  | nepožadujeme | nepožadujeme | nepožadujeme
Externí klávesnice | USB: klasické rozložení CZ, klávesy F1-F12 a numerická klávesnice (tlačítko Enter a Shift zvětšené), české rozložení kláves, délka kabelu min. 1,5 m, klávesy s nízkým zdvihem, min. 101 kláves včetně zabudované interní čtečky čipových karet, kompatibilní s ISO IEC 7810 ID-1 a ISO IEC 7816, CCID, PC/SC, protiskluzová úprava |  |  | nepožadujeme | nepožadujeme | nepožadujeme
Společné parametry
Systémová platforma | Základní předinstalované programové vybavení (image na disku) - OS OEM MS Windows 11 pro CZ 64 bit. OS dodá výrobce notebooku. Originální plná licence OS Windows 11 Professional v souladu s licenčními podmínkami výrobce operačního systému (Microsoft), splňující definici kvalifikujícího operačního systému dle Microsoft Product Terms: https://www.microsoft.com/en-us/licensing/product-licensing/windows Zadavatel požaduje pro každé jednotlivé zařízení jednu unikátní plnou licenci s unikátním aktivačním klíčem pro jednotlivou licenci. (Neakceptuje se dodání tzv. MAK- multikativačních klíčů, které se vztahují k upgrade licencím a ne k potřebné plné licenci). |  |  | ano | doplní dodavatel | doplní dodavatel
| Dodání CD/DVD/USB s operačním systémem, ovladači nebo managementem |  |  | ano | doplní dodavatel | doplní dodavatel
Vzdálená správa | Vzdálená správa prostřednictvím MSSC |  |  | ano | doplní dodavatel | doplní dodavatel
| Servisní zásah administrátora: integrované KVM přes IP, možnost vzdáleného převzetí myši, klávesnice a monitoru bez ohledu na stav out of band management. operačního systému a vypnutí/zapnutí počítače. |  |  | ano | doplní dodavatel | doplní dodavatel
Záruka | Záruka v ČR garantovaná výrobcem dokončení opravy NBD on-site od nahlášení, ponechání vadného disku zákazníkovi. V případě použití výrobcem dodané OEM licence zadavatel požaduje garanci záruky a podpory od výrobce zařízení na kompletní systém (hardware + software). |  |  | 5 let | doplní dodavatel | doplní dodavatel
| Záruka mimo ČR - definice oblastí. Komunikaci v anglickém jazyce |  |  | nepožadujeme | nepožadujeme | nepožadujeme
| Řešení závad - rozsah servisních středisek, telefonní podpora a podpora prostřednictvím Internetu: Jediné kontaktní místo pro nahlášení poruch pro celou ČR, možnost sledování servisních reportů prostřednictvím Internetu. Podpora poskytovaná prostřednictvím telefonní linky (zdarma nebo běžný účastnický tarif) v českém /slovenském jazyce musí být dostupná v pracovní dny minimálně v době od 8:00 do 17:00 hod. Podpora prostřednictvím internetu musí umožňovat stahování ovladačů a manuálů z internetu adresně pro konkrétní zadané sériové číslo zařízení nebo jiný unikátní identifikátor na zařízení. |  |  | ano | doplní dodavatel | doplní dodavatel
Ostatní | Zařízení musí splňovat: Nařízení Komise EU č. 617/2013 ze dne 26. června 2013, kterým se provádí směrnice Evropského parlamentu a Rady 2009/2009/125/ES, soulad s direktivou RoHS (Restriction of Use of Certain Hazardous Substances), certifikát EPEAT (Electronic Product Environmental Assessment Tool) |  |  | ano | doplní dodavatel | doplní dodavatel
| Požadujeme v nabídce, ve smlouvě a faktuře přesnou identifikaci zařízení produktovým číslem výrobce (tzv. Part Number), v případě dodání licence Windows OS jinou formou než prostřednictvím výrobce (OEM), požadujeme identifikaci licence Windows pomocí Part Number výrobce OS a plným názvem licence. Zadavatel si vyhrazuje právo ověřit si konfiguraci HW a SW daného produktu u výrobce nebo autorizovaného distributora společnosti Microsoft, jestli odpovídá údajům uvedeným v nabídce, smlouvě a faktuře. |  |  | ano | doplní dodavatel | doplní dodavatel
| Sestava v odstínu jedné barvy (výběr z barev černá, šedá, bílá, stříbrná) |  |  | ano | doplní dodavatel | doplní dodavatel