## Rekapitulace stavby (hidden)
Export Komplet | [25 empty] | VZ | 2.0 |  |  |  |  | False | False | {4a8e6d8e-cbaa-4fb2-b0ae-ca8034dccf4f}
[18 empty] | >> skryté sloupce << | [12 empty] | 0,01 | 21
[31 empty] | 0,01 | 12
|  | REKAPITULACE STAVBY | [16 empty] | v --- níže se nacházejí doplnkové a pomocné údaje k sestavám --- v | [11 empty] | 0,001
|  | Kód: |  |  |  |  | 64025XXX | [23 empty] | 0,01
|  | Stavba: |  |  |  |  | Údržba, opravy a odstraňování závad u ST LBC 2026 – 2027 | [23 empty] | 0,01
|  | KSO: | [11 empty] | CC-CZ: | [16 empty] | 0,01
|  | Místo: | [11 empty] | Datum: |  | 19. 8. 2025 | [14 empty] | 0,01
0,01
|  | Zadavatel: | [11 empty] | IČ: | [16 empty] | 0,01
[14 empty] | DIČ: | [16 empty] | 0,01
0,01
|  | Zhotovitel: | [11 empty] | IČ: | [16 empty] | 0,01
[14 empty] | DIČ: | [16 empty] | 0,01
False
|  | Projektant: | [11 empty] | IČ: | [16 empty] | False
[14 empty] | DIČ: | [16 empty] | True
0,01
|  | Zpracovatel: | [11 empty] | IČ: | [16 empty] | 0,01
[14 empty] | DIČ: | [16 empty] | True
Poznámka:
Soupis prací je sestaven s využitím Cenové soustavy ÚRS. Položky, které pochází z této cenové soustavy, jsou ve sloupci 'Cenová soustava' označeny popisem 'CS ÚRS' a úrovní příslušného kalendářního pololetí. Veškeré další informace vymezující popis a podmínky použití těchto položek z Cenové soustavy, které nejsou uvedeny přímo v soupisu prací, jsou neomezeně dálkově k dispozici na webu podminky.urs.cz.
|  | Cena bez DPH | [11 empty] | 149939938.5
[8 empty] | Sazba daně |  | Základ daně |  |  |  | Výše daně
|  | DPH |  | základní |  |  |  | 21% |  | 149939938.5 |  |  |  | 31487387.09
|  |  |  | snížená |  |  |  | 12% |  | 0 |  |  |  | 0
|  |  |  | zákl. přenesená |  |  |  | 21% |  | 0 |  |  |  | 0
|  |  |  | sníž. přenesená |  |  |  | 12% |  | 0 |  |  |  | 0
|  |  |  | nulová |  |  |  | 0% |  | 0 |  |  |  | 0
|  | Cena s DPH | [6 empty] | v |  | CZK |  |  | 181427325.59
REKAPITULACE OBJEKTŮ STAVBY A SOUPISŮ PRACÍ
| Kód: | [6 empty] | 64025XXX
| Stavba: | [6 empty] | Údržba, opravy a odstraňování závad u ST LBC 2026 – 2027
| Místo: | [11 empty] | Datum: |  | 19. 8. 2025
| Zadavatel: | [11 empty] | Projektant: | [5 empty] | Informatívní údaje z listů zakázek
| Zhotovitel: | [11 empty] | Zpracovatel:
| Kód |  |  |  | Popis | [6 empty] | Cena bez DPH [CZK] |  |  |  | Cena s DPH [CZK] | Typ |  | z toho Ostat. náklady [CZK] | DPH [CZK] | Normohodiny [h] | DPH základní [CZK] | DPH snížená [CZK] | DPH základní přenesená [CZK] | DPH snížená přenesená [CZK] | Základna DPH základní | Základna DPH snížená | Základna DPH zákl. přenesená | Základna DPH sníž. přenesená | Základna DPH nulová
| Náklady stavby celkem | [10 empty] | 149939938.5 |  |  |  | 181427325.59 |  |  | 0 | 31487387.09 | 410.253 | 31487387.09 | 0 | 0 | 0 | 149939938.5 | 0 | 0 | 0 | 0 | D | 0 | ###NOIMPORT### | IMPORT | {4a8e6d8e-cbaa-4fb2-b0ae-ca8034dccf4f} | {00000000-0000-0000-0000-000000000000}
/ |  | SO 01 |  |  |  | Položky soustavy ... | [5 empty] | 148076476.5 |  |  |  | 179172536.57 | STA |  | 0 | 31096060.07 | 0 | 31096060.07 | 0 | 0 | 0 | 148076476.5 | 0 | 0 | 0 | 0 |  | 1 |  | IMPORT | {1a8ce1a0-b595-47ac-bcb0-98311dfa2d10} | {4a8e6d8e-cbaa-4fb2-b0ae-ca8034dccf4f} | 2
/ |  | SO 02 |  |  |  | Položky katalogu ÚSR | [5 empty] | 429582 |  |  |  | 519794.22 | STA |  | 0 | 90212.22 | 410.253 | 90212.22 | 0 | 0 | 0 | 429582 | 0 | 0 | 0 | 0 |  | 1 |  | IMPORT | {ca0d596a-febf-4dd4-ac8f-16d6a4c5e09b} | {4a8e6d8e-cbaa-4fb2-b0ae-ca8034dccf4f} | 2
/ |  | SO 03 |  |  |  | Zimní údržba | [5 empty] | 1258305 |  |  |  | 1522549.05 | STA |  | 0 | 264244.05 | 0 | 264244.05 | 0 | 0 | 0 | 1258305 | 0 | 0 | 0 | 0 |  | 1 |  | IMPORT | {483567a9-9058-484c-ae84-dfbf4a805df3} | {4a8e6d8e-cbaa-4fb2-b0ae-ca8034dccf4f} | 2
/ |  | VON |  |  |  | Vedlejší a ostatní ... | [5 empty] | 175575 |  |  |  | 212445.75 | STA |  | 0 | 36870.75 | 0 | 36870.75 | 0 | 0 | 0 | 175575 | 0 | 0 | 0 | 0 |  | 1 |  | IMPORT | {8a96acb1-72e6-432c-be2b-eb32a83599ca} | {4a8e6d8e-cbaa-4fb2-b0ae-ca8034dccf4f} | 2

## SO 01 - Položky soustavy ...
[9 empty] | >> skryté sloupce << | [9 empty] | {1a8ce1a0-b595-47ac-bcb0-98311dfa2d10}
2
| KRYCÍ LIST SOUPISU PRACÍ | [8 empty] | v --- níže se nacházejí doplnkové a pomocné údaje k sestavám --- v | [8 empty] | False
Stavba:
Údržba, opravy a odstraňování závad u ST LBC 2026 – 2027
Objekt:
SO 01 - Položky soustavy ...
| KSO: |  |  |  |  | CC-CZ:
| Místo: |  |  |  |  | Datum: | 19. 8. 2025
| Zadavatel: |  |  |  |  | IČ:
DIČ:
| Zhotovitel: |  |  |  |  | IČ:
DIČ:
| Projektant: |  |  |  |  | IČ:
DIČ:
| Zpracovatel: |  |  |  |  | IČ:
DIČ:
Poznámka:
| Cena bez DPH | [5 empty] | 148076476.5
|  |  | Základ daně |  |  | Sazba daně | Výše daně
| DPH | základní | 148076476.5 |  |  | 21% | 31096060.07
|  | snížená | 0 |  |  | 12% | 0
|  | zákl. přenesená | 0 |  |  | 21% | 0
|  | sníž. přenesená | 0 |  |  | 12% | 0
|  | nulová | 0 |  |  | 0% | 0
| Cena s DPH |  |  | v | CZK |  | 179172536.57
REKAPITULACE ČLENĚNÍ SOUPISU PRACÍ
Stavba:
Údržba, opravy a odstraňování závad u ST LBC 2026 – 2027
Objekt:
SO 01 - Položky soustavy ...
Místo: | [5 empty] | Datum: | 19. 8. 2025
Zadavatel: | [5 empty] | Projektant:
Zhotovitel: | [5 empty] | Zpracovatel:
Kód dílu - Popis | [6 empty] | Cena celkem [CZK]
Náklady stavby celkem | [6 empty] | 148076476.5 | [12 empty] | -1
| OST - Ostatní | [5 empty] | 11439500
SOUPIS PRACÍ
Stavba:
Údržba, opravy a odstraňování závad u ST LBC 2026 – 2027
Objekt:
SO 01 - Položky soustavy ...
Místo: | [5 empty] | Datum: | 19. 8. 2025
Zadavatel: | [5 empty] | Projektant:
Zhotovitel: | [5 empty] | Zpracovatel:
PČ | Typ | Kód | Popis | MJ | Množství | J.cena [CZK] | Cena celkem [CZK] | Cenová soustava |  |  | DPH | J. Nh [h] | Nh celkem [h] | J. hmotnost [t] | Hmotnost celkem [t] | J. suť [t] | Suť Celkem [t]
Náklady soupisu celkem | [6 empty] | 148076476.5 | [5 empty] | 0 |  | 6172.0884 |  | 0 |  | D | -1 | [7 empty] | 148076476.5
1 | K | 021311001 | Průzkumné práce pro opravy Měření kolejnicových profilů samostatná diagnostika příčných profilů kolejnic, součástí výhybek a speciálních zařízení | kus | 75 | 439 | 32925 | Sborník UOŽI 01 2025 |  |  | základní | 0 | 0 | 0 | 0 | 0 | 0 | 262144 | K | 0 | ROZPOCET | 32925 | 0 | 0 | 0 | 0 | 1 | 32925 | 262144 | 2
| PP |  | Průzkumné práce pro opravy Měření kolejnicových profilů samostatná diagnostika příčných profilů kolejnic, součástí výhybek a speciálních zařízení - V ceně jsou započteny náklady na sejmutí příčného řezu profiloměrem s digitálním záznamem, pořízení fotodokumentace, vložení dat do sběrné aplikace. V ceně nejsou započteny náklady na pořízení záznamu podélného profilu kolejnice. V cenách odvětví TH - Reprofilace výhybek 5910070010 - 5910080920 je již cena diagnostiky zahrnuta. | [15 empty] | PP | 0
2 | K | 5901005010 | Měření geometrických parametrů měřícím vozíkem v koleji | km | 2 | 5060 | 10120 | Sborník UOŽI 01 2025 |  |  | základní | 0 | 0 | 0 | 0 | 0 | 0 | 262144 | K | 0 | ROZPOCET | 10120 | 0 | 0 | 0 | 0 | 1 | 10120 | 262144 | 4
| PP |  | Měření geometrických parametrů měřícím vozíkem v koleji Poznámka: 1. V cenách jsou započteny náklady na měření provozních odchylek dle ČSN, zpracování a předání tištěných výstupů objednateli. | [15 empty] | PP | 0
3 | K | 5901005020 | Měření geometrických parametrů měřícím vozíkem ve výhybce | m | 4 | 45.7 | 182.8 | Sborník UOŽI 01 2025 |  |  | základní | 0 | 0 | 0 | 0 | 0 | 0 | 262144 | K | 0 | ROZPOCET | 182.8 | 0 | 0 | 0 | 0 | 1 | 182.8 | 262144 | 6
| PP |  | Měření geometrických parametrů měřícím vozíkem ve výhybce Poznámka: 1. V cenách jsou započteny náklady na měření provozních odchylek dle ČSN, zpracování a předání tištěných výstupů objednateli. | [15 empty] | PP | 0
4 | K | 5902005010 | Operativní odstranění závad, překážek a následků mimořádných událostí na železničním spodku nebo svršku | hod | 4 | 682 | 2728 | Sborník UOŽI 01 2025 |  |  | základní | 0 | 0 | 0 | 0 | 0 | 0 | 262144 | K | 0 | ROZPOCET | 2728 | 0 | 0 | 0 | 0 | 1 | 2728 | 262144 | 8
| PP |  | Operativní odstranění závad, překážek a následků mimořádných událostí na železničním spodku nebo svršku Poznámka: 1. V cenách jsou započteny náklady na odstranění nepředvídaných závad na železničním svršku, spodku a přejezdech, nepředvídaných překážek (např. dřevin, stromů, naplavenin, nánosů nebo cizích předmětů) z průjezdného průřezu koleje, následků mimořádné události, zprovoznění a zajištění provozuschopnosti ŽDC v dohodnutém časovém limitu. 2. V cenách nejsou obsaženy náklady na odstranění překážky způsobené sněhem nebo ledem. | [15 empty] | PP | 0
5 | K | 5904005010 | Vysečení travního porostu ručně sklon terénu do 1:2 | m2 | 2000 | 11.1 | 22200 | Sborník UOŽI 01 2025 |  |  | základní | 0 | 0 | 0 | 0 | 0 | 0 | 262144 | K | 0 | ROZPOCET | 22200 | 0 | 0 | 0 | 0 | 1 | 22200 | 262144 | 10
| PP |  | Vysečení travního porostu ručně sklon terénu do 1:2 Poznámka: 1. V cenách jsou započteny náklady na provedení s ponecháním pokosu na místě, a/nebo mulčování u likvidace strojně. 2. V cenách nejsou obsaženy náklady na odklizení a likvidaci pokosu. | [15 empty] | PP | 0
6 | K | 5904005020 | Vysečení travního porostu ručně sklon terénu přes 1:2 | m2 | 2000 | 16.6 | 33200 | Sborník UOŽI 01 2025 |  |  | základní | 0 | 0 | 0 | 0 | 0 | 0 | 262144 | K | 0 | ROZPOCET | 33200 | 0 | 0 | 0 | 0 | 1 | 33200 | 262144 | 12
| PP |  | Vysečení travního porostu ručně sklon terénu přes 1:2 Poznámka: 1. V cenách jsou započteny náklady na provedení s ponecháním pokosu na místě, a/nebo mulčování u likvidace strojně. 2. V cenách nejsou obsaženy náklady na odklizení a likvidaci pokosu. | [15 empty] | PP | 0
7 | K | 5904005110 | Vysečení travního porostu strojně kolovou nebo kolejovou mechanizací se sekacím adaptérem | ha | 10 | 28900 | 289000 | Sborník UOŽI 01 2025 |  |  | základní | 0 | 0 | 0 | 0 | 0 | 0 | 262144 | K | 0 | ROZPOCET | 289000 | 0 | 0 | 0 | 0 | 1 | 289000 | 262144 | 14
| PP |  | Vysečení travního porostu strojně kolovou nebo kolejovou mechanizací se sekacím adaptérem Poznámka: 1. V cenách jsou započteny náklady na provedení s ponecháním pokosu na místě, a/nebo mulčování u likvidace strojně. 2. V cenách nejsou obsaženy náklady na odklizení a likvidaci pokosu. | [15 empty] | PP | 0
8 | K | 5904005120 | Vysečení travního porostu strojně kolovou nebo kolejovou mechanizací s mulčovacím adaptérem | ha | 5 | 17400 | 87000 | Sborník UOŽI 01 2025 |  |  | základní | 0 | 0 | 0 | 0 | 0 | 0 | 262144 | K | 0 | ROZPOCET | 87000 | 0 | 0 | 0 | 0 | 1 | 87000 | 262144 | 16
| PP |  | Vysečení travního porostu strojně kolovou nebo kolejovou mechanizací s mulčovacím adaptérem Poznámka: 1. V cenách jsou započteny náklady na provedení s ponecháním pokosu na místě, a/nebo mulčování u likvidace strojně. 2. V cenách nejsou obsaženy náklady na odklizení a likvidaci pokosu. | [15 empty] | PP | 0
9 | K | 5904010010 | Odklizení travního porostu ručně | m2 | 10000 | 5.53 | 55300 | Sborník UOŽI 01 2025 |  |  | základní | 0 | 0 | 0 | 0 | 0 | 0 | 262144 | K | 0 | ROZPOCET | 55300 | 0 | 0 | 0 | 0 | 1 | 55300 | 262144 | 18
| PP |  | Odklizení travního porostu ručně Poznámka: 1. V cenách jsou započteny náklady na snesení pokosu a likvidaci nebo naložení na dopravní prostředek a uložení na skládku. 2. V cenách nejsou obsaženy náklady na dopravu a skládkovné. | [15 empty] | PP | 0
10 | K | 5904020010 | Vyřezání křovin porost řídký 1 až 5 kusů stonků na m2 plochy sklon terénu do 1:2 | m2 | 2000 | 49.8 | 99600 | Sborník UOŽI 01 2025 |  |  | základní | 0 | 0 | 0 | 0 | 0 | 0 | 262144 | K | 0 | ROZPOCET | 99600 | 0 | 0 | 0 | 0 | 1 | 99600 | 262144 | 20
| PP |  | Vyřezání křovin porost řídký 1 až 5 kusů stonků na m2 plochy sklon terénu do 1:2 Poznámka: 1. V cenách jsou započteny náklady na vyřezání a likvidaci výřezu spálením, štěpkováním nebo jeho naložení na dopravní prostředek a uložení na skládku. 2. V cenách nejsou obsaženy náklady na dopravu a skládkovné. | [15 empty] | PP | 0
11 | K | 5904020020 | Vyřezání křovin porost řídký 1 až 5 kusů stonků na m2 plochy sklon terénu přes 1:2 | m2 | 2000 | 55.3 | 110600 | Sborník UOŽI 01 2025 |  |  | základní | 0 | 0 | 0 | 0 | 0 | 0 | 262144 | K | 0 | ROZPOCET | 110600 | 0 | 0 | 0 | 0 | 1 | 110600 | 262144 | 22
| PP |  | Vyřezání křovin porost řídký 1 až 5 kusů stonků na m2 plochy sklon terénu přes 1:2 Poznámka: 1. V cenách jsou započteny náklady na vyřezání a likvidaci výřezu spálením, štěpkováním nebo jeho naložení na dopravní prostředek a uložení na skládku. 2. V cenách nejsou obsaženy náklady na dopravu a skládkovné. | [15 empty] | PP | 0
12 | K | 5904020110 | Vyřezání křovin porost hustý 6 a více kusů stonků na m2 plochy sklon terénu do 1:2 | m2 | 2000 | 60.9 | 121800 | Sborník UOŽI 01 2025 |  |  | základní | 0 | 0 | 0 | 0 | 0 | 0 | 262144 | K | 0 | ROZPOCET | 121800 | 0 | 0 | 0 | 0 | 1 | 121800 | 262144 | 24
| PP |  | Vyřezání křovin porost hustý 6 a více kusů stonků na m2 plochy sklon terénu do 1:2 Poznámka: 1. V cenách jsou započteny náklady na vyřezání a likvidaci výřezu spálením, štěpkováním nebo jeho naložení na dopravní prostředek a uložení na skládku. 2. V cenách nejsou obsaženy náklady na dopravu a skládkovné. | [15 empty] | PP | 0
13 | K | 5904020120 | Vyřezání křovin porost hustý 6 a více kusů stonků na m2 plochy sklon terénu přes 1:2 | m2 | 2000 | 71.9 | 143800 | Sborník UOŽI 01 2025 |  |  | základní | 0 | 0 | 0 | 0 | 0 | 0 | 262144 | K | 0 | ROZPOCET | 143800 | 0 | 0 | 0 | 0 | 1 | 143800 | 262144 | 26
| PP |  | Vyřezání křovin porost hustý 6 a více kusů stonků na m2 plochy sklon terénu přes 1:2 Poznámka: 1. V cenách jsou započteny náklady na vyřezání a likvidaci výřezu spálením, štěpkováním nebo jeho naložení na dopravní prostředek a uložení na skládku. 2. V cenách nejsou obsaženy náklady na dopravu a skládkovné. | [15 empty] | PP | 0
14 | K | 5904025010 | Ořez větví místně ručně do výšky nad terénem do 2 m | hod | 10 | 619 | 6190 | Sborník UOŽI 01 2025 |  |  | základní | 0 | 0 | 0 | 0 | 0 | 0 | 262144 | K | 0 | ROZPOCET | 6190 | 0 | 0 | 0 | 0 | 1 | 6190 | 262144 | 28
| PP |  | Ořez větví místně ručně do výšky nad terénem do 2 m Poznámka: 1. V cenách jsou započteny náklady na ruční odborné vyřezání z terénu nebo plošiny a/nebo profilu kontinuálně do vzdálenosti 3 m od osy koleje do výšky 5 m od temene kolejnice včetně likvidace výřezu spálením, štěpkováním nebo naložení na dopravní prostředek a uložení na skládku. 2. V cenách nejsou obsaženy náklady na dopravu výzisku a skládkovné. | [15 empty] | PP | 0
15 | K | 5904025020 | Ořez větví místně ručně do výšky nad terénem přes 2 m | hod | 10 | 619 | 6190 | Sborník UOŽI 01 2025 |  |  | základní | 0 | 0 | 0 | 0 | 0 | 0 | 262144 | K | 0 | ROZPOCET | 6190 | 0 | 0 | 0 | 0 | 1 | 6190 | 262144 | 30
| PP |  | Ořez větví místně ručně do výšky nad terénem přes 2 m Poznámka: 1. V cenách jsou započteny náklady na ruční odborné vyřezání z terénu nebo plošiny a/nebo profilu kontinuálně do vzdálenosti 3 m od osy koleje do výšky 5 m od temene kolejnice včetně likvidace výřezu spálením, štěpkováním nebo naložení na dopravní prostředek a uložení na skládku. 2. V cenách nejsou obsaženy náklady na dopravu výzisku a skládkovné. | [15 empty] | PP | 0
16 | K | 5904035010 | Kácení stromů se sklonem terénu do 1:2 obvodem kmene od 31 do 63 cm | kus | 100 | 618 | 61800 | Sborník UOŽI 01 2025 |  |  | základní | 0 | 0 | 0 | 0 | 0 | 0 | 262144 | K | 0 | ROZPOCET | 61800 | 0 | 0 | 0 | 0 | 1 | 61800 | 262144 | 32
| PP |  | Kácení stromů se sklonem terénu do 1:2 obvodem kmene od 31 do 63 cm Poznámka: 1. V cenách jsou započteny náklady na kácení, odvětvení a rozřezání kmene na metry, snesení a likvidaci odpadu spálením, štěpkováním nebo jeho naložení na dopravní prostředek a uložení na skládku. Obvod kmene je měřen ve výšce 1,3 m od úrovně terénu. 2. V cenách nejsou obsaženy náklady na dopravu a skládkovné. | [15 empty] | PP | 0
17 | K | 5904035020 | Kácení stromů se sklonem terénu do 1:2 obvodem kmene přes 63 do 80 cm | kus | 100 | 788 | 78800 | Sborník UOŽI 01 2025 |  |  | základní | 0 | 0 | 0 | 0 | 0 | 0 | 262144 | K | 0 | ROZPOCET | 78800 | 0 | 0 | 0 | 0 | 1 | 78800 | 262144 | 34
| PP |  | Kácení stromů se sklonem terénu do 1:2 obvodem kmene přes 63 do 80 cm Poznámka: 1. V cenách jsou započteny náklady na kácení, odvětvení a rozřezání kmene na metry, snesení a likvidaci odpadu spálením, štěpkováním nebo jeho naložení na dopravní prostředek a uložení na skládku. Obvod kmene je měřen ve výšce 1,3 m od úrovně terénu. 2. V cenách nejsou obsaženy náklady na dopravu a skládkovné. | [15 empty] | PP | 0
18 | K | 5904035030 | Kácení stromů se sklonem terénu do 1:2 obvodem kmene přes 80 do 157 cm | kus | 150 | 1970 | 295500 | Sborník UOŽI 01 2025 |  |  | základní | 0 | 0 | 0 | 0 | 0 | 0 | 262144 | K | 0 | ROZPOCET | 295500 | 0 | 0 | 0 | 0 | 1 | 295500 | 262144 | 36
| PP |  | Kácení stromů se sklonem terénu do 1:2 obvodem kmene přes 80 do 157 cm Poznámka: 1. V cenách jsou započteny náklady na kácení, odvětvení a rozřezání kmene na metry, snesení a likvidaci odpadu spálením, štěpkováním nebo jeho naložení na dopravní prostředek a uložení na skládku. Obvod kmene je měřen ve výšce 1,3 m od úrovně terénu. 2. V cenách nejsou obsaženy náklady na dopravu a skládkovné. | [15 empty] | PP | 0
19 | K | 5904035040 | Kácení stromů se sklonem terénu do 1:2 obvodem kmene přes 157 do 220 cm | kus | 150 | 3290 | 493500 | Sborník UOŽI 01 2025 |  |  | základní | 0 | 0 | 0 | 0 | 0 | 0 | 262144 | K | 0 | ROZPOCET | 493500 | 0 | 0 | 0 | 0 | 1 | 493500 | 262144 | 38
| PP |  | Kácení stromů se sklonem terénu do 1:2 obvodem kmene přes 157 do 220 cm Poznámka: 1. V cenách jsou započteny náklady na kácení, odvětvení a rozřezání kmene na metry, snesení a likvidaci odpadu spálením, štěpkováním nebo jeho naložení na dopravní prostředek a uložení na skládku. Obvod kmene je měřen ve výšce 1,3 m od úrovně terénu. 2. V cenách nejsou obsaženy náklady na dopravu a skládkovné. | [15 empty] | PP | 0
20 | K | 5904035050 | Kácení stromů se sklonem terénu do 1:2 obvodem kmene přes 220 do 283 cm | kus | 120 | 5120 | 614400 | Sborník UOŽI 01 2025 |  |  | základní | 0 | 0 | 0 | 0 | 0 | 0 | 262144 | K | 0 | ROZPOCET | 614400 | 0 | 0 | 0 | 0 | 1 | 614400 | 262144 | 40
| PP |  | Kácení stromů se sklonem terénu do 1:2 obvodem kmene přes 220 do 283 cm Poznámka: 1. V cenách jsou započteny náklady na kácení, odvětvení a rozřezání kmene na metry, snesení a likvidaci odpadu spálením, štěpkováním nebo jeho naložení na dopravní prostředek a uložení na skládku. Obvod kmene je měřen ve výšce 1,3 m od úrovně terénu. 2. V cenách nejsou obsaženy náklady na dopravu a skládkovné. | [15 empty] | PP | 0
21 | K | 5904035060 | Kácení stromů se sklonem terénu do 1:2 obvodem kmene přes 283 cm | kus | 110 | 8670 | 953700 | Sborník UOŽI 01 2025 |  |  | základní | 0 | 0 | 0 | 0 | 0 | 0 | 262144 | K | 0 | ROZPOCET | 953700 | 0 | 0 | 0 | 0 | 1 | 953700 | 262144 | 42
| PP |  | Kácení stromů se sklonem terénu do 1:2 obvodem kmene přes 283 cm Poznámka: 1. V cenách jsou započteny náklady na kácení, odvětvení a rozřezání kmene na metry, snesení a likvidaci odpadu spálením, štěpkováním nebo jeho naložení na dopravní prostředek a uložení na skládku. Obvod kmene je měřen ve výšce 1,3 m od úrovně terénu. 2. V cenách nejsou obsaženy náklady na dopravu a skládkovné. | [15 empty] | PP | 0
22 | K | 5904035110 | Kácení stromů se sklonem terénu přes 1:2 obvodem kmene od 31 do 63 cm | kus | 100 | 652 | 65200 | Sborník UOŽI 01 2025 |  |  | základní | 0 | 0 | 0 | 0 | 0 | 0 | 262144 | K | 0 | ROZPOCET | 65200 | 0 | 0 | 0 | 0 | 1 | 65200 | 262144 | 44
| PP |  | Kácení stromů se sklonem terénu přes 1:2 obvodem kmene od 31 do 63 cm Poznámka: 1. V cenách jsou započteny náklady na kácení, odvětvení a rozřezání kmene na metry, snesení a likvidaci odpadu spálením, štěpkováním nebo jeho naložení na dopravní prostředek a uložení na skládku. Obvod kmene je měřen ve výšce 1,3 m od úrovně terénu. 2. V cenách nejsou obsaženy náklady na dopravu a skládkovné. | [15 empty] | PP | 0
23 | K | 5904035120 | Kácení stromů se sklonem terénu přes 1:2 obvodem kmene přes 63 do 80 cm | kus | 100 | 825 | 82500 | Sborník UOŽI 01 2025 |  |  | základní | 0 | 0 | 0 | 0 | 0 | 0 | 262144 | K | 0 | ROZPOCET | 82500 | 0 | 0 | 0 | 0 | 1 | 82500 | 262144 | 46
| PP |  | Kácení stromů se sklonem terénu přes 1:2 obvodem kmene přes 63 do 80 cm Poznámka: 1. V cenách jsou započteny náklady na kácení, odvětvení a rozřezání kmene na metry, snesení a likvidaci odpadu spálením, štěpkováním nebo jeho naložení na dopravní prostředek a uložení na skládku. Obvod kmene je měřen ve výšce 1,3 m od úrovně terénu. 2. V cenách nejsou obsaženy náklady na dopravu a skládkovné. | [15 empty] | PP | 0
24 | K | 5904035130 | Kácení stromů se sklonem terénu přes 1:2 obvodem kmene přes 80 do 157 cm | kus | 120 | 2070 | 248400 | Sborník UOŽI 01 2025 |  |  | základní | 0 | 0 | 0 | 0 | 0 | 0 | 262144 | K | 0 | ROZPOCET | 248400 | 0 | 0 | 0 | 0 | 1 | 248400 | 262144 | 48
| PP |  | Kácení stromů se sklonem terénu přes 1:2 obvodem kmene přes 80 do 157 cm Poznámka: 1. V cenách jsou započteny náklady na kácení, odvětvení a rozřezání kmene na metry, snesení a likvidaci odpadu spálením, štěpkováním nebo jeho naložení na dopravní prostředek a uložení na skládku. Obvod kmene je měřen ve výšce 1,3 m od úrovně terénu. 2. V cenách nejsou obsaženy náklady na dopravu a skládkovné. | [15 empty] | PP | 0
25 | K | 5904035140 | Kácení stromů se sklonem terénu přes 1:2 obvodem kmene přes 157 do 220 cm | kus | 100 | 3460 | 346000 | Sborník UOŽI 01 2025 |  |  | základní | 0 | 0 | 0 | 0 | 0 | 0 | 262144 | K | 0 | ROZPOCET | 346000 | 0 | 0 | 0 | 0 | 1 | 346000 | 262144 | 50
| PP |  | Kácení stromů se sklonem terénu přes 1:2 obvodem kmene přes 157 do 220 cm Poznámka: 1. V cenách jsou započteny náklady na kácení, odvětvení a rozřezání kmene na metry, snesení a likvidaci odpadu spálením, štěpkováním nebo jeho naložení na dopravní prostředek a uložení na skládku. Obvod kmene je měřen ve výšce 1,3 m od úrovně terénu. 2. V cenách nejsou obsaženy náklady na dopravu a skládkovné. | [15 empty] | PP | 0
26 | K | 5904035150 | Kácení stromů se sklonem terénu přes 1:2 obvodem kmene přes 220 do 283 cm | kus | 100 | 5380 | 538000 | Sborník UOŽI 01 2025 |  |  | základní | 0 | 0 | 0 | 0 | 0 | 0 | 262144 | K | 0 | ROZPOCET | 538000 | 0 | 0 | 0 | 0 | 1 | 538000 | 262144 | 52
| PP |  | Kácení stromů se sklonem terénu přes 1:2 obvodem kmene přes 220 do 283 cm Poznámka: 1. V cenách jsou započteny náklady na kácení, odvětvení a rozřezání kmene na metry, snesení a likvidaci odpadu spálením, štěpkováním nebo jeho naložení na dopravní prostředek a uložení na skládku. Obvod kmene je měřen ve výšce 1,3 m od úrovně terénu. 2. V cenách nejsou obsaženy náklady na dopravu a skládkovné. | [15 empty] | PP | 0
27 | K | 5904035160 | Kácení stromů se sklonem terénu přes 1:2 obvodem kmene přes 283 cm | kus | 100 | 10600 | 1060000 | Sborník UOŽI 01 2025 |  |  | základní | 0 | 0 | 0 | 0 | 0 | 0 | 262144 | K | 0 | ROZPOCET | 1060000 | 0 | 0 | 0 | 0 | 1 | 1060000 | 262144 | 54
| PP |  | Kácení stromů se sklonem terénu přes 1:2 obvodem kmene přes 283 cm Poznámka: 1. V cenách jsou započteny náklady na kácení, odvětvení a rozřezání kmene na metry, snesení a likvidaci odpadu spálením, štěpkováním nebo jeho naložení na dopravní prostředek a uložení na skládku. Obvod kmene je měřen ve výšce 1,3 m od úrovně terénu. 2. V cenách nejsou obsaženy náklady na dopravu a skládkovné. | [15 empty] | PP | 0
28 | K | 5904040010 | Rizikové kácení stromů listnatých se sklonem terénu do 1:2 obvodem kmene od 31 do 63 cm | kus | 10 | 1470 | 14700 | Sborník UOŽI 01 2025 |  |  | základní | 0 | 0 | 0 | 0 | 0 | 0 | 262144 | K | 0 | ROZPOCET | 14700 | 0 | 0 | 0 | 0 | 1 | 14700 | 262144 | 56
| PP |  | Rizikové kácení stromů listnatých se sklonem terénu do 1:2 obvodem kmene od 31 do 63 cm Poznámka: 1. V cenách jsou započteny náklady na použití lanové nebo podobné techniky na odvětvení, kácení, rozřezání a snesení kmene, spálení, štěpkování a rozprostření nebo naložení odpadu na dopravní prostředek a uložení na skládku. 2. V cenách nejsou obsaženy náklady na dopravu a skládkovné. | [15 empty] | PP | 0
29 | K | 5904040020 | Rizikové kácení stromů listnatých se sklonem terénu do 1:2 obvodem kmene přes 63 do 80 cm | kus | 10 | 1870 | 18700 | Sborník UOŽI 01 2025 |  |  | základní | 0 | 0 | 0 | 0 | 0 | 0 | 262144 | K | 0 | ROZPOCET | 18700 | 0 | 0 | 0 | 0 | 1 | 18700 | 262144 | 58
| PP |  | Rizikové kácení stromů listnatých se sklonem terénu do 1:2 obvodem kmene přes 63 do 80 cm Poznámka: 1. V cenách jsou započteny náklady na použití lanové nebo podobné techniky na odvětvení, kácení, rozřezání a snesení kmene, spálení, štěpkování a rozprostření nebo naložení odpadu na dopravní prostředek a uložení na skládku. 2. V cenách nejsou obsaženy náklady na dopravu a skládkovné. | [15 empty] | PP | 0
30 | K | 5904040030 | Rizikové kácení stromů listnatých se sklonem terénu do 1:2 obvodem kmene přes 80 do 157 cm | kus | 4 | 4690 | 18760 | Sborník UOŽI 01 2025 |  |  | základní | 0 | 0 | 0 | 0 | 0 | 0 | 262144 | K | 0 | ROZPOCET | 18760 | 0 | 0 | 0 | 0 | 1 | 18760 | 262144 | 60
| PP |  | Rizikové kácení stromů listnatých se sklonem terénu do 1:2 obvodem kmene přes 80 do 157 cm Poznámka: 1. V cenách jsou započteny náklady na použití lanové nebo podobné techniky na odvětvení, kácení, rozřezání a snesení kmene, spálení, štěpkování a rozprostření nebo naložení odpadu na dopravní prostředek a uložení na skládku. 2. V cenách nejsou obsaženy náklady na dopravu a skládkovné. | [15 empty] | PP | 0
31 | K | 5904040040 | Rizikové kácení stromů listnatých se sklonem terénu do 1:2 obvodem kmene přes 157 do 220 cm | kus | 4 | 7830 | 31320 | Sborník UOŽI 01 2025 |  |  | základní | 0 | 0 | 0 | 0 | 0 | 0 | 262144 | K | 0 | ROZPOCET | 31320 | 0 | 0 | 0 | 0 | 1 | 31320 | 262144 | 62
| PP |  | Rizikové kácení stromů listnatých se sklonem terénu do 1:2 obvodem kmene přes 157 do 220 cm Poznámka: 1. V cenách jsou započteny náklady na použití lanové nebo podobné techniky na odvětvení, kácení, rozřezání a snesení kmene, spálení, štěpkování a rozprostření nebo naložení odpadu na dopravní prostředek a uložení na skládku. 2. V cenách nejsou obsaženy náklady na dopravu a skládkovné. | [15 empty] | PP | 0
32 | K | 5904040050 | Rizikové kácení stromů listnatých se sklonem terénu do 1:2 obvodem kmene přes 220 do 283 cm | kus | 2 | 12100 | 24200 | Sborník UOŽI 01 2025 |  |  | základní | 0 | 0 | 0 | 0 | 0 | 0 | 262144 | K | 0 | ROZPOCET | 24200 | 0 | 0 | 0 | 0 | 1 | 24200 | 262144 | 64
| PP |  | Rizikové kácení stromů listnatých se sklonem terénu do 1:2 obvodem kmene přes 220 do 283 cm Poznámka: 1. V cenách jsou započteny náklady na použití lanové nebo podobné techniky na odvětvení, kácení, rozřezání a snesení kmene, spálení, štěpkování a rozprostření nebo naložení odpadu na dopravní prostředek a uložení na skládku. 2. V cenách nejsou obsaženy náklady na dopravu a skládkovné. | [15 empty] | PP | 0
33 | K | 5904040060 | Rizikové kácení stromů listnatých se sklonem terénu do 1:2 obvodem kmene přes 283 cm | kus | 2 | 20600 | 41200 | Sborník UOŽI 01 2025 |  |  | základní | 0 | 0 | 0 | 0 | 0 | 0 | 262144 | K | 0 | ROZPOCET | 41200 | 0 | 0 | 0 | 0 | 1 | 41200 | 262144 | 66
| PP |  | Rizikové kácení stromů listnatých se sklonem terénu do 1:2 obvodem kmene přes 283 cm Poznámka: 1. V cenách jsou započteny náklady na použití lanové nebo podobné techniky na odvětvení, kácení, rozřezání a snesení kmene, spálení, štěpkování a rozprostření nebo naložení odpadu na dopravní prostředek a uložení na skládku. 2. V cenách nejsou obsaženy náklady na dopravu a skládkovné. | [15 empty] | PP | 0
34 | K | 5904040110 | Rizikové kácení stromů listnatých se sklonem terénu přes 1:2 obvodem kmene od 31 do 63 cm | kus | 10 | 2320 | 23200 | Sborník UOŽI 01 2025 |  |  | základní | 0 | 0 | 0 | 0 | 0 | 0 | 262144 | K | 0 | ROZPOCET | 23200 | 0 | 0 | 0 | 0 | 1 | 23200 | 262144 | 68
| PP |  | Rizikové kácení stromů listnatých se sklonem terénu přes 1:2 obvodem kmene od 31 do 63 cm Poznámka: 1. V cenách jsou započteny náklady na použití lanové nebo podobné techniky na odvětvení, kácení, rozřezání a snesení kmene, spálení, štěpkování a rozprostření nebo naložení odpadu na dopravní prostředek a uložení na skládku. 2. V cenách nejsou obsaženy náklady na dopravu a skládkovné. | [15 empty] | PP | 0
35 | K | 5904040120 | Rizikové kácení stromů listnatých se sklonem terénu přes 1:2 obvodem kmene přes 63 do 80 cm | kus | 10 | 2900 | 29000 | Sborník UOŽI 01 2025 |  |  | základní | 0 | 0 | 0 | 0 | 0 | 0 | 262144 | K | 0 | ROZPOCET | 29000 | 0 | 0 | 0 | 0 | 1 | 29000 | 262144 | 70
| PP |  | Rizikové kácení stromů listnatých se sklonem terénu přes 1:2 obvodem kmene přes 63 do 80 cm Poznámka: 1. V cenách jsou započteny náklady na použití lanové nebo podobné techniky na odvětvení, kácení, rozřezání a snesení kmene, spálení, štěpkování a rozprostření nebo naložení odpadu na dopravní prostředek a uložení na skládku. 2. V cenách nejsou obsaženy náklady na dopravu a skládkovné. | [15 empty] | PP | 0
36 | K | 5904040130 | Rizikové kácení stromů listnatých se sklonem terénu přes 1:2 obvodem kmene přes 80 do 157 cm | kus | 4 | 7290 | 29160 | Sborník UOŽI 01 2025 |  |  | základní | 0 | 0 | 0 | 0 | 0 | 0 | 262144 | K | 0 | ROZPOCET | 29160 | 0 | 0 | 0 | 0 | 1 | 29160 | 262144 | 72
| PP |  | Rizikové kácení stromů listnatých se sklonem terénu přes 1:2 obvodem kmene přes 80 do 157 cm Poznámka: 1. V cenách jsou započteny náklady na použití lanové nebo podobné techniky na odvětvení, kácení, rozřezání a snesení kmene, spálení, štěpkování a rozprostření nebo naložení odpadu na dopravní prostředek a uložení na skládku. 2. V cenách nejsou obsaženy náklady na dopravu a skládkovné. | [15 empty] | PP | 0
37 | K | 5904040140 | Rizikové kácení stromů listnatých se sklonem terénu přes 1:2 obvodem kmene přes 157 do 220 cm | kus | 4 | 12200 | 48800 | Sborník UOŽI 01 2025 |  |  | základní | 0 | 0 | 0 | 0 | 0 | 0 | 262144 | K | 0 | ROZPOCET | 48800 | 0 | 0 | 0 | 0 | 1 | 48800 | 262144 | 74
| PP |  | Rizikové kácení stromů listnatých se sklonem terénu přes 1:2 obvodem kmene přes 157 do 220 cm Poznámka: 1. V cenách jsou započteny náklady na použití lanové nebo podobné techniky na odvětvení, kácení, rozřezání a snesení kmene, spálení, štěpkování a rozprostření nebo naložení odpadu na dopravní prostředek a uložení na skládku. 2. V cenách nejsou obsaženy náklady na dopravu a skládkovné. | [15 empty] | PP | 0
38 | K | 5904040150 | Rizikové kácení stromů listnatých se sklonem terénu přes 1:2 obvodem kmene přes 220 do 283 cm | kus | 2 | 18900 | 37800 | Sborník UOŽI 01 2025 |  |  | základní | 0 | 0 | 0 | 0 | 0 | 0 | 262144 | K | 0 | ROZPOCET | 37800 | 0 | 0 | 0 | 0 | 1 | 37800 | 262144 | 76
| PP |  | Rizikové kácení stromů listnatých se sklonem terénu přes 1:2 obvodem kmene přes 220 do 283 cm Poznámka: 1. V cenách jsou započteny náklady na použití lanové nebo podobné techniky na odvětvení, kácení, rozřezání a snesení kmene, spálení, štěpkování a rozprostření nebo naložení odpadu na dopravní prostředek a uložení na skládku. 2. V cenách nejsou obsaženy náklady na dopravu a skládkovné. | [15 empty] | PP | 0
39 | K | 5904040160 | Rizikové kácení stromů listnatých se sklonem terénu přes 1:2 obvodem kmene přes 283 cm | kus | 2 | 32000 | 64000 | Sborník UOŽI 01 2025 |  |  | základní | 0 | 0 | 0 | 0 | 0 | 0 | 262144 | K | 0 | ROZPOCET | 64000 | 0 | 0 | 0 | 0 | 1 | 64000 | 262144 | 78
| PP |  | Rizikové kácení stromů listnatých se sklonem terénu přes 1:2 obvodem kmene přes 283 cm Poznámka: 1. V cenách jsou započteny náklady na použití lanové nebo podobné techniky na odvětvení, kácení, rozřezání a snesení kmene, spálení, štěpkování a rozprostření nebo naložení odpadu na dopravní prostředek a uložení na skládku. 2. V cenách nejsou obsaženy náklady na dopravu a skládkovné. | [15 empty] | PP | 0
40 | K | 5904040210 | Rizikové kácení stromů jehličnatých se sklonem terénu do 1:2 obvodem kmene od 31 do 63 cm | kus | 10 | 1170 | 11700 | Sborník UOŽI 01 2025 |  |  | základní | 0 | 0 | 0 | 0 | 0 | 0 | 262144 | K | 0 | ROZPOCET | 11700 | 0 | 0 | 0 | 0 | 1 | 11700 | 262144 | 80
| PP |  | Rizikové kácení stromů jehličnatých se sklonem terénu do 1:2 obvodem kmene od 31 do 63 cm Poznámka: 1. V cenách jsou započteny náklady na použití lanové nebo podobné techniky na odvětvení, kácení, rozřezání a snesení kmene, spálení, štěpkování a rozprostření nebo naložení odpadu na dopravní prostředek a uložení na skládku. 2. V cenách nejsou obsaženy náklady na dopravu a skládkovné. | [15 empty] | PP | 0
41 | K | 5904040220 | Rizikové kácení stromů jehličnatých se sklonem terénu do 1:2 obvodem kmene přes 63 do 80 cm | kus | 10 | 1490 | 14900 | Sborník UOŽI 01 2025 |  |  | základní | 0 | 0 | 0 | 0 | 0 | 0 | 262144 | K | 0 | ROZPOCET | 14900 | 0 | 0 | 0 | 0 | 1 | 14900 | 262144 | 82
| PP |  | Rizikové kácení stromů jehličnatých se sklonem terénu do 1:2 obvodem kmene přes 63 do 80 cm Poznámka: 1. V cenách jsou započteny náklady na použití lanové nebo podobné techniky na odvětvení, kácení, rozřezání a snesení kmene, spálení, štěpkování a rozprostření nebo naložení odpadu na dopravní prostředek a uložení na skládku. 2. V cenách nejsou obsaženy náklady na dopravu a skládkovné. | [15 empty] | PP | 0
42 | K | 5904040230 | Rizikové kácení stromů jehličnatých se sklonem terénu do 1:2 obvodem kmene přes 80 do 157 cm | kus | 4 | 3750 | 15000 | Sborník UOŽI 01 2025 |  |  | základní | 0 | 0 | 0 | 0 | 0 | 0 | 262144 | K | 0 | ROZPOCET | 15000 | 0 | 0 | 0 | 0 | 1 | 15000 | 262144 | 84
| PP |  | Rizikové kácení stromů jehličnatých se sklonem terénu do 1:2 obvodem kmene přes 80 do 157 cm Poznámka: 1. V cenách jsou započteny náklady na použití lanové nebo podobné techniky na odvětvení, kácení, rozřezání a snesení kmene, spálení, štěpkování a rozprostření nebo naložení odpadu na dopravní prostředek a uložení na skládku. 2. V cenách nejsou obsaženy náklady na dopravu a skládkovné. | [15 empty] | PP | 0
43 | K | 5904040240 | Rizikové kácení stromů jehličnatých se sklonem terénu do 1:2 obvodem kmene přes 157 do 220 cm | kus | 4 | 6260 | 25040 | Sborník UOŽI 01 2025 |  |  | základní | 0 | 0 | 0 | 0 | 0 | 0 | 262144 | K | 0 | ROZPOCET | 25040 | 0 | 0 | 0 | 0 | 1 | 25040 | 262144 | 86
| PP |  | Rizikové kácení stromů jehličnatých se sklonem terénu do 1:2 obvodem kmene přes 157 do 220 cm Poznámka: 1. V cenách jsou započteny náklady na použití lanové nebo podobné techniky na odvětvení, kácení, rozřezání a snesení kmene, spálení, štěpkování a rozprostření nebo naložení odpadu na dopravní prostředek a uložení na skládku. 2. V cenách nejsou obsaženy náklady na dopravu a skládkovné. | [15 empty] | PP | 0
44 | K | 5904040250 | Rizikové kácení stromů jehličnatých se sklonem terénu do 1:2 obvodem kmene přes 220 do 283 cm | kus | 2 | 9710 | 19420 | Sborník UOŽI 01 2025 |  |  | základní | 0 | 0 | 0 | 0 | 0 | 0 | 262144 | K | 0 | ROZPOCET | 19420 | 0 | 0 | 0 | 0 | 1 | 19420 | 262144 | 88
| PP |  | Rizikové kácení stromů jehličnatých se sklonem terénu do 1:2 obvodem kmene přes 220 do 283 cm Poznámka: 1. V cenách jsou započteny náklady na použití lanové nebo podobné techniky na odvětvení, kácení, rozřezání a snesení kmene, spálení, štěpkování a rozprostření nebo naložení odpadu na dopravní prostředek a uložení na skládku. 2. V cenách nejsou obsaženy náklady na dopravu a skládkovné. | [15 empty] | PP | 0
45 | K | 5904040260 | Rizikové kácení stromů jehličnatých se sklonem terénu do 1:2 obvodem kmene přes 283 cm | kus | 2 | 16500 | 33000 | Sborník UOŽI 01 2025 |  |  | základní | 0 | 0 | 0 | 0 | 0 | 0 | 262144 | K | 0 | ROZPOCET | 33000 | 0 | 0 | 0 | 0 | 1 | 33000 | 262144 | 90
| PP |  | Rizikové kácení stromů jehličnatých se sklonem terénu do 1:2 obvodem kmene přes 283 cm Poznámka: 1. V cenách jsou započteny náklady na použití lanové nebo podobné techniky na odvětvení, kácení, rozřezání a snesení kmene, spálení, štěpkování a rozprostření nebo naložení odpadu na dopravní prostředek a uložení na skládku. 2. V cenách nejsou obsaženy náklady na dopravu a skládkovné. | [15 empty] | PP | 0
46 | K | 5904040310 | Rizikové kácení stromů jehličnatých se sklonem terénu přes 1:2 obvodem kmene od 31 do 63 cm | kus | 10 | 1820 | 18200 | Sborník UOŽI 01 2025 |  |  | základní | 0 | 0 | 0 | 0 | 0 | 0 | 262144 | K | 0 | ROZPOCET | 18200 | 0 | 0 | 0 | 0 | 1 | 18200 | 262144 | 92
| PP |  | Rizikové kácení stromů jehličnatých se sklonem terénu přes 1:2 obvodem kmene od 31 do 63 cm Poznámka: 1. V cenách jsou započteny náklady na použití lanové nebo podobné techniky na odvětvení, kácení, rozřezání a snesení kmene, spálení, štěpkování a rozprostření nebo naložení odpadu na dopravní prostředek a uložení na skládku. 2. V cenách nejsou obsaženy náklady na dopravu a skládkovné. | [15 empty] | PP | 0
47 | K | 5904040320 | Rizikové kácení stromů jehličnatých se sklonem terénu přes 1:2 obvodem kmene přes 63 do 80 cm | kus | 10 | 2320 | 23200 | Sborník UOŽI 01 2025 |  |  | základní | 0 | 0 | 0 | 0 | 0 | 0 | 262144 | K | 0 | ROZPOCET | 23200 | 0 | 0 | 0 | 0 | 1 | 23200 | 262144 | 94
| PP |  | Rizikové kácení stromů jehličnatých se sklonem terénu přes 1:2 obvodem kmene přes 63 do 80 cm Poznámka: 1. V cenách jsou započteny náklady na použití lanové nebo podobné techniky na odvětvení, kácení, rozřezání a snesení kmene, spálení, štěpkování a rozprostření nebo naložení odpadu na dopravní prostředek a uložení na skládku. 2. V cenách nejsou obsaženy náklady na dopravu a skládkovné. | [15 empty] | PP | 0
48 | K | 5904040330 | Rizikové kácení stromů jehličnatých se sklonem terénu přes 1:2 obvodem kmene přes 80 do 157 cm | kus | 4 | 5830 | 23320 | Sborník UOŽI 01 2025 |  |  | základní | 0 | 0 | 0 | 0 | 0 | 0 | 262144 | K | 0 | ROZPOCET | 23320 | 0 | 0 | 0 | 0 | 1 | 23320 | 262144 | 96
| PP |  | Rizikové kácení stromů jehličnatých se sklonem terénu přes 1:2 obvodem kmene přes 80 do 157 cm Poznámka: 1. V cenách jsou započteny náklady na použití lanové nebo podobné techniky na odvětvení, kácení, rozřezání a snesení kmene, spálení, štěpkování a rozprostření nebo naložení odpadu na dopravní prostředek a uložení na skládku. 2. V cenách nejsou obsaženy náklady na dopravu a skládkovné. | [15 empty] | PP | 0
49 | K | 5904040340 | Rizikové kácení stromů jehličnatých se sklonem terénu přes 1:2 obvodem kmene přes 157 do 220 cm | kus | 4 | 9740 | 38960 | Sborník UOŽI 01 2025 |  |  | základní | 0 | 0 | 0 | 0 | 0 | 0 | 262144 | K | 0 | ROZPOCET | 38960 | 0 | 0 | 0 | 0 | 1 | 38960 | 262144 | 98
| PP |  | Rizikové kácení stromů jehličnatých se sklonem terénu přes 1:2 obvodem kmene přes 157 do 220 cm Poznámka: 1. V cenách jsou započteny náklady na použití lanové nebo podobné techniky na odvětvení, kácení, rozřezání a snesení kmene, spálení, štěpkování a rozprostření nebo naložení odpadu na dopravní prostředek a uložení na skládku. 2. V cenách nejsou obsaženy náklady na dopravu a skládkovné. | [15 empty] | PP | 0
50 | K | 5904040350 | Rizikové kácení stromů jehličnatých se sklonem terénu přes 1:2 obvodem kmene přes 220 do 283 cm | kus | 2 | 15100 | 30200 | Sborník UOŽI 01 2025 |  |  | základní | 0 | 0 | 0 | 0 | 0 | 0 | 262144 | K | 0 | ROZPOCET | 30200 | 0 | 0 | 0 | 0 | 1 | 30200 | 262144 | 100
| PP |  | Rizikové kácení stromů jehličnatých se sklonem terénu přes 1:2 obvodem kmene přes 220 do 283 cm Poznámka: 1. V cenách jsou započteny náklady na použití lanové nebo podobné techniky na odvětvení, kácení, rozřezání a snesení kmene, spálení, štěpkování a rozprostření nebo naložení odpadu na dopravní prostředek a uložení na skládku. 2. V cenách nejsou obsaženy náklady na dopravu a skládkovné. | [15 empty] | PP | 0
51 | K | 5904040360 | Rizikové kácení stromů jehličnatých se sklonem terénu přes 1:2 obvodem kmene přes 283 cm | kus | 2 | 25600 | 51200 | Sborník UOŽI 01 2025 |  |  | základní | 0 | 0 | 0 | 0 | 0 | 0 | 262144 | K | 0 | ROZPOCET | 51200 | 0 | 0 | 0 | 0 | 1 | 51200 | 262144 | 102
| PP |  | Rizikové kácení stromů jehličnatých se sklonem terénu přes 1:2 obvodem kmene přes 283 cm Poznámka: 1. V cenách jsou započteny náklady na použití lanové nebo podobné techniky na odvětvení, kácení, rozřezání a snesení kmene, spálení, štěpkování a rozprostření nebo naložení odpadu na dopravní prostředek a uložení na skládku. 2. V cenách nejsou obsaženy náklady na dopravu a skládkovné. | [15 empty] | PP | 0
52 | K | 5904045010 | Odstranění pařezu mechanicky průměru do 10 cm | kus | 1 | 481 | 481 | Sborník UOŽI 01 2025 |  |  | základní | 0 | 0 | 0 | 0 | 0 | 0 | 262144 | K | 0 | ROZPOCET | 481 | 0 | 0 | 0 | 0 | 1 | 481 | 262144 | 104
| PP |  | Odstranění pařezu mechanicky průměru do 10 cm Poznámka: 1. V cenách jsou započteny náklady na mechanickou likvidaci pařezu odtěžením, odfrézováním nebo na biologickou likvidaci aplikací chemikálie do vyvrtaných otvorů včetně jejího dodání, odstranění vzniklého odpadu a urovnání terénu a náklady na dodávku chemikálie. | [15 empty] | PP | 0
53 | K | 5904045020 | Odstranění pařezu mechanicky průměru přes 10 cm do 30 cm | kus | 1 | 1130 | 1130 | Sborník UOŽI 01 2025 |  |  | základní | 0 | 0 | 0 | 0 | 0 | 0 | 262144 | K | 0 | ROZPOCET | 1130 | 0 | 0 | 0 | 0 | 1 | 1130 | 262144 | 106
| PP |  | Odstranění pařezu mechanicky průměru přes 10 cm do 30 cm Poznámka: 1. V cenách jsou započteny náklady na mechanickou likvidaci pařezu odtěžením, odfrézováním nebo na biologickou likvidaci aplikací chemikálie do vyvrtaných otvorů včetně jejího dodání, odstranění vzniklého odpadu a urovnání terénu a náklady na dodávku chemikálie. | [15 empty] | PP | 0
54 | K | 5904045030 | Odstranění pařezu mechanicky průměru přes 30 cm do 60 cm | kus | 1 | 1750 | 1750 | Sborník UOŽI 01 2025 |  |  | základní | 0 | 0 | 0 | 0 | 0 | 0 | 262144 | K | 0 | ROZPOCET | 1750 | 0 | 0 | 0 | 0 | 1 | 1750 | 262144 | 108
| PP |  | Odstranění pařezu mechanicky průměru přes 30 cm do 60 cm Poznámka: 1. V cenách jsou započteny náklady na mechanickou likvidaci pařezu odtěžením, odfrézováním nebo na biologickou likvidaci aplikací chemikálie do vyvrtaných otvorů včetně jejího dodání, odstranění vzniklého odpadu a urovnání terénu a náklady na dodávku chemikálie. | [15 empty] | PP | 0
55 | K | 5904045040 | Odstranění pařezu mechanicky průměru přes 60 cm do 100 cm | kus | 1 | 2150 | 2150 | Sborník UOŽI 01 2025 |  |  | základní | 0 | 0 | 0 | 0 | 0 | 0 | 262144 | K | 0 | ROZPOCET | 2150 | 0 | 0 | 0 | 0 | 1 | 2150 | 262144 | 110
| PP |  | Odstranění pařezu mechanicky průměru přes 60 cm do 100 cm Poznámka: 1. V cenách jsou započteny náklady na mechanickou likvidaci pařezu odtěžením, odfrézováním nebo na biologickou likvidaci aplikací chemikálie do vyvrtaných otvorů včetně jejího dodání, odstranění vzniklého odpadu a urovnání terénu a náklady na dodávku chemikálie. | [15 empty] | PP | 0
56 | K | 5904045050 | Odstranění pařezu mechanicky průměru přes 100 cm | kus | 1 | 4030 | 4030 | Sborník UOŽI 01 2025 |  |  | základní | 0 | 0 | 0 | 0 | 0 | 0 | 262144 | K | 0 | ROZPOCET | 4030 | 0 | 0 | 0 | 0 | 1 | 4030 | 262144 | 112
| PP |  | Odstranění pařezu mechanicky průměru přes 100 cm Poznámka: 1. V cenách jsou započteny náklady na mechanickou likvidaci pařezu odtěžením, odfrézováním nebo na biologickou likvidaci aplikací chemikálie do vyvrtaných otvorů včetně jejího dodání, odstranění vzniklého odpadu a urovnání terénu a náklady na dodávku chemikálie. | [15 empty] | PP | 0
57 | K | 5904050010 | Ošetření řezné plochy pařezu herbicidem průměru do 10 cm | kus | 1 | 11.1 | 11.1 | Sborník UOŽI 01 2025 |  |  | základní | 0 | 0 | 0 | 0 | 0 | 0 | 262144 | K | 0 | ROZPOCET | 11.1 | 0 | 0 | 0 | 0 | 1 | 11.1 | 262144 | 114
| PP |  | Ošetření řezné plochy pařezu herbicidem průměru do 10 cm Poznámka: 1. V cenách jsou započteny náklady aplikace roztoku na pařez pro omezení růstu výmladnosti a náklady na dodávku obarveného herbicidu. | [15 empty] | PP | 0
58 | K | 5904050020 | Ošetření řezné plochy pařezu herbicidem průměru přes 10 cm do 30 cm | kus | 1 | 16.6 | 16.6 | Sborník UOŽI 01 2025 |  |  | základní | 0 | 0 | 0 | 0 | 0 | 0 | 262144 | K | 0 | ROZPOCET | 16.6 | 0 | 0 | 0 | 0 | 1 | 16.6 | 262144 | 116
| PP |  | Ošetření řezné plochy pařezu herbicidem průměru přes 10 cm do 30 cm Poznámka: 1. V cenách jsou započteny náklady aplikace roztoku na pařez pro omezení růstu výmladnosti a náklady na dodávku obarveného herbicidu. | [15 empty] | PP | 0
59 | K | 5904050030 | Ošetření řezné plochy pařezu herbicidem průměru přes 30 cm do 60 cm | kus | 1 | 22.1 | 22.1 | Sborník UOŽI 01 2025 |  |  | základní | 0 | 0 | 0 | 0 | 0 | 0 | 262144 | K | 0 | ROZPOCET | 22.1 | 0 | 0 | 0 | 0 | 1 | 22.1 | 262144 | 118
| PP |  | Ošetření řezné plochy pařezu herbicidem průměru přes 30 cm do 60 cm Poznámka: 1. V cenách jsou započteny náklady aplikace roztoku na pařez pro omezení růstu výmladnosti a náklady na dodávku obarveného herbicidu. | [15 empty] | PP | 0
60 | K | 5904050040 | Ošetření řezné plochy pařezu herbicidem průměru přes 60 cm do 100 cm | kus | 1 | 44.3 | 44.3 | Sborník UOŽI 01 2025 |  |  | základní | 0 | 0 | 0 | 0 | 0 | 0 | 262144 | K | 0 | ROZPOCET | 44.3 | 0 | 0 | 0 | 0 | 1 | 44.3 | 262144 | 120
| PP |  | Ošetření řezné plochy pařezu herbicidem průměru přes 60 cm do 100 cm Poznámka: 1. V cenách jsou započteny náklady aplikace roztoku na pařez pro omezení růstu výmladnosti a náklady na dodávku obarveného herbicidu. | [15 empty] | PP | 0
61 | K | 5904050050 | Ošetření řezné plochy pařezu herbicidem průměru přes 100 cm | kus | 1 | 94.1 | 94.1 | Sborník UOŽI 01 2025 |  |  | základní | 0 | 0 | 0 | 0 | 0 | 0 | 262144 | K | 0 | ROZPOCET | 94.1 | 0 | 0 | 0 | 0 | 1 | 94.1 | 262144 | 122
| PP |  | Ošetření řezné plochy pařezu herbicidem průměru přes 100 cm Poznámka: 1. V cenách jsou započteny náklady aplikace roztoku na pařez pro omezení růstu výmladnosti a náklady na dodávku obarveného herbicidu. | [15 empty] | PP | 0
62 | K | 5905005010 | Odstranění plevelů a buřiny z koleje nebo výhybky | m2 | 100 | 49.8 | 4980 | Sborník UOŽI 01 2025 |  |  | základní | 0 | 0 | 0 | 0 | 0 | 0 | 262144 | K | 0 | ROZPOCET | 4980 | 0 | 0 | 0 | 0 | 1 | 4980 | 262144 | 124
| PP |  | Odstranění plevelů a buřiny z koleje nebo výhybky Poznámka: 1. V cenách jsou započteny náklady na odstranění plevelů a buřiny včetně kořenů ručně, úprava rozrušeného KL, ometení pražců a upevňovadel, rozprostření výzisku na terén nebo naložení na dopravní prostředek. | [15 empty] | PP | 0
63 | K | 5905010010 | Odstranění nánosu nad horní plochou pražce | m2 | 200 | 88.5 | 17700 | Sborník UOŽI 01 2025 |  |  | základní | 0 | 0 | 0 | 0 | 0 | 0 | 262144 | K | 0 | ROZPOCET | 17700 | 0 | 0 | 0 | 0 | 1 | 17700 | 262144 | 126
| PP |  | Odstranění nánosu nad horní plochou pražce Poznámka: 1. V cenách jsou započteny náklady na ruční odstranění plevelů a nánosu nad horní plochou pražce, úprava rozrušeného KL, ometení pražců a upevňovadel, rozprostření výzisku na terén nebo naložení na dopravní prostředek. | [15 empty] | PP | 0
64 | K | 5905020010 | Oprava stezky strojně s odstraněním drnu a nánosu do 10 cm | m2 | 1000 | 36.2 | 36200 | Sborník UOŽI 01 2025 |  |  | základní | 0 | 0 | 0 | 0 | 0 | 0 | 262144 | K | 0 | ROZPOCET | 36200 | 0 | 0 | 0 | 0 | 1 | 36200 | 262144 | 128
| PP |  | Oprava stezky strojně s odstraněním drnu a nánosu do 10 cm Poznámka: 1. V cenách jsou započteny náklady na odtěžení nánosu stezky a rozprostření výzisku na terén nebo naložení na dopravní prostředek a úprava povrchu stezky. | [15 empty] | PP | 0
65 | K | 5905020020 | Oprava stezky strojně s odstraněním drnu a nánosu přes 10 cm do 20 cm | m2 | 500 | 42.1 | 21050 | Sborník UOŽI 01 2025 |  |  | základní | 0 | 0 | 0 | 0 | 0 | 0 | 262144 | K | 0 | ROZPOCET | 21050 | 0 | 0 | 0 | 0 | 1 | 21050 | 262144 | 130
| PP |  | Oprava stezky strojně s odstraněním drnu a nánosu přes 10 cm do 20 cm Poznámka: 1. V cenách jsou započteny náklady na odtěžení nánosu stezky a rozprostření výzisku na terén nebo naložení na dopravní prostředek a úprava povrchu stezky. | [15 empty] | PP | 0
66 | K | 5905025010 | Doplnění stezky štěrkodrtí ojediněle ručně | m3 | 40 | 432 | 17280 | Sborník UOŽI 01 2025 |  |  | základní | 0 | 0 | 0 | 0 | 0 | 0 | 262144 | K | 0 | ROZPOCET | 17280 | 0 | 0 | 0 | 0 | 1 | 17280 | 262144 | 132
| PP |  | Doplnění stezky štěrkodrtí ojediněle ručně Poznámka: 1. V cenách jsou započteny náklady na doplnění kameniva včetně rozprostření ojediněle ručně z vozíku nebo souvisle mechanizací z vozíků nebo železničních vozů. 2. V cenách nejsou obsaženy náklady na dodávku kameniva. | [15 empty] | PP | 0
67 | K | 5905025110 | Doplnění stezky štěrkodrtí souvislé | m3 | 300 | 641 | 192300 | Sborník UOŽI 01 2025 |  |  | základní | 0 | 0 | 0 | 0 | 0 | 0 | 262144 | K | 0 | ROZPOCET | 192300 | 0 | 0 | 0 | 0 | 1 | 192300 | 262144 | 134
| PP |  | Doplnění stezky štěrkodrtí souvislé Poznámka: 1. V cenách jsou započteny náklady na doplnění kameniva včetně rozprostření ojediněle ručně z vozíku nebo souvisle mechanizací z vozíků nebo železničních vozů. 2. V cenách nejsou obsaženy náklady na dodávku kameniva. | [15 empty] | PP | 0
68 | K | 5905030010 | Ojedinělá výměna KL mimo lavičku lože otevřené | m3 | 40 | 1000 | 40000 | Sborník UOŽI 01 2025 |  |  | základní | 0 | 0 | 0 | 0 | 0 | 0 | 262144 | K | 0 | ROZPOCET | 40000 | 0 | 0 | 0 | 0 | 1 | 40000 | 262144 | 136
| PP |  | Ojedinělá výměna KL mimo lavičku lože otevřené Poznámka: 1. V cenách jsou započteny náklady na ruční rozkopání, odstranění materiálu KL a rozprostření výzisku na terén nebo naložení na dopravní prostředek, přehození nového kameniva, zřízení KL, úprava KL do profilu a případné snížení pod patou kolejnice. U výměny KL včetně lavičky jsou v ceně započteny náklady na případné uvolnění, posun a dotažení pražce. 2. V cenách nejsou obsaženy náklady na úpravu směrového a výškového uspořádání, dodávku kameniva, následnou úpravu směrového a výškového uspořádání, dodávku a doplnění kameniva pro následnou úpravu směrového a výškového uspořádání, dopravu výzisku na skládku a skládkovné. | [15 empty] | PP | 0
69 | K | 5905030020 | Ojedinělá výměna KL mimo lavičku lože zapuštěné | m3 | 40 | 1080 | 43200 | Sborník UOŽI 01 2025 |  |  | základní | 0 | 0 | 0 | 0 | 0 | 0 | 262144 | K | 0 | ROZPOCET | 43200 | 0 | 0 | 0 | 0 | 1 | 43200 | 262144 | 138
| PP |  | Ojedinělá výměna KL mimo lavičku lože zapuštěné Poznámka: 1. V cenách jsou započteny náklady na ruční rozkopání, odstranění materiálu KL a rozprostření výzisku na terén nebo naložení na dopravní prostředek, přehození nového kameniva, zřízení KL, úprava KL do profilu a případné snížení pod patou kolejnice. U výměny KL včetně lavičky jsou v ceně započteny náklady na případné uvolnění, posun a dotažení pražce. 2. V cenách nejsou obsaženy náklady na úpravu směrového a výškového uspořádání, dodávku kameniva, následnou úpravu směrového a výškového uspořádání, dodávku a doplnění kameniva pro následnou úpravu směrového a výškového uspořádání, dopravu výzisku na skládku a skládkovné. | [15 empty] | PP | 0
70 | K | 5905035010 | Výměna KL malou těžící mechanizací mimo lavičku lože otevřené | m3 | 100 | 747 | 74700 | Sborník UOŽI 01 2025 |  |  | základní | 0 | 0 | 0 | 0 | 0 | 0 | 262144 | K | 0 | ROZPOCET | 74700 | 0 | 0 | 0 | 0 | 1 | 74700 | 262144 | 140
| PP |  | Výměna KL malou těžící mechanizací mimo lavičku lože otevřené Poznámka: 1. V cenách jsou započteny náklady na odtěžení KL s použitím minirypadla, rozprostření výzisku na terén nebo naložení na dopravní prostředek, přehození kameniva, zřízení KL, úprava KL do profilu a jeho případné snížení pod patou kolejnice. U výměny KL v celém profilu včetně lavičky jsou v ceně započteny náklady na případné uvolnění, posun a dotažení pražce. 2. V cenách nejsou obsaženy náklady na úpravu směrového a výškového uspořádání, dodávku kameniva, následnou úpravu směrového a výškového uspořádání, dodávku a doplnění kameniva pro následnou úpravu směrového a výškového uspořádání, dopravu výzisku na skládku a skládkovné. | [15 empty] | PP | 0
71 | K | 5905035020 | Výměna KL malou těžící mechanizací mimo lavičku lože zapuštěné | m3 | 100 | 807 | 80700 | Sborník UOŽI 01 2025 |  |  | základní | 0 | 0 | 0 | 0 | 0 | 0 | 262144 | K | 0 | ROZPOCET | 80700 | 0 | 0 | 0 | 0 | 1 | 80700 | 262144 | 142
| PP |  | Výměna KL malou těžící mechanizací mimo lavičku lože zapuštěné Poznámka: 1. V cenách jsou započteny náklady na odtěžení KL s použitím minirypadla, rozprostření výzisku na terén nebo naložení na dopravní prostředek, přehození kameniva, zřízení KL, úprava KL do profilu a jeho případné snížení pod patou kolejnice. U výměny KL v celém profilu včetně lavičky jsou v ceně započteny náklady na případné uvolnění, posun a dotažení pražce. 2. V cenách nejsou obsaženy náklady na úpravu směrového a výškového uspořádání, dodávku kameniva, následnou úpravu směrového a výškového uspořádání, dodávku a doplnění kameniva pro následnou úpravu směrového a výškového uspořádání, dopravu výzisku na skládku a skládkovné. | [15 empty] | PP | 0
72 | K | 5905035110 | Výměna KL malou těžící mechanizací včetně lavičky pod ložnou plochou pražce lože otevřené | m3 | 100 | 849 | 84900 | Sborník UOŽI 01 2025 |  |  | základní | 0 | 0 | 0 | 0 | 0 | 0 | 262144 | K | 0 | ROZPOCET | 84900 | 0 | 0 | 0 | 0 | 1 | 84900 | 262144 | 144
| PP |  | Výměna KL malou těžící mechanizací včetně lavičky pod ložnou plochou pražce lože otevřené Poznámka: 1. V cenách jsou započteny náklady na odtěžení KL s použitím minirypadla, rozprostření výzisku na terén nebo naložení na dopravní prostředek, přehození kameniva, zřízení KL, úprava KL do profilu a jeho případné snížení pod patou kolejnice. U výměny KL v celém profilu včetně lavičky jsou v ceně započteny náklady na případné uvolnění, posun a dotažení pražce. 2. V cenách nejsou obsaženy náklady na úpravu směrového a výškového uspořádání, dodávku kameniva, následnou úpravu směrového a výškového uspořádání, dodávku a doplnění kameniva pro následnou úpravu směrového a výškového uspořádání, dopravu výzisku na skládku a skládkovné. | [15 empty] | PP | 0
73 | K | 5905035120 | Výměna KL malou těžící mechanizací včetně lavičky pod ložnou plochou pražce lože zapuštěné | m3 | 40 | 994 | 39760 | Sborník UOŽI 01 2025 |  |  | základní | 0 | 0 | 0 | 0 | 0 | 0 | 262144 | K | 0 | ROZPOCET | 39760 | 0 | 0 | 0 | 0 | 1 | 39760 | 262144 | 146
| PP |  | Výměna KL malou těžící mechanizací včetně lavičky pod ložnou plochou pražce lože zapuštěné Poznámka: 1. V cenách jsou započteny náklady na odtěžení KL s použitím minirypadla, rozprostření výzisku na terén nebo naložení na dopravní prostředek, přehození kameniva, zřízení KL, úprava KL do profilu a jeho případné snížení pod patou kolejnice. U výměny KL v celém profilu včetně lavičky jsou v ceně započteny náklady na případné uvolnění, posun a dotažení pražce. 2. V cenách nejsou obsaženy náklady na úpravu směrového a výškového uspořádání, dodávku kameniva, následnou úpravu směrového a výškového uspořádání, dodávku a doplnění kameniva pro následnou úpravu směrového a výškového uspořádání, dopravu výzisku na skládku a skládkovné. | [15 empty] | PP | 0
74 | K | 5905040045 | Souvislá výměna KL bez snesení KR koleje pražce ocelové tvar Y | km | 0.2 | 4398900 | 879780 | Sborník UOŽI 01 2025 |  |  | základní | 0 | 0 | 0 | 0 | 0 | 0 | 262144 | K | 0 | ROZPOCET | 879780 | 0 | 0 | 0 | 0 | 1 | 879780 | 262144 | 148
| PP |  | Souvislá výměna KL bez snesení KR koleje pražce ocelové tvar Y Poznámka: 1. V cenách jsou započteny náklady na kontinuální odtěžení KL kolejovou mechanizací a rozprostření výzisku na terén nebo jeho naložení na dopravní prostředek, zřízení KL, doplnění, rozprostření a zhutnění vrstvy kameniva, úpravu směrového a výškového uspořádání do projektované polohy s následným přesným kontrolním zaměřením prostorové polohy koleje po ukončení prací (včetně případných technologických měření prostorové polohy koleje v průběhu prací) a měření mezních stavebních odchylek dle ČSN a technologických veličin, předání tištěných výstupů a úpravu KL do profilu. 2. V cenách nejsou obsaženy náklady na dodávku kameniva, následnou úpravu směrového a výškového uspořádání, dodávku a doplnění kameniva pro následnou úpravu směrového a výškového uspořádání, snížení KL pod patou kolejnice, dopravu výzisku naskládku a skládkovné. | [15 empty] | PP | 0
75 | K | 5905050015 | Souvislá výměna KL se snesením KR koleje pražce dřevěné | km | 1 | 3715600 | 3715600 | Sborník UOŽI 01 2025 |  |  | základní | 0 | 0 | 0 | 0 | 0 | 0 | 262144 | K | 0 | ROZPOCET | 3715600 | 0 | 0 | 0 | 0 | 1 | 3715600 | 262144 | 150
| PP |  | Souvislá výměna KL se snesením KR koleje pražce dřevěné Poznámka: 1. V cenách jsou započteny náklady na odtěžení KL, úpravu sklonu a zhutnění pláně, zřízení KL, úpravu směrového a výškového uspořádání do projektované polohy s následným přesným kontrolním zaměřením prostorové polohy koleje po ukončení prací (včetně případných technologických měření prostorové polohy koleje v průběhu prací) a měření mezních stavebních odchylek dle ČSN a technologických veličin a předání tištěných výstupů, úpravu KL do profilu, rozprostření výzisku na terén nebo jeho naložení na dopravní prostředek. 2. V cenách nejsou obsaženy náklady na vyjmutí a vložení KR, dodávku kameniva, následnou úpravu směrového a výškového uspořádání, dodávku a doplnění kameniva pro následnou úpravu směrového a výškového uspořádání, snížení KL pod patou kolejnice, dopravu výzisku na skládku a skládkovné. | [15 empty] | PP | 0
76 | K | 5905050055 | Souvislá výměna KL se snesením KR koleje pražce betonové | km | 1 | 3962000 | 3962000 | Sborník UOŽI 01 2025 |  |  | základní | 0 | 0 | 0 | 0 | 0 | 0 | 262144 | K | 0 | ROZPOCET | 3962000 | 0 | 0 | 0 | 0 | 1 | 3962000 | 262144 | 152
| PP |  | Souvislá výměna KL se snesením KR koleje pražce betonové Poznámka: 1. V cenách jsou započteny náklady na odtěžení KL, úpravu sklonu a zhutnění pláně, zřízení KL, úpravu směrového a výškového uspořádání do projektované polohy s následným přesným kontrolním zaměřením prostorové polohy koleje po ukončení prací (včetně případných technologických měření prostorové polohy koleje v průběhu prací) a měření mezních stavebních odchylek dle ČSN a technologických veličin a předání tištěných výstupů, úpravu KL do profilu, rozprostření výzisku na terén nebo jeho naložení na dopravní prostředek. 2. V cenách nejsou obsaženy náklady na vyjmutí a vložení KR, dodávku kameniva, následnou úpravu směrového a výškového uspořádání, dodávku a doplnění kameniva pro následnou úpravu směrového a výškového uspořádání, snížení KL pod patou kolejnice, dopravu výzisku na skládku a skládkovné. | [15 empty] | PP | 0
77 | K | 5905050135 | Souvislá výměna KL se snesením KR koleje pražce ocelové tvar Y | km | 0.2 | 3877000 | 775400 | Sborník UOŽI 01 2025 |  |  | základní | 0 | 0 | 0 | 0 | 0 | 0 | 262144 | K | 0 | ROZPOCET | 775400 | 0 | 0 | 0 | 0 | 1 | 775400 | 262144 | 154
| PP |  | Souvislá výměna KL se snesením KR koleje pražce ocelové tvar Y Poznámka: 1. V cenách jsou započteny náklady na odtěžení KL, úpravu sklonu a zhutnění pláně, zřízení KL, úpravu směrového a výškového uspořádání do projektované polohy s následným přesným kontrolním zaměřením prostorové polohy koleje po ukončení prací (včetně případných technologických měření prostorové polohy koleje v průběhu prací) a měření mezních stavebních odchylek dle ČSN a technologických veličin a předání tištěných výstupů, úpravu KL do profilu, rozprostření výzisku na terén nebo jeho naložení na dopravní prostředek. 2. V cenách nejsou obsaženy náklady na vyjmutí a vložení KR, dodávku kameniva, následnou úpravu směrového a výškového uspořádání, dodávku a doplnění kameniva pro následnou úpravu směrového a výškového uspořádání, snížení KL pod patou kolejnice, dopravu výzisku na skládku a skládkovné. | [15 empty] | PP | 0
78 | K | 5905050215 | Souvislá výměna KL se snesením KR výhybky pražce dřevěné | m | 100 | 4910 | 491000 | Sborník UOŽI 01 2025 |  |  | základní | 0 | 0 | 0 | 0 | 0 | 0 | 262144 | K | 0 | ROZPOCET | 491000 | 0 | 0 | 0 | 0 | 1 | 491000 | 262144 | 156
| PP |  | Souvislá výměna KL se snesením KR výhybky pražce dřevěné Poznámka: 1. V cenách jsou započteny náklady na odtěžení KL, úpravu sklonu a zhutnění pláně, zřízení KL, úpravu směrového a výškového uspořádání do projektované polohy s následným přesným kontrolním zaměřením prostorové polohy koleje po ukončení prací (včetně případných technologických měření prostorové polohy koleje v průběhu prací) a měření mezních stavebních odchylek dle ČSN a technologických veličin a předání tištěných výstupů, úpravu KL do profilu, rozprostření výzisku na terén nebo jeho naložení na dopravní prostředek. 2. V cenách nejsou obsaženy náklady na vyjmutí a vložení KR, dodávku kameniva, následnou úpravu směrového a výškového uspořádání, dodávku a doplnění kameniva pro následnou úpravu směrového a výškového uspořádání, snížení KL pod patou kolejnice, dopravu výzisku na skládku a skládkovné. | [15 empty] | PP | 0
79 | K | 5905050225 | Souvislá výměna KL se snesením KR výhybky pražce betonové | m | 100 | 5260 | 526000 | Sborník UOŽI 01 2025 |  |  | základní | 0 | 0 | 0 | 0 | 0 | 0 | 262144 | K | 0 | ROZPOCET | 526000 | 0 | 0 | 0 | 0 | 1 | 526000 | 262144 | 158
| PP |  | Souvislá výměna KL se snesením KR výhybky pražce betonové Poznámka: 1. V cenách jsou započteny náklady na odtěžení KL, úpravu sklonu a zhutnění pláně, zřízení KL, úpravu směrového a výškového uspořádání do projektované polohy s následným přesným kontrolním zaměřením prostorové polohy koleje po ukončení prací (včetně případných technologických měření prostorové polohy koleje v průběhu prací) a měření mezních stavebních odchylek dle ČSN a technologických veličin a předání tištěných výstupů, úpravu KL do profilu, rozprostření výzisku na terén nebo jeho naložení na dopravní prostředek. 2. V cenách nejsou obsaženy náklady na vyjmutí a vložení KR, dodávku kameniva, následnou úpravu směrového a výškového uspořádání, dodávku a doplnění kameniva pro následnou úpravu směrového a výškového uspořádání, snížení KL pod patou kolejnice, dopravu výzisku na skládku a skládkovné. | [15 empty] | PP | 0
80 | K | 5905055010 | Odstranění stávajícího kolejového lože odtěžením v koleji | m3 | 200 | 328 | 65600 | Sborník UOŽI 01 2025 |  |  | základní | 0 | 0 | 0 | 0 | 0 | 0 | 262144 | K | 0 | ROZPOCET | 65600 | 0 | 0 | 0 | 0 | 1 | 65600 | 262144 | 160
| PP |  | Odstranění stávajícího kolejového lože odtěžením v koleji Poznámka: 1. V cenách jsou započteny náklady na odstranění KL, úpravu pláně a rozprostření výzisku na terén nebo jeho naložení na dopravní prostředek. 2. V cenách nejsou obsaženy náklady na dopravu výzisku na skládku a skládkovné. | [15 empty] | PP | 0
81 | K | 5905055020 | Odstranění stávajícího kolejového lože odtěžením ve výhybce | m3 | 200 | 328 | 65600 | Sborník UOŽI 01 2025 |  |  | základní | 0 | 0 | 0 | 0 | 0 | 0 | 262144 | K | 0 | ROZPOCET | 65600 | 0 | 0 | 0 | 0 | 1 | 65600 | 262144 | 162
| PP |  | Odstranění stávajícího kolejového lože odtěžením ve výhybce Poznámka: 1. V cenách jsou započteny náklady na odstranění KL, úpravu pláně a rozprostření výzisku na terén nebo jeho naložení na dopravní prostředek. 2. V cenách nejsou obsaženy náklady na dopravu výzisku na skládku a skládkovné. | [15 empty] | PP | 0
82 | K | 5905060010 | Zřízení nového kolejového lože v koleji | m3 | 200 | 717 | 143400 | Sborník UOŽI 01 2025 |  |  | základní | 0 | 0 | 0 | 0 | 0 | 0 | 262144 | K | 0 | ROZPOCET | 143400 | 0 | 0 | 0 | 0 | 1 | 143400 | 262144 | 164
| PP |  | Zřízení nového kolejového lože v koleji Poznámka: 1. V cenách jsou započteny náklady na zřízení KL, rozprostření vrstvy kameniva, zřízení homogenizované vrstvy kameniva a úprava KL do profilu. 2. V cenách nejsou obsaženy náklady na položení KR, úpravu směrového a výškového uspořádání, dodávku kameniva a snížení KL pod patou kolejnice. | [15 empty] | PP | 0
83 | K | 5905060020 | Zřízení nového kolejového lože ve výhybce | m3 | 200 | 717 | 143400 | Sborník UOŽI 01 2025 |  |  | základní | 0 | 0 | 0 | 0 | 0 | 0 | 262144 | K | 0 | ROZPOCET | 143400 | 0 | 0 | 0 | 0 | 1 | 143400 | 262144 | 166
| PP |  | Zřízení nového kolejového lože ve výhybce Poznámka: 1. V cenách jsou započteny náklady na zřízení KL, rozprostření vrstvy kameniva, zřízení homogenizované vrstvy kameniva a úprava KL do profilu. 2. V cenách nejsou obsaženy náklady na položení KR, úpravu směrového a výškového uspořádání, dodávku kameniva a snížení KL pod patou kolejnice. | [15 empty] | PP | 0
84 | K | 5905065010 | Samostatná úprava vrstvy kolejového lože pod ložnou plochou pražců v koleji | m2 | 100 | 76.8 | 7680 | Sborník UOŽI 01 2025 |  |  | základní | 0 | 0 | 0 | 0 | 0 | 0 | 262144 | K | 0 | ROZPOCET | 7680 | 0 | 0 | 0 | 0 | 1 | 7680 | 262144 | 168
| PP |  | Samostatná úprava vrstvy kolejového lože pod ložnou plochou pražců v koleji Poznámka: 1. V cenách jsou započteny náklady na urovnání a homogenizaci vrstvy kameniva. 2. V cenách nejsou obsaženy náklady na dodávku a doplnění kameniva. | [15 empty] | PP | 0
85 | K | 5905070010 | Odsunutí koleje od osy do 0,50 m | m | 100 | 815 | 81500 | Sborník UOŽI 01 2025 |  |  | základní | 0 | 0 | 0 | 0 | 0 | 0 | 262144 | K | 0 | ROZPOCET | 81500 | 0 | 0 | 0 | 0 | 1 | 81500 | 262144 | 170
| PP |  | Odsunutí koleje od osy do 0,50 m Poznámka: 1. V cenách jsou započteny náklady na odstranění kameniva za hlavami, podél pražců a odsun koleje od osy. | [15 empty] | PP | 0
86 | K | 5905070020 | Odsunutí koleje od osy přes 0,50 m | m | 100 | 1140 | 114000 | Sborník UOŽI 01 2025 |  |  | základní | 0 | 0 | 0 | 0 | 0 | 0 | 262144 | K | 0 | ROZPOCET | 114000 | 0 | 0 | 0 | 0 | 1 | 114000 | 262144 | 172
| PP |  | Odsunutí koleje od osy přes 0,50 m Poznámka: 1. V cenách jsou započteny náklady na odstranění kameniva za hlavami, podél pražců a odsun koleje od osy. | [15 empty] | PP | 0
87 | K | 5905075010 | Zasunutí koleje do osy do 0,50 m | m | 100 | 877 | 87700 | Sborník UOŽI 01 2025 |  |  | základní | 0 | 0 | 0 | 0 | 0 | 0 | 262144 | K | 0 | ROZPOCET | 87700 | 0 | 0 | 0 | 0 | 1 | 87700 | 262144 | 174
| PP |  | Zasunutí koleje do osy do 0,50 m Poznámka: 1. V cenách jsou započteny náklady na vrácení koleje zpět do osy, dohození kameniva, úprava KL a zhutnění KL za hlavami pražců. | [15 empty] | PP | 0
88 | K | 5905075020 | Zasunutí koleje do osy přes 0,50 m | m | 100 | 1230 | 123000 | Sborník UOŽI 01 2025 |  |  | základní | 0 | 0 | 0 | 0 | 0 | 0 | 262144 | K | 0 | ROZPOCET | 123000 | 0 | 0 | 0 | 0 | 1 | 123000 | 262144 | 176
| PP |  | Zasunutí koleje do osy přes 0,50 m Poznámka: 1. V cenách jsou započteny náklady na vrácení koleje zpět do osy, dohození kameniva, úprava KL a zhutnění KL za hlavami pražců. | [15 empty] | PP | 0
89 | K | 5905080010 | Ojedinělé čištění KL mimo lavičku lože otevřené | m2 | 10 | 563 | 5630 | Sborník UOŽI 01 2025 |  |  | základní | 0 | 0 | 0 | 0 | 0 | 0 | 262144 | K | 0 | ROZPOCET | 5630 | 0 | 0 | 0 | 0 | 1 | 5630 | 262144 | 178
| PP |  | Ojedinělé čištění KL mimo lavičku lože otevřené Poznámka: 1. V cenách jsou započteny náklady na odstranění buřiny, rozkopání a pročištění KL ručně, přehození čistého kameniva a výzisku jeho rozprostření na terén nebo jeho naložení na dopravní prostředek, úpravu KL do profilu a případné snížení KL pod patou kolejnice.U čištění KL v celém profilu jsou v ceně započteny náklady na případné uvolnění, posun a dotažení pražce. 2. V cenách nejsou obsaženy náklady na podbití pražce, dodávku a doplnění kameniva. | [15 empty] | PP | 0
90 | K | 5905080020 | Ojedinělé čištění KL mimo lavičku lože zapuštěné | m2 | 10 | 600 | 6000 | Sborník UOŽI 01 2025 |  |  | základní | 0 | 0 | 0 | 0 | 0 | 0 | 262144 | K | 0 | ROZPOCET | 6000 | 0 | 0 | 0 | 0 | 1 | 6000 | 262144 | 180
| PP |  | Ojedinělé čištění KL mimo lavičku lože zapuštěné Poznámka: 1. V cenách jsou započteny náklady na odstranění buřiny, rozkopání a pročištění KL ručně, přehození čistého kameniva a výzisku jeho rozprostření na terén nebo jeho naložení na dopravní prostředek, úpravu KL do profilu a případné snížení KL pod patou kolejnice.U čištění KL v celém profilu jsou v ceně započteny náklady na případné uvolnění, posun a dotažení pražce. 2. V cenách nejsou obsaženy náklady na podbití pražce, dodávku a doplnění kameniva. | [15 empty] | PP | 0
91 | K | 5905080110 | Ojedinělé čištění KL včetně lavičky (pod ložnou plochou pražce) lože otevřené | m2 | 10 | 625 | 6250 | Sborník UOŽI 01 2025 |  |  | základní | 0 | 0 | 0 | 0 | 0 | 0 | 262144 | K | 0 | ROZPOCET | 6250 | 0 | 0 | 0 | 0 | 1 | 6250 | 262144 | 182
| PP |  | Ojedinělé čištění KL včetně lavičky (pod ložnou plochou pražce) lože otevřené Poznámka: 1. V cenách jsou započteny náklady na odstranění buřiny, rozkopání a pročištění KL ručně, přehození čistého kameniva a výzisku jeho rozprostření na terén nebo jeho naložení na dopravní prostředek, úpravu KL do profilu a případné snížení KL pod patou kolejnice.U čištění KL v celém profilu jsou v ceně započteny náklady na případné uvolnění, posun a dotažení pražce. 2. V cenách nejsou obsaženy náklady na podbití pražce, dodávku a doplnění kameniva. | [15 empty] | PP | 0
92 | K | 5905080120 | Ojedinělé čištění KL včetně lavičky (pod ložnou plochou pražce) lože zapuštěné | m2 | 10 | 662 | 6620 | Sborník UOŽI 01 2025 |  |  | základní | 0 | 0 | 0 | 0 | 0 | 0 | 262144 | K | 0 | ROZPOCET | 6620 | 0 | 0 | 0 | 0 | 1 | 6620 | 262144 | 184
| PP |  | Ojedinělé čištění KL včetně lavičky (pod ložnou plochou pražce) lože zapuštěné Poznámka: 1. V cenách jsou započteny náklady na odstranění buřiny, rozkopání a pročištění KL ručně, přehození čistého kameniva a výzisku jeho rozprostření na terén nebo jeho naložení na dopravní prostředek, úpravu KL do profilu a případné snížení KL pod patou kolejnice.U čištění KL v celém profilu jsou v ceně započteny náklady na případné uvolnění, posun a dotažení pražce. 2. V cenách nejsou obsaženy náklady na podbití pražce, dodávku a doplnění kameniva. | [15 empty] | PP | 0
93 | K | 5905085015 | Souvislé čištění KL strojně koleje pražce dřevěné | km | 1 | 2303500 | 2303500 | Sborník UOŽI 01 2025 |  |  | základní | 0 | 0 | 0 | 0 | 0 | 0 | 262144 | K | 0 | ROZPOCET | 2303500 | 0 | 0 | 0 | 0 | 1 | 2303500 | 262144 | 186
| PP |  | Souvislé čištění KL strojně koleje pražce dřevěné Poznámka: 1. V cenách jsou započteny náklady na kontinuální čištění KL strojní čističkou, rozprostření výzisku na terén nebo naložení na dopravní prostředek, úpravu směrového a výškového uspořádání do projektované polohy s následným přesným kontrolním zaměřením prostorové polohy koleje po ukončení prací (včetně případných technologických měření prostorové polohy koleje v průběhu prací) a měření mezních stavebních odchylek dle ČSN a technologických veličin, předání tištěných výstupů a úpravu KL do profilu. Platí i pro čištění KL současně s výměnou pražců. 2. V cenách nejsou obsaženy náklady na dodávku a doplnění kameniva, následnou úpravu směrového a výškového uspořádání, dodávku a doplnění kameniva pro následnou úpravu směrového a výškového uspořádání, na snížení KL pod patou kolejnice, dopravu výzisku na skládku a skládkovné. | [15 empty] | PP | 0
94 | K | 5905085045 | Souvislé čištění KL strojně koleje pražce betonové | km | 1 | 2371400 | 2371400 | Sborník UOŽI 01 2025 |  |  | základní | 0 | 0 | 0 | 0 | 0 | 0 | 262144 | K | 0 | ROZPOCET | 2371400 | 0 | 0 | 0 | 0 | 1 | 2371400 | 262144 | 188
| PP |  | Souvislé čištění KL strojně koleje pražce betonové Poznámka: 1. V cenách jsou započteny náklady na kontinuální čištění KL strojní čističkou, rozprostření výzisku na terén nebo naložení na dopravní prostředek, úpravu směrového a výškového uspořádání do projektované polohy s následným přesným kontrolním zaměřením prostorové polohy koleje po ukončení prací (včetně případných technologických měření prostorové polohy koleje v průběhu prací) a měření mezních stavebních odchylek dle ČSN a technologických veličin, předání tištěných výstupů a úpravu KL do profilu. Platí i pro čištění KL současně s výměnou pražců. 2. V cenách nejsou obsaženy náklady na dodávku a doplnění kameniva, následnou úpravu směrového a výškového uspořádání, dodávku a doplnění kameniva pro následnou úpravu směrového a výškového uspořádání, na snížení KL pod patou kolejnice, dopravu výzisku na skládku a skládkovné. | [15 empty] | PP | 0
95 | K | 5905085095 | Souvislé čištění KL strojně koleje pražce ocelové tvar Y | km | 0.3 | 2448200 | 734460 | Sborník UOŽI 01 2025 |  |  | základní | 0 | 0 | 0 | 0 | 0 | 0 | 262144 | K | 0 | ROZPOCET | 734460 | 0 | 0 | 0 | 0 | 1 | 734460 | 262144 | 190
| PP |  | Souvislé čištění KL strojně koleje pražce ocelové tvar Y Poznámka: 1. V cenách jsou započteny náklady na kontinuální čištění KL strojní čističkou, rozprostření výzisku na terén nebo naložení na dopravní prostředek, úpravu směrového a výškového uspořádání do projektované polohy s následným přesným kontrolním zaměřením prostorové polohy koleje po ukončení prací (včetně případných technologických měření prostorové polohy koleje v průběhu prací) a měření mezních stavebních odchylek dle ČSN a technologických veličin, předání tištěných výstupů a úpravu KL do profilu. Platí i pro čištění KL současně s výměnou pražců. 2. V cenách nejsou obsaženy náklady na dodávku a doplnění kameniva, následnou úpravu směrového a výškového uspořádání, dodávku a doplnění kameniva pro následnou úpravu směrového a výškového uspořádání, na snížení KL pod patou kolejnice, dopravu výzisku na skládku a skládkovné. | [15 empty] | PP | 0
96 | K | 5905085215 | Souvislé čištění KL strojně výhybky pražce dřevěné | m | 1 | 10800 | 10800 | Sborník UOŽI 01 2025 |  |  | základní | 0 | 0 | 0 | 0 | 0 | 0 | 262144 | K | 0 | ROZPOCET | 10800 | 0 | 0 | 0 | 0 | 1 | 10800 | 262144 | 192
| PP |  | Souvislé čištění KL strojně výhybky pražce dřevěné Poznámka: 1. V cenách jsou započteny náklady na kontinuální čištění KL strojní čističkou, rozprostření výzisku na terén nebo naložení na dopravní prostředek, úpravu směrového a výškového uspořádání do projektované polohy s následným přesným kontrolním zaměřením prostorové polohy koleje po ukončení prací (včetně případných technologických měření prostorové polohy koleje v průběhu prací) a měření mezních stavebních odchylek dle ČSN a technologických veličin, předání tištěných výstupů a úpravu KL do profilu. Platí i pro čištění KL současně s výměnou pražců. 2. V cenách nejsou obsaženy náklady na dodávku a doplnění kameniva, následnou úpravu směrového a výškového uspořádání, dodávku a doplnění kameniva pro následnou úpravu směrového a výškového uspořádání, na snížení KL pod patou kolejnice, dopravu výzisku na skládku a skládkovné. | [15 empty] | PP | 0
97 | K | 5905085225 | Souvislé čištění KL strojně výhybky pražce betonové | m | 1 | 11900 | 11900 | Sborník UOŽI 01 2025 |  |  | základní | 0 | 0 | 0 | 0 | 0 | 0 | 262144 | K | 0 | ROZPOCET | 11900 | 0 | 0 | 0 | 0 | 1 | 11900 | 262144 | 194
| PP |  | Souvislé čištění KL strojně výhybky pražce betonové Poznámka: 1. V cenách jsou započteny náklady na kontinuální čištění KL strojní čističkou, rozprostření výzisku na terén nebo naložení na dopravní prostředek, úpravu směrového a výškového uspořádání do projektované polohy s následným přesným kontrolním zaměřením prostorové polohy koleje po ukončení prací (včetně případných technologických měření prostorové polohy koleje v průběhu prací) a měření mezních stavebních odchylek dle ČSN a technologických veličin, předání tištěných výstupů a úpravu KL do profilu. Platí i pro čištění KL současně s výměnou pražců. 2. V cenách nejsou obsaženy náklady na dodávku a doplnění kameniva, následnou úpravu směrového a výškového uspořádání, dodávku a doplnění kameniva pro následnou úpravu směrového a výškového uspořádání, na snížení KL pod patou kolejnice, dopravu výzisku na skládku a skládkovné. | [15 empty] | PP | 0
98 | K | 5905090010 | Souvislé čištění KL za hlavami pražců jednostranně | km | 0.5 | 136500 | 68250 | Sborník UOŽI 01 2025 |  |  | základní | 0 | 0 | 0 | 0 | 0 | 0 | 262144 | K | 0 | ROZPOCET | 68250 | 0 | 0 | 0 | 0 | 1 | 68250 | 262144 | 196
| PP |  | Souvislé čištění KL za hlavami pražců jednostranně Poznámka: 1. V cenách jsou započteny náklady na kontinuální čištění a úpravu KL za hlavami pražců strojně. 2. V cenách nejsou obsaženy náklady na doplnění a dodávku kameniva. | [15 empty] | PP | 0
99 | K | 5905090020 | Souvislé čištění KL za hlavami pražců oboustranně | km | 0.5 | 119500 | 59750 | Sborník UOŽI 01 2025 |  |  | základní | 0 | 0 | 0 | 0 | 0 | 0 | 262144 | K | 0 | ROZPOCET | 59750 | 0 | 0 | 0 | 0 | 1 | 59750 | 262144 | 198
| PP |  | Souvislé čištění KL za hlavami pražců oboustranně Poznámka: 1. V cenách jsou započteny náklady na kontinuální čištění a úpravu KL za hlavami pražců strojně. 2. V cenách nejsou obsaženy náklady na doplnění a dodávku kameniva. | [15 empty] | PP | 0
100 | K | 5905095010 | Úprava kolejového lože ojediněle ručně v koleji lože otevřené | m | 200 | 149 | 29800 | Sborník UOŽI 01 2025 |  |  | základní | 0 | 0 | 0 | 0 | 0 | 0 | 262144 | K | 0 | ROZPOCET | 29800 | 0 | 0 | 0 | 0 | 1 | 29800 | 262144 | 200
| PP |  | Úprava kolejového lože ojediněle ručně v koleji lože otevřené Poznámka: 1. V cenách jsou započteny náklady na úpravu KL koleje a výhybek ojediněle vidlemi. 2. V cenách nejsou obsaženy náklady na doplnění a dodávku kameniva. | [15 empty] | PP | 0
101 | K | 5905095020 | Úprava kolejového lože ojediněle ručně v koleji lože zapuštěné | m | 200 | 130 | 26000 | Sborník UOŽI 01 2025 |  |  | základní | 0 | 0 | 0 | 0 | 0 | 0 | 262144 | K | 0 | ROZPOCET | 26000 | 0 | 0 | 0 | 0 | 1 | 26000 | 262144 | 202
| PP |  | Úprava kolejového lože ojediněle ručně v koleji lože zapuštěné Poznámka: 1. V cenách jsou započteny náklady na úpravu KL koleje a výhybek ojediněle vidlemi. 2. V cenách nejsou obsaženy náklady na doplnění a dodávku kameniva. | [15 empty] | PP | 0
102 | K | 5905095030 | Úprava kolejového lože ojediněle ručně ve výhybce lože otevřené | m | 200 | 149 | 29800 | Sborník UOŽI 01 2025 |  |  | základní | 0 | 0 | 0 | 0 | 0 | 0 | 262144 | K | 0 | ROZPOCET | 29800 | 0 | 0 | 0 | 0 | 1 | 29800 | 262144 | 204
| PP |  | Úprava kolejového lože ojediněle ručně ve výhybce lože otevřené Poznámka: 1. V cenách jsou započteny náklady na úpravu KL koleje a výhybek ojediněle vidlemi. 2. V cenách nejsou obsaženy náklady na doplnění a dodávku kameniva. | [15 empty] | PP | 0
103 | K | 5905095040 | Úprava kolejového lože ojediněle ručně ve výhybce lože zapuštěné | m | 200 | 130 | 26000 | Sborník UOŽI 01 2025 |  |  | základní | 0 | 0 | 0 | 0 | 0 | 0 | 262144 | K | 0 | ROZPOCET | 26000 | 0 | 0 | 0 | 0 | 1 | 26000 | 262144 | 206
| PP |  | Úprava kolejového lože ojediněle ručně ve výhybce lože zapuštěné Poznámka: 1. V cenách jsou započteny náklady na úpravu KL koleje a výhybek ojediněle vidlemi. 2. V cenách nejsou obsaženy náklady na doplnění a dodávku kameniva. | [15 empty] | PP | 0
104 | K | 5905100010 | Úprava kolejového lože souvisle strojně v koleji lože otevřené | km | 2 | 29100 | 58200 | Sborník UOŽI 01 2025 |  |  | základní | 0 | 0 | 0 | 0 | 0 | 0 | 262144 | K | 0 | ROZPOCET | 58200 | 0 | 0 | 0 | 0 | 1 | 58200 | 262144 | 208
| PP |  | Úprava kolejového lože souvisle strojně v koleji lože otevřené Poznámka: 1. V cenách jsou započteny náklady na úpravu KL koleje a výhybek kontinuálně strojně pluhem, u výhybek ruční dokončení úpravy. 2. V cenách nejsou obsaženy náklady na doplnění a dodávku kameniva. | [15 empty] | PP | 0
105 | K | 5905100020 | Úprava kolejového lože souvisle strojně v koleji lože zapuštěné | km | 2 | 28000 | 56000 | Sborník UOŽI 01 2025 |  |  | základní | 0 | 0 | 0 | 0 | 0 | 0 | 262144 | K | 0 | ROZPOCET | 56000 | 0 | 0 | 0 | 0 | 1 | 56000 | 262144 | 210
| PP |  | Úprava kolejového lože souvisle strojně v koleji lože zapuštěné Poznámka: 1. V cenách jsou započteny náklady na úpravu KL koleje a výhybek kontinuálně strojně pluhem, u výhybek ruční dokončení úpravy. 2. V cenách nejsou obsaženy náklady na doplnění a dodávku kameniva. | [15 empty] | PP | 0
106 | K | 5905105010 | Doplnění KL kamenivem ojediněle ručně v koleji | m3 | 100 | 718 | 71800 | Sborník UOŽI 01 2025 |  |  | základní | 0 | 0 | 0 | 0 | 0 | 0 | 262144 | K | 0 | ROZPOCET | 71800 | 0 | 0 | 0 | 0 | 1 | 71800 | 262144 | 212
| PP |  | Doplnění KL kamenivem ojediněle ručně v koleji Poznámka: 1. V cenách jsou započteny náklady na doplnění kameniva ojediněle ručně vidlemi a/nebo souvisle strojně z výsypných vozů případně nakladačem. 2. V cenách nejsou obsaženy náklady na dodávku kameniva. | [15 empty] | PP | 0
107 | K | 5905105020 | Doplnění KL kamenivem ojediněle ručně ve výhybce | m3 | 100 | 792 | 79200 | Sborník UOŽI 01 2025 |  |  | základní | 0 | 0 | 0 | 0 | 0 | 0 | 262144 | K | 0 | ROZPOCET | 79200 | 0 | 0 | 0 | 0 | 1 | 79200 | 262144 | 214
| PP |  | Doplnění KL kamenivem ojediněle ručně ve výhybce Poznámka: 1. V cenách jsou započteny náklady na doplnění kameniva ojediněle ručně vidlemi a/nebo souvisle strojně z výsypných vozů případně nakladačem. 2. V cenách nejsou obsaženy náklady na dodávku kameniva. | [15 empty] | PP | 0
108 | K | 5905105030 | Doplnění KL kamenivem souvisle strojně v koleji | m3 | 1500 | 625 | 937500 | Sborník UOŽI 01 2025 |  |  | základní | 0 | 0 | 0 | 0 | 0 | 0 | 262144 | K | 0 | ROZPOCET | 937500 | 0 | 0 | 0 | 0 | 1 | 937500 | 262144 | 216
| PP |  | Doplnění KL kamenivem souvisle strojně v koleji Poznámka: 1. V cenách jsou započteny náklady na doplnění kameniva ojediněle ručně vidlemi a/nebo souvisle strojně z výsypných vozů případně nakladačem. 2. V cenách nejsou obsaženy náklady na dodávku kameniva. | [15 empty] | PP | 0
109 | K | 5905105040 | Doplnění KL kamenivem souvisle strojně ve výhybce | m3 | 1000 | 660 | 660000 | Sborník UOŽI 01 2025 |  |  | základní | 0 | 0 | 0 | 0 | 0 | 0 | 262144 | K | 0 | ROZPOCET | 660000 | 0 | 0 | 0 | 0 | 1 | 660000 | 262144 | 218
| PP |  | Doplnění KL kamenivem souvisle strojně ve výhybce Poznámka: 1. V cenách jsou započteny náklady na doplnění kameniva ojediněle ručně vidlemi a/nebo souvisle strojně z výsypných vozů případně nakladačem. 2. V cenách nejsou obsaženy náklady na dodávku kameniva. | [15 empty] | PP | 0
110 | K | 5905110010 | Snížení KL pod patou kolejnice v koleji | km | 2 | 96100 | 192200 | Sborník UOŽI 01 2025 |  |  | základní | 0 | 0 | 0 | 0 | 0 | 0 | 262144 | K | 0 | ROZPOCET | 192200 | 0 | 0 | 0 | 0 | 1 | 192200 | 262144 | 220
| PP |  | Snížení KL pod patou kolejnice v koleji Poznámka: 1. V cenách jsou započteny náklady na snížení KL pod patou kolejnice ručně vidlemi. 2. V cenách nejsou obsaženy náklady na doplnění a dodávku kameniva. | [15 empty] | PP | 0
111 | K | 5905110020 | Snížení KL pod patou kolejnice ve výhybce | m | 200 | 99 | 19800 | Sborník UOŽI 01 2025 |  |  | základní | 0 | 0 | 0 | 0 | 0 | 0 | 262144 | K | 0 | ROZPOCET | 19800 | 0 | 0 | 0 | 0 | 1 | 19800 | 262144 | 222
| PP |  | Snížení KL pod patou kolejnice ve výhybce Poznámka: 1. V cenách jsou započteny náklady na snížení KL pod patou kolejnice ručně vidlemi. 2. V cenách nejsou obsaženy náklady na doplnění a dodávku kameniva. | [15 empty] | PP | 0
112 | K | 5905115010 | Příplatek za úpravu nadvýšení KL v oblouku o malém poloměru | m | 200 | 55.7 | 11140 | Sborník UOŽI 01 2025 |  |  | základní | 0 | 0 | 0 | 0 | 0 | 0 | 262144 | K | 0 | ROZPOCET | 11140 | 0 | 0 | 0 | 0 | 1 | 11140 | 262144 | 224
| PP |  | Příplatek za úpravu nadvýšení KL v oblouku o malém poloměru Poznámka: 1. V cenách jsou započteny náklady na úpravu nadvýšení KL ručně. 2. V cenách nejsou obsaženy náklady na doplnění a zřízení nadvýšení z vozů a na dodávku kameniva. | [15 empty] | PP | 0
113 | K | 5905120020 | Prolití kameniva KL pryskyřicí strukturní pro zvýšení odporu KL tl. do 600 mm | m2 | 1 | 2480 | 2480 | Sborník UOŽI 01 2025 |  |  | základní | 0 | 0 | 0 | 0 | 0 | 0 | 262144 | K | 0 | ROZPOCET | 2480 | 0 | 0 | 0 | 0 | 1 | 2480 | 262144 | 226
| PP |  | Prolití kameniva KL pryskyřicí strukturní pro zvýšení odporu KL tl. do 600 mm Poznámka: 1. V cenách jsou započteny náklady na prolepení vrstvy kameniva. 2. V cenách nejsou obsaženy náklady na dodávku směsi. | [15 empty] | PP | 0
114 | K | 5906005010 | Ruční výměna pražce v KL otevřeném pražec dřevěný příčný nevystrojený | kus | 50 | 1570 | 78500 | Sborník UOŽI 01 2025 |  |  | základní | 0 | 0 | 0 | 0 | 0 | 0 | 262144 | K | 0 | ROZPOCET | 78500 | 0 | 0 | 0 | 0 | 1 | 78500 | 262144 | 228
| PP |  | Ruční výměna pražce v KL otevřeném pražec dřevěný příčný nevystrojený Poznámka: 1. V cenách jsou započteny náklady na ruční ojedinělou výměnu, demontáž upevňovadel, odstranění KL a části stezky vidlemi, vysunutí a výměna pražce, montáž upevňovadel, přehození kameniva, podbití pražce, úprava KL a části stezky, případné snížení KL pod patou kolejnice. Ošetření součástí mazivem a naložení výzisku na dopravní prostředek. U nevystrojených a výhybkových pražců dřevěných vrtání otvorů pro vrtule, impregnaci otvorů včetně impregnačního materiálu. 2. V cenách nejsou obsaženy náklady na dodávku materiálu, dopravu výzisku na skládku a skládkovné. | [15 empty] | PP | 0
115 | K | 5906005020 | Ruční výměna pražce v KL otevřeném pražec dřevěný příčný vystrojený | kus | 50 | 1470 | 73500 | Sborník UOŽI 01 2025 |  |  | základní | 0 | 0 | 0 | 0 | 0 | 0 | 262144 | K | 0 | ROZPOCET | 73500 | 0 | 0 | 0 | 0 | 1 | 73500 | 262144 | 230
| PP |  | Ruční výměna pražce v KL otevřeném pražec dřevěný příčný vystrojený Poznámka: 1. V cenách jsou započteny náklady na ruční ojedinělou výměnu, demontáž upevňovadel, odstranění KL a části stezky vidlemi, vysunutí a výměna pražce, montáž upevňovadel, přehození kameniva, podbití pražce, úprava KL a části stezky, případné snížení KL pod patou kolejnice. Ošetření součástí mazivem a naložení výzisku na dopravní prostředek. U nevystrojených a výhybkových pražců dřevěných vrtání otvorů pro vrtule, impregnaci otvorů včetně impregnačního materiálu. 2. V cenách nejsou obsaženy náklady na dodávku materiálu, dopravu výzisku na skládku a skládkovné. | [15 empty] | PP | 0
116 | K | 5906005120 | Ruční výměna pražce v KL otevřeném pražec betonový příčný nevystrojený | kus | 10 | 2190 | 21900 | Sborník UOŽI 01 2025 |  |  | základní | 0 | 0 | 0 | 0 | 0 | 0 | 262144 | K | 0 | ROZPOCET | 21900 | 0 | 0 | 0 | 0 | 1 | 21900 | 262144 | 232
| PP |  | Ruční výměna pražce v KL otevřeném pražec betonový příčný nevystrojený Poznámka: 1. V cenách jsou započteny náklady na ruční ojedinělou výměnu, demontáž upevňovadel, odstranění KL a části stezky vidlemi, vysunutí a výměna pražce, montáž upevňovadel, přehození kameniva, podbití pražce, úprava KL a části stezky, případné snížení KL pod patou kolejnice. Ošetření součástí mazivem a naložení výzisku na dopravní prostředek. U nevystrojených a výhybkových pražců dřevěných vrtání otvorů pro vrtule, impregnaci otvorů včetně impregnačního materiálu. 2. V cenách nejsou obsaženy náklady na dodávku materiálu, dopravu výzisku na skládku a skládkovné. | [15 empty] | PP | 0
117 | K | 5906005125 | Ruční výměna pražce v KL otevřeném pražec betonový příčný vystrojený | kus | 10 | 2190 | 21900 | Sborník UOŽI 01 2025 |  |  | základní | 0 | 0 | 0 | 0 | 0 | 0 | 262144 | K | 0 | ROZPOCET | 21900 | 0 | 0 | 0 | 0 | 1 | 21900 | 262144 | 234
| PP |  | Ruční výměna pražce v KL otevřeném pražec betonový příčný vystrojený Poznámka: 1. V cenách jsou započteny náklady na ruční ojedinělou výměnu, demontáž upevňovadel, odstranění KL a části stezky vidlemi, vysunutí a výměna pražce, montáž upevňovadel, přehození kameniva, podbití pražce, úprava KL a části stezky, případné snížení KL pod patou kolejnice. Ošetření součástí mazivem a naložení výzisku na dopravní prostředek. U nevystrojených a výhybkových pražců dřevěných vrtání otvorů pro vrtule, impregnaci otvorů včetně impregnačního materiálu. 2. V cenách nejsou obsaženy náklady na dodávku materiálu, dopravu výzisku na skládku a skládkovné. | [15 empty] | PP | 0
118 | K | 5906010010 | Ruční výměna pražce v KL zapuštěném pražec dřevěný příčný nevystrojený | kus | 50 | 1670 | 83500 | Sborník UOŽI 01 2025 |  |  | základní | 0 | 0 | 0 | 0 | 0 | 0 | 262144 | K | 0 | ROZPOCET | 83500 | 0 | 0 | 0 | 0 | 1 | 83500 | 262144 | 236
| PP |  | Ruční výměna pražce v KL zapuštěném pražec dřevěný příčný nevystrojený Poznámka: 1. V cenách jsou započteny náklady na ruční ojedinělou výměnu, demontáž upevňovadel, odstranění KL a části stezky vidlemi, vysunutí a výměna pražce, montáž upevňovadel, přehození kameniva, podbití pražce, úprava KL a části stezky, případné snížení KL pod patou kolejnice. Ošetření součástí mazivem a naložení výzisku na dopravní prostředek. U nevystrojených a výhybkových pražců dřevěných vrtání otvorů pro vrtule, impregnaci otvorů včetně impregnačního materiálu. 2. V cenách nejsou obsaženy náklady na dodávku materiálu, dopravu výzisku na skládku a skládkovné. | [15 empty] | PP | 0
119 | K | 5906010020 | Ruční výměna pražce v KL zapuštěném pražec dřevěný příčný vystrojený | kus | 50 | 1550 | 77500 | Sborník UOŽI 01 2025 |  |  | základní | 0 | 0 | 0 | 0 | 0 | 0 | 262144 | K | 0 | ROZPOCET | 77500 | 0 | 0 | 0 | 0 | 1 | 77500 | 262144 | 238
| PP |  | Ruční výměna pražce v KL zapuštěném pražec dřevěný příčný vystrojený Poznámka: 1. V cenách jsou započteny náklady na ruční ojedinělou výměnu, demontáž upevňovadel, odstranění KL a části stezky vidlemi, vysunutí a výměna pražce, montáž upevňovadel, přehození kameniva, podbití pražce, úprava KL a části stezky, případné snížení KL pod patou kolejnice. Ošetření součástí mazivem a naložení výzisku na dopravní prostředek. U nevystrojených a výhybkových pražců dřevěných vrtání otvorů pro vrtule, impregnaci otvorů včetně impregnačního materiálu. 2. V cenách nejsou obsaženy náklady na dodávku materiálu, dopravu výzisku na skládku a skládkovné. | [15 empty] | PP | 0
120 | K | 5906010030 | Ruční výměna pražce v KL zapuštěném pražec dřevěný výhybkový délky do 3 m | kus | 50 | 1760 | 88000 | Sborník UOŽI 01 2025 |  |  | základní | 0 | 0 | 0 | 0 | 0 | 0 | 262144 | K | 0 | ROZPOCET | 88000 | 0 | 0 | 0 | 0 | 1 | 88000 | 262144 | 240
| PP |  | Ruční výměna pražce v KL zapuštěném pražec dřevěný výhybkový délky do 3 m Poznámka: 1. V cenách jsou započteny náklady na ruční ojedinělou výměnu, demontáž upevňovadel, odstranění KL a části stezky vidlemi, vysunutí a výměna pražce, montáž upevňovadel, přehození kameniva, podbití pražce, úprava KL a části stezky, případné snížení KL pod patou kolejnice. Ošetření součástí mazivem a naložení výzisku na dopravní prostředek. U nevystrojených a výhybkových pražců dřevěných vrtání otvorů pro vrtule, impregnaci otvorů včetně impregnačního materiálu. 2. V cenách nejsou obsaženy náklady na dodávku materiálu, dopravu výzisku na skládku a skládkovné. | [15 empty] | PP | 0
121 | K | 5906010040 | Ruční výměna pražce v KL zapuštěném pražec dřevěný výhybkový délky přes 3 do 4 m | kus | 10 | 1840 | 18400 | Sborník UOŽI 01 2025 |  |  | základní | 0 | 0 | 0 | 0 | 0 | 0 | 262144 | K | 0 | ROZPOCET | 18400 | 0 | 0 | 0 | 0 | 1 | 18400 | 262144 | 242
| PP |  | Ruční výměna pražce v KL zapuštěném pražec dřevěný výhybkový délky přes 3 do 4 m Poznámka: 1. V cenách jsou započteny náklady na ruční ojedinělou výměnu, demontáž upevňovadel, odstranění KL a části stezky vidlemi, vysunutí a výměna pražce, montáž upevňovadel, přehození kameniva, podbití pražce, úprava KL a části stezky, případné snížení KL pod patou kolejnice. Ošetření součástí mazivem a naložení výzisku na dopravní prostředek. U nevystrojených a výhybkových pražců dřevěných vrtání otvorů pro vrtule, impregnaci otvorů včetně impregnačního materiálu. 2. V cenách nejsou obsaženy náklady na dodávku materiálu, dopravu výzisku na skládku a skládkovné. | [15 empty] | PP | 0
122 | K | 5906010050 | Ruční výměna pražce v KL zapuštěném pražec dřevěný výhybkový délky přes 4 do 5 m | kus | 10 | 1930 | 19300 | Sborník UOŽI 01 2025 |  |  | základní | 0 | 0 | 0 | 0 | 0 | 0 | 262144 | K | 0 | ROZPOCET | 19300 | 0 | 0 | 0 | 0 | 1 | 19300 | 262144 | 244
| PP |  | Ruční výměna pražce v KL zapuštěném pražec dřevěný výhybkový délky přes 4 do 5 m Poznámka: 1. V cenách jsou započteny náklady na ruční ojedinělou výměnu, demontáž upevňovadel, odstranění KL a části stezky vidlemi, vysunutí a výměna pražce, montáž upevňovadel, přehození kameniva, podbití pražce, úprava KL a části stezky, případné snížení KL pod patou kolejnice. Ošetření součástí mazivem a naložení výzisku na dopravní prostředek. U nevystrojených a výhybkových pražců dřevěných vrtání otvorů pro vrtule, impregnaci otvorů včetně impregnačního materiálu. 2. V cenách nejsou obsaženy náklady na dodávku materiálu, dopravu výzisku na skládku a skládkovné. | [15 empty] | PP | 0
123 | K | 5906010120 | Ruční výměna pražce v KL zapuštěném pražec betonový příčný nevystrojený | kus | 10 | 3320 | 33200 | Sborník UOŽI 01 2025 |  |  | základní | 0 | 0 | 0 | 0 | 0 | 0 | 262144 | K | 0 | ROZPOCET | 33200 | 0 | 0 | 0 | 0 | 1 | 33200 | 262144 | 246
| PP |  | Ruční výměna pražce v KL zapuštěném pražec betonový příčný nevystrojený Poznámka: 1. V cenách jsou započteny náklady na ruční ojedinělou výměnu, demontáž upevňovadel, odstranění KL a části stezky vidlemi, vysunutí a výměna pražce, montáž upevňovadel, přehození kameniva, podbití pražce, úprava KL a části stezky, případné snížení KL pod patou kolejnice. Ošetření součástí mazivem a naložení výzisku na dopravní prostředek. U nevystrojených a výhybkových pražců dřevěných vrtání otvorů pro vrtule, impregnaci otvorů včetně impregnačního materiálu. 2. V cenách nejsou obsaženy náklady na dodávku materiálu, dopravu výzisku na skládku a skládkovné. | [15 empty] | PP | 0
124 | K | 5906010125 | Ruční výměna pražce v KL zapuštěném pražec betonový příčný vystrojený | kus | 10 | 2960 | 29600 | Sborník UOŽI 01 2025 |  |  | základní | 0 | 0 | 0 | 0 | 0 | 0 | 262144 | K | 0 | ROZPOCET | 29600 | 0 | 0 | 0 | 0 | 1 | 29600 | 262144 | 248
| PP |  | Ruční výměna pražce v KL zapuštěném pražec betonový příčný vystrojený Poznámka: 1. V cenách jsou započteny náklady na ruční ojedinělou výměnu, demontáž upevňovadel, odstranění KL a části stezky vidlemi, vysunutí a výměna pražce, montáž upevňovadel, přehození kameniva, podbití pražce, úprava KL a části stezky, případné snížení KL pod patou kolejnice. Ošetření součástí mazivem a naložení výzisku na dopravní prostředek. U nevystrojených a výhybkových pražců dřevěných vrtání otvorů pro vrtule, impregnaci otvorů včetně impregnačního materiálu. 2. V cenách nejsou obsaženy náklady na dodávku materiálu, dopravu výzisku na skládku a skládkovné. | [15 empty] | PP | 0
125 | K | 5906010230 | Ruční výměna pražce v KL zapuštěném pražec ocelový tv. Y příčný nevystrojený | kus | 1 | 3100 | 3100 | Sborník UOŽI 01 2025 |  |  | základní | 0 | 0 | 0 | 0 | 0 | 0 | 262144 | K | 0 | ROZPOCET | 3100 | 0 | 0 | 0 | 0 | 1 | 3100 | 262144 | 250
| PP |  | Ruční výměna pražce v KL zapuštěném pražec ocelový tv. Y příčný nevystrojený Poznámka: 1. V cenách jsou započteny náklady na ruční ojedinělou výměnu, demontáž upevňovadel, odstranění KL a části stezky vidlemi, vysunutí a výměna pražce, montáž upevňovadel, přehození kameniva, podbití pražce, úprava KL a části stezky, případné snížení KL pod patou kolejnice. Ošetření součástí mazivem a naložení výzisku na dopravní prostředek. U nevystrojených a výhybkových pražců dřevěných vrtání otvorů pro vrtule, impregnaci otvorů včetně impregnačního materiálu. 2. V cenách nejsou obsaženy náklady na dodávku materiálu, dopravu výzisku na skládku a skládkovné. | [15 empty] | PP | 0
126 | K | 5906010240 | Ruční výměna pražce v KL zapuštěném pražec ocelový tv. Y příčný vystrojený | kus | 1 | 2970 | 2970 | Sborník UOŽI 01 2025 |  |  | základní | 0 | 0 | 0 | 0 | 0 | 0 | 262144 | K | 0 | ROZPOCET | 2970 | 0 | 0 | 0 | 0 | 1 | 2970 | 262144 | 252
| PP |  | Ruční výměna pražce v KL zapuštěném pražec ocelový tv. Y příčný vystrojený Poznámka: 1. V cenách jsou započteny náklady na ruční ojedinělou výměnu, demontáž upevňovadel, odstranění KL a části stezky vidlemi, vysunutí a výměna pražce, montáž upevňovadel, přehození kameniva, podbití pražce, úprava KL a části stezky, případné snížení KL pod patou kolejnice. Ošetření součástí mazivem a naložení výzisku na dopravní prostředek. U nevystrojených a výhybkových pražců dřevěných vrtání otvorů pro vrtule, impregnaci otvorů včetně impregnačního materiálu. 2. V cenách nejsou obsaženy náklady na dodávku materiálu, dopravu výzisku na skládku a skládkovné. | [15 empty] | PP | 0
127 | K | 5906015010 | Výměna pražce malou těžící mechanizací v KL otevřeném i zapuštěném pražec dřevěný příčný nevystrojený | kus | 100 | 1220 | 122000 | Sborník UOŽI 01 2025 |  |  | základní | 0 | 0 | 0 | 0 | 0 | 0 | 262144 | K | 0 | ROZPOCET | 122000 | 0 | 0 | 0 | 0 | 1 | 122000 | 262144 | 254
| PP |  | Výměna pražce malou těžící mechanizací v KL otevřeném i zapuštěném pražec dřevěný příčný nevystrojený Poznámka: 1. V cenách jsou započteny náklady na výměnu pražce za použití malé těžící mechanizace, demontáž upevňovadel, odstranění KL a části stezky, vysunutí a výměna pražce, montáž upevňovadel, přehození kameniva, podbití pražce, úprava KL a části stezky, případné snížení KL pod patou kolejnice. Ošetření součástí mazivem a naložení výzisku na dopravní prostředek. U nevystrojených a výhybkových pražců dřevěných vrtání otvorů pro vrtule, impregnaci otvorů včetně impregnačního materiálu. 2. V cenách nejsou obsaženy náklady na dodávku materiálu, dopravu výzisku na skládku a skládkovné. | [15 empty] | PP | 0
128 | K | 5906015020 | Výměna pražce malou těžící mechanizací v KL otevřeném i zapuštěném pražec dřevěný příčný vystrojený | kus | 50 | 1150 | 57500 | Sborník UOŽI 01 2025 |  |  | základní | 0 | 0 | 0 | 0 | 0 | 0 | 262144 | K | 0 | ROZPOCET | 57500 | 0 | 0 | 0 | 0 | 1 | 57500 | 262144 | 256
| PP |  | Výměna pražce malou těžící mechanizací v KL otevřeném i zapuštěném pražec dřevěný příčný vystrojený Poznámka: 1. V cenách jsou započteny náklady na výměnu pražce za použití malé těžící mechanizace, demontáž upevňovadel, odstranění KL a části stezky, vysunutí a výměna pražce, montáž upevňovadel, přehození kameniva, podbití pražce, úprava KL a části stezky, případné snížení KL pod patou kolejnice. Ošetření součástí mazivem a naložení výzisku na dopravní prostředek. U nevystrojených a výhybkových pražců dřevěných vrtání otvorů pro vrtule, impregnaci otvorů včetně impregnačního materiálu. 2. V cenách nejsou obsaženy náklady na dodávku materiálu, dopravu výzisku na skládku a skládkovné. | [15 empty] | PP | 0
129 | K | 5906015030 | Výměna pražce malou těžící mechanizací v KL otevřeném i zapuštěném pražec dřevěný výhybkový délky do 3 m | kus | 50 | 1220 | 61000 | Sborník UOŽI 01 2025 |  |  | základní | 0 | 0 | 0 | 0 | 0 | 0 | 262144 | K | 0 | ROZPOCET | 61000 | 0 | 0 | 0 | 0 | 1 | 61000 | 262144 | 258
| PP |  | Výměna pražce malou těžící mechanizací v KL otevřeném i zapuštěném pražec dřevěný výhybkový délky do 3 m Poznámka: 1. V cenách jsou započteny náklady na výměnu pražce za použití malé těžící mechanizace, demontáž upevňovadel, odstranění KL a části stezky, vysunutí a výměna pražce, montáž upevňovadel, přehození kameniva, podbití pražce, úprava KL a části stezky, případné snížení KL pod patou kolejnice. Ošetření součástí mazivem a naložení výzisku na dopravní prostředek. U nevystrojených a výhybkových pražců dřevěných vrtání otvorů pro vrtule, impregnaci otvorů včetně impregnačního materiálu. 2. V cenách nejsou obsaženy náklady na dodávku materiálu, dopravu výzisku na skládku a skládkovné. | [15 empty] | PP | 0
130 | K | 5906015040 | Výměna pražce malou těžící mechanizací v KL otevřeném i zapuštěném pražec dřevěný výhybkový délky přes 3 do 4 m | kus | 50 | 1290 | 64500 | Sborník UOŽI 01 2025 |  |  | základní | 0 | 0 | 0 | 0 | 0 | 0 | 262144 | K | 0 | ROZPOCET | 64500 | 0 | 0 | 0 | 0 | 1 | 64500 | 262144 | 260
| PP |  | Výměna pražce malou těžící mechanizací v KL otevřeném i zapuštěném pražec dřevěný výhybkový délky přes 3 do 4 m Poznámka: 1. V cenách jsou započteny náklady na výměnu pražce za použití malé těžící mechanizace, demontáž upevňovadel, odstranění KL a části stezky, vysunutí a výměna pražce, montáž upevňovadel, přehození kameniva, podbití pražce, úprava KL a části stezky, případné snížení KL pod patou kolejnice. Ošetření součástí mazivem a naložení výzisku na dopravní prostředek. U nevystrojených a výhybkových pražců dřevěných vrtání otvorů pro vrtule, impregnaci otvorů včetně impregnačního materiálu. 2. V cenách nejsou obsaženy náklady na dodávku materiálu, dopravu výzisku na skládku a skládkovné. | [15 empty] | PP | 0
131 | K | 5906015050 | Výměna pražce malou těžící mechanizací v KL otevřeném i zapuštěném pražec dřevěný výhybkový délky přes 4 do 5 m | kus | 20 | 1350 | 27000 | Sborník UOŽI 01 2025 |  |  | základní | 0 | 0 | 0 | 0 | 0 | 0 | 262144 | K | 0 | ROZPOCET | 27000 | 0 | 0 | 0 | 0 | 1 | 27000 | 262144 | 262
| PP |  | Výměna pražce malou těžící mechanizací v KL otevřeném i zapuštěném pražec dřevěný výhybkový délky přes 4 do 5 m Poznámka: 1. V cenách jsou započteny náklady na výměnu pražce za použití malé těžící mechanizace, demontáž upevňovadel, odstranění KL a části stezky, vysunutí a výměna pražce, montáž upevňovadel, přehození kameniva, podbití pražce, úprava KL a části stezky, případné snížení KL pod patou kolejnice. Ošetření součástí mazivem a naložení výzisku na dopravní prostředek. U nevystrojených a výhybkových pražců dřevěných vrtání otvorů pro vrtule, impregnaci otvorů včetně impregnačního materiálu. 2. V cenách nejsou obsaženy náklady na dodávku materiálu, dopravu výzisku na skládku a skládkovné. | [15 empty] | PP | 0
132 | K | 5906015060 | Výměna pražce malou těžící mechanizací v KL otevřeném i zapuštěném pražec dřevěný výhybkový délky přes 5 m | kus | 10 | 1420 | 14200 | Sborník UOŽI 01 2025 |  |  | základní | 0 | 0 | 0 | 0 | 0 | 0 | 262144 | K | 0 | ROZPOCET | 14200 | 0 | 0 | 0 | 0 | 1 | 14200 | 262144 | 264
| PP |  | Výměna pražce malou těžící mechanizací v KL otevřeném i zapuštěném pražec dřevěný výhybkový délky přes 5 m Poznámka: 1. V cenách jsou započteny náklady na výměnu pražce za použití malé těžící mechanizace, demontáž upevňovadel, odstranění KL a části stezky, vysunutí a výměna pražce, montáž upevňovadel, přehození kameniva, podbití pražce, úprava KL a části stezky, případné snížení KL pod patou kolejnice. Ošetření součástí mazivem a naložení výzisku na dopravní prostředek. U nevystrojených a výhybkových pražců dřevěných vrtání otvorů pro vrtule, impregnaci otvorů včetně impregnačního materiálu. 2. V cenách nejsou obsaženy náklady na dodávku materiálu, dopravu výzisku na skládku a skládkovné. | [15 empty] | PP | 0
133 | K | 5906015110 | Výměna pražce malou těžící mechanizací v KL otevřeném i zapuštěném pražec betonový příčný nevystrojený | kus | 50 | 2120 | 106000 | Sborník UOŽI 01 2025 |  |  | základní | 0 | 0 | 0 | 0 | 0 | 0 | 262144 | K | 0 | ROZPOCET | 106000 | 0 | 0 | 0 | 0 | 1 | 106000 | 262144 | 266
| PP |  | Výměna pražce malou těžící mechanizací v KL otevřeném i zapuštěném pražec betonový příčný nevystrojený Poznámka: 1. V cenách jsou započteny náklady na výměnu pražce za použití malé těžící mechanizace, demontáž upevňovadel, odstranění KL a části stezky, vysunutí a výměna pražce, montáž upevňovadel, přehození kameniva, podbití pražce, úprava KL a části stezky, případné snížení KL pod patou kolejnice. Ošetření součástí mazivem a naložení výzisku na dopravní prostředek. U nevystrojených a výhybkových pražců dřevěných vrtání otvorů pro vrtule, impregnaci otvorů včetně impregnačního materiálu. 2. V cenách nejsou obsaženy náklady na dodávku materiálu, dopravu výzisku na skládku a skládkovné. | [15 empty] | PP | 0
134 | K | 5906015120 | Výměna pražce malou těžící mechanizací v KL otevřeném i zapuštěném pražec betonový příčný vystrojený | kus | 100 | 1890 | 189000 | Sborník UOŽI 01 2025 |  |  | základní | 0 | 0 | 0 | 0 | 0 | 0 | 262144 | K | 0 | ROZPOCET | 189000 | 0 | 0 | 0 | 0 | 1 | 189000 | 262144 | 268
| PP |  | Výměna pražce malou těžící mechanizací v KL otevřeném i zapuštěném pražec betonový příčný vystrojený Poznámka: 1. V cenách jsou započteny náklady na výměnu pražce za použití malé těžící mechanizace, demontáž upevňovadel, odstranění KL a části stezky, vysunutí a výměna pražce, montáž upevňovadel, přehození kameniva, podbití pražce, úprava KL a části stezky, případné snížení KL pod patou kolejnice. Ošetření součástí mazivem a naložení výzisku na dopravní prostředek. U nevystrojených a výhybkových pražců dřevěných vrtání otvorů pro vrtule, impregnaci otvorů včetně impregnačního materiálu. 2. V cenách nejsou obsaženy náklady na dodávku materiálu, dopravu výzisku na skládku a skládkovné. | [15 empty] | PP | 0
135 | K | 5906015230 | Výměna pražce malou těžící mechanizací v KL otevřeném i zapuštěném pražec ocelový tv. Y příčný nevystrojený | kus | 1 | 2270 | 2270 | Sborník UOŽI 01 2025 |  |  | základní | 0 | 0 | 0 | 0 | 0 | 0 | 262144 | K | 0 | ROZPOCET | 2270 | 0 | 0 | 0 | 0 | 1 | 2270 | 262144 | 270
| PP |  | Výměna pražce malou těžící mechanizací v KL otevřeném i zapuštěném pražec ocelový tv. Y příčný nevystrojený Poznámka: 1. V cenách jsou započteny náklady na výměnu pražce za použití malé těžící mechanizace, demontáž upevňovadel, odstranění KL a části stezky, vysunutí a výměna pražce, montáž upevňovadel, přehození kameniva, podbití pražce, úprava KL a části stezky, případné snížení KL pod patou kolejnice. Ošetření součástí mazivem a naložení výzisku na dopravní prostředek. U nevystrojených a výhybkových pražců dřevěných vrtání otvorů pro vrtule, impregnaci otvorů včetně impregnačního materiálu. 2. V cenách nejsou obsaženy náklady na dodávku materiálu, dopravu výzisku na skládku a skládkovné. | [15 empty] | PP | 0
136 | K | 5906015240 | Výměna pražce malou těžící mechanizací v KL otevřeném i zapuštěném pražec ocelový tv. Y příčný vystrojený | kus | 1 | 2170 | 2170 | Sborník UOŽI 01 2025 |  |  | základní | 0 | 0 | 0 | 0 | 0 | 0 | 262144 | K | 0 | ROZPOCET | 2170 | 0 | 0 | 0 | 0 | 1 | 2170 | 262144 | 272
| PP |  | Výměna pražce malou těžící mechanizací v KL otevřeném i zapuštěném pražec ocelový tv. Y příčný vystrojený Poznámka: 1. V cenách jsou započteny náklady na výměnu pražce za použití malé těžící mechanizace, demontáž upevňovadel, odstranění KL a části stezky, vysunutí a výměna pražce, montáž upevňovadel, přehození kameniva, podbití pražce, úprava KL a části stezky, případné snížení KL pod patou kolejnice. Ošetření součástí mazivem a naložení výzisku na dopravní prostředek. U nevystrojených a výhybkových pražců dřevěných vrtání otvorů pro vrtule, impregnaci otvorů včetně impregnačního materiálu. 2. V cenách nejsou obsaženy náklady na dodávku materiálu, dopravu výzisku na skládku a skládkovné. | [15 empty] | PP | 0
137 | K | 5906020010 | Souvislá výměna pražců v KL otevřeném i zapuštěném pražce dřevěné příčné nevystrojené | kus | 10 | 1340 | 13400 | Sborník UOŽI 01 2025 |  |  | základní | 0 | 0 | 0 | 0 | 0 | 0 | 262144 | K | 0 | ROZPOCET | 13400 | 0 | 0 | 0 | 0 | 1 | 13400 | 262144 | 274
| PP |  | Souvislá výměna pražců v KL otevřeném i zapuštěném pražce dřevěné příčné nevystrojené Poznámka: 1. V cenách jsou započteny náklady na souvislou výměnu pražců, demontáž upevňovadel, odstranění KL a části stezky, vysunutí a výměnu pražců, montáž upevňovadel, úpravu KL a části stezky, ošetření součástí mazivem a naložení výzisku na dopravní prostředek. U nevystrojených a výhybkových pražců dřevěných vrtání otvorů pro vrtule, impregnaci otvorů včetně impregnačního materiálu. 2. V cenách nejsou obsaženy náklady na podbití pražců, snížení KL pod patou kolejnice, dodávku materiálu, dopravu výzisku na skládku a skládkovné. | [15 empty] | PP | 0
138 | K | 5906020020 | Souvislá výměna pražců v KL otevřeném i zapuštěném pražce dřevěné příčné vystrojené | kus | 50 | 1260 | 63000 | Sborník UOŽI 01 2025 |  |  | základní | 0 | 0 | 0 | 0 | 0 | 0 | 262144 | K | 0 | ROZPOCET | 63000 | 0 | 0 | 0 | 0 | 1 | 63000 | 262144 | 276
| PP |  | Souvislá výměna pražců v KL otevřeném i zapuštěném pražce dřevěné příčné vystrojené Poznámka: 1. V cenách jsou započteny náklady na souvislou výměnu pražců, demontáž upevňovadel, odstranění KL a části stezky, vysunutí a výměnu pražců, montáž upevňovadel, úpravu KL a části stezky, ošetření součástí mazivem a naložení výzisku na dopravní prostředek. U nevystrojených a výhybkových pražců dřevěných vrtání otvorů pro vrtule, impregnaci otvorů včetně impregnačního materiálu. 2. V cenách nejsou obsaženy náklady na podbití pražců, snížení KL pod patou kolejnice, dodávku materiálu, dopravu výzisku na skládku a skládkovné. | [15 empty] | PP | 0
139 | K | 5906020030 | Souvislá výměna pražců v KL otevřeném i zapuštěném pražce dřevěné výhybkové délky do 3 m | kus | 20 | 1430 | 28600 | Sborník UOŽI 01 2025 |  |  | základní | 0 | 0 | 0 | 0 | 0 | 0 | 262144 | K | 0 | ROZPOCET | 28600 | 0 | 0 | 0 | 0 | 1 | 28600 | 262144 | 278
| PP |  | Souvislá výměna pražců v KL otevřeném i zapuštěném pražce dřevěné výhybkové délky do 3 m Poznámka: 1. V cenách jsou započteny náklady na souvislou výměnu pražců, demontáž upevňovadel, odstranění KL a části stezky, vysunutí a výměnu pražců, montáž upevňovadel, úpravu KL a části stezky, ošetření součástí mazivem a naložení výzisku na dopravní prostředek. U nevystrojených a výhybkových pražců dřevěných vrtání otvorů pro vrtule, impregnaci otvorů včetně impregnačního materiálu. 2. V cenách nejsou obsaženy náklady na podbití pražců, snížení KL pod patou kolejnice, dodávku materiálu, dopravu výzisku na skládku a skládkovné. | [15 empty] | PP | 0
140 | K | 5906020040 | Souvislá výměna pražců v KL otevřeném i zapuštěném pražce dřevěné výhybkové délky přes 3 do 4 m | kus | 10 | 1420 | 14200 | Sborník UOŽI 01 2025 |  |  | základní | 0 | 0 | 0 | 0 | 0 | 0 | 262144 | K | 0 | ROZPOCET | 14200 | 0 | 0 | 0 | 0 | 1 | 14200 | 262144 | 280
| PP |  | Souvislá výměna pražců v KL otevřeném i zapuštěném pražce dřevěné výhybkové délky přes 3 do 4 m Poznámka: 1. V cenách jsou započteny náklady na souvislou výměnu pražců, demontáž upevňovadel, odstranění KL a části stezky, vysunutí a výměnu pražců, montáž upevňovadel, úpravu KL a části stezky, ošetření součástí mazivem a naložení výzisku na dopravní prostředek. U nevystrojených a výhybkových pražců dřevěných vrtání otvorů pro vrtule, impregnaci otvorů včetně impregnačního materiálu. 2. V cenách nejsou obsaženy náklady na podbití pražců, snížení KL pod patou kolejnice, dodávku materiálu, dopravu výzisku na skládku a skládkovné. | [15 empty] | PP | 0
141 | K | 5906020050 | Souvislá výměna pražců v KL otevřeném i zapuštěném pražce dřevěné výhybkové délky přes 4 do 5 m | kus | 10 | 1490 | 14900 | Sborník UOŽI 01 2025 |  |  | základní | 0 | 0 | 0 | 0 | 0 | 0 | 262144 | K | 0 | ROZPOCET | 14900 | 0 | 0 | 0 | 0 | 1 | 14900 | 262144 | 282
| PP |  | Souvislá výměna pražců v KL otevřeném i zapuštěném pražce dřevěné výhybkové délky přes 4 do 5 m Poznámka: 1. V cenách jsou započteny náklady na souvislou výměnu pražců, demontáž upevňovadel, odstranění KL a části stezky, vysunutí a výměnu pražců, montáž upevňovadel, úpravu KL a části stezky, ošetření součástí mazivem a naložení výzisku na dopravní prostředek. U nevystrojených a výhybkových pražců dřevěných vrtání otvorů pro vrtule, impregnaci otvorů včetně impregnačního materiálu. 2. V cenách nejsou obsaženy náklady na podbití pražců, snížení KL pod patou kolejnice, dodávku materiálu, dopravu výzisku na skládku a skládkovné. | [15 empty] | PP | 0
142 | K | 5906020110 | Souvislá výměna pražců v KL otevřeném i zapuštěném pražce betonové příčné nevystrojené | kus | 10 | 2360 | 23600 | Sborník UOŽI 01 2025 |  |  | základní | 0 | 0 | 0 | 0 | 0 | 0 | 262144 | K | 0 | ROZPOCET | 23600 | 0 | 0 | 0 | 0 | 1 | 23600 | 262144 | 284
| PP |  | Souvislá výměna pražců v KL otevřeném i zapuštěném pražce betonové příčné nevystrojené Poznámka: 1. V cenách jsou započteny náklady na souvislou výměnu pražců, demontáž upevňovadel, odstranění KL a části stezky, vysunutí a výměnu pražců, montáž upevňovadel, úpravu KL a části stezky, ošetření součástí mazivem a naložení výzisku na dopravní prostředek. U nevystrojených a výhybkových pražců dřevěných vrtání otvorů pro vrtule, impregnaci otvorů včetně impregnačního materiálu. 2. V cenách nejsou obsaženy náklady na podbití pražců, snížení KL pod patou kolejnice, dodávku materiálu, dopravu výzisku na skládku a skládkovné. | [15 empty] | PP | 0
143 | K | 5906020120 | Souvislá výměna pražců v KL otevřeném i zapuštěném pražce betonové příčné vystrojené | kus | 200 | 2100 | 420000 | Sborník UOŽI 01 2025 |  |  | základní | 0 | 0 | 0 | 0 | 0 | 0 | 262144 | K | 0 | ROZPOCET | 420000 | 0 | 0 | 0 | 0 | 1 | 420000 | 262144 | 286
| PP |  | Souvislá výměna pražců v KL otevřeném i zapuštěném pražce betonové příčné vystrojené Poznámka: 1. V cenách jsou započteny náklady na souvislou výměnu pražců, demontáž upevňovadel, odstranění KL a části stezky, vysunutí a výměnu pražců, montáž upevňovadel, úpravu KL a části stezky, ošetření součástí mazivem a naložení výzisku na dopravní prostředek. U nevystrojených a výhybkových pražců dřevěných vrtání otvorů pro vrtule, impregnaci otvorů včetně impregnačního materiálu. 2. V cenách nejsou obsaženy náklady na podbití pražců, snížení KL pod patou kolejnice, dodávku materiálu, dopravu výzisku na skládku a skládkovné. | [15 empty] | PP | 0
144 | K | 5906020210 | Souvislá výměna pražců v KL otevřeném i zapuštěném pražce ocelové tv. Y příčné nevystrojené | kus | 1 | 2010 | 2010 | Sborník UOŽI 01 2025 |  |  | základní | 0 | 0 | 0 | 0 | 0 | 0 | 262144 | K | 0 | ROZPOCET | 2010 | 0 | 0 | 0 | 0 | 1 | 2010 | 262144 | 288
| PP |  | Souvislá výměna pražců v KL otevřeném i zapuštěném pražce ocelové tv. Y příčné nevystrojené Poznámka: 1. V cenách jsou započteny náklady na souvislou výměnu pražců, demontáž upevňovadel, odstranění KL a části stezky, vysunutí a výměnu pražců, montáž upevňovadel, úpravu KL a části stezky, ošetření součástí mazivem a naložení výzisku na dopravní prostředek. U nevystrojených a výhybkových pražců dřevěných vrtání otvorů pro vrtule, impregnaci otvorů včetně impregnačního materiálu. 2. V cenách nejsou obsaženy náklady na podbití pražců, snížení KL pod patou kolejnice, dodávku materiálu, dopravu výzisku na skládku a skládkovné. | [15 empty] | PP | 0
145 | K | 5906020220 | Souvislá výměna pražců v KL otevřeném i zapuštěném pražce ocelové tv. Y příčné vystrojené | kus | 1 | 1930 | 1930 | Sborník UOŽI 01 2025 |  |  | základní | 0 | 0 | 0 | 0 | 0 | 0 | 262144 | K | 0 | ROZPOCET | 1930 | 0 | 0 | 0 | 0 | 1 | 1930 | 262144 | 290
| PP |  | Souvislá výměna pražců v KL otevřeném i zapuštěném pražce ocelové tv. Y příčné vystrojené Poznámka: 1. V cenách jsou započteny náklady na souvislou výměnu pražců, demontáž upevňovadel, odstranění KL a části stezky, vysunutí a výměnu pražců, montáž upevňovadel, úpravu KL a části stezky, ošetření součástí mazivem a naložení výzisku na dopravní prostředek. U nevystrojených a výhybkových pražců dřevěných vrtání otvorů pro vrtule, impregnaci otvorů včetně impregnačního materiálu. 2. V cenách nejsou obsaženy náklady na podbití pražců, snížení KL pod patou kolejnice, dodávku materiálu, dopravu výzisku na skládku a skládkovné. | [15 empty] | PP | 0
146 | K | 5906025010 | Výměna pražců po vyjmutí KR pražce dřevěné příčné nevystrojené | kus | 50 | 821 | 41050 | Sborník UOŽI 01 2025 |  |  | základní | 0 | 0 | 0 | 0 | 0 | 0 | 262144 | K | 0 | ROZPOCET | 41050 | 0 | 0 | 0 | 0 | 1 | 41050 | 262144 | 292
| PP |  | Výměna pražců po vyjmutí KR pražce dřevěné příčné nevystrojené Poznámka: 1. V cenách jsou započteny náklady na demontáž upevňovadel, výměnu pražců, montáž upevňovadel a ošetření součástí mazivem. U nevystrojených a výhybkových pražců dřevěných vrtání otvorů pro vrtule, impregnaci otvorů včetně impregnačního materiálu. 2. V cenách nejsou obsaženy náklady na dodávku materiálu, dopravu výzisku na skládku a skládkovné. | [15 empty] | PP | 0
147 | K | 5906025020 | Výměna pražců po vyjmutí KR pražce dřevěné příčné vystrojené | kus | 50 | 743 | 37150 | Sborník UOŽI 01 2025 |  |  | základní | 0 | 0 | 0 | 0 | 0 | 0 | 262144 | K | 0 | ROZPOCET | 37150 | 0 | 0 | 0 | 0 | 1 | 37150 | 262144 | 294
| PP |  | Výměna pražců po vyjmutí KR pražce dřevěné příčné vystrojené Poznámka: 1. V cenách jsou započteny náklady na demontáž upevňovadel, výměnu pražců, montáž upevňovadel a ošetření součástí mazivem. U nevystrojených a výhybkových pražců dřevěných vrtání otvorů pro vrtule, impregnaci otvorů včetně impregnačního materiálu. 2. V cenách nejsou obsaženy náklady na dodávku materiálu, dopravu výzisku na skládku a skládkovné. | [15 empty] | PP | 0
148 | K | 5906025030 | Výměna pražců po vyjmutí KR pražce dřevěné výhybkové délky do 3 m | kus | 50 | 847 | 42350 | Sborník UOŽI 01 2025 |  |  | základní | 0 | 0 | 0 | 0 | 0 | 0 | 262144 | K | 0 | ROZPOCET | 42350 | 0 | 0 | 0 | 0 | 1 | 42350 | 262144 | 296
| PP |  | Výměna pražců po vyjmutí KR pražce dřevěné výhybkové délky do 3 m Poznámka: 1. V cenách jsou započteny náklady na demontáž upevňovadel, výměnu pražců, montáž upevňovadel a ošetření součástí mazivem. U nevystrojených a výhybkových pražců dřevěných vrtání otvorů pro vrtule, impregnaci otvorů včetně impregnačního materiálu. 2. V cenách nejsou obsaženy náklady na dodávku materiálu, dopravu výzisku na skládku a skládkovné. | [15 empty] | PP | 0
149 | K | 5906025040 | Výměna pražců po vyjmutí KR pražce dřevěné výhybkové délky přes 3 do 4 m | kus | 50 | 898 | 44900 | Sborník UOŽI 01 2025 |  |  | základní | 0 | 0 | 0 | 0 | 0 | 0 | 262144 | K | 0 | ROZPOCET | 44900 | 0 | 0 | 0 | 0 | 1 | 44900 | 262144 | 298
| PP |  | Výměna pražců po vyjmutí KR pražce dřevěné výhybkové délky přes 3 do 4 m Poznámka: 1. V cenách jsou započteny náklady na demontáž upevňovadel, výměnu pražců, montáž upevňovadel a ošetření součástí mazivem. U nevystrojených a výhybkových pražců dřevěných vrtání otvorů pro vrtule, impregnaci otvorů včetně impregnačního materiálu. 2. V cenách nejsou obsaženy náklady na dodávku materiálu, dopravu výzisku na skládku a skládkovné. | [15 empty] | PP | 0
150 | K | 5906025050 | Výměna pražců po vyjmutí KR pražce dřevěné výhybkové délky přes 4 do 5 m | kus | 20 | 947 | 18940 | Sborník UOŽI 01 2025 |  |  | základní | 0 | 0 | 0 | 0 | 0 | 0 | 262144 | K | 0 | ROZPOCET | 18940 | 0 | 0 | 0 | 0 | 1 | 18940 | 262144 | 300
| PP |  | Výměna pražců po vyjmutí KR pražce dřevěné výhybkové délky přes 4 do 5 m Poznámka: 1. V cenách jsou započteny náklady na demontáž upevňovadel, výměnu pražců, montáž upevňovadel a ošetření součástí mazivem. U nevystrojených a výhybkových pražců dřevěných vrtání otvorů pro vrtule, impregnaci otvorů včetně impregnačního materiálu. 2. V cenách nejsou obsaženy náklady na dodávku materiálu, dopravu výzisku na skládku a skládkovné. | [15 empty] | PP | 0
151 | K | 5906025110 | Výměna pražců po vyjmutí KR pražce betonové příčné nevystrojené | kus | 50 | 1430 | 71500 | Sborník UOŽI 01 2025 |  |  | základní | 0 | 0 | 0 | 0 | 0 | 0 | 262144 | K | 0 | ROZPOCET | 71500 | 0 | 0 | 0 | 0 | 1 | 71500 | 262144 | 302
| PP |  | Výměna pražců po vyjmutí KR pražce betonové příčné nevystrojené Poznámka: 1. V cenách jsou započteny náklady na demontáž upevňovadel, výměnu pražců, montáž upevňovadel a ošetření součástí mazivem. U nevystrojených a výhybkových pražců dřevěných vrtání otvorů pro vrtule, impregnaci otvorů včetně impregnačního materiálu. 2. V cenách nejsou obsaženy náklady na dodávku materiálu, dopravu výzisku na skládku a skládkovné. | [15 empty] | PP | 0
152 | K | 5906025120 | Výměna pražců po vyjmutí KR pražce betonové příčné vystrojené | kus | 100 | 1270 | 127000 | Sborník UOŽI 01 2025 |  |  | základní | 0 | 0 | 0 | 0 | 0 | 0 | 262144 | K | 0 | ROZPOCET | 127000 | 0 | 0 | 0 | 0 | 1 | 127000 | 262144 | 304
| PP |  | Výměna pražců po vyjmutí KR pražce betonové příčné vystrojené Poznámka: 1. V cenách jsou započteny náklady na demontáž upevňovadel, výměnu pražců, montáž upevňovadel a ošetření součástí mazivem. U nevystrojených a výhybkových pražců dřevěných vrtání otvorů pro vrtule, impregnaci otvorů včetně impregnačního materiálu. 2. V cenách nejsou obsaženy náklady na dodávku materiálu, dopravu výzisku na skládku a skládkovné. | [15 empty] | PP | 0
153 | K | 5906025210 | Výměna pražců po vyjmutí KR pražce ocelové tv. Y příčné nevystrojený | kus | 1 | 1330 | 1330 | Sborník UOŽI 01 2025 |  |  | základní | 0 | 0 | 0 | 0 | 0 | 0 | 262144 | K | 0 | ROZPOCET | 1330 | 0 | 0 | 0 | 0 | 1 | 1330 | 262144 | 306
| PP |  | Výměna pražců po vyjmutí KR pražce ocelové tv. Y příčné nevystrojený Poznámka: 1. V cenách jsou započteny náklady na demontáž upevňovadel, výměnu pražců, montáž upevňovadel a ošetření součástí mazivem. U nevystrojených a výhybkových pražců dřevěných vrtání otvorů pro vrtule, impregnaci otvorů včetně impregnačního materiálu. 2. V cenách nejsou obsaženy náklady na dodávku materiálu, dopravu výzisku na skládku a skládkovné. | [15 empty] | PP | 0
154 | K | 5906025220 | Výměna pražců po vyjmutí KR pražce ocelové tv. Y příčné vystrojený | kus | 1 | 1270 | 1270 | Sborník UOŽI 01 2025 |  |  | základní | 0 | 0 | 0 | 0 | 0 | 0 | 262144 | K | 0 | ROZPOCET | 1270 | 0 | 0 | 0 | 0 | 1 | 1270 | 262144 | 308
| PP |  | Výměna pražců po vyjmutí KR pražce ocelové tv. Y příčné vystrojený Poznámka: 1. V cenách jsou započteny náklady na demontáž upevňovadel, výměnu pražců, montáž upevňovadel a ošetření součástí mazivem. U nevystrojených a výhybkových pražců dřevěných vrtání otvorů pro vrtule, impregnaci otvorů včetně impregnačního materiálu. 2. V cenách nejsou obsaženy náklady na dodávku materiálu, dopravu výzisku na skládku a skládkovné. | [15 empty] | PP | 0
155 | K | 5906030220 | Ojedinělá výměna pražce současně s výměnou nebo čištěním KL pražec ocelový pražec ocelový tv. Y příčný nevystrojený | kus | 1 | 2220 | 2220 | Sborník UOŽI 01 2025 |  |  | základní | 0 | 0 | 0 | 0 | 0 | 0 | 262144 | K | 0 | ROZPOCET | 2220 | 0 | 0 | 0 | 0 | 1 | 2220 | 262144 | 310
| PP |  | Ojedinělá výměna pražce současně s výměnou nebo čištěním KL pražec ocelový pražec ocelový tv. Y příčný nevystrojený Poznámka: 1. V cenách jsou započteny náklady na demontáž upevňovadel, výměnu a podbití pražce, montáž upevňovadel a ošetření součástí mazivem. U nevystrojených a výhybkových pražců dřevěných vrtání otvorů pro vrtule, impregnaci otvorů včetně impregnačního materiálu. 2. V cenách nejsou obsaženy náklady na odstranění KL, rozrušení lavičky, úpravu KL do profilu, snížení KL pod patou kolejnice, doplnění kameniva, dodávku materiálu, dopravu výzisku na skládku a skládkovné. | [15 empty] | PP | 0
156 | K | 5906030230 | Ojedinělá výměna pražce současně s výměnou nebo čištěním KL pražec ocelový pražec ocelový tv. Y příčný vystrojený | kus | 1 | 2120 | 2120 | Sborník UOŽI 01 2025 |  |  | základní | 0 | 0 | 0 | 0 | 0 | 0 | 262144 | K | 0 | ROZPOCET | 2120 | 0 | 0 | 0 | 0 | 1 | 2120 | 262144 | 312
| PP |  | Ojedinělá výměna pražce současně s výměnou nebo čištěním KL pražec ocelový pražec ocelový tv. Y příčný vystrojený Poznámka: 1. V cenách jsou započteny náklady na demontáž upevňovadel, výměnu a podbití pražce, montáž upevňovadel a ošetření součástí mazivem. U nevystrojených a výhybkových pražců dřevěných vrtání otvorů pro vrtule, impregnaci otvorů včetně impregnačního materiálu. 2. V cenách nejsou obsaženy náklady na odstranění KL, rozrušení lavičky, úpravu KL do profilu, snížení KL pod patou kolejnice, doplnění kameniva, dodávku materiálu, dopravu výzisku na skládku a skládkovné. | [15 empty] | PP | 0
157 | K | 5906035210 | Souvislá výměna pražců současně s výměnou nebo čištěním KL pražce ocelové tv. Y příčné nevystrojené | kus | 1 | 1770 | 1770 | Sborník UOŽI 01 2025 |  |  | základní | 0 | 0 | 0 | 0 | 0 | 0 | 262144 | K | 0 | ROZPOCET | 1770 | 0 | 0 | 0 | 0 | 1 | 1770 | 262144 | 314
| PP |  | Souvislá výměna pražců současně s výměnou nebo čištěním KL pražce ocelové tv. Y příčné nevystrojené Poznámka: 1. V cenách jsou započteny náklady na demontáž upevňovadel, výměnu pražců, montáž upevňovadel a ošetření součástí mazivem. U nevystrojených a výhybkových pražců dřevěných vrtání otvorů pro vrtule, impregnaci otvorů včetně impregnačního materiálu. 2. V cenách nejsou obsaženy náklady na odstranění KL, rozrušení lavičky, podbití pražce, úpravu KL do profilu, snížení KL pod patou kolejnice, doplnění kameniva, dodávku materiálu, dopravu výzisku na skládku a skládkovné. | [15 empty] | PP | 0
158 | K | 5906035220 | Souvislá výměna pražců současně s výměnou nebo čištěním KL pražce ocelové tv. Y příčné vystrojené | kus | 1 | 1700 | 1700 | Sborník UOŽI 01 2025 |  |  | základní | 0 | 0 | 0 | 0 | 0 | 0 | 262144 | K | 0 | ROZPOCET | 1700 | 0 | 0 | 0 | 0 | 1 | 1700 | 262144 | 316
| PP |  | Souvislá výměna pražců současně s výměnou nebo čištěním KL pražce ocelové tv. Y příčné vystrojené Poznámka: 1. V cenách jsou započteny náklady na demontáž upevňovadel, výměnu pražců, montáž upevňovadel a ošetření součástí mazivem. U nevystrojených a výhybkových pražců dřevěných vrtání otvorů pro vrtule, impregnaci otvorů včetně impregnačního materiálu. 2. V cenách nejsou obsaženy náklady na odstranění KL, rozrušení lavičky, podbití pražce, úpravu KL do profilu, snížení KL pod patou kolejnice, doplnění kameniva, dodávku materiálu, dopravu výzisku na skládku a skládkovné. | [15 empty] | PP | 0
159 | K | 5906045010 | Příplatek za překážku po jedné straně koleje | m | 100 | 186 | 18600 | Sborník UOŽI 01 2025 |  |  | základní | 0 | 0 | 0 | 0 | 0 | 0 | 262144 | K | 0 | ROZPOCET | 18600 | 0 | 0 | 0 | 0 | 1 | 18600 | 262144 | 318
| PP |  | Příplatek za překážku po jedné straně koleje Poznámka: 1. V cenách jsou započteny náklady na obtížnou manipulaci u překážky dlouhé alespoň 0,5 metru a vzdálené méně než 2,5 metru od osy koleje. Pro výkon se stanoví délka nezbytně nutná. | [15 empty] | PP | 0
160 | K | 5906045020 | Příplatek za překážku po obou stranách koleje | m | 100 | 359 | 35900 | Sborník UOŽI 01 2025 |  |  | základní | 0 | 0 | 0 | 0 | 0 | 0 | 262144 | K | 0 | ROZPOCET | 35900 | 0 | 0 | 0 | 0 | 1 | 35900 | 262144 | 320
| PP |  | Příplatek za překážku po obou stranách koleje Poznámka: 1. V cenách jsou započteny náklady na obtížnou manipulaci u překážky dlouhé alespoň 0,5 metru a vzdálené méně než 2,5 metru od osy koleje. Pro výkon se stanoví délka nezbytně nutná. | [15 empty] | PP | 0
161 | K | 5906050010 | Příplatek za obtížnost ruční výměny pražce dřevěný za betonový | kus | 10 | 470 | 4700 | Sborník UOŽI 01 2025 |  |  | základní | 0 | 0 | 0 | 0 | 0 | 0 | 262144 | K | 0 | ROZPOCET | 4700 | 0 | 0 | 0 | 0 | 1 | 4700 | 262144 | 322
| PP |  | Příplatek za obtížnost ruční výměny pražce dřevěný za betonový Poznámka: 1. V cenách jsou započteny náklady na manipulaci s pražci. | [15 empty] | PP | 0
162 | K | 5906050020 | Příplatek za obtížnost ruční výměny pražce betonový za dřevěný | kus | 10 | 470 | 4700 | Sborník UOŽI 01 2025 |  |  | základní | 0 | 0 | 0 | 0 | 0 | 0 | 262144 | K | 0 | ROZPOCET | 4700 | 0 | 0 | 0 | 0 | 1 | 4700 | 262144 | 324
| PP |  | Příplatek za obtížnost ruční výměny pražce betonový za dřevěný Poznámka: 1. V cenách jsou započteny náklady na manipulaci s pražci. | [15 empty] | PP | 0
163 | K | 5906052010 | Příplatek za výměnu pražce současně s podkladnicemi | kus | 100 | 136 | 13600 | Sborník UOŽI 01 2025 |  |  | základní | 0 | 0 | 0 | 0 | 0 | 0 | 262144 | K | 0 | ROZPOCET | 13600 | 0 | 0 | 0 | 0 | 1 | 13600 | 262144 | 326
| PP |  | Příplatek za výměnu pražce současně s podkladnicemi Poznámka: 1. V cenách jsou započteny náklady na výměnu pražce včetně upevňovadel. | [15 empty] | PP | 0
164 | K | 5906055010 | Příplatek za současnou výměnu pražce s podkladnicovým upevněním a kompletů | kus | 100 | 204 | 20400 | Sborník UOŽI 01 2025 |  |  | základní | 0 | 0 | 0 | 0 | 0 | 0 | 262144 | K | 0 | ROZPOCET | 20400 | 0 | 0 | 0 | 0 | 1 | 20400 | 262144 | 328
| PP |  | Příplatek za současnou výměnu pražce s podkladnicovým upevněním a kompletů Poznámka: 1. V cenách jsou započteny náklady na potřebnou manipulaci, demontáž, výměnu a montáž součásti současně s výměnou pražce včetně případného ošetření mazivem. Položka platí pro všechny typy podpor. 2. V cenách nejsou obsaženy náklady na dodávku materiálu, dopravu výzisku na skládku a skládkovné. | [15 empty] | PP | 0
165 | K | 5906055020 | Příplatek za současnou výměnu pražce s podkladnicovým upevněním a kompletů a pryžových podložek | kus | 200 | 378 | 75600 | Sborník UOŽI 01 2025 |  |  | základní | 0 | 0 | 0 | 0 | 0 | 0 | 262144 | K | 0 | ROZPOCET | 75600 | 0 | 0 | 0 | 0 | 1 | 75600 | 262144 | 330
| PP |  | Příplatek za současnou výměnu pražce s podkladnicovým upevněním a kompletů a pryžových podložek Poznámka: 1. V cenách jsou započteny náklady na potřebnou manipulaci, demontáž, výměnu a montáž součásti současně s výměnou pražce včetně případného ošetření mazivem. Položka platí pro všechny typy podpor. 2. V cenách nejsou obsaženy náklady na dodávku materiálu, dopravu výzisku na skládku a skládkovné. | [15 empty] | PP | 0
166 | K | 5906055030 | Příplatek za současnou výměnu pražce s podkladnicovým upevněním a kompletů, pryžových a polyetylenových podložek | kus | 200 | 557 | 111400 | Sborník UOŽI 01 2025 |  |  | základní | 0 | 0 | 0 | 0 | 0 | 0 | 262144 | K | 0 | ROZPOCET | 111400 | 0 | 0 | 0 | 0 | 1 | 111400 | 262144 | 332
| PP |  | Příplatek za současnou výměnu pražce s podkladnicovým upevněním a kompletů, pryžových a polyetylenových podložek Poznámka: 1. V cenách jsou započteny náklady na potřebnou manipulaci, demontáž, výměnu a montáž součásti současně s výměnou pražce včetně případného ošetření mazivem. Položka platí pro všechny typy podpor. 2. V cenách nejsou obsaženy náklady na dodávku materiálu, dopravu výzisku na skládku a skládkovné. | [15 empty] | PP | 0
167 | K | 5906065010 | Regenerace dřevěného pražce nevystrojeného | kus | 20 | 737 | 14740 | Sborník UOŽI 01 2025 |  |  | základní | 0 | 0 | 0 | 0 | 0 | 0 | 262144 | K | 0 | ROZPOCET | 14740 | 0 | 0 | 0 | 0 | 1 | 14740 | 262144 | 334
| PP |  | Regenerace dřevěného pražce nevystrojeného Poznámka: 1. V cenách jsou započteny náklady na zakolíčkování otvorů, teslování nebo frézování a impregnaci úložné plochy včetně impregnačního materiálu, osazení nebo výměnu protištěpných mřížek a potřebnou manipulaci. 2. V cenách nejsou obsaženy náklady na demontáž nebo montáž kolejiva a dodávku materiálu. | [15 empty] | PP | 0
168 | K | 5906070010 | Regenerace betonového pražce nevystrojeného | kus | 20 | 501 | 10020 | Sborník UOŽI 01 2025 |  |  | základní | 0 | 0 | 0 | 0 | 0 | 0 | 262144 | K | 0 | ROZPOCET | 10020 | 0 | 0 | 0 | 0 | 1 | 10020 | 262144 | 336
| PP |  | Regenerace betonového pražce nevystrojeného Poznámka: 1. V cenách jsou započteny náklady na odvrtání a výměnu hmoždinek, zatmelení mikrotrhlin a potřebnou manipulaci. 2. V cenách nejsou obsaženy náklady na demontáž nebo montáž kolejiva a dodávku materiálu. | [15 empty] | PP | 0
169 | K | 5906080015 | Vystrojení pražce dřevěného s podkladnicovým upevněním čtyři vrtule | úl.pl. | 40 | 290 | 11600 | Sborník UOŽI 01 2025 |  |  | základní | 0 | 0 | 0 | 0 | 0 | 0 | 262144 | K | 0 | ROZPOCET | 11600 | 0 | 0 | 0 | 0 | 1 | 11600 | 262144 | 338
| PP |  | Vystrojení pražce dřevěného s podkladnicovým upevněním čtyři vrtule Poznámka: 1. V cenách jsou započteny náklady na montáž výstroje, potřebnou manipulaci a ošetření součástí mazivem. 2. V cenách nejsou obsaženy náklady na vrtání dřevěných pražců a dodávku materiálu. | [15 empty] | PP | 0
170 | K | 5906080115 | Vystrojení pražce betonového s podkladnicovým upevněním čtyři vrtule | úl.pl. | 40 | 340 | 13600 | Sborník UOŽI 01 2025 |  |  | základní | 0 | 0 | 0 | 0 | 0 | 0 | 262144 | K | 0 | ROZPOCET | 13600 | 0 | 0 | 0 | 0 | 1 | 13600 | 262144 | 340
| PP |  | Vystrojení pražce betonového s podkladnicovým upevněním čtyři vrtule Poznámka: 1. V cenách jsou započteny náklady na montáž výstroje, potřebnou manipulaci a ošetření součástí mazivem. 2. V cenách nejsou obsaženy náklady na vrtání dřevěných pražců a dodávku materiálu. | [15 empty] | PP | 0
171 | K | 5906093020 | Výměna hmoždinky pražec nevystrojený betonový | kus | 40 | 340 | 13600 | Sborník UOŽI 01 2025 |  |  | základní | 0 | 0 | 0 | 0 | 0 | 0 | 262144 | K | 0 | ROZPOCET | 13600 | 0 | 0 | 0 | 0 | 1 | 13600 | 262144 | 342
| PP |  | Výměna hmoždinky pražec nevystrojený betonový Poznámka: 1. V cenách jsou započteny náklady na odvrtání, demontáž a výměnu hmoždinky, případnou impregnaci otvorů včetně impregnačního materiálu. 2. V cenách nejsou obsaženy náklady na dodávku materiálu. | [15 empty] | PP | 0
172 | K | 5906105010 | Demontáž pražce dřevěný | kus | 100 | 217 | 21700 | Sborník UOŽI 01 2025 |  |  | základní | 0 | 0 | 0 | 0 | 0 | 0 | 262144 | K | 0 | ROZPOCET | 21700 | 0 | 0 | 0 | 0 | 1 | 21700 | 262144 | 344
| PP |  | Demontáž pražce dřevěný Poznámka: 1. V cenách jsou započteny náklady na manipulaci, demontáž, odstrojení do součástí a uložení pražců. | [15 empty] | PP | 0
173 | K | 5906105020 | Demontáž pražce betonový | kus | 100 | 260 | 26000 | Sborník UOŽI 01 2025 |  |  | základní | 0 | 0 | 0 | 0 | 0 | 0 | 262144 | K | 0 | ROZPOCET | 26000 | 0 | 0 | 0 | 0 | 1 | 26000 | 262144 | 346
| PP |  | Demontáž pražce betonový Poznámka: 1. V cenách jsou započteny náklady na manipulaci, demontáž, odstrojení do součástí a uložení pražců. | [15 empty] | PP | 0
174 | K | 5906105030 | Demontáž pražce ocelový tv.Y | kus | 1 | 235 | 235 | Sborník UOŽI 01 2025 |  |  | základní | 0 | 0 | 0 | 0 | 0 | 0 | 262144 | K | 0 | ROZPOCET | 235 | 0 | 0 | 0 | 0 | 1 | 235 | 262144 | 348
| PP |  | Demontáž pražce ocelový tv.Y Poznámka: 1. V cenách jsou započteny náklady na manipulaci, demontáž, odstrojení do součástí a uložení pražců. | [15 empty] | PP | 0
175 | K | 5906110005 | Oprava rozdělení pražců příčných dřevěných posun do 5 cm | kus | 40 | 483 | 19320 | Sborník UOŽI 01 2025 |  |  | základní | 0 | 0 | 0 | 0 | 0 | 0 | 262144 | K | 0 | ROZPOCET | 19320 | 0 | 0 | 0 | 0 | 1 | 19320 | 262144 | 350
| PP |  | Oprava rozdělení pražců příčných dřevěných posun do 5 cm Poznámka: 1. V cenách jsou započteny náklady na uvolnění upevňovadel a ošetření součástí mazivem, odstranění kameniva v míře dostatečné pro posun pražce, jeho posunutí, dotažení upevňovadel, dohození a úprava KL. 2. V cenách nejsou obsaženy náklady na podbití pražce, doplnění a dodávku kameniva. | [15 empty] | PP | 0
176 | K | 5906110007 | Oprava rozdělení pražců příčných dřevěných posun přes 5 do 10 cm | kus | 40 | 560 | 22400 | Sborník UOŽI 01 2025 |  |  | základní | 0 | 0 | 0 | 0 | 0 | 0 | 262144 | K | 0 | ROZPOCET | 22400 | 0 | 0 | 0 | 0 | 1 | 22400 | 262144 | 352
| PP |  | Oprava rozdělení pražců příčných dřevěných posun přes 5 do 10 cm Poznámka: 1. V cenách jsou započteny náklady na uvolnění upevňovadel a ošetření součástí mazivem, odstranění kameniva v míře dostatečné pro posun pražce, jeho posunutí, dotažení upevňovadel, dohození a úprava KL. 2. V cenách nejsou obsaženy náklady na podbití pražce, doplnění a dodávku kameniva. | [15 empty] | PP | 0
177 | K | 5906110010 | Oprava rozdělení pražců příčných dřevěných posun přes 10 cm | kus | 40 | 644 | 25760 | Sborník UOŽI 01 2025 |  |  | základní | 0 | 0 | 0 | 0 | 0 | 0 | 262144 | K | 0 | ROZPOCET | 25760 | 0 | 0 | 0 | 0 | 1 | 25760 | 262144 | 354
| PP |  | Oprava rozdělení pražců příčných dřevěných posun přes 10 cm Poznámka: 1. V cenách jsou započteny náklady na uvolnění upevňovadel a ošetření součástí mazivem, odstranění kameniva v míře dostatečné pro posun pražce, jeho posunutí, dotažení upevňovadel, dohození a úprava KL. 2. V cenách nejsou obsaženy náklady na podbití pražce, doplnění a dodávku kameniva. | [15 empty] | PP | 0
178 | K | 5906110015 | Oprava rozdělení pražců příčných betonových posun do 5 cm | kus | 40 | 509 | 20360 | Sborník UOŽI 01 2025 |  |  | základní | 0 | 0 | 0 | 0 | 0 | 0 | 262144 | K | 0 | ROZPOCET | 20360 | 0 | 0 | 0 | 0 | 1 | 20360 | 262144 | 356
| PP |  | Oprava rozdělení pražců příčných betonových posun do 5 cm Poznámka: 1. V cenách jsou započteny náklady na uvolnění upevňovadel a ošetření součástí mazivem, odstranění kameniva v míře dostatečné pro posun pražce, jeho posunutí, dotažení upevňovadel, dohození a úprava KL. 2. V cenách nejsou obsaženy náklady na podbití pražce, doplnění a dodávku kameniva. | [15 empty] | PP | 0
179 | K | 5906110017 | Oprava rozdělení pražců příčných betonových posun přes 5 do 10 cm | kus | 40 | 591 | 23640 | Sborník UOŽI 01 2025 |  |  | základní | 0 | 0 | 0 | 0 | 0 | 0 | 262144 | K | 0 | ROZPOCET | 23640 | 0 | 0 | 0 | 0 | 1 | 23640 | 262144 | 358
| PP |  | Oprava rozdělení pražců příčných betonových posun přes 5 do 10 cm Poznámka: 1. V cenách jsou započteny náklady na uvolnění upevňovadel a ošetření součástí mazivem, odstranění kameniva v míře dostatečné pro posun pražce, jeho posunutí, dotažení upevňovadel, dohození a úprava KL. 2. V cenách nejsou obsaženy náklady na podbití pražce, doplnění a dodávku kameniva. | [15 empty] | PP | 0
180 | K | 5906110020 | Oprava rozdělení pražců příčných betonových posun přes 10 cm | kus | 40 | 681 | 27240 | Sborník UOŽI 01 2025 |  |  | základní | 0 | 0 | 0 | 0 | 0 | 0 | 262144 | K | 0 | ROZPOCET | 27240 | 0 | 0 | 0 | 0 | 1 | 27240 | 262144 | 360
| PP |  | Oprava rozdělení pražců příčných betonových posun přes 10 cm Poznámka: 1. V cenách jsou započteny náklady na uvolnění upevňovadel a ošetření součástí mazivem, odstranění kameniva v míře dostatečné pro posun pražce, jeho posunutí, dotažení upevňovadel, dohození a úprava KL. 2. V cenách nejsou obsaženy náklady na podbití pražce, doplnění a dodávku kameniva. | [15 empty] | PP | 0
181 | K | 5906110040 | Oprava rozdělení pražců příčných ocelových tvaru Y | kus | 40 | 891 | 35640 | Sborník UOŽI 01 2025 |  |  | základní | 0 | 0 | 0 | 0 | 0 | 0 | 262144 | K | 0 | ROZPOCET | 35640 | 0 | 0 | 0 | 0 | 1 | 35640 | 262144 | 362
| PP |  | Oprava rozdělení pražců příčných ocelových tvaru Y Poznámka: 1. V cenách jsou započteny náklady na uvolnění upevňovadel a ošetření součástí mazivem, odstranění kameniva v míře dostatečné pro posun pražce, jeho posunutí, dotažení upevňovadel, dohození a úprava KL. 2. V cenách nejsou obsaženy náklady na podbití pražce, doplnění a dodávku kameniva. | [15 empty] | PP | 0
182 | K | 5906115010 | Odsunutí pražce pro umožnění provedení svaru | kus | 10 | 285 | 2850 | Sborník UOŽI 01 2025 |  |  | základní | 0 | 0 | 0 | 0 | 0 | 0 | 262144 | K | 0 | ROZPOCET | 2850 | 0 | 0 | 0 | 0 | 1 | 2850 | 262144 | 364
| PP |  | Odsunutí pražce pro umožnění provedení svaru Poznámka: 1. V cenách jsou započteny náklady na odstranění kameniva, odsunutí pražce, jeho vrácení do původní polohy a dohození kameniva. | [15 empty] | PP | 0
183 | K | 5906120010 | Zkrácení dřevěného pražce odřezáním | kus | 40 | 99 | 3960 | Sborník UOŽI 01 2025 |  |  | základní | 0 | 0 | 0 | 0 | 0 | 0 | 262144 | K | 0 | ROZPOCET | 3960 | 0 | 0 | 0 | 0 | 1 | 3960 | 262144 | 366
| PP |  | Zkrácení dřevěného pražce odřezáním Poznámka: 1. V cenách jsou započteny náklady na odstranění mřížky, zkrácení, ošetření čela pražce impregnačním prostředkem včetně impregnačního materiálu a osazení mřížky. | [15 empty] | PP | 0
184 | K | 5906125025 | Montáž kolejového roštu na úložišti pražce dřevěné nevystrojené, tvar UIC60, 60E2 | km | 0.1 | 935300 | 93530 | Sborník UOŽI 01 2025 |  |  | základní | 0 | 0 | 0 | 0 | 0 | 0 | 262144 | K | 0 | ROZPOCET | 93530 | 0 | 0 | 0 | 0 | 1 | 93530 | 262144 | 368
| PP |  | Montáž kolejového roštu na úložišti pražce dřevěné nevystrojené, tvar UIC60, 60E2 Poznámka: 1. V cenách jsou započteny náklady na úpravu plochy pro montáž, manipulaci a montáž KR, u nevystrojených pražců dřevěných i vrtání. 2. V cenách nejsou obsaženy náklady na dodávku materiálu. | [15 empty] | PP | 0
185 | K | 5906125035 | Montáž kolejového roštu na úložišti pražce dřevěné nevystrojené, tvar R65 | km | 0.1 | 928900 | 92890 | Sborník UOŽI 01 2025 |  |  | základní | 0 | 0 | 0 | 0 | 0 | 0 | 262144 | K | 0 | ROZPOCET | 92890 | 0 | 0 | 0 | 0 | 1 | 92890 | 262144 | 370
| PP |  | Montáž kolejového roštu na úložišti pražce dřevěné nevystrojené, tvar R65 Poznámka: 1. V cenách jsou započteny náklady na úpravu plochy pro montáž, manipulaci a montáž KR, u nevystrojených pražců dřevěných i vrtání. 2. V cenách nejsou obsaženy náklady na dodávku materiálu. | [15 empty] | PP | 0
186 | K | 5906125045 | Montáž kolejového roštu na úložišti pražce dřevěné nevystrojené, tvar S49, 49E1 | km | 0.2 | 835400 | 167080 | Sborník UOŽI 01 2025 |  |  | základní | 0 | 0 | 0 | 0 | 0 | 0 | 262144 | K | 0 | ROZPOCET | 167080 | 0 | 0 | 0 | 0 | 1 | 167080 | 262144 | 372
| PP |  | Montáž kolejového roštu na úložišti pražce dřevěné nevystrojené, tvar S49, 49E1 Poznámka: 1. V cenách jsou započteny náklady na úpravu plochy pro montáž, manipulaci a montáž KR, u nevystrojených pražců dřevěných i vrtání. 2. V cenách nejsou obsaženy náklady na dodávku materiálu. | [15 empty] | PP | 0
187 | K | 5906125115 | Montáž kolejového roštu na úložišti pražce dřevěné vystrojené, tvar UIC60, 60E2 | km | 0.1 | 844400 | 84440 | Sborník UOŽI 01 2025 |  |  | základní | 0 | 0 | 0 | 0 | 0 | 0 | 262144 | K | 0 | ROZPOCET | 84440 | 0 | 0 | 0 | 0 | 1 | 84440 | 262144 | 374
| PP |  | Montáž kolejového roštu na úložišti pražce dřevěné vystrojené, tvar UIC60, 60E2 Poznámka: 1. V cenách jsou započteny náklady na úpravu plochy pro montáž, manipulaci a montáž KR, u nevystrojených pražců dřevěných i vrtání. 2. V cenách nejsou obsaženy náklady na dodávku materiálu. | [15 empty] | PP | 0
188 | K | 5906125125 | Montáž kolejového roštu na úložišti pražce dřevěné vystrojené, tvar R65 | km | 0.1 | 842100 | 84210 | Sborník UOŽI 01 2025 |  |  | základní | 0 | 0 | 0 | 0 | 0 | 0 | 262144 | K | 0 | ROZPOCET | 84210 | 0 | 0 | 0 | 0 | 1 | 84210 | 262144 | 376
| PP |  | Montáž kolejového roštu na úložišti pražce dřevěné vystrojené, tvar R65 Poznámka: 1. V cenách jsou započteny náklady na úpravu plochy pro montáž, manipulaci a montáž KR, u nevystrojených pražců dřevěných i vrtání. 2. V cenách nejsou obsaženy náklady na dodávku materiálu. | [15 empty] | PP | 0
189 | K | 5906125135 | Montáž kolejového roštu na úložišti pražce dřevěné vystrojené, tvar S49, 49E1 | km | 0.2 | 781800 | 156360 | Sborník UOŽI 01 2025 |  |  | základní | 0 | 0 | 0 | 0 | 0 | 0 | 262144 | K | 0 | ROZPOCET | 156360 | 0 | 0 | 0 | 0 | 1 | 156360 | 262144 | 378
| PP |  | Montáž kolejového roštu na úložišti pražce dřevěné vystrojené, tvar S49, 49E1 Poznámka: 1. V cenách jsou započteny náklady na úpravu plochy pro montáž, manipulaci a montáž KR, u nevystrojených pražců dřevěných i vrtání. 2. V cenách nejsou obsaženy náklady na dodávku materiálu. | [15 empty] | PP | 0
190 | K | 5906125215 | Montáž kolejového roštu na úložišti pražce betonové nevystrojené, tvar UIC60, 60E2 | km | 0.1 | 830800 | 83080 | Sborník UOŽI 01 2025 |  |  | základní | 0 | 0 | 0 | 0 | 0 | 0 | 262144 | K | 0 | ROZPOCET | 83080 | 0 | 0 | 0 | 0 | 1 | 83080 | 262144 | 380
| PP |  | Montáž kolejového roštu na úložišti pražce betonové nevystrojené, tvar UIC60, 60E2 Poznámka: 1. V cenách jsou započteny náklady na úpravu plochy pro montáž, manipulaci a montáž KR, u nevystrojených pražců dřevěných i vrtání. 2. V cenách nejsou obsaženy náklady na dodávku materiálu. | [15 empty] | PP | 0
191 | K | 5906125225 | Montáž kolejového roštu na úložišti pražce betonové nevystrojené, tvar R65 | km | 0.1 | 833300 | 83330 | Sborník UOŽI 01 2025 |  |  | základní | 0 | 0 | 0 | 0 | 0 | 0 | 262144 | K | 0 | ROZPOCET | 83330 | 0 | 0 | 0 | 0 | 1 | 83330 | 262144 | 382
| PP |  | Montáž kolejového roštu na úložišti pražce betonové nevystrojené, tvar R65 Poznámka: 1. V cenách jsou započteny náklady na úpravu plochy pro montáž, manipulaci a montáž KR, u nevystrojených pražců dřevěných i vrtání. 2. V cenách nejsou obsaženy náklady na dodávku materiálu. | [15 empty] | PP | 0
192 | K | 5906125235 | Montáž kolejového roštu na úložišti pražce betonové nevystrojené, tvar S49, 49E1 | km | 0.2 | 659900 | 131980 | Sborník UOŽI 01 2025 |  |  | základní | 0 | 0 | 0 | 0 | 0 | 0 | 262144 | K | 0 | ROZPOCET | 131980 | 0 | 0 | 0 | 0 | 1 | 131980 | 262144 | 384
| PP |  | Montáž kolejového roštu na úložišti pražce betonové nevystrojené, tvar S49, 49E1 Poznámka: 1. V cenách jsou započteny náklady na úpravu plochy pro montáž, manipulaci a montáž KR, u nevystrojených pražců dřevěných i vrtání. 2. V cenách nejsou obsaženy náklady na dodávku materiálu. | [15 empty] | PP | 0
193 | K | 5906125315 | Montáž kolejového roštu na úložišti pražce betonové vystrojené UIC60, 60E2 | km | 0.1 | 728500 | 72850 | Sborník UOŽI 01 2025 |  |  | základní | 0 | 0 | 0 | 0 | 0 | 0 | 262144 | K | 0 | ROZPOCET | 72850 | 0 | 0 | 0 | 0 | 1 | 72850 | 262144 | 386
| PP |  | Montáž kolejového roštu na úložišti pražce betonové vystrojené UIC60, 60E2 Poznámka: 1. V cenách jsou započteny náklady na úpravu plochy pro montáž, manipulaci a montáž KR, u nevystrojených pražců dřevěných i vrtání. 2. V cenách nejsou obsaženy náklady na dodávku materiálu. | [15 empty] | PP | 0
194 | K | 5906125325 | Montáž kolejového roštu na úložišti pražce betonové vystrojené R65 | km | 0.1 | 721900 | 72190 | Sborník UOŽI 01 2025 |  |  | základní | 0 | 0 | 0 | 0 | 0 | 0 | 262144 | K | 0 | ROZPOCET | 72190 | 0 | 0 | 0 | 0 | 1 | 72190 | 262144 | 388
| PP |  | Montáž kolejového roštu na úložišti pražce betonové vystrojené R65 Poznámka: 1. V cenách jsou započteny náklady na úpravu plochy pro montáž, manipulaci a montáž KR, u nevystrojených pražců dřevěných i vrtání. 2. V cenách nejsou obsaženy náklady na dodávku materiálu. | [15 empty] | PP | 0
195 | K | 5906125335 | Montáž kolejového roštu na úložišti pražce betonové vystrojené S49, 49E1 | km | 0.2 | 540700 | 108140 | Sborník UOŽI 01 2025 |  |  | základní | 0 | 0 | 0 | 0 | 0 | 0 | 262144 | K | 0 | ROZPOCET | 108140 | 0 | 0 | 0 | 0 | 1 | 108140 | 262144 | 390
| PP |  | Montáž kolejového roštu na úložišti pražce betonové vystrojené S49, 49E1 Poznámka: 1. V cenách jsou započteny náklady na úpravu plochy pro montáž, manipulaci a montáž KR, u nevystrojených pražců dřevěných i vrtání. 2. V cenách nejsou obsaženy náklady na dodávku materiálu. | [15 empty] | PP | 0
196 | K | 5906125415 | Montáž kolejového roštu na úložišti pražce ocelové Y vystrojené, tvar S49, 49E1 | km | 0.01 | 825200 | 8252 | Sborník UOŽI 01 2025 |  |  | základní | 0 | 0 | 0 | 0 | 0 | 0 | 262144 | K | 0 | ROZPOCET | 8252 | 0 | 0 | 0 | 0 | 1 | 8252 | 262144 | 392
| PP |  | Montáž kolejového roštu na úložišti pražce ocelové Y vystrojené, tvar S49, 49E1 Poznámka: 1. V cenách jsou započteny náklady na úpravu plochy pro montáž, manipulaci a montáž KR, u nevystrojených pražců dřevěných i vrtání. 2. V cenách nejsou obsaženy náklady na dodávku materiálu. | [15 empty] | PP | 0
197 | K | 5906130015 | Montáž kolejového roštu v ose koleje pražce dřevěné nevystrojené, tvar UIC60, 60E2 | km | 0.1 | 990100 | 99010 | Sborník UOŽI 01 2025 |  |  | základní | 0 | 0 | 0 | 0 | 0 | 0 | 262144 | K | 0 | ROZPOCET | 99010 | 0 | 0 | 0 | 0 | 1 | 99010 | 262144 | 394
| PP |  | Montáž kolejového roštu v ose koleje pražce dřevěné nevystrojené, tvar UIC60, 60E2 Poznámka: 1. V cenách jsou započteny náklady na manipulaci a montáž KR, u pražců dřevěných nevystrojených i na vrtání pražců. 2. V cenách nejsou obsaženy náklady na dodávku materiálu. | [15 empty] | PP | 0
198 | K | 5906130025 | Montáž kolejového roštu v ose koleje pražce dřevěné nevystrojené, tvar R65 | km | 0.1 | 961300 | 96130 | Sborník UOŽI 01 2025 |  |  | základní | 0 | 0 | 0 | 0 | 0 | 0 | 262144 | K | 0 | ROZPOCET | 96130 | 0 | 0 | 0 | 0 | 1 | 96130 | 262144 | 396
| PP |  | Montáž kolejového roštu v ose koleje pražce dřevěné nevystrojené, tvar R65 Poznámka: 1. V cenách jsou započteny náklady na manipulaci a montáž KR, u pražců dřevěných nevystrojených i na vrtání pražců. 2. V cenách nejsou obsaženy náklady na dodávku materiálu. | [15 empty] | PP | 0
199 | K | 5906130035 | Montáž kolejového roštu v ose koleje pražce dřevěné nevystrojené, tvar S49, 49E1 | km | 0.2 | 879500 | 175900 | Sborník UOŽI 01 2025 |  |  | základní | 0 | 0 | 0 | 0 | 0 | 0 | 262144 | K | 0 | ROZPOCET | 175900 | 0 | 0 | 0 | 0 | 1 | 175900 | 262144 | 398
| PP |  | Montáž kolejového roštu v ose koleje pražce dřevěné nevystrojené, tvar S49, 49E1 Poznámka: 1. V cenách jsou započteny náklady na manipulaci a montáž KR, u pražců dřevěných nevystrojených i na vrtání pražců. 2. V cenách nejsou obsaženy náklady na dodávku materiálu. | [15 empty] | PP | 0
200 | K | 5906130115 | Montáž kolejového roštu v ose koleje pražce dřevěné vystrojené, tvar UIC60, 60E2 | km | 0.1 | 911700 | 91170 | Sborník UOŽI 01 2025 |  |  | základní | 0 | 0 | 0 | 0 | 0 | 0 | 262144 | K | 0 | ROZPOCET | 91170 | 0 | 0 | 0 | 0 | 1 | 91170 | 262144 | 400
| PP |  | Montáž kolejového roštu v ose koleje pražce dřevěné vystrojené, tvar UIC60, 60E2 Poznámka: 1. V cenách jsou započteny náklady na manipulaci a montáž KR, u pražců dřevěných nevystrojených i na vrtání pražců. 2. V cenách nejsou obsaženy náklady na dodávku materiálu. | [15 empty] | PP | 0
201 | K | 5906130125 | Montáž kolejového roštu v ose koleje pražce dřevěné vystrojené, tvar R65 | km | 0.2 | 885200 | 177040 | Sborník UOŽI 01 2025 |  |  | základní | 0 | 0 | 0 | 0 | 0 | 0 | 262144 | K | 0 | ROZPOCET | 177040 | 0 | 0 | 0 | 0 | 1 | 177040 | 262144 | 402
| PP |  | Montáž kolejového roštu v ose koleje pražce dřevěné vystrojené, tvar R65 Poznámka: 1. V cenách jsou započteny náklady na manipulaci a montáž KR, u pražců dřevěných nevystrojených i na vrtání pražců. 2. V cenách nejsou obsaženy náklady na dodávku materiálu. | [15 empty] | PP | 0
202 | K | 5906130135 | Montáž kolejového roštu v ose koleje pražce dřevěné vystrojené, tvar S49, 49E1 | km | 0.3 | 809200 | 242760 | Sborník UOŽI 01 2025 |  |  | základní | 0 | 0 | 0 | 0 | 0 | 0 | 262144 | K | 0 | ROZPOCET | 242760 | 0 | 0 | 0 | 0 | 1 | 242760 | 262144 | 404
| PP |  | Montáž kolejového roštu v ose koleje pražce dřevěné vystrojené, tvar S49, 49E1 Poznámka: 1. V cenách jsou započteny náklady na manipulaci a montáž KR, u pražců dřevěných nevystrojených i na vrtání pražců. 2. V cenách nejsou obsaženy náklady na dodávku materiálu. | [15 empty] | PP | 0
203 | K | 5906130215 | Montáž kolejového roštu v ose koleje pražce betonové nevystrojené, tvar UIC60, 60E2 | km | 0.2 | 879300 | 175860 | Sborník UOŽI 01 2025 |  |  | základní | 0 | 0 | 0 | 0 | 0 | 0 | 262144 | K | 0 | ROZPOCET | 175860 | 0 | 0 | 0 | 0 | 1 | 175860 | 262144 | 406
| PP |  | Montáž kolejového roštu v ose koleje pražce betonové nevystrojené, tvar UIC60, 60E2 Poznámka: 1. V cenách jsou započteny náklady na manipulaci a montáž KR, u pražců dřevěných nevystrojených i na vrtání pražců. 2. V cenách nejsou obsaženy náklady na dodávku materiálu. | [15 empty] | PP | 0
204 | K | 5906130225 | Montáž kolejového roštu v ose koleje pražce betonové nevystrojené, tvar R65 | km | 0.1 | 853700 | 85370 | Sborník UOŽI 01 2025 |  |  | základní | 0 | 0 | 0 | 0 | 0 | 0 | 262144 | K | 0 | ROZPOCET | 85370 | 0 | 0 | 0 | 0 | 1 | 85370 | 262144 | 408
| PP |  | Montáž kolejového roštu v ose koleje pražce betonové nevystrojené, tvar R65 Poznámka: 1. V cenách jsou započteny náklady na manipulaci a montáž KR, u pražců dřevěných nevystrojených i na vrtání pražců. 2. V cenách nejsou obsaženy náklady na dodávku materiálu. | [15 empty] | PP | 0
205 | K | 5906130235 | Montáž kolejového roštu v ose koleje pražce betonové nevystrojené, tvar S49, 49E1 | km | 0.3 | 747800 | 224340 | Sborník UOŽI 01 2025 |  |  | základní | 0 | 0 | 0 | 0 | 0 | 0 | 262144 | K | 0 | ROZPOCET | 224340 | 0 | 0 | 0 | 0 | 1 | 224340 | 262144 | 410
| PP |  | Montáž kolejového roštu v ose koleje pražce betonové nevystrojené, tvar S49, 49E1 Poznámka: 1. V cenách jsou započteny náklady na manipulaci a montáž KR, u pražců dřevěných nevystrojených i na vrtání pražců. 2. V cenách nejsou obsaženy náklady na dodávku materiálu. | [15 empty] | PP | 0
206 | K | 5906130325 | Montáž kolejového roštu v ose koleje pražce betonové vystrojené, tvar UIC60, 60E2 | km | 0.1 | 744200 | 74420 | Sborník UOŽI 01 2025 |  |  | základní | 0 | 0 | 0 | 0 | 0 | 0 | 262144 | K | 0 | ROZPOCET | 74420 | 0 | 0 | 0 | 0 | 1 | 74420 | 262144 | 412
| PP |  | Montáž kolejového roštu v ose koleje pražce betonové vystrojené, tvar UIC60, 60E2 Poznámka: 1. V cenách jsou započteny náklady na manipulaci a montáž KR, u pražců dřevěných nevystrojených i na vrtání pražců. 2. V cenách nejsou obsaženy náklady na dodávku materiálu. | [15 empty] | PP | 0
207 | K | 5906130335 | Montáž kolejového roštu v ose koleje pražce betonové vystrojené, tvar R65 | km | 0.3 | 722600 | 216780 | Sborník UOŽI 01 2025 |  |  | základní | 0 | 0 | 0 | 0 | 0 | 0 | 262144 | K | 0 | ROZPOCET | 216780 | 0 | 0 | 0 | 0 | 1 | 216780 | 262144 | 414
| PP |  | Montáž kolejového roštu v ose koleje pražce betonové vystrojené, tvar R65 Poznámka: 1. V cenách jsou započteny náklady na manipulaci a montáž KR, u pražců dřevěných nevystrojených i na vrtání pražců. 2. V cenách nejsou obsaženy náklady na dodávku materiálu. | [15 empty] | PP | 0
208 | K | 5906130345 | Montáž kolejového roštu v ose koleje pražce betonové vystrojené, tvar S49, 49E1 | km | 0.3 | 617500 | 185250 | Sborník UOŽI 01 2025 |  |  | základní | 0 | 0 | 0 | 0 | 0 | 0 | 262144 | K | 0 | ROZPOCET | 185250 | 0 | 0 | 0 | 0 | 1 | 185250 | 262144 | 416
| PP |  | Montáž kolejového roštu v ose koleje pražce betonové vystrojené, tvar S49, 49E1 Poznámka: 1. V cenách jsou započteny náklady na manipulaci a montáž KR, u pražců dřevěných nevystrojených i na vrtání pražců. 2. V cenách nejsou obsaženy náklady na dodávku materiálu. | [15 empty] | PP | 0
209 | K | 5906130425 | Montáž kolejového roštu v ose koleje pražce ocelové tvar Y vystrojené, tvar S49, 49E1 | km | 0.01 | 940800 | 9408 | Sborník UOŽI 01 2025 |  |  | základní | 0 | 0 | 0 | 0 | 0 | 0 | 262144 | K | 0 | ROZPOCET | 9408 | 0 | 0 | 0 | 0 | 1 | 9408 | 262144 | 418
| PP |  | Montáž kolejového roštu v ose koleje pražce ocelové tvar Y vystrojené, tvar S49, 49E1 Poznámka: 1. V cenách jsou započteny náklady na manipulaci a montáž KR, u pražců dřevěných nevystrojených i na vrtání pražců. 2. V cenách nejsou obsaženy náklady na dodávku materiálu. | [15 empty] | PP | 0
210 | K | 5906135015 | Demontáž kolejového roštu koleje na úložišti pražce dřevěné, tvar UIC60, 60E2 | km | 0.1 | 636100 | 63610 | Sborník UOŽI 01 2025 |  |  | základní | 0 | 0 | 0 | 0 | 0 | 0 | 262144 | K | 0 | ROZPOCET | 63610 | 0 | 0 | 0 | 0 | 1 | 63610 | 262144 | 420
| PP |  | Demontáž kolejového roštu koleje na úložišti pražce dřevěné, tvar UIC60, 60E2 Poznámka: 1. V cenách jsou započteny náklady na demontáž a rozebrání kolejového roštu do součástí, manipulaci, naložení výzisku na dopravní prostředek a uložení na úložišti. 2. V cenách nejsou obsaženy náklady na dopravu a vytřídění. | [15 empty] | PP | 0
211 | K | 5906135025 | Demontáž kolejového roštu koleje na úložišti pražce dřevěné, tvar R65 | km | 0.3 | 639700 | 191910 | Sborník UOŽI 01 2025 |  |  | základní | 0 | 0 | 0 | 0 | 0 | 0 | 262144 | K | 0 | ROZPOCET | 191910 | 0 | 0 | 0 | 0 | 1 | 191910 | 262144 | 422
| PP |  | Demontáž kolejového roštu koleje na úložišti pražce dřevěné, tvar R65 Poznámka: 1. V cenách jsou započteny náklady na demontáž a rozebrání kolejového roštu do součástí, manipulaci, naložení výzisku na dopravní prostředek a uložení na úložišti. 2. V cenách nejsou obsaženy náklady na dopravu a vytřídění. | [15 empty] | PP | 0
212 | K | 5906135035 | Demontáž kolejového roštu koleje na úložišti pražce dřevěné, tvar S49, T, 49E1 | km | 0.3 | 576500 | 172950 | Sborník UOŽI 01 2025 |  |  | základní | 0 | 0 | 0 | 0 | 0 | 0 | 262144 | K | 0 | ROZPOCET | 172950 | 0 | 0 | 0 | 0 | 1 | 172950 | 262144 | 424
| PP |  | Demontáž kolejového roštu koleje na úložišti pražce dřevěné, tvar S49, T, 49E1 Poznámka: 1. V cenách jsou započteny náklady na demontáž a rozebrání kolejového roštu do součástí, manipulaci, naložení výzisku na dopravní prostředek a uložení na úložišti. 2. V cenách nejsou obsaženy náklady na dopravu a vytřídění. | [15 empty] | PP | 0
213 | K | 5906135045 | Demontáž kolejového roštu koleje na úložišti pražce dřevěné, tvar A | km | 0.3 | 569300 | 170790 | Sborník UOŽI 01 2025 |  |  | základní | 0 | 0 | 0 | 0 | 0 | 0 | 262144 | K | 0 | ROZPOCET | 170790 | 0 | 0 | 0 | 0 | 1 | 170790 | 262144 | 426
| PP |  | Demontáž kolejového roštu koleje na úložišti pražce dřevěné, tvar A Poznámka: 1. V cenách jsou započteny náklady na demontáž a rozebrání kolejového roštu do součástí, manipulaci, naložení výzisku na dopravní prostředek a uložení na úložišti. 2. V cenách nejsou obsaženy náklady na dopravu a vytřídění. | [15 empty] | PP | 0
214 | K | 5906135135 | Demontáž kolejového roštu koleje na úložišti pražce betonové, tvar UIC60, 60E2 | km | 0.1 | 655100 | 65510 | Sborník UOŽI 01 2025 |  |  | základní | 0 | 0 | 0 | 0 | 0 | 0 | 262144 | K | 0 | ROZPOCET | 65510 | 0 | 0 | 0 | 0 | 1 | 65510 | 262144 | 428
| PP |  | Demontáž kolejového roštu koleje na úložišti pražce betonové, tvar UIC60, 60E2 Poznámka: 1. V cenách jsou započteny náklady na demontáž a rozebrání kolejového roštu do součástí, manipulaci, naložení výzisku na dopravní prostředek a uložení na úložišti. 2. V cenách nejsou obsaženy náklady na dopravu a vytřídění. | [15 empty] | PP | 0
215 | K | 5906135145 | Demontáž kolejového roštu koleje na úložišti pražce betonové, tvar R65 | km | 0.3 | 655300 | 196590 | Sborník UOŽI 01 2025 |  |  | základní | 0 | 0 | 0 | 0 | 0 | 0 | 262144 | K | 0 | ROZPOCET | 196590 | 0 | 0 | 0 | 0 | 1 | 196590 | 262144 | 430
| PP |  | Demontáž kolejového roštu koleje na úložišti pražce betonové, tvar R65 Poznámka: 1. V cenách jsou započteny náklady na demontáž a rozebrání kolejového roštu do součástí, manipulaci, naložení výzisku na dopravní prostředek a uložení na úložišti. 2. V cenách nejsou obsaženy náklady na dopravu a vytřídění. | [15 empty] | PP | 0
216 | K | 5906135155 | Demontáž kolejového roštu koleje na úložišti pražce betonové, tvar S49, T, 49E1 | km | 0.3 | 646400 | 193920 | Sborník UOŽI 01 2025 |  |  | základní | 0 | 0 | 0 | 0 | 0 | 0 | 262144 | K | 0 | ROZPOCET | 193920 | 0 | 0 | 0 | 0 | 1 | 193920 | 262144 | 432
| PP |  | Demontáž kolejového roštu koleje na úložišti pražce betonové, tvar S49, T, 49E1 Poznámka: 1. V cenách jsou započteny náklady na demontáž a rozebrání kolejového roštu do součástí, manipulaci, naložení výzisku na dopravní prostředek a uložení na úložišti. 2. V cenách nejsou obsaženy náklady na dopravu a vytřídění. | [15 empty] | PP | 0
217 | K | 5906135165 | Demontáž kolejového roštu koleje na úložišti pražce betonové, tvar A | km | 0.1 | 643600 | 64360 | Sborník UOŽI 01 2025 |  |  | základní | 0 | 0 | 0 | 0 | 0 | 0 | 262144 | K | 0 | ROZPOCET | 64360 | 0 | 0 | 0 | 0 | 1 | 64360 | 262144 | 434
| PP |  | Demontáž kolejového roštu koleje na úložišti pražce betonové, tvar A Poznámka: 1. V cenách jsou započteny náklady na demontáž a rozebrání kolejového roštu do součástí, manipulaci, naložení výzisku na dopravní prostředek a uložení na úložišti. 2. V cenách nejsou obsaženy náklady na dopravu a vytřídění. | [15 empty] | PP | 0
218 | K | 5906135285 | Demontáž kolejového roštu koleje na úložišti pražce ocelové Y, tvar S49, 49E1 | km | 0.01 | 558600 | 5586 | Sborník UOŽI 01 2025 |  |  | základní | 0 | 0 | 0 | 0 | 0 | 0 | 262144 | K | 0 | ROZPOCET | 5586 | 0 | 0 | 0 | 0 | 1 | 5586 | 262144 | 436
| PP |  | Demontáž kolejového roštu koleje na úložišti pražce ocelové Y, tvar S49, 49E1 Poznámka: 1. V cenách jsou započteny náklady na demontáž a rozebrání kolejového roštu do součástí, manipulaci, naložení výzisku na dopravní prostředek a uložení na úložišti. 2. V cenách nejsou obsaženy náklady na dopravu a vytřídění. | [15 empty] | PP | 0
219 | K | 5906140015 | Demontáž kolejového roštu koleje v ose koleje pražce dřevěné, tvar UIC60, 60E2 | km | 0.1 | 736500 | 73650 | Sborník UOŽI 01 2025 |  |  | základní | 0 | 0 | 0 | 0 | 0 | 0 | 262144 | K | 0 | ROZPOCET | 73650 | 0 | 0 | 0 | 0 | 1 | 73650 | 262144 | 438
| PP |  | Demontáž kolejového roštu koleje v ose koleje pražce dřevěné, tvar UIC60, 60E2 Poznámka: 1. V cenách jsou započteny náklady na případné odstranění kameniva, rozebrání roštu do součástí, manipulaci, naložení výzisku na dopravní prostředek a uložení na úložišti. 2. V cenách nejsou obsaženy náklady na dopravu a vytřídění. | [15 empty] | PP | 0
220 | K | 5906140025 | Demontáž kolejového roštu koleje v ose koleje pražce dřevěné, tvar R65 | km | 0.1 | 739300 | 73930 | Sborník UOŽI 01 2025 |  |  | základní | 0 | 0 | 0 | 0 | 0 | 0 | 262144 | K | 0 | ROZPOCET | 73930 | 0 | 0 | 0 | 0 | 1 | 73930 | 262144 | 440
| PP |  | Demontáž kolejového roštu koleje v ose koleje pražce dřevěné, tvar R65 Poznámka: 1. V cenách jsou započteny náklady na případné odstranění kameniva, rozebrání roštu do součástí, manipulaci, naložení výzisku na dopravní prostředek a uložení na úložišti. 2. V cenách nejsou obsaženy náklady na dopravu a vytřídění. | [15 empty] | PP | 0
221 | K | 5906140035 | Demontáž kolejového roštu koleje v ose koleje pražce dřevěné, tvar S49, T, 49E1 | km | 0.3 | 702100 | 210630 | Sborník UOŽI 01 2025 |  |  | základní | 0 | 0 | 0 | 0 | 0 | 0 | 262144 | K | 0 | ROZPOCET | 210630 | 0 | 0 | 0 | 0 | 1 | 210630 | 262144 | 442
| PP |  | Demontáž kolejového roštu koleje v ose koleje pražce dřevěné, tvar S49, T, 49E1 Poznámka: 1. V cenách jsou započteny náklady na případné odstranění kameniva, rozebrání roštu do součástí, manipulaci, naložení výzisku na dopravní prostředek a uložení na úložišti. 2. V cenách nejsou obsaženy náklady na dopravu a vytřídění. | [15 empty] | PP | 0
222 | K | 5906140045 | Demontáž kolejového roštu koleje v ose koleje pražce dřevěné, tvar A | km | 0.1 | 715700 | 71570 | Sborník UOŽI 01 2025 |  |  | základní | 0 | 0 | 0 | 0 | 0 | 0 | 262144 | K | 0 | ROZPOCET | 71570 | 0 | 0 | 0 | 0 | 1 | 71570 | 262144 | 444
| PP |  | Demontáž kolejového roštu koleje v ose koleje pražce dřevěné, tvar A Poznámka: 1. V cenách jsou započteny náklady na případné odstranění kameniva, rozebrání roštu do součástí, manipulaci, naložení výzisku na dopravní prostředek a uložení na úložišti. 2. V cenách nejsou obsaženy náklady na dopravu a vytřídění. | [15 empty] | PP | 0
223 | K | 5906140135 | Demontáž kolejového roštu koleje v ose koleje pražce betonové, tvar UIC60, 60E2 | km | 0.1 | 715800 | 71580 | Sborník UOŽI 01 2025 |  |  | základní | 0 | 0 | 0 | 0 | 0 | 0 | 262144 | K | 0 | ROZPOCET | 71580 | 0 | 0 | 0 | 0 | 1 | 71580 | 262144 | 446
| PP |  | Demontáž kolejového roštu koleje v ose koleje pražce betonové, tvar UIC60, 60E2 Poznámka: 1. V cenách jsou započteny náklady na případné odstranění kameniva, rozebrání roštu do součástí, manipulaci, naložení výzisku na dopravní prostředek a uložení na úložišti. 2. V cenách nejsou obsaženy náklady na dopravu a vytřídění. | [15 empty] | PP | 0
224 | K | 5906140145 | Demontáž kolejového roštu koleje v ose koleje pražce betonové, tvar R65 | km | 0.3 | 706100 | 211830 | Sborník UOŽI 01 2025 |  |  | základní | 0 | 0 | 0 | 0 | 0 | 0 | 262144 | K | 0 | ROZPOCET | 211830 | 0 | 0 | 0 | 0 | 1 | 211830 | 262144 | 448
| PP |  | Demontáž kolejového roštu koleje v ose koleje pražce betonové, tvar R65 Poznámka: 1. V cenách jsou započteny náklady na případné odstranění kameniva, rozebrání roštu do součástí, manipulaci, naložení výzisku na dopravní prostředek a uložení na úložišti. 2. V cenách nejsou obsaženy náklady na dopravu a vytřídění. | [15 empty] | PP | 0
225 | K | 5906140155 | Demontáž kolejového roštu koleje v ose koleje pražce betonové, tvar S49, T, 49E1 | km | 0.3 | 724200 | 217260 | Sborník UOŽI 01 2025 |  |  | základní | 0 | 0 | 0 | 0 | 0 | 0 | 262144 | K | 0 | ROZPOCET | 217260 | 0 | 0 | 0 | 0 | 1 | 217260 | 262144 | 450
| PP |  | Demontáž kolejového roštu koleje v ose koleje pražce betonové, tvar S49, T, 49E1 Poznámka: 1. V cenách jsou započteny náklady na případné odstranění kameniva, rozebrání roštu do součástí, manipulaci, naložení výzisku na dopravní prostředek a uložení na úložišti. 2. V cenách nejsou obsaženy náklady na dopravu a vytřídění. | [15 empty] | PP | 0
226 | K | 5906140165 | Demontáž kolejového roštu koleje v ose koleje pražce betonové, tvar A | km | 0.1 | 703100 | 70310 | Sborník UOŽI 01 2025 |  |  | základní | 0 | 0 | 0 | 0 | 0 | 0 | 262144 | K | 0 | ROZPOCET | 70310 | 0 | 0 | 0 | 0 | 1 | 70310 | 262144 | 452
| PP |  | Demontáž kolejového roštu koleje v ose koleje pražce betonové, tvar A Poznámka: 1. V cenách jsou započteny náklady na případné odstranění kameniva, rozebrání roštu do součástí, manipulaci, naložení výzisku na dopravní prostředek a uložení na úložišti. 2. V cenách nejsou obsaženy náklady na dopravu a vytřídění. | [15 empty] | PP | 0
227 | K | 5906140275 | Demontáž kolejového roštu koleje v ose koleje pražce ocelové Y, tvar S49, 49E1 | km | 0.01 | 990900 | 9909 | Sborník UOŽI 01 2025 |  |  | základní | 0 | 0 | 0 | 0 | 0 | 0 | 262144 | K | 0 | ROZPOCET | 9909 | 0 | 0 | 0 | 0 | 1 | 9909 | 262144 | 454
| PP |  | Demontáž kolejového roštu koleje v ose koleje pražce ocelové Y, tvar S49, 49E1 Poznámka: 1. V cenách jsou započteny náklady na případné odstranění kameniva, rozebrání roštu do součástí, manipulaci, naložení výzisku na dopravní prostředek a uložení na úložišti. 2. V cenách nejsou obsaženy náklady na dopravu a vytřídění. | [15 empty] | PP | 0
228 | K | 5907005010 | Výměna ztužujících kolejnic tvar UIC60 | m | 1 | 417 | 417 | Sborník UOŽI 01 2025 |  |  | základní | 0 | 0 | 0 | 0 | 0 | 0 | 262144 | K | 0 | ROZPOCET | 417 | 0 | 0 | 0 | 0 | 1 | 417 | 262144 | 456
| PP |  | Výměna ztužujících kolejnic tvar UIC60 Poznámka: 1. V cenách jsou započteny náklady na manipulaci, výměnu a ošetření součástí mazivem. 2. V cenách nejsou započteny náklady na dodávku materiálu a úpravu kolejnic. | [15 empty] | PP | 0
229 | K | 5907005020 | Výměna ztužujících kolejnic tvar R65 | m | 50 | 433 | 21650 | Sborník UOŽI 01 2025 |  |  | základní | 0 | 0 | 0 | 0 | 0 | 0 | 262144 | K | 0 | ROZPOCET | 21650 | 0 | 0 | 0 | 0 | 1 | 21650 | 262144 | 458
| PP |  | Výměna ztužujících kolejnic tvar R65 Poznámka: 1. V cenách jsou započteny náklady na manipulaci, výměnu a ošetření součástí mazivem. 2. V cenách nejsou započteny náklady na dodávku materiálu a úpravu kolejnic. | [15 empty] | PP | 0
230 | K | 5907005030 | Výměna ztužujících kolejnic tvar S49 | m | 50 | 394 | 19700 | Sborník UOŽI 01 2025 |  |  | základní | 0 | 0 | 0 | 0 | 0 | 0 | 262144 | K | 0 | ROZPOCET | 19700 | 0 | 0 | 0 | 0 | 1 | 19700 | 262144 | 460
| PP |  | Výměna ztužujících kolejnic tvar S49 Poznámka: 1. V cenách jsou započteny náklady na manipulaci, výměnu a ošetření součástí mazivem. 2. V cenách nejsou započteny náklady na dodávku materiálu a úpravu kolejnic. | [15 empty] | PP | 0
231 | K | 5907010015 | Výměna LISŮ tvar UIC60, 60E2 | m | 100 | 498 | 49800 | Sborník UOŽI 01 2025 |  |  | základní | 0 | 0 | 0 | 0 | 0 | 0 | 262144 | K | 0 | ROZPOCET | 49800 | 0 | 0 | 0 | 0 | 1 | 49800 | 262144 | 462
| PP |  | Výměna LISŮ tvar UIC60, 60E2 Poznámka: 1. V cenách jsou započteny náklady na demontáž upevňovadel, výměnu LISU, montáž upevňovadel, demontáž a zpětnou montáž lanového propojení, případnou úpravu dilatačních spár, zřízení nebo demontáž prozatímních styků a ošetření součástí mazivem. 2. V cenách nejsou započteny náklady na dělení kolejnic, zřízení svaru, demontáž nebo montáž styků. | [15 empty] | PP | 0
232 | K | 5907010025 | Výměna LISŮ tvar R65 | m | 200 | 483 | 96600 | Sborník UOŽI 01 2025 |  |  | základní | 0 | 0 | 0 | 0 | 0 | 0 | 262144 | K | 0 | ROZPOCET | 96600 | 0 | 0 | 0 | 0 | 1 | 96600 | 262144 | 464
| PP |  | Výměna LISŮ tvar R65 Poznámka: 1. V cenách jsou započteny náklady na demontáž upevňovadel, výměnu LISU, montáž upevňovadel, demontáž a zpětnou montáž lanového propojení, případnou úpravu dilatačních spár, zřízení nebo demontáž prozatímních styků a ošetření součástí mazivem. 2. V cenách nejsou započteny náklady na dělení kolejnic, zřízení svaru, demontáž nebo montáž styků. | [15 empty] | PP | 0
233 | K | 5907010035 | Výměna LISŮ tvar S49, T, 49E1 | m | 200 | 421 | 84200 | Sborník UOŽI 01 2025 |  |  | základní | 0 | 0 | 0 | 0 | 0 | 0 | 262144 | K | 0 | ROZPOCET | 84200 | 0 | 0 | 0 | 0 | 1 | 84200 | 262144 | 466
| PP |  | Výměna LISŮ tvar S49, T, 49E1 Poznámka: 1. V cenách jsou započteny náklady na demontáž upevňovadel, výměnu LISU, montáž upevňovadel, demontáž a zpětnou montáž lanového propojení, případnou úpravu dilatačních spár, zřízení nebo demontáž prozatímních styků a ošetření součástí mazivem. 2. V cenách nejsou započteny náklady na dělení kolejnic, zřízení svaru, demontáž nebo montáž styků. | [15 empty] | PP | 0
234 | K | 5907015006 | Ojedinělá výměna kolejnic stávající upevnění, tvar UIC60, 60E2 | m | 300 | 429 | 128700 | Sborník UOŽI 01 2025 |  |  | základní | 0 | 0 | 0 | 0 | 0 | 0 | 262144 | K | 0 | ROZPOCET | 128700 | 0 | 0 | 0 | 0 | 1 | 128700 | 262144 | 468
| PP |  | Ojedinělá výměna kolejnic stávající upevnění, tvar UIC60, 60E2 Poznámka: 1. V cenách jsou započteny náklady na demontáž upevňovadel, výměnu kolejnic, dílů a součástí, úpravu dilatačních spár, pryžových podložek, montáž upevňovadel, zřízení nebo demontáž prozatímních styků a ošetření součástí mazivem. 2. V cenách nejsou započteny náklady na dělení kolejnic, zřízení svaru, demontáž nebo montáž styků. | [15 empty] | PP | 0
235 | K | 5907015011 | Ojedinělá výměna kolejnic stávající upevnění, tvar R65 | m | 500 | 432 | 216000 | Sborník UOŽI 01 2025 |  |  | základní | 0 | 0 | 0 | 0 | 0 | 0 | 262144 | K | 0 | ROZPOCET | 216000 | 0 | 0 | 0 | 0 | 1 | 216000 | 262144 | 470
| PP |  | Ojedinělá výměna kolejnic stávající upevnění, tvar R65 Poznámka: 1. V cenách jsou započteny náklady na demontáž upevňovadel, výměnu kolejnic, dílů a součástí, úpravu dilatačních spár, pryžových podložek, montáž upevňovadel, zřízení nebo demontáž prozatímních styků a ošetření součástí mazivem. 2. V cenách nejsou započteny náklady na dělení kolejnic, zřízení svaru, demontáž nebo montáž styků. | [15 empty] | PP | 0
236 | K | 5907015016 | Ojedinělá výměna kolejnic stávající upevnění, tvar S49, T, 49E1 | m | 700 | 372 | 260400 | Sborník UOŽI 01 2025 |  |  | základní | 0 | 0 | 0 | 0 | 0 | 0 | 262144 | K | 0 | ROZPOCET | 260400 | 0 | 0 | 0 | 0 | 1 | 260400 | 262144 | 472
| PP |  | Ojedinělá výměna kolejnic stávající upevnění, tvar S49, T, 49E1 Poznámka: 1. V cenách jsou započteny náklady na demontáž upevňovadel, výměnu kolejnic, dílů a součástí, úpravu dilatačních spár, pryžových podložek, montáž upevňovadel, zřízení nebo demontáž prozatímních styků a ošetření součástí mazivem. 2. V cenách nejsou započteny náklady na dělení kolejnic, zřízení svaru, demontáž nebo montáž styků. | [15 empty] | PP | 0
237 | K | 5907015021 | Ojedinělá výměna kolejnic stávající upevnění, tvar A | m | 100 | 278 | 27800 | Sborník UOŽI 01 2025 |  |  | základní | 0 | 0 | 0 | 0 | 0 | 0 | 262144 | K | 0 | ROZPOCET | 27800 | 0 | 0 | 0 | 0 | 1 | 27800 | 262144 | 474
| PP |  | Ojedinělá výměna kolejnic stávající upevnění, tvar A Poznámka: 1. V cenách jsou započteny náklady na demontáž upevňovadel, výměnu kolejnic, dílů a součástí, úpravu dilatačních spár, pryžových podložek, montáž upevňovadel, zřízení nebo demontáž prozatímních styků a ošetření součástí mazivem. 2. V cenách nejsou započteny náklady na dělení kolejnic, zřízení svaru, demontáž nebo montáž styků. | [15 empty] | PP | 0
238 | K | 5907015081 | Ojedinělá výměna kolejnic současně s výměnou pražců, tvar UIC60, 60E2 | m | 100 | 449 | 44900 | Sborník UOŽI 01 2025 |  |  | základní | 0 | 0 | 0 | 0 | 0 | 0 | 262144 | K | 0 | ROZPOCET | 44900 | 0 | 0 | 0 | 0 | 1 | 44900 | 262144 | 476
| PP |  | Ojedinělá výměna kolejnic současně s výměnou pražců, tvar UIC60, 60E2 Poznámka: 1. V cenách jsou započteny náklady na demontáž upevňovadel, výměnu kolejnic, dílů a součástí, úpravu dilatačních spár, pryžových podložek, montáž upevňovadel, zřízení nebo demontáž prozatímních styků a ošetření součástí mazivem. 2. V cenách nejsou započteny náklady na dělení kolejnic, zřízení svaru, demontáž nebo montáž styků. | [15 empty] | PP | 0
239 | K | 5907015086 | Ojedinělá výměna kolejnic současně s výměnou pražců, tvar R65 | m | 200 | 435 | 87000 | Sborník UOŽI 01 2025 |  |  | základní | 0 | 0 | 0 | 0 | 0 | 0 | 262144 | K | 0 | ROZPOCET | 87000 | 0 | 0 | 0 | 0 | 1 | 87000 | 262144 | 478
| PP |  | Ojedinělá výměna kolejnic současně s výměnou pražců, tvar R65 Poznámka: 1. V cenách jsou započteny náklady na demontáž upevňovadel, výměnu kolejnic, dílů a součástí, úpravu dilatačních spár, pryžových podložek, montáž upevňovadel, zřízení nebo demontáž prozatímních styků a ošetření součástí mazivem. 2. V cenách nejsou započteny náklady na dělení kolejnic, zřízení svaru, demontáž nebo montáž styků. | [15 empty] | PP | 0
240 | K | 5907015091 | Ojedinělá výměna kolejnic současně s výměnou pražců, tvar S49, T, 49E1 | m | 300 | 374 | 112200 | Sborník UOŽI 01 2025 |  |  | základní | 0 | 0 | 0 | 0 | 0 | 0 | 262144 | K | 0 | ROZPOCET | 112200 | 0 | 0 | 0 | 0 | 1 | 112200 | 262144 | 480
| PP |  | Ojedinělá výměna kolejnic současně s výměnou pražců, tvar S49, T, 49E1 Poznámka: 1. V cenách jsou započteny náklady na demontáž upevňovadel, výměnu kolejnic, dílů a součástí, úpravu dilatačních spár, pryžových podložek, montáž upevňovadel, zřízení nebo demontáž prozatímních styků a ošetření součástí mazivem. 2. V cenách nejsou započteny náklady na dělení kolejnic, zřízení svaru, demontáž nebo montáž styků. | [15 empty] | PP | 0
241 | K | 5907015096 | Ojedinělá výměna kolejnic současně s výměnou pražců, tvar A | m | 110 | 279 | 30690 | Sborník UOŽI 01 2025 |  |  | základní | 0 | 0 | 0 | 0 | 0 | 0 | 262144 | K | 0 | ROZPOCET | 30690 | 0 | 0 | 0 | 0 | 1 | 30690 | 262144 | 482
| PP |  | Ojedinělá výměna kolejnic současně s výměnou pražců, tvar A Poznámka: 1. V cenách jsou započteny náklady na demontáž upevňovadel, výměnu kolejnic, dílů a součástí, úpravu dilatačních spár, pryžových podložek, montáž upevňovadel, zřízení nebo demontáž prozatímních styků a ošetření součástí mazivem. 2. V cenách nejsou započteny náklady na dělení kolejnic, zřízení svaru, demontáž nebo montáž styků. | [15 empty] | PP | 0
242 | K | 5907015156 | Ojedinělá výměna kolejnic současně s výměnou kompletů, tvar UIC60, 60E2 | m | 100 | 464 | 46400 | Sborník UOŽI 01 2025 |  |  | základní | 0 | 0 | 0 | 0 | 0 | 0 | 262144 | K | 0 | ROZPOCET | 46400 | 0 | 0 | 0 | 0 | 1 | 46400 | 262144 | 484
| PP |  | Ojedinělá výměna kolejnic současně s výměnou kompletů, tvar UIC60, 60E2 Poznámka: 1. V cenách jsou započteny náklady na demontáž upevňovadel, výměnu kolejnic, dílů a součástí, úpravu dilatačních spár, pryžových podložek, montáž upevňovadel, zřízení nebo demontáž prozatímních styků a ošetření součástí mazivem. 2. V cenách nejsou započteny náklady na dělení kolejnic, zřízení svaru, demontáž nebo montáž styků. | [15 empty] | PP | 0
243 | K | 5907015161 | Ojedinělá výměna kolejnic současně s výměnou kompletů, tvar R65 | m | 300 | 450 | 135000 | Sborník UOŽI 01 2025 |  |  | základní | 0 | 0 | 0 | 0 | 0 | 0 | 262144 | K | 0 | ROZPOCET | 135000 | 0 | 0 | 0 | 0 | 1 | 135000 | 262144 | 486
| PP |  | Ojedinělá výměna kolejnic současně s výměnou kompletů, tvar R65 Poznámka: 1. V cenách jsou započteny náklady na demontáž upevňovadel, výměnu kolejnic, dílů a součástí, úpravu dilatačních spár, pryžových podložek, montáž upevňovadel, zřízení nebo demontáž prozatímních styků a ošetření součástí mazivem. 2. V cenách nejsou započteny náklady na dělení kolejnic, zřízení svaru, demontáž nebo montáž styků. | [15 empty] | PP | 0
244 | K | 5907015166 | Ojedinělá výměna kolejnic současně s výměnou kompletů, tvar S49, T, 49E1 | m | 500 | 388 | 194000 | Sborník UOŽI 01 2025 |  |  | základní | 0 | 0 | 0 | 0 | 0 | 0 | 262144 | K | 0 | ROZPOCET | 194000 | 0 | 0 | 0 | 0 | 1 | 194000 | 262144 | 488
| PP |  | Ojedinělá výměna kolejnic současně s výměnou kompletů, tvar S49, T, 49E1 Poznámka: 1. V cenách jsou započteny náklady na demontáž upevňovadel, výměnu kolejnic, dílů a součástí, úpravu dilatačních spár, pryžových podložek, montáž upevňovadel, zřízení nebo demontáž prozatímních styků a ošetření součástí mazivem. 2. V cenách nejsou započteny náklady na dělení kolejnic, zřízení svaru, demontáž nebo montáž styků. | [15 empty] | PP | 0
245 | K | 5907015171 | Ojedinělá výměna kolejnic současně s výměnou kompletů, tvar A | m | 100 | 292 | 29200 | Sborník UOŽI 01 2025 |  |  | základní | 0 | 0 | 0 | 0 | 0 | 0 | 262144 | K | 0 | ROZPOCET | 29200 | 0 | 0 | 0 | 0 | 1 | 29200 | 262144 | 490
| PP |  | Ojedinělá výměna kolejnic současně s výměnou kompletů, tvar A Poznámka: 1. V cenách jsou započteny náklady na demontáž upevňovadel, výměnu kolejnic, dílů a součástí, úpravu dilatačních spár, pryžových podložek, montáž upevňovadel, zřízení nebo demontáž prozatímních styků a ošetření součástí mazivem. 2. V cenách nejsou započteny náklady na dělení kolejnic, zřízení svaru, demontáž nebo montáž styků. | [15 empty] | PP | 0
246 | K | 5907015231 | Ojedinělá výměna kolejnic současně s výměnou svěrek, tvar UIC60, 60E2 | m | 100 | 455 | 45500 | Sborník UOŽI 01 2025 |  |  | základní | 0 | 0 | 0 | 0 | 0 | 0 | 262144 | K | 0 | ROZPOCET | 45500 | 0 | 0 | 0 | 0 | 1 | 45500 | 262144 | 492
| PP |  | Ojedinělá výměna kolejnic současně s výměnou svěrek, tvar UIC60, 60E2 Poznámka: 1. V cenách jsou započteny náklady na demontáž upevňovadel, výměnu kolejnic, dílů a součástí, úpravu dilatačních spár, pryžových podložek, montáž upevňovadel, zřízení nebo demontáž prozatímních styků a ošetření součástí mazivem. 2. V cenách nejsou započteny náklady na dělení kolejnic, zřízení svaru, demontáž nebo montáž styků. | [15 empty] | PP | 0
247 | K | 5907015236 | Ojedinělá výměna kolejnic současně s výměnou svěrek, tvar R65 | m | 200 | 440 | 88000 | Sborník UOŽI 01 2025 |  |  | základní | 0 | 0 | 0 | 0 | 0 | 0 | 262144 | K | 0 | ROZPOCET | 88000 | 0 | 0 | 0 | 0 | 1 | 88000 | 262144 | 494
| PP |  | Ojedinělá výměna kolejnic současně s výměnou svěrek, tvar R65 Poznámka: 1. V cenách jsou započteny náklady na demontáž upevňovadel, výměnu kolejnic, dílů a součástí, úpravu dilatačních spár, pryžových podložek, montáž upevňovadel, zřízení nebo demontáž prozatímních styků a ošetření součástí mazivem. 2. V cenách nejsou započteny náklady na dělení kolejnic, zřízení svaru, demontáž nebo montáž styků. | [15 empty] | PP | 0
248 | K | 5907015241 | Ojedinělá výměna kolejnic současně s výměnou svěrek, tvar S49, T, 49E1 | m | 300 | 384 | 115200 | Sborník UOŽI 01 2025 |  |  | základní | 0 | 0 | 0 | 0 | 0 | 0 | 262144 | K | 0 | ROZPOCET | 115200 | 0 | 0 | 0 | 0 | 1 | 115200 | 262144 | 496
| PP |  | Ojedinělá výměna kolejnic současně s výměnou svěrek, tvar S49, T, 49E1 Poznámka: 1. V cenách jsou započteny náklady na demontáž upevňovadel, výměnu kolejnic, dílů a součástí, úpravu dilatačních spár, pryžových podložek, montáž upevňovadel, zřízení nebo demontáž prozatímních styků a ošetření součástí mazivem. 2. V cenách nejsou započteny náklady na dělení kolejnic, zřízení svaru, demontáž nebo montáž styků. | [15 empty] | PP | 0
249 | K | 5907015246 | Ojedinělá výměna kolejnic současně s výměnou svěrek, tvar A | m | 100 | 283 | 28300 | Sborník UOŽI 01 2025 |  |  | základní | 0 | 0 | 0 | 0 | 0 | 0 | 262144 | K | 0 | ROZPOCET | 28300 | 0 | 0 | 0 | 0 | 1 | 28300 | 262144 | 498
| PP |  | Ojedinělá výměna kolejnic současně s výměnou svěrek, tvar A Poznámka: 1. V cenách jsou započteny náklady na demontáž upevňovadel, výměnu kolejnic, dílů a součástí, úpravu dilatačních spár, pryžových podložek, montáž upevňovadel, zřízení nebo demontáž prozatímních styků a ošetření součástí mazivem. 2. V cenách nejsou započteny náklady na dělení kolejnic, zřízení svaru, demontáž nebo montáž styků. | [15 empty] | PP | 0
250 | K | 5907015306 | Ojedinělá výměna kolejnic současně s výměnou svěrkových šroubů, tvar UIC60, 60E2 | m | 100 | 464 | 46400 | Sborník UOŽI 01 2025 |  |  | základní | 0 | 0 | 0 | 0 | 0 | 0 | 262144 | K | 0 | ROZPOCET | 46400 | 0 | 0 | 0 | 0 | 1 | 46400 | 262144 | 500
| PP |  | Ojedinělá výměna kolejnic současně s výměnou svěrkových šroubů, tvar UIC60, 60E2 Poznámka: 1. V cenách jsou započteny náklady na demontáž upevňovadel, výměnu kolejnic, dílů a součástí, úpravu dilatačních spár, pryžových podložek, montáž upevňovadel, zřízení nebo demontáž prozatímních styků a ošetření součástí mazivem. 2. V cenách nejsou započteny náklady na dělení kolejnic, zřízení svaru, demontáž nebo montáž styků. | [15 empty] | PP | 0
251 | K | 5907015311 | Ojedinělá výměna kolejnic současně s výměnou svěrkových šroubů, tvar R65 | m | 200 | 450 | 90000 | Sborník UOŽI 01 2025 |  |  | základní | 0 | 0 | 0 | 0 | 0 | 0 | 262144 | K | 0 | ROZPOCET | 90000 | 0 | 0 | 0 | 0 | 1 | 90000 | 262144 | 502
| PP |  | Ojedinělá výměna kolejnic současně s výměnou svěrkových šroubů, tvar R65 Poznámka: 1. V cenách jsou započteny náklady na demontáž upevňovadel, výměnu kolejnic, dílů a součástí, úpravu dilatačních spár, pryžových podložek, montáž upevňovadel, zřízení nebo demontáž prozatímních styků a ošetření součástí mazivem. 2. V cenách nejsou započteny náklady na dělení kolejnic, zřízení svaru, demontáž nebo montáž styků. | [15 empty] | PP | 0
252 | K | 5907015316 | Ojedinělá výměna kolejnic současně s výměnou svěrkových šroubů, tvar S49, T, 49E1 | m | 500 | 386 | 193000 | Sborník UOŽI 01 2025 |  |  | základní | 0 | 0 | 0 | 0 | 0 | 0 | 262144 | K | 0 | ROZPOCET | 193000 | 0 | 0 | 0 | 0 | 1 | 193000 | 262144 | 504
| PP |  | Ojedinělá výměna kolejnic současně s výměnou svěrkových šroubů, tvar S49, T, 49E1 Poznámka: 1. V cenách jsou započteny náklady na demontáž upevňovadel, výměnu kolejnic, dílů a součástí, úpravu dilatačních spár, pryžových podložek, montáž upevňovadel, zřízení nebo demontáž prozatímních styků a ošetření součástí mazivem. 2. V cenách nejsou započteny náklady na dělení kolejnic, zřízení svaru, demontáž nebo montáž styků. | [15 empty] | PP | 0
253 | K | 5907015321 | Ojedinělá výměna kolejnic současně s výměnou svěrkových šroubů, tvar A | m | 100 | 292 | 29200 | Sborník UOŽI 01 2025 |  |  | základní | 0 | 0 | 0 | 0 | 0 | 0 | 262144 | K | 0 | ROZPOCET | 29200 | 0 | 0 | 0 | 0 | 1 | 29200 | 262144 | 506
| PP |  | Ojedinělá výměna kolejnic současně s výměnou svěrkových šroubů, tvar A Poznámka: 1. V cenách jsou započteny náklady na demontáž upevňovadel, výměnu kolejnic, dílů a součástí, úpravu dilatačních spár, pryžových podložek, montáž upevňovadel, zřízení nebo demontáž prozatímních styků a ošetření součástí mazivem. 2. V cenách nejsou započteny náklady na dělení kolejnic, zřízení svaru, demontáž nebo montáž styků. | [15 empty] | PP | 0
254 | K | 5907015381 | Ojedinělá výměna kolejnic současně s výměnou kompletů a pryžové podložky, tvar UIC60, 60E2 | m | 200 | 471 | 94200 | Sborník UOŽI 01 2025 |  |  | základní | 0 | 0 | 0 | 0 | 0 | 0 | 262144 | K | 0 | ROZPOCET | 94200 | 0 | 0 | 0 | 0 | 1 | 94200 | 262144 | 508
| PP |  | Ojedinělá výměna kolejnic současně s výměnou kompletů a pryžové podložky, tvar UIC60, 60E2 Poznámka: 1. V cenách jsou započteny náklady na demontáž upevňovadel, výměnu kolejnic, dílů a součástí, úpravu dilatačních spár, pryžových podložek, montáž upevňovadel, zřízení nebo demontáž prozatímních styků a ošetření součástí mazivem. 2. V cenách nejsou započteny náklady na dělení kolejnic, zřízení svaru, demontáž nebo montáž styků. | [15 empty] | PP | 0
255 | K | 5907015386 | Ojedinělá výměna kolejnic současně s výměnou kompletů a pryžové podložky, tvar R65 | m | 300 | 458 | 137400 | Sborník UOŽI 01 2025 |  |  | základní | 0 | 0 | 0 | 0 | 0 | 0 | 262144 | K | 0 | ROZPOCET | 137400 | 0 | 0 | 0 | 0 | 1 | 137400 | 262144 | 510
| PP |  | Ojedinělá výměna kolejnic současně s výměnou kompletů a pryžové podložky, tvar R65 Poznámka: 1. V cenách jsou započteny náklady na demontáž upevňovadel, výměnu kolejnic, dílů a součástí, úpravu dilatačních spár, pryžových podložek, montáž upevňovadel, zřízení nebo demontáž prozatímních styků a ošetření součástí mazivem. 2. V cenách nejsou započteny náklady na dělení kolejnic, zřízení svaru, demontáž nebo montáž styků. | [15 empty] | PP | 0
256 | K | 5907015391 | Ojedinělá výměna kolejnic současně s výměnou kompletů a pryžové podložky, tvar S49, T, 49E1 | m | 500 | 399 | 199500 | Sborník UOŽI 01 2025 |  |  | základní | 0 | 0 | 0 | 0 | 0 | 0 | 262144 | K | 0 | ROZPOCET | 199500 | 0 | 0 | 0 | 0 | 1 | 199500 | 262144 | 512
| PP |  | Ojedinělá výměna kolejnic současně s výměnou kompletů a pryžové podložky, tvar S49, T, 49E1 Poznámka: 1. V cenách jsou započteny náklady na demontáž upevňovadel, výměnu kolejnic, dílů a součástí, úpravu dilatačních spár, pryžových podložek, montáž upevňovadel, zřízení nebo demontáž prozatímních styků a ošetření součástí mazivem. 2. V cenách nejsou započteny náklady na dělení kolejnic, zřízení svaru, demontáž nebo montáž styků. | [15 empty] | PP | 0
257 | K | 5907015396 | Ojedinělá výměna kolejnic současně s výměnou kompletů a pryžové podložky, tvar A | m | 100 | 295 | 29500 | Sborník UOŽI 01 2025 |  |  | základní | 0 | 0 | 0 | 0 | 0 | 0 | 262144 | K | 0 | ROZPOCET | 29500 | 0 | 0 | 0 | 0 | 1 | 29500 | 262144 | 514
| PP |  | Ojedinělá výměna kolejnic současně s výměnou kompletů a pryžové podložky, tvar A Poznámka: 1. V cenách jsou započteny náklady na demontáž upevňovadel, výměnu kolejnic, dílů a součástí, úpravu dilatačních spár, pryžových podložek, montáž upevňovadel, zřízení nebo demontáž prozatímních styků a ošetření součástí mazivem. 2. V cenách nejsou započteny náklady na dělení kolejnic, zřízení svaru, demontáž nebo montáž styků. | [15 empty] | PP | 0
258 | K | 5907015456 | Ojedinělá výměna kolejnic současně s výměnou pryžové podložky, tvar UIC60, 60E2 | m | 200 | 464 | 92800 | Sborník UOŽI 01 2025 |  |  | základní | 0 | 0 | 0 | 0 | 0 | 0 | 262144 | K | 0 | ROZPOCET | 92800 | 0 | 0 | 0 | 0 | 1 | 92800 | 262144 | 516
| PP |  | Ojedinělá výměna kolejnic současně s výměnou pryžové podložky, tvar UIC60, 60E2 Poznámka: 1. V cenách jsou započteny náklady na demontáž upevňovadel, výměnu kolejnic, dílů a součástí, úpravu dilatačních spár, pryžových podložek, montáž upevňovadel, zřízení nebo demontáž prozatímních styků a ošetření součástí mazivem. 2. V cenách nejsou započteny náklady na dělení kolejnic, zřízení svaru, demontáž nebo montáž styků. | [15 empty] | PP | 0
259 | K | 5907015461 | Ojedinělá výměna kolejnic současně s výměnou pryžové podložky, tvar R65 | m | 300 | 450 | 135000 | Sborník UOŽI 01 2025 |  |  | základní | 0 | 0 | 0 | 0 | 0 | 0 | 262144 | K | 0 | ROZPOCET | 135000 | 0 | 0 | 0 | 0 | 1 | 135000 | 262144 | 518
| PP |  | Ojedinělá výměna kolejnic současně s výměnou pryžové podložky, tvar R65 Poznámka: 1. V cenách jsou započteny náklady na demontáž upevňovadel, výměnu kolejnic, dílů a součástí, úpravu dilatačních spár, pryžových podložek, montáž upevňovadel, zřízení nebo demontáž prozatímních styků a ošetření součástí mazivem. 2. V cenách nejsou započteny náklady na dělení kolejnic, zřízení svaru, demontáž nebo montáž styků. | [15 empty] | PP | 0
260 | K | 5907015466 | Ojedinělá výměna kolejnic současně s výměnou pryžové podložky, tvar S49, T, 49E1 | m | 500 | 388 | 194000 | Sborník UOŽI 01 2025 |  |  | základní | 0 | 0 | 0 | 0 | 0 | 0 | 262144 | K | 0 | ROZPOCET | 194000 | 0 | 0 | 0 | 0 | 1 | 194000 | 262144 | 520
| PP |  | Ojedinělá výměna kolejnic současně s výměnou pryžové podložky, tvar S49, T, 49E1 Poznámka: 1. V cenách jsou započteny náklady na demontáž upevňovadel, výměnu kolejnic, dílů a součástí, úpravu dilatačních spár, pryžových podložek, montáž upevňovadel, zřízení nebo demontáž prozatímních styků a ošetření součástí mazivem. 2. V cenách nejsou započteny náklady na dělení kolejnic, zřízení svaru, demontáž nebo montáž styků. | [15 empty] | PP | 0
261 | K | 5907015471 | Ojedinělá výměna kolejnic současně s výměnou pryžové podložky, tvar A | m | 100 | 292 | 29200 | Sborník UOŽI 01 2025 |  |  | základní | 0 | 0 | 0 | 0 | 0 | 0 | 262144 | K | 0 | ROZPOCET | 29200 | 0 | 0 | 0 | 0 | 1 | 29200 | 262144 | 522
| PP |  | Ojedinělá výměna kolejnic současně s výměnou pryžové podložky, tvar A Poznámka: 1. V cenách jsou započteny náklady na demontáž upevňovadel, výměnu kolejnic, dílů a součástí, úpravu dilatačních spár, pryžových podložek, montáž upevňovadel, zřízení nebo demontáž prozatímních styků a ošetření součástí mazivem. 2. V cenách nejsou započteny náklady na dělení kolejnic, zřízení svaru, demontáž nebo montáž styků. | [15 empty] | PP | 0
262 | K | 5907015531 | Ojedinělá výměna kolejnic současně s výměnou vodicích vložek, tvar UIC60, 60E2 | m | 200 | 457 | 91400 | Sborník UOŽI 01 2025 |  |  | základní | 0 | 0 | 0 | 0 | 0 | 0 | 262144 | K | 0 | ROZPOCET | 91400 | 0 | 0 | 0 | 0 | 1 | 91400 | 262144 | 524
| PP |  | Ojedinělá výměna kolejnic současně s výměnou vodicích vložek, tvar UIC60, 60E2 Poznámka: 1. V cenách jsou započteny náklady na demontáž upevňovadel, výměnu kolejnic, dílů a součástí, úpravu dilatačních spár, pryžových podložek, montáž upevňovadel, zřízení nebo demontáž prozatímních styků a ošetření součástí mazivem. 2. V cenách nejsou započteny náklady na dělení kolejnic, zřízení svaru, demontáž nebo montáž styků. | [15 empty] | PP | 0
263 | K | 5907015536 | Ojedinělá výměna kolejnic současně s výměnou vodicích vložek, tvar S49, T, 49E1 | m | 500 | 396 | 198000 | Sborník UOŽI 01 2025 |  |  | základní | 0 | 0 | 0 | 0 | 0 | 0 | 262144 | K | 0 | ROZPOCET | 198000 | 0 | 0 | 0 | 0 | 1 | 198000 | 262144 | 526
| PP |  | Ojedinělá výměna kolejnic současně s výměnou vodicích vložek, tvar S49, T, 49E1 Poznámka: 1. V cenách jsou započteny náklady na demontáž upevňovadel, výměnu kolejnic, dílů a součástí, úpravu dilatačních spár, pryžových podložek, montáž upevňovadel, zřízení nebo demontáž prozatímních styků a ošetření součástí mazivem. 2. V cenách nejsou započteny náklady na dělení kolejnic, zřízení svaru, demontáž nebo montáž styků. | [15 empty] | PP | 0
264 | K | 5907015566 | Ojedinělá výměna kolejnic současně s výměnou kompletů a vodicích vložek, tvar UIC60, 60E2 | m | 200 | 467 | 93400 | Sborník UOŽI 01 2025 |  |  | základní | 0 | 0 | 0 | 0 | 0 | 0 | 262144 | K | 0 | ROZPOCET | 93400 | 0 | 0 | 0 | 0 | 1 | 93400 | 262144 | 528
| PP |  | Ojedinělá výměna kolejnic současně s výměnou kompletů a vodicích vložek, tvar UIC60, 60E2 Poznámka: 1. V cenách jsou započteny náklady na demontáž upevňovadel, výměnu kolejnic, dílů a součástí, úpravu dilatačních spár, pryžových podložek, montáž upevňovadel, zřízení nebo demontáž prozatímních styků a ošetření součástí mazivem. 2. V cenách nejsou započteny náklady na dělení kolejnic, zřízení svaru, demontáž nebo montáž styků. | [15 empty] | PP | 0
265 | K | 5907015571 | Ojedinělá výměna kolejnic současně s výměnou kompletů a vodicích vložek, tvar S49, T, 49E1 | m | 300 | 401 | 120300 | Sborník UOŽI 01 2025 |  |  | základní | 0 | 0 | 0 | 0 | 0 | 0 | 262144 | K | 0 | ROZPOCET | 120300 | 0 | 0 | 0 | 0 | 1 | 120300 | 262144 | 530
| PP |  | Ojedinělá výměna kolejnic současně s výměnou kompletů a vodicích vložek, tvar S49, T, 49E1 Poznámka: 1. V cenách jsou započteny náklady na demontáž upevňovadel, výměnu kolejnic, dílů a součástí, úpravu dilatačních spár, pryžových podložek, montáž upevňovadel, zřízení nebo demontáž prozatímních styků a ošetření součástí mazivem. 2. V cenách nejsou započteny náklady na dělení kolejnic, zřízení svaru, demontáž nebo montáž styků. | [15 empty] | PP | 0
266 | K | 5907015601 | Ojedinělá výměna kolejnic současně s výměnou kompletů, vodicích vložek a pryžové podložky, tvar UIC60, 60E2 | m | 200 | 472 | 94400 | Sborník UOŽI 01 2025 |  |  | základní | 0 | 0 | 0 | 0 | 0 | 0 | 262144 | K | 0 | ROZPOCET | 94400 | 0 | 0 | 0 | 0 | 1 | 94400 | 262144 | 532
| PP |  | Ojedinělá výměna kolejnic současně s výměnou kompletů, vodicích vložek a pryžové podložky, tvar UIC60, 60E2 Poznámka: 1. V cenách jsou započteny náklady na demontáž upevňovadel, výměnu kolejnic, dílů a součástí, úpravu dilatačních spár, pryžových podložek, montáž upevňovadel, zřízení nebo demontáž prozatímních styků a ošetření součástí mazivem. 2. V cenách nejsou započteny náklady na dělení kolejnic, zřízení svaru, demontáž nebo montáž styků. | [15 empty] | PP | 0
267 | K | 5907015606 | Ojedinělá výměna kolejnic současně s výměnou kompletů, vodicích vložek a pryžové podložky, tvar S49, T, 49E1 | m | 500 | 411 | 205500 | Sborník UOŽI 01 2025 |  |  | základní | 0 | 0 | 0 | 0 | 0 | 0 | 262144 | K | 0 | ROZPOCET | 205500 | 0 | 0 | 0 | 0 | 1 | 205500 | 262144 | 534
| PP |  | Ojedinělá výměna kolejnic současně s výměnou kompletů, vodicích vložek a pryžové podložky, tvar S49, T, 49E1 Poznámka: 1. V cenách jsou započteny náklady na demontáž upevňovadel, výměnu kolejnic, dílů a součástí, úpravu dilatačních spár, pryžových podložek, montáž upevňovadel, zřízení nebo demontáž prozatímních styků a ošetření součástí mazivem. 2. V cenách nejsou započteny náklady na dělení kolejnic, zřízení svaru, demontáž nebo montáž styků. | [15 empty] | PP | 0
268 | K | 5907020006 | Souvislá výměna kolejnic stávající upevnění, tvar UIC60, 60E2 | m | 100 | 292 | 29200 | Sborník UOŽI 01 2025 |  |  | základní | 0 | 0 | 0 | 0 | 0 | 0 | 262144 | K | 0 | ROZPOCET | 29200 | 0 | 0 | 0 | 0 | 1 | 29200 | 262144 | 536
| PP |  | Souvislá výměna kolejnic stávající upevnění, tvar UIC60, 60E2 Poznámka: 1. V cenách jsou započteny náklady na demontáž upevňovadel, výměnu kolejnic, dílů a součástí, montáž upevňovadel, úpravu dilatačních spár, pryžových podložek, zřízení nebo demontáž prozatímních styků a ošetření součástí mazivem. 2. V cenách nejsou započteny náklady na dělení kolejnic, zřízení svaru, demontáž nebo montáž styků. | [15 empty] | PP | 0
269 | K | 5907020011 | Souvislá výměna kolejnic stávající upevnění, tvar R65 | m | 300 | 289 | 86700 | Sborník UOŽI 01 2025 |  |  | základní | 0 | 0 | 0 | 0 | 0 | 0 | 262144 | K | 0 | ROZPOCET | 86700 | 0 | 0 | 0 | 0 | 1 | 86700 | 262144 | 538
| PP |  | Souvislá výměna kolejnic stávající upevnění, tvar R65 Poznámka: 1. V cenách jsou započteny náklady na demontáž upevňovadel, výměnu kolejnic, dílů a součástí, montáž upevňovadel, úpravu dilatačních spár, pryžových podložek, zřízení nebo demontáž prozatímních styků a ošetření součástí mazivem. 2. V cenách nejsou započteny náklady na dělení kolejnic, zřízení svaru, demontáž nebo montáž styků. | [15 empty] | PP | 0
270 | K | 5907020016 | Souvislá výměna kolejnic stávající upevnění, tvar S49, T, 49E1 | m | 300 | 247 | 74100 | Sborník UOŽI 01 2025 |  |  | základní | 0 | 0 | 0 | 0 | 0 | 0 | 262144 | K | 0 | ROZPOCET | 74100 | 0 | 0 | 0 | 0 | 1 | 74100 | 262144 | 540
| PP |  | Souvislá výměna kolejnic stávající upevnění, tvar S49, T, 49E1 Poznámka: 1. V cenách jsou započteny náklady na demontáž upevňovadel, výměnu kolejnic, dílů a součástí, montáž upevňovadel, úpravu dilatačních spár, pryžových podložek, zřízení nebo demontáž prozatímních styků a ošetření součástí mazivem. 2. V cenách nejsou započteny náklady na dělení kolejnic, zřízení svaru, demontáž nebo montáž styků. | [15 empty] | PP | 0
271 | K | 5907020021 | Souvislá výměna kolejnic stávající upevnění, tvar A | m | 50 | 223 | 11150 | Sborník UOŽI 01 2025 |  |  | základní | 0 | 0 | 0 | 0 | 0 | 0 | 262144 | K | 0 | ROZPOCET | 11150 | 0 | 0 | 0 | 0 | 1 | 11150 | 262144 | 542
| PP |  | Souvislá výměna kolejnic stávající upevnění, tvar A Poznámka: 1. V cenách jsou započteny náklady na demontáž upevňovadel, výměnu kolejnic, dílů a součástí, montáž upevňovadel, úpravu dilatačních spár, pryžových podložek, zřízení nebo demontáž prozatímních styků a ošetření součástí mazivem. 2. V cenách nejsou započteny náklady na dělení kolejnic, zřízení svaru, demontáž nebo montáž styků. | [15 empty] | PP | 0
272 | K | 5907020081 | Souvislá výměna kolejnic současně s výměnou pražců, tvar UIC60, 60E2 | m | 100 | 294 | 29400 | Sborník UOŽI 01 2025 |  |  | základní | 0 | 0 | 0 | 0 | 0 | 0 | 262144 | K | 0 | ROZPOCET | 29400 | 0 | 0 | 0 | 0 | 1 | 29400 | 262144 | 544
| PP |  | Souvislá výměna kolejnic současně s výměnou pražců, tvar UIC60, 60E2 Poznámka: 1. V cenách jsou započteny náklady na demontáž upevňovadel, výměnu kolejnic, dílů a součástí, montáž upevňovadel, úpravu dilatačních spár, pryžových podložek, zřízení nebo demontáž prozatímních styků a ošetření součástí mazivem. 2. V cenách nejsou započteny náklady na dělení kolejnic, zřízení svaru, demontáž nebo montáž styků. | [15 empty] | PP | 0
273 | K | 5907020086 | Souvislá výměna kolejnic současně s výměnou pražců, tvar R65 | m | 200 | 291 | 58200 | Sborník UOŽI 01 2025 |  |  | základní | 0 | 0 | 0 | 0 | 0 | 0 | 262144 | K | 0 | ROZPOCET | 58200 | 0 | 0 | 0 | 0 | 1 | 58200 | 262144 | 546
| PP |  | Souvislá výměna kolejnic současně s výměnou pražců, tvar R65 Poznámka: 1. V cenách jsou započteny náklady na demontáž upevňovadel, výměnu kolejnic, dílů a součástí, montáž upevňovadel, úpravu dilatačních spár, pryžových podložek, zřízení nebo demontáž prozatímních styků a ošetření součástí mazivem. 2. V cenách nejsou započteny náklady na dělení kolejnic, zřízení svaru, demontáž nebo montáž styků. | [15 empty] | PP | 0
274 | K | 5907020091 | Souvislá výměna kolejnic současně s výměnou pražců, tvar S49, T, 49E1 | m | 1000 | 248 | 248000 | Sborník UOŽI 01 2025 |  |  | základní | 0 | 0 | 0 | 0 | 0 | 0 | 262144 | K | 0 | ROZPOCET | 248000 | 0 | 0 | 0 | 0 | 1 | 248000 | 262144 | 548
| PP |  | Souvislá výměna kolejnic současně s výměnou pražců, tvar S49, T, 49E1 Poznámka: 1. V cenách jsou započteny náklady na demontáž upevňovadel, výměnu kolejnic, dílů a součástí, montáž upevňovadel, úpravu dilatačních spár, pryžových podložek, zřízení nebo demontáž prozatímních styků a ošetření součástí mazivem. 2. V cenách nejsou započteny náklady na dělení kolejnic, zřízení svaru, demontáž nebo montáž styků. | [15 empty] | PP | 0
275 | K | 5907020096 | Souvislá výměna kolejnic současně s výměnou pražců, tvar A | m | 50 | 223 | 11150 | Sborník UOŽI 01 2025 |  |  | základní | 0 | 0 | 0 | 0 | 0 | 0 | 262144 | K | 0 | ROZPOCET | 11150 | 0 | 0 | 0 | 0 | 1 | 11150 | 262144 | 550
| PP |  | Souvislá výměna kolejnic současně s výměnou pražců, tvar A Poznámka: 1. V cenách jsou započteny náklady na demontáž upevňovadel, výměnu kolejnic, dílů a součástí, montáž upevňovadel, úpravu dilatačních spár, pryžových podložek, zřízení nebo demontáž prozatímních styků a ošetření součástí mazivem. 2. V cenách nejsou započteny náklady na dělení kolejnic, zřízení svaru, demontáž nebo montáž styků. | [15 empty] | PP | 0
276 | K | 5907020156 | Souvislá výměna kolejnic současně s výměnou kompletů, tvar UIC60, 60E2 | m | 200 | 301 | 60200 | Sborník UOŽI 01 2025 |  |  | základní | 0 | 0 | 0 | 0 | 0 | 0 | 262144 | K | 0 | ROZPOCET | 60200 | 0 | 0 | 0 | 0 | 1 | 60200 | 262144 | 552
| PP |  | Souvislá výměna kolejnic současně s výměnou kompletů, tvar UIC60, 60E2 Poznámka: 1. V cenách jsou započteny náklady na demontáž upevňovadel, výměnu kolejnic, dílů a součástí, montáž upevňovadel, úpravu dilatačních spár, pryžových podložek, zřízení nebo demontáž prozatímních styků a ošetření součástí mazivem. 2. V cenách nejsou započteny náklady na dělení kolejnic, zřízení svaru, demontáž nebo montáž styků. | [15 empty] | PP | 0
277 | K | 5907020161 | Souvislá výměna kolejnic současně s výměnou kompletů, tvar R65 | m | 300 | 300 | 90000 | Sborník UOŽI 01 2025 |  |  | základní | 0 | 0 | 0 | 0 | 0 | 0 | 262144 | K | 0 | ROZPOCET | 90000 | 0 | 0 | 0 | 0 | 1 | 90000 | 262144 | 554
| PP |  | Souvislá výměna kolejnic současně s výměnou kompletů, tvar R65 Poznámka: 1. V cenách jsou započteny náklady na demontáž upevňovadel, výměnu kolejnic, dílů a součástí, montáž upevňovadel, úpravu dilatačních spár, pryžových podložek, zřízení nebo demontáž prozatímních styků a ošetření součástí mazivem. 2. V cenách nejsou započteny náklady na dělení kolejnic, zřízení svaru, demontáž nebo montáž styků. | [15 empty] | PP | 0
278 | K | 5907020166 | Souvislá výměna kolejnic současně s výměnou kompletů, tvar S49, T, 49E1 | m | 1000 | 255 | 255000 | Sborník UOŽI 01 2025 |  |  | základní | 0 | 0 | 0 | 0 | 0 | 0 | 262144 | K | 0 | ROZPOCET | 255000 | 0 | 0 | 0 | 0 | 1 | 255000 | 262144 | 556
| PP |  | Souvislá výměna kolejnic současně s výměnou kompletů, tvar S49, T, 49E1 Poznámka: 1. V cenách jsou započteny náklady na demontáž upevňovadel, výměnu kolejnic, dílů a součástí, montáž upevňovadel, úpravu dilatačních spár, pryžových podložek, zřízení nebo demontáž prozatímních styků a ošetření součástí mazivem. 2. V cenách nejsou započteny náklady na dělení kolejnic, zřízení svaru, demontáž nebo montáž styků. | [15 empty] | PP | 0
279 | K | 5907020171 | Souvislá výměna kolejnic současně s výměnou kompletů, tvar A | m | 200 | 228 | 45600 | Sborník UOŽI 01 2025 |  |  | základní | 0 | 0 | 0 | 0 | 0 | 0 | 262144 | K | 0 | ROZPOCET | 45600 | 0 | 0 | 0 | 0 | 1 | 45600 | 262144 | 558
| PP |  | Souvislá výměna kolejnic současně s výměnou kompletů, tvar A Poznámka: 1. V cenách jsou započteny náklady na demontáž upevňovadel, výměnu kolejnic, dílů a součástí, montáž upevňovadel, úpravu dilatačních spár, pryžových podložek, zřízení nebo demontáž prozatímních styků a ošetření součástí mazivem. 2. V cenách nejsou započteny náklady na dělení kolejnic, zřízení svaru, demontáž nebo montáž styků. | [15 empty] | PP | 0
280 | K | 5907020231 | Souvislá výměna kolejnic současně s výměnou svěrek, tvar UIC60, 60E2 | m | 200 | 345 | 69000 | Sborník UOŽI 01 2025 |  |  | základní | 0 | 0 | 0 | 0 | 0 | 0 | 262144 | K | 0 | ROZPOCET | 69000 | 0 | 0 | 0 | 0 | 1 | 69000 | 262144 | 560
| PP |  | Souvislá výměna kolejnic současně s výměnou svěrek, tvar UIC60, 60E2 Poznámka: 1. V cenách jsou započteny náklady na demontáž upevňovadel, výměnu kolejnic, dílů a součástí, montáž upevňovadel, úpravu dilatačních spár, pryžových podložek, zřízení nebo demontáž prozatímních styků a ošetření součástí mazivem. 2. V cenách nejsou započteny náklady na dělení kolejnic, zřízení svaru, demontáž nebo montáž styků. | [15 empty] | PP | 0
281 | K | 5907020236 | Souvislá výměna kolejnic současně s výměnou svěrek, tvar R65 | m | 200 | 347 | 69400 | Sborník UOŽI 01 2025 |  |  | základní | 0 | 0 | 0 | 0 | 0 | 0 | 262144 | K | 0 | ROZPOCET | 69400 | 0 | 0 | 0 | 0 | 1 | 69400 | 262144 | 562
| PP |  | Souvislá výměna kolejnic současně s výměnou svěrek, tvar R65 Poznámka: 1. V cenách jsou započteny náklady na demontáž upevňovadel, výměnu kolejnic, dílů a součástí, montáž upevňovadel, úpravu dilatačních spár, pryžových podložek, zřízení nebo demontáž prozatímních styků a ošetření součástí mazivem. 2. V cenách nejsou započteny náklady na dělení kolejnic, zřízení svaru, demontáž nebo montáž styků. | [15 empty] | PP | 0
282 | K | 5907020241 | Souvislá výměna kolejnic současně s výměnou svěrek, tvar S49, T, 49E1 | m | 500 | 289 | 144500 | Sborník UOŽI 01 2025 |  |  | základní | 0 | 0 | 0 | 0 | 0 | 0 | 262144 | K | 0 | ROZPOCET | 144500 | 0 | 0 | 0 | 0 | 1 | 144500 | 262144 | 564
| PP |  | Souvislá výměna kolejnic současně s výměnou svěrek, tvar S49, T, 49E1 Poznámka: 1. V cenách jsou započteny náklady na demontáž upevňovadel, výměnu kolejnic, dílů a součástí, montáž upevňovadel, úpravu dilatačních spár, pryžových podložek, zřízení nebo demontáž prozatímních styků a ošetření součástí mazivem. 2. V cenách nejsou započteny náklady na dělení kolejnic, zřízení svaru, demontáž nebo montáž styků. | [15 empty] | PP | 0
283 | K | 5907020246 | Souvislá výměna kolejnic současně s výměnou svěrek, tvar A | m | 10 | 267 | 2670 | Sborník UOŽI 01 2025 |  |  | základní | 0 | 0 | 0 | 0 | 0 | 0 | 262144 | K | 0 | ROZPOCET | 2670 | 0 | 0 | 0 | 0 | 1 | 2670 | 262144 | 566
| PP |  | Souvislá výměna kolejnic současně s výměnou svěrek, tvar A Poznámka: 1. V cenách jsou započteny náklady na demontáž upevňovadel, výměnu kolejnic, dílů a součástí, montáž upevňovadel, úpravu dilatačních spár, pryžových podložek, zřízení nebo demontáž prozatímních styků a ošetření součástí mazivem. 2. V cenách nejsou započteny náklady na dělení kolejnic, zřízení svaru, demontáž nebo montáž styků. | [15 empty] | PP | 0
284 | K | 5907020306 | Souvislá výměna kolejnic současně s výměnou svěrkových šroubů, tvar UIC60, 60E2 | m | 100 | 301 | 30100 | Sborník UOŽI 01 2025 |  |  | základní | 0 | 0 | 0 | 0 | 0 | 0 | 262144 | K | 0 | ROZPOCET | 30100 | 0 | 0 | 0 | 0 | 1 | 30100 | 262144 | 568
| PP |  | Souvislá výměna kolejnic současně s výměnou svěrkových šroubů, tvar UIC60, 60E2 Poznámka: 1. V cenách jsou započteny náklady na demontáž upevňovadel, výměnu kolejnic, dílů a součástí, montáž upevňovadel, úpravu dilatačních spár, pryžových podložek, zřízení nebo demontáž prozatímních styků a ošetření součástí mazivem. 2. V cenách nejsou započteny náklady na dělení kolejnic, zřízení svaru, demontáž nebo montáž styků. | [15 empty] | PP | 0
285 | K | 5907020311 | Souvislá výměna kolejnic současně s výměnou svěrkových šroubů, tvar R65 | m | 100 | 300 | 30000 | Sborník UOŽI 01 2025 |  |  | základní | 0 | 0 | 0 | 0 | 0 | 0 | 262144 | K | 0 | ROZPOCET | 30000 | 0 | 0 | 0 | 0 | 1 | 30000 | 262144 | 570
| PP |  | Souvislá výměna kolejnic současně s výměnou svěrkových šroubů, tvar R65 Poznámka: 1. V cenách jsou započteny náklady na demontáž upevňovadel, výměnu kolejnic, dílů a součástí, montáž upevňovadel, úpravu dilatačních spár, pryžových podložek, zřízení nebo demontáž prozatímních styků a ošetření součástí mazivem. 2. V cenách nejsou započteny náklady na dělení kolejnic, zřízení svaru, demontáž nebo montáž styků. | [15 empty] | PP | 0
286 | K | 5907020316 | Souvislá výměna kolejnic současně s výměnou svěrkových šroubů, tvar S49, T, 49E1 | m | 400 | 250 | 100000 | Sborník UOŽI 01 2025 |  |  | základní | 0 | 0 | 0 | 0 | 0 | 0 | 262144 | K | 0 | ROZPOCET | 100000 | 0 | 0 | 0 | 0 | 1 | 100000 | 262144 | 572
| PP |  | Souvislá výměna kolejnic současně s výměnou svěrkových šroubů, tvar S49, T, 49E1 Poznámka: 1. V cenách jsou započteny náklady na demontáž upevňovadel, výměnu kolejnic, dílů a součástí, montáž upevňovadel, úpravu dilatačních spár, pryžových podložek, zřízení nebo demontáž prozatímních styků a ošetření součástí mazivem. 2. V cenách nejsou započteny náklady na dělení kolejnic, zřízení svaru, demontáž nebo montáž styků. | [15 empty] | PP | 0
287 | K | 5907020321 | Souvislá výměna kolejnic současně s výměnou svěrkových šroubů, tvar A | m | 10 | 228 | 2280 | Sborník UOŽI 01 2025 |  |  | základní | 0 | 0 | 0 | 0 | 0 | 0 | 262144 | K | 0 | ROZPOCET | 2280 | 0 | 0 | 0 | 0 | 1 | 2280 | 262144 | 574
| PP |  | Souvislá výměna kolejnic současně s výměnou svěrkových šroubů, tvar A Poznámka: 1. V cenách jsou započteny náklady na demontáž upevňovadel, výměnu kolejnic, dílů a součástí, montáž upevňovadel, úpravu dilatačních spár, pryžových podložek, zřízení nebo demontáž prozatímních styků a ošetření součástí mazivem. 2. V cenách nejsou započteny náklady na dělení kolejnic, zřízení svaru, demontáž nebo montáž styků. | [15 empty] | PP | 0
288 | K | 5907020381 | Souvislá výměna kolejnic současně s výměnou kompletů a pryžové podložky, tvar UIC60, 60E2 | m | 200 | 307 | 61400 | Sborník UOŽI 01 2025 |  |  | základní | 0 | 0 | 0 | 0 | 0 | 0 | 262144 | K | 0 | ROZPOCET | 61400 | 0 | 0 | 0 | 0 | 1 | 61400 | 262144 | 576
| PP |  | Souvislá výměna kolejnic současně s výměnou kompletů a pryžové podložky, tvar UIC60, 60E2 Poznámka: 1. V cenách jsou započteny náklady na demontáž upevňovadel, výměnu kolejnic, dílů a součástí, montáž upevňovadel, úpravu dilatačních spár, pryžových podložek, zřízení nebo demontáž prozatímních styků a ošetření součástí mazivem. 2. V cenách nejsou započteny náklady na dělení kolejnic, zřízení svaru, demontáž nebo montáž styků. | [15 empty] | PP | 0
289 | K | 5907020386 | Souvislá výměna kolejnic současně s výměnou kompletů a pryžové podložky, tvar R65 | m | 500 | 307 | 153500 | Sborník UOŽI 01 2025 |  |  | základní | 0 | 0 | 0 | 0 | 0 | 0 | 262144 | K | 0 | ROZPOCET | 153500 | 0 | 0 | 0 | 0 | 1 | 153500 | 262144 | 578
| PP |  | Souvislá výměna kolejnic současně s výměnou kompletů a pryžové podložky, tvar R65 Poznámka: 1. V cenách jsou započteny náklady na demontáž upevňovadel, výměnu kolejnic, dílů a součástí, montáž upevňovadel, úpravu dilatačních spár, pryžových podložek, zřízení nebo demontáž prozatímních styků a ošetření součástí mazivem. 2. V cenách nejsou započteny náklady na dělení kolejnic, zřízení svaru, demontáž nebo montáž styků. | [15 empty] | PP | 0
290 | K | 5907020391 | Souvislá výměna kolejnic současně s výměnou kompletů a pryžové podložky, tvar S49, T, 49E1 | m | 1000 | 258 | 258000 | Sborník UOŽI 01 2025 |  |  | základní | 0 | 0 | 0 | 0 | 0 | 0 | 262144 | K | 0 | ROZPOCET | 258000 | 0 | 0 | 0 | 0 | 1 | 258000 | 262144 | 580
| PP |  | Souvislá výměna kolejnic současně s výměnou kompletů a pryžové podložky, tvar S49, T, 49E1 Poznámka: 1. V cenách jsou započteny náklady na demontáž upevňovadel, výměnu kolejnic, dílů a součástí, montáž upevňovadel, úpravu dilatačních spár, pryžových podložek, zřízení nebo demontáž prozatímních styků a ošetření součástí mazivem. 2. V cenách nejsou započteny náklady na dělení kolejnic, zřízení svaru, demontáž nebo montáž styků. | [15 empty] | PP | 0
291 | K | 5907020396 | Souvislá výměna kolejnic současně s výměnou kompletů a pryžové podložky, tvar A | m | 200 | 237 | 47400 | Sborník UOŽI 01 2025 |  |  | základní | 0 | 0 | 0 | 0 | 0 | 0 | 262144 | K | 0 | ROZPOCET | 47400 | 0 | 0 | 0 | 0 | 1 | 47400 | 262144 | 582
| PP |  | Souvislá výměna kolejnic současně s výměnou kompletů a pryžové podložky, tvar A Poznámka: 1. V cenách jsou započteny náklady na demontáž upevňovadel, výměnu kolejnic, dílů a součástí, montáž upevňovadel, úpravu dilatačních spár, pryžových podložek, zřízení nebo demontáž prozatímních styků a ošetření součástí mazivem. 2. V cenách nejsou započteny náklady na dělení kolejnic, zřízení svaru, demontáž nebo montáž styků. | [15 empty] | PP | 0
292 | K | 5907020456 | Souvislá výměna kolejnic současně s výměnou pryžové podložky, tvar UIC60, 60E2 | m | 200 | 301 | 60200 | Sborník UOŽI 01 2025 |  |  | základní | 0 | 0 | 0 | 0 | 0 | 0 | 262144 | K | 0 | ROZPOCET | 60200 | 0 | 0 | 0 | 0 | 1 | 60200 | 262144 | 584
| PP |  | Souvislá výměna kolejnic současně s výměnou pryžové podložky, tvar UIC60, 60E2 Poznámka: 1. V cenách jsou započteny náklady na demontáž upevňovadel, výměnu kolejnic, dílů a součástí, montáž upevňovadel, úpravu dilatačních spár, pryžových podložek, zřízení nebo demontáž prozatímních styků a ošetření součástí mazivem. 2. V cenách nejsou započteny náklady na dělení kolejnic, zřízení svaru, demontáž nebo montáž styků. | [15 empty] | PP | 0
293 | K | 5907020461 | Souvislá výměna kolejnic současně s výměnou pryžové podložky, tvar R65 | m | 200 | 300 | 60000 | Sborník UOŽI 01 2025 |  |  | základní | 0 | 0 | 0 | 0 | 0 | 0 | 262144 | K | 0 | ROZPOCET | 60000 | 0 | 0 | 0 | 0 | 1 | 60000 | 262144 | 586
| PP |  | Souvislá výměna kolejnic současně s výměnou pryžové podložky, tvar R65 Poznámka: 1. V cenách jsou započteny náklady na demontáž upevňovadel, výměnu kolejnic, dílů a součástí, montáž upevňovadel, úpravu dilatačních spár, pryžových podložek, zřízení nebo demontáž prozatímních styků a ošetření součástí mazivem. 2. V cenách nejsou započteny náklady na dělení kolejnic, zřízení svaru, demontáž nebo montáž styků. | [15 empty] | PP | 0
294 | K | 5907020466 | Souvislá výměna kolejnic současně s výměnou pryžové podložky, tvar S49, T, 49E1 | m | 500 | 250 | 125000 | Sborník UOŽI 01 2025 |  |  | základní | 0 | 0 | 0 | 0 | 0 | 0 | 262144 | K | 0 | ROZPOCET | 125000 | 0 | 0 | 0 | 0 | 1 | 125000 | 262144 | 588
| PP |  | Souvislá výměna kolejnic současně s výměnou pryžové podložky, tvar S49, T, 49E1 Poznámka: 1. V cenách jsou započteny náklady na demontáž upevňovadel, výměnu kolejnic, dílů a součástí, montáž upevňovadel, úpravu dilatačních spár, pryžových podložek, zřízení nebo demontáž prozatímních styků a ošetření součástí mazivem. 2. V cenách nejsou započteny náklady na dělení kolejnic, zřízení svaru, demontáž nebo montáž styků. | [15 empty] | PP | 0
295 | K | 5907020471 | Souvislá výměna kolejnic současně s výměnou pryžové podložky, tvar A | m | 50 | 228 | 11400 | Sborník UOŽI 01 2025 |  |  | základní | 0 | 0 | 0 | 0 | 0 | 0 | 262144 | K | 0 | ROZPOCET | 11400 | 0 | 0 | 0 | 0 | 1 | 11400 | 262144 | 590
| PP |  | Souvislá výměna kolejnic současně s výměnou pryžové podložky, tvar A Poznámka: 1. V cenách jsou započteny náklady na demontáž upevňovadel, výměnu kolejnic, dílů a součástí, montáž upevňovadel, úpravu dilatačních spár, pryžových podložek, zřízení nebo demontáž prozatímních styků a ošetření součástí mazivem. 2. V cenách nejsou započteny náklady na dělení kolejnic, zřízení svaru, demontáž nebo montáž styků. | [15 empty] | PP | 0
296 | K | 5907020531 | Souvislá výměna kolejnic současně s výměnou vodicích vložek, tvar UIC60, 60E2 | m | 200 | 307 | 61400 | Sborník UOŽI 01 2025 |  |  | základní | 0 | 0 | 0 | 0 | 0 | 0 | 262144 | K | 0 | ROZPOCET | 61400 | 0 | 0 | 0 | 0 | 1 | 61400 | 262144 | 592
| PP |  | Souvislá výměna kolejnic současně s výměnou vodicích vložek, tvar UIC60, 60E2 Poznámka: 1. V cenách jsou započteny náklady na demontáž upevňovadel, výměnu kolejnic, dílů a součástí, montáž upevňovadel, úpravu dilatačních spár, pryžových podložek, zřízení nebo demontáž prozatímních styků a ošetření součástí mazivem. 2. V cenách nejsou započteny náklady na dělení kolejnic, zřízení svaru, demontáž nebo montáž styků. | [15 empty] | PP | 0
297 | K | 5907020536 | Souvislá výměna kolejnic současně s výměnou vodicích vložek, tvar S49, 49E1 | m | 300 | 258 | 77400 | Sborník UOŽI 01 2025 |  |  | základní | 0 | 0 | 0 | 0 | 0 | 0 | 262144 | K | 0 | ROZPOCET | 77400 | 0 | 0 | 0 | 0 | 1 | 77400 | 262144 | 594
| PP |  | Souvislá výměna kolejnic současně s výměnou vodicích vložek, tvar S49, 49E1 Poznámka: 1. V cenách jsou započteny náklady na demontáž upevňovadel, výměnu kolejnic, dílů a součástí, montáž upevňovadel, úpravu dilatačních spár, pryžových podložek, zřízení nebo demontáž prozatímních styků a ošetření součástí mazivem. 2. V cenách nejsou započteny náklady na dělení kolejnic, zřízení svaru, demontáž nebo montáž styků. | [15 empty] | PP | 0
298 | K | 5907020566 | Souvislá výměna kolejnic současně s výměnou kompletů a vodicích vložek, tvar UIC60, 60E2 | m | 500 | 313 | 156500 | Sborník UOŽI 01 2025 |  |  | základní | 0 | 0 | 0 | 0 | 0 | 0 | 262144 | K | 0 | ROZPOCET | 156500 | 0 | 0 | 0 | 0 | 1 | 156500 | 262144 | 596
| PP |  | Souvislá výměna kolejnic současně s výměnou kompletů a vodicích vložek, tvar UIC60, 60E2 Poznámka: 1. V cenách jsou započteny náklady na demontáž upevňovadel, výměnu kolejnic, dílů a součástí, montáž upevňovadel, úpravu dilatačních spár, pryžových podložek, zřízení nebo demontáž prozatímních styků a ošetření součástí mazivem. 2. V cenách nejsou započteny náklady na dělení kolejnic, zřízení svaru, demontáž nebo montáž styků. | [15 empty] | PP | 0
299 | K | 5907020571 | Souvislá výměna kolejnic současně s výměnou kompletů a vodicích vložek, tvar S49, 49E1 | m | 500 | 261 | 130500 | Sborník UOŽI 01 2025 |  |  | základní | 0 | 0 | 0 | 0 | 0 | 0 | 262144 | K | 0 | ROZPOCET | 130500 | 0 | 0 | 0 | 0 | 1 | 130500 | 262144 | 598
| PP |  | Souvislá výměna kolejnic současně s výměnou kompletů a vodicích vložek, tvar S49, 49E1 Poznámka: 1. V cenách jsou započteny náklady na demontáž upevňovadel, výměnu kolejnic, dílů a součástí, montáž upevňovadel, úpravu dilatačních spár, pryžových podložek, zřízení nebo demontáž prozatímních styků a ošetření součástí mazivem. 2. V cenách nejsou započteny náklady na dělení kolejnic, zřízení svaru, demontáž nebo montáž styků. | [15 empty] | PP | 0
300 | K | 5907020601 | Souvislá výměna kolejnic současně s výměnou kompletů, vodicích vložek a pryžové podložky, tvar UIC60, 60E2 | m | 200 | 315 | 63000 | Sborník UOŽI 01 2025 |  |  | základní | 0 | 0 | 0 | 0 | 0 | 0 | 262144 | K | 0 | ROZPOCET | 63000 | 0 | 0 | 0 | 0 | 1 | 63000 | 262144 | 600
| PP |  | Souvislá výměna kolejnic současně s výměnou kompletů, vodicích vložek a pryžové podložky, tvar UIC60, 60E2 Poznámka: 1. V cenách jsou započteny náklady na demontáž upevňovadel, výměnu kolejnic, dílů a součástí, montáž upevňovadel, úpravu dilatačních spár, pryžových podložek, zřízení nebo demontáž prozatímních styků a ošetření součástí mazivem. 2. V cenách nejsou započteny náklady na dělení kolejnic, zřízení svaru, demontáž nebo montáž styků. | [15 empty] | PP | 0
301 | K | 5907020606 | Souvislá výměna kolejnic současně s výměnou kompletů, vodicích vložek a pryžové podložky, tvar S49, 49E1 | m | 500 | 266 | 133000 | Sborník UOŽI 01 2025 |  |  | základní | 0 | 0 | 0 | 0 | 0 | 0 | 262144 | K | 0 | ROZPOCET | 133000 | 0 | 0 | 0 | 0 | 1 | 133000 | 262144 | 602
| PP |  | Souvislá výměna kolejnic současně s výměnou kompletů, vodicích vložek a pryžové podložky, tvar S49, 49E1 Poznámka: 1. V cenách jsou započteny náklady na demontáž upevňovadel, výměnu kolejnic, dílů a součástí, montáž upevňovadel, úpravu dilatačních spár, pryžových podložek, zřízení nebo demontáž prozatímních styků a ošetření součástí mazivem. 2. V cenách nejsou započteny náklady na dělení kolejnic, zřízení svaru, demontáž nebo montáž styků. | [15 empty] | PP | 0
302 | K | 5907025006 | Výměna kolejnicových pásů stávající upevnění, tvar UIC60, 60E2 | m | 200 | 363 | 72600 | Sborník UOŽI 01 2025 |  |  | základní | 0 | 0 | 0 | 0 | 0 | 0 | 262144 | K | 0 | ROZPOCET | 72600 | 0 | 0 | 0 | 0 | 1 | 72600 | 262144 | 604
| PP |  | Výměna kolejnicových pásů stávající upevnění, tvar UIC60, 60E2 Poznámka: 1. V cenách jsou započteny náklady na demontáž upevňovadel, výměnu kolejnicových pásů, dílů a součástí, montáž upevňovadel, úpravu dilatačních spár, pryžových podložek, zřízení nebo demontáž prozatímních styků a ošetření součástí mazivem. 2. V cenách nejsou započteny náklady na dělení kolejnic, zřízení svaru, demontáž nebo montáž styků. | [15 empty] | PP | 0
303 | K | 5907025011 | Výměna kolejnicových pásů stávající upevnění, tvar R65 | m | 300 | 361 | 108300 | Sborník UOŽI 01 2025 |  |  | základní | 0 | 0 | 0 | 0 | 0 | 0 | 262144 | K | 0 | ROZPOCET | 108300 | 0 | 0 | 0 | 0 | 1 | 108300 | 262144 | 606
| PP |  | Výměna kolejnicových pásů stávající upevnění, tvar R65 Poznámka: 1. V cenách jsou započteny náklady na demontáž upevňovadel, výměnu kolejnicových pásů, dílů a součástí, montáž upevňovadel, úpravu dilatačních spár, pryžových podložek, zřízení nebo demontáž prozatímních styků a ošetření součástí mazivem. 2. V cenách nejsou započteny náklady na dělení kolejnic, zřízení svaru, demontáž nebo montáž styků. | [15 empty] | PP | 0
304 | K | 5907025016 | Výměna kolejnicových pásů stávající upevnění, tvar S49, T, 49E1 | m | 500 | 300 | 150000 | Sborník UOŽI 01 2025 |  |  | základní | 0 | 0 | 0 | 0 | 0 | 0 | 262144 | K | 0 | ROZPOCET | 150000 | 0 | 0 | 0 | 0 | 1 | 150000 | 262144 | 608
| PP |  | Výměna kolejnicových pásů stávající upevnění, tvar S49, T, 49E1 Poznámka: 1. V cenách jsou započteny náklady na demontáž upevňovadel, výměnu kolejnicových pásů, dílů a součástí, montáž upevňovadel, úpravu dilatačních spár, pryžových podložek, zřízení nebo demontáž prozatímních styků a ošetření součástí mazivem. 2. V cenách nejsou započteny náklady na dělení kolejnic, zřízení svaru, demontáž nebo montáž styků. | [15 empty] | PP | 0
305 | K | 5907025081 | Výměna kolejnicových pásů současně s výměnou pražců, tvar UIC60, 60E2 | m | 100 | 370 | 37000 | Sborník UOŽI 01 2025 |  |  | základní | 0 | 0 | 0 | 0 | 0 | 0 | 262144 | K | 0 | ROZPOCET | 37000 | 0 | 0 | 0 | 0 | 1 | 37000 | 262144 | 610
| PP |  | Výměna kolejnicových pásů současně s výměnou pražců, tvar UIC60, 60E2 Poznámka: 1. V cenách jsou započteny náklady na demontáž upevňovadel, výměnu kolejnicových pásů, dílů a součástí, montáž upevňovadel, úpravu dilatačních spár, pryžových podložek, zřízení nebo demontáž prozatímních styků a ošetření součástí mazivem. 2. V cenách nejsou započteny náklady na dělení kolejnic, zřízení svaru, demontáž nebo montáž styků. | [15 empty] | PP | 0
306 | K | 5907025086 | Výměna kolejnicových pásů současně s výměnou pražců, tvar R65 | m | 300 | 360 | 108000 | Sborník UOŽI 01 2025 |  |  | základní | 0 | 0 | 0 | 0 | 0 | 0 | 262144 | K | 0 | ROZPOCET | 108000 | 0 | 0 | 0 | 0 | 1 | 108000 | 262144 | 612
| PP |  | Výměna kolejnicových pásů současně s výměnou pražců, tvar R65 Poznámka: 1. V cenách jsou započteny náklady na demontáž upevňovadel, výměnu kolejnicových pásů, dílů a součástí, montáž upevňovadel, úpravu dilatačních spár, pryžových podložek, zřízení nebo demontáž prozatímních styků a ošetření součástí mazivem. 2. V cenách nejsou započteny náklady na dělení kolejnic, zřízení svaru, demontáž nebo montáž styků. | [15 empty] | PP | 0
307 | K | 5907025091 | Výměna kolejnicových pásů současně s výměnou pražců, tvar S49, T, 49E1 | m | 500 | 298 | 149000 | Sborník UOŽI 01 2025 |  |  | základní | 0 | 0 | 0 | 0 | 0 | 0 | 262144 | K | 0 | ROZPOCET | 149000 | 0 | 0 | 0 | 0 | 1 | 149000 | 262144 | 614
| PP |  | Výměna kolejnicových pásů současně s výměnou pražců, tvar S49, T, 49E1 Poznámka: 1. V cenách jsou započteny náklady na demontáž upevňovadel, výměnu kolejnicových pásů, dílů a součástí, montáž upevňovadel, úpravu dilatačních spár, pryžových podložek, zřízení nebo demontáž prozatímních styků a ošetření součástí mazivem. 2. V cenách nejsou započteny náklady na dělení kolejnic, zřízení svaru, demontáž nebo montáž styků. | [15 empty] | PP | 0
308 | K | 5907025156 | Výměna kolejnicových pásů současně s výměnou kompletů, tvar UIC60, 60E2 | m | 100 | 372 | 37200 | Sborník UOŽI 01 2025 |  |  | základní | 0 | 0 | 0 | 0 | 0 | 0 | 262144 | K | 0 | ROZPOCET | 37200 | 0 | 0 | 0 | 0 | 1 | 37200 | 262144 | 616
| PP |  | Výměna kolejnicových pásů současně s výměnou kompletů, tvar UIC60, 60E2 Poznámka: 1. V cenách jsou započteny náklady na demontáž upevňovadel, výměnu kolejnicových pásů, dílů a součástí, montáž upevňovadel, úpravu dilatačních spár, pryžových podložek, zřízení nebo demontáž prozatímních styků a ošetření součástí mazivem. 2. V cenách nejsou započteny náklady na dělení kolejnic, zřízení svaru, demontáž nebo montáž styků. | [15 empty] | PP | 0
309 | K | 5907025161 | Výměna kolejnicových pásů současně s výměnou kompletů, tvar R65 | m | 100 | 373 | 37300 | Sborník UOŽI 01 2025 |  |  | základní | 0 | 0 | 0 | 0 | 0 | 0 | 262144 | K | 0 | ROZPOCET | 37300 | 0 | 0 | 0 | 0 | 1 | 37300 | 262144 | 618
| PP |  | Výměna kolejnicových pásů současně s výměnou kompletů, tvar R65 Poznámka: 1. V cenách jsou započteny náklady na demontáž upevňovadel, výměnu kolejnicových pásů, dílů a součástí, montáž upevňovadel, úpravu dilatačních spár, pryžových podložek, zřízení nebo demontáž prozatímních styků a ošetření součástí mazivem. 2. V cenách nejsou započteny náklady na dělení kolejnic, zřízení svaru, demontáž nebo montáž styků. | [15 empty] | PP | 0
310 | K | 5907025166 | Výměna kolejnicových pásů současně s výměnou kompletů, tvar S49, T, 49E1 | m | 500 | 309 | 154500 | Sborník UOŽI 01 2025 |  |  | základní | 0 | 0 | 0 | 0 | 0 | 0 | 262144 | K | 0 | ROZPOCET | 154500 | 0 | 0 | 0 | 0 | 1 | 154500 | 262144 | 620
| PP |  | Výměna kolejnicových pásů současně s výměnou kompletů, tvar S49, T, 49E1 Poznámka: 1. V cenách jsou započteny náklady na demontáž upevňovadel, výměnu kolejnicových pásů, dílů a součástí, montáž upevňovadel, úpravu dilatačních spár, pryžových podložek, zřízení nebo demontáž prozatímních styků a ošetření součástí mazivem. 2. V cenách nejsou započteny náklady na dělení kolejnic, zřízení svaru, demontáž nebo montáž styků. | [15 empty] | PP | 0
311 | K | 5907025231 | Výměna kolejnicových pásů současně s výměnou svěrek, tvar UIC60, 60E2 | m | 100 | 423 | 42300 | Sborník UOŽI 01 2025 |  |  | základní | 0 | 0 | 0 | 0 | 0 | 0 | 262144 | K | 0 | ROZPOCET | 42300 | 0 | 0 | 0 | 0 | 1 | 42300 | 262144 | 622
| PP |  | Výměna kolejnicových pásů současně s výměnou svěrek, tvar UIC60, 60E2 Poznámka: 1. V cenách jsou započteny náklady na demontáž upevňovadel, výměnu kolejnicových pásů, dílů a součástí, montáž upevňovadel, úpravu dilatačních spár, pryžových podložek, zřízení nebo demontáž prozatímních styků a ošetření součástí mazivem. 2. V cenách nejsou započteny náklady na dělení kolejnic, zřízení svaru, demontáž nebo montáž styků. | [15 empty] | PP | 0
312 | K | 5907025236 | Výměna kolejnicových pásů současně s výměnou svěrek, tvar R65 | m | 300 | 424 | 127200 | Sborník UOŽI 01 2025 |  |  | základní | 0 | 0 | 0 | 0 | 0 | 0 | 262144 | K | 0 | ROZPOCET | 127200 | 0 | 0 | 0 | 0 | 1 | 127200 | 262144 | 624
| PP |  | Výměna kolejnicových pásů současně s výměnou svěrek, tvar R65 Poznámka: 1. V cenách jsou započteny náklady na demontáž upevňovadel, výměnu kolejnicových pásů, dílů a součástí, montáž upevňovadel, úpravu dilatačních spár, pryžových podložek, zřízení nebo demontáž prozatímních styků a ošetření součástí mazivem. 2. V cenách nejsou započteny náklady na dělení kolejnic, zřízení svaru, demontáž nebo montáž styků. | [15 empty] | PP | 0
313 | K | 5907025241 | Výměna kolejnicových pásů současně s výměnou svěrek, tvar S49, T, 49E1 | m | 500 | 352 | 176000 | Sborník UOŽI 01 2025 |  |  | základní | 0 | 0 | 0 | 0 | 0 | 0 | 262144 | K | 0 | ROZPOCET | 176000 | 0 | 0 | 0 | 0 | 1 | 176000 | 262144 | 626
| PP |  | Výměna kolejnicových pásů současně s výměnou svěrek, tvar S49, T, 49E1 Poznámka: 1. V cenách jsou započteny náklady na demontáž upevňovadel, výměnu kolejnicových pásů, dílů a součástí, montáž upevňovadel, úpravu dilatačních spár, pryžových podložek, zřízení nebo demontáž prozatímních styků a ošetření součástí mazivem. 2. V cenách nejsou započteny náklady na dělení kolejnic, zřízení svaru, demontáž nebo montáž styků. | [15 empty] | PP | 0
314 | K | 5907025306 | Výměna kolejnicových pásů současně s výměnou svěrkových šroubů, tvar UIC60, 60E2 | m | 50 | 372 | 18600 | Sborník UOŽI 01 2025 |  |  | základní | 0 | 0 | 0 | 0 | 0 | 0 | 262144 | K | 0 | ROZPOCET | 18600 | 0 | 0 | 0 | 0 | 1 | 18600 | 262144 | 628
| PP |  | Výměna kolejnicových pásů současně s výměnou svěrkových šroubů, tvar UIC60, 60E2 Poznámka: 1. V cenách jsou započteny náklady na demontáž upevňovadel, výměnu kolejnicových pásů, dílů a součástí, montáž upevňovadel, úpravu dilatačních spár, pryžových podložek, zřízení nebo demontáž prozatímních styků a ošetření součástí mazivem. 2. V cenách nejsou započteny náklady na dělení kolejnic, zřízení svaru, demontáž nebo montáž styků. | [15 empty] | PP | 0
315 | K | 5907025311 | Výměna kolejnicových pásů současně s výměnou svěrkových šroubů, tvar R65 | m | 100 | 373 | 37300 | Sborník UOŽI 01 2025 |  |  | základní | 0 | 0 | 0 | 0 | 0 | 0 | 262144 | K | 0 | ROZPOCET | 37300 | 0 | 0 | 0 | 0 | 1 | 37300 | 262144 | 630
| PP |  | Výměna kolejnicových pásů současně s výměnou svěrkových šroubů, tvar R65 Poznámka: 1. V cenách jsou započteny náklady na demontáž upevňovadel, výměnu kolejnicových pásů, dílů a součástí, montáž upevňovadel, úpravu dilatačních spár, pryžových podložek, zřízení nebo demontáž prozatímních styků a ošetření součástí mazivem. 2. V cenách nejsou započteny náklady na dělení kolejnic, zřízení svaru, demontáž nebo montáž styků. | [15 empty] | PP | 0
316 | K | 5907025316 | Výměna kolejnicových pásů současně s výměnou svěrkových šroubů, tvar S49, T, 49E1 | m | 100 | 309 | 30900 | Sborník UOŽI 01 2025 |  |  | základní | 0 | 0 | 0 | 0 | 0 | 0 | 262144 | K | 0 | ROZPOCET | 30900 | 0 | 0 | 0 | 0 | 1 | 30900 | 262144 | 632
| PP |  | Výměna kolejnicových pásů současně s výměnou svěrkových šroubů, tvar S49, T, 49E1 Poznámka: 1. V cenách jsou započteny náklady na demontáž upevňovadel, výměnu kolejnicových pásů, dílů a součástí, montáž upevňovadel, úpravu dilatačních spár, pryžových podložek, zřízení nebo demontáž prozatímních styků a ošetření součástí mazivem. 2. V cenách nejsou započteny náklady na dělení kolejnic, zřízení svaru, demontáž nebo montáž styků. | [15 empty] | PP | 0
317 | K | 5907025381 | Výměna kolejnicových pásů současně s výměnou kompletů a pryžové podložky, tvar UIC60, 60E2 | m | 100 | 384 | 38400 | Sborník UOŽI 01 2025 |  |  | základní | 0 | 0 | 0 | 0 | 0 | 0 | 262144 | K | 0 | ROZPOCET | 38400 | 0 | 0 | 0 | 0 | 1 | 38400 | 262144 | 634
| PP |  | Výměna kolejnicových pásů současně s výměnou kompletů a pryžové podložky, tvar UIC60, 60E2 Poznámka: 1. V cenách jsou započteny náklady na demontáž upevňovadel, výměnu kolejnicových pásů, dílů a součástí, montáž upevňovadel, úpravu dilatačních spár, pryžových podložek, zřízení nebo demontáž prozatímních styků a ošetření součástí mazivem. 2. V cenách nejsou započteny náklady na dělení kolejnic, zřízení svaru, demontáž nebo montáž styků. | [15 empty] | PP | 0
318 | K | 5907025383 | Výměna kolejnicových pásů současně s výměnou kroužků a pryžové podložky, tvar UIC60, 60E2 | m | 100 | 384 | 38400 | Sborník UOŽI 01 2025 |  |  | základní | 0 | 0 | 0 | 0 | 0 | 0 | 262144 | K | 0 | ROZPOCET | 38400 | 0 | 0 | 0 | 0 | 1 | 38400 | 262144 | 636
| PP |  | Výměna kolejnicových pásů současně s výměnou kroužků a pryžové podložky, tvar UIC60, 60E2 Poznámka: 1. V cenách jsou započteny náklady na demontáž upevňovadel, výměnu kolejnicových pásů, dílů a součástí, montáž upevňovadel, úpravu dilatačních spár, pryžových podložek, zřízení nebo demontáž prozatímních styků a ošetření součástí mazivem. 2. V cenách nejsou započteny náklady na dělení kolejnic, zřízení svaru, demontáž nebo montáž styků. | [15 empty] | PP | 0
319 | K | 5907025386 | Výměna kolejnicových pásů současně s výměnou kompletů a pryžové podložky, tvar R65 | m | 500 | 385 | 192500 | Sborník UOŽI 01 2025 |  |  | základní | 0 | 0 | 0 | 0 | 0 | 0 | 262144 | K | 0 | ROZPOCET | 192500 | 0 | 0 | 0 | 0 | 1 | 192500 | 262144 | 638
| PP |  | Výměna kolejnicových pásů současně s výměnou kompletů a pryžové podložky, tvar R65 Poznámka: 1. V cenách jsou započteny náklady na demontáž upevňovadel, výměnu kolejnicových pásů, dílů a součástí, montáž upevňovadel, úpravu dilatačních spár, pryžových podložek, zřízení nebo demontáž prozatímních styků a ošetření součástí mazivem. 2. V cenách nejsou započteny náklady na dělení kolejnic, zřízení svaru, demontáž nebo montáž styků. | [15 empty] | PP | 0
320 | K | 5907025388 | Výměna kolejnicových pásů současně s výměnou kroužků a pryžové podložky, tvar R65 | m | 100 | 385 | 38500 | Sborník UOŽI 01 2025 |  |  | základní | 0 | 0 | 0 | 0 | 0 | 0 | 262144 | K | 0 | ROZPOCET | 38500 | 0 | 0 | 0 | 0 | 1 | 38500 | 262144 | 640
| PP |  | Výměna kolejnicových pásů současně s výměnou kroužků a pryžové podložky, tvar R65 Poznámka: 1. V cenách jsou započteny náklady na demontáž upevňovadel, výměnu kolejnicových pásů, dílů a součástí, montáž upevňovadel, úpravu dilatačních spár, pryžových podložek, zřízení nebo demontáž prozatímních styků a ošetření součástí mazivem. 2. V cenách nejsou započteny náklady na dělení kolejnic, zřízení svaru, demontáž nebo montáž styků. | [15 empty] | PP | 0
321 | K | 5907025391 | Výměna kolejnicových pásů současně s výměnou kompletů a pryžové podložky, tvar S49, T, 49E1 | m | 500 | 328 | 164000 | Sborník UOŽI 01 2025 |  |  | základní | 0 | 0 | 0 | 0 | 0 | 0 | 262144 | K | 0 | ROZPOCET | 164000 | 0 | 0 | 0 | 0 | 1 | 164000 | 262144 | 642
| PP |  | Výměna kolejnicových pásů současně s výměnou kompletů a pryžové podložky, tvar S49, T, 49E1 Poznámka: 1. V cenách jsou započteny náklady na demontáž upevňovadel, výměnu kolejnicových pásů, dílů a součástí, montáž upevňovadel, úpravu dilatačních spár, pryžových podložek, zřízení nebo demontáž prozatímních styků a ošetření součástí mazivem. 2. V cenách nejsou započteny náklady na dělení kolejnic, zřízení svaru, demontáž nebo montáž styků. | [15 empty] | PP | 0
322 | K | 5907025393 | Výměna kolejnicových pásů současně s výměnou kroužků a pryžové podložky, tvar S49, T, 49E1 | m | 100 | 328 | 32800 | Sborník UOŽI 01 2025 |  |  | základní | 0 | 0 | 0 | 0 | 0 | 0 | 262144 | K | 0 | ROZPOCET | 32800 | 0 | 0 | 0 | 0 | 1 | 32800 | 262144 | 644
| PP |  | Výměna kolejnicových pásů současně s výměnou kroužků a pryžové podložky, tvar S49, T, 49E1 Poznámka: 1. V cenách jsou započteny náklady na demontáž upevňovadel, výměnu kolejnicových pásů, dílů a součástí, montáž upevňovadel, úpravu dilatačních spár, pryžových podložek, zřízení nebo demontáž prozatímních styků a ošetření součástí mazivem. 2. V cenách nejsou započteny náklady na dělení kolejnic, zřízení svaru, demontáž nebo montáž styků. | [15 empty] | PP | 0
323 | K | 5907025456 | Výměna kolejnicových pásů současně s výměnou pryžové podložky, tvar UIC60, 60E2 | m | 200 | 372 | 74400 | Sborník UOŽI 01 2025 |  |  | základní | 0 | 0 | 0 | 0 | 0 | 0 | 262144 | K | 0 | ROZPOCET | 74400 | 0 | 0 | 0 | 0 | 1 | 74400 | 262144 | 646
| PP |  | Výměna kolejnicových pásů současně s výměnou pryžové podložky, tvar UIC60, 60E2 Poznámka: 1. V cenách jsou započteny náklady na demontáž upevňovadel, výměnu kolejnicových pásů, dílů a součástí, montáž upevňovadel, úpravu dilatačních spár, pryžových podložek, zřízení nebo demontáž prozatímních styků a ošetření součástí mazivem. 2. V cenách nejsou započteny náklady na dělení kolejnic, zřízení svaru, demontáž nebo montáž styků. | [15 empty] | PP | 0
324 | K | 5907025461 | Výměna kolejnicových pásů současně s výměnou pryžové podložky, tvar R65 | m | 500 | 373 | 186500 | Sborník UOŽI 01 2025 |  |  | základní | 0 | 0 | 0 | 0 | 0 | 0 | 262144 | K | 0 | ROZPOCET | 186500 | 0 | 0 | 0 | 0 | 1 | 186500 | 262144 | 648
| PP |  | Výměna kolejnicových pásů současně s výměnou pryžové podložky, tvar R65 Poznámka: 1. V cenách jsou započteny náklady na demontáž upevňovadel, výměnu kolejnicových pásů, dílů a součástí, montáž upevňovadel, úpravu dilatačních spár, pryžových podložek, zřízení nebo demontáž prozatímních styků a ošetření součástí mazivem. 2. V cenách nejsou započteny náklady na dělení kolejnic, zřízení svaru, demontáž nebo montáž styků. | [15 empty] | PP | 0
325 | K | 5907025466 | Výměna kolejnicových pásů současně s výměnou pryžové podložky, tvar S49, T, 49E1 | m | 500 | 309 | 154500 | Sborník UOŽI 01 2025 |  |  | základní | 0 | 0 | 0 | 0 | 0 | 0 | 262144 | K | 0 | ROZPOCET | 154500 | 0 | 0 | 0 | 0 | 1 | 154500 | 262144 | 650
| PP |  | Výměna kolejnicových pásů současně s výměnou pryžové podložky, tvar S49, T, 49E1 Poznámka: 1. V cenách jsou započteny náklady na demontáž upevňovadel, výměnu kolejnicových pásů, dílů a součástí, montáž upevňovadel, úpravu dilatačních spár, pryžových podložek, zřízení nebo demontáž prozatímních styků a ošetření součástí mazivem. 2. V cenách nejsou započteny náklady na dělení kolejnic, zřízení svaru, demontáž nebo montáž styků. | [15 empty] | PP | 0
326 | K | 5907025531 | Výměna kolejnicových pásů současně s výměnou vodicích vložek, tvar UIC60, 60E2 | m | 100 | 384 | 38400 | Sborník UOŽI 01 2025 |  |  | základní | 0 | 0 | 0 | 0 | 0 | 0 | 262144 | K | 0 | ROZPOCET | 38400 | 0 | 0 | 0 | 0 | 1 | 38400 | 262144 | 652
| PP |  | Výměna kolejnicových pásů současně s výměnou vodicích vložek, tvar UIC60, 60E2 Poznámka: 1. V cenách jsou započteny náklady na demontáž upevňovadel, výměnu kolejnicových pásů, dílů a součástí, montáž upevňovadel, úpravu dilatačních spár, pryžových podložek, zřízení nebo demontáž prozatímních styků a ošetření součástí mazivem. 2. V cenách nejsou započteny náklady na dělení kolejnic, zřízení svaru, demontáž nebo montáž styků. | [15 empty] | PP | 0
327 | K | 5907025536 | Výměna kolejnicových pásů současně s výměnou vodicích vložek, tvar S49, 49E1 | m | 500 | 328 | 164000 | Sborník UOŽI 01 2025 |  |  | základní | 0 | 0 | 0 | 0 | 0 | 0 | 262144 | K | 0 | ROZPOCET | 164000 | 0 | 0 | 0 | 0 | 1 | 164000 | 262144 | 654
| PP |  | Výměna kolejnicových pásů současně s výměnou vodicích vložek, tvar S49, 49E1 Poznámka: 1. V cenách jsou započteny náklady na demontáž upevňovadel, výměnu kolejnicových pásů, dílů a součástí, montáž upevňovadel, úpravu dilatačních spár, pryžových podložek, zřízení nebo demontáž prozatímních styků a ošetření součástí mazivem. 2. V cenách nejsou započteny náklady na dělení kolejnic, zřízení svaru, demontáž nebo montáž styků. | [15 empty] | PP | 0
328 | K | 5907025566 | Výměna kolejnicových pásů současně s výměnou kompletů a vodicích vložek, tvar UIC60, 60E2 | m | 200 | 403 | 80600 | Sborník UOŽI 01 2025 |  |  | základní | 0 | 0 | 0 | 0 | 0 | 0 | 262144 | K | 0 | ROZPOCET | 80600 | 0 | 0 | 0 | 0 | 1 | 80600 | 262144 | 656
| PP |  | Výměna kolejnicových pásů současně s výměnou kompletů a vodicích vložek, tvar UIC60, 60E2 Poznámka: 1. V cenách jsou započteny náklady na demontáž upevňovadel, výměnu kolejnicových pásů, dílů a součástí, montáž upevňovadel, úpravu dilatačních spár, pryžových podložek, zřízení nebo demontáž prozatímních styků a ošetření součástí mazivem. 2. V cenách nejsou započteny náklady na dělení kolejnic, zřízení svaru, demontáž nebo montáž styků. | [15 empty] | PP | 0
329 | K | 5907025571 | Výměna kolejnicových pásů současně s výměnou kompletů a vodicích vložek, tvar S49, 49E1 | m | 1000 | 340 | 340000 | Sborník UOŽI 01 2025 |  |  | základní | 0 | 0 | 0 | 0 | 0 | 0 | 262144 | K | 0 | ROZPOCET | 340000 | 0 | 0 | 0 | 0 | 1 | 340000 | 262144 | 658
| PP |  | Výměna kolejnicových pásů současně s výměnou kompletů a vodicích vložek, tvar S49, 49E1 Poznámka: 1. V cenách jsou započteny náklady na demontáž upevňovadel, výměnu kolejnicových pásů, dílů a součástí, montáž upevňovadel, úpravu dilatačních spár, pryžových podložek, zřízení nebo demontáž prozatímních styků a ošetření součástí mazivem. 2. V cenách nejsou započteny náklady na dělení kolejnic, zřízení svaru, demontáž nebo montáž styků. | [15 empty] | PP | 0
330 | K | 5907025601 | Výměna kolejnicových pásů současně s výměnou kompletů, vodicích vložek a pryžové podložky, tvar UIC60, 60E2 | m | 200 | 415 | 83000 | Sborník UOŽI 01 2025 |  |  | základní | 0 | 0 | 0 | 0 | 0 | 0 | 262144 | K | 0 | ROZPOCET | 83000 | 0 | 0 | 0 | 0 | 1 | 83000 | 262144 | 660
| PP |  | Výměna kolejnicových pásů současně s výměnou kompletů, vodicích vložek a pryžové podložky, tvar UIC60, 60E2 Poznámka: 1. V cenách jsou započteny náklady na demontáž upevňovadel, výměnu kolejnicových pásů, dílů a součástí, montáž upevňovadel, úpravu dilatačních spár, pryžových podložek, zřízení nebo demontáž prozatímních styků a ošetření součástí mazivem. 2. V cenách nejsou započteny náklady na dělení kolejnic, zřízení svaru, demontáž nebo montáž styků. | [15 empty] | PP | 0
331 | K | 5907025606 | Výměna kolejnicových pásů současně s výměnou kompletů, vodicích vložek a pryžové podložky, tvar S49, 49E1 | m | 1000 | 350 | 350000 | Sborník UOŽI 01 2025 |  |  | základní | 0 | 0 | 0 | 0 | 0 | 0 | 262144 | K | 0 | ROZPOCET | 350000 | 0 | 0 | 0 | 0 | 1 | 350000 | 262144 | 662
| PP |  | Výměna kolejnicových pásů současně s výměnou kompletů, vodicích vložek a pryžové podložky, tvar S49, 49E1 Poznámka: 1. V cenách jsou započteny náklady na demontáž upevňovadel, výměnu kolejnicových pásů, dílů a součástí, montáž upevňovadel, úpravu dilatačních spár, pryžových podložek, zřízení nebo demontáž prozatímních styků a ošetření součástí mazivem. 2. V cenách nejsou započteny náklady na dělení kolejnic, zřízení svaru, demontáž nebo montáž styků. | [15 empty] | PP | 0
332 | K | 5907030006 | Záměna kolejnic stávající upevnění, tvar UIC60, 60E2 | m | 100 | 470 | 47000 | Sborník UOŽI 01 2025 |  |  | základní | 0 | 0 | 0 | 0 | 0 | 0 | 262144 | K | 0 | ROZPOCET | 47000 | 0 | 0 | 0 | 0 | 1 | 47000 | 262144 | 664
| PP |  | Záměna kolejnic stávající upevnění, tvar UIC60, 60E2 Poznámka: 1. V cenách jsou započteny náklady na demontáž upevňovadel, záměnu vnějšího a vnitřního pásu, dílů a součástí, montáž upevňovadel, úpravu dilatačních spár, pryžových podložek, zřízení nebo demontáž prozatímních styků a ošetření součástí mazivem. 2. V cenách nejsou započteny náklady na dělení kolejnic, zřízení svaru, demontáž nebo montáž styků. | [15 empty] | PP | 0
333 | K | 5907030011 | Záměna kolejnic stávající upevnění, tvar R65 | m | 200 | 479 | 95800 | Sborník UOŽI 01 2025 |  |  | základní | 0 | 0 | 0 | 0 | 0 | 0 | 262144 | K | 0 | ROZPOCET | 95800 | 0 | 0 | 0 | 0 | 1 | 95800 | 262144 | 666
| PP |  | Záměna kolejnic stávající upevnění, tvar R65 Poznámka: 1. V cenách jsou započteny náklady na demontáž upevňovadel, záměnu vnějšího a vnitřního pásu, dílů a součástí, montáž upevňovadel, úpravu dilatačních spár, pryžových podložek, zřízení nebo demontáž prozatímních styků a ošetření součástí mazivem. 2. V cenách nejsou započteny náklady na dělení kolejnic, zřízení svaru, demontáž nebo montáž styků. | [15 empty] | PP | 0
334 | K | 5907030016 | Záměna kolejnic stávající upevnění, tvar S49, T, 49E1 | m | 200 | 416 | 83200 | Sborník UOŽI 01 2025 |  |  | základní | 0 | 0 | 0 | 0 | 0 | 0 | 262144 | K | 0 | ROZPOCET | 83200 | 0 | 0 | 0 | 0 | 1 | 83200 | 262144 | 668
| PP |  | Záměna kolejnic stávající upevnění, tvar S49, T, 49E1 Poznámka: 1. V cenách jsou započteny náklady na demontáž upevňovadel, záměnu vnějšího a vnitřního pásu, dílů a součástí, montáž upevňovadel, úpravu dilatačních spár, pryžových podložek, zřízení nebo demontáž prozatímních styků a ošetření součástí mazivem. 2. V cenách nejsou započteny náklady na dělení kolejnic, zřízení svaru, demontáž nebo montáž styků. | [15 empty] | PP | 0
335 | K | 5907030081 | Záměna kolejnic současně s výměnou pražců, tvar UIC60, 60E2 | m | 100 | 467 | 46700 | Sborník UOŽI 01 2025 |  |  | základní | 0 | 0 | 0 | 0 | 0 | 0 | 262144 | K | 0 | ROZPOCET | 46700 | 0 | 0 | 0 | 0 | 1 | 46700 | 262144 | 670
| PP |  | Záměna kolejnic současně s výměnou pražců, tvar UIC60, 60E2 Poznámka: 1. V cenách jsou započteny náklady na demontáž upevňovadel, záměnu vnějšího a vnitřního pásu, dílů a součástí, montáž upevňovadel, úpravu dilatačních spár, pryžových podložek, zřízení nebo demontáž prozatímních styků a ošetření součástí mazivem. 2. V cenách nejsou započteny náklady na dělení kolejnic, zřízení svaru, demontáž nebo montáž styků. | [15 empty] | PP | 0
336 | K | 5907030086 | Záměna kolejnic současně s výměnou pražců, tvar R65 | m | 100 | 458 | 45800 | Sborník UOŽI 01 2025 |  |  | základní | 0 | 0 | 0 | 0 | 0 | 0 | 262144 | K | 0 | ROZPOCET | 45800 | 0 | 0 | 0 | 0 | 1 | 45800 | 262144 | 672
| PP |  | Záměna kolejnic současně s výměnou pražců, tvar R65 Poznámka: 1. V cenách jsou započteny náklady na demontáž upevňovadel, záměnu vnějšího a vnitřního pásu, dílů a součástí, montáž upevňovadel, úpravu dilatačních spár, pryžových podložek, zřízení nebo demontáž prozatímních styků a ošetření součástí mazivem. 2. V cenách nejsou započteny náklady na dělení kolejnic, zřízení svaru, demontáž nebo montáž styků. | [15 empty] | PP | 0
337 | K | 5907030091 | Záměna kolejnic současně s výměnou pražců, tvar S49, T, 49E1 | m | 200 | 414 | 82800 | Sborník UOŽI 01 2025 |  |  | základní | 0 | 0 | 0 | 0 | 0 | 0 | 262144 | K | 0 | ROZPOCET | 82800 | 0 | 0 | 0 | 0 | 1 | 82800 | 262144 | 674
| PP |  | Záměna kolejnic současně s výměnou pražců, tvar S49, T, 49E1 Poznámka: 1. V cenách jsou započteny náklady na demontáž upevňovadel, záměnu vnějšího a vnitřního pásu, dílů a součástí, montáž upevňovadel, úpravu dilatačních spár, pryžových podložek, zřízení nebo demontáž prozatímních styků a ošetření součástí mazivem. 2. V cenách nejsou započteny náklady na dělení kolejnic, zřízení svaru, demontáž nebo montáž styků. | [15 empty] | PP | 0
338 | K | 5907030156 | Záměna kolejnic současně s výměnou kompletů, tvar UIC60, 60E2 | m | 100 | 510 | 51000 | Sborník UOŽI 01 2025 |  |  | základní | 0 | 0 | 0 | 0 | 0 | 0 | 262144 | K | 0 | ROZPOCET | 51000 | 0 | 0 | 0 | 0 | 1 | 51000 | 262144 | 676
| PP |  | Záměna kolejnic současně s výměnou kompletů, tvar UIC60, 60E2 Poznámka: 1. V cenách jsou započteny náklady na demontáž upevňovadel, záměnu vnějšího a vnitřního pásu, dílů a součástí, montáž upevňovadel, úpravu dilatačních spár, pryžových podložek, zřízení nebo demontáž prozatímních styků a ošetření součástí mazivem. 2. V cenách nejsou započteny náklady na dělení kolejnic, zřízení svaru, demontáž nebo montáž styků. | [15 empty] | PP | 0
339 | K | 5907030161 | Záměna kolejnic současně s výměnou kompletů, tvar R65 | m | 200 | 510 | 102000 | Sborník UOŽI 01 2025 |  |  | základní | 0 | 0 | 0 | 0 | 0 | 0 | 262144 | K | 0 | ROZPOCET | 102000 | 0 | 0 | 0 | 0 | 1 | 102000 | 262144 | 678
| PP |  | Záměna kolejnic současně s výměnou kompletů, tvar R65 Poznámka: 1. V cenách jsou započteny náklady na demontáž upevňovadel, záměnu vnějšího a vnitřního pásu, dílů a součástí, montáž upevňovadel, úpravu dilatačních spár, pryžových podložek, zřízení nebo demontáž prozatímních styků a ošetření součástí mazivem. 2. V cenách nejsou započteny náklady na dělení kolejnic, zřízení svaru, demontáž nebo montáž styků. | [15 empty] | PP | 0
340 | K | 5907030166 | Záměna kolejnic současně s výměnou kompletů, tvar S49, T, 49E1 | m | 200 | 437 | 87400 | Sborník UOŽI 01 2025 |  |  | základní | 0 | 0 | 0 | 0 | 0 | 0 | 262144 | K | 0 | ROZPOCET | 87400 | 0 | 0 | 0 | 0 | 1 | 87400 | 262144 | 680
| PP |  | Záměna kolejnic současně s výměnou kompletů, tvar S49, T, 49E1 Poznámka: 1. V cenách jsou započteny náklady na demontáž upevňovadel, záměnu vnějšího a vnitřního pásu, dílů a součástí, montáž upevňovadel, úpravu dilatačních spár, pryžových podložek, zřízení nebo demontáž prozatímních styků a ošetření součástí mazivem. 2. V cenách nejsou započteny náklady na dělení kolejnic, zřízení svaru, demontáž nebo montáž styků. | [15 empty] | PP | 0
341 | K | 5907030231 | Záměna kolejnic současně s výměnou svěrek, tvar UIC60, 60E2 | m | 100 | 489 | 48900 | Sborník UOŽI 01 2025 |  |  | základní | 0 | 0 | 0 | 0 | 0 | 0 | 262144 | K | 0 | ROZPOCET | 48900 | 0 | 0 | 0 | 0 | 1 | 48900 | 262144 | 682
| PP |  | Záměna kolejnic současně s výměnou svěrek, tvar UIC60, 60E2 Poznámka: 1. V cenách jsou započteny náklady na demontáž upevňovadel, záměnu vnějšího a vnitřního pásu, dílů a součástí, montáž upevňovadel, úpravu dilatačních spár, pryžových podložek, zřízení nebo demontáž prozatímních styků a ošetření součástí mazivem. 2. V cenách nejsou započteny náklady na dělení kolejnic, zřízení svaru, demontáž nebo montáž styků. | [15 empty] | PP | 0
342 | K | 5907030236 | Záměna kolejnic současně s výměnou svěrek, tvar R65 | m | 200 | 489 | 97800 | Sborník UOŽI 01 2025 |  |  | základní | 0 | 0 | 0 | 0 | 0 | 0 | 262144 | K | 0 | ROZPOCET | 97800 | 0 | 0 | 0 | 0 | 1 | 97800 | 262144 | 684
| PP |  | Záměna kolejnic současně s výměnou svěrek, tvar R65 Poznámka: 1. V cenách jsou započteny náklady na demontáž upevňovadel, záměnu vnějšího a vnitřního pásu, dílů a součástí, montáž upevňovadel, úpravu dilatačních spár, pryžových podložek, zřízení nebo demontáž prozatímních styků a ošetření součástí mazivem. 2. V cenách nejsou započteny náklady na dělení kolejnic, zřízení svaru, demontáž nebo montáž styků. | [15 empty] | PP | 0
343 | K | 5907030241 | Záměna kolejnic současně s výměnou svěrek, tvar S49, T, 49E1 | m | 100 | 423 | 42300 | Sborník UOŽI 01 2025 |  |  | základní | 0 | 0 | 0 | 0 | 0 | 0 | 262144 | K | 0 | ROZPOCET | 42300 | 0 | 0 | 0 | 0 | 1 | 42300 | 262144 | 686
| PP |  | Záměna kolejnic současně s výměnou svěrek, tvar S49, T, 49E1 Poznámka: 1. V cenách jsou započteny náklady na demontáž upevňovadel, záměnu vnějšího a vnitřního pásu, dílů a součástí, montáž upevňovadel, úpravu dilatačních spár, pryžových podložek, zřízení nebo demontáž prozatímních styků a ošetření součástí mazivem. 2. V cenách nejsou započteny náklady na dělení kolejnic, zřízení svaru, demontáž nebo montáž styků. | [15 empty] | PP | 0
344 | K | 5907030306 | Záměna kolejnic současně s výměnou svěrkových šroubů, tvar UIC60, 60E2 | m | 100 | 510 | 51000 | Sborník UOŽI 01 2025 |  |  | základní | 0 | 0 | 0 | 0 | 0 | 0 | 262144 | K | 0 | ROZPOCET | 51000 | 0 | 0 | 0 | 0 | 1 | 51000 | 262144 | 688
| PP |  | Záměna kolejnic současně s výměnou svěrkových šroubů, tvar UIC60, 60E2 Poznámka: 1. V cenách jsou započteny náklady na demontáž upevňovadel, záměnu vnějšího a vnitřního pásu, dílů a součástí, montáž upevňovadel, úpravu dilatačních spár, pryžových podložek, zřízení nebo demontáž prozatímních styků a ošetření součástí mazivem. 2. V cenách nejsou započteny náklady na dělení kolejnic, zřízení svaru, demontáž nebo montáž styků. | [15 empty] | PP | 0
345 | K | 5907030311 | Záměna kolejnic současně s výměnou svěrkových šroubů, tvar R65 | m | 100 | 510 | 51000 | Sborník UOŽI 01 2025 |  |  | základní | 0 | 0 | 0 | 0 | 0 | 0 | 262144 | K | 0 | ROZPOCET | 51000 | 0 | 0 | 0 | 0 | 1 | 51000 | 262144 | 690
| PP |  | Záměna kolejnic současně s výměnou svěrkových šroubů, tvar R65 Poznámka: 1. V cenách jsou započteny náklady na demontáž upevňovadel, záměnu vnějšího a vnitřního pásu, dílů a součástí, montáž upevňovadel, úpravu dilatačních spár, pryžových podložek, zřízení nebo demontáž prozatímních styků a ošetření součástí mazivem. 2. V cenách nejsou započteny náklady na dělení kolejnic, zřízení svaru, demontáž nebo montáž styků. | [15 empty] | PP | 0
346 | K | 5907030316 | Záměna kolejnic současně s výměnou svěrkových šroubů, tvar S49, T, 49E1 | m | 200 | 437 | 87400 | Sborník UOŽI 01 2025 |  |  | základní | 0 | 0 | 0 | 0 | 0 | 0 | 262144 | K | 0 | ROZPOCET | 87400 | 0 | 0 | 0 | 0 | 1 | 87400 | 262144 | 692
| PP |  | Záměna kolejnic současně s výměnou svěrkových šroubů, tvar S49, T, 49E1 Poznámka: 1. V cenách jsou započteny náklady na demontáž upevňovadel, záměnu vnějšího a vnitřního pásu, dílů a součástí, montáž upevňovadel, úpravu dilatačních spár, pryžových podložek, zřízení nebo demontáž prozatímních styků a ošetření součástí mazivem. 2. V cenách nejsou započteny náklady na dělení kolejnic, zřízení svaru, demontáž nebo montáž styků. | [15 empty] | PP | 0
347 | K | 5907030381 | Záměna kolejnic současně s výměnou kompletů a pryžové podložky, tvar UIC60, 60E2 | m | 100 | 531 | 53100 | Sborník UOŽI 01 2025 |  |  | základní | 0 | 0 | 0 | 0 | 0 | 0 | 262144 | K | 0 | ROZPOCET | 53100 | 0 | 0 | 0 | 0 | 1 | 53100 | 262144 | 694
| PP |  | Záměna kolejnic současně s výměnou kompletů a pryžové podložky, tvar UIC60, 60E2 Poznámka: 1. V cenách jsou započteny náklady na demontáž upevňovadel, záměnu vnějšího a vnitřního pásu, dílů a součástí, montáž upevňovadel, úpravu dilatačních spár, pryžových podložek, zřízení nebo demontáž prozatímních styků a ošetření součástí mazivem. 2. V cenách nejsou započteny náklady na dělení kolejnic, zřízení svaru, demontáž nebo montáž styků. | [15 empty] | PP | 0
348 | K | 5907030386 | Záměna kolejnic současně s výměnou kompletů a pryžové podložky, tvar R65 | m | 100 | 530 | 53000 | Sborník UOŽI 01 2025 |  |  | základní | 0 | 0 | 0 | 0 | 0 | 0 | 262144 | K | 0 | ROZPOCET | 53000 | 0 | 0 | 0 | 0 | 1 | 53000 | 262144 | 696
| PP |  | Záměna kolejnic současně s výměnou kompletů a pryžové podložky, tvar R65 Poznámka: 1. V cenách jsou započteny náklady na demontáž upevňovadel, záměnu vnějšího a vnitřního pásu, dílů a součástí, montáž upevňovadel, úpravu dilatačních spár, pryžových podložek, zřízení nebo demontáž prozatímních styků a ošetření součástí mazivem. 2. V cenách nejsou započteny náklady na dělení kolejnic, zřízení svaru, demontáž nebo montáž styků. | [15 empty] | PP | 0
349 | K | 5907030391 | Záměna kolejnic současně s výměnou kompletů a pryžové podložky, tvar S49, T, 49E1 | m | 200 | 456 | 91200 | Sborník UOŽI 01 2025 |  |  | základní | 0 | 0 | 0 | 0 | 0 | 0 | 262144 | K | 0 | ROZPOCET | 91200 | 0 | 0 | 0 | 0 | 1 | 91200 | 262144 | 698
| PP |  | Záměna kolejnic současně s výměnou kompletů a pryžové podložky, tvar S49, T, 49E1 Poznámka: 1. V cenách jsou započteny náklady na demontáž upevňovadel, záměnu vnějšího a vnitřního pásu, dílů a součástí, montáž upevňovadel, úpravu dilatačních spár, pryžových podložek, zřízení nebo demontáž prozatímních styků a ošetření součástí mazivem. 2. V cenách nejsou započteny náklady na dělení kolejnic, zřízení svaru, demontáž nebo montáž styků. | [15 empty] | PP | 0
350 | K | 5907030456 | Záměna kolejnic současně s výměnou pryžové podložky, tvar UIC60, 60E2 | m | 100 | 510 | 51000 | Sborník UOŽI 01 2025 |  |  | základní | 0 | 0 | 0 | 0 | 0 | 0 | 262144 | K | 0 | ROZPOCET | 51000 | 0 | 0 | 0 | 0 | 1 | 51000 | 262144 | 700
| PP |  | Záměna kolejnic současně s výměnou pryžové podložky, tvar UIC60, 60E2 Poznámka: 1. V cenách jsou započteny náklady na demontáž upevňovadel, záměnu vnějšího a vnitřního pásu, dílů a součástí, montáž upevňovadel, úpravu dilatačních spár, pryžových podložek, zřízení nebo demontáž prozatímních styků a ošetření součástí mazivem. 2. V cenách nejsou započteny náklady na dělení kolejnic, zřízení svaru, demontáž nebo montáž styků. | [15 empty] | PP | 0
351 | K | 5907030461 | Záměna kolejnic současně s výměnou pryžové podložky, tvar R65 | m | 100 | 510 | 51000 | Sborník UOŽI 01 2025 |  |  | základní | 0 | 0 | 0 | 0 | 0 | 0 | 262144 | K | 0 | ROZPOCET | 51000 | 0 | 0 | 0 | 0 | 1 | 51000 | 262144 | 702
| PP |  | Záměna kolejnic současně s výměnou pryžové podložky, tvar R65 Poznámka: 1. V cenách jsou započteny náklady na demontáž upevňovadel, záměnu vnějšího a vnitřního pásu, dílů a součástí, montáž upevňovadel, úpravu dilatačních spár, pryžových podložek, zřízení nebo demontáž prozatímních styků a ošetření součástí mazivem. 2. V cenách nejsou započteny náklady na dělení kolejnic, zřízení svaru, demontáž nebo montáž styků. | [15 empty] | PP | 0
352 | K | 5907030466 | Záměna kolejnic současně s výměnou pryžové podložky, tvar S49, T, 49E1 | m | 200 | 437 | 87400 | Sborník UOŽI 01 2025 |  |  | základní | 0 | 0 | 0 | 0 | 0 | 0 | 262144 | K | 0 | ROZPOCET | 87400 | 0 | 0 | 0 | 0 | 1 | 87400 | 262144 | 704
| PP |  | Záměna kolejnic současně s výměnou pryžové podložky, tvar S49, T, 49E1 Poznámka: 1. V cenách jsou započteny náklady na demontáž upevňovadel, záměnu vnějšího a vnitřního pásu, dílů a součástí, montáž upevňovadel, úpravu dilatačních spár, pryžových podložek, zřízení nebo demontáž prozatímních styků a ošetření součástí mazivem. 2. V cenách nejsou započteny náklady na dělení kolejnic, zřízení svaru, demontáž nebo montáž styků. | [15 empty] | PP | 0
353 | K | 5907030531 | Záměna kolejnic současně s výměnou vodicích vložek, tvar UIC60, 60E2 | m | 100 | 531 | 53100 | Sborník UOŽI 01 2025 |  |  | základní | 0 | 0 | 0 | 0 | 0 | 0 | 262144 | K | 0 | ROZPOCET | 53100 | 0 | 0 | 0 | 0 | 1 | 53100 | 262144 | 706
| PP |  | Záměna kolejnic současně s výměnou vodicích vložek, tvar UIC60, 60E2 Poznámka: 1. V cenách jsou započteny náklady na demontáž upevňovadel, záměnu vnějšího a vnitřního pásu, dílů a součástí, montáž upevňovadel, úpravu dilatačních spár, pryžových podložek, zřízení nebo demontáž prozatímních styků a ošetření součástí mazivem. 2. V cenách nejsou započteny náklady na dělení kolejnic, zřízení svaru, demontáž nebo montáž styků. | [15 empty] | PP | 0
354 | K | 5907030536 | Záměna kolejnic současně s výměnou vodicích vložek, tvar S49, T, 49E1 | m | 200 | 457 | 91400 | Sborník UOŽI 01 2025 |  |  | základní | 0 | 0 | 0 | 0 | 0 | 0 | 262144 | K | 0 | ROZPOCET | 91400 | 0 | 0 | 0 | 0 | 1 | 91400 | 262144 | 708
| PP |  | Záměna kolejnic současně s výměnou vodicích vložek, tvar S49, T, 49E1 Poznámka: 1. V cenách jsou započteny náklady na demontáž upevňovadel, záměnu vnějšího a vnitřního pásu, dílů a součástí, montáž upevňovadel, úpravu dilatačních spár, pryžových podložek, zřízení nebo demontáž prozatímních styků a ošetření součástí mazivem. 2. V cenách nejsou započteny náklady na dělení kolejnic, zřízení svaru, demontáž nebo montáž styků. | [15 empty] | PP | 0
355 | K | 5907030566 | Záměna kolejnic současně s výměnou kompletů a vodicích vložek, tvar UIC60, 60E2 | m | 100 | 544 | 54400 | Sborník UOŽI 01 2025 |  |  | základní | 0 | 0 | 0 | 0 | 0 | 0 | 262144 | K | 0 | ROZPOCET | 54400 | 0 | 0 | 0 | 0 | 1 | 54400 | 262144 | 710
| PP |  | Záměna kolejnic současně s výměnou kompletů a vodicích vložek, tvar UIC60, 60E2 Poznámka: 1. V cenách jsou započteny náklady na demontáž upevňovadel, záměnu vnějšího a vnitřního pásu, dílů a součástí, montáž upevňovadel, úpravu dilatačních spár, pryžových podložek, zřízení nebo demontáž prozatímních styků a ošetření součástí mazivem. 2. V cenách nejsou započteny náklady na dělení kolejnic, zřízení svaru, demontáž nebo montáž styků. | [15 empty] | PP | 0
356 | K | 5907030571 | Záměna kolejnic současně s výměnou kompletů a vodicích vložek, tvar S49, T, 49E1 | m | 200 | 470 | 94000 | Sborník UOŽI 01 2025 |  |  | základní | 0 | 0 | 0 | 0 | 0 | 0 | 262144 | K | 0 | ROZPOCET | 94000 | 0 | 0 | 0 | 0 | 1 | 94000 | 262144 | 712
| PP |  | Záměna kolejnic současně s výměnou kompletů a vodicích vložek, tvar S49, T, 49E1 Poznámka: 1. V cenách jsou započteny náklady na demontáž upevňovadel, záměnu vnějšího a vnitřního pásu, dílů a součástí, montáž upevňovadel, úpravu dilatačních spár, pryžových podložek, zřízení nebo demontáž prozatímních styků a ošetření součástí mazivem. 2. V cenách nejsou započteny náklady na dělení kolejnic, zřízení svaru, demontáž nebo montáž styků. | [15 empty] | PP | 0
357 | K | 5907030601 | Záměna kolejnic současně s výměnou kompletů, vodicích vložek a pryžové podložky, tvar UIC60, 60E2 | m | 100 | 573 | 57300 | Sborník UOŽI 01 2025 |  |  | základní | 0 | 0 | 0 | 0 | 0 | 0 | 262144 | K | 0 | ROZPOCET | 57300 | 0 | 0 | 0 | 0 | 1 | 57300 | 262144 | 714
| PP |  | Záměna kolejnic současně s výměnou kompletů, vodicích vložek a pryžové podložky, tvar UIC60, 60E2 Poznámka: 1. V cenách jsou započteny náklady na demontáž upevňovadel, záměnu vnějšího a vnitřního pásu, dílů a součástí, montáž upevňovadel, úpravu dilatačních spár, pryžových podložek, zřízení nebo demontáž prozatímních styků a ošetření součástí mazivem. 2. V cenách nejsou započteny náklady na dělení kolejnic, zřízení svaru, demontáž nebo montáž styků. | [15 empty] | PP | 0
358 | K | 5907030606 | Záměna kolejnic současně s výměnou kompletů, vodicích vložek a pryžové podložky, tvar S49, T, 49E1 | m | 200 | 489 | 97800 | Sborník UOŽI 01 2025 |  |  | základní | 0 | 0 | 0 | 0 | 0 | 0 | 262144 | K | 0 | ROZPOCET | 97800 | 0 | 0 | 0 | 0 | 1 | 97800 | 262144 | 716
| PP |  | Záměna kolejnic současně s výměnou kompletů, vodicích vložek a pryžové podložky, tvar S49, T, 49E1 Poznámka: 1. V cenách jsou započteny náklady na demontáž upevňovadel, záměnu vnějšího a vnitřního pásu, dílů a součástí, montáž upevňovadel, úpravu dilatačních spár, pryžových podložek, zřízení nebo demontáž prozatímních styků a ošetření součástí mazivem. 2. V cenách nejsou započteny náklady na dělení kolejnic, zřízení svaru, demontáž nebo montáž styků. | [15 empty] | PP | 0
359 | K | 5907035021 | Úprava dilatačních spár kolejnic tvar kolejnice UIC60, 60E2 | m | 100 | 127 | 12700 | Sborník UOŽI 01 2025 |  |  | základní | 0 | 0 | 0 | 0 | 0 | 0 | 262144 | K | 0 | ROZPOCET | 12700 | 0 | 0 | 0 | 0 | 1 | 12700 | 262144 | 718
| PP |  | Úprava dilatačních spár kolejnic tvar kolejnice UIC60, 60E2 Poznámka: 1. V cenách jsou započteny náklady na uvolnění nebo demontáž upevňovadel, posun kolejnic, nastavení spáry, dotažení upevňovadel a ošetření součástí mazivem. | [15 empty] | PP | 0
360 | K | 5907035121 | Úprava dilatačních spár kolejnic tvar kolejnice R65 | m | 100 | 126 | 12600 | Sborník UOŽI 01 2025 |  |  | základní | 0 | 0 | 0 | 0 | 0 | 0 | 262144 | K | 0 | ROZPOCET | 12600 | 0 | 0 | 0 | 0 | 1 | 12600 | 262144 | 720
| PP |  | Úprava dilatačních spár kolejnic tvar kolejnice R65 Poznámka: 1. V cenách jsou započteny náklady na uvolnění nebo demontáž upevňovadel, posun kolejnic, nastavení spáry, dotažení upevňovadel a ošetření součástí mazivem. | [15 empty] | PP | 0
361 | K | 5907035211 | Úprava dilatačních spár kolejnic tvar kolejnice S49, T, 49E1 | m | 100 | 130 | 13000 | Sborník UOŽI 01 2025 |  |  | základní | 0 | 0 | 0 | 0 | 0 | 0 | 262144 | K | 0 | ROZPOCET | 13000 | 0 | 0 | 0 | 0 | 1 | 13000 | 262144 | 722
| PP |  | Úprava dilatačních spár kolejnic tvar kolejnice S49, T, 49E1 Poznámka: 1. V cenách jsou započteny náklady na uvolnění nebo demontáž upevňovadel, posun kolejnic, nastavení spáry, dotažení upevňovadel a ošetření součástí mazivem. | [15 empty] | PP | 0
362 | K | 5907035311 | Úprava dilatačních spár kolejnic tvar kolejnice A | m | 100 | 113 | 11300 | Sborník UOŽI 01 2025 |  |  | základní | 0 | 0 | 0 | 0 | 0 | 0 | 262144 | K | 0 | ROZPOCET | 11300 | 0 | 0 | 0 | 0 | 1 | 11300 | 262144 | 724
| PP |  | Úprava dilatačních spár kolejnic tvar kolejnice A Poznámka: 1. V cenách jsou započteny náklady na uvolnění nebo demontáž upevňovadel, posun kolejnic, nastavení spáry, dotažení upevňovadel a ošetření součástí mazivem. | [15 empty] | PP | 0
363 | K | 5907040011 | Posun kolejnic před svařováním tvar kolejnic UIC60, 60E2, R65 | m | 500 | 132 | 66000 | Sborník UOŽI 01 2025 |  |  | základní | 0 | 0 | 0 | 0 | 0 | 0 | 262144 | K | 0 | ROZPOCET | 66000 | 0 | 0 | 0 | 0 | 1 | 66000 | 262144 | 726
| PP |  | Posun kolejnic před svařováním tvar kolejnic UIC60, 60E2, R65 Poznámka: 1. V cenách jsou započteny náklady na přizdvižení a posun kolejnice. Položka se použije v případě krácení deformovaných konců kolejnic před svařováním. 2. V cenách nejsou obsaženy náklady na demontáž a montáž upevňovadel. Položku nelze použít pro posun z důvodu úpravy dilatačních spár před svařováním. | [15 empty] | PP | 0
364 | K | 5907040031 | Posun kolejnic před svařováním tvar kolejnic S49, T, 49E1 | m | 500 | 108 | 54000 | Sborník UOŽI 01 2025 |  |  | základní | 0 | 0 | 0 | 0 | 0 | 0 | 262144 | K | 0 | ROZPOCET | 54000 | 0 | 0 | 0 | 0 | 1 | 54000 | 262144 | 728
| PP |  | Posun kolejnic před svařováním tvar kolejnic S49, T, 49E1 Poznámka: 1. V cenách jsou započteny náklady na přizdvižení a posun kolejnice. Položka se použije v případě krácení deformovaných konců kolejnic před svařováním. 2. V cenách nejsou obsaženy náklady na demontáž a montáž upevňovadel. Položku nelze použít pro posun z důvodu úpravy dilatačních spár před svařováním. | [15 empty] | PP | 0
365 | K | 5907040041 | Posun kolejnic před svařováním tvar kolejnic A | m | 200 | 99.8 | 19960 | Sborník UOŽI 01 2025 |  |  | základní | 0 | 0 | 0 | 0 | 0 | 0 | 262144 | K | 0 | ROZPOCET | 19960 | 0 | 0 | 0 | 0 | 1 | 19960 | 262144 | 730
| PP |  | Posun kolejnic před svařováním tvar kolejnic A Poznámka: 1. V cenách jsou započteny náklady na přizdvižení a posun kolejnice. Položka se použije v případě krácení deformovaných konců kolejnic před svařováním. 2. V cenách nejsou obsaženy náklady na demontáž a montáž upevňovadel. Položku nelze použít pro posun z důvodu úpravy dilatačních spár před svařováním. | [15 empty] | PP | 0
366 | K | 5907045010 | Příplatek za obtížnost při výměně kolejnic v oblouku o poloměru menším než 200 m tv. UIC60 | m | 100 | 24.8 | 2480 | Sborník UOŽI 01 2025 |  |  | základní | 0 | 0 | 0 | 0 | 0 | 0 | 262144 | K | 0 | ROZPOCET | 2480 | 0 | 0 | 0 | 0 | 1 | 2480 | 262144 | 732
| PP |  | Příplatek za obtížnost při výměně kolejnic v oblouku o poloměru menším než 200 m tv. UIC60 Poznámka: 1. V cenách jsou započteny náklady za obtížné podmínky výměny kolejnic. | [15 empty] | PP | 0
367 | K | 5907045020 | Příplatek za obtížnost při výměně kolejnic v oblouku o poloměru menším než 200 m tv. R65 | m | 200 | 24.8 | 4960 | Sborník UOŽI 01 2025 |  |  | základní | 0 | 0 | 0 | 0 | 0 | 0 | 262144 | K | 0 | ROZPOCET | 4960 | 0 | 0 | 0 | 0 | 1 | 4960 | 262144 | 734
| PP |  | Příplatek za obtížnost při výměně kolejnic v oblouku o poloměru menším než 200 m tv. R65 Poznámka: 1. V cenách jsou započteny náklady za obtížné podmínky výměny kolejnic. | [15 empty] | PP | 0
368 | K | 5907045110 | Příplatek za obtížnost při výměně kolejnic na rozponových podkladnicích tv. R65 | m | 200 | 6.19 | 1238 | Sborník UOŽI 01 2025 |  |  | základní | 0 | 0 | 0 | 0 | 0 | 0 | 262144 | K | 0 | ROZPOCET | 1238 | 0 | 0 | 0 | 0 | 1 | 1238 | 262144 | 736
| PP |  | Příplatek za obtížnost při výměně kolejnic na rozponových podkladnicích tv. R65 Poznámka: 1. V cenách jsou započteny náklady za obtížné podmínky výměny kolejnic. | [15 empty] | PP | 0
369 | K | 5907045120 | Příplatek za obtížnost při výměně kolejnic na rozponových podkladnicích tv. S49 | m | 200 | 6.19 | 1238 | Sborník UOŽI 01 2025 |  |  | základní | 0 | 0 | 0 | 0 | 0 | 0 | 262144 | K | 0 | ROZPOCET | 1238 | 0 | 0 | 0 | 0 | 1 | 1238 | 262144 | 738
| PP |  | Příplatek za obtížnost při výměně kolejnic na rozponových podkladnicích tv. S49 Poznámka: 1. V cenách jsou započteny náklady za obtížné podmínky výměny kolejnic. | [15 empty] | PP | 0
370 | K | 5907050010 | Dělení kolejnic řezáním nebo rozbroušením, soustavy UIC60 nebo R65 | kus | 100 | 477 | 47700 | Sborník UOŽI 01 2025 |  |  | základní | 0 | 0 | 0 | 0 | 0 | 0 | 262144 | K | 0 | ROZPOCET | 47700 | 0 | 0 | 0 | 0 | 1 | 47700 | 262144 | 740
| PP |  | Dělení kolejnic řezáním nebo rozbroušením, soustavy UIC60 nebo R65 Poznámka: 1. V cenách jsou započteny náklady na manipulaci, podložení, označení a provedení řezu kolejnice. | [15 empty] | PP | 0
371 | K | 5907050020 | Dělení kolejnic řezáním nebo rozbroušením, soustavy S49 nebo T | kus | 500 | 427 | 213500 | Sborník UOŽI 01 2025 |  |  | základní | 0 | 0 | 0 | 0 | 0 | 0 | 262144 | K | 0 | ROZPOCET | 213500 | 0 | 0 | 0 | 0 | 1 | 213500 | 262144 | 742
| PP |  | Dělení kolejnic řezáním nebo rozbroušením, soustavy S49 nebo T Poznámka: 1. V cenách jsou započteny náklady na manipulaci, podložení, označení a provedení řezu kolejnice. | [15 empty] | PP | 0
372 | K | 5907050030 | Dělení kolejnic řezáním nebo rozbroušením, soustavy A | kus | 100 | 371 | 37100 | Sborník UOŽI 01 2025 |  |  | základní | 0 | 0 | 0 | 0 | 0 | 0 | 262144 | K | 0 | ROZPOCET | 37100 | 0 | 0 | 0 | 0 | 1 | 37100 | 262144 | 744
| PP |  | Dělení kolejnic řezáním nebo rozbroušením, soustavy A Poznámka: 1. V cenách jsou započteny náklady na manipulaci, podložení, označení a provedení řezu kolejnice. | [15 empty] | PP | 0
373 | K | 5907050110 | Dělení kolejnic kyslíkem, soustavy UIC60 nebo R65 | kus | 500 | 149 | 74500 | Sborník UOŽI 01 2025 |  |  | základní | 0 | 0 | 0 | 0 | 0 | 0 | 262144 | K | 0 | ROZPOCET | 74500 | 0 | 0 | 0 | 0 | 1 | 74500 | 262144 | 746
| PP |  | Dělení kolejnic kyslíkem, soustavy UIC60 nebo R65 Poznámka: 1. V cenách jsou započteny náklady na manipulaci, podložení, označení a provedení řezu kolejnice. | [15 empty] | PP | 0
374 | K | 5907050120 | Dělení kolejnic kyslíkem, soustavy S49 nebo T | kus | 500 | 134 | 67000 | Sborník UOŽI 01 2025 |  |  | základní | 0 | 0 | 0 | 0 | 0 | 0 | 262144 | K | 0 | ROZPOCET | 67000 | 0 | 0 | 0 | 0 | 1 | 67000 | 262144 | 748
| PP |  | Dělení kolejnic kyslíkem, soustavy S49 nebo T Poznámka: 1. V cenách jsou započteny náklady na manipulaci, podložení, označení a provedení řezu kolejnice. | [15 empty] | PP | 0
375 | K | 5907050130 | Dělení kolejnic kyslíkem, soustavy A | kus | 135 | 124 | 16740 | Sborník UOŽI 01 2025 |  |  | základní | 0 | 0 | 0 | 0 | 0 | 0 | 262144 | K | 0 | ROZPOCET | 16740 | 0 | 0 | 0 | 0 | 1 | 16740 | 262144 | 750
| PP |  | Dělení kolejnic kyslíkem, soustavy A Poznámka: 1. V cenách jsou započteny náklady na manipulaci, podložení, označení a provedení řezu kolejnice. | [15 empty] | PP | 0
376 | K | 5907055010 | Vrtání kolejnic otvor o průměru do 10 mm | kus | 100 | 334 | 33400 | Sborník UOŽI 01 2025 |  |  | základní | 0 | 0 | 0 | 0 | 0 | 0 | 262144 | K | 0 | ROZPOCET | 33400 | 0 | 0 | 0 | 0 | 1 | 33400 | 262144 | 752
| PP |  | Vrtání kolejnic otvor o průměru do 10 mm Poznámka: 1. V cenách jsou započteny náklady na manipulaci, podložení, označení a provedení vrtu ve stojině kolejnice. | [15 empty] | PP | 0
377 | K | 5907055020 | Vrtání kolejnic otvor o průměru přes 10 do 23 mm | kus | 60 | 303 | 18180 | Sborník UOŽI 01 2025 |  |  | základní | 0 | 0 | 0 | 0 | 0 | 0 | 262144 | K | 0 | ROZPOCET | 18180 | 0 | 0 | 0 | 0 | 1 | 18180 | 262144 | 754
| PP |  | Vrtání kolejnic otvor o průměru přes 10 do 23 mm Poznámka: 1. V cenách jsou započteny náklady na manipulaci, podložení, označení a provedení vrtu ve stojině kolejnice. | [15 empty] | PP | 0
378 | K | 5907055030 | Vrtání kolejnic otvor o průměru přes 23 mm | kus | 60 | 272 | 16320 | Sborník UOŽI 01 2025 |  |  | základní | 0 | 0 | 0 | 0 | 0 | 0 | 262144 | K | 0 | ROZPOCET | 16320 | 0 | 0 | 0 | 0 | 1 | 16320 | 262144 | 756
| PP |  | Vrtání kolejnic otvor o průměru přes 23 mm Poznámka: 1. V cenách jsou započteny náklady na manipulaci, podložení, označení a provedení vrtu ve stojině kolejnice. | [15 empty] | PP | 0
379 | K | 5908005015 | Oprava kolejnicového styku výměna spojky tvar UIC60, R65 | kus | 10 | 427 | 4270 | Sborník UOŽI 01 2025 |  |  | základní | 0 | 0 | 0 | 0 | 0 | 0 | 262144 | K | 0 | ROZPOCET | 4270 | 0 | 0 | 0 | 0 | 1 | 4270 | 262144 | 758
| PP |  | Oprava kolejnicového styku výměna spojky tvar UIC60, R65 Poznámka: 1. V cenách jsou započteny náklady na výměnu, demontáž nebo montáž vnitřní spojky a/nebo celého styku a ošetření součástí mazivem. U přechodových spojek se použije položka s větším tvarem. 2. V cenách nejsou obsaženy náklady na dodávku materiálu. | [15 empty] | PP | 0
380 | K | 5908005025 | Oprava kolejnicového styku výměna spojky tvar S49, T, A | kus | 20 | 347 | 6940 | Sborník UOŽI 01 2025 |  |  | základní | 0 | 0 | 0 | 0 | 0 | 0 | 262144 | K | 0 | ROZPOCET | 6940 | 0 | 0 | 0 | 0 | 1 | 6940 | 262144 | 760
| PP |  | Oprava kolejnicového styku výměna spojky tvar S49, T, A Poznámka: 1. V cenách jsou započteny náklady na výměnu, demontáž nebo montáž vnitřní spojky a/nebo celého styku a ošetření součástí mazivem. U přechodových spojek se použije položka s větším tvarem. 2. V cenách nejsou obsaženy náklady na dodávku materiálu. | [15 empty] | PP | 0
381 | K | 5908005115 | Oprava kolejnicového styku demontáž spojky tvar UIC60, R65 | kus | 20 | 167 | 3340 | Sborník UOŽI 01 2025 |  |  | základní | 0 | 0 | 0 | 0 | 0 | 0 | 262144 | K | 0 | ROZPOCET | 3340 | 0 | 0 | 0 | 0 | 1 | 3340 | 262144 | 762
| PP |  | Oprava kolejnicového styku demontáž spojky tvar UIC60, R65 Poznámka: 1. V cenách jsou započteny náklady na výměnu, demontáž nebo montáž vnitřní spojky a/nebo celého styku a ošetření součástí mazivem. U přechodových spojek se použije položka s větším tvarem. 2. V cenách nejsou obsaženy náklady na dodávku materiálu. | [15 empty] | PP | 0
382 | K | 5908005125 | Oprava kolejnicového styku demontáž spojky tvar S49, T, A | kus | 20 | 136 | 2720 | Sborník UOŽI 01 2025 |  |  | základní | 0 | 0 | 0 | 0 | 0 | 0 | 262144 | K | 0 | ROZPOCET | 2720 | 0 | 0 | 0 | 0 | 1 | 2720 | 262144 | 764
| PP |  | Oprava kolejnicového styku demontáž spojky tvar S49, T, A Poznámka: 1. V cenách jsou započteny náklady na výměnu, demontáž nebo montáž vnitřní spojky a/nebo celého styku a ošetření součástí mazivem. U přechodových spojek se použije položka s větším tvarem. 2. V cenách nejsou obsaženy náklady na dodávku materiálu. | [15 empty] | PP | 0
383 | K | 5908005215 | Oprava kolejnicového styku montáž spojky tvar UIC60, R65 | kus | 10 | 254 | 2540 | Sborník UOŽI 01 2025 |  |  | základní | 0 | 0 | 0 | 0 | 0 | 0 | 262144 | K | 0 | ROZPOCET | 2540 | 0 | 0 | 0 | 0 | 1 | 2540 | 262144 | 766
| PP |  | Oprava kolejnicového styku montáž spojky tvar UIC60, R65 Poznámka: 1. V cenách jsou započteny náklady na výměnu, demontáž nebo montáž vnitřní spojky a/nebo celého styku a ošetření součástí mazivem. U přechodových spojek se použije položka s větším tvarem. 2. V cenách nejsou obsaženy náklady na dodávku materiálu. | [15 empty] | PP | 0
384 | K | 5908005225 | Oprava kolejnicového styku montáž spojky tvar S49, T, A | kus | 20 | 210 | 4200 | Sborník UOŽI 01 2025 |  |  | základní | 0 | 0 | 0 | 0 | 0 | 0 | 262144 | K | 0 | ROZPOCET | 4200 | 0 | 0 | 0 | 0 | 1 | 4200 | 262144 | 768
| PP |  | Oprava kolejnicového styku montáž spojky tvar S49, T, A Poznámka: 1. V cenách jsou započteny náklady na výměnu, demontáž nebo montáž vnitřní spojky a/nebo celého styku a ošetření součástí mazivem. U přechodových spojek se použije položka s větším tvarem. 2. V cenách nejsou obsaženy náklady na dodávku materiálu. | [15 empty] | PP | 0
385 | K | 5908005315 | Oprava kolejnicového styku výměna spojek tvar UIC60, R65 | styk | 20 | 598 | 11960 | Sborník UOŽI 01 2025 |  |  | základní | 0 | 0 | 0 | 0 | 0 | 0 | 262144 | K | 0 | ROZPOCET | 11960 | 0 | 0 | 0 | 0 | 1 | 11960 | 262144 | 770
| PP |  | Oprava kolejnicového styku výměna spojek tvar UIC60, R65 Poznámka: 1. V cenách jsou započteny náklady na výměnu, demontáž nebo montáž vnitřní spojky a/nebo celého styku a ošetření součástí mazivem. U přechodových spojek se použije položka s větším tvarem. 2. V cenách nejsou obsaženy náklady na dodávku materiálu. | [15 empty] | PP | 0
386 | K | 5908005325 | Oprava kolejnicového styku výměna spojek tvar S49, T, A | styk | 20 | 485 | 9700 | Sborník UOŽI 01 2025 |  |  | základní | 0 | 0 | 0 | 0 | 0 | 0 | 262144 | K | 0 | ROZPOCET | 9700 | 0 | 0 | 0 | 0 | 1 | 9700 | 262144 | 772
| PP |  | Oprava kolejnicového styku výměna spojek tvar S49, T, A Poznámka: 1. V cenách jsou započteny náklady na výměnu, demontáž nebo montáž vnitřní spojky a/nebo celého styku a ošetření součástí mazivem. U přechodových spojek se použije položka s větším tvarem. 2. V cenách nejsou obsaženy náklady na dodávku materiálu. | [15 empty] | PP | 0
387 | K | 5908005415 | Oprava kolejnicového styku demontáž spojek tvar UIC60, R65 | styk | 10 | 232 | 2320 | Sborník UOŽI 01 2025 |  |  | základní | 0 | 0 | 0 | 0 | 0 | 0 | 262144 | K | 0 | ROZPOCET | 2320 | 0 | 0 | 0 | 0 | 1 | 2320 | 262144 | 774
| PP |  | Oprava kolejnicového styku demontáž spojek tvar UIC60, R65 Poznámka: 1. V cenách jsou započteny náklady na výměnu, demontáž nebo montáž vnitřní spojky a/nebo celého styku a ošetření součástí mazivem. U přechodových spojek se použije položka s větším tvarem. 2. V cenách nejsou obsaženy náklady na dodávku materiálu. | [15 empty] | PP | 0
388 | K | 5908005425 | Oprava kolejnicového styku demontáž spojek tvar S49, T, A | styk | 20 | 191 | 3820 | Sborník UOŽI 01 2025 |  |  | základní | 0 | 0 | 0 | 0 | 0 | 0 | 262144 | K | 0 | ROZPOCET | 3820 | 0 | 0 | 0 | 0 | 1 | 3820 | 262144 | 776
| PP |  | Oprava kolejnicového styku demontáž spojek tvar S49, T, A Poznámka: 1. V cenách jsou započteny náklady na výměnu, demontáž nebo montáž vnitřní spojky a/nebo celého styku a ošetření součástí mazivem. U přechodových spojek se použije položka s větším tvarem. 2. V cenách nejsou obsaženy náklady na dodávku materiálu. | [15 empty] | PP | 0
389 | K | 5908005515 | Oprava kolejnicového styku montáž spojek tvar UIC60, R65 | styk | 10 | 357 | 3570 | Sborník UOŽI 01 2025 |  |  | základní | 0 | 0 | 0 | 0 | 0 | 0 | 262144 | K | 0 | ROZPOCET | 3570 | 0 | 0 | 0 | 0 | 1 | 3570 | 262144 | 778
| PP |  | Oprava kolejnicového styku montáž spojek tvar UIC60, R65 Poznámka: 1. V cenách jsou započteny náklady na výměnu, demontáž nebo montáž vnitřní spojky a/nebo celého styku a ošetření součástí mazivem. U přechodových spojek se použije položka s větším tvarem. 2. V cenách nejsou obsaženy náklady na dodávku materiálu. | [15 empty] | PP | 0
390 | K | 5908005525 | Oprava kolejnicového styku montáž spojek tvar S49, T, A | styk | 20 | 294 | 5880 | Sborník UOŽI 01 2025 |  |  | základní | 0 | 0 | 0 | 0 | 0 | 0 | 262144 | K | 0 | ROZPOCET | 5880 | 0 | 0 | 0 | 0 | 1 | 5880 | 262144 | 780
| PP |  | Oprava kolejnicového styku montáž spojek tvar S49, T, A Poznámka: 1. V cenách jsou započteny náklady na výměnu, demontáž nebo montáž vnitřní spojky a/nebo celého styku a ošetření součástí mazivem. U přechodových spojek se použije položka s větším tvarem. 2. V cenách nejsou obsaženy náklady na dodávku materiálu. | [15 empty] | PP | 0
391 | K | 5908010015 | Zřízení kolejnicového styku bez rozřezu tvar UIC60, R65 | styk | 10 | 409 | 4090 | Sborník UOŽI 01 2025 |  |  | základní | 0 | 0 | 0 | 0 | 0 | 0 | 262144 | K | 0 | ROZPOCET | 4090 | 0 | 0 | 0 | 0 | 1 | 4090 | 262144 | 782
| PP |  | Zřízení kolejnicového styku bez rozřezu tvar UIC60, R65 Poznámka: 1. V cenách jsou započteny náklady na zřízení styku, případné nastavení dilatační spáry a ošetření součástí mazivem. U přechodového styku se použije položka s větším tvarem. 2. V cenách nejsou obsaženy náklady na dodávku materiálu. | [15 empty] | PP | 0
392 | K | 5908010035 | Zřízení kolejnicového styku bez rozřezu tvar S49, T, A | styk | 20 | 334 | 6680 | Sborník UOŽI 01 2025 |  |  | základní | 0 | 0 | 0 | 0 | 0 | 0 | 262144 | K | 0 | ROZPOCET | 6680 | 0 | 0 | 0 | 0 | 1 | 6680 | 262144 | 784
| PP |  | Zřízení kolejnicového styku bez rozřezu tvar S49, T, A Poznámka: 1. V cenách jsou započteny náklady na zřízení styku, případné nastavení dilatační spáry a ošetření součástí mazivem. U přechodového styku se použije položka s větším tvarem. 2. V cenách nejsou obsaženy náklady na dodávku materiálu. | [15 empty] | PP | 0
393 | K | 5908010115 | Zřízení kolejnicového styku s rozřezem a vrtáním - 4 otvory tvar UIC60, R65 | styk | 10 | 1810 | 18100 | Sborník UOŽI 01 2025 |  |  | základní | 0 | 0 | 0 | 0 | 0 | 0 | 262144 | K | 0 | ROZPOCET | 18100 | 0 | 0 | 0 | 0 | 1 | 18100 | 262144 | 786
| PP |  | Zřízení kolejnicového styku s rozřezem a vrtáním - 4 otvory tvar UIC60, R65 Poznámka: 1. V cenách jsou započteny náklady na zřízení styku, případné nastavení dilatační spáry a ošetření součástí mazivem. U přechodového styku se použije položka s větším tvarem. 2. V cenách nejsou obsaženy náklady na dodávku materiálu. | [15 empty] | PP | 0
394 | K | 5908010135 | Zřízení kolejnicového styku s rozřezem a vrtáním - 4 otvory tvar S49, T | styk | 20 | 1680 | 33600 | Sborník UOŽI 01 2025 |  |  | základní | 0 | 0 | 0 | 0 | 0 | 0 | 262144 | K | 0 | ROZPOCET | 33600 | 0 | 0 | 0 | 0 | 1 | 33600 | 262144 | 788
| PP |  | Zřízení kolejnicového styku s rozřezem a vrtáním - 4 otvory tvar S49, T Poznámka: 1. V cenách jsou započteny náklady na zřízení styku, případné nastavení dilatační spáry a ošetření součástí mazivem. U přechodového styku se použije položka s větším tvarem. 2. V cenách nejsou obsaženy náklady na dodávku materiálu. | [15 empty] | PP | 0
395 | K | 5908010145 | Zřízení kolejnicového styku s rozřezem a vrtáním - 4 otvory tvar A | styk | 10 | 1640 | 16400 | Sborník UOŽI 01 2025 |  |  | základní | 0 | 0 | 0 | 0 | 0 | 0 | 262144 | K | 0 | ROZPOCET | 16400 | 0 | 0 | 0 | 0 | 1 | 16400 | 262144 | 790
| PP |  | Zřízení kolejnicového styku s rozřezem a vrtáním - 4 otvory tvar A Poznámka: 1. V cenách jsou započteny náklady na zřízení styku, případné nastavení dilatační spáry a ošetření součástí mazivem. U přechodového styku se použije položka s větším tvarem. 2. V cenách nejsou obsaženy náklady na dodávku materiálu. | [15 empty] | PP | 0
396 | K | 5908010215 | Zřízení kolejnicového styku s rozřezem a vrtáním - 2 otvory tvar UIC60, R65 | styk | 10 | 1530 | 15300 | Sborník UOŽI 01 2025 |  |  | základní | 0 | 0 | 0 | 0 | 0 | 0 | 262144 | K | 0 | ROZPOCET | 15300 | 0 | 0 | 0 | 0 | 1 | 15300 | 262144 | 792
| PP |  | Zřízení kolejnicového styku s rozřezem a vrtáním - 2 otvory tvar UIC60, R65 Poznámka: 1. V cenách jsou započteny náklady na zřízení styku, případné nastavení dilatační spáry a ošetření součástí mazivem. U přechodového styku se použije položka s větším tvarem. 2. V cenách nejsou obsaženy náklady na dodávku materiálu. | [15 empty] | PP | 0
397 | K | 5908010235 | Zřízení kolejnicového styku s rozřezem a vrtáním - 2 otvory tvar S49, T | styk | 20 | 1430 | 28600 | Sborník UOŽI 01 2025 |  |  | základní | 0 | 0 | 0 | 0 | 0 | 0 | 262144 | K | 0 | ROZPOCET | 28600 | 0 | 0 | 0 | 0 | 1 | 28600 | 262144 | 794
| PP |  | Zřízení kolejnicového styku s rozřezem a vrtáním - 2 otvory tvar S49, T Poznámka: 1. V cenách jsou započteny náklady na zřízení styku, případné nastavení dilatační spáry a ošetření součástí mazivem. U přechodového styku se použije položka s větším tvarem. 2. V cenách nejsou obsaženy náklady na dodávku materiálu. | [15 empty] | PP | 0
398 | K | 5908010245 | Zřízení kolejnicového styku s rozřezem a vrtáním - 2 otvory tvar A | styk | 10 | 1390 | 13900 | Sborník UOŽI 01 2025 |  |  | základní | 0 | 0 | 0 | 0 | 0 | 0 | 262144 | K | 0 | ROZPOCET | 13900 | 0 | 0 | 0 | 0 | 1 | 13900 | 262144 | 796
| PP |  | Zřízení kolejnicového styku s rozřezem a vrtáním - 2 otvory tvar A Poznámka: 1. V cenách jsou započteny náklady na zřízení styku, případné nastavení dilatační spáry a ošetření součástí mazivem. U přechodového styku se použije položka s větším tvarem. 2. V cenách nejsou obsaženy náklady na dodávku materiálu. | [15 empty] | PP | 0
399 | K | 5908015015 | Oprava součástí izolovaného styku (IS) výměna spojky tvar UIC60, R65 | kus | 10 | 297 | 2970 | Sborník UOŽI 01 2025 |  |  | základní | 0 | 0 | 0 | 0 | 0 | 0 | 262144 | K | 0 | ROZPOCET | 2970 | 0 | 0 | 0 | 0 | 1 | 2970 | 262144 | 798
| PP |  | Oprava součástí izolovaného styku (IS) výměna spojky tvar UIC60, R65 Poznámka: 1. V cenách jsou započteny náklady na demontáž, výměnu nebo montáž vnitřní spojky a/nebo celého styku včetně obroušení převalků hlavy kolejnice, případnou výměnu profilové vložky a ošetření součástí mazivem. 2. V cenách nejsou obsaženy náklady na dodávku materiálu. | [15 empty] | PP | 0
400 | K | 5908015035 | Oprava součástí izolovaného styku (IS) výměna spojky tvar S49, T, A | kus | 10 | 273 | 2730 | Sborník UOŽI 01 2025 |  |  | základní | 0 | 0 | 0 | 0 | 0 | 0 | 262144 | K | 0 | ROZPOCET | 2730 | 0 | 0 | 0 | 0 | 1 | 2730 | 262144 | 800
| PP |  | Oprava součástí izolovaného styku (IS) výměna spojky tvar S49, T, A Poznámka: 1. V cenách jsou započteny náklady na demontáž, výměnu nebo montáž vnitřní spojky a/nebo celého styku včetně obroušení převalků hlavy kolejnice, případnou výměnu profilové vložky a ošetření součástí mazivem. 2. V cenách nejsou obsaženy náklady na dodávku materiálu. | [15 empty] | PP | 0
401 | K | 5908015115 | Oprava součástí izolovaného styku (IS) demontáž spojky tvar UIC60, R65 | kus | 10 | 153 | 1530 | Sborník UOŽI 01 2025 |  |  | základní | 0 | 0 | 0 | 0 | 0 | 0 | 262144 | K | 0 | ROZPOCET | 1530 | 0 | 0 | 0 | 0 | 1 | 1530 | 262144 | 802
| PP |  | Oprava součástí izolovaného styku (IS) demontáž spojky tvar UIC60, R65 Poznámka: 1. V cenách jsou započteny náklady na demontáž, výměnu nebo montáž vnitřní spojky a/nebo celého styku včetně obroušení převalků hlavy kolejnice, případnou výměnu profilové vložky a ošetření součástí mazivem. 2. V cenách nejsou obsaženy náklady na dodávku materiálu. | [15 empty] | PP | 0
402 | K | 5908015135 | Oprava součástí izolovaného styku (IS) demontáž spojky tvar S49, T, A | kus | 10 | 126 | 1260 | Sborník UOŽI 01 2025 |  |  | základní | 0 | 0 | 0 | 0 | 0 | 0 | 262144 | K | 0 | ROZPOCET | 1260 | 0 | 0 | 0 | 0 | 1 | 1260 | 262144 | 804
| PP |  | Oprava součástí izolovaného styku (IS) demontáž spojky tvar S49, T, A Poznámka: 1. V cenách jsou započteny náklady na demontáž, výměnu nebo montáž vnitřní spojky a/nebo celého styku včetně obroušení převalků hlavy kolejnice, případnou výměnu profilové vložky a ošetření součástí mazivem. 2. V cenách nejsou obsaženy náklady na dodávku materiálu. | [15 empty] | PP | 0
403 | K | 5908015215 | Oprava součástí izolovaného styku (IS) montáž spojky tvar UIC60, R65 | kus | 10 | 233 | 2330 | Sborník UOŽI 01 2025 |  |  | základní | 0 | 0 | 0 | 0 | 0 | 0 | 262144 | K | 0 | ROZPOCET | 2330 | 0 | 0 | 0 | 0 | 1 | 2330 | 262144 | 806
| PP |  | Oprava součástí izolovaného styku (IS) montáž spojky tvar UIC60, R65 Poznámka: 1. V cenách jsou započteny náklady na demontáž, výměnu nebo montáž vnitřní spojky a/nebo celého styku včetně obroušení převalků hlavy kolejnice, případnou výměnu profilové vložky a ošetření součástí mazivem. 2. V cenách nejsou obsaženy náklady na dodávku materiálu. | [15 empty] | PP | 0
404 | K | 5908015235 | Oprava součástí izolovaného styku (IS) montáž spojky tvar S49, T, A | kus | 10 | 186 | 1860 | Sborník UOŽI 01 2025 |  |  | základní | 0 | 0 | 0 | 0 | 0 | 0 | 262144 | K | 0 | ROZPOCET | 1860 | 0 | 0 | 0 | 0 | 1 | 1860 | 262144 | 808
| PP |  | Oprava součástí izolovaného styku (IS) montáž spojky tvar S49, T, A Poznámka: 1. V cenách jsou započteny náklady na demontáž, výměnu nebo montáž vnitřní spojky a/nebo celého styku včetně obroušení převalků hlavy kolejnice, případnou výměnu profilové vložky a ošetření součástí mazivem. 2. V cenách nejsou obsaženy náklady na dodávku materiálu. | [15 empty] | PP | 0
405 | K | 5908015315 | Oprava součástí izolovaného styku (IS) výměna spojek tvar UIC60, R65 | styk | 10 | 453 | 4530 | Sborník UOŽI 01 2025 |  |  | základní | 0 | 0 | 0 | 0 | 0 | 0 | 262144 | K | 0 | ROZPOCET | 4530 | 0 | 0 | 0 | 0 | 1 | 4530 | 262144 | 810
| PP |  | Oprava součástí izolovaného styku (IS) výměna spojek tvar UIC60, R65 Poznámka: 1. V cenách jsou započteny náklady na demontáž, výměnu nebo montáž vnitřní spojky a/nebo celého styku včetně obroušení převalků hlavy kolejnice, případnou výměnu profilové vložky a ošetření součástí mazivem. 2. V cenách nejsou obsaženy náklady na dodávku materiálu. | [15 empty] | PP | 0
406 | K | 5908015335 | Oprava součástí izolovaného styku (IS) výměna spojek tvar S49, T, A | styk | 10 | 452 | 4520 | Sborník UOŽI 01 2025 |  |  | základní | 0 | 0 | 0 | 0 | 0 | 0 | 262144 | K | 0 | ROZPOCET | 4520 | 0 | 0 | 0 | 0 | 1 | 4520 | 262144 | 812
| PP |  | Oprava součástí izolovaného styku (IS) výměna spojek tvar S49, T, A Poznámka: 1. V cenách jsou započteny náklady na demontáž, výměnu nebo montáž vnitřní spojky a/nebo celého styku včetně obroušení převalků hlavy kolejnice, případnou výměnu profilové vložky a ošetření součástí mazivem. 2. V cenách nejsou obsaženy náklady na dodávku materiálu. | [15 empty] | PP | 0
407 | K | 5908015415 | Oprava součástí izolovaného styku (IS) demontáž spojek tvar UIC60, R65 | styk | 10 | 184 | 1840 | Sborník UOŽI 01 2025 |  |  | základní | 0 | 0 | 0 | 0 | 0 | 0 | 262144 | K | 0 | ROZPOCET | 1840 | 0 | 0 | 0 | 0 | 1 | 1840 | 262144 | 814
| PP |  | Oprava součástí izolovaného styku (IS) demontáž spojek tvar UIC60, R65 Poznámka: 1. V cenách jsou započteny náklady na demontáž, výměnu nebo montáž vnitřní spojky a/nebo celého styku včetně obroušení převalků hlavy kolejnice, případnou výměnu profilové vložky a ošetření součástí mazivem. 2. V cenách nejsou obsaženy náklady na dodávku materiálu. | [15 empty] | PP | 0
408 | K | 5908015435 | Oprava součástí izolovaného styku (IS) demontáž spojek tvar S49, T, A | styk | 10 | 151 | 1510 | Sborník UOŽI 01 2025 |  |  | základní | 0 | 0 | 0 | 0 | 0 | 0 | 262144 | K | 0 | ROZPOCET | 1510 | 0 | 0 | 0 | 0 | 1 | 1510 | 262144 | 816
| PP |  | Oprava součástí izolovaného styku (IS) demontáž spojek tvar S49, T, A Poznámka: 1. V cenách jsou započteny náklady na demontáž, výměnu nebo montáž vnitřní spojky a/nebo celého styku včetně obroušení převalků hlavy kolejnice, případnou výměnu profilové vložky a ošetření součástí mazivem. 2. V cenách nejsou obsaženy náklady na dodávku materiálu. | [15 empty] | PP | 0
409 | K | 5908015515 | Oprava součástí izolovaného styku (IS) montáž spojek tvar UIC60, R65 | styk | 10 | 281 | 2810 | Sborník UOŽI 01 2025 |  |  | základní | 0 | 0 | 0 | 0 | 0 | 0 | 262144 | K | 0 | ROZPOCET | 2810 | 0 | 0 | 0 | 0 | 1 | 2810 | 262144 | 818
| PP |  | Oprava součástí izolovaného styku (IS) montáž spojek tvar UIC60, R65 Poznámka: 1. V cenách jsou započteny náklady na demontáž, výměnu nebo montáž vnitřní spojky a/nebo celého styku včetně obroušení převalků hlavy kolejnice, případnou výměnu profilové vložky a ošetření součástí mazivem. 2. V cenách nejsou obsaženy náklady na dodávku materiálu. | [15 empty] | PP | 0
410 | K | 5908015535 | Oprava součástí izolovaného styku (IS) montáž spojek tvar S49, T, A | styk | 10 | 223 | 2230 | Sborník UOŽI 01 2025 |  |  | základní | 0 | 0 | 0 | 0 | 0 | 0 | 262144 | K | 0 | ROZPOCET | 2230 | 0 | 0 | 0 | 0 | 1 | 2230 | 262144 | 820
| PP |  | Oprava součástí izolovaného styku (IS) montáž spojek tvar S49, T, A Poznámka: 1. V cenách jsou započteny náklady na demontáž, výměnu nebo montáž vnitřní spojky a/nebo celého styku včetně obroušení převalků hlavy kolejnice, případnou výměnu profilové vložky a ošetření součástí mazivem. 2. V cenách nejsou obsaženy náklady na dodávku materiálu. | [15 empty] | PP | 0
411 | K | 5908020015 | Výměna profilové vložky IS tvar UIC60, R65, S49, T, A | kus | 10 | 662 | 6620 | Sborník UOŽI 01 2025 |  |  | základní | 0 | 0 | 0 | 0 | 0 | 0 | 262144 | K | 0 | ROZPOCET | 6620 | 0 | 0 | 0 | 0 | 1 | 6620 | 262144 | 822
| PP |  | Výměna profilové vložky IS tvar UIC60, R65, S49, T, A Poznámka: 1. V cenách jsou započteny náklady na samostatnou výměnu profilové vložky a případné obroušení převalků hlavy kolejnic, demontáž a montáž vnitřní spojky, výměna vložky a ošetření součástí mazivem. 2. V cenách nejsou obsaženy náklady na dodávku materiálu. | [15 empty] | PP | 0
412 | K | 5908025015 | Zřízení izolovaného styku (IS) bez rozřezu kolejnice tvar UIC60, R65 | styk | 5 | 433 | 2165 | Sborník UOŽI 01 2025 |  |  | základní | 0 | 0 | 0 | 0 | 0 | 0 | 262144 | K | 0 | ROZPOCET | 2165 | 0 | 0 | 0 | 0 | 1 | 2165 | 262144 | 824
| PP |  | Zřízení izolovaného styku (IS) bez rozřezu kolejnice tvar UIC60, R65 Poznámka: 1. V cenách jsou započteny náklady na zřízení izolovaného styku, případné obroušení převalků čela kolejnic a ošetření součástí mazivem. 2. V cenách nejsou obsaženy náklady na dodávku materiálu. | [15 empty] | PP | 0
413 | K | 5908025035 | Zřízení izolovaného styku (IS) bez rozřezu kolejnice tvar S49, T, A | styk | 5 | 353 | 1765 | Sborník UOŽI 01 2025 |  |  | základní | 0 | 0 | 0 | 0 | 0 | 0 | 262144 | K | 0 | ROZPOCET | 1765 | 0 | 0 | 0 | 0 | 1 | 1765 | 262144 | 826
| PP |  | Zřízení izolovaného styku (IS) bez rozřezu kolejnice tvar S49, T, A Poznámka: 1. V cenách jsou započteny náklady na zřízení izolovaného styku, případné obroušení převalků čela kolejnic a ošetření součástí mazivem. 2. V cenách nejsou obsaženy náklady na dodávku materiálu. | [15 empty] | PP | 0
414 | K | 5908025115 | Zřízení izolovaného styku (IS) s rozřezem kolejnice tvar UIC60, R65 | styk | 5 | 1990 | 9950 | Sborník UOŽI 01 2025 |  |  | základní | 0 | 0 | 0 | 0 | 0 | 0 | 262144 | K | 0 | ROZPOCET | 9950 | 0 | 0 | 0 | 0 | 1 | 9950 | 262144 | 828
| PP |  | Zřízení izolovaného styku (IS) s rozřezem kolejnice tvar UIC60, R65 Poznámka: 1. V cenách jsou započteny náklady na zřízení izolovaného styku, případné obroušení převalků čela kolejnic a ošetření součástí mazivem. 2. V cenách nejsou obsaženy náklady na dodávku materiálu. | [15 empty] | PP | 0
415 | K | 5908025135 | Zřízení izolovaného styku (IS) s rozřezem kolejnice tvar S49, T, A | styk | 5 | 1870 | 9350 | Sborník UOŽI 01 2025 |  |  | základní | 0 | 0 | 0 | 0 | 0 | 0 | 262144 | K | 0 | ROZPOCET | 9350 | 0 | 0 | 0 | 0 | 1 | 9350 | 262144 | 830
| PP |  | Zřízení izolovaného styku (IS) s rozřezem kolejnice tvar S49, T, A Poznámka: 1. V cenách jsou započteny náklady na zřízení izolovaného styku, případné obroušení převalků čela kolejnic a ošetření součástí mazivem. 2. V cenách nejsou obsaženy náklady na dodávku materiálu. | [15 empty] | PP | 0
416 | K | 5908030015 | Zřízení A-LISU soupravou in-sittu tvar UIC60, R65 | styk | 5 | 7750 | 38750 | Sborník UOŽI 01 2025 |  |  | základní | 0 | 0 | 0 | 0 | 0 | 0 | 262144 | K | 0 | ROZPOCET | 38750 | 0 | 0 | 0 | 0 | 1 | 38750 | 262144 | 832
| PP |  | Zřízení A-LISU soupravou in-sittu tvar UIC60, R65 Poznámka: 1. V cenách jsou započteny náklady na demontáž upevňovadel, rozřez kolejnice, obroušení kolejnic, úprava spáry, vyvrtání spojkových otvorů, lepení a montáž styku a upevňovadel, měření geometrie, izolačního stavu a ošetření součástí mazivem. 2. V cenách nejsou obsaženy náklady na dodávku materiálu. | [15 empty] | PP | 0
417 | K | 5908030035 | Zřízení A-LISU soupravou in-sittu tvar S49 | styk | 5 | 7230 | 36150 | Sborník UOŽI 01 2025 |  |  | základní | 0 | 0 | 0 | 0 | 0 | 0 | 262144 | K | 0 | ROZPOCET | 36150 | 0 | 0 | 0 | 0 | 1 | 36150 | 262144 | 834
| PP |  | Zřízení A-LISU soupravou in-sittu tvar S49 Poznámka: 1. V cenách jsou započteny náklady na demontáž upevňovadel, rozřez kolejnice, obroušení kolejnic, úprava spáry, vyvrtání spojkových otvorů, lepení a montáž styku a upevňovadel, měření geometrie, izolačního stavu a ošetření součástí mazivem. 2. V cenách nejsou obsaženy náklady na dodávku materiálu. | [15 empty] | PP | 0
418 | K | 5908035015 | Oprava LISU soupravou in-sittu tvar UIC60, R65 | styk | 5 | 6240 | 31200 | Sborník UOŽI 01 2025 |  |  | základní | 0 | 0 | 0 | 0 | 0 | 0 | 262144 | K | 0 | ROZPOCET | 31200 | 0 | 0 | 0 | 0 | 1 | 31200 | 262144 | 836
| PP |  | Oprava LISU soupravou in-sittu tvar UIC60, R65 Poznámka: 1. V cenách jsou započteny náklady na demontáž upevňovadel, rozebrání a demontáž stávajícího LISU, očištění od nečistot, obroušení kolejnice, montáž nového A-LISU, úprava pryžových podložek montáž upevňovadel, měření geometrie, izolačního stavu a ošetření součástí mazivem. 2. V cenách nejsou obsaženy náklady na podbití pražců a na dodávku materiálu. | [15 empty] | PP | 0
419 | K | 5908035035 | Oprava LISU soupravou in-sittu tvar S49 | styk | 5 | 5710 | 28550 | Sborník UOŽI 01 2025 |  |  | základní | 0 | 0 | 0 | 0 | 0 | 0 | 262144 | K | 0 | ROZPOCET | 28550 | 0 | 0 | 0 | 0 | 1 | 28550 | 262144 | 838
| PP |  | Oprava LISU soupravou in-sittu tvar S49 Poznámka: 1. V cenách jsou započteny náklady na demontáž upevňovadel, rozebrání a demontáž stávajícího LISU, očištění od nečistot, obroušení kolejnice, montáž nového A-LISU, úprava pryžových podložek montáž upevňovadel, měření geometrie, izolačního stavu a ošetření součástí mazivem. 2. V cenách nejsou obsaženy náklady na podbití pražců a na dodávku materiálu. | [15 empty] | PP | 0
420 | K | 5908036015 | Oprava LISU plastovými spojkami tvar UIC60, R65 | styk | 5 | 1620 | 8100 | Sborník UOŽI 01 2025 |  |  | základní | 0 | 0 | 0 | 0 | 0 | 0 | 262144 | K | 0 | ROZPOCET | 8100 | 0 | 0 | 0 | 0 | 1 | 8100 | 262144 | 840
| PP |  | Oprava LISU plastovými spojkami tvar UIC60, R65 Poznámka: 1. V cenách jsou započteny náklady na demontáž upevňovadel, rozebrání, očištění a obroušení, výměnu profilové vložky, úpravu pryžových podložek, montáž spojek, dotažení styku a ošetření součástí mazivem. 2. V cenách nejsou obsaženy náklady na dodávku materiálu. | [15 empty] | PP | 0
421 | K | 5908036035 | Oprava LISU plastovými spojkami tvar S49 | styk | 5 | 1620 | 8100 | Sborník UOŽI 01 2025 |  |  | základní | 0 | 0 | 0 | 0 | 0 | 0 | 262144 | K | 0 | ROZPOCET | 8100 | 0 | 0 | 0 | 0 | 1 | 8100 | 262144 | 842
| PP |  | Oprava LISU plastovými spojkami tvar S49 Poznámka: 1. V cenách jsou započteny náklady na demontáž upevňovadel, rozebrání, očištění a obroušení, výměnu profilové vložky, úpravu pryžových podložek, montáž spojek, dotažení styku a ošetření součástí mazivem. 2. V cenách nejsou obsaženy náklady na dodávku materiálu. | [15 empty] | PP | 0
422 | K | 5908040015 | Výměna můstkové desky za podkladnice na pražcích dřevěných nebo betonových | kus | 10 | 488 | 4880 | Sborník UOŽI 01 2025 |  |  | základní | 0 | 0 | 0 | 0 | 0 | 0 | 262144 | K | 0 | ROZPOCET | 4880 | 0 | 0 | 0 | 0 | 1 | 4880 | 262144 | 844
| PP |  | Výměna můstkové desky za podkladnice na pražcích dřevěných nebo betonových Poznámka: 1. V cenách jsou započteny náklady na demontáž můstkové desky, teslování, kolíčkování, převrtání a impregnaci úložné plochy a otvorů včetně impregnačního materiálu, výměnu a montáž můstkové desky u pražců dřevěných a betonových, naložení výzisku na dopravní prostředek a ošetření součástí mazivem. | [15 empty] | PP | 0
423 | K | 5908040035 | Výměna můstkové desky za desku stejného typu na pražcích dřevěných nebo betonových | kus | 10 | 539 | 5390 | Sborník UOŽI 01 2025 |  |  | základní | 0 | 0 | 0 | 0 | 0 | 0 | 262144 | K | 0 | ROZPOCET | 5390 | 0 | 0 | 0 | 0 | 1 | 5390 | 262144 | 846
| PP |  | Výměna můstkové desky za desku stejného typu na pražcích dřevěných nebo betonových Poznámka: 1. V cenách jsou započteny náklady na demontáž můstkové desky, teslování, kolíčkování, převrtání a impregnaci úložné plochy a otvorů včetně impregnačního materiálu, výměnu a montáž můstkové desky u pražců dřevěných a betonových, naložení výzisku na dopravní prostředek a ošetření součástí mazivem. | [15 empty] | PP | 0
424 | K | 5908045015 | Výměna podkladnice dvě vrtule pražce dřevěné nebo betonové | kus | 10 | 290 | 2900 | Sborník UOŽI 01 2025 |  |  | základní | 0 | 0 | 0 | 0 | 0 | 0 | 262144 | K | 0 | ROZPOCET | 2900 | 0 | 0 | 0 | 0 | 1 | 2900 | 262144 | 848
| PP |  | Výměna podkladnice dvě vrtule pražce dřevěné nebo betonové Poznámka: 1. V cenách jsou započteny náklady na demontáž podkladnice, teslování, kolíčkování, převrtání a impregnaci úložné plochy a otvorů včetně impregnačního materiálu,výměnu a montáž podkladnice u pražců dřevěných a betonových, naložení výzisku na dopravní prostředek a ošetření součástí mazivem. | [15 empty] | PP | 0
425 | K | 5908045026 | Výměna podkladnice čtyři vrtule pražce dřevěné nebo betonové | kus | 100 | 415 | 41500 | Sborník UOŽI 01 2025 |  |  | základní | 0 | 0 | 0 | 0 | 0 | 0 | 262144 | K | 0 | ROZPOCET | 41500 | 0 | 0 | 0 | 0 | 1 | 41500 | 262144 | 850
| PP |  | Výměna podkladnice čtyři vrtule pražce dřevěné nebo betonové Poznámka: 1. V cenách jsou započteny náklady na demontáž podkladnice, teslování, kolíčkování, převrtání a impregnaci úložné plochy a otvorů včetně impregnačního materiálu,výměnu a montáž podkladnice u pražců dřevěných a betonových, naložení výzisku na dopravní prostředek a ošetření součástí mazivem. | [15 empty] | PP | 0
426 | K | 5908046015 | Výměna podkladnice dvojité čtyři vrtule pražce dřevěné nebo betonové | kus | 50 | 435 | 21750 | Sborník UOŽI 01 2025 |  |  | základní | 0 | 0 | 0 | 0 | 0 | 0 | 262144 | K | 0 | ROZPOCET | 21750 | 0 | 0 | 0 | 0 | 1 | 21750 | 262144 | 852
| PP |  | Výměna podkladnice dvojité čtyři vrtule pražce dřevěné nebo betonové Poznámka: 1. V cenách jsou započteny náklady na demontáž, výměnu a montáž, ošetření součástí mazivem a naložení výzisku na dopravní prostředek. 2. V cenách nejsou obsaženy náklady na vrtání pražce a dodávku materiálu. | [15 empty] | PP | 0
427 | K | 5908047010 | Výměna stoličky nebo kozlíku kolejové brzdy pražce dřevěné | kus | 1 | 1030 | 1030 | Sborník UOŽI 01 2025 |  |  | základní | 0 | 0 | 0 | 0 | 0 | 0 | 262144 | K | 0 | ROZPOCET | 1030 | 0 | 0 | 0 | 0 | 1 | 1030 | 262144 | 854
| PP |  | Výměna stoličky nebo kozlíku kolejové brzdy pražce dřevěné Poznámka: 1. V cenách jsou započteny náklady na demontáž, výměnu a montáž, ošetření součástí mazivem a naložení výzisku na dopravní prostředek. 2. V cenách nejsou obsaženy náklady na vrtání pražce a dodávku materiálu. | [15 empty] | PP | 0
428 | K | 5908050005 | Výměna upevnění podkladnicového komplet | kus | 100 | 61.3 | 6130 | Sborník UOŽI 01 2025 |  |  | základní | 0 | 0 | 0 | 0 | 0 | 0 | 262144 | K | 0 | ROZPOCET | 6130 | 0 | 0 | 0 | 0 | 1 | 6130 | 262144 | 856
| PP |  | Výměna upevnění podkladnicového komplet Poznámka: 1. V cenách jsou započteny náklady na demontáž, výměnu a montáž, ošetření součástí mazivem a naložení výzisku na dopravní prostředek. 2. V cenách nejsou obsaženy náklady na vrtání pražce a dodávku materiálu. | [15 empty] | PP | 0
429 | K | 5908050007 | Výměna upevnění podkladnicového komplety | úl.pl. | 1000 | 92.8 | 92800 | Sborník UOŽI 01 2025 |  |  | základní | 0 | 0 | 0 | 0 | 0 | 0 | 262144 | K | 0 | ROZPOCET | 92800 | 0 | 0 | 0 | 0 | 1 | 92800 | 262144 | 858
| PP |  | Výměna upevnění podkladnicového komplety Poznámka: 1. V cenách jsou započteny náklady na demontáž, výměnu a montáž, ošetření součástí mazivem a naložení výzisku na dopravní prostředek. 2. V cenách nejsou obsaženy náklady na vrtání pražce a dodávku materiálu. | [15 empty] | PP | 0
430 | K | 5908050010 | Výměna upevnění podkladnicového komplety a pryžová podložka | úl.pl. | 400 | 136 | 54400 | Sborník UOŽI 01 2025 |  |  | základní | 0 | 0 | 0 | 0 | 0 | 0 | 262144 | K | 0 | ROZPOCET | 54400 | 0 | 0 | 0 | 0 | 1 | 54400 | 262144 | 860
| PP |  | Výměna upevnění podkladnicového komplety a pryžová podložka Poznámka: 1. V cenách jsou započteny náklady na demontáž, výměnu a montáž, ošetření součástí mazivem a naložení výzisku na dopravní prostředek. 2. V cenách nejsou obsaženy náklady na vrtání pražce a dodávku materiálu. | [15 empty] | PP | 0
431 | K | 5908050040 | Výměna upevnění bezpokladnicového komplet | kus | 1000 | 61.3 | 61300 | Sborník UOŽI 01 2025 |  |  | základní | 0 | 0 | 0 | 0 | 0 | 0 | 262144 | K | 0 | ROZPOCET | 61300 | 0 | 0 | 0 | 0 | 1 | 61300 | 262144 | 862
| PP |  | Výměna upevnění bezpokladnicového komplet Poznámka: 1. V cenách jsou započteny náklady na demontáž, výměnu a montáž, ošetření součástí mazivem a naložení výzisku na dopravní prostředek. 2. V cenách nejsou obsaženy náklady na vrtání pražce a dodávku materiálu. | [15 empty] | PP | 0
432 | K | 5908050045 | Výměna upevnění bezpokladnicového komplety | úl.pl. | 500 | 61.3 | 30650 | Sborník UOŽI 01 2025 |  |  | základní | 0 | 0 | 0 | 0 | 0 | 0 | 262144 | K | 0 | ROZPOCET | 30650 | 0 | 0 | 0 | 0 | 1 | 30650 | 262144 | 864
| PP |  | Výměna upevnění bezpokladnicového komplety Poznámka: 1. V cenách jsou započteny náklady na demontáž, výměnu a montáž, ošetření součástí mazivem a naložení výzisku na dopravní prostředek. 2. V cenách nejsou obsaženy náklady na vrtání pražce a dodávku materiálu. | [15 empty] | PP | 0
433 | K | 5908050050 | Výměna upevnění bezpokladnicového komplety a pryžová podložka | úl.pl. | 1000 | 260 | 260000 | Sborník UOŽI 01 2025 |  |  | základní | 0 | 0 | 0 | 0 | 0 | 0 | 262144 | K | 0 | ROZPOCET | 260000 | 0 | 0 | 0 | 0 | 1 | 260000 | 262144 | 866
| PP |  | Výměna upevnění bezpokladnicového komplety a pryžová podložka Poznámka: 1. V cenách jsou započteny náklady na demontáž, výměnu a montáž, ošetření součástí mazivem a naložení výzisku na dopravní prostředek. 2. V cenách nejsou obsaženy náklady na vrtání pražce a dodávku materiálu. | [15 empty] | PP | 0
434 | K | 5908050060 | Výměna upevnění bezpokladnicového komplety a úhlové vodicí vložky | úl.pl. | 1000 | 248 | 248000 | Sborník UOŽI 01 2025 |  |  | základní | 0 | 0 | 0 | 0 | 0 | 0 | 262144 | K | 0 | ROZPOCET | 248000 | 0 | 0 | 0 | 0 | 1 | 248000 | 262144 | 868
| PP |  | Výměna upevnění bezpokladnicového komplety a úhlové vodicí vložky Poznámka: 1. V cenách jsou započteny náklady na demontáž, výměnu a montáž, ošetření součástí mazivem a naložení výzisku na dopravní prostředek. 2. V cenách nejsou obsaženy náklady na vrtání pražce a dodávku materiálu. | [15 empty] | PP | 0
435 | K | 5908050070 | Výměna upevnění bezpokladnicového komplety, pryžová podložka a úhlové vodicí vložky nebo boční izolátory | úl.pl. | 1000 | 396 | 396000 | Sborník UOŽI 01 2025 |  |  | základní | 0 | 0 | 0 | 0 | 0 | 0 | 262144 | K | 0 | ROZPOCET | 396000 | 0 | 0 | 0 | 0 | 1 | 396000 | 262144 | 870
| PP |  | Výměna upevnění bezpokladnicového komplety, pryžová podložka a úhlové vodicí vložky nebo boční izolátory Poznámka: 1. V cenách jsou započteny náklady na demontáž, výměnu a montáž, ošetření součástí mazivem a naložení výzisku na dopravní prostředek. 2. V cenách nejsou obsaženy náklady na vrtání pražce a dodávku materiálu. | [15 empty] | PP | 0
436 | K | 5908052010 | Výměna podložky pryžové pod patu kolejnice | kus | 500 | 130 | 65000 | Sborník UOŽI 01 2025 |  |  | základní | 0 | 0 | 0 | 0 | 0 | 0 | 262144 | K | 0 | ROZPOCET | 65000 | 0 | 0 | 0 | 0 | 1 | 65000 | 262144 | 872
| PP |  | Výměna podložky pryžové pod patu kolejnice Poznámka: 1. V cenách jsou započteny náklady na demontáž upevňovadel, výměnu součásti, montáž upevňovadel a ošetření součástí mazivem. 2. V cenách nejsou obsaženy náklady na dodávku materiálu. | [15 empty] | PP | 0
437 | K | 5908052020 | Výměna podložky plastové pod patu kolejnice | kus | 100 | 111 | 11100 | Sborník UOŽI 01 2025 |  |  | základní | 0 | 0 | 0 | 0 | 0 | 0 | 262144 | K | 0 | ROZPOCET | 11100 | 0 | 0 | 0 | 0 | 1 | 11100 | 262144 | 874
| PP |  | Výměna podložky plastové pod patu kolejnice Poznámka: 1. V cenách jsou započteny náklady na demontáž upevňovadel, výměnu součásti, montáž upevňovadel a ošetření součástí mazivem. 2. V cenách nejsou obsaženy náklady na dodávku materiálu. | [15 empty] | PP | 0
438 | K | 5908052030 | Výměna podložky pryžové pod roznášecí desku | kus | 40 | 198 | 7920 | Sborník UOŽI 01 2025 |  |  | základní | 0 | 0 | 0 | 0 | 0 | 0 | 262144 | K | 0 | ROZPOCET | 7920 | 0 | 0 | 0 | 0 | 1 | 7920 | 262144 | 876
| PP |  | Výměna podložky pryžové pod roznášecí desku Poznámka: 1. V cenách jsou započteny náklady na demontáž upevňovadel, výměnu součásti, montáž upevňovadel a ošetření součástí mazivem. 2. V cenách nejsou obsaženy náklady na dodávku materiálu. | [15 empty] | PP | 0
439 | K | 5908052040 | Výměna podložky polyetylenové pod podkladnici | kus | 500 | 229 | 114500 | Sborník UOŽI 01 2025 |  |  | základní | 0 | 0 | 0 | 0 | 0 | 0 | 262144 | K | 0 | ROZPOCET | 114500 | 0 | 0 | 0 | 0 | 1 | 114500 | 262144 | 878
| PP |  | Výměna podložky polyetylenové pod podkladnici Poznámka: 1. V cenách jsou započteny náklady na demontáž upevňovadel, výměnu součásti, montáž upevňovadel a ošetření součástí mazivem. 2. V cenách nejsou obsaženy náklady na dodávku materiálu. | [15 empty] | PP | 0
440 | K | 5908052050 | Výměna podložky polyetylenové pod abnormální podkladnici | kus | 50 | 266 | 13300 | Sborník UOŽI 01 2025 |  |  | základní | 0 | 0 | 0 | 0 | 0 | 0 | 262144 | K | 0 | ROZPOCET | 13300 | 0 | 0 | 0 | 0 | 1 | 13300 | 262144 | 880
| PP |  | Výměna podložky polyetylenové pod abnormální podkladnici Poznámka: 1. V cenách jsou započteny náklady na demontáž upevňovadel, výměnu součásti, montáž upevňovadel a ošetření součástí mazivem. 2. V cenách nejsou obsaženy náklady na dodávku materiálu. | [15 empty] | PP | 0
441 | K | 5908052060 | Výměna podložky penefolové pod podkladnici | kus | 200 | 248 | 49600 | Sborník UOŽI 01 2025 |  |  | základní | 0 | 0 | 0 | 0 | 0 | 0 | 262144 | K | 0 | ROZPOCET | 49600 | 0 | 0 | 0 | 0 | 1 | 49600 | 262144 | 882
| PP |  | Výměna podložky penefolové pod podkladnici Poznámka: 1. V cenách jsou započteny náklady na demontáž upevňovadel, výměnu součásti, montáž upevňovadel a ošetření součástí mazivem. 2. V cenách nejsou obsaženy náklady na dodávku materiálu. | [15 empty] | PP | 0
442 | K | 5908052070 | Výměna podložky plastové klínové pro úpravu rozchodu | kus | 200 | 124 | 24800 | Sborník UOŽI 01 2025 |  |  | základní | 0 | 0 | 0 | 0 | 0 | 0 | 262144 | K | 0 | ROZPOCET | 24800 | 0 | 0 | 0 | 0 | 1 | 24800 | 262144 | 884
| PP |  | Výměna podložky plastové klínové pro úpravu rozchodu Poznámka: 1. V cenách jsou započteny náklady na demontáž upevňovadel, výměnu součásti, montáž upevňovadel a ošetření součástí mazivem. 2. V cenách nejsou obsaženy náklady na dodávku materiálu. | [15 empty] | PP | 0
443 | K | 5908053050 | Výměna drobného kolejiva vložka vodící úhlová | kus | 200 | 92.8 | 18560 | Sborník UOŽI 01 2025 |  |  | základní | 0 | 0 | 0 | 0 | 0 | 0 | 262144 | K | 0 | ROZPOCET | 18560 | 0 | 0 | 0 | 0 | 1 | 18560 | 262144 | 886
| PP |  | Výměna drobného kolejiva vložka vodící úhlová Poznámka: 1. V cenách jsou započteny náklady na demontáž upevňovadel, výměnu součásti, montáž upevňovadel a ošetření součástí mazivem. 2. V cenách nejsou obsaženy náklady na dodávku materiálu. | [15 empty] | PP | 0
444 | K | 5908053060 | Výměna drobného kolejiva vložka vodící úhlová vnější | kus | 200 | 92.8 | 18560 | Sborník UOŽI 01 2025 |  |  | základní | 0 | 0 | 0 | 0 | 0 | 0 | 262144 | K | 0 | ROZPOCET | 18560 | 0 | 0 | 0 | 0 | 1 | 18560 | 262144 | 888
| PP |  | Výměna drobného kolejiva vložka vodící úhlová vnější Poznámka: 1. V cenách jsou započteny náklady na demontáž upevňovadel, výměnu součásti, montáž upevňovadel a ošetření součástí mazivem. 2. V cenách nejsou obsaženy náklady na dodávku materiálu. | [15 empty] | PP | 0
445 | K | 5908053070 | Výměna drobného kolejiva vložka vodící úhlová vnitřní | kus | 200 | 92.8 | 18560 | Sborník UOŽI 01 2025 |  |  | základní | 0 | 0 | 0 | 0 | 0 | 0 | 262144 | K | 0 | ROZPOCET | 18560 | 0 | 0 | 0 | 0 | 1 | 18560 | 262144 | 890
| PP |  | Výměna drobného kolejiva vložka vodící úhlová vnitřní Poznámka: 1. V cenách jsou započteny náklady na demontáž upevňovadel, výměnu součásti, montáž upevňovadel a ošetření součástí mazivem. 2. V cenách nejsou obsaženy náklady na dodávku materiálu. | [15 empty] | PP | 0
446 | K | 5908053090 | Výměna drobného kolejiva svěrka rozponová | kus | 500 | 55.7 | 27850 | Sborník UOŽI 01 2025 |  |  | základní | 0 | 0 | 0 | 0 | 0 | 0 | 262144 | K | 0 | ROZPOCET | 27850 | 0 | 0 | 0 | 0 | 1 | 27850 | 262144 | 892
| PP |  | Výměna drobného kolejiva svěrka rozponová Poznámka: 1. V cenách jsou započteny náklady na demontáž upevňovadel, výměnu součásti, montáž upevňovadel a ošetření součástí mazivem. 2. V cenách nejsou obsaženy náklady na dodávku materiálu. | [15 empty] | PP | 0
447 | K | 5908053100 | Výměna drobného kolejiva svěrka tuhá | kus | 400 | 43.3 | 17320 | Sborník UOŽI 01 2025 |  |  | základní | 0 | 0 | 0 | 0 | 0 | 0 | 262144 | K | 0 | ROZPOCET | 17320 | 0 | 0 | 0 | 0 | 1 | 17320 | 262144 | 894
| PP |  | Výměna drobného kolejiva svěrka tuhá Poznámka: 1. V cenách jsou započteny náklady na demontáž upevňovadel, výměnu součásti, montáž upevňovadel a ošetření součástí mazivem. 2. V cenách nejsou obsaženy náklady na dodávku materiálu. | [15 empty] | PP | 0
448 | K | 5908053110 | Výměna drobného kolejiva svěrka pružná | kus | 200 | 43.3 | 8660 | Sborník UOŽI 01 2025 |  |  | základní | 0 | 0 | 0 | 0 | 0 | 0 | 262144 | K | 0 | ROZPOCET | 8660 | 0 | 0 | 0 | 0 | 1 | 8660 | 262144 | 896
| PP |  | Výměna drobného kolejiva svěrka pružná Poznámka: 1. V cenách jsou započteny náklady na demontáž upevňovadel, výměnu součásti, montáž upevňovadel a ošetření součástí mazivem. 2. V cenách nejsou obsaženy náklady na dodávku materiálu. | [15 empty] | PP | 0
449 | K | 5908053120 | Výměna drobného kolejiva svěrka výhybková VT | kus | 100 | 55.1 | 5510 | Sborník UOŽI 01 2025 |  |  | základní | 0 | 0 | 0 | 0 | 0 | 0 | 262144 | K | 0 | ROZPOCET | 5510 | 0 | 0 | 0 | 0 | 1 | 5510 | 262144 | 898
| PP |  | Výměna drobného kolejiva svěrka výhybková VT Poznámka: 1. V cenách jsou započteny náklady na demontáž upevňovadel, výměnu součásti, montáž upevňovadel a ošetření součástí mazivem. 2. V cenách nejsou obsaženy náklady na dodávku materiálu. | [15 empty] | PP | 0
450 | K | 5908053150 | Výměna drobného kolejiva šroub svěrkový tv. T | kus | 100 | 86.7 | 8670 | Sborník UOŽI 01 2025 |  |  | základní | 0 | 0 | 0 | 0 | 0 | 0 | 262144 | K | 0 | ROZPOCET | 8670 | 0 | 0 | 0 | 0 | 1 | 8670 | 262144 | 900
| PP |  | Výměna drobného kolejiva šroub svěrkový tv. T Poznámka: 1. V cenách jsou započteny náklady na demontáž upevňovadel, výměnu součásti, montáž upevňovadel a ošetření součástí mazivem. 2. V cenách nejsou obsaženy náklady na dodávku materiálu. | [15 empty] | PP | 0
451 | K | 5908053160 | Výměna drobného kolejiva šroub svěrkový tv. RS | kus | 100 | 80.5 | 8050 | Sborník UOŽI 01 2025 |  |  | základní | 0 | 0 | 0 | 0 | 0 | 0 | 262144 | K | 0 | ROZPOCET | 8050 | 0 | 0 | 0 | 0 | 1 | 8050 | 262144 | 902
| PP |  | Výměna drobného kolejiva šroub svěrkový tv. RS Poznámka: 1. V cenách jsou započteny náklady na demontáž upevňovadel, výměnu součásti, montáž upevňovadel a ošetření součástí mazivem. 2. V cenách nejsou obsaženy náklady na dodávku materiálu. | [15 empty] | PP | 0
452 | K | 5908053170 | Výměna drobného kolejiva šroub svěrkový jiný tvar | kus | 100 | 80.5 | 8050 | Sborník UOŽI 01 2025 |  |  | základní | 0 | 0 | 0 | 0 | 0 | 0 | 262144 | K | 0 | ROZPOCET | 8050 | 0 | 0 | 0 | 0 | 1 | 8050 | 262144 | 904
| PP |  | Výměna drobného kolejiva šroub svěrkový jiný tvar Poznámka: 1. V cenách jsou započteny náklady na demontáž upevňovadel, výměnu součásti, montáž upevňovadel a ošetření součástí mazivem. 2. V cenách nejsou obsaženy náklady na dodávku materiálu. | [15 empty] | PP | 0
453 | K | 5908053200 | Výměna drobného kolejiva šroub pražcový | kus | 20 | 61.9 | 1238 | Sborník UOŽI 01 2025 |  |  | základní | 0 | 0 | 0 | 0 | 0 | 0 | 262144 | K | 0 | ROZPOCET | 1238 | 0 | 0 | 0 | 0 | 1 | 1238 | 262144 | 906
| PP |  | Výměna drobného kolejiva šroub pražcový Poznámka: 1. V cenách jsou započteny náklady na demontáž upevňovadel, výměnu součásti, montáž upevňovadel a ošetření součástí mazivem. 2. V cenách nejsou obsaženy náklady na dodávku materiálu. | [15 empty] | PP | 0
454 | K | 5908053210 | Výměna drobného kolejiva vrtule do pražce | kus | 20 | 55.7 | 1114 | Sborník UOŽI 01 2025 |  |  | základní | 0 | 0 | 0 | 0 | 0 | 0 | 262144 | K | 0 | ROZPOCET | 1114 | 0 | 0 | 0 | 0 | 1 | 1114 | 262144 | 908
| PP |  | Výměna drobného kolejiva vrtule do pražce Poznámka: 1. V cenách jsou započteny náklady na demontáž upevňovadel, výměnu součásti, montáž upevňovadel a ošetření součástí mazivem. 2. V cenách nejsou obsaženy náklady na dodávku materiálu. | [15 empty] | PP | 0
455 | K | 5908053220 | Výměna drobného kolejiva podložka Uls 6 | kus | 200 | 55.7 | 11140 | Sborník UOŽI 01 2025 |  |  | základní | 0 | 0 | 0 | 0 | 0 | 0 | 262144 | K | 0 | ROZPOCET | 11140 | 0 | 0 | 0 | 0 | 1 | 11140 | 262144 | 910
| PP |  | Výměna drobného kolejiva podložka Uls 6 Poznámka: 1. V cenách jsou započteny náklady na demontáž upevňovadel, výměnu součásti, montáž upevňovadel a ošetření součástí mazivem. 2. V cenách nejsou obsaženy náklady na dodávku materiálu. | [15 empty] | PP | 0
456 | K | 5908053230 | Výměna drobného kolejiva podložka Uls 7 | kus | 40 | 55.7 | 2228 | Sborník UOŽI 01 2025 |  |  | základní | 0 | 0 | 0 | 0 | 0 | 0 | 262144 | K | 0 | ROZPOCET | 2228 | 0 | 0 | 0 | 0 | 1 | 2228 | 262144 | 912
| PP |  | Výměna drobného kolejiva podložka Uls 7 Poznámka: 1. V cenách jsou započteny náklady na demontáž upevňovadel, výměnu součásti, montáž upevňovadel a ošetření součástí mazivem. 2. V cenách nejsou obsaženy náklady na dodávku materiálu. | [15 empty] | PP | 0
457 | K | 5908053250 | Výměna drobného kolejiva kroužek dvojitý pružný | kus | 100 | 55.7 | 5570 | Sborník UOŽI 01 2025 |  |  | základní | 0 | 0 | 0 | 0 | 0 | 0 | 262144 | K | 0 | ROZPOCET | 5570 | 0 | 0 | 0 | 0 | 1 | 5570 | 262144 | 914
| PP |  | Výměna drobného kolejiva kroužek dvojitý pružný Poznámka: 1. V cenách jsou započteny náklady na demontáž upevňovadel, výměnu součásti, montáž upevňovadel a ošetření součástí mazivem. 2. V cenách nejsou obsaženy náklady na dodávku materiálu. | [15 empty] | PP | 0
458 | K | 5908053260 | Výměna drobného kolejiva kroužek distanční | kus | 40 | 37.1 | 1484 | Sborník UOŽI 01 2025 |  |  | základní | 0 | 0 | 0 | 0 | 0 | 0 | 262144 | K | 0 | ROZPOCET | 1484 | 0 | 0 | 0 | 0 | 1 | 1484 | 262144 | 916
| PP |  | Výměna drobného kolejiva kroužek distanční Poznámka: 1. V cenách jsou započteny náklady na demontáž upevňovadel, výměnu součásti, montáž upevňovadel a ošetření součástí mazivem. 2. V cenách nejsou obsaženy náklady na dodávku materiálu. | [15 empty] | PP | 0
459 | K | 5908053270 | Výměna drobného kolejiva vložka "M" | kus | 100 | 80.5 | 8050 | Sborník UOŽI 01 2025 |  |  | základní | 0 | 0 | 0 | 0 | 0 | 0 | 262144 | K | 0 | ROZPOCET | 8050 | 0 | 0 | 0 | 0 | 1 | 8050 | 262144 | 918
| PP |  | Výměna drobného kolejiva vložka "M" Poznámka: 1. V cenách jsou započteny náklady na demontáž upevňovadel, výměnu součásti, montáž upevňovadel a ošetření součástí mazivem. 2. V cenách nejsou obsaženy náklady na dodávku materiálu. | [15 empty] | PP | 0
460 | K | 5908055010 | Příplatek za výměnu částí upevňovadel deformovaného šroubu | kus | 40 | 217 | 8680 | Sborník UOŽI 01 2025 |  |  | základní | 0 | 0 | 0 | 0 | 0 | 0 | 262144 | K | 0 | ROZPOCET | 8680 | 0 | 0 | 0 | 0 | 1 | 8680 | 262144 | 920
| PP |  | Příplatek za výměnu částí upevňovadel deformovaného šroubu Poznámka: 1. V cenách jsou započteny náklady na ošetření závitů antikorozním přípravkem, demontáž, výměnu a montáž nové součásti. | [15 empty] | PP | 0
461 | K | 5908055020 | Příplatek za výměnu částí upevňovadel deformované vrtule | kus | 40 | 217 | 8680 | Sborník UOŽI 01 2025 |  |  | základní | 0 | 0 | 0 | 0 | 0 | 0 | 262144 | K | 0 | ROZPOCET | 8680 | 0 | 0 | 0 | 0 | 1 | 8680 | 262144 | 922
| PP |  | Příplatek za výměnu částí upevňovadel deformované vrtule Poznámka: 1. V cenách jsou započteny náklady na ošetření závitů antikorozním přípravkem, demontáž, výměnu a montáž nové součásti. | [15 empty] | PP | 0
462 | K | 5908056010 | Příplatek za kompletaci na úložišti ŽS4 | kus | 40 | 5.57 | 222.8 | Sborník UOŽI 01 2025 |  |  | základní | 0 | 0 | 0 | 0 | 0 | 0 | 262144 | K | 0 | ROZPOCET | 222.8 | 0 | 0 | 0 | 0 | 1 | 222.8 | 262144 | 924
| PP |  | Příplatek za kompletaci na úložišti ŽS4 Poznámka: 1. V cenách jsou započteny i náklady na ošetření závitů antikorozním přípravkem, kompletaci nových nebo užitých součástí a případnou manipulaci. | [15 empty] | PP | 0
463 | K | 5908056020 | Příplatek za kompletaci na úložišti Skl 24 | kus | 40 | 5.57 | 222.8 | Sborník UOŽI 01 2025 |  |  | základní | 0 | 0 | 0 | 0 | 0 | 0 | 262144 | K | 0 | ROZPOCET | 222.8 | 0 | 0 | 0 | 0 | 1 | 222.8 | 262144 | 926
| PP |  | Příplatek za kompletaci na úložišti Skl 24 Poznámka: 1. V cenách jsou započteny i náklady na ošetření závitů antikorozním přípravkem, kompletaci nových nebo užitých součástí a případnou manipulaci. | [15 empty] | PP | 0
464 | K | 5908060020 | Oprava rozchodu koleje převrtáním podkladnice 4 vrtule | úl.pl. | 40 | 514 | 20560 | Sborník UOŽI 01 2025 |  |  | základní | 0 | 0 | 0 | 0 | 0 | 0 | 262144 | K | 0 | ROZPOCET | 20560 | 0 | 0 | 0 | 0 | 1 | 20560 | 262144 | 928
| PP |  | Oprava rozchodu koleje převrtáním podkladnice 4 vrtule Poznámka: 1. V cenách jsou započteny náklady na posun pražce, demontáž podkladnice, zakolíčkování otvorů, oteslování úložné plochy, převrtání otvorů, impregnace plochy a otvorů včetně impregnačního materiálu, montáž podkladnice a ošetření součástí mazivem. 2. V cenách nejsou obsaženy náklady na dodávku materiálu. | [15 empty] | PP | 0
465 | K | 5908063010 | Oprava rozchodu koleje otočením podkladnice | úl.pl. | 40 | 402 | 16080 | Sborník UOŽI 01 2025 |  |  | základní | 0 | 0 | 0 | 0 | 0 | 0 | 262144 | K | 0 | ROZPOCET | 16080 | 0 | 0 | 0 | 0 | 1 | 16080 | 262144 | 930
| PP |  | Oprava rozchodu koleje otočením podkladnice Poznámka: 1. V cenách jsou započteny náklady na demontáž upevňovadel, opravu rozchodu, montáž upevňovadel a ošetření součástí mazivem. 2. V cenách nejsou obsaženy náklady na dodávku materiálu. | [15 empty] | PP | 0
466 | K | 5908063020 | Oprava rozchodu koleje otočením nebo záměnou rozponových svěrek | úl.pl. | 400 | 124 | 49600 | Sborník UOŽI 01 2025 |  |  | základní | 0 | 0 | 0 | 0 | 0 | 0 | 262144 | K | 0 | ROZPOCET | 49600 | 0 | 0 | 0 | 0 | 1 | 49600 | 262144 | 932
| PP |  | Oprava rozchodu koleje otočením nebo záměnou rozponových svěrek Poznámka: 1. V cenách jsou započteny náklady na demontáž upevňovadel, opravu rozchodu, montáž upevňovadel a ošetření součástí mazivem. 2. V cenách nejsou obsaženy náklady na dodávku materiálu. | [15 empty] | PP | 0
467 | K | 5908063030 | Oprava rozchodu koleje výměnou úhlových vodicích vložek | úl.pl. | 400 | 136 | 54400 | Sborník UOŽI 01 2025 |  |  | základní | 0 | 0 | 0 | 0 | 0 | 0 | 262144 | K | 0 | ROZPOCET | 54400 | 0 | 0 | 0 | 0 | 1 | 54400 | 262144 | 934
| PP |  | Oprava rozchodu koleje výměnou úhlových vodicích vložek Poznámka: 1. V cenách jsou započteny náklady na demontáž upevňovadel, opravu rozchodu, montáž upevňovadel a ošetření součástí mazivem. 2. V cenách nejsou obsaženy náklady na dodávku materiálu. | [15 empty] | PP | 0
468 | K | 5908063040 | Oprava rozchodu koleje výměnou bočních izolátorů | úl.pl. | 400 | 136 | 54400 | Sborník UOŽI 01 2025 |  |  | základní | 0 | 0 | 0 | 0 | 0 | 0 | 262144 | K | 0 | ROZPOCET | 54400 | 0 | 0 | 0 | 0 | 1 | 54400 | 262144 | 936
| PP |  | Oprava rozchodu koleje výměnou bočních izolátorů Poznámka: 1. V cenách jsou započteny náklady na demontáž upevňovadel, opravu rozchodu, montáž upevňovadel a ošetření součástí mazivem. 2. V cenách nejsou obsaženy náklady na dodávku materiálu. | [15 empty] | PP | 0
469 | K | 5908063050 | Oprava rozchodu koleje vložením klínové podložky | úl.pl. | 400 | 80.5 | 32200 | Sborník UOŽI 01 2025 |  |  | základní | 0 | 0 | 0 | 0 | 0 | 0 | 262144 | K | 0 | ROZPOCET | 32200 | 0 | 0 | 0 | 0 | 1 | 32200 | 262144 | 938
| PP |  | Oprava rozchodu koleje vložením klínové podložky Poznámka: 1. V cenách jsou započteny náklady na demontáž upevňovadel, opravu rozchodu, montáž upevňovadel a ošetření součástí mazivem. 2. V cenách nejsou obsaženy náklady na dodávku materiálu. | [15 empty] | PP | 0
470 | K | 5908065020 | Ojedinělé dotahování upevňovadel bez protáčení závitů šroub svěrkový | kus | 500 | 6.19 | 3095 | Sborník UOŽI 01 2025 |  |  | základní | 0 | 0 | 0 | 0 | 0 | 0 | 262144 | K | 0 | ROZPOCET | 3095 | 0 | 0 | 0 | 0 | 1 | 3095 | 262144 | 940
| PP |  | Ojedinělé dotahování upevňovadel bez protáčení závitů šroub svěrkový Poznámka: 1. V cenách jsou započteny náklady na dotažení doporučeným utahovacím momentem a ošetření součástí mazivem. | [15 empty] | PP | 0
471 | K | 5908065040 | Ojedinělé dotahování upevňovadel bez protáčení závitů vrtule | kus | 1000 | 6.19 | 6190 | Sborník UOŽI 01 2025 |  |  | základní | 0 | 0 | 0 | 0 | 0 | 0 | 262144 | K | 0 | ROZPOCET | 6190 | 0 | 0 | 0 | 0 | 1 | 6190 | 262144 | 942
| PP |  | Ojedinělé dotahování upevňovadel bez protáčení závitů vrtule Poznámka: 1. V cenách jsou započteny náklady na dotažení doporučeným utahovacím momentem a ošetření součástí mazivem. | [15 empty] | PP | 0
472 | K | 5908065120 | Ojedinělé dotahování upevňovadel s protáčením závitů šroub svěrkový | kus | 500 | 18.6 | 9300 | Sborník UOŽI 01 2025 |  |  | základní | 0 | 0 | 0 | 0 | 0 | 0 | 262144 | K | 0 | ROZPOCET | 9300 | 0 | 0 | 0 | 0 | 1 | 9300 | 262144 | 944
| PP |  | Ojedinělé dotahování upevňovadel s protáčením závitů šroub svěrkový Poznámka: 1. V cenách jsou započteny náklady na dotažení doporučeným utahovacím momentem a ošetření součástí mazivem. | [15 empty] | PP | 0
473 | K | 5908065140 | Ojedinělé dotahování upevňovadel s protáčením závitů vrtule | kus | 500 | 6.19 | 3095 | Sborník UOŽI 01 2025 |  |  | základní | 0 | 0 | 0 | 0 | 0 | 0 | 262144 | K | 0 | ROZPOCET | 3095 | 0 | 0 | 0 | 0 | 1 | 3095 | 262144 | 946
| PP |  | Ojedinělé dotahování upevňovadel s protáčením závitů vrtule Poznámka: 1. V cenách jsou započteny náklady na dotažení doporučeným utahovacím momentem a ošetření součástí mazivem. | [15 empty] | PP | 0
474 | K | 5908070015 | Souvislé dotahování upevňovadel v koleji bez protáčení závitů šrouby svěrkové | km | 1.5 | 26200 | 39300 | Sborník UOŽI 01 2025 |  |  | základní | 0 | 0 | 0 | 0 | 0 | 0 | 262144 | K | 0 | ROZPOCET | 39300 | 0 | 0 | 0 | 0 | 1 | 39300 | 262144 | 948
| PP |  | Souvislé dotahování upevňovadel v koleji bez protáčení závitů šrouby svěrkové Poznámka: 1. V cenách jsou započteny náklady na dotažení součástí doporučeným utahovacím momentem a ošetření součástí mazivem. | [15 empty] | PP | 0
475 | K | 5908070025 | Souvislé dotahování upevňovadel v koleji bez protáčení závitů šrouby svěrkové na pražci Y | km | 0.2 | 21500 | 4300 | Sborník UOŽI 01 2025 |  |  | základní | 0 | 0 | 0 | 0 | 0 | 0 | 262144 | K | 0 | ROZPOCET | 4300 | 0 | 0 | 0 | 0 | 1 | 4300 | 262144 | 950
| PP |  | Souvislé dotahování upevňovadel v koleji bez protáčení závitů šrouby svěrkové na pražci Y Poznámka: 1. V cenách jsou započteny náklady na dotažení součástí doporučeným utahovacím momentem a ošetření součástí mazivem. | [15 empty] | PP | 0
476 | K | 5908070025 | Souvislé dotahování upevňovadel v koleji bez protáčení závitů šrouby svěrkové na pražci Y | km | 0.01 | 21500 | 215 | Sborník UOŽI 01 2025 |  |  | základní | 0 | 0 | 0 | 0 | 0 | 0 | 262144 | K | 0 | ROZPOCET | 215 | 0 | 0 | 0 | 0 | 1 | 215 | 262144 | 952
| PP |  | Souvislé dotahování upevňovadel v koleji bez protáčení závitů šrouby svěrkové na pražci Y Poznámka: 1. V cenách jsou započteny náklady na dotažení součástí doporučeným utahovacím momentem a ošetření součástí mazivem. | [15 empty] | PP | 0
477 | K | 5908070115 | Souvislé dotahování upevňovadel v koleji bez protáčení závitů vrtule | km | 1.5 | 24500 | 36750 | Sborník UOŽI 01 2025 |  |  | základní | 0 | 0 | 0 | 0 | 0 | 0 | 262144 | K | 0 | ROZPOCET | 36750 | 0 | 0 | 0 | 0 | 1 | 36750 | 262144 | 954
| PP |  | Souvislé dotahování upevňovadel v koleji bez protáčení závitů vrtule Poznámka: 1. V cenách jsou započteny náklady na dotažení součástí doporučeným utahovacím momentem a ošetření součástí mazivem. | [15 empty] | PP | 0
478 | K | 5908070215 | Souvislé dotahování upevňovadel v koleji bez protáčení závitů šrouby svěrkové a vrtule | km | 1.5 | 45300 | 67950 | Sborník UOŽI 01 2025 |  |  | základní | 0 | 0 | 0 | 0 | 0 | 0 | 262144 | K | 0 | ROZPOCET | 67950 | 0 | 0 | 0 | 0 | 1 | 67950 | 262144 | 956
| PP |  | Souvislé dotahování upevňovadel v koleji bez protáčení závitů šrouby svěrkové a vrtule Poznámka: 1. V cenách jsou započteny náklady na dotažení součástí doporučeným utahovacím momentem a ošetření součástí mazivem. | [15 empty] | PP | 0
479 | K | 5908070325 | Souvislé dotahování upevňovadel v koleji s protáčením závitů šrouby svěrkové | km | 1.5 | 42600 | 63900 | Sborník UOŽI 01 2025 |  |  | základní | 0 | 0 | 0 | 0 | 0 | 0 | 262144 | K | 0 | ROZPOCET | 63900 | 0 | 0 | 0 | 0 | 1 | 63900 | 262144 | 958
| PP |  | Souvislé dotahování upevňovadel v koleji s protáčením závitů šrouby svěrkové Poznámka: 1. V cenách jsou započteny náklady na dotažení součástí doporučeným utahovacím momentem a ošetření součástí mazivem. | [15 empty] | PP | 0
480 | K | 5908070335 | Souvislé dotahování upevňovadel v koleji s protáčením závitů šrouby svěrkové na pražci Y | km | 1.5 | 39500 | 59250 | Sborník UOŽI 01 2025 |  |  | základní | 0 | 0 | 0 | 0 | 0 | 0 | 262144 | K | 0 | ROZPOCET | 59250 | 0 | 0 | 0 | 0 | 1 | 59250 | 262144 | 960
| PP |  | Souvislé dotahování upevňovadel v koleji s protáčením závitů šrouby svěrkové na pražci Y Poznámka: 1. V cenách jsou započteny náklady na dotažení součástí doporučeným utahovacím momentem a ošetření součástí mazivem. | [15 empty] | PP | 0
481 | K | 5908070335 | Souvislé dotahování upevňovadel v koleji s protáčením závitů šrouby svěrkové na pražci Y | km | 1.5 | 39500 | 59250 | Sborník UOŽI 01 2025 |  |  | základní | 0 | 0 | 0 | 0 | 0 | 0 | 262144 | K | 0 | ROZPOCET | 59250 | 0 | 0 | 0 | 0 | 1 | 59250 | 262144 | 962
| PP |  | Souvislé dotahování upevňovadel v koleji s protáčením závitů šrouby svěrkové na pražci Y Poznámka: 1. V cenách jsou započteny náklady na dotažení součástí doporučeným utahovacím momentem a ošetření součástí mazivem. | [15 empty] | PP | 0
482 | K | 5908070415 | Souvislé dotahování upevňovadel v koleji s protáčením závitů vrtule | km | 1.5 | 43500 | 65250 | Sborník UOŽI 01 2025 |  |  | základní | 0 | 0 | 0 | 0 | 0 | 0 | 262144 | K | 0 | ROZPOCET | 65250 | 0 | 0 | 0 | 0 | 1 | 65250 | 262144 | 964
| PP |  | Souvislé dotahování upevňovadel v koleji s protáčením závitů vrtule Poznámka: 1. V cenách jsou započteny náklady na dotažení součástí doporučeným utahovacím momentem a ošetření součástí mazivem. | [15 empty] | PP | 0
483 | K | 5908070515 | Souvislé dotahování upevňovadel v koleji s protáčením závitů šrouby svěrkové a vrtule | km | 1.5 | 81500 | 122250 | Sborník UOŽI 01 2025 |  |  | základní | 0 | 0 | 0 | 0 | 0 | 0 | 262144 | K | 0 | ROZPOCET | 122250 | 0 | 0 | 0 | 0 | 1 | 122250 | 262144 | 966
| PP |  | Souvislé dotahování upevňovadel v koleji s protáčením závitů šrouby svěrkové a vrtule Poznámka: 1. V cenách jsou započteny náklady na dotažení součástí doporučeným utahovacím momentem a ošetření součástí mazivem. | [15 empty] | PP | 0
484 | K | 5908075010 | Souvislé dotahování upevňovadel ve výhybce bez protáčení závitů šrouby svěrkové výhybka I. generace | m | 200 | 68.1 | 13620 | Sborník UOŽI 01 2025 |  |  | základní | 0 | 0 | 0 | 0 | 0 | 0 | 262144 | K | 0 | ROZPOCET | 13620 | 0 | 0 | 0 | 0 | 1 | 13620 | 262144 | 968
| PP |  | Souvislé dotahování upevňovadel ve výhybce bez protáčení závitů šrouby svěrkové výhybka I. generace Poznámka: 1. V cenách jsou započteny náklady na dotažení součástí doporučeným utahovacím momentem a ošetření součástí mazivem. | [15 empty] | PP | 0
485 | K | 5908075020 | Souvislé dotahování upevňovadel ve výhybce bez protáčení závitů šrouby svěrkové výhybka II. generace | m | 200 | 68.1 | 13620 | Sborník UOŽI 01 2025 |  |  | základní | 0 | 0 | 0 | 0 | 0 | 0 | 262144 | K | 0 | ROZPOCET | 13620 | 0 | 0 | 0 | 0 | 1 | 13620 | 262144 | 970
| PP |  | Souvislé dotahování upevňovadel ve výhybce bez protáčení závitů šrouby svěrkové výhybka II. generace Poznámka: 1. V cenách jsou započteny náklady na dotažení součástí doporučeným utahovacím momentem a ošetření součástí mazivem. | [15 empty] | PP | 0
486 | K | 5908075050 | Souvislé dotahování upevňovadel ve výhybce bez protáčení závitů vrtule výhybka I. generace | m | 200 | 49.5 | 9900 | Sborník UOŽI 01 2025 |  |  | základní | 0 | 0 | 0 | 0 | 0 | 0 | 262144 | K | 0 | ROZPOCET | 9900 | 0 | 0 | 0 | 0 | 1 | 9900 | 262144 | 972
| PP |  | Souvislé dotahování upevňovadel ve výhybce bez protáčení závitů vrtule výhybka I. generace Poznámka: 1. V cenách jsou započteny náklady na dotažení součástí doporučeným utahovacím momentem a ošetření součástí mazivem. | [15 empty] | PP | 0
487 | K | 5908075060 | Souvislé dotahování upevňovadel ve výhybce bez protáčení závitů pražcové šrouby výhybka II. generace | m | 200 | 49.5 | 9900 | Sborník UOŽI 01 2025 |  |  | základní | 0 | 0 | 0 | 0 | 0 | 0 | 262144 | K | 0 | ROZPOCET | 9900 | 0 | 0 | 0 | 0 | 1 | 9900 | 262144 | 974
| PP |  | Souvislé dotahování upevňovadel ve výhybce bez protáčení závitů pražcové šrouby výhybka II. generace Poznámka: 1. V cenách jsou započteny náklady na dotažení součástí doporučeným utahovacím momentem a ošetření součástí mazivem. | [15 empty] | PP | 0
488 | K | 5908075080 | Souvislé dotahování upevňovadel ve výhybce bez protáčení závitů šrouby svěrkové a vrtule výhybka I. generace | m | 200 | 124 | 24800 | Sborník UOŽI 01 2025 |  |  | základní | 0 | 0 | 0 | 0 | 0 | 0 | 262144 | K | 0 | ROZPOCET | 24800 | 0 | 0 | 0 | 0 | 1 | 24800 | 262144 | 976
| PP |  | Souvislé dotahování upevňovadel ve výhybce bez protáčení závitů šrouby svěrkové a vrtule výhybka I. generace Poznámka: 1. V cenách jsou započteny náklady na dotažení součástí doporučeným utahovacím momentem a ošetření součástí mazivem. | [15 empty] | PP | 0
489 | K | 5908075090 | Souvislé dotahování upevňovadel ve výhybce bez protáčení závitů šrouby svěrkové a vrtule výhybka II. generace | m | 200 | 124 | 24800 | Sborník UOŽI 01 2025 |  |  | základní | 0 | 0 | 0 | 0 | 0 | 0 | 262144 | K | 0 | ROZPOCET | 24800 | 0 | 0 | 0 | 0 | 1 | 24800 | 262144 | 978
| PP |  | Souvislé dotahování upevňovadel ve výhybce bez protáčení závitů šrouby svěrkové a vrtule výhybka II. generace Poznámka: 1. V cenách jsou započteny náklady na dotažení součástí doporučeným utahovacím momentem a ošetření součástí mazivem. | [15 empty] | PP | 0
490 | K | 5908075110 | Souvislé dotahování upevňovadel ve výhybce bez protáčení závitů šrouby svěrkové a pražcové šrouby výhybka II. generace | m | 200 | 118 | 23600 | Sborník UOŽI 01 2025 |  |  | základní | 0 | 0 | 0 | 0 | 0 | 0 | 262144 | K | 0 | ROZPOCET | 23600 | 0 | 0 | 0 | 0 | 1 | 23600 | 262144 | 980
| PP |  | Souvislé dotahování upevňovadel ve výhybce bez protáčení závitů šrouby svěrkové a pražcové šrouby výhybka II. generace Poznámka: 1. V cenách jsou započteny náklady na dotažení součástí doporučeným utahovacím momentem a ošetření součástí mazivem. | [15 empty] | PP | 0
491 | K | 5908075210 | Souvislé dotahování upevňovadel ve výhybce s protáčením závitů šrouby svěrkové výhybka I. generace | m | 200 | 74.3 | 14860 | Sborník UOŽI 01 2025 |  |  | základní | 0 | 0 | 0 | 0 | 0 | 0 | 262144 | K | 0 | ROZPOCET | 14860 | 0 | 0 | 0 | 0 | 1 | 14860 | 262144 | 982
| PP |  | Souvislé dotahování upevňovadel ve výhybce s protáčením závitů šrouby svěrkové výhybka I. generace Poznámka: 1. V cenách jsou započteny náklady na dotažení součástí doporučeným utahovacím momentem a ošetření součástí mazivem. | [15 empty] | PP | 0
492 | K | 5908075220 | Souvislé dotahování upevňovadel ve výhybce s protáčením závitů šrouby svěrkové výhybka II. generace | m | 200 | 74.3 | 14860 | Sborník UOŽI 01 2025 |  |  | základní | 0 | 0 | 0 | 0 | 0 | 0 | 262144 | K | 0 | ROZPOCET | 14860 | 0 | 0 | 0 | 0 | 1 | 14860 | 262144 | 984
| PP |  | Souvislé dotahování upevňovadel ve výhybce s protáčením závitů šrouby svěrkové výhybka II. generace Poznámka: 1. V cenách jsou započteny náklady na dotažení součástí doporučeným utahovacím momentem a ošetření součástí mazivem. | [15 empty] | PP | 0
493 | K | 5908075250 | Souvislé dotahování upevňovadel ve výhybce s protáčením závitů vrtule výhybka I. generace | m | 200 | 55.7 | 11140 | Sborník UOŽI 01 2025 |  |  | základní | 0 | 0 | 0 | 0 | 0 | 0 | 262144 | K | 0 | ROZPOCET | 11140 | 0 | 0 | 0 | 0 | 1 | 11140 | 262144 | 986
| PP |  | Souvislé dotahování upevňovadel ve výhybce s protáčením závitů vrtule výhybka I. generace Poznámka: 1. V cenách jsou započteny náklady na dotažení součástí doporučeným utahovacím momentem a ošetření součástí mazivem. | [15 empty] | PP | 0
494 | K | 5908075300 | Souvislé dotahování upevňovadel ve výhybce s protáčením závitů šrouby svěrkové a vrtule výhybka I. generace | m | 200 | 136 | 27200 | Sborník UOŽI 01 2025 |  |  | základní | 0 | 0 | 0 | 0 | 0 | 0 | 262144 | K | 0 | ROZPOCET | 27200 | 0 | 0 | 0 | 0 | 1 | 27200 | 262144 | 988
| PP |  | Souvislé dotahování upevňovadel ve výhybce s protáčením závitů šrouby svěrkové a vrtule výhybka I. generace Poznámka: 1. V cenách jsou započteny náklady na dotažení součástí doporučeným utahovacím momentem a ošetření součástí mazivem. | [15 empty] | PP | 0
495 | K | 5908075310 | Souvislé dotahování upevňovadel ve výhybce s protáčením závitů šrouby svěrkové a vrtule výhybka II. generace | m | 100 | 121 | 12100 | Sborník UOŽI 01 2025 |  |  | základní | 0 | 0 | 0 | 0 | 0 | 0 | 262144 | K | 0 | ROZPOCET | 12100 | 0 | 0 | 0 | 0 | 1 | 12100 | 262144 | 990
| PP |  | Souvislé dotahování upevňovadel ve výhybce s protáčením závitů šrouby svěrkové a vrtule výhybka II. generace Poznámka: 1. V cenách jsou započteny náklady na dotažení součástí doporučeným utahovacím momentem a ošetření součástí mazivem. | [15 empty] | PP | 0
496 | K | 5908085010 | Ojedinělá montáž kolejiva (podkladnice, můstkové desky, spojky) | kus | 200 | 118 | 23600 | Sborník UOŽI 01 2025 |  |  | základní | 0 | 0 | 0 | 0 | 0 | 0 | 262144 | K | 0 | ROZPOCET | 23600 | 0 | 0 | 0 | 0 | 1 | 23600 | 262144 | 992
| PP |  | Ojedinělá montáž kolejiva (podkladnice, můstkové desky, spojky) Poznámka: 1. V cenách jsou započteny náklady na montáž a ošetření součástí mazivem. | [15 empty] | PP | 0
497 | K | 5908085020 | Ojedinělá montáž drobného kolejiva (svěrky, spony, šrouby, kroužky, vložky, podložky) | kus | 200 | 30.9 | 6180 | Sborník UOŽI 01 2025 |  |  | základní | 0 | 0 | 0 | 0 | 0 | 0 | 262144 | K | 0 | ROZPOCET | 6180 | 0 | 0 | 0 | 0 | 1 | 6180 | 262144 | 994
| PP |  | Ojedinělá montáž drobného kolejiva (svěrky, spony, šrouby, kroužky, vložky, podložky) Poznámka: 1. V cenách jsou započteny náklady na montáž a ošetření součástí mazivem. | [15 empty] | PP | 0
498 | K | 5908087010 | Ojedinělá demontáž kolejiva (podkladnice, můstkové desky, spojky) | kus | 200 | 111 | 22200 | Sborník UOŽI 01 2025 |  |  | základní | 0 | 0 | 0 | 0 | 0 | 0 | 262144 | K | 0 | ROZPOCET | 22200 | 0 | 0 | 0 | 0 | 1 | 22200 | 262144 | 996
| PP |  | Ojedinělá demontáž kolejiva (podkladnice, můstkové desky, spojky) Poznámka: 1. V cenách jsou započteny náklady na demontáž a naložení na dopravní prostředek. | [15 empty] | PP | 0
499 | K | 5908087020 | Ojedinělá demontáž drobného kolejiva (svěrky, spony, šrouby, kroužky, vložky, podložky) | kus | 200 | 24.8 | 4960 | Sborník UOŽI 01 2025 |  |  | základní | 0 | 0 | 0 | 0 | 0 | 0 | 262144 | K | 0 | ROZPOCET | 4960 | 0 | 0 | 0 | 0 | 1 | 4960 | 262144 | 998
| PP |  | Ojedinělá demontáž drobného kolejiva (svěrky, spony, šrouby, kroužky, vložky, podložky) Poznámka: 1. V cenách jsou započteny náklady na demontáž a naložení na dopravní prostředek. | [15 empty] | PP | 0
500 | K | 5909010020 | Ojedinělé ruční podbití pražců příčných dřevěných | kus | 200 | 526 | 105200 | Sborník UOŽI 01 2025 |  |  | základní | 0 | 0 | 0 | 0 | 0 | 0 | 262144 | K | 0 | ROZPOCET | 105200 | 0 | 0 | 0 | 0 | 1 | 105200 | 262144 | 1000
| PP |  | Ojedinělé ruční podbití pražců příčných dřevěných Poznámka: 1. V cenách jsou započteny náklady na podbití pražce oboustranně v otevřeném i zapuštěném KL, odstranění kameniva, zdvih, ruční podbití, úprava profilu KL a případná úprava snížení pod patou kolejnice. | [15 empty] | PP | 0
501 | K | 5909010030 | Ojedinělé ruční podbití pražců příčných betonových | kus | 200 | 551 | 110200 | Sborník UOŽI 01 2025 |  |  | základní | 0 | 0 | 0 | 0 | 0 | 0 | 262144 | K | 0 | ROZPOCET | 110200 | 0 | 0 | 0 | 0 | 1 | 110200 | 262144 | 1002
| PP |  | Ojedinělé ruční podbití pražců příčných betonových Poznámka: 1. V cenách jsou započteny náklady na podbití pražce oboustranně v otevřeném i zapuštěném KL, odstranění kameniva, zdvih, ruční podbití, úprava profilu KL a případná úprava snížení pod patou kolejnice. | [15 empty] | PP | 0
502 | K | 5909010040 | Ojedinělé ruční podbití pražců příčných ocelových válcovaných | kus | 200 | 600 | 120000 | Sborník UOŽI 01 2025 |  |  | základní | 0 | 0 | 0 | 0 | 0 | 0 | 262144 | K | 0 | ROZPOCET | 120000 | 0 | 0 | 0 | 0 | 1 | 120000 | 262144 | 1004
| PP |  | Ojedinělé ruční podbití pražců příčných ocelových válcovaných Poznámka: 1. V cenách jsou započteny náklady na podbití pražce oboustranně v otevřeném i zapuštěném KL, odstranění kameniva, zdvih, ruční podbití, úprava profilu KL a případná úprava snížení pod patou kolejnice. | [15 empty] | PP | 0
503 | K | 5909010050 | Ojedinělé ruční podbití pražců příčných ocelových tvaru Y | kus | 200 | 644 | 128800 | Sborník UOŽI 01 2025 |  |  | základní | 0 | 0 | 0 | 0 | 0 | 0 | 262144 | K | 0 | ROZPOCET | 128800 | 0 | 0 | 0 | 0 | 1 | 128800 | 262144 | 1006
| PP |  | Ojedinělé ruční podbití pražců příčných ocelových tvaru Y Poznámka: 1. V cenách jsou započteny náklady na podbití pražce oboustranně v otevřeném i zapuštěném KL, odstranění kameniva, zdvih, ruční podbití, úprava profilu KL a případná úprava snížení pod patou kolejnice. | [15 empty] | PP | 0
504 | K | 5909010110 | Ojedinělé ruční podbití pražců výhybkových dřevěných délky do 3 m | kus | 200 | 569 | 113800 | Sborník UOŽI 01 2025 |  |  | základní | 0 | 0 | 0 | 0 | 0 | 0 | 262144 | K | 0 | ROZPOCET | 113800 | 0 | 0 | 0 | 0 | 1 | 113800 | 262144 | 1008
| PP |  | Ojedinělé ruční podbití pražců výhybkových dřevěných délky do 3 m Poznámka: 1. V cenách jsou započteny náklady na podbití pražce oboustranně v otevřeném i zapuštěném KL, odstranění kameniva, zdvih, ruční podbití, úprava profilu KL a případná úprava snížení pod patou kolejnice. | [15 empty] | PP | 0
505 | K | 5909010120 | Ojedinělé ruční podbití pražců výhybkových dřevěných délky přes 3 do 4 m | kus | 100 | 786 | 78600 | Sborník UOŽI 01 2025 |  |  | základní | 0 | 0 | 0 | 0 | 0 | 0 | 262144 | K | 0 | ROZPOCET | 78600 | 0 | 0 | 0 | 0 | 1 | 78600 | 262144 | 1010
| PP |  | Ojedinělé ruční podbití pražců výhybkových dřevěných délky přes 3 do 4 m Poznámka: 1. V cenách jsou započteny náklady na podbití pražce oboustranně v otevřeném i zapuštěném KL, odstranění kameniva, zdvih, ruční podbití, úprava profilu KL a případná úprava snížení pod patou kolejnice. | [15 empty] | PP | 0
506 | K | 5909010130 | Ojedinělé ruční podbití pražců výhybkových dřevěných délky přes 4 m | kus | 100 | 953 | 95300 | Sborník UOŽI 01 2025 |  |  | základní | 0 | 0 | 0 | 0 | 0 | 0 | 262144 | K | 0 | ROZPOCET | 95300 | 0 | 0 | 0 | 0 | 1 | 95300 | 262144 | 1012
| PP |  | Ojedinělé ruční podbití pražců výhybkových dřevěných délky přes 4 m Poznámka: 1. V cenách jsou započteny náklady na podbití pražce oboustranně v otevřeném i zapuštěném KL, odstranění kameniva, zdvih, ruční podbití, úprava profilu KL a případná úprava snížení pod patou kolejnice. | [15 empty] | PP | 0
507 | K | 5909010210 | Ojedinělé ruční podbití pražců výhybkových ocelových válcovaných délky do 3 m | kus | 10 | 656 | 6560 | Sborník UOŽI 01 2025 |  |  | základní | 0 | 0 | 0 | 0 | 0 | 0 | 262144 | K | 0 | ROZPOCET | 6560 | 0 | 0 | 0 | 0 | 1 | 6560 | 262144 | 1014
| PP |  | Ojedinělé ruční podbití pražců výhybkových ocelových válcovaných délky do 3 m Poznámka: 1. V cenách jsou započteny náklady na podbití pražce oboustranně v otevřeném i zapuštěném KL, odstranění kameniva, zdvih, ruční podbití, úprava profilu KL a případná úprava snížení pod patou kolejnice. | [15 empty] | PP | 0
508 | K | 5909010220 | Ojedinělé ruční podbití pražců výhybkových ocelových válcovaných délky přes 3 do 4 m | kus | 10 | 910 | 9100 | Sborník UOŽI 01 2025 |  |  | základní | 0 | 0 | 0 | 0 | 0 | 0 | 262144 | K | 0 | ROZPOCET | 9100 | 0 | 0 | 0 | 0 | 1 | 9100 | 262144 | 1016
| PP |  | Ojedinělé ruční podbití pražců výhybkových ocelových válcovaných délky přes 3 do 4 m Poznámka: 1. V cenách jsou započteny náklady na podbití pražce oboustranně v otevřeném i zapuštěném KL, odstranění kameniva, zdvih, ruční podbití, úprava profilu KL a případná úprava snížení pod patou kolejnice. | [15 empty] | PP | 0
509 | K | 5909010230 | Ojedinělé ruční podbití pražců výhybkových ocelových válcovaných délky přes 4 m | kus | 10 | 1100 | 11000 | Sborník UOŽI 01 2025 |  |  | základní | 0 | 0 | 0 | 0 | 0 | 0 | 262144 | K | 0 | ROZPOCET | 11000 | 0 | 0 | 0 | 0 | 1 | 11000 | 262144 | 1018
| PP |  | Ojedinělé ruční podbití pražců výhybkových ocelových válcovaných délky přes 4 m Poznámka: 1. V cenách jsou započteny náklady na podbití pražce oboustranně v otevřeném i zapuštěném KL, odstranění kameniva, zdvih, ruční podbití, úprava profilu KL a případná úprava snížení pod patou kolejnice. | [15 empty] | PP | 0
510 | K | 5909010410 | Ojedinělé ruční podbití pražců výhybkových betonových délky do 3 m | kus | 100 | 693 | 69300 | Sborník UOŽI 01 2025 |  |  | základní | 0 | 0 | 0 | 0 | 0 | 0 | 262144 | K | 0 | ROZPOCET | 69300 | 0 | 0 | 0 | 0 | 1 | 69300 | 262144 | 1020
| PP |  | Ojedinělé ruční podbití pražců výhybkových betonových délky do 3 m Poznámka: 1. V cenách jsou započteny náklady na podbití pražce oboustranně v otevřeném i zapuštěném KL, odstranění kameniva, zdvih, ruční podbití, úprava profilu KL a případná úprava snížení pod patou kolejnice. | [15 empty] | PP | 0
511 | K | 5909010420 | Ojedinělé ruční podbití pražců výhybkových betonových délky přes 3 do 4 m | kus | 50 | 959 | 47950 | Sborník UOŽI 01 2025 |  |  | základní | 0 | 0 | 0 | 0 | 0 | 0 | 262144 | K | 0 | ROZPOCET | 47950 | 0 | 0 | 0 | 0 | 1 | 47950 | 262144 | 1022
| PP |  | Ojedinělé ruční podbití pražců výhybkových betonových délky přes 3 do 4 m Poznámka: 1. V cenách jsou započteny náklady na podbití pražce oboustranně v otevřeném i zapuštěném KL, odstranění kameniva, zdvih, ruční podbití, úprava profilu KL a případná úprava snížení pod patou kolejnice. | [15 empty] | PP | 0
512 | K | 5909010430 | Ojedinělé ruční podbití pražců výhybkových betonových délky přes 4 m | kus | 50 | 1160 | 58000 | Sborník UOŽI 01 2025 |  |  | základní | 0 | 0 | 0 | 0 | 0 | 0 | 262144 | K | 0 | ROZPOCET | 58000 | 0 | 0 | 0 | 0 | 1 | 58000 | 262144 | 1024
| PP |  | Ojedinělé ruční podbití pražců výhybkových betonových délky přes 4 m Poznámka: 1. V cenách jsou započteny náklady na podbití pražce oboustranně v otevřeném i zapuštěném KL, odstranění kameniva, zdvih, ruční podbití, úprava profilu KL a případná úprava snížení pod patou kolejnice. | [15 empty] | PP | 0
513 | K | 5909015510 | Příplatek k cenám za podbití dvojčitých pražců | kus | 200 | 173 | 34600 | Sborník UOŽI 01 2025 |  |  | základní | 0 | 0 | 0 | 0 | 0 | 0 | 262144 | K | 0 | ROZPOCET | 34600 | 0 | 0 | 0 | 0 | 1 | 34600 | 262144 | 1026
| PP |  | Příplatek k cenám za podbití dvojčitých pražců | [15 empty] | PP | 0
514 | K | 5909020020 | Oprava nivelety do 100 mm ručně koleje zdvih | m | 200 | 607 | 121400 | Sborník UOŽI 01 2025 |  |  | základní | 0 | 0 | 0 | 0 | 0 | 0 | 262144 | K | 0 | ROZPOCET | 121400 | 0 | 0 | 0 | 0 | 1 | 121400 | 262144 | 1028
| PP |  | Oprava nivelety do 100 mm ručně koleje zdvih Poznámka: 1. V cenách jsou započteny náklady na provedení v otevřeném i zapuštěném KL, odstranění kameniva, směrový posun nebo zdvih koleje nebo obojí, ruční podbití oboustranně, dohození kameniva a snížení KL pod patou kolejnice. 2. V cenách nejsou obsaženy náklady na doplnění a dodávku kameniva. | [15 empty] | PP | 0
515 | K | 5909020120 | Oprava nivelety do 100 mm ručně výhybky zdvih | m | 200 | 631 | 126200 | Sborník UOŽI 01 2025 |  |  | základní | 0 | 0 | 0 | 0 | 0 | 0 | 262144 | K | 0 | ROZPOCET | 126200 | 0 | 0 | 0 | 0 | 1 | 126200 | 262144 | 1030
| PP |  | Oprava nivelety do 100 mm ručně výhybky zdvih Poznámka: 1. V cenách jsou započteny náklady na provedení v otevřeném i zapuštěném KL, odstranění kameniva, směrový posun nebo zdvih koleje nebo obojí, ruční podbití oboustranně, dohození kameniva a snížení KL pod patou kolejnice. 2. V cenách nejsou obsaženy náklady na doplnění a dodávku kameniva. | [15 empty] | PP | 0
516 | K | 5909025010 | Odstranění lokálních závad koleje pražce dřevěné nebo ocelové | km | 0.2 | 135200 | 27040 | Sborník UOŽI 01 2025 |  |  | základní | 0 | 0 | 0 | 0 | 0 | 0 | 262144 | K | 0 | ROZPOCET | 27040 | 0 | 0 | 0 | 0 | 1 | 27040 | 262144 | 1032
| PP |  | Odstranění lokálních závad koleje pražce dřevěné nebo ocelové Poznámka: 1. V cenách jsou započteny náklady na odstranění lokálních závad podbitím ASP. 2. V cenách nejsou obsaženy náklady na doplnění a dodávku kameniva, úpravu KL a snížení KL pod patou kolejnice. | [15 empty] | PP | 0
517 | K | 5909025020 | Odstranění lokálních závad koleje pražce betonové | km | 0.2 | 134600 | 26920 | Sborník UOŽI 01 2025 |  |  | základní | 0 | 0 | 0 | 0 | 0 | 0 | 262144 | K | 0 | ROZPOCET | 26920 | 0 | 0 | 0 | 0 | 1 | 26920 | 262144 | 1034
| PP |  | Odstranění lokálních závad koleje pražce betonové Poznámka: 1. V cenách jsou započteny náklady na odstranění lokálních závad podbitím ASP. 2. V cenách nejsou obsaženy náklady na doplnění a dodávku kameniva, úpravu KL a snížení KL pod patou kolejnice. | [15 empty] | PP | 0
518 | K | 5909025030 | Odstranění lokálních závad koleje pražce ocelové tv. Y | km | 0.01 | 142500 | 1425 | Sborník UOŽI 01 2025 |  |  | základní | 0 | 0 | 0 | 0 | 0 | 0 | 262144 | K | 0 | ROZPOCET | 1425 | 0 | 0 | 0 | 0 | 1 | 1425 | 262144 | 1036
| PP |  | Odstranění lokálních závad koleje pražce ocelové tv. Y Poznámka: 1. V cenách jsou započteny náklady na odstranění lokálních závad podbitím ASP. 2. V cenách nejsou obsaženy náklady na doplnění a dodávku kameniva, úpravu KL a snížení KL pod patou kolejnice. | [15 empty] | PP | 0
519 | K | 5909030010 | Následná úprava GPK koleje směrové a výškové uspořádání pražce dřevěné nebo ocelové | km | 2 | 129700 | 259400 | Sborník UOŽI 01 2025 |  |  | základní | 0 | 0 | 0 | 0 | 0 | 0 | 262144 | K | 0 | ROZPOCET | 259400 | 0 | 0 | 0 | 0 | 1 | 259400 | 262144 | 1038
| PP |  | Následná úprava GPK koleje směrové a výškové uspořádání pražce dřevěné nebo ocelové Poznámka: 1. V cenách jsou započteny náklady na úpravu směrového a výškového uspořádání strojní linkou ASP do projektované polohy, úpravu KL pluhem a měření mezních stavebních odchylek dle ČSN, měření technologických veličin a předání tištěných výstupů objednateli. 2. V cenách nejsou obsaženy náklady na zaměření prostorové polohy koleje, doplnění a dodávku kameniva a snížení KL pod patou kolejnice. | [15 empty] | PP | 0
520 | K | 5909030020 | Následná úprava GPK koleje směrové a výškové uspořádání pražce betonové | km | 2 | 132200 | 264400 | Sborník UOŽI 01 2025 |  |  | základní | 0 | 0 | 0 | 0 | 0 | 0 | 262144 | K | 0 | ROZPOCET | 264400 | 0 | 0 | 0 | 0 | 1 | 264400 | 262144 | 1040
| PP |  | Následná úprava GPK koleje směrové a výškové uspořádání pražce betonové Poznámka: 1. V cenách jsou započteny náklady na úpravu směrového a výškového uspořádání strojní linkou ASP do projektované polohy, úpravu KL pluhem a měření mezních stavebních odchylek dle ČSN, měření technologických veličin a předání tištěných výstupů objednateli. 2. V cenách nejsou obsaženy náklady na zaměření prostorové polohy koleje, doplnění a dodávku kameniva a snížení KL pod patou kolejnice. | [15 empty] | PP | 0
521 | K | 5909030030 | Následná úprava GPK koleje směrové a výškové uspořádání pražce ocelové tv. Y | km | 0.01 | 136000 | 1360 | Sborník UOŽI 01 2025 |  |  | základní | 0 | 0 | 0 | 0 | 0 | 0 | 262144 | K | 0 | ROZPOCET | 1360 | 0 | 0 | 0 | 0 | 1 | 1360 | 262144 | 1042
| PP |  | Následná úprava GPK koleje směrové a výškové uspořádání pražce ocelové tv. Y Poznámka: 1. V cenách jsou započteny náklady na úpravu směrového a výškového uspořádání strojní linkou ASP do projektované polohy, úpravu KL pluhem a měření mezních stavebních odchylek dle ČSN, měření technologických veličin a předání tištěných výstupů objednateli. 2. V cenách nejsou obsaženy náklady na zaměření prostorové polohy koleje, doplnění a dodávku kameniva a snížení KL pod patou kolejnice. | [15 empty] | PP | 0
522 | K | 5909031010 | Úprava GPK koleje směrové a výškové uspořádání pražce dřevěné nebo ocelové | km | 2 | 129700 | 259400 | Sborník UOŽI 01 2025 |  |  | základní | 0 | 0 | 0 | 0 | 0 | 0 | 262144 | K | 0 | ROZPOCET | 259400 | 0 | 0 | 0 | 0 | 1 | 259400 | 262144 | 1044
| PP |  | Úprava GPK koleje směrové a výškové uspořádání pražce dřevěné nebo ocelové Poznámka: 1. V cenách jsou započteny náklady na úpravu směrového avýškového uspořádání strojní linkou ASP do projektované polohy, úpravu KL pluhem a měření mezních stavebních odchylek dle ČSN, měření technologických veličin a předání tištěných výstupů objednateli. 2. V cenách nejsou obsaženy náklady na zaměření prostorové polohy koleje, doplnění a dodávku kameniva a snížení KL pod patou kolejnice. | [15 empty] | PP | 0
523 | K | 5909031020 | Úprava GPK koleje směrové a výškové uspořádání pražce betonové | km | 2 | 132200 | 264400 | Sborník UOŽI 01 2025 |  |  | základní | 0 | 0 | 0 | 0 | 0 | 0 | 262144 | K | 0 | ROZPOCET | 264400 | 0 | 0 | 0 | 0 | 1 | 264400 | 262144 | 1046
| PP |  | Úprava GPK koleje směrové a výškové uspořádání pražce betonové Poznámka: 1. V cenách jsou započteny náklady na úpravu směrového avýškového uspořádání strojní linkou ASP do projektované polohy, úpravu KL pluhem a měření mezních stavebních odchylek dle ČSN, měření technologických veličin a předání tištěných výstupů objednateli. 2. V cenách nejsou obsaženy náklady na zaměření prostorové polohy koleje, doplnění a dodávku kameniva a snížení KL pod patou kolejnice. | [15 empty] | PP | 0
524 | K | 5909031030 | Úprava GPK koleje směrové a výškové uspořádání pražce ocelové tvaru Y | km | 0.01 | 136000 | 1360 | Sborník UOŽI 01 2025 |  |  | základní | 0 | 0 | 0 | 0 | 0 | 0 | 262144 | K | 0 | ROZPOCET | 1360 | 0 | 0 | 0 | 0 | 1 | 1360 | 262144 | 1048
| PP |  | Úprava GPK koleje směrové a výškové uspořádání pražce ocelové tvaru Y Poznámka: 1. V cenách jsou započteny náklady na úpravu směrového avýškového uspořádání strojní linkou ASP do projektované polohy, úpravu KL pluhem a měření mezních stavebních odchylek dle ČSN, měření technologických veličin a předání tištěných výstupů objednateli. 2. V cenách nejsou obsaženy náklady na zaměření prostorové polohy koleje, doplnění a dodávku kameniva a snížení KL pod patou kolejnice. | [15 empty] | PP | 0
525 | K | 5909032010 | Přesná úprava GPK koleje směrové a výškové uspořádání pražce dřevěné nebo ocelové | km | 2 | 142600 | 285200 | Sborník UOŽI 01 2025 |  |  | základní | 0 | 0 | 0 | 0 | 0 | 0 | 262144 | K | 0 | ROZPOCET | 285200 | 0 | 0 | 0 | 0 | 1 | 285200 | 262144 | 1050
| PP |  | Přesná úprava GPK koleje směrové a výškové uspořádání pražce dřevěné nebo ocelové Poznámka: 1. V cenách jsou započteny náklady na úpravu směrového a výškového uspořádání strojní linkou ASP do projektované polohy s následným přesným kontrolním zaměřením prostorové polohy po ukončení prací (včetně případných technologických měření prostorové polohy koleje v průběhu prací),úpravu KL pluhem a měření mezních stavebních odchylek dle ČSN, měření technologických veličin a předání tištěných výstupů objednateli. 2. V cenách nejsou obsaženy náklady na zaměření prostorové polohy koleje před zahájením prací, doplnění a dodávku kameniva a snížení KL pod patou kolejnice. | [15 empty] | PP | 0
526 | K | 5909032020 | Přesná úprava GPK koleje směrové a výškové uspořádání pražce betonové | km | 2 | 145400 | 290800 | Sborník UOŽI 01 2025 |  |  | základní | 0 | 0 | 0 | 0 | 0 | 0 | 262144 | K | 0 | ROZPOCET | 290800 | 0 | 0 | 0 | 0 | 1 | 290800 | 262144 | 1052
| PP |  | Přesná úprava GPK koleje směrové a výškové uspořádání pražce betonové Poznámka: 1. V cenách jsou započteny náklady na úpravu směrového a výškového uspořádání strojní linkou ASP do projektované polohy s následným přesným kontrolním zaměřením prostorové polohy po ukončení prací (včetně případných technologických měření prostorové polohy koleje v průběhu prací),úpravu KL pluhem a měření mezních stavebních odchylek dle ČSN, měření technologických veličin a předání tištěných výstupů objednateli. 2. V cenách nejsou obsaženy náklady na zaměření prostorové polohy koleje před zahájením prací, doplnění a dodávku kameniva a snížení KL pod patou kolejnice. | [15 empty] | PP | 0
527 | K | 5909032030 | Přesná úprava GPK koleje směrové a výškové uspořádání pražce ocelové tv. Y | km | 0.01 | 149800 | 1498 | Sborník UOŽI 01 2025 |  |  | základní | 0 | 0 | 0 | 0 | 0 | 0 | 262144 | K | 0 | ROZPOCET | 1498 | 0 | 0 | 0 | 0 | 1 | 1498 | 262144 | 1054
| PP |  | Přesná úprava GPK koleje směrové a výškové uspořádání pražce ocelové tv. Y Poznámka: 1. V cenách jsou započteny náklady na úpravu směrového a výškového uspořádání strojní linkou ASP do projektované polohy s následným přesným kontrolním zaměřením prostorové polohy po ukončení prací (včetně případných technologických měření prostorové polohy koleje v průběhu prací),úpravu KL pluhem a měření mezních stavebních odchylek dle ČSN, měření technologických veličin a předání tištěných výstupů objednateli. 2. V cenách nejsou obsaženy náklady na zaměření prostorové polohy koleje před zahájením prací, doplnění a dodávku kameniva a snížení KL pod patou kolejnice. | [15 empty] | PP | 0
528 | K | 5909035010 | Odstranění lokálních závad výhybky pražce dřevěné nebo ocelové | m | 50 | 685 | 34250 | Sborník UOŽI 01 2025 |  |  | základní | 0 | 0 | 0 | 0 | 0 | 0 | 262144 | K | 0 | ROZPOCET | 34250 | 0 | 0 | 0 | 0 | 1 | 34250 | 262144 | 1056
| PP |  | Odstranění lokálních závad výhybky pražce dřevěné nebo ocelové Poznámka: 1. V cenách jsou započteny náklady na odstranění lokálních závad podbitím ASP. 2. V cenách nejsou obsaženy náklady na doplnění a dodávku kameniva, úpravu KL a snížení KL pod patou kolejnice. | [15 empty] | PP | 0
529 | K | 5909035020 | Odstranění lokálních závad výhybky pražce betonové | m | 50 | 700 | 35000 | Sborník UOŽI 01 2025 |  |  | základní | 0 | 0 | 0 | 0 | 0 | 0 | 262144 | K | 0 | ROZPOCET | 35000 | 0 | 0 | 0 | 0 | 1 | 35000 | 262144 | 1058
| PP |  | Odstranění lokálních závad výhybky pražce betonové Poznámka: 1. V cenách jsou započteny náklady na odstranění lokálních závad podbitím ASP. 2. V cenách nejsou obsaženy náklady na doplnění a dodávku kameniva, úpravu KL a snížení KL pod patou kolejnice. | [15 empty] | PP | 0
530 | K | 5909040010 | Následná úprava GPK výhybky směrové a výškové uspořádání pražce dřevěné nebo ocelové | m | 100 | 467 | 46700 | Sborník UOŽI 01 2025 |  |  | základní | 0 | 0 | 0 | 0 | 0 | 0 | 262144 | K | 0 | ROZPOCET | 46700 | 0 | 0 | 0 | 0 | 1 | 46700 | 262144 | 1060
| PP |  | Následná úprava GPK výhybky směrové a výškové uspořádání pražce dřevěné nebo ocelové Poznámka: 1. V cenách jsou započteny náklady na úpravu směrového a výškového uspořádání strojní linkou ASP do projektované polohy, úpravu KL pluhem včetně dokončení ruční úpravy dle VL a měření mezních stavebních odchylek dle ČSN, měření technologických veličin a předání tištěných výstupů objednateli. 2. V cenách nejsou obsaženy náklady na zaměření prostorové polohy koleje, doplnění a dodávku kameniva a snížení KL pod patou kolejnice. | [15 empty] | PP | 0
531 | K | 5909040020 | Následná úprava GPK výhybky směrové a výškové uspořádání pražce betonové | m | 100 | 476 | 47600 | Sborník UOŽI 01 2025 |  |  | základní | 0 | 0 | 0 | 0 | 0 | 0 | 262144 | K | 0 | ROZPOCET | 47600 | 0 | 0 | 0 | 0 | 1 | 47600 | 262144 | 1062
| PP |  | Následná úprava GPK výhybky směrové a výškové uspořádání pražce betonové Poznámka: 1. V cenách jsou započteny náklady na úpravu směrového a výškového uspořádání strojní linkou ASP do projektované polohy, úpravu KL pluhem včetně dokončení ruční úpravy dle VL a měření mezních stavebních odchylek dle ČSN, měření technologických veličin a předání tištěných výstupů objednateli. 2. V cenách nejsou obsaženy náklady na zaměření prostorové polohy koleje, doplnění a dodávku kameniva a snížení KL pod patou kolejnice. | [15 empty] | PP | 0
532 | K | 5909041010 | Úprava GPK výhybky směrové a výškové uspořádání pražce dřevěné nebo ocelové | m | 100 | 467 | 46700 | Sborník UOŽI 01 2025 |  |  | základní | 0 | 0 | 0 | 0 | 0 | 0 | 262144 | K | 0 | ROZPOCET | 46700 | 0 | 0 | 0 | 0 | 1 | 46700 | 262144 | 1064
| PP |  | Úprava GPK výhybky směrové a výškové uspořádání pražce dřevěné nebo ocelové Poznámka: 1. V cenách jsou započteny náklady na nasazení strojní linky pro úpravu směrového a výškového uspořádání ASP metodou zmenšování chyb a úpravu KL pluhem včetně dokončení ruční úpravy dle VL a měření mezních stavebních odchylek dle ČSN, měření technologických veličin a předání tištěných výstupů objednateli. 2. V cenách nejsou obsaženy náklady doplnění a dodávku kameniva a snížení KL pod patou kolejnice. | [15 empty] | PP | 0
533 | K | 5909041020 | Úprava GPK výhybky směrové a výškové uspořádání pražce betonové | m | 200 | 476 | 95200 | Sborník UOŽI 01 2025 |  |  | základní | 0 | 0 | 0 | 0 | 0 | 0 | 262144 | K | 0 | ROZPOCET | 95200 | 0 | 0 | 0 | 0 | 1 | 95200 | 262144 | 1066
| PP |  | Úprava GPK výhybky směrové a výškové uspořádání pražce betonové Poznámka: 1. V cenách jsou započteny náklady na nasazení strojní linky pro úpravu směrového a výškového uspořádání ASP metodou zmenšování chyb a úpravu KL pluhem včetně dokončení ruční úpravy dle VL a měření mezních stavebních odchylek dle ČSN, měření technologických veličin a předání tištěných výstupů objednateli. 2. V cenách nejsou obsaženy náklady doplnění a dodávku kameniva a snížení KL pod patou kolejnice. | [15 empty] | PP | 0
534 | K | 5909042010 | Přesná úprava GPK výhybky směrové a výškové uspořádání pražce dřevěné nebo ocelové | m | 100 | 467 | 46700 | Sborník UOŽI 01 2025 |  |  | základní | 0 | 0 | 0 | 0 | 0 | 0 | 262144 | K | 0 | ROZPOCET | 46700 | 0 | 0 | 0 | 0 | 1 | 46700 | 262144 | 1068
| PP |  | Přesná úprava GPK výhybky směrové a výškové uspořádání pražce dřevěné nebo ocelové Poznámka: 1. V cenách jsou započteny náklady na úpravu směrového a výškového uspořádání strojní linkou ASP do projektované polohy s následným přesným kontrolním zaměřením prostorové polohy koleje po ukončení prací (včetně případných technologických měření v průběhu prací), úpravu KL pluhem včetně dokončení ruční úpravy dle VL a měření mezních stavebních odchylek dle ČSN, měření technologických veličin a předání tištěných výstupů objednateli. 2. V cenách nejsou obsaženy náklady na zaměření prostorové polohy koleje před zahájením prací, doplnění a dodávku kameniva a snížení KL pod patou kolejnice. | [15 empty] | PP | 0
535 | K | 5909042020 | Přesná úprava GPK výhybky směrové a výškové uspořádání pražce betonové | m | 100 | 476 | 47600 | Sborník UOŽI 01 2025 |  |  | základní | 0 | 0 | 0 | 0 | 0 | 0 | 262144 | K | 0 | ROZPOCET | 47600 | 0 | 0 | 0 | 0 | 1 | 47600 | 262144 | 1070
| PP |  | Přesná úprava GPK výhybky směrové a výškové uspořádání pražce betonové Poznámka: 1. V cenách jsou započteny náklady na úpravu směrového a výškového uspořádání strojní linkou ASP do projektované polohy s následným přesným kontrolním zaměřením prostorové polohy koleje po ukončení prací (včetně případných technologických měření v průběhu prací), úpravu KL pluhem včetně dokončení ruční úpravy dle VL a měření mezních stavebních odchylek dle ČSN, měření technologických veličin a předání tištěných výstupů objednateli. 2. V cenách nejsou obsaženy náklady na zaměření prostorové polohy koleje před zahájením prací, doplnění a dodávku kameniva a snížení KL pod patou kolejnice. | [15 empty] | PP | 0
536 | K | 5909050010 | Stabilizace kolejového lože koleje nově zřízeného nebo čistého | km | 0.5 | 67100 | 33550 | Sborník UOŽI 01 2025 |  |  | základní | 0 | 0 | 0 | 0 | 0 | 0 | 262144 | K | 0 | ROZPOCET | 33550 | 0 | 0 | 0 | 0 | 1 | 33550 | 262144 | 1072
| PP |  | Stabilizace kolejového lože koleje nově zřízeného nebo čistého Poznámka: 1. V cenách jsou započteny náklady na stabilizaci v režimu s řízeným (konstantním) poklesem včetně měření a předání tištěných výstupů. | [15 empty] | PP | 0
537 | K | 5909050020 | Stabilizace kolejového lože koleje stávajícího | km | 0.5 | 67100 | 33550 | Sborník UOŽI 01 2025 |  |  | základní | 0 | 0 | 0 | 0 | 0 | 0 | 262144 | K | 0 | ROZPOCET | 33550 | 0 | 0 | 0 | 0 | 1 | 33550 | 262144 | 1074
| PP |  | Stabilizace kolejového lože koleje stávajícího Poznámka: 1. V cenách jsou započteny náklady na stabilizaci v režimu s řízeným (konstantním) poklesem včetně měření a předání tištěných výstupů. | [15 empty] | PP | 0
538 | K | 5909050030 | Stabilizace kolejového lože výhybky nově zřízeného nebo čistého | m | 200 | 299 | 59800 | Sborník UOŽI 01 2025 |  |  | základní | 0 | 0 | 0 | 0 | 0 | 0 | 262144 | K | 0 | ROZPOCET | 59800 | 0 | 0 | 0 | 0 | 1 | 59800 | 262144 | 1076
| PP |  | Stabilizace kolejového lože výhybky nově zřízeného nebo čistého Poznámka: 1. V cenách jsou započteny náklady na stabilizaci v režimu s řízeným (konstantním) poklesem včetně měření a předání tištěných výstupů. | [15 empty] | PP | 0
539 | K | 5909050040 | Stabilizace kolejového lože výhybky stávajícího | m | 200 | 299 | 59800 | Sborník UOŽI 01 2025 |  |  | základní | 0 | 0 | 0 | 0 | 0 | 0 | 262144 | K | 0 | ROZPOCET | 59800 | 0 | 0 | 0 | 0 | 1 | 59800 | 262144 | 1078
| PP |  | Stabilizace kolejového lože výhybky stávajícího Poznámka: 1. V cenách jsou započteny náklady na stabilizaci v režimu s řízeným (konstantním) poklesem včetně měření a předání tištěných výstupů. | [15 empty] | PP | 0
540 | K | 5910010010 | Odtavovací stykové svařování kolejnic užitých ve stabilní svařovně vstupní délky do 10 m tv. UIC60 | m | 100 | 717 | 71700 | Sborník UOŽI 01 2025 |  |  | základní | 0 | 0 | 0 | 0 | 0 | 0 | 262144 | K | 0 | ROZPOCET | 71700 | 0 | 0 | 0 | 0 | 1 | 71700 | 262144 | 1080
| PP |  | Odtavovací stykové svařování kolejnic užitých ve stabilní svařovně vstupní délky do 10 m tv. UIC60 Poznámka: 1. V cenách jsou započteny náklady na základní vytřídění při odběru z úložiště na užité k regeneraci a odpadové, určení lepší pojízdné hrany, případné otáčení kolejnice, vizuální kontrola s označením vad k vyříznutí, vyříznutí vad strojní pilou, obroušení převalků (do 1 mm) a zaoblených ostrých pojízdných hran, broušení kontaktních ploch svaru, vyrovnání a svaření kolejnic opracování a dorovnání svaru, dělení kol. pásu na požadovanou délku, obroušení pojížděných ploch svaru, vizuální prohlídka, měření geometrie svaru a vedení výrobní dokumentace. 2. V cenách nejsou obsaženy náklady na kontrolu svaru ultrazvukem a dodávku kolejnic. | [15 empty] | PP | 0
541 | K | 5910010020 | Odtavovací stykové svařování kolejnic užitých ve stabilní svařovně vstupní délky do 10 m tv. R65 | m | 100 | 717 | 71700 | Sborník UOŽI 01 2025 |  |  | základní | 0 | 0 | 0 | 0 | 0 | 0 | 262144 | K | 0 | ROZPOCET | 71700 | 0 | 0 | 0 | 0 | 1 | 71700 | 262144 | 1082
| PP |  | Odtavovací stykové svařování kolejnic užitých ve stabilní svařovně vstupní délky do 10 m tv. R65 Poznámka: 1. V cenách jsou započteny náklady na základní vytřídění při odběru z úložiště na užité k regeneraci a odpadové, určení lepší pojízdné hrany, případné otáčení kolejnice, vizuální kontrola s označením vad k vyříznutí, vyříznutí vad strojní pilou, obroušení převalků (do 1 mm) a zaoblených ostrých pojízdných hran, broušení kontaktních ploch svaru, vyrovnání a svaření kolejnic opracování a dorovnání svaru, dělení kol. pásu na požadovanou délku, obroušení pojížděných ploch svaru, vizuální prohlídka, měření geometrie svaru a vedení výrobní dokumentace. 2. V cenách nejsou obsaženy náklady na kontrolu svaru ultrazvukem a dodávku kolejnic. | [15 empty] | PP | 0
542 | K | 5910010030 | Odtavovací stykové svařování kolejnic užitých ve stabilní svařovně vstupní délky do 10 m tv. S49 | m | 200 | 717 | 143400 | Sborník UOŽI 01 2025 |  |  | základní | 0 | 0 | 0 | 0 | 0 | 0 | 262144 | K | 0 | ROZPOCET | 143400 | 0 | 0 | 0 | 0 | 1 | 143400 | 262144 | 1084
| PP |  | Odtavovací stykové svařování kolejnic užitých ve stabilní svařovně vstupní délky do 10 m tv. S49 Poznámka: 1. V cenách jsou započteny náklady na základní vytřídění při odběru z úložiště na užité k regeneraci a odpadové, určení lepší pojízdné hrany, případné otáčení kolejnice, vizuální kontrola s označením vad k vyříznutí, vyříznutí vad strojní pilou, obroušení převalků (do 1 mm) a zaoblených ostrých pojízdných hran, broušení kontaktních ploch svaru, vyrovnání a svaření kolejnic opracování a dorovnání svaru, dělení kol. pásu na požadovanou délku, obroušení pojížděných ploch svaru, vizuální prohlídka, měření geometrie svaru a vedení výrobní dokumentace. 2. V cenách nejsou obsaženy náklady na kontrolu svaru ultrazvukem a dodávku kolejnic. | [15 empty] | PP | 0
543 | K | 5910010110 | Odtavovací stykové svařování kolejnic užitých ve stabilní svařovně vstupní délky přes 10 m tv. UIC60 | m | 200 | 640 | 128000 | Sborník UOŽI 01 2025 |  |  | základní | 0 | 0 | 0 | 0 | 0 | 0 | 262144 | K | 0 | ROZPOCET | 128000 | 0 | 0 | 0 | 0 | 1 | 128000 | 262144 | 1086
| PP |  | Odtavovací stykové svařování kolejnic užitých ve stabilní svařovně vstupní délky přes 10 m tv. UIC60 Poznámka: 1. V cenách jsou započteny náklady na základní vytřídění při odběru z úložiště na užité k regeneraci a odpadové, určení lepší pojízdné hrany, případné otáčení kolejnice, vizuální kontrola s označením vad k vyříznutí, vyříznutí vad strojní pilou, obroušení převalků (do 1 mm) a zaoblených ostrých pojízdných hran, broušení kontaktních ploch svaru, vyrovnání a svaření kolejnic opracování a dorovnání svaru, dělení kol. pásu na požadovanou délku, obroušení pojížděných ploch svaru, vizuální prohlídka, měření geometrie svaru a vedení výrobní dokumentace. 2. V cenách nejsou obsaženy náklady na kontrolu svaru ultrazvukem a dodávku kolejnic. | [15 empty] | PP | 0
544 | K | 5910010120 | Odtavovací stykové svařování kolejnic užitých ve stabilní svařovně vstupní délky přes 10 m tv. R65 | m | 200 | 640 | 128000 | Sborník UOŽI 01 2025 |  |  | základní | 0 | 0 | 0 | 0 | 0 | 0 | 262144 | K | 0 | ROZPOCET | 128000 | 0 | 0 | 0 | 0 | 1 | 128000 | 262144 | 1088
| PP |  | Odtavovací stykové svařování kolejnic užitých ve stabilní svařovně vstupní délky přes 10 m tv. R65 Poznámka: 1. V cenách jsou započteny náklady na základní vytřídění při odběru z úložiště na užité k regeneraci a odpadové, určení lepší pojízdné hrany, případné otáčení kolejnice, vizuální kontrola s označením vad k vyříznutí, vyříznutí vad strojní pilou, obroušení převalků (do 1 mm) a zaoblených ostrých pojízdných hran, broušení kontaktních ploch svaru, vyrovnání a svaření kolejnic opracování a dorovnání svaru, dělení kol. pásu na požadovanou délku, obroušení pojížděných ploch svaru, vizuální prohlídka, měření geometrie svaru a vedení výrobní dokumentace. 2. V cenách nejsou obsaženy náklady na kontrolu svaru ultrazvukem a dodávku kolejnic. | [15 empty] | PP | 0
545 | K | 5910010130 | Odtavovací stykové svařování kolejnic užitých ve stabilní svařovně vstupní délky přes 10 m tv. S49 | m | 200 | 640 | 128000 | Sborník UOŽI 01 2025 |  |  | základní | 0 | 0 | 0 | 0 | 0 | 0 | 262144 | K | 0 | ROZPOCET | 128000 | 0 | 0 | 0 | 0 | 1 | 128000 | 262144 | 1090
| PP |  | Odtavovací stykové svařování kolejnic užitých ve stabilní svařovně vstupní délky přes 10 m tv. S49 Poznámka: 1. V cenách jsou započteny náklady na základní vytřídění při odběru z úložiště na užité k regeneraci a odpadové, určení lepší pojízdné hrany, případné otáčení kolejnice, vizuální kontrola s označením vad k vyříznutí, vyříznutí vad strojní pilou, obroušení převalků (do 1 mm) a zaoblených ostrých pojízdných hran, broušení kontaktních ploch svaru, vyrovnání a svaření kolejnic opracování a dorovnání svaru, dělení kol. pásu na požadovanou délku, obroušení pojížděných ploch svaru, vizuální prohlídka, měření geometrie svaru a vedení výrobní dokumentace. 2. V cenách nejsou obsaženy náklady na kontrolu svaru ultrazvukem a dodávku kolejnic. | [15 empty] | PP | 0
546 | K | 5910015010 | Odtavovací stykové svařování mobilní svářečkou kolejnic nových délky do 150 m tv. UIC60 | svar | 200 | 7650 | 1530000 | Sborník UOŽI 01 2025 |  |  | základní | 0 | 0 | 0 | 0 | 0 | 0 | 262144 | K | 0 | ROZPOCET | 1530000 | 0 | 0 | 0 | 0 | 1 | 1530000 | 262144 | 1092
| PP |  | Odtavovací stykové svařování mobilní svářečkou kolejnic nových délky do 150 m tv. UIC60 Poznámka: 1. V cenách jsou započteny náklady na vybrání kameniva z mezipražcového prostoru, broušení kontaktních ploch, přisunutí kolejnice na svar, vyrovnání a svaření kolejnic, seříznutí svarového výronku v celém profilu kolejnice, obroušení pojížděných ploch, vizuální prohlídka, měření geometrie svaru a vedení výrobní dokumentace. 2. V cenách nejsou obsaženy náklady na kontrolu svaru ultrazvukem, podbití pražců a demontáž styku. | [15 empty] | PP | 0
547 | K | 5910015020 | Odtavovací stykové svařování mobilní svářečkou kolejnic nových délky do 150 m tv. S49 | svar | 100 | 7470 | 747000 | Sborník UOŽI 01 2025 |  |  | základní | 0 | 0 | 0 | 0 | 0 | 0 | 262144 | K | 0 | ROZPOCET | 747000 | 0 | 0 | 0 | 0 | 1 | 747000 | 262144 | 1094
| PP |  | Odtavovací stykové svařování mobilní svářečkou kolejnic nových délky do 150 m tv. S49 Poznámka: 1. V cenách jsou započteny náklady na vybrání kameniva z mezipražcového prostoru, broušení kontaktních ploch, přisunutí kolejnice na svar, vyrovnání a svaření kolejnic, seříznutí svarového výronku v celém profilu kolejnice, obroušení pojížděných ploch, vizuální prohlídka, měření geometrie svaru a vedení výrobní dokumentace. 2. V cenách nejsou obsaženy náklady na kontrolu svaru ultrazvukem, podbití pražců a demontáž styku. | [15 empty] | PP | 0
548 | K | 5910015110 | Odtavovací stykové svařování mobilní svářečkou kolejnic nových délky přes 150 m tv .UIC60 | svar | 100 | 8030 | 803000 | Sborník UOŽI 01 2025 |  |  | základní | 0 | 0 | 0 | 0 | 0 | 0 | 262144 | K | 0 | ROZPOCET | 803000 | 0 | 0 | 0 | 0 | 1 | 803000 | 262144 | 1096
| PP |  | Odtavovací stykové svařování mobilní svářečkou kolejnic nových délky přes 150 m tv .UIC60 Poznámka: 1. V cenách jsou započteny náklady na vybrání kameniva z mezipražcového prostoru, broušení kontaktních ploch, přisunutí kolejnice na svar, vyrovnání a svaření kolejnic, seříznutí svarového výronku v celém profilu kolejnice, obroušení pojížděných ploch, vizuální prohlídka, měření geometrie svaru a vedení výrobní dokumentace. 2. V cenách nejsou obsaženy náklady na kontrolu svaru ultrazvukem, podbití pražců a demontáž styku. | [15 empty] | PP | 0
549 | K | 5910015120 | Odtavovací stykové svařování mobilní svářečkou kolejnic nových délky přes 150 m tv. S49 | svar | 100 | 7870 | 787000 | Sborník UOŽI 01 2025 |  |  | základní | 0 | 0 | 0 | 0 | 0 | 0 | 262144 | K | 0 | ROZPOCET | 787000 | 0 | 0 | 0 | 0 | 1 | 787000 | 262144 | 1098
| PP |  | Odtavovací stykové svařování mobilní svářečkou kolejnic nových délky přes 150 m tv. S49 Poznámka: 1. V cenách jsou započteny náklady na vybrání kameniva z mezipražcového prostoru, broušení kontaktních ploch, přisunutí kolejnice na svar, vyrovnání a svaření kolejnic, seříznutí svarového výronku v celém profilu kolejnice, obroušení pojížděných ploch, vizuální prohlídka, měření geometrie svaru a vedení výrobní dokumentace. 2. V cenách nejsou obsaženy náklady na kontrolu svaru ultrazvukem, podbití pražců a demontáž styku. | [15 empty] | PP | 0
550 | K | 5910015210 | Odtavovací stykové svařování mobilní svářečkou kolejnic užitých délky do 150 m tv. UIC60 | svar | 30 | 7840 | 235200 | Sborník UOŽI 01 2025 |  |  | základní | 0 | 0 | 0 | 0 | 0 | 0 | 262144 | K | 0 | ROZPOCET | 235200 | 0 | 0 | 0 | 0 | 1 | 235200 | 262144 | 1100
| PP |  | Odtavovací stykové svařování mobilní svářečkou kolejnic užitých délky do 150 m tv. UIC60 Poznámka: 1. V cenách jsou započteny náklady na vybrání kameniva z mezipražcového prostoru, broušení kontaktních ploch, přisunutí kolejnice na svar, vyrovnání a svaření kolejnic, seříznutí svarového výronku v celém profilu kolejnice, obroušení pojížděných ploch, vizuální prohlídka, měření geometrie svaru a vedení výrobní dokumentace. 2. V cenách nejsou obsaženy náklady na kontrolu svaru ultrazvukem, podbití pražců a demontáž styku. | [15 empty] | PP | 0
551 | K | 5910015220 | Odtavovací stykové svařování mobilní svářečkou kolejnic užitých délky do 150 m tv. R65 | svar | 30 | 7840 | 235200 | Sborník UOŽI 01 2025 |  |  | základní | 0 | 0 | 0 | 0 | 0 | 0 | 262144 | K | 0 | ROZPOCET | 235200 | 0 | 0 | 0 | 0 | 1 | 235200 | 262144 | 1102
| PP |  | Odtavovací stykové svařování mobilní svářečkou kolejnic užitých délky do 150 m tv. R65 Poznámka: 1. V cenách jsou započteny náklady na vybrání kameniva z mezipražcového prostoru, broušení kontaktních ploch, přisunutí kolejnice na svar, vyrovnání a svaření kolejnic, seříznutí svarového výronku v celém profilu kolejnice, obroušení pojížděných ploch, vizuální prohlídka, měření geometrie svaru a vedení výrobní dokumentace. 2. V cenách nejsou obsaženy náklady na kontrolu svaru ultrazvukem, podbití pražců a demontáž styku. | [15 empty] | PP | 0
552 | K | 5910015230 | Odtavovací stykové svařování mobilní svářečkou kolejnic užitých délky do 150 m tv. S49 | svar | 30 | 7840 | 235200 | Sborník UOŽI 01 2025 |  |  | základní | 0 | 0 | 0 | 0 | 0 | 0 | 262144 | K | 0 | ROZPOCET | 235200 | 0 | 0 | 0 | 0 | 1 | 235200 | 262144 | 1104
| PP |  | Odtavovací stykové svařování mobilní svářečkou kolejnic užitých délky do 150 m tv. S49 Poznámka: 1. V cenách jsou započteny náklady na vybrání kameniva z mezipražcového prostoru, broušení kontaktních ploch, přisunutí kolejnice na svar, vyrovnání a svaření kolejnic, seříznutí svarového výronku v celém profilu kolejnice, obroušení pojížděných ploch, vizuální prohlídka, měření geometrie svaru a vedení výrobní dokumentace. 2. V cenách nejsou obsaženy náklady na kontrolu svaru ultrazvukem, podbití pražců a demontáž styku. | [15 empty] | PP | 0
553 | K | 5910015310 | Odtavovací stykové svařování mobilní svářečkou kolejnic užitých délky přes 150 m tv. UIC60 | svar | 30 | 8080 | 242400 | Sborník UOŽI 01 2025 |  |  | základní | 0 | 0 | 0 | 0 | 0 | 0 | 262144 | K | 0 | ROZPOCET | 242400 | 0 | 0 | 0 | 0 | 1 | 242400 | 262144 | 1106
| PP |  | Odtavovací stykové svařování mobilní svářečkou kolejnic užitých délky přes 150 m tv. UIC60 Poznámka: 1. V cenách jsou započteny náklady na vybrání kameniva z mezipražcového prostoru, broušení kontaktních ploch, přisunutí kolejnice na svar, vyrovnání a svaření kolejnic, seříznutí svarového výronku v celém profilu kolejnice, obroušení pojížděných ploch, vizuální prohlídka, měření geometrie svaru a vedení výrobní dokumentace. 2. V cenách nejsou obsaženy náklady na kontrolu svaru ultrazvukem, podbití pražců a demontáž styku. | [15 empty] | PP | 0
554 | K | 5910015320 | Odtavovací stykové svařování mobilní svářečkou kolejnic užitých délky přes 150 m tv. R65 | svar | 30 | 8080 | 242400 | Sborník UOŽI 01 2025 |  |  | základní | 0 | 0 | 0 | 0 | 0 | 0 | 262144 | K | 0 | ROZPOCET | 242400 | 0 | 0 | 0 | 0 | 1 | 242400 | 262144 | 1108
| PP |  | Odtavovací stykové svařování mobilní svářečkou kolejnic užitých délky přes 150 m tv. R65 Poznámka: 1. V cenách jsou započteny náklady na vybrání kameniva z mezipražcového prostoru, broušení kontaktních ploch, přisunutí kolejnice na svar, vyrovnání a svaření kolejnic, seříznutí svarového výronku v celém profilu kolejnice, obroušení pojížděných ploch, vizuální prohlídka, měření geometrie svaru a vedení výrobní dokumentace. 2. V cenách nejsou obsaženy náklady na kontrolu svaru ultrazvukem, podbití pražců a demontáž styku. | [15 empty] | PP | 0
555 | K | 5910015330 | Odtavovací stykové svařování mobilní svářečkou kolejnic užitých délky přes 150 m tv. S49 | svar | 30 | 8080 | 242400 | Sborník UOŽI 01 2025 |  |  | základní | 0 | 0 | 0 | 0 | 0 | 0 | 262144 | K | 0 | ROZPOCET | 242400 | 0 | 0 | 0 | 0 | 1 | 242400 | 262144 | 1110
| PP |  | Odtavovací stykové svařování mobilní svářečkou kolejnic užitých délky přes 150 m tv. S49 Poznámka: 1. V cenách jsou započteny náklady na vybrání kameniva z mezipražcového prostoru, broušení kontaktních ploch, přisunutí kolejnice na svar, vyrovnání a svaření kolejnic, seříznutí svarového výronku v celém profilu kolejnice, obroušení pojížděných ploch, vizuální prohlídka, měření geometrie svaru a vedení výrobní dokumentace. 2. V cenách nejsou obsaženy náklady na kontrolu svaru ultrazvukem, podbití pražců a demontáž styku. | [15 empty] | PP | 0
556 | K | 5910020010 | Svařování kolejnic termitem plný předehřev standardní spára svar sériový tv. UIC60 | svar | 150 | 7000 | 1050000 | Sborník UOŽI 01 2025 |  |  | základní | 0 | 0 | 0 | 0 | 0 | 0 | 262144 | K | 0 | ROZPOCET | 1050000 | 0 | 0 | 0 | 0 | 1 | 1050000 | 262144 | 1112
| PP |  | Svařování kolejnic termitem plný předehřev standardní spára svar sériový tv. UIC60 Poznámka: 1. V cenách jsou započteny náklady na vybrání kameniva z mezipražcového prostoru, demontáž upevňovadel, směrové a výškové vyrovnání kolejnic, provedení svaru, montáž upevňovadel, vizuální kontrola, měření geometrie svaru. 2. V cenách nejsou obsaženy náklady na kontrolu svaru ultrazvukem, podbití pražců a demontáž styku. | [15 empty] | PP | 0
557 | K | 5910020020 | Svařování kolejnic termitem plný předehřev standardní spára svar sériový tv. R65 | svar | 100 | 7000 | 700000 | Sborník UOŽI 01 2025 |  |  | základní | 0 | 0 | 0 | 0 | 0 | 0 | 262144 | K | 0 | ROZPOCET | 700000 | 0 | 0 | 0 | 0 | 1 | 700000 | 262144 | 1114
| PP |  | Svařování kolejnic termitem plný předehřev standardní spára svar sériový tv. R65 Poznámka: 1. V cenách jsou započteny náklady na vybrání kameniva z mezipražcového prostoru, demontáž upevňovadel, směrové a výškové vyrovnání kolejnic, provedení svaru, montáž upevňovadel, vizuální kontrola, měření geometrie svaru. 2. V cenách nejsou obsaženy náklady na kontrolu svaru ultrazvukem, podbití pražců a demontáž styku. | [15 empty] | PP | 0
558 | K | 5910020030 | Svařování kolejnic termitem plný předehřev standardní spára svar sériový tv. S49 | svar | 150 | 6900 | 1035000 | Sborník UOŽI 01 2025 |  |  | základní | 0 | 0 | 0 | 0 | 0 | 0 | 262144 | K | 0 | ROZPOCET | 1035000 | 0 | 0 | 0 | 0 | 1 | 1035000 | 262144 | 1116
| PP |  | Svařování kolejnic termitem plný předehřev standardní spára svar sériový tv. S49 Poznámka: 1. V cenách jsou započteny náklady na vybrání kameniva z mezipražcového prostoru, demontáž upevňovadel, směrové a výškové vyrovnání kolejnic, provedení svaru, montáž upevňovadel, vizuální kontrola, měření geometrie svaru. 2. V cenách nejsou obsaženy náklady na kontrolu svaru ultrazvukem, podbití pražců a demontáž styku. | [15 empty] | PP | 0
559 | K | 5910020110 | Svařování kolejnic termitem plný předehřev standardní spára svar jednotlivý tv. UIC60 | svar | 100 | 7810 | 781000 | Sborník UOŽI 01 2025 |  |  | základní | 0 | 0 | 0 | 0 | 0 | 0 | 262144 | K | 0 | ROZPOCET | 781000 | 0 | 0 | 0 | 0 | 1 | 781000 | 262144 | 1118
| PP |  | Svařování kolejnic termitem plný předehřev standardní spára svar jednotlivý tv. UIC60 Poznámka: 1. V cenách jsou započteny náklady na vybrání kameniva z mezipražcového prostoru, demontáž upevňovadel, směrové a výškové vyrovnání kolejnic, provedení svaru, montáž upevňovadel, vizuální kontrola, měření geometrie svaru. 2. V cenách nejsou obsaženy náklady na kontrolu svaru ultrazvukem, podbití pražců a demontáž styku. | [15 empty] | PP | 0
560 | K | 5910020120 | Svařování kolejnic termitem plný předehřev standardní spára svar jednotlivý tv. R65 | svar | 100 | 7810 | 781000 | Sborník UOŽI 01 2025 |  |  | základní | 0 | 0 | 0 | 0 | 0 | 0 | 262144 | K | 0 | ROZPOCET | 781000 | 0 | 0 | 0 | 0 | 1 | 781000 | 262144 | 1120
| PP |  | Svařování kolejnic termitem plný předehřev standardní spára svar jednotlivý tv. R65 Poznámka: 1. V cenách jsou započteny náklady na vybrání kameniva z mezipražcového prostoru, demontáž upevňovadel, směrové a výškové vyrovnání kolejnic, provedení svaru, montáž upevňovadel, vizuální kontrola, měření geometrie svaru. 2. V cenách nejsou obsaženy náklady na kontrolu svaru ultrazvukem, podbití pražců a demontáž styku. | [15 empty] | PP | 0
561 | K | 5910020130 | Svařování kolejnic termitem plný předehřev standardní spára svar jednotlivý tv. S49 | svar | 120 | 7700 | 924000 | Sborník UOŽI 01 2025 |  |  | základní | 0 | 0 | 0 | 0 | 0 | 0 | 262144 | K | 0 | ROZPOCET | 924000 | 0 | 0 | 0 | 0 | 1 | 924000 | 262144 | 1122
| PP |  | Svařování kolejnic termitem plný předehřev standardní spára svar jednotlivý tv. S49 Poznámka: 1. V cenách jsou započteny náklady na vybrání kameniva z mezipražcového prostoru, demontáž upevňovadel, směrové a výškové vyrovnání kolejnic, provedení svaru, montáž upevňovadel, vizuální kontrola, měření geometrie svaru. 2. V cenách nejsou obsaženy náklady na kontrolu svaru ultrazvukem, podbití pražců a demontáž styku. | [15 empty] | PP | 0
562 | K | 5910020140 | Svařování kolejnic termitem plný předehřev standardní spára svar jednotlivý tv. A | svar | 40 | 7700 | 308000 | Sborník UOŽI 01 2025 |  |  | základní | 0 | 0 | 0 | 0 | 0 | 0 | 262144 | K | 0 | ROZPOCET | 308000 | 0 | 0 | 0 | 0 | 1 | 308000 | 262144 | 1124
| PP |  | Svařování kolejnic termitem plný předehřev standardní spára svar jednotlivý tv. A Poznámka: 1. V cenách jsou započteny náklady na vybrání kameniva z mezipražcového prostoru, demontáž upevňovadel, směrové a výškové vyrovnání kolejnic, provedení svaru, montáž upevňovadel, vizuální kontrola, měření geometrie svaru. 2. V cenách nejsou obsaženy náklady na kontrolu svaru ultrazvukem, podbití pražců a demontáž styku. | [15 empty] | PP | 0
563 | K | 5910020310 | Svařování kolejnic termitem plný předehřev standardní spára svar přechodový tv. R65/UIC60 | svar | 40 | 11500 | 460000 | Sborník UOŽI 01 2025 |  |  | základní | 0 | 0 | 0 | 0 | 0 | 0 | 262144 | K | 0 | ROZPOCET | 460000 | 0 | 0 | 0 | 0 | 1 | 460000 | 262144 | 1126
| PP |  | Svařování kolejnic termitem plný předehřev standardní spára svar přechodový tv. R65/UIC60 Poznámka: 1. V cenách jsou započteny náklady na vybrání kameniva z mezipražcového prostoru, demontáž upevňovadel, směrové a výškové vyrovnání kolejnic, provedení svaru, montáž upevňovadel, vizuální kontrola, měření geometrie svaru. 2. V cenách nejsou obsaženy náklady na kontrolu svaru ultrazvukem, podbití pražců a demontáž styku. | [15 empty] | PP | 0
564 | K | 5910020320 | Svařování kolejnic termitem plný předehřev standardní spára svar přechodový tv. R65/S49 | svar | 40 | 12100 | 484000 | Sborník UOŽI 01 2025 |  |  | základní | 0 | 0 | 0 | 0 | 0 | 0 | 262144 | K | 0 | ROZPOCET | 484000 | 0 | 0 | 0 | 0 | 1 | 484000 | 262144 | 1128
| PP |  | Svařování kolejnic termitem plný předehřev standardní spára svar přechodový tv. R65/S49 Poznámka: 1. V cenách jsou započteny náklady na vybrání kameniva z mezipražcového prostoru, demontáž upevňovadel, směrové a výškové vyrovnání kolejnic, provedení svaru, montáž upevňovadel, vizuální kontrola, měření geometrie svaru. 2. V cenách nejsou obsaženy náklady na kontrolu svaru ultrazvukem, podbití pražců a demontáž styku. | [15 empty] | PP | 0
565 | K | 5910020330 | Svařování kolejnic termitem plný předehřev standardní spára svar přechodový tv. UIC60/S49 | svar | 40 | 12100 | 484000 | Sborník UOŽI 01 2025 |  |  | základní | 0 | 0 | 0 | 0 | 0 | 0 | 262144 | K | 0 | ROZPOCET | 484000 | 0 | 0 | 0 | 0 | 1 | 484000 | 262144 | 1130
| PP |  | Svařování kolejnic termitem plný předehřev standardní spára svar přechodový tv. UIC60/S49 Poznámka: 1. V cenách jsou započteny náklady na vybrání kameniva z mezipražcového prostoru, demontáž upevňovadel, směrové a výškové vyrovnání kolejnic, provedení svaru, montáž upevňovadel, vizuální kontrola, měření geometrie svaru. 2. V cenách nejsou obsaženy náklady na kontrolu svaru ultrazvukem, podbití pražců a demontáž styku. | [15 empty] | PP | 0
566 | K | 5910020340 | Svařování kolejnic termitem plný předehřev standardní spára svar přechodový tv. S49/A | svar | 40 | 11300 | 452000 | Sborník UOŽI 01 2025 |  |  | základní | 0 | 0 | 0 | 0 | 0 | 0 | 262144 | K | 0 | ROZPOCET | 452000 | 0 | 0 | 0 | 0 | 1 | 452000 | 262144 | 1132
| PP |  | Svařování kolejnic termitem plný předehřev standardní spára svar přechodový tv. S49/A Poznámka: 1. V cenách jsou započteny náklady na vybrání kameniva z mezipražcového prostoru, demontáž upevňovadel, směrové a výškové vyrovnání kolejnic, provedení svaru, montáž upevňovadel, vizuální kontrola, měření geometrie svaru. 2. V cenách nejsou obsaženy náklady na kontrolu svaru ultrazvukem, podbití pražců a demontáž styku. | [15 empty] | PP | 0
567 | K | 5910020910 | Svařování kolejnic termitem plný předehřev Příplatek za svařování kolejnic typu R350HT | svar | 30 | 666 | 19980 | Sborník UOŽI 01 2025 |  |  | základní | 0 | 0 | 0 | 0 | 0 | 0 | 262144 | K | 0 | ROZPOCET | 19980 | 0 | 0 | 0 | 0 | 1 | 19980 | 262144 | 1134
| PP |  | Svařování kolejnic termitem plný předehřev Příplatek za svařování kolejnic typu R350HT Poznámka: 1. V cenách jsou započteny náklady na vybrání kameniva z mezipražcového prostoru, demontáž upevňovadel, směrové a výškové vyrovnání kolejnic, provedení svaru, montáž upevňovadel, vizuální kontrola, měření geometrie svaru. 2. V cenách nejsou obsaženy náklady na kontrolu svaru ultrazvukem, podbití pražců a demontáž styku. | [15 empty] | PP | 0
568 | K | 5910021010 | Svařování kolejnic termitem zkrácený předehřev standardní spára svar sériový tv. UIC60 | svar | 10 | 8160 | 81600 | Sborník UOŽI 01 2025 |  |  | základní | 0 | 0 | 0 | 0 | 0 | 0 | 262144 | K | 0 | ROZPOCET | 81600 | 0 | 0 | 0 | 0 | 1 | 81600 | 262144 | 1136
| PP |  | Svařování kolejnic termitem zkrácený předehřev standardní spára svar sériový tv. UIC60 Poznámka: 1. V cenách jsou započteny náklady na vybrání kameniva z mezipražcového prostoru, demontáž upevňovadel, směrové a výškové vyrovnání kolejnic, provedení svaru, montáž upevňovadel, vizuální kontrola, měření geometrie svaru. 2. V cenách nejsou obsaženy náklady na kontrolu svaru ultrazvukem, podbití pražců a demontáž styku. | [15 empty] | PP | 0
569 | K | 5910021020 | Svařování kolejnic termitem zkrácený předehřev standardní spára svar sériový tv. S49 | svar | 10 | 7940 | 79400 | Sborník UOŽI 01 2025 |  |  | základní | 0 | 0 | 0 | 0 | 0 | 0 | 262144 | K | 0 | ROZPOCET | 79400 | 0 | 0 | 0 | 0 | 1 | 79400 | 262144 | 1138
| PP |  | Svařování kolejnic termitem zkrácený předehřev standardní spára svar sériový tv. S49 Poznámka: 1. V cenách jsou započteny náklady na vybrání kameniva z mezipražcového prostoru, demontáž upevňovadel, směrové a výškové vyrovnání kolejnic, provedení svaru, montáž upevňovadel, vizuální kontrola, měření geometrie svaru. 2. V cenách nejsou obsaženy náklady na kontrolu svaru ultrazvukem, podbití pražců a demontáž styku. | [15 empty] | PP | 0
570 | K | 5910021110 | Svařování kolejnic termitem zkrácený předehřev standardní spára svar jednotlivý tv. UIC60 | svar | 10 | 8600 | 86000 | Sborník UOŽI 01 2025 |  |  | základní | 0 | 0 | 0 | 0 | 0 | 0 | 262144 | K | 0 | ROZPOCET | 86000 | 0 | 0 | 0 | 0 | 1 | 86000 | 262144 | 1140
| PP |  | Svařování kolejnic termitem zkrácený předehřev standardní spára svar jednotlivý tv. UIC60 Poznámka: 1. V cenách jsou započteny náklady na vybrání kameniva z mezipražcového prostoru, demontáž upevňovadel, směrové a výškové vyrovnání kolejnic, provedení svaru, montáž upevňovadel, vizuální kontrola, měření geometrie svaru. 2. V cenách nejsou obsaženy náklady na kontrolu svaru ultrazvukem, podbití pražců a demontáž styku. | [15 empty] | PP | 0
571 | K | 5910021120 | Svařování kolejnic termitem zkrácený předehřev standardní spára svar jednotlivý tv. S49 | svar | 10 | 8330 | 83300 | Sborník UOŽI 01 2025 |  |  | základní | 0 | 0 | 0 | 0 | 0 | 0 | 262144 | K | 0 | ROZPOCET | 83300 | 0 | 0 | 0 | 0 | 1 | 83300 | 262144 | 1142
| PP |  | Svařování kolejnic termitem zkrácený předehřev standardní spára svar jednotlivý tv. S49 Poznámka: 1. V cenách jsou započteny náklady na vybrání kameniva z mezipražcového prostoru, demontáž upevňovadel, směrové a výškové vyrovnání kolejnic, provedení svaru, montáž upevňovadel, vizuální kontrola, měření geometrie svaru. 2. V cenách nejsou obsaženy náklady na kontrolu svaru ultrazvukem, podbití pražců a demontáž styku. | [15 empty] | PP | 0
572 | K | 5910022010 | Svařování kolejnic termitem krátký předehřev široká spára, krátký předehřev svar jednotlivý tv. UIC60 | svar | 10 | 13200 | 132000 | Sborník UOŽI 01 2025 |  |  | základní | 0 | 0 | 0 | 0 | 0 | 0 | 262144 | K | 0 | ROZPOCET | 132000 | 0 | 0 | 0 | 0 | 1 | 132000 | 262144 | 1144
| PP |  | Svařování kolejnic termitem krátký předehřev široká spára, krátký předehřev svar jednotlivý tv. UIC60 Poznámka: 1. V cenách jsou započteny náklady na vybrání kameniva z mezipražcového prostoru, demontáž upevňovadel, směrové a výškové vyrovnání kolejnic, provedení svaru, montáž upevňovadel, vizuální kontrola, měření geometrie svaru. 2. V cenách nejsou obsaženy náklady na kontrolu svaru ultrazvukem, podbití pražců a demontáž styku. | [15 empty] | PP | 0
573 | K | 5910022020 | Svařování kolejnic termitem krátký předehřev široká spára, krátký předehřev svar jednotlivý tv. R65 | svar | 10 | 13200 | 132000 | Sborník UOŽI 01 2025 |  |  | základní | 0 | 0 | 0 | 0 | 0 | 0 | 262144 | K | 0 | ROZPOCET | 132000 | 0 | 0 | 0 | 0 | 1 | 132000 | 262144 | 1146
| PP |  | Svařování kolejnic termitem krátký předehřev široká spára, krátký předehřev svar jednotlivý tv. R65 Poznámka: 1. V cenách jsou započteny náklady na vybrání kameniva z mezipražcového prostoru, demontáž upevňovadel, směrové a výškové vyrovnání kolejnic, provedení svaru, montáž upevňovadel, vizuální kontrola, měření geometrie svaru. 2. V cenách nejsou obsaženy náklady na kontrolu svaru ultrazvukem, podbití pražců a demontáž styku. | [15 empty] | PP | 0
574 | K | 5910022030 | Svařování kolejnic termitem krátký předehřev široká spára, krátký předehřev svar jednotlivý tv. S49 | svar | 10 | 12800 | 128000 | Sborník UOŽI 01 2025 |  |  | základní | 0 | 0 | 0 | 0 | 0 | 0 | 262144 | K | 0 | ROZPOCET | 128000 | 0 | 0 | 0 | 0 | 1 | 128000 | 262144 | 1148
| PP |  | Svařování kolejnic termitem krátký předehřev široká spára, krátký předehřev svar jednotlivý tv. S49 Poznámka: 1. V cenách jsou započteny náklady na vybrání kameniva z mezipražcového prostoru, demontáž upevňovadel, směrové a výškové vyrovnání kolejnic, provedení svaru, montáž upevňovadel, vizuální kontrola, měření geometrie svaru. 2. V cenách nejsou obsaženy náklady na kontrolu svaru ultrazvukem, podbití pražců a demontáž styku. | [15 empty] | PP | 0
575 | K | 5910025010 | Svařování kolejnic elektrickým obloukem svar sériový tv. UIC60 | svar | 10 | 6260 | 62600 | Sborník UOŽI 01 2025 |  |  | základní | 0 | 0 | 0 | 0 | 0 | 0 | 262144 | K | 0 | ROZPOCET | 62600 | 0 | 0 | 0 | 0 | 1 | 62600 | 262144 | 1150
| PP |  | Svařování kolejnic elektrickým obloukem svar sériový tv. UIC60 Poznámka: 1. V cenách jsou započteny náklady na vybrání kameniva z mezipražcového prostoru, demontáž upevňovadel, směrové a výškové vyrovnání kolejnic, provedení svaru, montáž upevňovadel, vizuální kontrola, měření geometrie svaru schválenými měřidly. 2. V cenách nejsou obsaženy náklady na kontrolu svaru ultrazvukem, podbití pražců a demontáž styku. | [15 empty] | PP | 0
576 | K | 5910025020 | Svařování kolejnic elektrickým obloukem svar sériový tv. R65 | svar | 40 | 6260 | 250400 | Sborník UOŽI 01 2025 |  |  | základní | 0 | 0 | 0 | 0 | 0 | 0 | 262144 | K | 0 | ROZPOCET | 250400 | 0 | 0 | 0 | 0 | 1 | 250400 | 262144 | 1152
| PP |  | Svařování kolejnic elektrickým obloukem svar sériový tv. R65 Poznámka: 1. V cenách jsou započteny náklady na vybrání kameniva z mezipražcového prostoru, demontáž upevňovadel, směrové a výškové vyrovnání kolejnic, provedení svaru, montáž upevňovadel, vizuální kontrola, měření geometrie svaru schválenými měřidly. 2. V cenách nejsou obsaženy náklady na kontrolu svaru ultrazvukem, podbití pražců a demontáž styku. | [15 empty] | PP | 0
577 | K | 5910025030 | Svařování kolejnic elektrickým obloukem svar sériový tv. S49 | svar | 40 | 6170 | 246800 | Sborník UOŽI 01 2025 |  |  | základní | 0 | 0 | 0 | 0 | 0 | 0 | 262144 | K | 0 | ROZPOCET | 246800 | 0 | 0 | 0 | 0 | 1 | 246800 | 262144 | 1154
| PP |  | Svařování kolejnic elektrickým obloukem svar sériový tv. S49 Poznámka: 1. V cenách jsou započteny náklady na vybrání kameniva z mezipražcového prostoru, demontáž upevňovadel, směrové a výškové vyrovnání kolejnic, provedení svaru, montáž upevňovadel, vizuální kontrola, měření geometrie svaru schválenými měřidly. 2. V cenách nejsou obsaženy náklady na kontrolu svaru ultrazvukem, podbití pražců a demontáž styku. | [15 empty] | PP | 0
578 | K | 5910025040 | Svařování kolejnic elektrickým obloukem svar sériový tv. A | svar | 5 | 6170 | 30850 | Sborník UOŽI 01 2025 |  |  | základní | 0 | 0 | 0 | 0 | 0 | 0 | 262144 | K | 0 | ROZPOCET | 30850 | 0 | 0 | 0 | 0 | 1 | 30850 | 262144 | 1156
| PP |  | Svařování kolejnic elektrickým obloukem svar sériový tv. A Poznámka: 1. V cenách jsou započteny náklady na vybrání kameniva z mezipražcového prostoru, demontáž upevňovadel, směrové a výškové vyrovnání kolejnic, provedení svaru, montáž upevňovadel, vizuální kontrola, měření geometrie svaru schválenými měřidly. 2. V cenách nejsou obsaženy náklady na kontrolu svaru ultrazvukem, podbití pražců a demontáž styku. | [15 empty] | PP | 0
579 | K | 5910025110 | Svařování kolejnic elektrickým obloukem svar jednotlivý tv. UIC60 | svar | 5 | 6720 | 33600 | Sborník UOŽI 01 2025 |  |  | základní | 0 | 0 | 0 | 0 | 0 | 0 | 262144 | K | 0 | ROZPOCET | 33600 | 0 | 0 | 0 | 0 | 1 | 33600 | 262144 | 1158
| PP |  | Svařování kolejnic elektrickým obloukem svar jednotlivý tv. UIC60 Poznámka: 1. V cenách jsou započteny náklady na vybrání kameniva z mezipražcového prostoru, demontáž upevňovadel, směrové a výškové vyrovnání kolejnic, provedení svaru, montáž upevňovadel, vizuální kontrola, měření geometrie svaru schválenými měřidly. 2. V cenách nejsou obsaženy náklady na kontrolu svaru ultrazvukem, podbití pražců a demontáž styku. | [15 empty] | PP | 0
580 | K | 5910025120 | Svařování kolejnic elektrickým obloukem svar jednotlivý tv. R65 | svar | 20 | 6720 | 134400 | Sborník UOŽI 01 2025 |  |  | základní | 0 | 0 | 0 | 0 | 0 | 0 | 262144 | K | 0 | ROZPOCET | 134400 | 0 | 0 | 0 | 0 | 1 | 134400 | 262144 | 1160
| PP |  | Svařování kolejnic elektrickým obloukem svar jednotlivý tv. R65 Poznámka: 1. V cenách jsou započteny náklady na vybrání kameniva z mezipražcového prostoru, demontáž upevňovadel, směrové a výškové vyrovnání kolejnic, provedení svaru, montáž upevňovadel, vizuální kontrola, měření geometrie svaru schválenými měřidly. 2. V cenách nejsou obsaženy náklady na kontrolu svaru ultrazvukem, podbití pražců a demontáž styku. | [15 empty] | PP | 0
581 | K | 5910025130 | Svařování kolejnic elektrickým obloukem svar jednotlivý tv. S49 | svar | 20 | 6610 | 132200 | Sborník UOŽI 01 2025 |  |  | základní | 0 | 0 | 0 | 0 | 0 | 0 | 262144 | K | 0 | ROZPOCET | 132200 | 0 | 0 | 0 | 0 | 1 | 132200 | 262144 | 1162
| PP |  | Svařování kolejnic elektrickým obloukem svar jednotlivý tv. S49 Poznámka: 1. V cenách jsou započteny náklady na vybrání kameniva z mezipražcového prostoru, demontáž upevňovadel, směrové a výškové vyrovnání kolejnic, provedení svaru, montáž upevňovadel, vizuální kontrola, měření geometrie svaru schválenými měřidly. 2. V cenách nejsou obsaženy náklady na kontrolu svaru ultrazvukem, podbití pražců a demontáž styku. | [15 empty] | PP | 0
582 | K | 5910025140 | Svařování kolejnic elektrickým obloukem svar jednotlivý tv. A | svar | 10 | 6610 | 66100 | Sborník UOŽI 01 2025 |  |  | základní | 0 | 0 | 0 | 0 | 0 | 0 | 262144 | K | 0 | ROZPOCET | 66100 | 0 | 0 | 0 | 0 | 1 | 66100 | 262144 | 1164
| PP |  | Svařování kolejnic elektrickým obloukem svar jednotlivý tv. A Poznámka: 1. V cenách jsou započteny náklady na vybrání kameniva z mezipražcového prostoru, demontáž upevňovadel, směrové a výškové vyrovnání kolejnic, provedení svaru, montáž upevňovadel, vizuální kontrola, měření geometrie svaru schválenými měřidly. 2. V cenách nejsou obsaženy náklady na kontrolu svaru ultrazvukem, podbití pražců a demontáž styku. | [15 empty] | PP | 0
583 | K | 5910030310 | Příplatek za směrové vyrovnání kolejnic v obloucích o poloměru 300 m a menším | svar | 100 | 789 | 78900 | Sborník UOŽI 01 2025 |  |  | základní | 0 | 0 | 0 | 0 | 0 | 0 | 262144 | K | 0 | ROZPOCET | 78900 | 0 | 0 | 0 | 0 | 1 | 78900 | 262144 | 1166
| PP |  | Příplatek za směrové vyrovnání kolejnic v obloucích o poloměru 300 m a menším Poznámka: 1. V cenách jsou započteny náklady na použití přípravku pro směrové vyrovnání kolejnic. | [15 empty] | PP | 0
584 | K | 5910035010 | Dosažení dovolené upínací teploty v BK prodloužením kolejnicového pásu v koleji tv. UIC60 | svar | 50 | 5180 | 259000 | Sborník UOŽI 01 2025 |  |  | základní | 0 | 0 | 0 | 0 | 0 | 0 | 262144 | K | 0 | ROZPOCET | 259000 | 0 | 0 | 0 | 0 | 1 | 259000 | 262144 | 1168
| PP |  | Dosažení dovolené upínací teploty v BK prodloužením kolejnicového pásu v koleji tv. UIC60 Poznámka: 1. V cenách jsou započteny náklady na montáž a demontáž napínacího zařízení nebo ohřevu kolejnic a udržování potřebného prodloužení kolejnicového pásu. 2. V cenách nejsou obsaženy náklady na demontáž upevňovadel a kolejnicových spojek. | [15 empty] | PP | 0
585 | K | 5910035020 | Dosažení dovolené upínací teploty v BK prodloužením kolejnicového pásu v koleji tv. R65 | svar | 50 | 5180 | 259000 | Sborník UOŽI 01 2025 |  |  | základní | 0 | 0 | 0 | 0 | 0 | 0 | 262144 | K | 0 | ROZPOCET | 259000 | 0 | 0 | 0 | 0 | 1 | 259000 | 262144 | 1170
| PP |  | Dosažení dovolené upínací teploty v BK prodloužením kolejnicového pásu v koleji tv. R65 Poznámka: 1. V cenách jsou započteny náklady na montáž a demontáž napínacího zařízení nebo ohřevu kolejnic a udržování potřebného prodloužení kolejnicového pásu. 2. V cenách nejsou obsaženy náklady na demontáž upevňovadel a kolejnicových spojek. | [15 empty] | PP | 0
586 | K | 5910035030 | Dosažení dovolené upínací teploty v BK prodloužením kolejnicového pásu v koleji tv. S49 | svar | 40 | 5030 | 201200 | Sborník UOŽI 01 2025 |  |  | základní | 0 | 0 | 0 | 0 | 0 | 0 | 262144 | K | 0 | ROZPOCET | 201200 | 0 | 0 | 0 | 0 | 1 | 201200 | 262144 | 1172
| PP |  | Dosažení dovolené upínací teploty v BK prodloužením kolejnicového pásu v koleji tv. S49 Poznámka: 1. V cenách jsou započteny náklady na montáž a demontáž napínacího zařízení nebo ohřevu kolejnic a udržování potřebného prodloužení kolejnicového pásu. 2. V cenách nejsou obsaženy náklady na demontáž upevňovadel a kolejnicových spojek. | [15 empty] | PP | 0
587 | K | 5910035110 | Dosažení dovolené upínací teploty v BK prodloužením kolejnicového pásu ve výhybce tv. UIC60 | svar | 2 | 3270 | 6540 | Sborník UOŽI 01 2025 |  |  | základní | 0 | 0 | 0 | 0 | 0 | 0 | 262144 | K | 0 | ROZPOCET | 6540 | 0 | 0 | 0 | 0 | 1 | 6540 | 262144 | 1174
| PP |  | Dosažení dovolené upínací teploty v BK prodloužením kolejnicového pásu ve výhybce tv. UIC60 Poznámka: 1. V cenách jsou započteny náklady na montáž a demontáž napínacího zařízení nebo ohřevu kolejnic a udržování potřebného prodloužení kolejnicového pásu. 2. V cenách nejsou obsaženy náklady na demontáž upevňovadel a kolejnicových spojek. | [15 empty] | PP | 0
588 | K | 5910035120 | Dosažení dovolené upínací teploty v BK prodloužením kolejnicového pásu ve výhybce tv. R65 | svar | 2 | 3270 | 6540 | Sborník UOŽI 01 2025 |  |  | základní | 0 | 0 | 0 | 0 | 0 | 0 | 262144 | K | 0 | ROZPOCET | 6540 | 0 | 0 | 0 | 0 | 1 | 6540 | 262144 | 1176
| PP |  | Dosažení dovolené upínací teploty v BK prodloužením kolejnicového pásu ve výhybce tv. R65 Poznámka: 1. V cenách jsou započteny náklady na montáž a demontáž napínacího zařízení nebo ohřevu kolejnic a udržování potřebného prodloužení kolejnicového pásu. 2. V cenách nejsou obsaženy náklady na demontáž upevňovadel a kolejnicových spojek. | [15 empty] | PP | 0
589 | K | 5910035130 | Dosažení dovolené upínací teploty v BK prodloužením kolejnicového pásu ve výhybce tv. S49 | svar | 2 | 3270 | 6540 | Sborník UOŽI 01 2025 |  |  | základní | 0 | 0 | 0 | 0 | 0 | 0 | 262144 | K | 0 | ROZPOCET | 6540 | 0 | 0 | 0 | 0 | 1 | 6540 | 262144 | 1178
| PP |  | Dosažení dovolené upínací teploty v BK prodloužením kolejnicového pásu ve výhybce tv. S49 Poznámka: 1. V cenách jsou započteny náklady na montáž a demontáž napínacího zařízení nebo ohřevu kolejnic a udržování potřebného prodloužení kolejnicového pásu. 2. V cenách nejsou obsaženy náklady na demontáž upevňovadel a kolejnicových spojek. | [15 empty] | PP | 0
590 | K | 5910040015 | Umožnění volné dilatace kolejnice demontáž upevňovadel bez osazení kluzných podložek | m | 750 | 25.9 | 19425 | Sborník UOŽI 01 2025 |  |  | základní | 0 | 0 | 0 | 0 | 0 | 0 | 262144 | K | 0 | ROZPOCET | 19425 | 0 | 0 | 0 | 0 | 1 | 19425 | 262144 | 1180
| PP |  | Umožnění volné dilatace kolejnice demontáž upevňovadel bez osazení kluzných podložek Poznámka: 1. V cenách jsou započteny náklady na uvolnění, demontáž a rovnoměrné prodloužení nebo zkrácení kolejnice, vyznačení značek a vedení dokumentace. 2. V cenách nejsou obsaženy náklady na demontáž kolejnicových spojek. | [15 empty] | PP | 0
591 | K | 5910040115 | Umožnění volné dilatace kolejnice montáž upevňovadel bez odstranění kluzných podložek | m | 750 | 29.3 | 21975 | Sborník UOŽI 01 2025 |  |  | základní | 0 | 0 | 0 | 0 | 0 | 0 | 262144 | K | 0 | ROZPOCET | 21975 | 0 | 0 | 0 | 0 | 1 | 21975 | 262144 | 1182
| PP |  | Umožnění volné dilatace kolejnice montáž upevňovadel bez odstranění kluzných podložek Poznámka: 1. V cenách jsou započteny náklady na uvolnění, demontáž a rovnoměrné prodloužení nebo zkrácení kolejnice, vyznačení značek a vedení dokumentace. 2. V cenách nejsou obsaženy náklady na demontáž kolejnicových spojek. | [15 empty] | PP | 0
592 | K | 5910040215 | Umožnění volné dilatace kolejnice bez demontáže nebo montáže upevňovadel s osazením a odstraněním kluzných podložek | m | 2000 | 30.7 | 61400 | Sborník UOŽI 01 2025 |  |  | základní | 0 | 0 | 0 | 0 | 0 | 0 | 262144 | K | 0 | ROZPOCET | 61400 | 0 | 0 | 0 | 0 | 1 | 61400 | 262144 | 1184
| PP |  | Umožnění volné dilatace kolejnice bez demontáže nebo montáže upevňovadel s osazením a odstraněním kluzných podložek Poznámka: 1. V cenách jsou započteny náklady na uvolnění, demontáž a rovnoměrné prodloužení nebo zkrácení kolejnice, vyznačení značek a vedení dokumentace. 2. V cenách nejsou obsaženy náklady na demontáž kolejnicových spojek. | [15 empty] | PP | 0
593 | K | 5910040315 | Umožnění volné dilatace kolejnice demontáž upevňovadel s osazením kluzných podložek | m | 2000 | 34.1 | 68200 | Sborník UOŽI 01 2025 |  |  | základní | 0 | 0 | 0 | 0 | 0 | 0 | 262144 | K | 0 | ROZPOCET | 68200 | 0 | 0 | 0 | 0 | 1 | 68200 | 262144 | 1186
| PP |  | Umožnění volné dilatace kolejnice demontáž upevňovadel s osazením kluzných podložek Poznámka: 1. V cenách jsou započteny náklady na uvolnění, demontáž a rovnoměrné prodloužení nebo zkrácení kolejnice, vyznačení značek a vedení dokumentace. 2. V cenách nejsou obsaženy náklady na demontáž kolejnicových spojek. | [15 empty] | PP | 0
594 | K | 5910040415 | Umožnění volné dilatace kolejnice montáž upevňovadel s odstraněním kluzných podložek | m | 2000 | 47.7 | 95400 | Sborník UOŽI 01 2025 |  |  | základní | 0 | 0 | 0 | 0 | 0 | 0 | 262144 | K | 0 | ROZPOCET | 95400 | 0 | 0 | 0 | 0 | 1 | 95400 | 262144 | 1188
| PP |  | Umožnění volné dilatace kolejnice montáž upevňovadel s odstraněním kluzných podložek Poznámka: 1. V cenách jsou započteny náklady na uvolnění, demontáž a rovnoměrné prodloužení nebo zkrácení kolejnice, vyznačení značek a vedení dokumentace. 2. V cenách nejsou obsaženy náklady na demontáž kolejnicových spojek. | [15 empty] | PP | 0
595 | K | 5910045015 | Zajištění polohy kolejnice bočními válečkovými opěrkami | m | 2000 | 37.5 | 75000 | Sborník UOŽI 01 2025 |  |  | základní | 0 | 0 | 0 | 0 | 0 | 0 | 262144 | K | 0 | ROZPOCET | 75000 | 0 | 0 | 0 | 0 | 1 | 75000 | 262144 | 1190
| PP |  | Zajištění polohy kolejnice bočními válečkovými opěrkami Poznámka: 1. V ceně jsou započteny náklady na montáž a demontáž bočních opěrek v oblouku o malém poloměru. | [15 empty] | PP | 0
596 | K | 5910050010 | Umožnění volné dilatace dílů výhybek demontáž upevňovadel výhybka I. generace | m | 200 | 47.7 | 9540 | Sborník UOŽI 01 2025 |  |  | základní | 0 | 0 | 0 | 0 | 0 | 0 | 262144 | K | 0 | ROZPOCET | 9540 | 0 | 0 | 0 | 0 | 1 | 9540 | 262144 | 1192
| PP |  | Umožnění volné dilatace dílů výhybek demontáž upevňovadel výhybka I. generace Poznámka: 1. V cenách jsou započteny náklady na uvolnění dílů výhybky a jejich rovnoměrné prodloužení nebo zkrácení. 2. V cenách nejsou obsaženy náklady na demontáž spojek. | [15 empty] | PP | 0
597 | K | 5910050020 | Umožnění volné dilatace dílů výhybek demontáž upevňovadel výhybka II. generace | m | 400 | 47.7 | 19080 | Sborník UOŽI 01 2025 |  |  | základní | 0 | 0 | 0 | 0 | 0 | 0 | 262144 | K | 0 | ROZPOCET | 19080 | 0 | 0 | 0 | 0 | 1 | 19080 | 262144 | 1194
| PP |  | Umožnění volné dilatace dílů výhybek demontáž upevňovadel výhybka II. generace Poznámka: 1. V cenách jsou započteny náklady na uvolnění dílů výhybky a jejich rovnoměrné prodloužení nebo zkrácení. 2. V cenách nejsou obsaženy náklady na demontáž spojek. | [15 empty] | PP | 0
598 | K | 5910050110 | Umožnění volné dilatace dílů výhybek montáž upevňovadel výhybka I. generace | m | 400 | 55.7 | 22280 | Sborník UOŽI 01 2025 |  |  | základní | 0 | 0 | 0 | 0 | 0 | 0 | 262144 | K | 0 | ROZPOCET | 22280 | 0 | 0 | 0 | 0 | 1 | 22280 | 262144 | 1196
| PP |  | Umožnění volné dilatace dílů výhybek montáž upevňovadel výhybka I. generace Poznámka: 1. V cenách jsou započteny náklady na uvolnění dílů výhybky a jejich rovnoměrné prodloužení nebo zkrácení. 2. V cenách nejsou obsaženy náklady na demontáž spojek. | [15 empty] | PP | 0
599 | K | 5910050120 | Umožnění volné dilatace dílů výhybek montáž upevňovadel výhybka II. generace | m | 200 | 61.9 | 12380 | Sborník UOŽI 01 2025 |  |  | základní | 0 | 0 | 0 | 0 | 0 | 0 | 262144 | K | 0 | ROZPOCET | 12380 | 0 | 0 | 0 | 0 | 1 | 12380 | 262144 | 1198
| PP |  | Umožnění volné dilatace dílů výhybek montáž upevňovadel výhybka II. generace Poznámka: 1. V cenách jsou započteny náklady na uvolnění dílů výhybky a jejich rovnoměrné prodloužení nebo zkrácení. 2. V cenách nejsou obsaženy náklady na demontáž spojek. | [15 empty] | PP | 0
600 | K | 5910060010 | Ojedinělé broušení kolejnic R260 do hloubky do 2 mm | m | 200 | 241 | 48200 | Sborník UOŽI 01 2025 |  |  | základní | 0 | 0 | 0 | 0 | 0 | 0 | 262144 | K | 0 | ROZPOCET | 48200 | 0 | 0 | 0 | 0 | 1 | 48200 | 262144 | 1200
| PP |  | Ojedinělé broušení kolejnic R260 do hloubky do 2 mm Poznámka: 1. V cenách jsou započteny náklady na ruční odstranění povrchových vad, převalků ruční nebo pojezdovou bruskou s optimalizací příčného profilu a geometrie hlavy kolejnice. | [15 empty] | PP | 0
601 | K | 5910060020 | Ojedinělé broušení kolejnic R260 do hloubky přes 2 mm | m | 200 | 241 | 48200 | Sborník UOŽI 01 2025 |  |  | základní | 0 | 0 | 0 | 0 | 0 | 0 | 262144 | K | 0 | ROZPOCET | 48200 | 0 | 0 | 0 | 0 | 1 | 48200 | 262144 | 1202
| PP |  | Ojedinělé broušení kolejnic R260 do hloubky přes 2 mm Poznámka: 1. V cenách jsou započteny náklady na ruční odstranění povrchových vad, převalků ruční nebo pojezdovou bruskou s optimalizací příčného profilu a geometrie hlavy kolejnice. | [15 empty] | PP | 0
602 | K | 5910060110 | Ojedinělé broušení kolejnic R350HT do hloubky do 2 mm | m | 200 | 223 | 44600 | Sborník UOŽI 01 2025 |  |  | základní | 0 | 0 | 0 | 0 | 0 | 0 | 262144 | K | 0 | ROZPOCET | 44600 | 0 | 0 | 0 | 0 | 1 | 44600 | 262144 | 1204
| PP |  | Ojedinělé broušení kolejnic R350HT do hloubky do 2 mm Poznámka: 1. V cenách jsou započteny náklady na ruční odstranění povrchových vad, převalků ruční nebo pojezdovou bruskou s optimalizací příčného profilu a geometrie hlavy kolejnice. | [15 empty] | PP | 0
603 | K | 5910060120 | Ojedinělé broušení kolejnic R350HT do hloubky přes 2 mm | m | 200 | 204 | 40800 | Sborník UOŽI 01 2025 |  |  | základní | 0 | 0 | 0 | 0 | 0 | 0 | 262144 | K | 0 | ROZPOCET | 40800 | 0 | 0 | 0 | 0 | 1 | 40800 | 262144 | 1206
| PP |  | Ojedinělé broušení kolejnic R350HT do hloubky přes 2 mm Poznámka: 1. V cenách jsou započteny náklady na ruční odstranění povrchových vad, převalků ruční nebo pojezdovou bruskou s optimalizací příčného profilu a geometrie hlavy kolejnice. | [15 empty] | PP | 0
604 | K | 5910063010 | Opravné souvislé broušení kolejnic R260 head checking, povrchové vady, příčný a podélný profil hloubky do 2 mm | m | 900 | 642 | 577800 | Sborník UOŽI 01 2025 |  |  | základní | 0 | 0 | 0 | 0 | 0 | 0 | 262144 | K | 0 | ROZPOCET | 577800 | 0 | 0 | 0 | 0 | 1 | 577800 | 262144 | 1208
| PP |  | Opravné souvislé broušení kolejnic R260 head checking, povrchové vady, příčný a podélný profil hloubky do 2 mm Poznámka: 1. V cenách jsou započteny náklady na kontinuální odstranění nebo úpravu převalků, skluzových vln a povrchových vad, optimalizaci příčného a podélného profilu hlavy kolejnice souvisle velkým brousícím, frézovacím nebo hoblovacím strojem včetně dokumentace měření záznamu podélného a příčného profilu hlavy kolejnice a hloubky povrchových trhlin, zajištění požární bezpečnosti a bezpečnosti v místech veřejnosti přístupných podle platných předpisů a požadavku objednatele, likvidaci odpadu po broušení a přepravu stroje. 2. Metr koleje=m | [15 empty] | PP | 0
605 | K | 5910063020 | Opravné souvislé broušení kolejnic R260 head checking, povrchové vady, příčný a podélný profil hloubky přes 2 mm do 4 mm | m | 500 | 1020 | 510000 | Sborník UOŽI 01 2025 |  |  | základní | 0 | 0 | 0 | 0 | 0 | 0 | 262144 | K | 0 | ROZPOCET | 510000 | 0 | 0 | 0 | 0 | 1 | 510000 | 262144 | 1210
| PP |  | Opravné souvislé broušení kolejnic R260 head checking, povrchové vady, příčný a podélný profil hloubky přes 2 mm do 4 mm Poznámka: 1. V cenách jsou započteny náklady na kontinuální odstranění nebo úpravu převalků, skluzových vln a povrchových vad, optimalizaci příčného a podélného profilu hlavy kolejnice souvisle velkým brousícím, frézovacím nebo hoblovacím strojem včetně dokumentace měření záznamu podélného a příčného profilu hlavy kolejnice a hloubky povrchových trhlin, zajištění požární bezpečnosti a bezpečnosti v místech veřejnosti přístupných podle platných předpisů a požadavku objednatele, likvidaci odpadu po broušení a přepravu stroje. 2. Metr koleje=m | [15 empty] | PP | 0
606 | K | 5910063030 | Opravné souvislé broušení kolejnic R260 head checking, povrchové vady, příčný a podélný profil hloubky přes 4 mm | m | 500 | 1210 | 605000 | Sborník UOŽI 01 2025 |  |  | základní | 0 | 0 | 0 | 0 | 0 | 0 | 262144 | K | 0 | ROZPOCET | 605000 | 0 | 0 | 0 | 0 | 1 | 605000 | 262144 | 1212
| PP |  | Opravné souvislé broušení kolejnic R260 head checking, povrchové vady, příčný a podélný profil hloubky přes 4 mm Poznámka: 1. V cenách jsou započteny náklady na kontinuální odstranění nebo úpravu převalků, skluzových vln a povrchových vad, optimalizaci příčného a podélného profilu hlavy kolejnice souvisle velkým brousícím, frézovacím nebo hoblovacím strojem včetně dokumentace měření záznamu podélného a příčného profilu hlavy kolejnice a hloubky povrchových trhlin, zajištění požární bezpečnosti a bezpečnosti v místech veřejnosti přístupných podle platných předpisů a požadavku objednatele, likvidaci odpadu po broušení a přepravu stroje. 2. Metr koleje=m | [15 empty] | PP | 0
607 | K | 5910063050 | Opravné souvislé broušení kolejnic R260 příčný a podélný profil oprava příčného a podélného profilu | m | 1500 | 573 | 859500 | Sborník UOŽI 01 2025 |  |  | základní | 0 | 0 | 0 | 0 | 0 | 0 | 262144 | K | 0 | ROZPOCET | 859500 | 0 | 0 | 0 | 0 | 1 | 859500 | 262144 | 1214
| PP |  | Opravné souvislé broušení kolejnic R260 příčný a podélný profil oprava příčného a podélného profilu Poznámka: 1. V cenách jsou započteny náklady na kontinuální odstranění nebo úpravu převalků, skluzových vln a povrchových vad, optimalizaci příčného a podélného profilu hlavy kolejnice souvisle velkým brousícím, frézovacím nebo hoblovacím strojem včetně dokumentace měření záznamu podélného a příčného profilu hlavy kolejnice a hloubky povrchových trhlin, zajištění požární bezpečnosti a bezpečnosti v místech veřejnosti přístupných podle platných předpisů a požadavku objednatele, likvidaci odpadu po broušení a přepravu stroje. 2. Metr koleje=m | [15 empty] | PP | 0
608 | K | 5910063060 | Opravné souvislé broušení kolejnic R260 příčný a podélný profil vlnkovitost | m | 1250 | 516 | 645000 | Sborník UOŽI 01 2025 |  |  | základní | 0 | 0 | 0 | 0 | 0 | 0 | 262144 | K | 0 | ROZPOCET | 645000 | 0 | 0 | 0 | 0 | 1 | 645000 | 262144 | 1216
| PP |  | Opravné souvislé broušení kolejnic R260 příčný a podélný profil vlnkovitost Poznámka: 1. V cenách jsou započteny náklady na kontinuální odstranění nebo úpravu převalků, skluzových vln a povrchových vad, optimalizaci příčného a podélného profilu hlavy kolejnice souvisle velkým brousícím, frézovacím nebo hoblovacím strojem včetně dokumentace měření záznamu podélného a příčného profilu hlavy kolejnice a hloubky povrchových trhlin, zajištění požární bezpečnosti a bezpečnosti v místech veřejnosti přístupných podle platných předpisů a požadavku objednatele, likvidaci odpadu po broušení a přepravu stroje. 2. Metr koleje=m | [15 empty] | PP | 0
609 | K | 5910063110 | Opravné souvislé broušení kolejnic R350HT head checking, povrchové vady, příčný a podélný profil hloubky do 2 mm | m | 600 | 708 | 424800 | Sborník UOŽI 01 2025 |  |  | základní | 0 | 0 | 0 | 0 | 0 | 0 | 262144 | K | 0 | ROZPOCET | 424800 | 0 | 0 | 0 | 0 | 1 | 424800 | 262144 | 1218
| PP |  | Opravné souvislé broušení kolejnic R350HT head checking, povrchové vady, příčný a podélný profil hloubky do 2 mm Poznámka: 1. V cenách jsou započteny náklady na kontinuální odstranění nebo úpravu převalků, skluzových vln a povrchových vad, optimalizaci příčného a podélného profilu hlavy kolejnice souvisle velkým brousícím, frézovacím nebo hoblovacím strojem včetně dokumentace měření záznamu podélného a příčného profilu hlavy kolejnice a hloubky povrchových trhlin, zajištění požární bezpečnosti a bezpečnosti v místech veřejnosti přístupných podle platných předpisů a požadavku objednatele, likvidaci odpadu po broušení a přepravu stroje. 2. Metr koleje=m | [15 empty] | PP | 0
610 | K | 5910063120 | Opravné souvislé broušení kolejnic R350HT head checking, povrchové vady, příčný a podélný profil hloubky přes 2 mm do 4 mm | m | 600 | 1120 | 672000 | Sborník UOŽI 01 2025 |  |  | základní | 0 | 0 | 0 | 0 | 0 | 0 | 262144 | K | 0 | ROZPOCET | 672000 | 0 | 0 | 0 | 0 | 1 | 672000 | 262144 | 1220
| PP |  | Opravné souvislé broušení kolejnic R350HT head checking, povrchové vady, příčný a podélný profil hloubky přes 2 mm do 4 mm Poznámka: 1. V cenách jsou započteny náklady na kontinuální odstranění nebo úpravu převalků, skluzových vln a povrchových vad, optimalizaci příčného a podélného profilu hlavy kolejnice souvisle velkým brousícím, frézovacím nebo hoblovacím strojem včetně dokumentace měření záznamu podélného a příčného profilu hlavy kolejnice a hloubky povrchových trhlin, zajištění požární bezpečnosti a bezpečnosti v místech veřejnosti přístupných podle platných předpisů a požadavku objednatele, likvidaci odpadu po broušení a přepravu stroje. 2. Metr koleje=m | [15 empty] | PP | 0
611 | K | 5910063130 | Opravné souvislé broušení kolejnic R350HT head checking, povrchové vady, příčný a podélný profil hloubky přes 4 mm | m | 400 | 1340 | 536000 | Sborník UOŽI 01 2025 |  |  | základní | 0 | 0 | 0 | 0 | 0 | 0 | 262144 | K | 0 | ROZPOCET | 536000 | 0 | 0 | 0 | 0 | 1 | 536000 | 262144 | 1222
| PP |  | Opravné souvislé broušení kolejnic R350HT head checking, povrchové vady, příčný a podélný profil hloubky přes 4 mm Poznámka: 1. V cenách jsou započteny náklady na kontinuální odstranění nebo úpravu převalků, skluzových vln a povrchových vad, optimalizaci příčného a podélného profilu hlavy kolejnice souvisle velkým brousícím, frézovacím nebo hoblovacím strojem včetně dokumentace měření záznamu podélného a příčného profilu hlavy kolejnice a hloubky povrchových trhlin, zajištění požární bezpečnosti a bezpečnosti v místech veřejnosti přístupných podle platných předpisů a požadavku objednatele, likvidaci odpadu po broušení a přepravu stroje. 2. Metr koleje=m | [15 empty] | PP | 0
612 | K | 5910063150 | Opravné souvislé broušení kolejnic R350HT příčný a podélný profil oprava příčného a podélného profilu | m | 600 | 633 | 379800 | Sborník UOŽI 01 2025 |  |  | základní | 0 | 0 | 0 | 0 | 0 | 0 | 262144 | K | 0 | ROZPOCET | 379800 | 0 | 0 | 0 | 0 | 1 | 379800 | 262144 | 1224
| PP |  | Opravné souvislé broušení kolejnic R350HT příčný a podélný profil oprava příčného a podélného profilu Poznámka: 1. V cenách jsou započteny náklady na kontinuální odstranění nebo úpravu převalků, skluzových vln a povrchových vad, optimalizaci příčného a podélného profilu hlavy kolejnice souvisle velkým brousícím, frézovacím nebo hoblovacím strojem včetně dokumentace měření záznamu podélného a příčného profilu hlavy kolejnice a hloubky povrchových trhlin, zajištění požární bezpečnosti a bezpečnosti v místech veřejnosti přístupných podle platných předpisů a požadavku objednatele, likvidaci odpadu po broušení a přepravu stroje. 2. Metr koleje=m | [15 empty] | PP | 0
613 | K | 5910063160 | Opravné souvislé broušení kolejnic R350HT příčný a podélný profil vlnkovitost | m | 600 | 566 | 339600 | Sborník UOŽI 01 2025 |  |  | základní | 0 | 0 | 0 | 0 | 0 | 0 | 262144 | K | 0 | ROZPOCET | 339600 | 0 | 0 | 0 | 0 | 1 | 339600 | 262144 | 1226
| PP |  | Opravné souvislé broušení kolejnic R350HT příčný a podélný profil vlnkovitost Poznámka: 1. V cenách jsou započteny náklady na kontinuální odstranění nebo úpravu převalků, skluzových vln a povrchových vad, optimalizaci příčného a podélného profilu hlavy kolejnice souvisle velkým brousícím, frézovacím nebo hoblovacím strojem včetně dokumentace měření záznamu podélného a příčného profilu hlavy kolejnice a hloubky povrchových trhlin, zajištění požární bezpečnosti a bezpečnosti v místech veřejnosti přístupných podle platných předpisů a požadavku objednatele, likvidaci odpadu po broušení a přepravu stroje. 2. Metr koleje=m | [15 empty] | PP | 0
614 | K | 5910065010 | Odstranění převalků izolovaného styku lepeného | kus | 50 | 223 | 11150 | Sborník UOŽI 01 2025 |  |  | základní | 0 | 0 | 0 | 0 | 0 | 0 | 262144 | K | 0 | ROZPOCET | 11150 | 0 | 0 | 0 | 0 | 1 | 11150 | 262144 | 1228
| PP |  | Odstranění převalků izolovaného styku lepeného Poznámka: 1. V cenách jsou započteny náklady na odstranění převalků hlavy kolejnice IS odbroušením po demontáži spojky a profilové vložky, u LISŮ podle schváleného technologického postupu. | [15 empty] | PP | 0
615 | K | 5910065020 | Odstranění převalků izolovaného styku montovaného | kus | 50 | 130 | 6500 | Sborník UOŽI 01 2025 |  |  | základní | 0 | 0 | 0 | 0 | 0 | 0 | 262144 | K | 0 | ROZPOCET | 6500 | 0 | 0 | 0 | 0 | 1 | 6500 | 262144 | 1230
| PP |  | Odstranění převalků izolovaného styku montovaného Poznámka: 1. V cenách jsou započteny náklady na odstranění převalků hlavy kolejnice IS odbroušením po demontáži spojky a profilové vložky, u LISŮ podle schváleného technologického postupu. | [15 empty] | PP | 0
616 | K | 5910070010 | Základní reprofilace kolejnicových profilů výhybky broušení, frézování a hoblování | m | 400 | 596 | 238400 | Sborník UOŽI 01 2025 |  |  | základní | 0 | 0 | 0 | 0 | 0 | 0 | 262144 | K | 0 | ROZPOCET | 238400 | 0 | 0 | 0 | 0 | 1 | 238400 | 262144 | 1232
| PP |  | Základní reprofilace kolejnicových profilů výhybky broušení, frézování a hoblování Poznámka: 1. V ceně jsou započteny náklady na úpravu příčného profilu kolejnic výhybky včetně jazyků a srdcovky. Cena platí pro reprofilaci celé šíři pojížděné plochy a hloubku úběru materiálu 0,25 až 1 mm. Reprofilace mimo tyto kritéria se oceňují cenami opravné reprofilace. 2. U strojní reprofilace cena obsahuje náklady na záznam příčných profilů reprofilovaných kolejnic a záznam podélného profilu v celé délce výhybky. 3. U ruční reprofilace cena obsahuje náklady na záznam tvaru příčného profilu před a po reprofilaci včetně fotodokumentace. 4. Počet záznamů příčných profilů kolejnicových součástí výhybek při jejich reprofilacije stanoven smluvním vztahem a vychází z předpisů správce infrastruktury. | [15 empty] | PP | 0
617 | K | 5910075010 | Opravná reprofilace jazyka šíře plochy do 30 mm hloubky do 2 mm | m | 200 | 545 | 109000 | Sborník UOŽI 01 2025 |  |  | základní | 0 | 0 | 0 | 0 | 0 | 0 | 262144 | K | 0 | ROZPOCET | 109000 | 0 | 0 | 0 | 0 | 1 | 109000 | 262144 | 1234
| PP |  | Opravná reprofilace jazyka šíře plochy do 30 mm hloubky do 2 mm Poznámka: 1. V cenách jsou započteny náklady na odstranění převalků a povrchových vad, optimalizace příčného profilu a geometrie dílů výhybky, náklady na záznam tvaru příčného profilu před a po reprofilaci včetně fotodokumentace. Počet záznamů příčných profilů kolejnicových součástí výhybek při jejich reprofilaci je stanoven smluvním vztahem a vychází z předpisů správce infrastruktury. | [15 empty] | PP | 0
618 | K | 5910075020 | Opravná reprofilace jazyka šíře plochy do 30 mm hloubky přes 2 mm | m | 200 | 768 | 153600 | Sborník UOŽI 01 2025 |  |  | základní | 0 | 0 | 0 | 0 | 0 | 0 | 262144 | K | 0 | ROZPOCET | 153600 | 0 | 0 | 0 | 0 | 1 | 153600 | 262144 | 1236
| PP |  | Opravná reprofilace jazyka šíře plochy do 30 mm hloubky přes 2 mm Poznámka: 1. V cenách jsou započteny náklady na odstranění převalků a povrchových vad, optimalizace příčného profilu a geometrie dílů výhybky, náklady na záznam tvaru příčného profilu před a po reprofilaci včetně fotodokumentace. Počet záznamů příčných profilů kolejnicových součástí výhybek při jejich reprofilaci je stanoven smluvním vztahem a vychází z předpisů správce infrastruktury. | [15 empty] | PP | 0
619 | K | 5910075050 | Opravná reprofilace jazyka šíře plochy přes 30 mm hloubky do 2 mm | m | 200 | 697 | 139400 | Sborník UOŽI 01 2025 |  |  | základní | 0 | 0 | 0 | 0 | 0 | 0 | 262144 | K | 0 | ROZPOCET | 139400 | 0 | 0 | 0 | 0 | 1 | 139400 | 262144 | 1238
| PP |  | Opravná reprofilace jazyka šíře plochy přes 30 mm hloubky do 2 mm Poznámka: 1. V cenách jsou započteny náklady na odstranění převalků a povrchových vad, optimalizace příčného profilu a geometrie dílů výhybky, náklady na záznam tvaru příčného profilu před a po reprofilaci včetně fotodokumentace. Počet záznamů příčných profilů kolejnicových součástí výhybek při jejich reprofilaci je stanoven smluvním vztahem a vychází z předpisů správce infrastruktury. | [15 empty] | PP | 0
620 | K | 5910075060 | Opravná reprofilace jazyka šíře plochy přes 30 mm hloubky přes 2 mm | m | 200 | 998 | 199600 | Sborník UOŽI 01 2025 |  |  | základní | 0 | 0 | 0 | 0 | 0 | 0 | 262144 | K | 0 | ROZPOCET | 199600 | 0 | 0 | 0 | 0 | 1 | 199600 | 262144 | 1240
| PP |  | Opravná reprofilace jazyka šíře plochy přes 30 mm hloubky přes 2 mm Poznámka: 1. V cenách jsou započteny náklady na odstranění převalků a povrchových vad, optimalizace příčného profilu a geometrie dílů výhybky, náklady na záznam tvaru příčného profilu před a po reprofilaci včetně fotodokumentace. Počet záznamů příčných profilů kolejnicových součástí výhybek při jejich reprofilaci je stanoven smluvním vztahem a vychází z předpisů správce infrastruktury. | [15 empty] | PP | 0
621 | K | 5910075110 | Opravná reprofilace opornice šíře plochy do 30 mm hloubky do 2 mm | m | 200 | 361 | 72200 | Sborník UOŽI 01 2025 |  |  | základní | 0 | 0 | 0 | 0 | 0 | 0 | 262144 | K | 0 | ROZPOCET | 72200 | 0 | 0 | 0 | 0 | 1 | 72200 | 262144 | 1242
| PP |  | Opravná reprofilace opornice šíře plochy do 30 mm hloubky do 2 mm Poznámka: 1. V cenách jsou započteny náklady na odstranění převalků a povrchových vad, optimalizace příčného profilu a geometrie dílů výhybky, náklady na záznam tvaru příčného profilu před a po reprofilaci včetně fotodokumentace. Počet záznamů příčných profilů kolejnicových součástí výhybek při jejich reprofilaci je stanoven smluvním vztahem a vychází z předpisů správce infrastruktury. | [15 empty] | PP | 0
622 | K | 5910075120 | Opravná reprofilace opornice šíře plochy do 30 mm hloubky přes 2 mm | m | 200 | 529 | 105800 | Sborník UOŽI 01 2025 |  |  | základní | 0 | 0 | 0 | 0 | 0 | 0 | 262144 | K | 0 | ROZPOCET | 105800 | 0 | 0 | 0 | 0 | 1 | 105800 | 262144 | 1244
| PP |  | Opravná reprofilace opornice šíře plochy do 30 mm hloubky přes 2 mm Poznámka: 1. V cenách jsou započteny náklady na odstranění převalků a povrchových vad, optimalizace příčného profilu a geometrie dílů výhybky, náklady na záznam tvaru příčného profilu před a po reprofilaci včetně fotodokumentace. Počet záznamů příčných profilů kolejnicových součástí výhybek při jejich reprofilaci je stanoven smluvním vztahem a vychází z předpisů správce infrastruktury. | [15 empty] | PP | 0
623 | K | 5910075150 | Opravná reprofilace opornice šíře plochy přes 30 mm hloubky do 2 mm | m | 200 | 474 | 94800 | Sborník UOŽI 01 2025 |  |  | základní | 0 | 0 | 0 | 0 | 0 | 0 | 262144 | K | 0 | ROZPOCET | 94800 | 0 | 0 | 0 | 0 | 1 | 94800 | 262144 | 1246
| PP |  | Opravná reprofilace opornice šíře plochy přes 30 mm hloubky do 2 mm Poznámka: 1. V cenách jsou započteny náklady na odstranění převalků a povrchových vad, optimalizace příčného profilu a geometrie dílů výhybky, náklady na záznam tvaru příčného profilu před a po reprofilaci včetně fotodokumentace. Počet záznamů příčných profilů kolejnicových součástí výhybek při jejich reprofilaci je stanoven smluvním vztahem a vychází z předpisů správce infrastruktury. | [15 empty] | PP | 0
624 | K | 5910075160 | Opravná reprofilace opornice šíře plochy přes 30 mm hloubky přes 2 mm | m | 200 | 701 | 140200 | Sborník UOŽI 01 2025 |  |  | základní | 0 | 0 | 0 | 0 | 0 | 0 | 262144 | K | 0 | ROZPOCET | 140200 | 0 | 0 | 0 | 0 | 1 | 140200 | 262144 | 1248
| PP |  | Opravná reprofilace opornice šíře plochy přes 30 mm hloubky přes 2 mm Poznámka: 1. V cenách jsou započteny náklady na odstranění převalků a povrchových vad, optimalizace příčného profilu a geometrie dílů výhybky, náklady na záznam tvaru příčného profilu před a po reprofilaci včetně fotodokumentace. Počet záznamů příčných profilů kolejnicových součástí výhybek při jejich reprofilaci je stanoven smluvním vztahem a vychází z předpisů správce infrastruktury. | [15 empty] | PP | 0
625 | K | 5910075210 | Opravná reprofilace výhybkové kolejnice šíře plochy do 30 mm hloubky do 2 mm | m | 2 | 303 | 606 | Sborník UOŽI 01 2025 |  |  | základní | 0 | 0 | 0 | 0 | 0 | 0 | 262144 | K | 0 | ROZPOCET | 606 | 0 | 0 | 0 | 0 | 1 | 606 | 262144 | 1250
| PP |  | Opravná reprofilace výhybkové kolejnice šíře plochy do 30 mm hloubky do 2 mm Poznámka: 1. V cenách jsou započteny náklady na odstranění převalků a povrchových vad, optimalizace příčného profilu a geometrie dílů výhybky, náklady na záznam tvaru příčného profilu před a po reprofilaci včetně fotodokumentace. Počet záznamů příčných profilů kolejnicových součástí výhybek při jejich reprofilaci je stanoven smluvním vztahem a vychází z předpisů správce infrastruktury. | [15 empty] | PP | 0
626 | K | 5910075220 | Opravná reprofilace výhybkové kolejnice šíře plochy do 30 mm hloubky přes 2 mm | m | 2 | 471 | 942 | Sborník UOŽI 01 2025 |  |  | základní | 0 | 0 | 0 | 0 | 0 | 0 | 262144 | K | 0 | ROZPOCET | 942 | 0 | 0 | 0 | 0 | 1 | 942 | 262144 | 1252
| PP |  | Opravná reprofilace výhybkové kolejnice šíře plochy do 30 mm hloubky přes 2 mm Poznámka: 1. V cenách jsou započteny náklady na odstranění převalků a povrchových vad, optimalizace příčného profilu a geometrie dílů výhybky, náklady na záznam tvaru příčného profilu před a po reprofilaci včetně fotodokumentace. Počet záznamů příčných profilů kolejnicových součástí výhybek při jejich reprofilaci je stanoven smluvním vztahem a vychází z předpisů správce infrastruktury. | [15 empty] | PP | 0
627 | K | 5910075250 | Opravná reprofilace výhybkové kolejnice šíře plochy přes 30 mm hloubky do 2 mm | m | 2 | 399 | 798 | Sborník UOŽI 01 2025 |  |  | základní | 0 | 0 | 0 | 0 | 0 | 0 | 262144 | K | 0 | ROZPOCET | 798 | 0 | 0 | 0 | 0 | 1 | 798 | 262144 | 1254
| PP |  | Opravná reprofilace výhybkové kolejnice šíře plochy přes 30 mm hloubky do 2 mm Poznámka: 1. V cenách jsou započteny náklady na odstranění převalků a povrchových vad, optimalizace příčného profilu a geometrie dílů výhybky, náklady na záznam tvaru příčného profilu před a po reprofilaci včetně fotodokumentace. Počet záznamů příčných profilů kolejnicových součástí výhybek při jejich reprofilaci je stanoven smluvním vztahem a vychází z předpisů správce infrastruktury. | [15 empty] | PP | 0
628 | K | 5910075260 | Opravná reprofilace výhybkové kolejnice šíře plochy přes 30 mm hloubky přes 2 mm | m | 2 | 623 | 1246 | Sborník UOŽI 01 2025 |  |  | základní | 0 | 0 | 0 | 0 | 0 | 0 | 262144 | K | 0 | ROZPOCET | 1246 | 0 | 0 | 0 | 0 | 1 | 1246 | 262144 | 1256
| PP |  | Opravná reprofilace výhybkové kolejnice šíře plochy přes 30 mm hloubky přes 2 mm Poznámka: 1. V cenách jsou započteny náklady na odstranění převalků a povrchových vad, optimalizace příčného profilu a geometrie dílů výhybky, náklady na záznam tvaru příčného profilu před a po reprofilaci včetně fotodokumentace. Počet záznamů příčných profilů kolejnicových součástí výhybek při jejich reprofilaci je stanoven smluvním vztahem a vychází z předpisů správce infrastruktury. | [15 empty] | PP | 0
629 | K | 5910075310 | Opravná reprofilace hrotnice PHS šíře plochy do 30 mm hloubky do 2 mm | m | 2 | 465 | 930 | Sborník UOŽI 01 2025 |  |  | základní | 0 | 0 | 0 | 0 | 0 | 0 | 262144 | K | 0 | ROZPOCET | 930 | 0 | 0 | 0 | 0 | 1 | 930 | 262144 | 1258
| PP |  | Opravná reprofilace hrotnice PHS šíře plochy do 30 mm hloubky do 2 mm Poznámka: 1. V cenách jsou započteny náklady na odstranění převalků a povrchových vad, optimalizace příčného profilu a geometrie dílů výhybky, náklady na záznam tvaru příčného profilu před a po reprofilaci včetně fotodokumentace. Počet záznamů příčných profilů kolejnicových součástí výhybek při jejich reprofilaci je stanoven smluvním vztahem a vychází z předpisů správce infrastruktury. | [15 empty] | PP | 0
630 | K | 5910075320 | Opravná reprofilace hrotnice PHS šíře plochy do 30 mm hloubky přes 2 mm | m | 2 | 688 | 1376 | Sborník UOŽI 01 2025 |  |  | základní | 0 | 0 | 0 | 0 | 0 | 0 | 262144 | K | 0 | ROZPOCET | 1376 | 0 | 0 | 0 | 0 | 1 | 1376 | 262144 | 1260
| PP |  | Opravná reprofilace hrotnice PHS šíře plochy do 30 mm hloubky přes 2 mm Poznámka: 1. V cenách jsou započteny náklady na odstranění převalků a povrchových vad, optimalizace příčného profilu a geometrie dílů výhybky, náklady na záznam tvaru příčného profilu před a po reprofilaci včetně fotodokumentace. Počet záznamů příčných profilů kolejnicových součástí výhybek při jejich reprofilaci je stanoven smluvním vztahem a vychází z předpisů správce infrastruktury. | [15 empty] | PP | 0
631 | K | 5910075350 | Opravná reprofilace hrotnice PHS šíře plochy přes 30 mm hloubky do 2 mm | m | 2 | 617 | 1234 | Sborník UOŽI 01 2025 |  |  | základní | 0 | 0 | 0 | 0 | 0 | 0 | 262144 | K | 0 | ROZPOCET | 1234 | 0 | 0 | 0 | 0 | 1 | 1234 | 262144 | 1262
| PP |  | Opravná reprofilace hrotnice PHS šíře plochy přes 30 mm hloubky do 2 mm Poznámka: 1. V cenách jsou započteny náklady na odstranění převalků a povrchových vad, optimalizace příčného profilu a geometrie dílů výhybky, náklady na záznam tvaru příčného profilu před a po reprofilaci včetně fotodokumentace. Počet záznamů příčných profilů kolejnicových součástí výhybek při jejich reprofilaci je stanoven smluvním vztahem a vychází z předpisů správce infrastruktury. | [15 empty] | PP | 0
632 | K | 5910075360 | Opravná reprofilace hrotnice PHS šíře plochy přes 30 mm hloubky přes 2 mm | m | 2 | 919 | 1838 | Sborník UOŽI 01 2025 |  |  | základní | 0 | 0 | 0 | 0 | 0 | 0 | 262144 | K | 0 | ROZPOCET | 1838 | 0 | 0 | 0 | 0 | 1 | 1838 | 262144 | 1264
| PP |  | Opravná reprofilace hrotnice PHS šíře plochy přes 30 mm hloubky přes 2 mm Poznámka: 1. V cenách jsou započteny náklady na odstranění převalků a povrchových vad, optimalizace příčného profilu a geometrie dílů výhybky, náklady na záznam tvaru příčného profilu před a po reprofilaci včetně fotodokumentace. Počet záznamů příčných profilů kolejnicových součástí výhybek při jejich reprofilaci je stanoven smluvním vztahem a vychází z předpisů správce infrastruktury. | [15 empty] | PP | 0
633 | K | 5910080110 | Opravná reprofilace srdcovky jednoduché 1:7,5 a 1:9 hloubky do 2 mm | kus | 10 | 3350 | 33500 | Sborník UOŽI 01 2025 |  |  | základní | 0 | 0 | 0 | 0 | 0 | 0 | 262144 | K | 0 | ROZPOCET | 33500 | 0 | 0 | 0 | 0 | 1 | 33500 | 262144 | 1266
| PP |  | Opravná reprofilace srdcovky jednoduché 1:7,5 a 1:9 hloubky do 2 mm Poznámka: 1. V cenách jsou započteny náklady na odstranění vznikajících převalků, povrchových vad a měření profilu srdcovky šablonou, náklady na záznam tvaru příčného profilu před a po reprofilaci včetně fotodokumentace. Počet záznamů příčných profilů kolejnicových součástí výhybek při jejich reprofilaci je stanoven smluvním vztahem a vychází z předpisů správce infrastruktury. | [15 empty] | PP | 0
634 | K | 5910080120 | Opravná reprofilace srdcovky jednoduché 1:7,5 a 1:9 hloubky přes 2 mm | kus | 10 | 3680 | 36800 | Sborník UOŽI 01 2025 |  |  | základní | 0 | 0 | 0 | 0 | 0 | 0 | 262144 | K | 0 | ROZPOCET | 36800 | 0 | 0 | 0 | 0 | 1 | 36800 | 262144 | 1268
| PP |  | Opravná reprofilace srdcovky jednoduché 1:7,5 a 1:9 hloubky přes 2 mm Poznámka: 1. V cenách jsou započteny náklady na odstranění vznikajících převalků, povrchových vad a měření profilu srdcovky šablonou, náklady na záznam tvaru příčného profilu před a po reprofilaci včetně fotodokumentace. Počet záznamů příčných profilů kolejnicových součástí výhybek při jejich reprofilaci je stanoven smluvním vztahem a vychází z předpisů správce infrastruktury. | [15 empty] | PP | 0
635 | K | 5910080210 | Opravná reprofilace srdcovky jednoduché 1:11 a 1:12 hloubky do 2 mm | kus | 20 | 3900 | 78000 | Sborník UOŽI 01 2025 |  |  | základní | 0 | 0 | 0 | 0 | 0 | 0 | 262144 | K | 0 | ROZPOCET | 78000 | 0 | 0 | 0 | 0 | 1 | 78000 | 262144 | 1270
| PP |  | Opravná reprofilace srdcovky jednoduché 1:11 a 1:12 hloubky do 2 mm Poznámka: 1. V cenách jsou započteny náklady na odstranění vznikajících převalků, povrchových vad a měření profilu srdcovky šablonou, náklady na záznam tvaru příčného profilu před a po reprofilaci včetně fotodokumentace. Počet záznamů příčných profilů kolejnicových součástí výhybek při jejich reprofilaci je stanoven smluvním vztahem a vychází z předpisů správce infrastruktury. | [15 empty] | PP | 0
636 | K | 5910080220 | Opravná reprofilace srdcovky jednoduché 1:11 a 1:12 hloubky přes 2 mm | kus | 20 | 4220 | 84400 | Sborník UOŽI 01 2025 |  |  | základní | 0 | 0 | 0 | 0 | 0 | 0 | 262144 | K | 0 | ROZPOCET | 84400 | 0 | 0 | 0 | 0 | 1 | 84400 | 262144 | 1272
| PP |  | Opravná reprofilace srdcovky jednoduché 1:11 a 1:12 hloubky přes 2 mm Poznámka: 1. V cenách jsou započteny náklady na odstranění vznikajících převalků, povrchových vad a měření profilu srdcovky šablonou, náklady na záznam tvaru příčného profilu před a po reprofilaci včetně fotodokumentace. Počet záznamů příčných profilů kolejnicových součástí výhybek při jejich reprofilaci je stanoven smluvním vztahem a vychází z předpisů správce infrastruktury. | [15 empty] | PP | 0
637 | K | 5910080310 | Opravná reprofilace srdcovky jednoduché 1:14 a 1:18,5 hloubky do 2 mm | kus | 10 | 4680 | 46800 | Sborník UOŽI 01 2025 |  |  | základní | 0 | 0 | 0 | 0 | 0 | 0 | 262144 | K | 0 | ROZPOCET | 46800 | 0 | 0 | 0 | 0 | 1 | 46800 | 262144 | 1274
| PP |  | Opravná reprofilace srdcovky jednoduché 1:14 a 1:18,5 hloubky do 2 mm Poznámka: 1. V cenách jsou započteny náklady na odstranění vznikajících převalků, povrchových vad a měření profilu srdcovky šablonou, náklady na záznam tvaru příčného profilu před a po reprofilaci včetně fotodokumentace. Počet záznamů příčných profilů kolejnicových součástí výhybek při jejich reprofilaci je stanoven smluvním vztahem a vychází z předpisů správce infrastruktury. | [15 empty] | PP | 0
638 | K | 5910080320 | Opravná reprofilace srdcovky jednoduché 1:14 a 1:18,5 hloubky přes 2 mm | kus | 10 | 5000 | 50000 | Sborník UOŽI 01 2025 |  |  | základní | 0 | 0 | 0 | 0 | 0 | 0 | 262144 | K | 0 | ROZPOCET | 50000 | 0 | 0 | 0 | 0 | 1 | 50000 | 262144 | 1276
| PP |  | Opravná reprofilace srdcovky jednoduché 1:14 a 1:18,5 hloubky přes 2 mm Poznámka: 1. V cenách jsou započteny náklady na odstranění vznikajících převalků, povrchových vad a měření profilu srdcovky šablonou, náklady na záznam tvaru příčného profilu před a po reprofilaci včetně fotodokumentace. Počet záznamů příčných profilů kolejnicových součástí výhybek při jejich reprofilaci je stanoven smluvním vztahem a vychází z předpisů správce infrastruktury. | [15 empty] | PP | 0
639 | K | 5910082005 | Opravná strojní reprofilace výhybky jednoduché všech soustav hloubky do 2 mm s úhlem odbočení J 1:5,7-230 | kus | 1 | 190900 | 190900 | Sborník UOŽI 01 2025 |  |  | základní | 0 | 0 | 0 | 0 | 0 | 0 | 262144 | K | 0 | ROZPOCET | 190900 | 0 | 0 | 0 | 0 | 1 | 190900 | 262144 | 1278
| PP |  | Opravná strojní reprofilace výhybky jednoduché všech soustav hloubky do 2 mm s úhlem odbočení J 1:5,7-230 Poznámka: 1. Cena obsahuje náklady na demontáž a montáž zařízení bránící práci stroje (přejezdy MIBY atd.), kontinuální odstranění vad head checking, vlnkovitosti a převalků, skluzových vln a povrchových vad, optimalizaci příčného profilu a geometrie hlavy kolejnice mechanizací včetně záznamu měření, ruční dobroušení jazyků, opornic a srdcovky, zakrytí kluzných stoliček a závěrů, jejich očištění a ošetření, zajištění požární bezpečnosti, likvidaci odpadu po broušení a náklady na přepravu stroje a broušení koleje 5 metrů před a za výhybkou. Položka platí pro výhybky první i druhé generace a výhybky obloukové. 2. Položka platí pro výhybky jednostranné, oboustranné, obloukové stupňové i poměrové. 3. Měrnou jednotkou je 1 výhybka. | [15 empty] | PP | 0
640 | K | 5910082010 | Opravná strojní reprofilace výhybky jednoduché všech soustav hloubky do 2 mm s úhlem odbočení J 1:6 (7,5)-150 | kus | 1 | 190900 | 190900 | Sborník UOŽI 01 2025 |  |  | základní | 0 | 0 | 0 | 0 | 0 | 0 | 262144 | K | 0 | ROZPOCET | 190900 | 0 | 0 | 0 | 0 | 1 | 190900 | 262144 | 1280
| PP |  | Opravná strojní reprofilace výhybky jednoduché všech soustav hloubky do 2 mm s úhlem odbočení J 1:6 (7,5)-150 Poznámka: 1. Cena obsahuje náklady na demontáž a montáž zařízení bránící práci stroje (přejezdy MIBY atd.), kontinuální odstranění vad head checking, vlnkovitosti a převalků, skluzových vln a povrchových vad, optimalizaci příčného profilu a geometrie hlavy kolejnice mechanizací včetně záznamu měření, ruční dobroušení jazyků, opornic a srdcovky, zakrytí kluzných stoliček a závěrů, jejich očištění a ošetření, zajištění požární bezpečnosti, likvidaci odpadu po broušení a náklady na přepravu stroje a broušení koleje 5 metrů před a za výhybkou. Položka platí pro výhybky první i druhé generace a výhybky obloukové. 2. Položka platí pro výhybky jednostranné, oboustranné, obloukové stupňové i poměrové. 3. Měrnou jednotkou je 1 výhybka. | [15 empty] | PP | 0
641 | K | 5910082015 | Opravná strojní reprofilace výhybky jednoduché všech soustav hloubky do 2 mm s úhlem odbočení J 1:6,6 (7,5)-190 | kus | 1 | 190900 | 190900 | Sborník UOŽI 01 2025 |  |  | základní | 0 | 0 | 0 | 0 | 0 | 0 | 262144 | K | 0 | ROZPOCET | 190900 | 0 | 0 | 0 | 0 | 1 | 190900 | 262144 | 1282
| PP |  | Opravná strojní reprofilace výhybky jednoduché všech soustav hloubky do 2 mm s úhlem odbočení J 1:6,6 (7,5)-190 Poznámka: 1. Cena obsahuje náklady na demontáž a montáž zařízení bránící práci stroje (přejezdy MIBY atd.), kontinuální odstranění vad head checking, vlnkovitosti a převalků, skluzových vln a povrchových vad, optimalizaci příčného profilu a geometrie hlavy kolejnice mechanizací včetně záznamu měření, ruční dobroušení jazyků, opornic a srdcovky, zakrytí kluzných stoliček a závěrů, jejich očištění a ošetření, zajištění požární bezpečnosti, likvidaci odpadu po broušení a náklady na přepravu stroje a broušení koleje 5 metrů před a za výhybkou. Položka platí pro výhybky první i druhé generace a výhybky obloukové. 2. Položka platí pro výhybky jednostranné, oboustranné, obloukové stupňové i poměrové. 3. Měrnou jednotkou je 1 výhybka. | [15 empty] | PP | 0
642 | K | 5910082020 | Opravná strojní reprofilace výhybky jednoduché všech soustav hloubky do 2 mm s úhlem odbočení J 1:9-190 | kus | 1 | 198800 | 198800 | Sborník UOŽI 01 2025 |  |  | základní | 0 | 0 | 0 | 0 | 0 | 0 | 262144 | K | 0 | ROZPOCET | 198800 | 0 | 0 | 0 | 0 | 1 | 198800 | 262144 | 1284
| PP |  | Opravná strojní reprofilace výhybky jednoduché všech soustav hloubky do 2 mm s úhlem odbočení J 1:9-190 Poznámka: 1. Cena obsahuje náklady na demontáž a montáž zařízení bránící práci stroje (přejezdy MIBY atd.), kontinuální odstranění vad head checking, vlnkovitosti a převalků, skluzových vln a povrchových vad, optimalizaci příčného profilu a geometrie hlavy kolejnice mechanizací včetně záznamu měření, ruční dobroušení jazyků, opornic a srdcovky, zakrytí kluzných stoliček a závěrů, jejich očištění a ošetření, zajištění požární bezpečnosti, likvidaci odpadu po broušení a náklady na přepravu stroje a broušení koleje 5 metrů před a za výhybkou. Položka platí pro výhybky první i druhé generace a výhybky obloukové. 2. Položka platí pro výhybky jednostranné, oboustranné, obloukové stupňové i poměrové. 3. Měrnou jednotkou je 1 výhybka. | [15 empty] | PP | 0
643 | K | 5910082025 | Opravná strojní reprofilace výhybky jednoduché všech soustav hloubky do 2 mm s úhlem odbočení J 1:9 (11)-300 | kus | 1 | 217300 | 217300 | Sborník UOŽI 01 2025 |  |  | základní | 0 | 0 | 0 | 0 | 0 | 0 | 262144 | K | 0 | ROZPOCET | 217300 | 0 | 0 | 0 | 0 | 1 | 217300 | 262144 | 1286
| PP |  | Opravná strojní reprofilace výhybky jednoduché všech soustav hloubky do 2 mm s úhlem odbočení J 1:9 (11)-300 Poznámka: 1. Cena obsahuje náklady na demontáž a montáž zařízení bránící práci stroje (přejezdy MIBY atd.), kontinuální odstranění vad head checking, vlnkovitosti a převalků, skluzových vln a povrchových vad, optimalizaci příčného profilu a geometrie hlavy kolejnice mechanizací včetně záznamu měření, ruční dobroušení jazyků, opornic a srdcovky, zakrytí kluzných stoliček a závěrů, jejich očištění a ošetření, zajištění požární bezpečnosti, likvidaci odpadu po broušení a náklady na přepravu stroje a broušení koleje 5 metrů před a za výhybkou. Položka platí pro výhybky první i druhé generace a výhybky obloukové. 2. Položka platí pro výhybky jednostranné, oboustranné, obloukové stupňové i poměrové. 3. Měrnou jednotkou je 1 výhybka. | [15 empty] | PP | 0
644 | K | 5910082030 | Opravná strojní reprofilace výhybky jednoduché všech soustav hloubky do 2 mm s úhlem odbočení J 1:9 (11)-300 s PHS | kus | 1 | 217300 | 217300 | Sborník UOŽI 01 2025 |  |  | základní | 0 | 0 | 0 | 0 | 0 | 0 | 262144 | K | 0 | ROZPOCET | 217300 | 0 | 0 | 0 | 0 | 1 | 217300 | 262144 | 1288
| PP |  | Opravná strojní reprofilace výhybky jednoduché všech soustav hloubky do 2 mm s úhlem odbočení J 1:9 (11)-300 s PHS Poznámka: 1. Cena obsahuje náklady na demontáž a montáž zařízení bránící práci stroje (přejezdy MIBY atd.), kontinuální odstranění vad head checking, vlnkovitosti a převalků, skluzových vln a povrchových vad, optimalizaci příčného profilu a geometrie hlavy kolejnice mechanizací včetně záznamu měření, ruční dobroušení jazyků, opornic a srdcovky, zakrytí kluzných stoliček a závěrů, jejich očištění a ošetření, zajištění požární bezpečnosti, likvidaci odpadu po broušení a náklady na přepravu stroje a broušení koleje 5 metrů před a za výhybkou. Položka platí pro výhybky první i druhé generace a výhybky obloukové. 2. Položka platí pro výhybky jednostranné, oboustranné, obloukové stupňové i poměrové. 3. Měrnou jednotkou je 1 výhybka. | [15 empty] | PP | 0
645 | K | 5910082040 | Opravná strojní reprofilace výhybky jednoduché všech soustav hloubky do 2 mm s úhlem odbočení J 1:12-500 | kus | 1 | 234400 | 234400 | Sborník UOŽI 01 2025 |  |  | základní | 0 | 0 | 0 | 0 | 0 | 0 | 262144 | K | 0 | ROZPOCET | 234400 | 0 | 0 | 0 | 0 | 1 | 234400 | 262144 | 1290
| PP |  | Opravná strojní reprofilace výhybky jednoduché všech soustav hloubky do 2 mm s úhlem odbočení J 1:12-500 Poznámka: 1. Cena obsahuje náklady na demontáž a montáž zařízení bránící práci stroje (přejezdy MIBY atd.), kontinuální odstranění vad head checking, vlnkovitosti a převalků, skluzových vln a povrchových vad, optimalizaci příčného profilu a geometrie hlavy kolejnice mechanizací včetně záznamu měření, ruční dobroušení jazyků, opornic a srdcovky, zakrytí kluzných stoliček a závěrů, jejich očištění a ošetření, zajištění požární bezpečnosti, likvidaci odpadu po broušení a náklady na přepravu stroje a broušení koleje 5 metrů před a za výhybkou. Položka platí pro výhybky první i druhé generace a výhybky obloukové. 2. Položka platí pro výhybky jednostranné, oboustranné, obloukové stupňové i poměrové. 3. Měrnou jednotkou je 1 výhybka. | [15 empty] | PP | 0
646 | K | 5910082045 | Opravná strojní reprofilace výhybky jednoduché všech soustav hloubky do 2 mm s úhlem odbočení J 1:12-500 s PHS | kus | 1 | 234400 | 234400 | Sborník UOŽI 01 2025 |  |  | základní | 0 | 0 | 0 | 0 | 0 | 0 | 262144 | K | 0 | ROZPOCET | 234400 | 0 | 0 | 0 | 0 | 1 | 234400 | 262144 | 1292
| PP |  | Opravná strojní reprofilace výhybky jednoduché všech soustav hloubky do 2 mm s úhlem odbočení J 1:12-500 s PHS Poznámka: 1. Cena obsahuje náklady na demontáž a montáž zařízení bránící práci stroje (přejezdy MIBY atd.), kontinuální odstranění vad head checking, vlnkovitosti a převalků, skluzových vln a povrchových vad, optimalizaci příčného profilu a geometrie hlavy kolejnice mechanizací včetně záznamu měření, ruční dobroušení jazyků, opornic a srdcovky, zakrytí kluzných stoliček a závěrů, jejich očištění a ošetření, zajištění požární bezpečnosti, likvidaci odpadu po broušení a náklady na přepravu stroje a broušení koleje 5 metrů před a za výhybkou. Položka platí pro výhybky první i druhé generace a výhybky obloukové. 2. Položka platí pro výhybky jednostranné, oboustranné, obloukové stupňové i poměrové. 3. Měrnou jednotkou je 1 výhybka. | [15 empty] | PP | 0
647 | K | 5910082050 | Opravná strojní reprofilace výhybky jednoduché všech soustav hloubky do 2 mm s úhlem odbočení J 1:14-760 | kus | 1 | 254100 | 254100 | Sborník UOŽI 01 2025 |  |  | základní | 0 | 0 | 0 | 0 | 0 | 0 | 262144 | K | 0 | ROZPOCET | 254100 | 0 | 0 | 0 | 0 | 1 | 254100 | 262144 | 1294
| PP |  | Opravná strojní reprofilace výhybky jednoduché všech soustav hloubky do 2 mm s úhlem odbočení J 1:14-760 Poznámka: 1. Cena obsahuje náklady na demontáž a montáž zařízení bránící práci stroje (přejezdy MIBY atd.), kontinuální odstranění vad head checking, vlnkovitosti a převalků, skluzových vln a povrchových vad, optimalizaci příčného profilu a geometrie hlavy kolejnice mechanizací včetně záznamu měření, ruční dobroušení jazyků, opornic a srdcovky, zakrytí kluzných stoliček a závěrů, jejich očištění a ošetření, zajištění požární bezpečnosti, likvidaci odpadu po broušení a náklady na přepravu stroje a broušení koleje 5 metrů před a za výhybkou. Položka platí pro výhybky první i druhé generace a výhybky obloukové. 2. Položka platí pro výhybky jednostranné, oboustranné, obloukové stupňové i poměrové. 3. Měrnou jednotkou je 1 výhybka. | [15 empty] | PP | 0
648 | K | 5910082055 | Opravná strojní reprofilace výhybky jednoduché všech soustav hloubky do 2 mm s úhlem odbočení J 1:14-760 s PHS | kus | 1 | 254100 | 254100 | Sborník UOŽI 01 2025 |  |  | základní | 0 | 0 | 0 | 0 | 0 | 0 | 262144 | K | 0 | ROZPOCET | 254100 | 0 | 0 | 0 | 0 | 1 | 254100 | 262144 | 1296
| PP |  | Opravná strojní reprofilace výhybky jednoduché všech soustav hloubky do 2 mm s úhlem odbočení J 1:14-760 s PHS Poznámka: 1. Cena obsahuje náklady na demontáž a montáž zařízení bránící práci stroje (přejezdy MIBY atd.), kontinuální odstranění vad head checking, vlnkovitosti a převalků, skluzových vln a povrchových vad, optimalizaci příčného profilu a geometrie hlavy kolejnice mechanizací včetně záznamu měření, ruční dobroušení jazyků, opornic a srdcovky, zakrytí kluzných stoliček a závěrů, jejich očištění a ošetření, zajištění požární bezpečnosti, likvidaci odpadu po broušení a náklady na přepravu stroje a broušení koleje 5 metrů před a za výhybkou. Položka platí pro výhybky první i druhé generace a výhybky obloukové. 2. Položka platí pro výhybky jednostranné, oboustranné, obloukové stupňové i poměrové. 3. Měrnou jednotkou je 1 výhybka. | [15 empty] | PP | 0
649 | K | 5910082060 | Opravná strojní reprofilace výhybky jednoduché všech soustav hloubky do 2 mm s úhlem odbočení J 1:18,5-1200 | kus | 1 | 289700 | 289700 | Sborník UOŽI 01 2025 |  |  | základní | 0 | 0 | 0 | 0 | 0 | 0 | 262144 | K | 0 | ROZPOCET | 289700 | 0 | 0 | 0 | 0 | 1 | 289700 | 262144 | 1298
| PP |  | Opravná strojní reprofilace výhybky jednoduché všech soustav hloubky do 2 mm s úhlem odbočení J 1:18,5-1200 Poznámka: 1. Cena obsahuje náklady na demontáž a montáž zařízení bránící práci stroje (přejezdy MIBY atd.), kontinuální odstranění vad head checking, vlnkovitosti a převalků, skluzových vln a povrchových vad, optimalizaci příčného profilu a geometrie hlavy kolejnice mechanizací včetně záznamu měření, ruční dobroušení jazyků, opornic a srdcovky, zakrytí kluzných stoliček a závěrů, jejich očištění a ošetření, zajištění požární bezpečnosti, likvidaci odpadu po broušení a náklady na přepravu stroje a broušení koleje 5 metrů před a za výhybkou. Položka platí pro výhybky první i druhé generace a výhybky obloukové. 2. Položka platí pro výhybky jednostranné, oboustranné, obloukové stupňové i poměrové. 3. Měrnou jednotkou je 1 výhybka. | [15 empty] | PP | 0
650 | K | 5910082065 | Opravná strojní reprofilace výhybky jednoduché všech soustav hloubky do 2 mm s úhlem odbočení J 1:18,5-1200 s PHS | kus | 1 | 289700 | 289700 | Sborník UOŽI 01 2025 |  |  | základní | 0 | 0 | 0 | 0 | 0 | 0 | 262144 | K | 0 | ROZPOCET | 289700 | 0 | 0 | 0 | 0 | 1 | 289700 | 262144 | 1300
| PP |  | Opravná strojní reprofilace výhybky jednoduché všech soustav hloubky do 2 mm s úhlem odbočení J 1:18,5-1200 s PHS Poznámka: 1. Cena obsahuje náklady na demontáž a montáž zařízení bránící práci stroje (přejezdy MIBY atd.), kontinuální odstranění vad head checking, vlnkovitosti a převalků, skluzových vln a povrchových vad, optimalizaci příčného profilu a geometrie hlavy kolejnice mechanizací včetně záznamu měření, ruční dobroušení jazyků, opornic a srdcovky, zakrytí kluzných stoliček a závěrů, jejich očištění a ošetření, zajištění požární bezpečnosti, likvidaci odpadu po broušení a náklady na přepravu stroje a broušení koleje 5 metrů před a za výhybkou. Položka platí pro výhybky první i druhé generace a výhybky obloukové. 2. Položka platí pro výhybky jednostranné, oboustranné, obloukové stupňové i poměrové. 3. Měrnou jednotkou je 1 výhybka. | [15 empty] | PP | 0
651 | K | 5910082068 | Opravná strojní reprofilace výhybky jednoduché všech soustav hloubky do 2 mm s úhlem odbočení 1:26,5-2500 s PHS | kus | 1 | 355500 | 355500 | Sborník UOŽI 01 2025 |  |  | základní | 0 | 0 | 0 | 0 | 0 | 0 | 262144 | K | 0 | ROZPOCET | 355500 | 0 | 0 | 0 | 0 | 1 | 355500 | 262144 | 1302
| PP |  | Opravná strojní reprofilace výhybky jednoduché všech soustav hloubky do 2 mm s úhlem odbočení 1:26,5-2500 s PHS Poznámka: 1. Cena obsahuje náklady na demontáž a montáž zařízení bránící práci stroje (přejezdy MIBY atd.), kontinuální odstranění vad head checking, vlnkovitosti a převalků, skluzových vln a povrchových vad, optimalizaci příčného profilu a geometrie hlavy kolejnice mechanizací včetně záznamu měření, ruční dobroušení jazyků, opornic a srdcovky, zakrytí kluzných stoliček a závěrů, jejich očištění a ošetření, zajištění požární bezpečnosti, likvidaci odpadu po broušení a náklady na přepravu stroje a broušení koleje 5 metrů před a za výhybkou. Položka platí pro výhybky první i druhé generace a výhybky obloukové. 2. Položka platí pro výhybky jednostranné, oboustranné, obloukové stupňové i poměrové. 3. Měrnou jednotkou je 1 výhybka. | [15 empty] | PP | 0
652 | K | 5910082073 | Opravná strojní reprofilace výhybky jednoduché všech soustav hloubky do 2 mm s úhlem odbočení J 8° | kus | 1 | 183200 | 183200 | Sborník UOŽI 01 2025 |  |  | základní | 0 | 0 | 0 | 0 | 0 | 0 | 262144 | K | 0 | ROZPOCET | 183200 | 0 | 0 | 0 | 0 | 1 | 183200 | 262144 | 1304
| PP |  | Opravná strojní reprofilace výhybky jednoduché všech soustav hloubky do 2 mm s úhlem odbočení J 8° Poznámka: 1. Cena obsahuje náklady na demontáž a montáž zařízení bránící práci stroje (přejezdy MIBY atd.), kontinuální odstranění vad head checking, vlnkovitosti a převalků, skluzových vln a povrchových vad, optimalizaci příčného profilu a geometrie hlavy kolejnice mechanizací včetně záznamu měření, ruční dobroušení jazyků, opornic a srdcovky, zakrytí kluzných stoliček a závěrů, jejich očištění a ošetření, zajištění požární bezpečnosti, likvidaci odpadu po broušení a náklady na přepravu stroje a broušení koleje 5 metrů před a za výhybkou. Položka platí pro výhybky první i druhé generace a výhybky obloukové. 2. Položka platí pro výhybky jednostranné, oboustranné, obloukové stupňové i poměrové. 3. Měrnou jednotkou je 1 výhybka. | [15 empty] | PP | 0
653 | K | 5910082074 | Opravná strojní reprofilace výhybky jednoduché všech soustav hloubky do 2 mm s úhlem odbočení J 7° | kus | 1 | 190700 | 190700 | Sborník UOŽI 01 2025 |  |  | základní | 0 | 0 | 0 | 0 | 0 | 0 | 262144 | K | 0 | ROZPOCET | 190700 | 0 | 0 | 0 | 0 | 1 | 190700 | 262144 | 1306
| PP |  | Opravná strojní reprofilace výhybky jednoduché všech soustav hloubky do 2 mm s úhlem odbočení J 7° Poznámka: 1. Cena obsahuje náklady na demontáž a montáž zařízení bránící práci stroje (přejezdy MIBY atd.), kontinuální odstranění vad head checking, vlnkovitosti a převalků, skluzových vln a povrchových vad, optimalizaci příčného profilu a geometrie hlavy kolejnice mechanizací včetně záznamu měření, ruční dobroušení jazyků, opornic a srdcovky, zakrytí kluzných stoliček a závěrů, jejich očištění a ošetření, zajištění požární bezpečnosti, likvidaci odpadu po broušení a náklady na přepravu stroje a broušení koleje 5 metrů před a za výhybkou. Položka platí pro výhybky první i druhé generace a výhybky obloukové. 2. Položka platí pro výhybky jednostranné, oboustranné, obloukové stupňové i poměrové. 3. Měrnou jednotkou je 1 výhybka. | [15 empty] | PP | 0
654 | K | 5910082075 | Opravná strojní reprofilace výhybky jednoduché všech soustav hloubky do 2 mm s úhlem odbočení J 6° | kus | 1 | 204100 | 204100 | Sborník UOŽI 01 2025 |  |  | základní | 0 | 0 | 0 | 0 | 0 | 0 | 262144 | K | 0 | ROZPOCET | 204100 | 0 | 0 | 0 | 0 | 1 | 204100 | 262144 | 1308
| PP |  | Opravná strojní reprofilace výhybky jednoduché všech soustav hloubky do 2 mm s úhlem odbočení J 6° Poznámka: 1. Cena obsahuje náklady na demontáž a montáž zařízení bránící práci stroje (přejezdy MIBY atd.), kontinuální odstranění vad head checking, vlnkovitosti a převalků, skluzových vln a povrchových vad, optimalizaci příčného profilu a geometrie hlavy kolejnice mechanizací včetně záznamu měření, ruční dobroušení jazyků, opornic a srdcovky, zakrytí kluzných stoliček a závěrů, jejich očištění a ošetření, zajištění požární bezpečnosti, likvidaci odpadu po broušení a náklady na přepravu stroje a broušení koleje 5 metrů před a za výhybkou. Položka platí pro výhybky první i druhé generace a výhybky obloukové. 2. Položka platí pro výhybky jednostranné, oboustranné, obloukové stupňové i poměrové. 3. Měrnou jednotkou je 1 výhybka. | [15 empty] | PP | 0
655 | K | 5910082076 | Opravná strojní reprofilace výhybky jednoduché všech soustav hloubky do 2 mm s úhlem odbočení J 5° | kus | 1 | 239200 | 239200 | Sborník UOŽI 01 2025 |  |  | základní | 0 | 0 | 0 | 0 | 0 | 0 | 262144 | K | 0 | ROZPOCET | 239200 | 0 | 0 | 0 | 0 | 1 | 239200 | 262144 | 1310
| PP |  | Opravná strojní reprofilace výhybky jednoduché všech soustav hloubky do 2 mm s úhlem odbočení J 5° Poznámka: 1. Cena obsahuje náklady na demontáž a montáž zařízení bránící práci stroje (přejezdy MIBY atd.), kontinuální odstranění vad head checking, vlnkovitosti a převalků, skluzových vln a povrchových vad, optimalizaci příčného profilu a geometrie hlavy kolejnice mechanizací včetně záznamu měření, ruční dobroušení jazyků, opornic a srdcovky, zakrytí kluzných stoliček a závěrů, jejich očištění a ošetření, zajištění požární bezpečnosti, likvidaci odpadu po broušení a náklady na přepravu stroje a broušení koleje 5 metrů před a za výhybkou. Položka platí pro výhybky první i druhé generace a výhybky obloukové. 2. Položka platí pro výhybky jednostranné, oboustranné, obloukové stupňové i poměrové. 3. Měrnou jednotkou je 1 výhybka. | [15 empty] | PP | 0
656 | K | 5910082077 | Opravná strojní reprofilace výhybky jednoduché všech soustav hloubky do 2 mm s úhlem odbočení J 4° | kus | 1 | 254100 | 254100 | Sborník UOŽI 01 2025 |  |  | základní | 0 | 0 | 0 | 0 | 0 | 0 | 262144 | K | 0 | ROZPOCET | 254100 | 0 | 0 | 0 | 0 | 1 | 254100 | 262144 | 1312
| PP |  | Opravná strojní reprofilace výhybky jednoduché všech soustav hloubky do 2 mm s úhlem odbočení J 4° Poznámka: 1. Cena obsahuje náklady na demontáž a montáž zařízení bránící práci stroje (přejezdy MIBY atd.), kontinuální odstranění vad head checking, vlnkovitosti a převalků, skluzových vln a povrchových vad, optimalizaci příčného profilu a geometrie hlavy kolejnice mechanizací včetně záznamu měření, ruční dobroušení jazyků, opornic a srdcovky, zakrytí kluzných stoliček a závěrů, jejich očištění a ošetření, zajištění požární bezpečnosti, likvidaci odpadu po broušení a náklady na přepravu stroje a broušení koleje 5 metrů před a za výhybkou. Položka platí pro výhybky první i druhé generace a výhybky obloukové. 2. Položka platí pro výhybky jednostranné, oboustranné, obloukové stupňové i poměrové. 3. Měrnou jednotkou je 1 výhybka. | [15 empty] | PP | 0
657 | K | 5910082078 | Opravná strojní reprofilace výhybky jednoduché všech soustav hloubky do 2 mm s úhlem odbočení J 3° | kus | 1 | 283100 | 283100 | Sborník UOŽI 01 2025 |  |  | základní | 0 | 0 | 0 | 0 | 0 | 0 | 262144 | K | 0 | ROZPOCET | 283100 | 0 | 0 | 0 | 0 | 1 | 283100 | 262144 | 1314
| PP |  | Opravná strojní reprofilace výhybky jednoduché všech soustav hloubky do 2 mm s úhlem odbočení J 3° Poznámka: 1. Cena obsahuje náklady na demontáž a montáž zařízení bránící práci stroje (přejezdy MIBY atd.), kontinuální odstranění vad head checking, vlnkovitosti a převalků, skluzových vln a povrchových vad, optimalizaci příčného profilu a geometrie hlavy kolejnice mechanizací včetně záznamu měření, ruční dobroušení jazyků, opornic a srdcovky, zakrytí kluzných stoliček a závěrů, jejich očištění a ošetření, zajištění požární bezpečnosti, likvidaci odpadu po broušení a náklady na přepravu stroje a broušení koleje 5 metrů před a za výhybkou. Položka platí pro výhybky první i druhé generace a výhybky obloukové. 2. Položka platí pro výhybky jednostranné, oboustranné, obloukové stupňové i poměrové. 3. Měrnou jednotkou je 1 výhybka. | [15 empty] | PP | 0
658 | K | 5910082105 | Opravná strojní reprofilace výhybky jednoduché všech soustav hloubky přes 2 mm s úhlem odbočení J 1:5,7-230 | kus | 1 | 229100 | 229100 | Sborník UOŽI 01 2025 |  |  | základní | 0 | 0 | 0 | 0 | 0 | 0 | 262144 | K | 0 | ROZPOCET | 229100 | 0 | 0 | 0 | 0 | 1 | 229100 | 262144 | 1316
| PP |  | Opravná strojní reprofilace výhybky jednoduché všech soustav hloubky přes 2 mm s úhlem odbočení J 1:5,7-230 Poznámka: 1. Cena obsahuje náklady na demontáž a montáž zařízení bránící práci stroje (přejezdy MIBY atd.), kontinuální odstranění vad head checking, vlnkovitosti a převalků, skluzových vln a povrchových vad, optimalizaci příčného profilu a geometrie hlavy kolejnice mechanizací včetně záznamu měření, ruční dobroušení jazyků, opornic a srdcovky, zakrytí kluzných stoliček a závěrů, jejich očištění a ošetření, zajištění požární bezpečnosti, likvidaci odpadu po broušení a náklady na přepravu stroje a broušení koleje 5 metrů před a za výhybkou. Položka platí pro výhybky první i druhé generace a výhybky obloukové. 2. Položka platí pro výhybky jednostranné, oboustranné, obloukové stupňové i poměrové. 3. Měrnou jednotkou je 1 výhybka. | [15 empty] | PP | 0
659 | K | 5910082110 | Opravná strojní reprofilace výhybky jednoduché všech soustav hloubky přes 2 mm s úhlem odbočení (7,5)-150 | kus | 1 | 229100 | 229100 | Sborník UOŽI 01 2025 |  |  | základní | 0 | 0 | 0 | 0 | 0 | 0 | 262144 | K | 0 | ROZPOCET | 229100 | 0 | 0 | 0 | 0 | 1 | 229100 | 262144 | 1318
| PP |  | Opravná strojní reprofilace výhybky jednoduché všech soustav hloubky přes 2 mm s úhlem odbočení (7,5)-150 Poznámka: 1. Cena obsahuje náklady na demontáž a montáž zařízení bránící práci stroje (přejezdy MIBY atd.), kontinuální odstranění vad head checking, vlnkovitosti a převalků, skluzových vln a povrchových vad, optimalizaci příčného profilu a geometrie hlavy kolejnice mechanizací včetně záznamu měření, ruční dobroušení jazyků, opornic a srdcovky, zakrytí kluzných stoliček a závěrů, jejich očištění a ošetření, zajištění požární bezpečnosti, likvidaci odpadu po broušení a náklady na přepravu stroje a broušení koleje 5 metrů před a za výhybkou. Položka platí pro výhybky první i druhé generace a výhybky obloukové. 2. Položka platí pro výhybky jednostranné, oboustranné, obloukové stupňové i poměrové. 3. Měrnou jednotkou je 1 výhybka. | [15 empty] | PP | 0
660 | K | 5910082115 | Opravná strojní reprofilace výhybky jednoduché všech soustav hloubky přes 2 mm s úhlem odbočení (7,5)-190 | kus | 1 | 229100 | 229100 | Sborník UOŽI 01 2025 |  |  | základní | 0 | 0 | 0 | 0 | 0 | 0 | 262144 | K | 0 | ROZPOCET | 229100 | 0 | 0 | 0 | 0 | 1 | 229100 | 262144 | 1320
| PP |  | Opravná strojní reprofilace výhybky jednoduché všech soustav hloubky přes 2 mm s úhlem odbočení (7,5)-190 Poznámka: 1. Cena obsahuje náklady na demontáž a montáž zařízení bránící práci stroje (přejezdy MIBY atd.), kontinuální odstranění vad head checking, vlnkovitosti a převalků, skluzových vln a povrchových vad, optimalizaci příčného profilu a geometrie hlavy kolejnice mechanizací včetně záznamu měření, ruční dobroušení jazyků, opornic a srdcovky, zakrytí kluzných stoliček a závěrů, jejich očištění a ošetření, zajištění požární bezpečnosti, likvidaci odpadu po broušení a náklady na přepravu stroje a broušení koleje 5 metrů před a za výhybkou. Položka platí pro výhybky první i druhé generace a výhybky obloukové. 2. Položka platí pro výhybky jednostranné, oboustranné, obloukové stupňové i poměrové. 3. Měrnou jednotkou je 1 výhybka. | [15 empty] | PP | 0
661 | K | 5910082120 | Opravná strojní reprofilace výhybky jednoduché všech soustav hloubky přes 2 mm s úhlem odbočení J 1:9-190 | kus | 1 | 238600 | 238600 | Sborník UOŽI 01 2025 |  |  | základní | 0 | 0 | 0 | 0 | 0 | 0 | 262144 | K | 0 | ROZPOCET | 238600 | 0 | 0 | 0 | 0 | 1 | 238600 | 262144 | 1322
| PP |  | Opravná strojní reprofilace výhybky jednoduché všech soustav hloubky přes 2 mm s úhlem odbočení J 1:9-190 Poznámka: 1. Cena obsahuje náklady na demontáž a montáž zařízení bránící práci stroje (přejezdy MIBY atd.), kontinuální odstranění vad head checking, vlnkovitosti a převalků, skluzových vln a povrchových vad, optimalizaci příčného profilu a geometrie hlavy kolejnice mechanizací včetně záznamu měření, ruční dobroušení jazyků, opornic a srdcovky, zakrytí kluzných stoliček a závěrů, jejich očištění a ošetření, zajištění požární bezpečnosti, likvidaci odpadu po broušení a náklady na přepravu stroje a broušení koleje 5 metrů před a za výhybkou. Položka platí pro výhybky první i druhé generace a výhybky obloukové. 2. Položka platí pro výhybky jednostranné, oboustranné, obloukové stupňové i poměrové. 3. Měrnou jednotkou je 1 výhybka. | [15 empty] | PP | 0
662 | K | 5910082125 | Opravná strojní reprofilace výhybky jednoduché všech soustav hloubky přes 2 mm s úhlem odbočení J 1:9 (11)-300 | kus | 1 | 260700 | 260700 | Sborník UOŽI 01 2025 |  |  | základní | 0 | 0 | 0 | 0 | 0 | 0 | 262144 | K | 0 | ROZPOCET | 260700 | 0 | 0 | 0 | 0 | 1 | 260700 | 262144 | 1324
| PP |  | Opravná strojní reprofilace výhybky jednoduché všech soustav hloubky přes 2 mm s úhlem odbočení J 1:9 (11)-300 Poznámka: 1. Cena obsahuje náklady na demontáž a montáž zařízení bránící práci stroje (přejezdy MIBY atd.), kontinuální odstranění vad head checking, vlnkovitosti a převalků, skluzových vln a povrchových vad, optimalizaci příčného profilu a geometrie hlavy kolejnice mechanizací včetně záznamu měření, ruční dobroušení jazyků, opornic a srdcovky, zakrytí kluzných stoliček a závěrů, jejich očištění a ošetření, zajištění požární bezpečnosti, likvidaci odpadu po broušení a náklady na přepravu stroje a broušení koleje 5 metrů před a za výhybkou. Položka platí pro výhybky první i druhé generace a výhybky obloukové. 2. Položka platí pro výhybky jednostranné, oboustranné, obloukové stupňové i poměrové. 3. Měrnou jednotkou je 1 výhybka. | [15 empty] | PP | 0
663 | K | 5910082130 | Opravná strojní reprofilace výhybky jednoduché všech soustav hloubky přes 2 mm s úhlem odbočení J 1:9 (11)-300 s PHS | kus | 1 | 260700 | 260700 | Sborník UOŽI 01 2025 |  |  | základní | 0 | 0 | 0 | 0 | 0 | 0 | 262144 | K | 0 | ROZPOCET | 260700 | 0 | 0 | 0 | 0 | 1 | 260700 | 262144 | 1326
| PP |  | Opravná strojní reprofilace výhybky jednoduché všech soustav hloubky přes 2 mm s úhlem odbočení J 1:9 (11)-300 s PHS Poznámka: 1. Cena obsahuje náklady na demontáž a montáž zařízení bránící práci stroje (přejezdy MIBY atd.), kontinuální odstranění vad head checking, vlnkovitosti a převalků, skluzových vln a povrchových vad, optimalizaci příčného profilu a geometrie hlavy kolejnice mechanizací včetně záznamu měření, ruční dobroušení jazyků, opornic a srdcovky, zakrytí kluzných stoliček a závěrů, jejich očištění a ošetření, zajištění požární bezpečnosti, likvidaci odpadu po broušení a náklady na přepravu stroje a broušení koleje 5 metrů před a za výhybkou. Položka platí pro výhybky první i druhé generace a výhybky obloukové. 2. Položka platí pro výhybky jednostranné, oboustranné, obloukové stupňové i poměrové. 3. Měrnou jednotkou je 1 výhybka. | [15 empty] | PP | 0
664 | K | 5910082140 | Opravná strojní reprofilace výhybky jednoduché všech soustav hloubky přes 2 mm s úhlem odbočení J 1:12-500 | kus | 1 | 281300 | 281300 | Sborník UOŽI 01 2025 |  |  | základní | 0 | 0 | 0 | 0 | 0 | 0 | 262144 | K | 0 | ROZPOCET | 281300 | 0 | 0 | 0 | 0 | 1 | 281300 | 262144 | 1328
| PP |  | Opravná strojní reprofilace výhybky jednoduché všech soustav hloubky přes 2 mm s úhlem odbočení J 1:12-500 Poznámka: 1. Cena obsahuje náklady na demontáž a montáž zařízení bránící práci stroje (přejezdy MIBY atd.), kontinuální odstranění vad head checking, vlnkovitosti a převalků, skluzových vln a povrchových vad, optimalizaci příčného profilu a geometrie hlavy kolejnice mechanizací včetně záznamu měření, ruční dobroušení jazyků, opornic a srdcovky, zakrytí kluzných stoliček a závěrů, jejich očištění a ošetření, zajištění požární bezpečnosti, likvidaci odpadu po broušení a náklady na přepravu stroje a broušení koleje 5 metrů před a za výhybkou. Položka platí pro výhybky první i druhé generace a výhybky obloukové. 2. Položka platí pro výhybky jednostranné, oboustranné, obloukové stupňové i poměrové. 3. Měrnou jednotkou je 1 výhybka. | [15 empty] | PP | 0
665 | K | 5910082145 | Opravná strojní reprofilace výhybky jednoduché všech soustav hloubky přes 2 mm s úhlem odbočení J 1:12-500 s PHS | kus | 1 | 281300 | 281300 | Sborník UOŽI 01 2025 |  |  | základní | 0 | 0 | 0 | 0 | 0 | 0 | 262144 | K | 0 | ROZPOCET | 281300 | 0 | 0 | 0 | 0 | 1 | 281300 | 262144 | 1330
| PP |  | Opravná strojní reprofilace výhybky jednoduché všech soustav hloubky přes 2 mm s úhlem odbočení J 1:12-500 s PHS Poznámka: 1. Cena obsahuje náklady na demontáž a montáž zařízení bránící práci stroje (přejezdy MIBY atd.), kontinuální odstranění vad head checking, vlnkovitosti a převalků, skluzových vln a povrchových vad, optimalizaci příčného profilu a geometrie hlavy kolejnice mechanizací včetně záznamu měření, ruční dobroušení jazyků, opornic a srdcovky, zakrytí kluzných stoliček a závěrů, jejich očištění a ošetření, zajištění požární bezpečnosti, likvidaci odpadu po broušení a náklady na přepravu stroje a broušení koleje 5 metrů před a za výhybkou. Položka platí pro výhybky první i druhé generace a výhybky obloukové. 2. Položka platí pro výhybky jednostranné, oboustranné, obloukové stupňové i poměrové. 3. Měrnou jednotkou je 1 výhybka. | [15 empty] | PP | 0
666 | K | 5910082150 | Opravná strojní reprofilace výhybky jednoduché všech soustav hloubky přes 2 mm s úhlem odbočení J 1:14-760 | kus | 1 | 305000 | 305000 | Sborník UOŽI 01 2025 |  |  | základní | 0 | 0 | 0 | 0 | 0 | 0 | 262144 | K | 0 | ROZPOCET | 305000 | 0 | 0 | 0 | 0 | 1 | 305000 | 262144 | 1332
| PP |  | Opravná strojní reprofilace výhybky jednoduché všech soustav hloubky přes 2 mm s úhlem odbočení J 1:14-760 Poznámka: 1. Cena obsahuje náklady na demontáž a montáž zařízení bránící práci stroje (přejezdy MIBY atd.), kontinuální odstranění vad head checking, vlnkovitosti a převalků, skluzových vln a povrchových vad, optimalizaci příčného profilu a geometrie hlavy kolejnice mechanizací včetně záznamu měření, ruční dobroušení jazyků, opornic a srdcovky, zakrytí kluzných stoliček a závěrů, jejich očištění a ošetření, zajištění požární bezpečnosti, likvidaci odpadu po broušení a náklady na přepravu stroje a broušení koleje 5 metrů před a za výhybkou. Položka platí pro výhybky první i druhé generace a výhybky obloukové. 2. Položka platí pro výhybky jednostranné, oboustranné, obloukové stupňové i poměrové. 3. Měrnou jednotkou je 1 výhybka. | [15 empty] | PP | 0
667 | K | 5910082155 | Opravná strojní reprofilace výhybky jednoduché všech soustav hloubky přes 2 mm s úhlem odbočení J 1:14-760 s PHS | kus | 1 | 305000 | 305000 | Sborník UOŽI 01 2025 |  |  | základní | 0 | 0 | 0 | 0 | 0 | 0 | 262144 | K | 0 | ROZPOCET | 305000 | 0 | 0 | 0 | 0 | 1 | 305000 | 262144 | 1334
| PP |  | Opravná strojní reprofilace výhybky jednoduché všech soustav hloubky přes 2 mm s úhlem odbočení J 1:14-760 s PHS Poznámka: 1. Cena obsahuje náklady na demontáž a montáž zařízení bránící práci stroje (přejezdy MIBY atd.), kontinuální odstranění vad head checking, vlnkovitosti a převalků, skluzových vln a povrchových vad, optimalizaci příčného profilu a geometrie hlavy kolejnice mechanizací včetně záznamu měření, ruční dobroušení jazyků, opornic a srdcovky, zakrytí kluzných stoliček a závěrů, jejich očištění a ošetření, zajištění požární bezpečnosti, likvidaci odpadu po broušení a náklady na přepravu stroje a broušení koleje 5 metrů před a za výhybkou. Položka platí pro výhybky první i druhé generace a výhybky obloukové. 2. Položka platí pro výhybky jednostranné, oboustranné, obloukové stupňové i poměrové. 3. Měrnou jednotkou je 1 výhybka. | [15 empty] | PP | 0
668 | K | 5910082160 | Opravná strojní reprofilace výhybky jednoduché všech soustav hloubky přes 2 mm s úhlem odbočení J 1:18,5-1200 | kus | 1 | 347600 | 347600 | Sborník UOŽI 01 2025 |  |  | základní | 0 | 0 | 0 | 0 | 0 | 0 | 262144 | K | 0 | ROZPOCET | 347600 | 0 | 0 | 0 | 0 | 1 | 347600 | 262144 | 1336
| PP |  | Opravná strojní reprofilace výhybky jednoduché všech soustav hloubky přes 2 mm s úhlem odbočení J 1:18,5-1200 Poznámka: 1. Cena obsahuje náklady na demontáž a montáž zařízení bránící práci stroje (přejezdy MIBY atd.), kontinuální odstranění vad head checking, vlnkovitosti a převalků, skluzových vln a povrchových vad, optimalizaci příčného profilu a geometrie hlavy kolejnice mechanizací včetně záznamu měření, ruční dobroušení jazyků, opornic a srdcovky, zakrytí kluzných stoliček a závěrů, jejich očištění a ošetření, zajištění požární bezpečnosti, likvidaci odpadu po broušení a náklady na přepravu stroje a broušení koleje 5 metrů před a za výhybkou. Položka platí pro výhybky první i druhé generace a výhybky obloukové. 2. Položka platí pro výhybky jednostranné, oboustranné, obloukové stupňové i poměrové. 3. Měrnou jednotkou je 1 výhybka. | [15 empty] | PP | 0
669 | K | 5910082165 | Opravná strojní reprofilace výhybky jednoduché všech soustav hloubky přes 2 mm s úhlem odbočení J 1:18,5-1200 s PHS | kus | 1 | 347600 | 347600 | Sborník UOŽI 01 2025 |  |  | základní | 0 | 0 | 0 | 0 | 0 | 0 | 262144 | K | 0 | ROZPOCET | 347600 | 0 | 0 | 0 | 0 | 1 | 347600 | 262144 | 1338
| PP |  | Opravná strojní reprofilace výhybky jednoduché všech soustav hloubky přes 2 mm s úhlem odbočení J 1:18,5-1200 s PHS Poznámka: 1. Cena obsahuje náklady na demontáž a montáž zařízení bránící práci stroje (přejezdy MIBY atd.), kontinuální odstranění vad head checking, vlnkovitosti a převalků, skluzových vln a povrchových vad, optimalizaci příčného profilu a geometrie hlavy kolejnice mechanizací včetně záznamu měření, ruční dobroušení jazyků, opornic a srdcovky, zakrytí kluzných stoliček a závěrů, jejich očištění a ošetření, zajištění požární bezpečnosti, likvidaci odpadu po broušení a náklady na přepravu stroje a broušení koleje 5 metrů před a za výhybkou. Položka platí pro výhybky první i druhé generace a výhybky obloukové. 2. Položka platí pro výhybky jednostranné, oboustranné, obloukové stupňové i poměrové. 3. Měrnou jednotkou je 1 výhybka. | [15 empty] | PP | 0
670 | K | 5910082170 | Opravná strojní reprofilace výhybky jednoduché všech soustav hloubky přes 2 mm s úhlem odbočení 1:26,5-2500 s PHS | kus | 1 | 426600 | 426600 | Sborník UOŽI 01 2025 |  |  | základní | 0 | 0 | 0 | 0 | 0 | 0 | 262144 | K | 0 | ROZPOCET | 426600 | 0 | 0 | 0 | 0 | 1 | 426600 | 262144 | 1340
| PP |  | Opravná strojní reprofilace výhybky jednoduché všech soustav hloubky přes 2 mm s úhlem odbočení 1:26,5-2500 s PHS Poznámka: 1. Cena obsahuje náklady na demontáž a montáž zařízení bránící práci stroje (přejezdy MIBY atd.), kontinuální odstranění vad head checking, vlnkovitosti a převalků, skluzových vln a povrchových vad, optimalizaci příčného profilu a geometrie hlavy kolejnice mechanizací včetně záznamu měření, ruční dobroušení jazyků, opornic a srdcovky, zakrytí kluzných stoliček a závěrů, jejich očištění a ošetření, zajištění požární bezpečnosti, likvidaci odpadu po broušení a náklady na přepravu stroje a broušení koleje 5 metrů před a za výhybkou. Položka platí pro výhybky první i druhé generace a výhybky obloukové. 2. Položka platí pro výhybky jednostranné, oboustranné, obloukové stupňové i poměrové. 3. Měrnou jednotkou je 1 výhybka. | [15 empty] | PP | 0
671 | K | 5910082173 | Opravná strojní reprofilace výhybky jednoduché všech soustav hloubky přes 2 mm s úhlem odbočení J 8° | kus | 1 | 219600 | 219600 | Sborník UOŽI 01 2025 |  |  | základní | 0 | 0 | 0 | 0 | 0 | 0 | 262144 | K | 0 | ROZPOCET | 219600 | 0 | 0 | 0 | 0 | 1 | 219600 | 262144 | 1342
| PP |  | Opravná strojní reprofilace výhybky jednoduché všech soustav hloubky přes 2 mm s úhlem odbočení J 8° Poznámka: 1. Cena obsahuje náklady na demontáž a montáž zařízení bránící práci stroje (přejezdy MIBY atd.), kontinuální odstranění vad head checking, vlnkovitosti a převalků, skluzových vln a povrchových vad, optimalizaci příčného profilu a geometrie hlavy kolejnice mechanizací včetně záznamu měření, ruční dobroušení jazyků, opornic a srdcovky, zakrytí kluzných stoliček a závěrů, jejich očištění a ošetření, zajištění požární bezpečnosti, likvidaci odpadu po broušení a náklady na přepravu stroje a broušení koleje 5 metrů před a za výhybkou. Položka platí pro výhybky první i druhé generace a výhybky obloukové. 2. Položka platí pro výhybky jednostranné, oboustranné, obloukové stupňové i poměrové. 3. Měrnou jednotkou je 1 výhybka. | [15 empty] | PP | 0
672 | K | 5910082174 | Opravná strojní reprofilace výhybky jednoduché všech soustav hloubky přes 2 mm s úhlem odbočení J 7° | kus | 1 | 225000 | 225000 | Sborník UOŽI 01 2025 |  |  | základní | 0 | 0 | 0 | 0 | 0 | 0 | 262144 | K | 0 | ROZPOCET | 225000 | 0 | 0 | 0 | 0 | 1 | 225000 | 262144 | 1344
| PP |  | Opravná strojní reprofilace výhybky jednoduché všech soustav hloubky přes 2 mm s úhlem odbočení J 7° Poznámka: 1. Cena obsahuje náklady na demontáž a montáž zařízení bránící práci stroje (přejezdy MIBY atd.), kontinuální odstranění vad head checking, vlnkovitosti a převalků, skluzových vln a povrchových vad, optimalizaci příčného profilu a geometrie hlavy kolejnice mechanizací včetně záznamu měření, ruční dobroušení jazyků, opornic a srdcovky, zakrytí kluzných stoliček a závěrů, jejich očištění a ošetření, zajištění požární bezpečnosti, likvidaci odpadu po broušení a náklady na přepravu stroje a broušení koleje 5 metrů před a za výhybkou. Položka platí pro výhybky první i druhé generace a výhybky obloukové. 2. Položka platí pro výhybky jednostranné, oboustranné, obloukové stupňové i poměrové. 3. Měrnou jednotkou je 1 výhybka. | [15 empty] | PP | 0
673 | K | 5910082175 | Opravná strojní reprofilace výhybky jednoduché všech soustav hloubky přes 2 mm s úhlem odbočení J 6° | kus | 1 | 244900 | 244900 | Sborník UOŽI 01 2025 |  |  | základní | 0 | 0 | 0 | 0 | 0 | 0 | 262144 | K | 0 | ROZPOCET | 244900 | 0 | 0 | 0 | 0 | 1 | 244900 | 262144 | 1346
| PP |  | Opravná strojní reprofilace výhybky jednoduché všech soustav hloubky přes 2 mm s úhlem odbočení J 6° Poznámka: 1. Cena obsahuje náklady na demontáž a montáž zařízení bránící práci stroje (přejezdy MIBY atd.), kontinuální odstranění vad head checking, vlnkovitosti a převalků, skluzových vln a povrchových vad, optimalizaci příčného profilu a geometrie hlavy kolejnice mechanizací včetně záznamu měření, ruční dobroušení jazyků, opornic a srdcovky, zakrytí kluzných stoliček a závěrů, jejich očištění a ošetření, zajištění požární bezpečnosti, likvidaci odpadu po broušení a náklady na přepravu stroje a broušení koleje 5 metrů před a za výhybkou. Položka platí pro výhybky první i druhé generace a výhybky obloukové. 2. Položka platí pro výhybky jednostranné, oboustranné, obloukové stupňové i poměrové. 3. Měrnou jednotkou je 1 výhybka. | [15 empty] | PP | 0
674 | K | 5910082176 | Opravná strojní reprofilace výhybky jednoduché všech soustav hloubky přes 2 mm s úhlem odbočení J 5° | kus | 1 | 287600 | 287600 | Sborník UOŽI 01 2025 |  |  | základní | 0 | 0 | 0 | 0 | 0 | 0 | 262144 | K | 0 | ROZPOCET | 287600 | 0 | 0 | 0 | 0 | 1 | 287600 | 262144 | 1348
| PP |  | Opravná strojní reprofilace výhybky jednoduché všech soustav hloubky přes 2 mm s úhlem odbočení J 5° Poznámka: 1. Cena obsahuje náklady na demontáž a montáž zařízení bránící práci stroje (přejezdy MIBY atd.), kontinuální odstranění vad head checking, vlnkovitosti a převalků, skluzových vln a povrchových vad, optimalizaci příčného profilu a geometrie hlavy kolejnice mechanizací včetně záznamu měření, ruční dobroušení jazyků, opornic a srdcovky, zakrytí kluzných stoliček a závěrů, jejich očištění a ošetření, zajištění požární bezpečnosti, likvidaci odpadu po broušení a náklady na přepravu stroje a broušení koleje 5 metrů před a za výhybkou. Položka platí pro výhybky první i druhé generace a výhybky obloukové. 2. Položka platí pro výhybky jednostranné, oboustranné, obloukové stupňové i poměrové. 3. Měrnou jednotkou je 1 výhybka. | [15 empty] | PP | 0
675 | K | 5910082177 | Opravná strojní reprofilace výhybky jednoduché všech soustav hloubky přes 2 mm s úhlem odbočení J 4° | kus | 1 | 305000 | 305000 | Sborník UOŽI 01 2025 |  |  | základní | 0 | 0 | 0 | 0 | 0 | 0 | 262144 | K | 0 | ROZPOCET | 305000 | 0 | 0 | 0 | 0 | 1 | 305000 | 262144 | 1350
| PP |  | Opravná strojní reprofilace výhybky jednoduché všech soustav hloubky přes 2 mm s úhlem odbočení J 4° Poznámka: 1. Cena obsahuje náklady na demontáž a montáž zařízení bránící práci stroje (přejezdy MIBY atd.), kontinuální odstranění vad head checking, vlnkovitosti a převalků, skluzových vln a povrchových vad, optimalizaci příčného profilu a geometrie hlavy kolejnice mechanizací včetně záznamu měření, ruční dobroušení jazyků, opornic a srdcovky, zakrytí kluzných stoliček a závěrů, jejich očištění a ošetření, zajištění požární bezpečnosti, likvidaci odpadu po broušení a náklady na přepravu stroje a broušení koleje 5 metrů před a za výhybkou. Položka platí pro výhybky první i druhé generace a výhybky obloukové. 2. Položka platí pro výhybky jednostranné, oboustranné, obloukové stupňové i poměrové. 3. Měrnou jednotkou je 1 výhybka. | [15 empty] | PP | 0
676 | K | 5910082178 | Opravná strojní reprofilace výhybky jednoduché všech soustav hloubky přes 2 mm s úhlem odbočení J 3° | kus | 1 | 339700 | 339700 | Sborník UOŽI 01 2025 |  |  | základní | 0 | 0 | 0 | 0 | 0 | 0 | 262144 | K | 0 | ROZPOCET | 339700 | 0 | 0 | 0 | 0 | 1 | 339700 | 262144 | 1352
| PP |  | Opravná strojní reprofilace výhybky jednoduché všech soustav hloubky přes 2 mm s úhlem odbočení J 3° Poznámka: 1. Cena obsahuje náklady na demontáž a montáž zařízení bránící práci stroje (přejezdy MIBY atd.), kontinuální odstranění vad head checking, vlnkovitosti a převalků, skluzových vln a povrchových vad, optimalizaci příčného profilu a geometrie hlavy kolejnice mechanizací včetně záznamu měření, ruční dobroušení jazyků, opornic a srdcovky, zakrytí kluzných stoliček a závěrů, jejich očištění a ošetření, zajištění požární bezpečnosti, likvidaci odpadu po broušení a náklady na přepravu stroje a broušení koleje 5 metrů před a za výhybkou. Položka platí pro výhybky první i druhé generace a výhybky obloukové. 2. Položka platí pro výhybky jednostranné, oboustranné, obloukové stupňové i poměrové. 3. Měrnou jednotkou je 1 výhybka. | [15 empty] | PP | 0
677 | K | 5910083001 | Opravná strojní reprofilace výhybky křižovatkové všech soustav hloubky do 2 mm s úhlem odbočení C 1:7,5-190 | kus | 1 | 222800 | 222800 | Sborník UOŽI 01 2025 |  |  | základní | 0 | 0 | 0 | 0 | 0 | 0 | 262144 | K | 0 | ROZPOCET | 222800 | 0 | 0 | 0 | 0 | 1 | 222800 | 262144 | 1354
| PP |  | Opravná strojní reprofilace výhybky křižovatkové všech soustav hloubky do 2 mm s úhlem odbočení C 1:7,5-190 Poznámka: 1. Cena obsahuje náklady na demontáž a montáž zařízení bránící práci stroje (přejezdy MIBY atd.), kontinuální odstranění vad head checking, vlnkovitosti a převalků, skluzových vln a povrchových vad, optimalizaci příčného profilu a geometrie hlavy kolejnice mechanizací včetně záznamu měření, ruční dobroušení jazyků, opornic a srdcovky, zakrytí kluzných stoliček a závěrů, jejich očištění a ošetření, zajištění požární bezpečnosti, likvidaci odpadu po broušení a náklady na přepravu stroje a broušení koleje 5 metrů před a za výhybkou. Položka platí pro výhybky první i druhé generace a výhybky obloukové. 2. Položka platí pro výhybky stupňové i poměrové. 3. Měrnou jednotkou je 1 výhybka. | [15 empty] | PP | 0
678 | K | 5910083005 | Opravná strojní reprofilace výhybky křižovatkové všech soustav hloubky do 2 mm s úhlem odbočení C 1:9-190 | kus | 1 | 250100 | 250100 | Sborník UOŽI 01 2025 |  |  | základní | 0 | 0 | 0 | 0 | 0 | 0 | 262144 | K | 0 | ROZPOCET | 250100 | 0 | 0 | 0 | 0 | 1 | 250100 | 262144 | 1356
| PP |  | Opravná strojní reprofilace výhybky křižovatkové všech soustav hloubky do 2 mm s úhlem odbočení C 1:9-190 Poznámka: 1. Cena obsahuje náklady na demontáž a montáž zařízení bránící práci stroje (přejezdy MIBY atd.), kontinuální odstranění vad head checking, vlnkovitosti a převalků, skluzových vln a povrchových vad, optimalizaci příčného profilu a geometrie hlavy kolejnice mechanizací včetně záznamu měření, ruční dobroušení jazyků, opornic a srdcovky, zakrytí kluzných stoliček a závěrů, jejich očištění a ošetření, zajištění požární bezpečnosti, likvidaci odpadu po broušení a náklady na přepravu stroje a broušení koleje 5 metrů před a za výhybkou. Položka platí pro výhybky první i druhé generace a výhybky obloukové. 2. Položka platí pro výhybky stupňové i poměrové. 3. Měrnou jednotkou je 1 výhybka. | [15 empty] | PP | 0
679 | K | 5910083010 | Opravná strojní reprofilace výhybky křižovatkové všech soustav hloubky do 2 mm s úhlem odbočení C 1:11-300 | kus | 1 | 261900 | 261900 | Sborník UOŽI 01 2025 |  |  | základní | 0 | 0 | 0 | 0 | 0 | 0 | 262144 | K | 0 | ROZPOCET | 261900 | 0 | 0 | 0 | 0 | 1 | 261900 | 262144 | 1358
| PP |  | Opravná strojní reprofilace výhybky křižovatkové všech soustav hloubky do 2 mm s úhlem odbočení C 1:11-300 Poznámka: 1. Cena obsahuje náklady na demontáž a montáž zařízení bránící práci stroje (přejezdy MIBY atd.), kontinuální odstranění vad head checking, vlnkovitosti a převalků, skluzových vln a povrchových vad, optimalizaci příčného profilu a geometrie hlavy kolejnice mechanizací včetně záznamu měření, ruční dobroušení jazyků, opornic a srdcovky, zakrytí kluzných stoliček a závěrů, jejich očištění a ošetření, zajištění požární bezpečnosti, likvidaci odpadu po broušení a náklady na přepravu stroje a broušení koleje 5 metrů před a za výhybkou. Položka platí pro výhybky první i druhé generace a výhybky obloukové. 2. Položka platí pro výhybky stupňové i poměrové. 3. Měrnou jednotkou je 1 výhybka. | [15 empty] | PP | 0
680 | K | 5910083015 | Opravná strojní reprofilace výhybky křižovatkové všech soustav hloubky do 2 mm s úhlem odbočení C 6° | kus | 1 | 250100 | 250100 | Sborník UOŽI 01 2025 |  |  | základní | 0 | 0 | 0 | 0 | 0 | 0 | 262144 | K | 0 | ROZPOCET | 250100 | 0 | 0 | 0 | 0 | 1 | 250100 | 262144 | 1360
| PP |  | Opravná strojní reprofilace výhybky křižovatkové všech soustav hloubky do 2 mm s úhlem odbočení C 6° Poznámka: 1. Cena obsahuje náklady na demontáž a montáž zařízení bránící práci stroje (přejezdy MIBY atd.), kontinuální odstranění vad head checking, vlnkovitosti a převalků, skluzových vln a povrchových vad, optimalizaci příčného profilu a geometrie hlavy kolejnice mechanizací včetně záznamu měření, ruční dobroušení jazyků, opornic a srdcovky, zakrytí kluzných stoliček a závěrů, jejich očištění a ošetření, zajištění požární bezpečnosti, likvidaci odpadu po broušení a náklady na přepravu stroje a broušení koleje 5 metrů před a za výhybkou. Položka platí pro výhybky první i druhé generace a výhybky obloukové. 2. Položka platí pro výhybky stupňové i poměrové. 3. Měrnou jednotkou je 1 výhybka. | [15 empty] | PP | 0
681 | K | 5910083020 | Opravná strojní reprofilace výhybky křižovatkové všech soustav hloubky do 2 mm s úhlem odbočení C 7° | kus | 1 | 222800 | 222800 | Sborník UOŽI 01 2025 |  |  | základní | 0 | 0 | 0 | 0 | 0 | 0 | 262144 | K | 0 | ROZPOCET | 222800 | 0 | 0 | 0 | 0 | 1 | 222800 | 262144 | 1362
| PP |  | Opravná strojní reprofilace výhybky křižovatkové všech soustav hloubky do 2 mm s úhlem odbočení C 7° Poznámka: 1. Cena obsahuje náklady na demontáž a montáž zařízení bránící práci stroje (přejezdy MIBY atd.), kontinuální odstranění vad head checking, vlnkovitosti a převalků, skluzových vln a povrchových vad, optimalizaci příčného profilu a geometrie hlavy kolejnice mechanizací včetně záznamu měření, ruční dobroušení jazyků, opornic a srdcovky, zakrytí kluzných stoliček a závěrů, jejich očištění a ošetření, zajištění požární bezpečnosti, likvidaci odpadu po broušení a náklady na přepravu stroje a broušení koleje 5 metrů před a za výhybkou. Položka platí pro výhybky první i druhé generace a výhybky obloukové. 2. Položka platí pro výhybky stupňové i poměrové. 3. Měrnou jednotkou je 1 výhybka. | [15 empty] | PP | 0
682 | K | 5910083101 | Opravná strojní reprofilace výhybky křižovatkové všech soustav hloubky přes 2 mm s úhlem odbočení C 1:7,5-190 | kus | 1 | 265600 | 265600 | Sborník UOŽI 01 2025 |  |  | základní | 0 | 0 | 0 | 0 | 0 | 0 | 262144 | K | 0 | ROZPOCET | 265600 | 0 | 0 | 0 | 0 | 1 | 265600 | 262144 | 1364
| PP |  | Opravná strojní reprofilace výhybky křižovatkové všech soustav hloubky přes 2 mm s úhlem odbočení C 1:7,5-190 Poznámka: 1. Cena obsahuje náklady na demontáž a montáž zařízení bránící práci stroje (přejezdy MIBY atd.), kontinuální odstranění vad head checking, vlnkovitosti a převalků, skluzových vln a povrchových vad, optimalizaci příčného profilu a geometrie hlavy kolejnice mechanizací včetně záznamu měření, ruční dobroušení jazyků, opornic a srdcovky, zakrytí kluzných stoliček a závěrů, jejich očištění a ošetření, zajištění požární bezpečnosti, likvidaci odpadu po broušení a náklady na přepravu stroje a broušení koleje 5 metrů před a za výhybkou. Položka platí pro výhybky první i druhé generace a výhybky obloukové. 2. Položka platí pro výhybky stupňové i poměrové. 3. Měrnou jednotkou je 1 výhybka. | [15 empty] | PP | 0
683 | K | 5910083105 | Opravná strojní reprofilace výhybky křižovatkové všech soustav hloubky přes 2 mm s úhlem odbočení C 1:9-190 | kus | 1 | 300100 | 300100 | Sborník UOŽI 01 2025 |  |  | základní | 0 | 0 | 0 | 0 | 0 | 0 | 262144 | K | 0 | ROZPOCET | 300100 | 0 | 0 | 0 | 0 | 1 | 300100 | 262144 | 1366
| PP |  | Opravná strojní reprofilace výhybky křižovatkové všech soustav hloubky přes 2 mm s úhlem odbočení C 1:9-190 Poznámka: 1. Cena obsahuje náklady na demontáž a montáž zařízení bránící práci stroje (přejezdy MIBY atd.), kontinuální odstranění vad head checking, vlnkovitosti a převalků, skluzových vln a povrchových vad, optimalizaci příčného profilu a geometrie hlavy kolejnice mechanizací včetně záznamu měření, ruční dobroušení jazyků, opornic a srdcovky, zakrytí kluzných stoliček a závěrů, jejich očištění a ošetření, zajištění požární bezpečnosti, likvidaci odpadu po broušení a náklady na přepravu stroje a broušení koleje 5 metrů před a za výhybkou. Položka platí pro výhybky první i druhé generace a výhybky obloukové. 2. Položka platí pro výhybky stupňové i poměrové. 3. Měrnou jednotkou je 1 výhybka. | [15 empty] | PP | 0
684 | K | 5910083110 | Opravná strojní reprofilace výhybky křižovatkové všech soustav hloubky přes 2 mm s úhlem odbočení C 1:11-300 | kus | 1 | 314300 | 314300 | Sborník UOŽI 01 2025 |  |  | základní | 0 | 0 | 0 | 0 | 0 | 0 | 262144 | K | 0 | ROZPOCET | 314300 | 0 | 0 | 0 | 0 | 1 | 314300 | 262144 | 1368
| PP |  | Opravná strojní reprofilace výhybky křižovatkové všech soustav hloubky přes 2 mm s úhlem odbočení C 1:11-300 Poznámka: 1. Cena obsahuje náklady na demontáž a montáž zařízení bránící práci stroje (přejezdy MIBY atd.), kontinuální odstranění vad head checking, vlnkovitosti a převalků, skluzových vln a povrchových vad, optimalizaci příčného profilu a geometrie hlavy kolejnice mechanizací včetně záznamu měření, ruční dobroušení jazyků, opornic a srdcovky, zakrytí kluzných stoliček a závěrů, jejich očištění a ošetření, zajištění požární bezpečnosti, likvidaci odpadu po broušení a náklady na přepravu stroje a broušení koleje 5 metrů před a za výhybkou. Položka platí pro výhybky první i druhé generace a výhybky obloukové. 2. Položka platí pro výhybky stupňové i poměrové. 3. Měrnou jednotkou je 1 výhybka. | [15 empty] | PP | 0
685 | K | 5910083115 | Opravná strojní reprofilace výhybky křižovatkové všech soustav hloubky přes 2 mm s úhlem odbočení C 6° | kus | 1 | 300100 | 300100 | Sborník UOŽI 01 2025 |  |  | základní | 0 | 0 | 0 | 0 | 0 | 0 | 262144 | K | 0 | ROZPOCET | 300100 | 0 | 0 | 0 | 0 | 1 | 300100 | 262144 | 1370
| PP |  | Opravná strojní reprofilace výhybky křižovatkové všech soustav hloubky přes 2 mm s úhlem odbočení C 6° Poznámka: 1. Cena obsahuje náklady na demontáž a montáž zařízení bránící práci stroje (přejezdy MIBY atd.), kontinuální odstranění vad head checking, vlnkovitosti a převalků, skluzových vln a povrchových vad, optimalizaci příčného profilu a geometrie hlavy kolejnice mechanizací včetně záznamu měření, ruční dobroušení jazyků, opornic a srdcovky, zakrytí kluzných stoliček a závěrů, jejich očištění a ošetření, zajištění požární bezpečnosti, likvidaci odpadu po broušení a náklady na přepravu stroje a broušení koleje 5 metrů před a za výhybkou. Položka platí pro výhybky první i druhé generace a výhybky obloukové. 2. Položka platí pro výhybky stupňové i poměrové. 3. Měrnou jednotkou je 1 výhybka. | [15 empty] | PP | 0
686 | K | 5910083120 | Opravná strojní reprofilace výhybky křižovatkové všech soustav hloubky přes 2 mm s úhlem odbočení C 7° | kus | 1 | 265600 | 265600 | Sborník UOŽI 01 2025 |  |  | základní | 0 | 0 | 0 | 0 | 0 | 0 | 262144 | K | 0 | ROZPOCET | 265600 | 0 | 0 | 0 | 0 | 1 | 265600 | 262144 | 1372
| PP |  | Opravná strojní reprofilace výhybky křižovatkové všech soustav hloubky přes 2 mm s úhlem odbočení C 7° Poznámka: 1. Cena obsahuje náklady na demontáž a montáž zařízení bránící práci stroje (přejezdy MIBY atd.), kontinuální odstranění vad head checking, vlnkovitosti a převalků, skluzových vln a povrchových vad, optimalizaci příčného profilu a geometrie hlavy kolejnice mechanizací včetně záznamu měření, ruční dobroušení jazyků, opornic a srdcovky, zakrytí kluzných stoliček a závěrů, jejich očištění a ošetření, zajištění požární bezpečnosti, likvidaci odpadu po broušení a náklady na přepravu stroje a broušení koleje 5 metrů před a za výhybkou. Položka platí pro výhybky první i druhé generace a výhybky obloukové. 2. Položka platí pro výhybky stupňové i poměrové. 3. Měrnou jednotkou je 1 výhybka. | [15 empty] | PP | 0
687 | K | 5910084005 | Opravná strojní reprofilace výhybkové konstrukce všech soustav hloubky do 2 mm s úhlem odbočení SDKS 1:9 - 190 | kus | 1 | 102700 | 102700 | Sborník UOŽI 01 2025 |  |  | základní | 0 | 0 | 0 | 0 | 0 | 0 | 262144 | K | 0 | ROZPOCET | 102700 | 0 | 0 | 0 | 0 | 1 | 102700 | 262144 | 1374
| PP |  | Opravná strojní reprofilace výhybkové konstrukce všech soustav hloubky do 2 mm s úhlem odbočení SDKS 1:9 - 190 Poznámka: 1. Cena obsahuje náklady na demontáž a montáž zařízení bránící práci stroje (přejezdy MIBY atd.), kontinuální odstranění vad head checking, vlnkovitosti a převalků, skluzových vln a povrchových vad, optimalizaci příčného profilu a geometrie hlavy kolejnice mechanizací včetně záznamu měření, ruční dobroušení jazyků, opornic a srdcovky, zakrytí kluzných stoliček a závěrů, jejich očištění a ošetření, zajištění požární bezpečnosti, likvidaci odpadu po broušení a náklady na přepravu stroje a broušení koleje 5 metrů před a za výhybkou. Položka platí pro výhybkové konstrukce první i druhé generace a výhybkové konstrukce obloukové. 2. Měrnou jednotkou je 1 výhybková konstrukce. | [15 empty] | PP | 0
688 | K | 5910084010 | Opravná strojní reprofilace výhybkové konstrukce všech soustav hloubky do 2 mm s úhlem odbočení SDKS 1:11 - 300 | kus | 1 | 119800 | 119800 | Sborník UOŽI 01 2025 |  |  | základní | 0 | 0 | 0 | 0 | 0 | 0 | 262144 | K | 0 | ROZPOCET | 119800 | 0 | 0 | 0 | 0 | 1 | 119800 | 262144 | 1376
| PP |  | Opravná strojní reprofilace výhybkové konstrukce všech soustav hloubky do 2 mm s úhlem odbočení SDKS 1:11 - 300 Poznámka: 1. Cena obsahuje náklady na demontáž a montáž zařízení bránící práci stroje (přejezdy MIBY atd.), kontinuální odstranění vad head checking, vlnkovitosti a převalků, skluzových vln a povrchových vad, optimalizaci příčného profilu a geometrie hlavy kolejnice mechanizací včetně záznamu měření, ruční dobroušení jazyků, opornic a srdcovky, zakrytí kluzných stoliček a závěrů, jejich očištění a ošetření, zajištění požární bezpečnosti, likvidaci odpadu po broušení a náklady na přepravu stroje a broušení koleje 5 metrů před a za výhybkou. Položka platí pro výhybkové konstrukce první i druhé generace a výhybkové konstrukce obloukové. 2. Měrnou jednotkou je 1 výhybková konstrukce. | [15 empty] | PP | 0
689 | K | 5910084015 | Opravná strojní reprofilace výhybkové konstrukce všech soustav hloubky do 2 mm s úhlem odbočení SDKS 12° | kus | 1 | 117000 | 117000 | Sborník UOŽI 01 2025 |  |  | základní | 0 | 0 | 0 | 0 | 0 | 0 | 262144 | K | 0 | ROZPOCET | 117000 | 0 | 0 | 0 | 0 | 1 | 117000 | 262144 | 1378
| PP |  | Opravná strojní reprofilace výhybkové konstrukce všech soustav hloubky do 2 mm s úhlem odbočení SDKS 12° Poznámka: 1. Cena obsahuje náklady na demontáž a montáž zařízení bránící práci stroje (přejezdy MIBY atd.), kontinuální odstranění vad head checking, vlnkovitosti a převalků, skluzových vln a povrchových vad, optimalizaci příčného profilu a geometrie hlavy kolejnice mechanizací včetně záznamu měření, ruční dobroušení jazyků, opornic a srdcovky, zakrytí kluzných stoliček a závěrů, jejich očištění a ošetření, zajištění požární bezpečnosti, likvidaci odpadu po broušení a náklady na přepravu stroje a broušení koleje 5 metrů před a za výhybkou. Položka platí pro výhybkové konstrukce první i druhé generace a výhybkové konstrukce obloukové. 2. Měrnou jednotkou je 1 výhybková konstrukce. | [15 empty] | PP | 0
690 | K | 5910084020 | Opravná strojní reprofilace výhybkové konstrukce všech soustav hloubky do 2 mm s úhlem odbočení SDKS 14° | kus | 1 | 100200 | 100200 | Sborník UOŽI 01 2025 |  |  | základní | 0 | 0 | 0 | 0 | 0 | 0 | 262144 | K | 0 | ROZPOCET | 100200 | 0 | 0 | 0 | 0 | 1 | 100200 | 262144 | 1380
| PP |  | Opravná strojní reprofilace výhybkové konstrukce všech soustav hloubky do 2 mm s úhlem odbočení SDKS 14° Poznámka: 1. Cena obsahuje náklady na demontáž a montáž zařízení bránící práci stroje (přejezdy MIBY atd.), kontinuální odstranění vad head checking, vlnkovitosti a převalků, skluzových vln a povrchových vad, optimalizaci příčného profilu a geometrie hlavy kolejnice mechanizací včetně záznamu měření, ruční dobroušení jazyků, opornic a srdcovky, zakrytí kluzných stoliček a závěrů, jejich očištění a ošetření, zajištění požární bezpečnosti, likvidaci odpadu po broušení a náklady na přepravu stroje a broušení koleje 5 metrů před a za výhybkou. Položka platí pro výhybkové konstrukce první i druhé generace a výhybkové konstrukce obloukové. 2. Měrnou jednotkou je 1 výhybková konstrukce. | [15 empty] | PP | 0
691 | K | 5910084105 | Opravná strojní reprofilace výhybkové konstrukce všech soustav hloubky přes 2 mm s úhlem odbočení SDKS 1:9 - 190 | kus | 1 | 123200 | 123200 | Sborník UOŽI 01 2025 |  |  | základní | 0 | 0 | 0 | 0 | 0 | 0 | 262144 | K | 0 | ROZPOCET | 123200 | 0 | 0 | 0 | 0 | 1 | 123200 | 262144 | 1382
| PP |  | Opravná strojní reprofilace výhybkové konstrukce všech soustav hloubky přes 2 mm s úhlem odbočení SDKS 1:9 - 190 Poznámka: 1. Cena obsahuje náklady na demontáž a montáž zařízení bránící práci stroje (přejezdy MIBY atd.), kontinuální odstranění vad head checking, vlnkovitosti a převalků, skluzových vln a povrchových vad, optimalizaci příčného profilu a geometrie hlavy kolejnice mechanizací včetně záznamu měření, ruční dobroušení jazyků, opornic a srdcovky, zakrytí kluzných stoliček a závěrů, jejich očištění a ošetření, zajištění požární bezpečnosti, likvidaci odpadu po broušení a náklady na přepravu stroje a broušení koleje 5 metrů před a za výhybkou. Položka platí pro výhybkové konstrukce první i druhé generace a výhybkové konstrukce obloukové. 2. Měrnou jednotkou je 1 výhybková konstrukce. | [15 empty] | PP | 0
692 | K | 5910084110 | Opravná strojní reprofilace výhybkové konstrukce všech soustav hloubky přes 2 mm s úhlem odbočení SDKS 1:11 - 300 | kus | 1 | 143700 | 143700 | Sborník UOŽI 01 2025 |  |  | základní | 0 | 0 | 0 | 0 | 0 | 0 | 262144 | K | 0 | ROZPOCET | 143700 | 0 | 0 | 0 | 0 | 1 | 143700 | 262144 | 1384
| PP |  | Opravná strojní reprofilace výhybkové konstrukce všech soustav hloubky přes 2 mm s úhlem odbočení SDKS 1:11 - 300 Poznámka: 1. Cena obsahuje náklady na demontáž a montáž zařízení bránící práci stroje (přejezdy MIBY atd.), kontinuální odstranění vad head checking, vlnkovitosti a převalků, skluzových vln a povrchových vad, optimalizaci příčného profilu a geometrie hlavy kolejnice mechanizací včetně záznamu měření, ruční dobroušení jazyků, opornic a srdcovky, zakrytí kluzných stoliček a závěrů, jejich očištění a ošetření, zajištění požární bezpečnosti, likvidaci odpadu po broušení a náklady na přepravu stroje a broušení koleje 5 metrů před a za výhybkou. Položka platí pro výhybkové konstrukce první i druhé generace a výhybkové konstrukce obloukové. 2. Měrnou jednotkou je 1 výhybková konstrukce. | [15 empty] | PP | 0
693 | K | 5910084115 | Opravná strojní reprofilace výhybkové konstrukce všech soustav hloubky přes 2 mm s úhlem odbočení SDKS 12° | kus | 1 | 140300 | 140300 | Sborník UOŽI 01 2025 |  |  | základní | 0 | 0 | 0 | 0 | 0 | 0 | 262144 | K | 0 | ROZPOCET | 140300 | 0 | 0 | 0 | 0 | 1 | 140300 | 262144 | 1386
| PP |  | Opravná strojní reprofilace výhybkové konstrukce všech soustav hloubky přes 2 mm s úhlem odbočení SDKS 12° Poznámka: 1. Cena obsahuje náklady na demontáž a montáž zařízení bránící práci stroje (přejezdy MIBY atd.), kontinuální odstranění vad head checking, vlnkovitosti a převalků, skluzových vln a povrchových vad, optimalizaci příčného profilu a geometrie hlavy kolejnice mechanizací včetně záznamu měření, ruční dobroušení jazyků, opornic a srdcovky, zakrytí kluzných stoliček a závěrů, jejich očištění a ošetření, zajištění požární bezpečnosti, likvidaci odpadu po broušení a náklady na přepravu stroje a broušení koleje 5 metrů před a za výhybkou. Položka platí pro výhybkové konstrukce první i druhé generace a výhybkové konstrukce obloukové. 2. Měrnou jednotkou je 1 výhybková konstrukce. | [15 empty] | PP | 0
694 | K | 5910084120 | Opravná strojní reprofilace výhybkové konstrukce všech soustav hloubky přes 2 mm s úhlem odbočení SDKS 14° | kus | 1 | 120300 | 120300 | Sborník UOŽI 01 2025 |  |  | základní | 0 | 0 | 0 | 0 | 0 | 0 | 262144 | K | 0 | ROZPOCET | 120300 | 0 | 0 | 0 | 0 | 1 | 120300 | 262144 | 1388
| PP |  | Opravná strojní reprofilace výhybkové konstrukce všech soustav hloubky přes 2 mm s úhlem odbočení SDKS 14° Poznámka: 1. Cena obsahuje náklady na demontáž a montáž zařízení bránící práci stroje (přejezdy MIBY atd.), kontinuální odstranění vad head checking, vlnkovitosti a převalků, skluzových vln a povrchových vad, optimalizaci příčného profilu a geometrie hlavy kolejnice mechanizací včetně záznamu měření, ruční dobroušení jazyků, opornic a srdcovky, zakrytí kluzných stoliček a závěrů, jejich očištění a ošetření, zajištění požární bezpečnosti, likvidaci odpadu po broušení a náklady na přepravu stroje a broušení koleje 5 metrů před a za výhybkou. Položka platí pro výhybkové konstrukce první i druhé generace a výhybkové konstrukce obloukové. 2. Měrnou jednotkou je 1 výhybková konstrukce. | [15 empty] | PP | 0
695 | K | 5910085015 | Navaření hlavy kolejnice tvar UIC60, R65 | cm2 | 200 | 142 | 28400 | Sborník UOŽI 01 2025 |  |  | základní | 0 | 0 | 0 | 0 | 0 | 0 | 262144 | K | 0 | ROZPOCET | 28400 | 0 | 0 | 0 | 0 | 1 | 28400 | 262144 | 1390
| PP |  | Navaření hlavy kolejnice tvar UIC60, R65 Poznámka: 1. V cenách jsou započteny náklady na navaření hlavy kolejnice podle schváleného technologického postupu a broušení po navaření v rozsahu schváleného technologického postupu. 2. V cenách nejsou obsaženy náklady na podbití, demontáž a montáž spojek a nedestruktivní kontrolu ultrazvukem. | [15 empty] | PP | 0
696 | K | 5910085045 | Navaření hlavy kolejnice tvar S49, T, A | cm2 | 200 | 138 | 27600 | Sborník UOŽI 01 2025 |  |  | základní | 0 | 0 | 0 | 0 | 0 | 0 | 262144 | K | 0 | ROZPOCET | 27600 | 0 | 0 | 0 | 0 | 1 | 27600 | 262144 | 1392
| PP |  | Navaření hlavy kolejnice tvar S49, T, A Poznámka: 1. V cenách jsou započteny náklady na navaření hlavy kolejnice podle schváleného technologického postupu a broušení po navaření v rozsahu schváleného technologického postupu. 2. V cenách nejsou obsaženy náklady na podbití, demontáž a montáž spojek a nedestruktivní kontrolu ultrazvukem. | [15 empty] | PP | 0
697 | K | 5910090010 | Navaření srdcovky jednoduché montované z kolejnic montované z kolejnic úhel odbočení přes 8° (1:5,7) hloubky do 10 mm | kus | 1 | 16100 | 16100 | Sborník UOŽI 01 2025 |  |  | základní | 0 | 0 | 0 | 0 | 0 | 0 | 262144 | K | 0 | ROZPOCET | 16100 | 0 | 0 | 0 | 0 | 1 | 16100 | 262144 | 1394
| PP |  | Navaření srdcovky jednoduché montované z kolejnic montované z kolejnic úhel odbočení přes 8° (1:5,7) hloubky do 10 mm Poznámka: 1. V cenách jsou obsaženy náklady na uvolnění upevňovadel, vyrovnání srdcovky, opravu navařením, broušení po navaření v rozsahu schváleného technologického postupu, dotažení upevňovadel a kontrola měřidlem. 2. V cenách nejsou obsaženy náklady na podbití srdcovky a nedestruktivní kontrolu ultrazvukem. | [15 empty] | PP | 0
698 | K | 5910090020 | Navaření srdcovky jednoduché montované z kolejnic montované z kolejnic úhel odbočení přes 8° (1:5,7) hloubky přes 10 do 20 mm | kus | 1 | 17700 | 17700 | Sborník UOŽI 01 2025 |  |  | základní | 0 | 0 | 0 | 0 | 0 | 0 | 262144 | K | 0 | ROZPOCET | 17700 | 0 | 0 | 0 | 0 | 1 | 17700 | 262144 | 1396
| PP |  | Navaření srdcovky jednoduché montované z kolejnic montované z kolejnic úhel odbočení přes 8° (1:5,7) hloubky přes 10 do 20 mm Poznámka: 1. V cenách jsou obsaženy náklady na uvolnění upevňovadel, vyrovnání srdcovky, opravu navařením, broušení po navaření v rozsahu schváleného technologického postupu, dotažení upevňovadel a kontrola měřidlem. 2. V cenách nejsou obsaženy náklady na podbití srdcovky a nedestruktivní kontrolu ultrazvukem. | [15 empty] | PP | 0
699 | K | 5910090030 | Navaření srdcovky jednoduché montované z kolejnic montované z kolejnic úhel odbočení přes 8° (1:5,7) hloubky přes 20 do 35 mm | kus | 1 | 21000 | 21000 | Sborník UOŽI 01 2025 |  |  | základní | 0 | 0 | 0 | 0 | 0 | 0 | 262144 | K | 0 | ROZPOCET | 21000 | 0 | 0 | 0 | 0 | 1 | 21000 | 262144 | 1398
| PP |  | Navaření srdcovky jednoduché montované z kolejnic montované z kolejnic úhel odbočení přes 8° (1:5,7) hloubky přes 20 do 35 mm Poznámka: 1. V cenách jsou obsaženy náklady na uvolnění upevňovadel, vyrovnání srdcovky, opravu navařením, broušení po navaření v rozsahu schváleného technologického postupu, dotažení upevňovadel a kontrola měřidlem. 2. V cenách nejsou obsaženy náklady na podbití srdcovky a nedestruktivní kontrolu ultrazvukem. | [15 empty] | PP | 0
700 | K | 5910090050 | Navaření srdcovky jednoduché montované z kolejnic montované z kolejnic úhel odbočení 5°-7,9° (1:7,5 až 1:9) hloubky do 10 mm | kus | 10 | 18100 | 181000 | Sborník UOŽI 01 2025 |  |  | základní | 0 | 0 | 0 | 0 | 0 | 0 | 262144 | K | 0 | ROZPOCET | 181000 | 0 | 0 | 0 | 0 | 1 | 181000 | 262144 | 1400
| PP |  | Navaření srdcovky jednoduché montované z kolejnic montované z kolejnic úhel odbočení 5°-7,9° (1:7,5 až 1:9) hloubky do 10 mm Poznámka: 1. V cenách jsou obsaženy náklady na uvolnění upevňovadel, vyrovnání srdcovky, opravu navařením, broušení po navaření v rozsahu schváleného technologického postupu, dotažení upevňovadel a kontrola měřidlem. 2. V cenách nejsou obsaženy náklady na podbití srdcovky a nedestruktivní kontrolu ultrazvukem. | [15 empty] | PP | 0
701 | K | 5910090060 | Navaření srdcovky jednoduché montované z kolejnic montované z kolejnic úhel odbočení 5°-7,9° (1:7,5 až 1:9) hloubky přes 10 do 20 mm | kus | 10 | 19800 | 198000 | Sborník UOŽI 01 2025 |  |  | základní | 0 | 0 | 0 | 0 | 0 | 0 | 262144 | K | 0 | ROZPOCET | 198000 | 0 | 0 | 0 | 0 | 1 | 198000 | 262144 | 1402
| PP |  | Navaření srdcovky jednoduché montované z kolejnic montované z kolejnic úhel odbočení 5°-7,9° (1:7,5 až 1:9) hloubky přes 10 do 20 mm Poznámka: 1. V cenách jsou obsaženy náklady na uvolnění upevňovadel, vyrovnání srdcovky, opravu navařením, broušení po navaření v rozsahu schváleného technologického postupu, dotažení upevňovadel a kontrola měřidlem. 2. V cenách nejsou obsaženy náklady na podbití srdcovky a nedestruktivní kontrolu ultrazvukem. | [15 empty] | PP | 0
702 | K | 5910090070 | Navaření srdcovky jednoduché montované z kolejnic montované z kolejnic úhel odbočení 5°-7,9° (1:7,5 až 1:9) hloubky přes 20 do 35 mm | kus | 10 | 21800 | 218000 | Sborník UOŽI 01 2025 |  |  | základní | 0 | 0 | 0 | 0 | 0 | 0 | 262144 | K | 0 | ROZPOCET | 218000 | 0 | 0 | 0 | 0 | 1 | 218000 | 262144 | 1404
| PP |  | Navaření srdcovky jednoduché montované z kolejnic montované z kolejnic úhel odbočení 5°-7,9° (1:7,5 až 1:9) hloubky přes 20 do 35 mm Poznámka: 1. V cenách jsou obsaženy náklady na uvolnění upevňovadel, vyrovnání srdcovky, opravu navařením, broušení po navaření v rozsahu schváleného technologického postupu, dotažení upevňovadel a kontrola měřidlem. 2. V cenách nejsou obsaženy náklady na podbití srdcovky a nedestruktivní kontrolu ultrazvukem. | [15 empty] | PP | 0
703 | K | 5910090110 | Navaření srdcovky jednoduché montované z kolejnic montované z kolejnic úhel odbočení 3,5°-4,9° (1:11 až 1:14) hloubky do 10 mm | kus | 5 | 22600 | 113000 | Sborník UOŽI 01 2025 |  |  | základní | 0 | 0 | 0 | 0 | 0 | 0 | 262144 | K | 0 | ROZPOCET | 113000 | 0 | 0 | 0 | 0 | 1 | 113000 | 262144 | 1406
| PP |  | Navaření srdcovky jednoduché montované z kolejnic montované z kolejnic úhel odbočení 3,5°-4,9° (1:11 až 1:14) hloubky do 10 mm Poznámka: 1. V cenách jsou obsaženy náklady na uvolnění upevňovadel, vyrovnání srdcovky, opravu navařením, broušení po navaření v rozsahu schváleného technologického postupu, dotažení upevňovadel a kontrola měřidlem. 2. V cenách nejsou obsaženy náklady na podbití srdcovky a nedestruktivní kontrolu ultrazvukem. | [15 empty] | PP | 0
704 | K | 5910090120 | Navaření srdcovky jednoduché montované z kolejnic montované z kolejnic úhel odbočení 3,5°-4,9° (1:11 až 1:14) hloubky přes 10 do 20 mm | kus | 5 | 23800 | 119000 | Sborník UOŽI 01 2025 |  |  | základní | 0 | 0 | 0 | 0 | 0 | 0 | 262144 | K | 0 | ROZPOCET | 119000 | 0 | 0 | 0 | 0 | 1 | 119000 | 262144 | 1408
| PP |  | Navaření srdcovky jednoduché montované z kolejnic montované z kolejnic úhel odbočení 3,5°-4,9° (1:11 až 1:14) hloubky přes 10 do 20 mm Poznámka: 1. V cenách jsou obsaženy náklady na uvolnění upevňovadel, vyrovnání srdcovky, opravu navařením, broušení po navaření v rozsahu schváleného technologického postupu, dotažení upevňovadel a kontrola měřidlem. 2. V cenách nejsou obsaženy náklady na podbití srdcovky a nedestruktivní kontrolu ultrazvukem. | [15 empty] | PP | 0
705 | K | 5910090130 | Navaření srdcovky jednoduché montované z kolejnic montované z kolejnic úhel odbočení 3,5°-4,9° (1:11 až 1:14) hloubky přes 20 do 35 mm | kus | 5 | 25400 | 127000 | Sborník UOŽI 01 2025 |  |  | základní | 0 | 0 | 0 | 0 | 0 | 0 | 262144 | K | 0 | ROZPOCET | 127000 | 0 | 0 | 0 | 0 | 1 | 127000 | 262144 | 1410
| PP |  | Navaření srdcovky jednoduché montované z kolejnic montované z kolejnic úhel odbočení 3,5°-4,9° (1:11 až 1:14) hloubky přes 20 do 35 mm Poznámka: 1. V cenách jsou obsaženy náklady na uvolnění upevňovadel, vyrovnání srdcovky, opravu navařením, broušení po navaření v rozsahu schváleného technologického postupu, dotažení upevňovadel a kontrola měřidlem. 2. V cenách nejsou obsaženy náklady na podbití srdcovky a nedestruktivní kontrolu ultrazvukem. | [15 empty] | PP | 0
706 | K | 5910090150 | Navaření srdcovky jednoduché montované z kolejnic montované z kolejnic hloubky úhel odbočení 3,4° (1:18,5) do 10 mm | kus | 2 | 25800 | 51600 | Sborník UOŽI 01 2025 |  |  | základní | 0 | 0 | 0 | 0 | 0 | 0 | 262144 | K | 0 | ROZPOCET | 51600 | 0 | 0 | 0 | 0 | 1 | 51600 | 262144 | 1412
| PP |  | Navaření srdcovky jednoduché montované z kolejnic montované z kolejnic hloubky úhel odbočení 3,4° (1:18,5) do 10 mm Poznámka: 1. V cenách jsou obsaženy náklady na uvolnění upevňovadel, vyrovnání srdcovky, opravu navařením, broušení po navaření v rozsahu schváleného technologického postupu, dotažení upevňovadel a kontrola měřidlem. 2. V cenách nejsou obsaženy náklady na podbití srdcovky a nedestruktivní kontrolu ultrazvukem. | [15 empty] | PP | 0
707 | K | 5910090160 | Navaření srdcovky jednoduché montované z kolejnic montované z kolejnic hloubky úhel odbočení 3,4° (1:18,5) přes 10 do 20 mm | kus | 2 | 26600 | 53200 | Sborník UOŽI 01 2025 |  |  | základní | 0 | 0 | 0 | 0 | 0 | 0 | 262144 | K | 0 | ROZPOCET | 53200 | 0 | 0 | 0 | 0 | 1 | 53200 | 262144 | 1414
| PP |  | Navaření srdcovky jednoduché montované z kolejnic montované z kolejnic hloubky úhel odbočení 3,4° (1:18,5) přes 10 do 20 mm Poznámka: 1. V cenách jsou obsaženy náklady na uvolnění upevňovadel, vyrovnání srdcovky, opravu navařením, broušení po navaření v rozsahu schváleného technologického postupu, dotažení upevňovadel a kontrola měřidlem. 2. V cenách nejsou obsaženy náklady na podbití srdcovky a nedestruktivní kontrolu ultrazvukem. | [15 empty] | PP | 0
708 | K | 5910090180 | Navaření srdcovky jednoduché montované z kolejnic montované z kolejnic hloubky úhel odbočení 3,4° (1:18,5) přes 20 do 35 mm | kus | 2 | 27400 | 54800 | Sborník UOŽI 01 2025 |  |  | základní | 0 | 0 | 0 | 0 | 0 | 0 | 262144 | K | 0 | ROZPOCET | 54800 | 0 | 0 | 0 | 0 | 1 | 54800 | 262144 | 1416
| PP |  | Navaření srdcovky jednoduché montované z kolejnic montované z kolejnic hloubky úhel odbočení 3,4° (1:18,5) přes 20 do 35 mm Poznámka: 1. V cenách jsou obsaženy náklady na uvolnění upevňovadel, vyrovnání srdcovky, opravu navařením, broušení po navaření v rozsahu schváleného technologického postupu, dotažení upevňovadel a kontrola měřidlem. 2. V cenách nejsou obsaženy náklady na podbití srdcovky a nedestruktivní kontrolu ultrazvukem. | [15 empty] | PP | 0
709 | K | 5910090210 | Navaření srdcovky jednoduché s kovaným klínem nebo s hrotem klínu z plnoprofilové kolejnice úhel odbočení 1:7,5 až 1:9 opotřebení do 10 mm | kus | 10 | 18100 | 181000 | Sborník UOŽI 01 2025 |  |  | základní | 0 | 0 | 0 | 0 | 0 | 0 | 262144 | K | 0 | ROZPOCET | 181000 | 0 | 0 | 0 | 0 | 1 | 181000 | 262144 | 1418
| PP |  | Navaření srdcovky jednoduché s kovaným klínem nebo s hrotem klínu z plnoprofilové kolejnice úhel odbočení 1:7,5 až 1:9 opotřebení do 10 mm Poznámka: 1. V cenách jsou obsaženy náklady na uvolnění upevňovadel, vyrovnání srdcovky, opravu navařením, broušení po navaření v rozsahu schváleného technologického postupu, dotažení upevňovadel, PT nebo MT po vybroušení a navaření a kontrola měřidlem. 2. V cenách nejsou obsaženy náklady na podbití srdcovky a nedestruktivní kontrolu ultrazvukem. | [15 empty] | PP | 0
710 | K | 5910090220 | Navaření srdcovky jednoduché s kovaným klínem nebo s hrotem klínu z plnoprofilové kolejnice úhel odbočení 1:7,5 až 1:9 opotřebení přes 10 do 20 mm | kus | 10 | 19800 | 198000 | Sborník UOŽI 01 2025 |  |  | základní | 0 | 0 | 0 | 0 | 0 | 0 | 262144 | K | 0 | ROZPOCET | 198000 | 0 | 0 | 0 | 0 | 1 | 198000 | 262144 | 1420
| PP |  | Navaření srdcovky jednoduché s kovaným klínem nebo s hrotem klínu z plnoprofilové kolejnice úhel odbočení 1:7,5 až 1:9 opotřebení přes 10 do 20 mm Poznámka: 1. V cenách jsou obsaženy náklady na uvolnění upevňovadel, vyrovnání srdcovky, opravu navařením, broušení po navaření v rozsahu schváleného technologického postupu, dotažení upevňovadel, PT nebo MT po vybroušení a navaření a kontrola měřidlem. 2. V cenách nejsou obsaženy náklady na podbití srdcovky a nedestruktivní kontrolu ultrazvukem. | [15 empty] | PP | 0
711 | K | 5910090230 | Navaření srdcovky jednoduché s kovaným klínem nebo s hrotem klínu z plnoprofilové kolejnice úhel odbočení 1:7,5 až 1:9 opotřebení přes 20 do 35 mm | kus | 10 | 21800 | 218000 | Sborník UOŽI 01 2025 |  |  | základní | 0 | 0 | 0 | 0 | 0 | 0 | 262144 | K | 0 | ROZPOCET | 218000 | 0 | 0 | 0 | 0 | 1 | 218000 | 262144 | 1422
| PP |  | Navaření srdcovky jednoduché s kovaným klínem nebo s hrotem klínu z plnoprofilové kolejnice úhel odbočení 1:7,5 až 1:9 opotřebení přes 20 do 35 mm Poznámka: 1. V cenách jsou obsaženy náklady na uvolnění upevňovadel, vyrovnání srdcovky, opravu navařením, broušení po navaření v rozsahu schváleného technologického postupu, dotažení upevňovadel, PT nebo MT po vybroušení a navaření a kontrola měřidlem. 2. V cenách nejsou obsaženy náklady na podbití srdcovky a nedestruktivní kontrolu ultrazvukem. | [15 empty] | PP | 0
712 | K | 5910090250 | Navaření srdcovky jednoduché s kovaným klínem nebo s hrotem klínu z plnoprofilové kolejnice úhel odbočení 1:11 až 1:14 opotřebení do 10 mm | kus | 10 | 22600 | 226000 | Sborník UOŽI 01 2025 |  |  | základní | 0 | 0 | 0 | 0 | 0 | 0 | 262144 | K | 0 | ROZPOCET | 226000 | 0 | 0 | 0 | 0 | 1 | 226000 | 262144 | 1424
| PP |  | Navaření srdcovky jednoduché s kovaným klínem nebo s hrotem klínu z plnoprofilové kolejnice úhel odbočení 1:11 až 1:14 opotřebení do 10 mm Poznámka: 1. V cenách jsou obsaženy náklady na uvolnění upevňovadel, vyrovnání srdcovky, opravu navařením, broušení po navaření v rozsahu schváleného technologického postupu, dotažení upevňovadel, PT nebo MT po vybroušení a navaření a kontrola měřidlem. 2. V cenách nejsou obsaženy náklady na podbití srdcovky a nedestruktivní kontrolu ultrazvukem. | [15 empty] | PP | 0
713 | K | 5910090260 | Navaření srdcovky jednoduché s kovaným klínem nebo s hrotem klínu z plnoprofilové kolejnice úhel odbočení 1:11 až 1:14 opotřebení přes 10 do 20 mm | kus | 10 | 23800 | 238000 | Sborník UOŽI 01 2025 |  |  | základní | 0 | 0 | 0 | 0 | 0 | 0 | 262144 | K | 0 | ROZPOCET | 238000 | 0 | 0 | 0 | 0 | 1 | 238000 | 262144 | 1426
| PP |  | Navaření srdcovky jednoduché s kovaným klínem nebo s hrotem klínu z plnoprofilové kolejnice úhel odbočení 1:11 až 1:14 opotřebení přes 10 do 20 mm Poznámka: 1. V cenách jsou obsaženy náklady na uvolnění upevňovadel, vyrovnání srdcovky, opravu navařením, broušení po navaření v rozsahu schváleného technologického postupu, dotažení upevňovadel, PT nebo MT po vybroušení a navaření a kontrola měřidlem. 2. V cenách nejsou obsaženy náklady na podbití srdcovky a nedestruktivní kontrolu ultrazvukem. | [15 empty] | PP | 0
714 | K | 5910090270 | Navaření srdcovky jednoduché s kovaným klínem nebo s hrotem klínu z plnoprofilové kolejnice úhel odbočení 1:11 až 1:14 opotřebení přes 20 do 35 mm | kus | 5 | 25400 | 127000 | Sborník UOŽI 01 2025 |  |  | základní | 0 | 0 | 0 | 0 | 0 | 0 | 262144 | K | 0 | ROZPOCET | 127000 | 0 | 0 | 0 | 0 | 1 | 127000 | 262144 | 1428
| PP |  | Navaření srdcovky jednoduché s kovaným klínem nebo s hrotem klínu z plnoprofilové kolejnice úhel odbočení 1:11 až 1:14 opotřebení přes 20 do 35 mm Poznámka: 1. V cenách jsou obsaženy náklady na uvolnění upevňovadel, vyrovnání srdcovky, opravu navařením, broušení po navaření v rozsahu schváleného technologického postupu, dotažení upevňovadel, PT nebo MT po vybroušení a navaření a kontrola měřidlem. 2. V cenách nejsou obsaženy náklady na podbití srdcovky a nedestruktivní kontrolu ultrazvukem. | [15 empty] | PP | 0
715 | K | 5910090310 | Navaření srdcovky jednoduché s kovaným klínem nebo s hrotem klínu z plnoprofilové kolejnice úhel odbočení 1:18,5 opotřebení do 10 mm | kus | 2 | 25800 | 51600 | Sborník UOŽI 01 2025 |  |  | základní | 0 | 0 | 0 | 0 | 0 | 0 | 262144 | K | 0 | ROZPOCET | 51600 | 0 | 0 | 0 | 0 | 1 | 51600 | 262144 | 1430
| PP |  | Navaření srdcovky jednoduché s kovaným klínem nebo s hrotem klínu z plnoprofilové kolejnice úhel odbočení 1:18,5 opotřebení do 10 mm Poznámka: 1. V cenách jsou obsaženy náklady na uvolnění upevňovadel, vyrovnání srdcovky, opravu navařením, broušení po navaření v rozsahu schváleného technologického postupu, dotažení upevňovadel, PT nebo MT po vybroušení a navaření a kontrola měřidlem. 2. V cenách nejsou obsaženy náklady na podbití srdcovky a nedestruktivní kontrolu ultrazvukem. | [15 empty] | PP | 0
716 | K | 5910090320 | Navaření srdcovky jednoduché s kovaným klínem nebo s hrotem klínu z plnoprofilové kolejnice úhel odbočení 1:18,5 opotřebení přes 10 do 20 mm | kus | 2 | 26600 | 53200 | Sborník UOŽI 01 2025 |  |  | základní | 0 | 0 | 0 | 0 | 0 | 0 | 262144 | K | 0 | ROZPOCET | 53200 | 0 | 0 | 0 | 0 | 1 | 53200 | 262144 | 1432
| PP |  | Navaření srdcovky jednoduché s kovaným klínem nebo s hrotem klínu z plnoprofilové kolejnice úhel odbočení 1:18,5 opotřebení přes 10 do 20 mm Poznámka: 1. V cenách jsou obsaženy náklady na uvolnění upevňovadel, vyrovnání srdcovky, opravu navařením, broušení po navaření v rozsahu schváleného technologického postupu, dotažení upevňovadel, PT nebo MT po vybroušení a navaření a kontrola měřidlem. 2. V cenách nejsou obsaženy náklady na podbití srdcovky a nedestruktivní kontrolu ultrazvukem. | [15 empty] | PP | 0
717 | K | 5910090330 | Navaření srdcovky jednoduché s kovaným klínem nebo s hrotem klínu z plnoprofilové kolejnice úhel odbočení 1:18,5 opotřebení přes 20 do 35 mm | kus | 2 | 27400 | 54800 | Sborník UOŽI 01 2025 |  |  | základní | 0 | 0 | 0 | 0 | 0 | 0 | 262144 | K | 0 | ROZPOCET | 54800 | 0 | 0 | 0 | 0 | 1 | 54800 | 262144 | 1434
| PP |  | Navaření srdcovky jednoduché s kovaným klínem nebo s hrotem klínu z plnoprofilové kolejnice úhel odbočení 1:18,5 opotřebení přes 20 do 35 mm Poznámka: 1. V cenách jsou obsaženy náklady na uvolnění upevňovadel, vyrovnání srdcovky, opravu navařením, broušení po navaření v rozsahu schváleného technologického postupu, dotažení upevňovadel, PT nebo MT po vybroušení a navaření a kontrola měřidlem. 2. V cenách nejsou obsaženy náklady na podbití srdcovky a nedestruktivní kontrolu ultrazvukem. | [15 empty] | PP | 0
718 | K | 5910090350 | Navaření srdcovky jednoduché lité z oceli bainitické úhel odbočení 1:7,5 až 1:9 opotřebení do 10 mm | kus | 5 | 18100 | 90500 | Sborník UOŽI 01 2025 |  |  | základní | 0 | 0 | 0 | 0 | 0 | 0 | 262144 | K | 0 | ROZPOCET | 90500 | 0 | 0 | 0 | 0 | 1 | 90500 | 262144 | 1436
| PP |  | Navaření srdcovky jednoduché lité z oceli bainitické úhel odbočení 1:7,5 až 1:9 opotřebení do 10 mm Poznámka: 1. V cenách jsou obsaženy náklady na uvolnění upevňovadel, vyrovnání srdcovky, opravu navařením, broušení po navaření v rozsahu schváleného technologického postupu, dotažení upevňovadel, PT nebo MT po vybroušení a navaření a kontrola měřidlem. 2. V cenách nejsou obsaženy náklady na podbití srdcovky a nedestruktivní kontrolu ultrazvukem. | [15 empty] | PP | 0
719 | K | 5910090360 | Navaření srdcovky jednoduché lité z oceli bainitické úhel odbočení 1:7,5 až 1:9 opotřebení přes 10 do 20 mm | kus | 5 | 19800 | 99000 | Sborník UOŽI 01 2025 |  |  | základní | 0 | 0 | 0 | 0 | 0 | 0 | 262144 | K | 0 | ROZPOCET | 99000 | 0 | 0 | 0 | 0 | 1 | 99000 | 262144 | 1438
| PP |  | Navaření srdcovky jednoduché lité z oceli bainitické úhel odbočení 1:7,5 až 1:9 opotřebení přes 10 do 20 mm Poznámka: 1. V cenách jsou obsaženy náklady na uvolnění upevňovadel, vyrovnání srdcovky, opravu navařením, broušení po navaření v rozsahu schváleného technologického postupu, dotažení upevňovadel, PT nebo MT po vybroušení a navaření a kontrola měřidlem. 2. V cenách nejsou obsaženy náklady na podbití srdcovky a nedestruktivní kontrolu ultrazvukem. | [15 empty] | PP | 0
720 | K | 5910090370 | Navaření srdcovky jednoduché lité z oceli bainitické úhel odbočení 1:7,5 až 1:9 opotřebení přes 20 do 35 mm | kus | 5 | 21800 | 109000 | Sborník UOŽI 01 2025 |  |  | základní | 0 | 0 | 0 | 0 | 0 | 0 | 262144 | K | 0 | ROZPOCET | 109000 | 0 | 0 | 0 | 0 | 1 | 109000 | 262144 | 1440
| PP |  | Navaření srdcovky jednoduché lité z oceli bainitické úhel odbočení 1:7,5 až 1:9 opotřebení přes 20 do 35 mm Poznámka: 1. V cenách jsou obsaženy náklady na uvolnění upevňovadel, vyrovnání srdcovky, opravu navařením, broušení po navaření v rozsahu schváleného technologického postupu, dotažení upevňovadel, PT nebo MT po vybroušení a navaření a kontrola měřidlem. 2. V cenách nejsou obsaženy náklady na podbití srdcovky a nedestruktivní kontrolu ultrazvukem. | [15 empty] | PP | 0
721 | K | 5910090410 | Navaření srdcovky jednoduché lité z oceli bainitické úhel odbočení 1:11 až 1:14 opotřebení do 10 mm | kus | 2 | 22600 | 45200 | Sborník UOŽI 01 2025 |  |  | základní | 0 | 0 | 0 | 0 | 0 | 0 | 262144 | K | 0 | ROZPOCET | 45200 | 0 | 0 | 0 | 0 | 1 | 45200 | 262144 | 1442
| PP |  | Navaření srdcovky jednoduché lité z oceli bainitické úhel odbočení 1:11 až 1:14 opotřebení do 10 mm Poznámka: 1. V cenách jsou obsaženy náklady na uvolnění upevňovadel, vyrovnání srdcovky, opravu navařením, broušení po navaření v rozsahu schváleného technologického postupu, dotažení upevňovadel, PT nebo MT po vybroušení a navaření a kontrola měřidlem. 2. V cenách nejsou obsaženy náklady na podbití srdcovky a nedestruktivní kontrolu ultrazvukem. | [15 empty] | PP | 0
722 | K | 5910090420 | Navaření srdcovky jednoduché lité z oceli bainitické úhel odbočení 1:11 až 1:14 opotřebení přes 10 do 20 mm | kus | 2 | 23800 | 47600 | Sborník UOŽI 01 2025 |  |  | základní | 0 | 0 | 0 | 0 | 0 | 0 | 262144 | K | 0 | ROZPOCET | 47600 | 0 | 0 | 0 | 0 | 1 | 47600 | 262144 | 1444
| PP |  | Navaření srdcovky jednoduché lité z oceli bainitické úhel odbočení 1:11 až 1:14 opotřebení přes 10 do 20 mm Poznámka: 1. V cenách jsou obsaženy náklady na uvolnění upevňovadel, vyrovnání srdcovky, opravu navařením, broušení po navaření v rozsahu schváleného technologického postupu, dotažení upevňovadel, PT nebo MT po vybroušení a navaření a kontrola měřidlem. 2. V cenách nejsou obsaženy náklady na podbití srdcovky a nedestruktivní kontrolu ultrazvukem. | [15 empty] | PP | 0
723 | K | 5910090430 | Navaření srdcovky jednoduché lité z oceli bainitické úhel odbočení 1:11 až 1:14 opotřebení přes 20 do 35 mm | kus | 2 | 25400 | 50800 | Sborník UOŽI 01 2025 |  |  | základní | 0 | 0 | 0 | 0 | 0 | 0 | 262144 | K | 0 | ROZPOCET | 50800 | 0 | 0 | 0 | 0 | 1 | 50800 | 262144 | 1446
| PP |  | Navaření srdcovky jednoduché lité z oceli bainitické úhel odbočení 1:11 až 1:14 opotřebení přes 20 do 35 mm Poznámka: 1. V cenách jsou obsaženy náklady na uvolnění upevňovadel, vyrovnání srdcovky, opravu navařením, broušení po navaření v rozsahu schváleného technologického postupu, dotažení upevňovadel, PT nebo MT po vybroušení a navaření a kontrola měřidlem. 2. V cenách nejsou obsaženy náklady na podbití srdcovky a nedestruktivní kontrolu ultrazvukem. | [15 empty] | PP | 0
724 | K | 5910090450 | Navaření srdcovky jednoduché lité z oceli bainitické úhel odbočení 1:18,5 opotřebení do 10 mm | kus | 1 | 25800 | 25800 | Sborník UOŽI 01 2025 |  |  | základní | 0 | 0 | 0 | 0 | 0 | 0 | 262144 | K | 0 | ROZPOCET | 25800 | 0 | 0 | 0 | 0 | 1 | 25800 | 262144 | 1448
| PP |  | Navaření srdcovky jednoduché lité z oceli bainitické úhel odbočení 1:18,5 opotřebení do 10 mm Poznámka: 1. V cenách jsou obsaženy náklady na uvolnění upevňovadel, vyrovnání srdcovky, opravu navařením, broušení po navaření v rozsahu schváleného technologického postupu, dotažení upevňovadel, PT nebo MT po vybroušení a navaření a kontrola měřidlem. 2. V cenách nejsou obsaženy náklady na podbití srdcovky a nedestruktivní kontrolu ultrazvukem. | [15 empty] | PP | 0
725 | K | 5910090460 | Navaření srdcovky jednoduché lité z oceli bainitické úhel odbočení 1:18,5 opotřebení přes 10 do 20 mm | kus | 1 | 26600 | 26600 | Sborník UOŽI 01 2025 |  |  | základní | 0 | 0 | 0 | 0 | 0 | 0 | 262144 | K | 0 | ROZPOCET | 26600 | 0 | 0 | 0 | 0 | 1 | 26600 | 262144 | 1450
| PP |  | Navaření srdcovky jednoduché lité z oceli bainitické úhel odbočení 1:18,5 opotřebení přes 10 do 20 mm Poznámka: 1. V cenách jsou obsaženy náklady na uvolnění upevňovadel, vyrovnání srdcovky, opravu navařením, broušení po navaření v rozsahu schváleného technologického postupu, dotažení upevňovadel, PT nebo MT po vybroušení a navaření a kontrola měřidlem. 2. V cenách nejsou obsaženy náklady na podbití srdcovky a nedestruktivní kontrolu ultrazvukem. | [15 empty] | PP | 0
726 | K | 5910090470 | Navaření srdcovky jednoduché lité z oceli bainitické úhel odbočení 1:18,5 opotřebení přes 20 do 35 mm | kus | 1 | 27400 | 27400 | Sborník UOŽI 01 2025 |  |  | základní | 0 | 0 | 0 | 0 | 0 | 0 | 262144 | K | 0 | ROZPOCET | 27400 | 0 | 0 | 0 | 0 | 1 | 27400 | 262144 | 1452
| PP |  | Navaření srdcovky jednoduché lité z oceli bainitické úhel odbočení 1:18,5 opotřebení přes 20 do 35 mm Poznámka: 1. V cenách jsou obsaženy náklady na uvolnění upevňovadel, vyrovnání srdcovky, opravu navařením, broušení po navaření v rozsahu schváleného technologického postupu, dotažení upevňovadel, PT nebo MT po vybroušení a navaření a kontrola měřidlem. 2. V cenách nejsou obsaženy náklady na podbití srdcovky a nedestruktivní kontrolu ultrazvukem. | [15 empty] | PP | 0
727 | K | 5910090510 | Navaření srdcovky jednoduché lité z oceli manganové úhel odbočení 1:7,5 až 1:9 opotřebení do 4 mm | kus | 1 | 20500 | 20500 | Sborník UOŽI 01 2025 |  |  | základní | 0 | 0 | 0 | 0 | 0 | 0 | 262144 | K | 0 | ROZPOCET | 20500 | 0 | 0 | 0 | 0 | 1 | 20500 | 262144 | 1454
| PP |  | Navaření srdcovky jednoduché lité z oceli manganové úhel odbočení 1:7,5 až 1:9 opotřebení do 4 mm Poznámka: 1. V cenách jsou obsaženy náklady na uvolnění upevňovadel, vyrovnání srdcovky, opravu navařením, broušení po navaření v rozsahu schváleného technologického postupu, dotažení upevňovadel, PT nebo MT po vybroušení a navaření a kontrola měřidlem. 2. V cenách nejsou obsaženy náklady na podbití srdcovky a nedestruktivní kontrolu ultrazvukem. | [15 empty] | PP | 0
728 | K | 5910090520 | Navaření srdcovky jednoduché lité z oceli manganové úhel odbočení 1:7,5 až 1:9 opotřebení přes 4 do 10 mm | kus | 5 | 22300 | 111500 | Sborník UOŽI 01 2025 |  |  | základní | 0 | 0 | 0 | 0 | 0 | 0 | 262144 | K | 0 | ROZPOCET | 111500 | 0 | 0 | 0 | 0 | 1 | 111500 | 262144 | 1456
| PP |  | Navaření srdcovky jednoduché lité z oceli manganové úhel odbočení 1:7,5 až 1:9 opotřebení přes 4 do 10 mm Poznámka: 1. V cenách jsou obsaženy náklady na uvolnění upevňovadel, vyrovnání srdcovky, opravu navařením, broušení po navaření v rozsahu schváleného technologického postupu, dotažení upevňovadel, PT nebo MT po vybroušení a navaření a kontrola měřidlem. 2. V cenách nejsou obsaženy náklady na podbití srdcovky a nedestruktivní kontrolu ultrazvukem. | [15 empty] | PP | 0
729 | K | 5910090530 | Navaření srdcovky jednoduché lité z oceli manganové úhel odbočení 1:7,5 až 1:9 opotřebení přes 10 mm | kus | 5 | 24600 | 123000 | Sborník UOŽI 01 2025 |  |  | základní | 0 | 0 | 0 | 0 | 0 | 0 | 262144 | K | 0 | ROZPOCET | 123000 | 0 | 0 | 0 | 0 | 1 | 123000 | 262144 | 1458
| PP |  | Navaření srdcovky jednoduché lité z oceli manganové úhel odbočení 1:7,5 až 1:9 opotřebení přes 10 mm Poznámka: 1. V cenách jsou obsaženy náklady na uvolnění upevňovadel, vyrovnání srdcovky, opravu navařením, broušení po navaření v rozsahu schváleného technologického postupu, dotažení upevňovadel, PT nebo MT po vybroušení a navaření a kontrola měřidlem. 2. V cenách nejsou obsaženy náklady na podbití srdcovky a nedestruktivní kontrolu ultrazvukem. | [15 empty] | PP | 0
730 | K | 5910090550 | Navaření srdcovky jednoduché lité z oceli manganové úhel odbočení 1:11 až 1:14 opotřebení do 4 mm | kus | 5 | 25500 | 127500 | Sborník UOŽI 01 2025 |  |  | základní | 0 | 0 | 0 | 0 | 0 | 0 | 262144 | K | 0 | ROZPOCET | 127500 | 0 | 0 | 0 | 0 | 1 | 127500 | 262144 | 1460
| PP |  | Navaření srdcovky jednoduché lité z oceli manganové úhel odbočení 1:11 až 1:14 opotřebení do 4 mm Poznámka: 1. V cenách jsou obsaženy náklady na uvolnění upevňovadel, vyrovnání srdcovky, opravu navařením, broušení po navaření v rozsahu schváleného technologického postupu, dotažení upevňovadel, PT nebo MT po vybroušení a navaření a kontrola měřidlem. 2. V cenách nejsou obsaženy náklady na podbití srdcovky a nedestruktivní kontrolu ultrazvukem. | [15 empty] | PP | 0
731 | K | 5910090560 | Navaření srdcovky jednoduché lité z oceli manganové úhel odbočení 1:11 až 1:14 opotřebení přes 4 do 10 mm | kus | 2 | 26900 | 53800 | Sborník UOŽI 01 2025 |  |  | základní | 0 | 0 | 0 | 0 | 0 | 0 | 262144 | K | 0 | ROZPOCET | 53800 | 0 | 0 | 0 | 0 | 1 | 53800 | 262144 | 1462
| PP |  | Navaření srdcovky jednoduché lité z oceli manganové úhel odbočení 1:11 až 1:14 opotřebení přes 4 do 10 mm Poznámka: 1. V cenách jsou obsaženy náklady na uvolnění upevňovadel, vyrovnání srdcovky, opravu navařením, broušení po navaření v rozsahu schváleného technologického postupu, dotažení upevňovadel, PT nebo MT po vybroušení a navaření a kontrola měřidlem. 2. V cenách nejsou obsaženy náklady na podbití srdcovky a nedestruktivní kontrolu ultrazvukem. | [15 empty] | PP | 0
732 | K | 5910090570 | Navaření srdcovky jednoduché lité z oceli manganové úhel odbočení 1:11 až 1:14 opotřebení přes 10 mm | kus | 2 | 28700 | 57400 | Sborník UOŽI 01 2025 |  |  | základní | 0 | 0 | 0 | 0 | 0 | 0 | 262144 | K | 0 | ROZPOCET | 57400 | 0 | 0 | 0 | 0 | 1 | 57400 | 262144 | 1464
| PP |  | Navaření srdcovky jednoduché lité z oceli manganové úhel odbočení 1:11 až 1:14 opotřebení přes 10 mm Poznámka: 1. V cenách jsou obsaženy náklady na uvolnění upevňovadel, vyrovnání srdcovky, opravu navařením, broušení po navaření v rozsahu schváleného technologického postupu, dotažení upevňovadel, PT nebo MT po vybroušení a navaření a kontrola měřidlem. 2. V cenách nejsou obsaženy náklady na podbití srdcovky a nedestruktivní kontrolu ultrazvukem. | [15 empty] | PP | 0
733 | K | 5910090610 | Navaření srdcovky jednoduché lité z oceli manganové úhel odbočení 1:18,5 opotřebení do 4 mm | kus | 1 | 29200 | 29200 | Sborník UOŽI 01 2025 |  |  | základní | 0 | 0 | 0 | 0 | 0 | 0 | 262144 | K | 0 | ROZPOCET | 29200 | 0 | 0 | 0 | 0 | 1 | 29200 | 262144 | 1466
| PP |  | Navaření srdcovky jednoduché lité z oceli manganové úhel odbočení 1:18,5 opotřebení do 4 mm Poznámka: 1. V cenách jsou obsaženy náklady na uvolnění upevňovadel, vyrovnání srdcovky, opravu navařením, broušení po navaření v rozsahu schváleného technologického postupu, dotažení upevňovadel, PT nebo MT po vybroušení a navaření a kontrola měřidlem. 2. V cenách nejsou obsaženy náklady na podbití srdcovky a nedestruktivní kontrolu ultrazvukem. | [15 empty] | PP | 0
734 | K | 5910090620 | Navaření srdcovky jednoduché lité z oceli manganové úhel odbočení 1:18,5 opotřebení přes 4 do 10 mm | kus | 1 | 30100 | 30100 | Sborník UOŽI 01 2025 |  |  | základní | 0 | 0 | 0 | 0 | 0 | 0 | 262144 | K | 0 | ROZPOCET | 30100 | 0 | 0 | 0 | 0 | 1 | 30100 | 262144 | 1468
| PP |  | Navaření srdcovky jednoduché lité z oceli manganové úhel odbočení 1:18,5 opotřebení přes 4 do 10 mm Poznámka: 1. V cenách jsou obsaženy náklady na uvolnění upevňovadel, vyrovnání srdcovky, opravu navařením, broušení po navaření v rozsahu schváleného technologického postupu, dotažení upevňovadel, PT nebo MT po vybroušení a navaření a kontrola měřidlem. 2. V cenách nejsou obsaženy náklady na podbití srdcovky a nedestruktivní kontrolu ultrazvukem. | [15 empty] | PP | 0
735 | K | 5910090630 | Navaření srdcovky jednoduché lité z oceli manganové úhel odbočení 1:18,5 opotřebení přes 10 mm | kus | 1 | 31000 | 31000 | Sborník UOŽI 01 2025 |  |  | základní | 0 | 0 | 0 | 0 | 0 | 0 | 262144 | K | 0 | ROZPOCET | 31000 | 0 | 0 | 0 | 0 | 1 | 31000 | 262144 | 1470
| PP |  | Navaření srdcovky jednoduché lité z oceli manganové úhel odbočení 1:18,5 opotřebení přes 10 mm Poznámka: 1. V cenách jsou obsaženy náklady na uvolnění upevňovadel, vyrovnání srdcovky, opravu navařením, broušení po navaření v rozsahu schváleného technologického postupu, dotažení upevňovadel, PT nebo MT po vybroušení a navaření a kontrola měřidlem. 2. V cenách nejsou obsaženy náklady na podbití srdcovky a nedestruktivní kontrolu ultrazvukem. | [15 empty] | PP | 0
736 | K | 5910095010 | Navaření srdcovky dvojité montované opotřebení do 10 mm | kus | 10 | 25000 | 250000 | Sborník UOŽI 01 2025 |  |  | základní | 0 | 0 | 0 | 0 | 0 | 0 | 262144 | K | 0 | ROZPOCET | 250000 | 0 | 0 | 0 | 0 | 1 | 250000 | 262144 | 1472
| PP |  | Navaření srdcovky dvojité montované opotřebení do 10 mm Poznámka: 1. V cenách jsou obsaženy náklady na uvolnění upevňovadel, vyrovnání srdcovky, navaření u opotřebení více než 20 mm s mezivrstvou, broušení po navaření v rozsahu schváleného technologického postupu, dotažení upevňovadel, PT nebo MT po vybroušení a navaření a kontrola měřidlem. 2. V cenách nejsou obsaženy náklady na podbití srdcovky a nedestruktivní kontrolu ultrazvukem. | [15 empty] | PP | 0
737 | K | 5910095020 | Navaření srdcovky dvojité montované opotřebení přes 10 do 20 mm | kus | 10 | 26400 | 264000 | Sborník UOŽI 01 2025 |  |  | základní | 0 | 0 | 0 | 0 | 0 | 0 | 262144 | K | 0 | ROZPOCET | 264000 | 0 | 0 | 0 | 0 | 1 | 264000 | 262144 | 1474
| PP |  | Navaření srdcovky dvojité montované opotřebení přes 10 do 20 mm Poznámka: 1. V cenách jsou obsaženy náklady na uvolnění upevňovadel, vyrovnání srdcovky, navaření u opotřebení více než 20 mm s mezivrstvou, broušení po navaření v rozsahu schváleného technologického postupu, dotažení upevňovadel, PT nebo MT po vybroušení a navaření a kontrola měřidlem. 2. V cenách nejsou obsaženy náklady na podbití srdcovky a nedestruktivní kontrolu ultrazvukem. | [15 empty] | PP | 0
738 | K | 5910095030 | Navaření srdcovky dvojité montované opotřebení přes 20 do 35 mm | kus | 4 | 28100 | 112400 | Sborník UOŽI 01 2025 |  |  | základní | 0 | 0 | 0 | 0 | 0 | 0 | 262144 | K | 0 | ROZPOCET | 112400 | 0 | 0 | 0 | 0 | 1 | 112400 | 262144 | 1476
| PP |  | Navaření srdcovky dvojité montované opotřebení přes 20 do 35 mm Poznámka: 1. V cenách jsou obsaženy náklady na uvolnění upevňovadel, vyrovnání srdcovky, navaření u opotřebení více než 20 mm s mezivrstvou, broušení po navaření v rozsahu schváleného technologického postupu, dotažení upevňovadel, PT nebo MT po vybroušení a navaření a kontrola měřidlem. 2. V cenách nejsou obsaženy náklady na podbití srdcovky a nedestruktivní kontrolu ultrazvukem. | [15 empty] | PP | 0
739 | K | 5910105010 | Navaření lokální vady jazyka | cm2 | 200 | 248 | 49600 | Sborník UOŽI 01 2025 |  |  | základní | 0 | 0 | 0 | 0 | 0 | 0 | 262144 | K | 0 | ROZPOCET | 49600 | 0 | 0 | 0 | 0 | 1 | 49600 | 262144 | 1478
| PP |  | Navaření lokální vady jazyka Poznámka: 1. V cenách jsou započteny náklady na navaření dle schváleného postupu, broušení po navaření v rozsahu schváleného technologického postupu, vizuální prohlídku, PT nebo MT po vybroušení a navaření a kontrolu doléhání jazyka na jazykové opěrky, kluzné stoličky a k opornici. 2. V cenách nejsou obsaženy náklady na podbití pražců, seřízení závěru výhybky a kontrolu ultrazvukem. | [15 empty] | PP | 0
740 | K | 5910105020 | Navaření lokální vady opornice | cm2 | 200 | 142 | 28400 | Sborník UOŽI 01 2025 |  |  | základní | 0 | 0 | 0 | 0 | 0 | 0 | 262144 | K | 0 | ROZPOCET | 28400 | 0 | 0 | 0 | 0 | 1 | 28400 | 262144 | 1480
| PP |  | Navaření lokální vady opornice Poznámka: 1. V cenách jsou započteny náklady na navaření dle schváleného postupu, broušení po navaření v rozsahu schváleného technologického postupu, vizuální prohlídku, PT nebo MT po vybroušení a navaření a kontrolu doléhání jazyka na jazykové opěrky, kluzné stoličky a k opornici. 2. V cenách nejsou obsaženy náklady na podbití pražců, seřízení závěru výhybky a kontrolu ultrazvukem. | [15 empty] | PP | 0
741 | K | 5910110010 | Navaření přídržnice Kn 60 opotřebení do 10 mm | m | 6 | 4040 | 24240 | Sborník UOŽI 01 2025 |  |  | základní | 0 | 0 | 0 | 0 | 0 | 0 | 262144 | K | 0 | ROZPOCET | 24240 | 0 | 0 | 0 | 0 | 1 | 24240 | 262144 | 1482
| PP |  | Navaření přídržnice Kn 60 opotřebení do 10 mm Poznámka: 1. V cenách jsou započteny náklady na navaření dle schváleného postupu, vizuální prohlídku, upnutí, navaření a kontrolu návaru. 2. V cenách nejsou obsaženy náklady na demontáž a montáž přídržnice. | [15 empty] | PP | 0
742 | K | 5910110020 | Navaření přídržnice Kn 60 opotřebení přes 10 do 15 mm | m | 6 | 4440 | 26640 | Sborník UOŽI 01 2025 |  |  | základní | 0 | 0 | 0 | 0 | 0 | 0 | 262144 | K | 0 | ROZPOCET | 26640 | 0 | 0 | 0 | 0 | 1 | 26640 | 262144 | 1484
| PP |  | Navaření přídržnice Kn 60 opotřebení přes 10 do 15 mm Poznámka: 1. V cenách jsou započteny náklady na navaření dle schváleného postupu, vizuální prohlídku, upnutí, navaření a kontrolu návaru. 2. V cenách nejsou obsaženy náklady na demontáž a montáž přídržnice. | [15 empty] | PP | 0
743 | K | 5910110030 | Navaření přídržnice Kn 60 opotřebení přes 15 mm | m | 6 | 4840 | 29040 | Sborník UOŽI 01 2025 |  |  | základní | 0 | 0 | 0 | 0 | 0 | 0 | 262144 | K | 0 | ROZPOCET | 29040 | 0 | 0 | 0 | 0 | 1 | 29040 | 262144 | 1486
| PP |  | Navaření přídržnice Kn 60 opotřebení přes 15 mm Poznámka: 1. V cenách jsou započteny náklady na navaření dle schváleného postupu, vizuální prohlídku, upnutí, navaření a kontrolu návaru. 2. V cenách nejsou obsaženy náklady na demontáž a montáž přídržnice. | [15 empty] | PP | 0
744 | K | 5910110110 | Navaření přídržnice tvar obrácené"T" (plech) opotřebení do 10 mm | m | 6 | 4520 | 27120 | Sborník UOŽI 01 2025 |  |  | základní | 0 | 0 | 0 | 0 | 0 | 0 | 262144 | K | 0 | ROZPOCET | 27120 | 0 | 0 | 0 | 0 | 1 | 27120 | 262144 | 1488
| PP |  | Navaření přídržnice tvar obrácené"T" (plech) opotřebení do 10 mm Poznámka: 1. V cenách jsou započteny náklady na navaření dle schváleného postupu, vizuální prohlídku, upnutí, navaření a kontrolu návaru. 2. V cenách nejsou obsaženy náklady na demontáž a montáž přídržnice. | [15 empty] | PP | 0
745 | K | 5910110120 | Navaření přídržnice tvar obrácené"T" (plech) opotřebení přes 10 mm | m | 6 | 4920 | 29520 | Sborník UOŽI 01 2025 |  |  | základní | 0 | 0 | 0 | 0 | 0 | 0 | 262144 | K | 0 | ROZPOCET | 29520 | 0 | 0 | 0 | 0 | 1 | 29520 | 262144 | 1490
| PP |  | Navaření přídržnice tvar obrácené"T" (plech) opotřebení přes 10 mm Poznámka: 1. V cenách jsou započteny náklady na navaření dle schváleného postupu, vizuální prohlídku, upnutí, navaření a kontrolu návaru. 2. V cenách nejsou obsaženy náklady na demontáž a montáž přídržnice. | [15 empty] | PP | 0
746 | K | 5910115020 | Oprava deformací rovnáním svaru | kus | 4 | 1100 | 4400 | Sborník UOŽI 01 2025 |  |  | základní | 0 | 0 | 0 | 0 | 0 | 0 | 262144 | K | 0 | ROZPOCET | 4400 | 0 | 0 | 0 | 0 | 1 | 4400 | 262144 | 1492
| PP |  | Oprava deformací rovnáním svaru Poznámka: 1. V cenách jsou započteny náklady na rovnání dle schváleného postupu a případnou demontáž a montáž upevňovadel. 2. V cenách nejsou obsaženy náklady na podbití pražců. | [15 empty] | PP | 0
747 | K | 5910115120 | Oprava deformací rovnáním ocelového pražce tv. Y | kus | 1 | 1460 | 1460 | Sborník UOŽI 01 2025 |  |  | základní | 0 | 0 | 0 | 0 | 0 | 0 | 262144 | K | 0 | ROZPOCET | 1460 | 0 | 0 | 0 | 0 | 1 | 1460 | 262144 | 1494
| PP |  | Oprava deformací rovnáním ocelového pražce tv. Y Poznámka: 1. V cenách jsou započteny náklady na rovnání dle schváleného postupu a případnou demontáž a montáž upevňovadel. 2. V cenách nejsou obsaženy náklady na podbití pražců. | [15 empty] | PP | 0
748 | K | 5910130010 | Demontáž zádržné opěrky z jazyka | kus | 20 | 280 | 5600 | Sborník UOŽI 01 2025 |  |  | základní | 0 | 0 | 0 | 0 | 0 | 0 | 262144 | K | 0 | ROZPOCET | 5600 | 0 | 0 | 0 | 0 | 1 | 5600 | 262144 | 1496
| PP |  | Demontáž zádržné opěrky z jazyka Poznámka: 1. V cenách jsou započteny náklady na demontáž a naložení výzisku na dopravní prostředek. | [15 empty] | PP | 0
749 | K | 5910130020 | Demontáž zádržné opěrky z opornice | kus | 20 | 280 | 5600 | Sborník UOŽI 01 2025 |  |  | základní | 0 | 0 | 0 | 0 | 0 | 0 | 262144 | K | 0 | ROZPOCET | 5600 | 0 | 0 | 0 | 0 | 1 | 5600 | 262144 | 1498
| PP |  | Demontáž zádržné opěrky z opornice Poznámka: 1. V cenách jsou započteny náklady na demontáž a naložení výzisku na dopravní prostředek. | [15 empty] | PP | 0
750 | K | 5910130030 | Demontáž zádržné opěrky z jazyka i opornice | pár | 60 | 490 | 29400 | Sborník UOŽI 01 2025 |  |  | základní | 0 | 0 | 0 | 0 | 0 | 0 | 262144 | K | 0 | ROZPOCET | 29400 | 0 | 0 | 0 | 0 | 1 | 29400 | 262144 | 1500
| PP |  | Demontáž zádržné opěrky z jazyka i opornice Poznámka: 1. V cenách jsou započteny náklady na demontáž a naložení výzisku na dopravní prostředek. | [15 empty] | PP | 0
751 | K | 5910131010 | Montáž zádržné opěrky na jazyk | kus | 20 | 340 | 6800 | Sborník UOŽI 01 2025 |  |  | základní | 0 | 0 | 0 | 0 | 0 | 0 | 262144 | K | 0 | ROZPOCET | 6800 | 0 | 0 | 0 | 0 | 1 | 6800 | 262144 | 1502
| PP |  | Montáž zádržné opěrky na jazyk Poznámka: 1. V cenách jsou započteny náklady na montáž. 2. V cenách nejsou obsaženy náklady na dodávku materiálu a vrtání otvorů. | [15 empty] | PP | 0
752 | K | 5910131020 | Montáž zádržné opěrky na opornici | kus | 20 | 340 | 6800 | Sborník UOŽI 01 2025 |  |  | základní | 0 | 0 | 0 | 0 | 0 | 0 | 262144 | K | 0 | ROZPOCET | 6800 | 0 | 0 | 0 | 0 | 1 | 6800 | 262144 | 1504
| PP |  | Montáž zádržné opěrky na opornici Poznámka: 1. V cenách jsou započteny náklady na montáž. 2. V cenách nejsou obsaženy náklady na dodávku materiálu a vrtání otvorů. | [15 empty] | PP | 0
753 | K | 5910131030 | Montáž zádržné opěrky na jazyk i opornici | pár | 20 | 647 | 12940 | Sborník UOŽI 01 2025 |  |  | základní | 0 | 0 | 0 | 0 | 0 | 0 | 262144 | K | 0 | ROZPOCET | 12940 | 0 | 0 | 0 | 0 | 1 | 12940 | 262144 | 1506
| PP |  | Montáž zádržné opěrky na jazyk i opornici Poznámka: 1. V cenách jsou započteny náklady na montáž. 2. V cenách nejsou obsaženy náklady na dodávku materiálu a vrtání otvorů. | [15 empty] | PP | 0
754 | K | 5910132030 | Zřízení zádržné opěrky na jazyku i opornici | pár | 40 | 1610 | 64400 | Sborník UOŽI 01 2025 |  |  | základní | 0 | 0 | 0 | 0 | 0 | 0 | 262144 | K | 0 | ROZPOCET | 64400 | 0 | 0 | 0 | 0 | 1 | 64400 | 262144 | 1508
| PP |  | Zřízení zádržné opěrky na jazyku i opornici Poznámka: 1. V cenách jsou započteny náklady na vrtání otvorů a montáž. 2. V cenách nejsou obsaženy náklady na dodávku materiálu. | [15 empty] | PP | 0
755 | K | 5910134010 | Výměna pražcové kotvy v koleji | kus | 100 | 1850 | 185000 | Sborník UOŽI 01 2025 |  |  | základní | 0 | 0 | 0 | 0 | 0 | 0 | 262144 | K | 0 | ROZPOCET | 185000 | 0 | 0 | 0 | 0 | 1 | 185000 | 262144 | 1510
| PP |  | Výměna pražcové kotvy v koleji Poznámka: 1. V cenách jsou započteny náklady na odstranění kameniva, demontáž, výměnu, montáž, ošetření součásti mazivem a úpravu kameniva. 2. V cenách nejsou obsaženy náklady na dodávku materiálu. | [15 empty] | PP | 0
756 | K | 5910134020 | Výměna pražcové kotvy ve výhybce | kus | 100 | 1850 | 185000 | Sborník UOŽI 01 2025 |  |  | základní | 0 | 0 | 0 | 0 | 0 | 0 | 262144 | K | 0 | ROZPOCET | 185000 | 0 | 0 | 0 | 0 | 1 | 185000 | 262144 | 1512
| PP |  | Výměna pražcové kotvy ve výhybce Poznámka: 1. V cenách jsou započteny náklady na odstranění kameniva, demontáž, výměnu, montáž, ošetření součásti mazivem a úpravu kameniva. 2. V cenách nejsou obsaženy náklady na dodávku materiálu. | [15 empty] | PP | 0
757 | K | 5910135010 | Demontáž pražcové kotvy v koleji | kus | 400 | 421 | 168400 | Sborník UOŽI 01 2025 |  |  | základní | 0 | 0 | 0 | 0 | 0 | 0 | 262144 | K | 0 | ROZPOCET | 168400 | 0 | 0 | 0 | 0 | 1 | 168400 | 262144 | 1514
| PP |  | Demontáž pražcové kotvy v koleji Poznámka: 1. V cenách jsou započteny náklady na odstranění kameniva, demontáž, dohození a úpravu kameniva a naložení výzisku na dopravní prostředek. | [15 empty] | PP | 0
758 | K | 5910135020 | Demontáž pražcové kotvy ve výhybce | kus | 100 | 458 | 45800 | Sborník UOŽI 01 2025 |  |  | základní | 0 | 0 | 0 | 0 | 0 | 0 | 262144 | K | 0 | ROZPOCET | 45800 | 0 | 0 | 0 | 0 | 1 | 45800 | 262144 | 1516
| PP |  | Demontáž pražcové kotvy ve výhybce Poznámka: 1. V cenách jsou započteny náklady na odstranění kameniva, demontáž, dohození a úpravu kameniva a naložení výzisku na dopravní prostředek. | [15 empty] | PP | 0
759 | K | 5910136010 | Montáž pražcové kotvy v koleji | kus | 400 | 1360 | 544000 | Sborník UOŽI 01 2025 |  |  | základní | 0 | 0 | 0 | 0 | 0 | 0 | 262144 | K | 0 | ROZPOCET | 544000 | 0 | 0 | 0 | 0 | 1 | 544000 | 262144 | 1518
| PP |  | Montáž pražcové kotvy v koleji Poznámka: 1. V cenách jsou započteny náklady na odstranění kameniva, montáž, ošetření součásti mazivem a úpravu kameniva. 2. V cenách nejsou obsaženy náklady na dodávku materiálu. | [15 empty] | PP | 0
760 | K | 5910136020 | Montáž pražcové kotvy ve výhybce | kus | 50 | 1360 | 68000 | Sborník UOŽI 01 2025 |  |  | základní | 0 | 0 | 0 | 0 | 0 | 0 | 262144 | K | 0 | ROZPOCET | 68000 | 0 | 0 | 0 | 0 | 1 | 68000 | 262144 | 1520
| PP |  | Montáž pražcové kotvy ve výhybce Poznámka: 1. V cenách jsou započteny náklady na odstranění kameniva, montáž, ošetření součásti mazivem a úpravu kameniva. 2. V cenách nejsou obsaženy náklady na dodávku materiálu. | [15 empty] | PP | 0
761 | K | 5910137010 | Kontrola pražcové kotvy v koleji | kus | 10 | 142 | 1420 | Sborník UOŽI 01 2025 |  |  | základní | 0 | 0 | 0 | 0 | 0 | 0 | 262144 | K | 0 | ROZPOCET | 1420 | 0 | 0 | 0 | 0 | 1 | 1420 | 262144 | 1522
| PP |  | Kontrola pražcové kotvy v koleji Poznámka: 1. V cenách jsou započteny náklady na odstranění kameniva, očištění, kontrolu šroubů, dotažení matic, ošetření součástí mazivem a úpravu kameniva. 2. V cenách nejsou obsaženy náklady na dodávku materiálu. | [15 empty] | PP | 0
762 | K | 5910137020 | Kontrola pražcové kotvy ve výhybce | kus | 10 | 142 | 1420 | Sborník UOŽI 01 2025 |  |  | základní | 0 | 0 | 0 | 0 | 0 | 0 | 262144 | K | 0 | ROZPOCET | 1420 | 0 | 0 | 0 | 0 | 1 | 1420 | 262144 | 1524
| PP |  | Kontrola pražcové kotvy ve výhybce Poznámka: 1. V cenách jsou započteny náklady na odstranění kameniva, očištění, kontrolu šroubů, dotažení matic, ošetření součástí mazivem a úpravu kameniva. 2. V cenách nejsou obsaženy náklady na dodávku materiálu. | [15 empty] | PP | 0
763 | K | 5911001010 | Čištění a mazání výhybky jednoduché s úhlem odbočení 1:5,7 až 1:11 nebo 8° až 5° | kus | 2 | 235 | 470 | Sborník UOŽI 01 2025 |  |  | základní | 0 | 0 | 0 | 0 | 0 | 0 | 262144 | K | 0 | ROZPOCET | 470 | 0 | 0 | 0 | 0 | 1 | 470 | 262144 | 1526
| PP |  | Čištění a mazání výhybky jednoduché s úhlem odbočení 1:5,7 až 1:11 nebo 8° až 5° Poznámka: 1. V cenách jsou započteny náklady na odstranění nečistot a nánosu maziva z výměnové části neb PHS, žlabů a odvodnění, očištění kluzných stoliček a jejich ošetření mazivem. | [15 empty] | PP | 0
764 | K | 5911001020 | Čištění a mazání výhybky jednoduché s úhlem odbočení 1:12 až 1:18,5 nebo 3° až 4,5° | kus | 2 | 353 | 706 | Sborník UOŽI 01 2025 |  |  | základní | 0 | 0 | 0 | 0 | 0 | 0 | 262144 | K | 0 | ROZPOCET | 706 | 0 | 0 | 0 | 0 | 1 | 706 | 262144 | 1528
| PP |  | Čištění a mazání výhybky jednoduché s úhlem odbočení 1:12 až 1:18,5 nebo 3° až 4,5° Poznámka: 1. V cenách jsou započteny náklady na odstranění nečistot a nánosu maziva z výměnové části neb PHS, žlabů a odvodnění, očištění kluzných stoliček a jejich ošetření mazivem. | [15 empty] | PP | 0
765 | K | 5911001110 | Čištění a mazání výhybky křižovatkové celé | kus | 2 | 848 | 1696 | Sborník UOŽI 01 2025 |  |  | základní | 0 | 0 | 0 | 0 | 0 | 0 | 262144 | K | 0 | ROZPOCET | 1696 | 0 | 0 | 0 | 0 | 1 | 1696 | 262144 | 1530
| PP |  | Čištění a mazání výhybky křižovatkové celé Poznámka: 1. V cenách jsou započteny náklady na odstranění nečistot a nánosu maziva z výměnové části neb PHS, žlabů a odvodnění, očištění kluzných stoliček a jejich ošetření mazivem. | [15 empty] | PP | 0
766 | K | 5911001130 | Čištění a mazání výhybky křižovatkové s pohyblivým hrotem srdcovky | kus | 2 | 1050 | 2100 | Sborník UOŽI 01 2025 |  |  | základní | 0 | 0 | 0 | 0 | 0 | 0 | 262144 | K | 0 | ROZPOCET | 2100 | 0 | 0 | 0 | 0 | 1 | 2100 | 262144 | 1532
| PP |  | Čištění a mazání výhybky křižovatkové s pohyblivým hrotem srdcovky Poznámka: 1. V cenách jsou započteny náklady na odstranění nečistot a nánosu maziva z výměnové části neb PHS, žlabů a odvodnění, očištění kluzných stoliček a jejich ošetření mazivem. | [15 empty] | PP | 0
767 | K | 5911005010 | Válečková stolička jazyka nadzvedávací výměna s upevněním na patu kolejnice | kus | 200 | 563 | 112600 | Sborník UOŽI 01 2025 |  |  | základní | 0 | 0 | 0 | 0 | 0 | 0 | 262144 | K | 0 | ROZPOCET | 112600 | 0 | 0 | 0 | 0 | 1 | 112600 | 262144 | 1534
| PP |  | Válečková stolička jazyka nadzvedávací výměna s upevněním na patu kolejnice Poznámka: 1. V cenách jsou započteny náklady na provedení, nastavení funkčnosti stabilizátoru a ošetření součástí mazivem. 2. V cenách nejsou obsaženy náklady na dodávku materiálu. | [15 empty] | PP | 0
768 | K | 5911005110 | Válečková stolička jazyka nadzvedávací demontáž s upevněním na patu kolejnice | kus | 200 | 223 | 44600 | Sborník UOŽI 01 2025 |  |  | základní | 0 | 0 | 0 | 0 | 0 | 0 | 262144 | K | 0 | ROZPOCET | 44600 | 0 | 0 | 0 | 0 | 1 | 44600 | 262144 | 1536
| PP |  | Válečková stolička jazyka nadzvedávací demontáž s upevněním na patu kolejnice Poznámka: 1. V cenách jsou započteny náklady na provedení, nastavení funkčnosti stabilizátoru a ošetření součástí mazivem. 2. V cenách nejsou obsaženy náklady na dodávku materiálu. | [15 empty] | PP | 0
769 | K | 5911005210 | Válečková stolička jazyka nadzvedávací montáž s upevněním na patu kolejnice | kus | 200 | 340 | 68000 | Sborník UOŽI 01 2025 |  |  | základní | 0 | 0 | 0 | 0 | 0 | 0 | 262144 | K | 0 | ROZPOCET | 68000 | 0 | 0 | 0 | 0 | 1 | 68000 | 262144 | 1538
| PP |  | Válečková stolička jazyka nadzvedávací montáž s upevněním na patu kolejnice Poznámka: 1. V cenách jsou započteny náklady na provedení, nastavení funkčnosti stabilizátoru a ošetření součástí mazivem. 2. V cenách nejsou obsaženy náklady na dodávku materiálu. | [15 empty] | PP | 0
770 | K | 5911005310 | Válečková stolička jazyka nadzvedávací seřízení s upevněním na patu kolejnice | kus | 200 | 86.7 | 17340 | Sborník UOŽI 01 2025 |  |  | základní | 0 | 0 | 0 | 0 | 0 | 0 | 262144 | K | 0 | ROZPOCET | 17340 | 0 | 0 | 0 | 0 | 1 | 17340 | 262144 | 1540
| PP |  | Válečková stolička jazyka nadzvedávací seřízení s upevněním na patu kolejnice Poznámka: 1. V cenách jsou započteny náklady na provedení, nastavení funkčnosti stabilizátoru a ošetření součástí mazivem. 2. V cenách nejsou obsaženy náklady na dodávku materiálu. | [15 empty] | PP | 0
771 | K | 5911011010 | Výměna jazyků a opornic výhybky jednoduché s jedním hákovým závěrem soustavy R65 | m | 100 | 470 | 47000 | Sborník UOŽI 01 2025 |  |  | základní | 0 | 0 | 0 | 0 | 0 | 0 | 262144 | K | 0 | ROZPOCET | 47000 | 0 | 0 | 0 | 0 | 1 | 47000 | 262144 | 1542
| PP |  | Výměna jazyků a opornic výhybky jednoduché s jedním hákovým závěrem soustavy R65 Poznámka: 1. V cenách jsou započteny náklady na zřízení nebo demontáž prozatímních styků, demontáž upevňovadel, závěru a dílů, výměnu a montáž dílů, úpravu pryžových podložek a dilatačních spár, montáž závěru a upevňovadel, seřízení závěru, provedení západkové zkoušky a ošetření součástí mazivem. 2. V cenách nejsou započteny náklady na dodávku dílů, dělení kolejnic, zřízení svaru, demontáž a montáž opěrek a styků. | [15 empty] | PP | 0
772 | K | 5911011020 | Výměna jazyků a opornic výhybky jednoduché s jedním hákovým závěrem soustavy S49 | m | 200 | 427 | 85400 | Sborník UOŽI 01 2025 |  |  | základní | 0 | 0 | 0 | 0 | 0 | 0 | 262144 | K | 0 | ROZPOCET | 85400 | 0 | 0 | 0 | 0 | 1 | 85400 | 262144 | 1544
| PP |  | Výměna jazyků a opornic výhybky jednoduché s jedním hákovým závěrem soustavy S49 Poznámka: 1. V cenách jsou započteny náklady na zřízení nebo demontáž prozatímních styků, demontáž upevňovadel, závěru a dílů, výměnu a montáž dílů, úpravu pryžových podložek a dilatačních spár, montáž závěru a upevňovadel, seřízení závěru, provedení západkové zkoušky a ošetření součástí mazivem. 2. V cenách nejsou započteny náklady na dodávku dílů, dělení kolejnic, zřízení svaru, demontáž a montáž opěrek a styků. | [15 empty] | PP | 0
773 | K | 5911013010 | Výměna jazyka a opornice výhybky jednoduché s jedním hákovým závěrem soustavy R65 | m | 100 | 427 | 42700 | Sborník UOŽI 01 2025 |  |  | základní | 0 | 0 | 0 | 0 | 0 | 0 | 262144 | K | 0 | ROZPOCET | 42700 | 0 | 0 | 0 | 0 | 1 | 42700 | 262144 | 1546
| PP |  | Výměna jazyka a opornice výhybky jednoduché s jedním hákovým závěrem soustavy R65 Poznámka: 1. V cenách jsou započteny náklady na zřízení nebo demontáž prozatímních styků, demontáž upevňovadel, závěru a dílů, výměnu a montáž dílů, úpravu pryžových podložek a dilatačních spár, montáž závěru a upevňovadel, seřízení závěru, provedení západkové zkoušky a ošetření součástí mazivem. 2. V cenách nejsou započteny náklady na dodávku dílů, dělení kolejnic, zřízení svaru, demontáž a montáž opěrek a styků. | [15 empty] | PP | 0
774 | K | 5911013020 | Výměna jazyka a opornice výhybky jednoduché s jedním hákovým závěrem soustavy S49 | m | 200 | 392 | 78400 | Sborník UOŽI 01 2025 |  |  | základní | 0 | 0 | 0 | 0 | 0 | 0 | 262144 | K | 0 | ROZPOCET | 78400 | 0 | 0 | 0 | 0 | 1 | 78400 | 262144 | 1548
| PP |  | Výměna jazyka a opornice výhybky jednoduché s jedním hákovým závěrem soustavy S49 Poznámka: 1. V cenách jsou započteny náklady na zřízení nebo demontáž prozatímních styků, demontáž upevňovadel, závěru a dílů, výměnu a montáž dílů, úpravu pryžových podložek a dilatačních spár, montáž závěru a upevňovadel, seřízení závěru, provedení západkové zkoušky a ošetření součástí mazivem. 2. V cenách nejsou započteny náklady na dodávku dílů, dělení kolejnic, zřízení svaru, demontáž a montáž opěrek a styků. | [15 empty] | PP | 0
775 | K | 5911013030 | Výměna jazyka a opornice výhybky jednoduché s jedním hákovým závěrem soustavy T | m | 50 | 392 | 19600 | Sborník UOŽI 01 2025 |  |  | základní | 0 | 0 | 0 | 0 | 0 | 0 | 262144 | K | 0 | ROZPOCET | 19600 | 0 | 0 | 0 | 0 | 1 | 19600 | 262144 | 1550
| PP |  | Výměna jazyka a opornice výhybky jednoduché s jedním hákovým závěrem soustavy T Poznámka: 1. V cenách jsou započteny náklady na zřízení nebo demontáž prozatímních styků, demontáž upevňovadel, závěru a dílů, výměnu a montáž dílů, úpravu pryžových podložek a dilatačních spár, montáž závěru a upevňovadel, seřízení závěru, provedení západkové zkoušky a ošetření součástí mazivem. 2. V cenách nejsou započteny náklady na dodávku dílů, dělení kolejnic, zřízení svaru, demontáž a montáž opěrek a styků. | [15 empty] | PP | 0
776 | K | 5911013040 | Výměna jazyka a opornice výhybky jednoduché s jedním hákovým závěrem soustavy A | m | 50 | 378 | 18900 | Sborník UOŽI 01 2025 |  |  | základní | 0 | 0 | 0 | 0 | 0 | 0 | 262144 | K | 0 | ROZPOCET | 18900 | 0 | 0 | 0 | 0 | 1 | 18900 | 262144 | 1552
| PP |  | Výměna jazyka a opornice výhybky jednoduché s jedním hákovým závěrem soustavy A Poznámka: 1. V cenách jsou započteny náklady na zřízení nebo demontáž prozatímních styků, demontáž upevňovadel, závěru a dílů, výměnu a montáž dílů, úpravu pryžových podložek a dilatačních spár, montáž závěru a upevňovadel, seřízení závěru, provedení západkové zkoušky a ošetření součástí mazivem. 2. V cenách nejsou započteny náklady na dodávku dílů, dělení kolejnic, zřízení svaru, demontáž a montáž opěrek a styků. | [15 empty] | PP | 0
777 | K | 5911015010 | Výměna jazyka výhybky jednoduché s jedním hákovým závěrem soustavy R65 | m | 50 | 321 | 16050 | Sborník UOŽI 01 2025 |  |  | základní | 0 | 0 | 0 | 0 | 0 | 0 | 262144 | K | 0 | ROZPOCET | 16050 | 0 | 0 | 0 | 0 | 1 | 16050 | 262144 | 1554
| PP |  | Výměna jazyka výhybky jednoduché s jedním hákovým závěrem soustavy R65 Poznámka: 1. V cenách jsou započteny náklady na zřízení nebo demontáž prozatímních styků, demontáž upevňovadel, závěru a dílu, výměnu a montáž dílu, úpravu pryžových podložek a dilatačních spár, montáž závěru a upevňovadel, seřízení závěru a provedení západkové zkoušky a ošetření součástí mazivem.V cenách nejsou započteny náklady na dodávku dílů, dělení kolejnic, zřízení svaru, demontáž a montáž opěrek a styků. | [15 empty] | PP | 0
778 | K | 5911015020 | Výměna jazyka výhybky jednoduché s jedním hákovým závěrem soustavy S49 | m | 100 | 292 | 29200 | Sborník UOŽI 01 2025 |  |  | základní | 0 | 0 | 0 | 0 | 0 | 0 | 262144 | K | 0 | ROZPOCET | 29200 | 0 | 0 | 0 | 0 | 1 | 29200 | 262144 | 1556
| PP |  | Výměna jazyka výhybky jednoduché s jedním hákovým závěrem soustavy S49 Poznámka: 1. V cenách jsou započteny náklady na zřízení nebo demontáž prozatímních styků, demontáž upevňovadel, závěru a dílu, výměnu a montáž dílu, úpravu pryžových podložek a dilatačních spár, montáž závěru a upevňovadel, seřízení závěru a provedení západkové zkoušky a ošetření součástí mazivem.V cenách nejsou započteny náklady na dodávku dílů, dělení kolejnic, zřízení svaru, demontáž a montáž opěrek a styků. | [15 empty] | PP | 0
779 | K | 5911015030 | Výměna jazyka výhybky jednoduché s jedním hákovým závěrem soustavy T | m | 50 | 292 | 14600 | Sborník UOŽI 01 2025 |  |  | základní | 0 | 0 | 0 | 0 | 0 | 0 | 262144 | K | 0 | ROZPOCET | 14600 | 0 | 0 | 0 | 0 | 1 | 14600 | 262144 | 1558
| PP |  | Výměna jazyka výhybky jednoduché s jedním hákovým závěrem soustavy T Poznámka: 1. V cenách jsou započteny náklady na zřízení nebo demontáž prozatímních styků, demontáž upevňovadel, závěru a dílu, výměnu a montáž dílu, úpravu pryžových podložek a dilatačních spár, montáž závěru a upevňovadel, seřízení závěru a provedení západkové zkoušky a ošetření součástí mazivem.V cenách nejsou započteny náklady na dodávku dílů, dělení kolejnic, zřízení svaru, demontáž a montáž opěrek a styků. | [15 empty] | PP | 0
780 | K | 5911015040 | Výměna jazyka výhybky jednoduché s jedním hákovým závěrem soustavy A | m | 50 | 256 | 12800 | Sborník UOŽI 01 2025 |  |  | základní | 0 | 0 | 0 | 0 | 0 | 0 | 262144 | K | 0 | ROZPOCET | 12800 | 0 | 0 | 0 | 0 | 1 | 12800 | 262144 | 1560
| PP |  | Výměna jazyka výhybky jednoduché s jedním hákovým závěrem soustavy A Poznámka: 1. V cenách jsou započteny náklady na zřízení nebo demontáž prozatímních styků, demontáž upevňovadel, závěru a dílu, výměnu a montáž dílu, úpravu pryžových podložek a dilatačních spár, montáž závěru a upevňovadel, seřízení závěru a provedení západkové zkoušky a ošetření součástí mazivem.V cenách nejsou započteny náklady na dodávku dílů, dělení kolejnic, zřízení svaru, demontáž a montáž opěrek a styků. | [15 empty] | PP | 0
781 | K | 5911017010 | Výměna opornice výhybky jednoduché s jedním hákovým závěrem soustavy R65 | m | 50 | 456 | 22800 | Sborník UOŽI 01 2025 |  |  | základní | 0 | 0 | 0 | 0 | 0 | 0 | 262144 | K | 0 | ROZPOCET | 22800 | 0 | 0 | 0 | 0 | 1 | 22800 | 262144 | 1562
| PP |  | Výměna opornice výhybky jednoduché s jedním hákovým závěrem soustavy R65 Poznámka: 1. V cenách jsou započteny náklady na zřízení nebo demontáž prozatímních styků, demontáž upevňovadel, závěru a dílu, výměnu a montáž dílu, úpravu pryžových podložek a dilatačních spár, montáž závěru a upevňovadel, seřízení závěru a provedení západkové zkoušky a ošetření součástí mazivem. 2. V cenách nejsou započteny náklady na dodávku dílů, dělení kolejnic, zřízení svaru, demontáž a montáž opěrek a styků. | [15 empty] | PP | 0
782 | K | 5911017020 | Výměna opornice výhybky jednoduché s jedním hákovým závěrem soustavy S49 | m | 50 | 420 | 21000 | Sborník UOŽI 01 2025 |  |  | základní | 0 | 0 | 0 | 0 | 0 | 0 | 262144 | K | 0 | ROZPOCET | 21000 | 0 | 0 | 0 | 0 | 1 | 21000 | 262144 | 1564
| PP |  | Výměna opornice výhybky jednoduché s jedním hákovým závěrem soustavy S49 Poznámka: 1. V cenách jsou započteny náklady na zřízení nebo demontáž prozatímních styků, demontáž upevňovadel, závěru a dílu, výměnu a montáž dílu, úpravu pryžových podložek a dilatačních spár, montáž závěru a upevňovadel, seřízení závěru a provedení západkové zkoušky a ošetření součástí mazivem. 2. V cenách nejsou započteny náklady na dodávku dílů, dělení kolejnic, zřízení svaru, demontáž a montáž opěrek a styků. | [15 empty] | PP | 0
783 | K | 5911017040 | Výměna opornice výhybky jednoduché s jedním hákovým závěrem soustavy A | m | 50 | 392 | 19600 | Sborník UOŽI 01 2025 |  |  | základní | 0 | 0 | 0 | 0 | 0 | 0 | 262144 | K | 0 | ROZPOCET | 19600 | 0 | 0 | 0 | 0 | 1 | 19600 | 262144 | 1566
| PP |  | Výměna opornice výhybky jednoduché s jedním hákovým závěrem soustavy A Poznámka: 1. V cenách jsou započteny náklady na zřízení nebo demontáž prozatímních styků, demontáž upevňovadel, závěru a dílu, výměnu a montáž dílu, úpravu pryžových podložek a dilatačních spár, montáž závěru a upevňovadel, seřízení závěru a provedení západkové zkoušky a ošetření součástí mazivem. 2. V cenách nejsou započteny náklady na dodávku dílů, dělení kolejnic, zřízení svaru, demontáž a montáž opěrek a styků. | [15 empty] | PP | 0
784 | K | 5911019010 | Výměna jazyků a opornic výhybky jednoduché s dvěma hákovými závěry soustavy R65 | m | 50 | 491 | 24550 | Sborník UOŽI 01 2025 |  |  | základní | 0 | 0 | 0 | 0 | 0 | 0 | 262144 | K | 0 | ROZPOCET | 24550 | 0 | 0 | 0 | 0 | 1 | 24550 | 262144 | 1568
| PP |  | Výměna jazyků a opornic výhybky jednoduché s dvěma hákovými závěry soustavy R65 Poznámka: 1. V cenách jsou započteny náklady na zřízení nebo demontáž prozatímních styků, demontáž upevňovadel, závěrů a dílů, výměnu a montáž dílů, úpravu pryžových podložek a dilatačních spár, montáž závěrů a upevňovadel, seřízení závěrů, provedení západkové zkoušky a ošetření součástí mazivem.V cenách nejsou započteny náklady na dodávku dílů, dělení kolejnic, zřízení svaru, demontáž a montáž opěrek a styků. | [15 empty] | PP | 0
785 | K | 5911019020 | Výměna jazyků a opornic výhybky jednoduché s dvěma hákovými závěry soustavy S49 | m | 100 | 449 | 44900 | Sborník UOŽI 01 2025 |  |  | základní | 0 | 0 | 0 | 0 | 0 | 0 | 262144 | K | 0 | ROZPOCET | 44900 | 0 | 0 | 0 | 0 | 1 | 44900 | 262144 | 1570
| PP |  | Výměna jazyků a opornic výhybky jednoduché s dvěma hákovými závěry soustavy S49 Poznámka: 1. V cenách jsou započteny náklady na zřízení nebo demontáž prozatímních styků, demontáž upevňovadel, závěrů a dílů, výměnu a montáž dílů, úpravu pryžových podložek a dilatačních spár, montáž závěrů a upevňovadel, seřízení závěrů, provedení západkové zkoušky a ošetření součástí mazivem.V cenách nejsou započteny náklady na dodávku dílů, dělení kolejnic, zřízení svaru, demontáž a montáž opěrek a styků. | [15 empty] | PP | 0
786 | K | 5911019030 | Výměna jazyků a opornic výhybky jednoduché s dvěma hákovými závěry soustavy T | m | 50 | 449 | 22450 | Sborník UOŽI 01 2025 |  |  | základní | 0 | 0 | 0 | 0 | 0 | 0 | 262144 | K | 0 | ROZPOCET | 22450 | 0 | 0 | 0 | 0 | 1 | 22450 | 262144 | 1572
| PP |  | Výměna jazyků a opornic výhybky jednoduché s dvěma hákovými závěry soustavy T Poznámka: 1. V cenách jsou započteny náklady na zřízení nebo demontáž prozatímních styků, demontáž upevňovadel, závěrů a dílů, výměnu a montáž dílů, úpravu pryžových podložek a dilatačních spár, montáž závěrů a upevňovadel, seřízení závěrů, provedení západkové zkoušky a ošetření součástí mazivem.V cenách nejsou započteny náklady na dodávku dílů, dělení kolejnic, zřízení svaru, demontáž a montáž opěrek a styků. | [15 empty] | PP | 0
787 | K | 5911021010 | Výměna jazyka a opornice výhybky jednoduché s dvěma hákovými závěry soustavy R65 | m | 50 | 470 | 23500 | Sborník UOŽI 01 2025 |  |  | základní | 0 | 0 | 0 | 0 | 0 | 0 | 262144 | K | 0 | ROZPOCET | 23500 | 0 | 0 | 0 | 0 | 1 | 23500 | 262144 | 1574
| PP |  | Výměna jazyka a opornice výhybky jednoduché s dvěma hákovými závěry soustavy R65 Poznámka: 1. V cenách jsou započteny náklady na zřízení nebo demontáž prozatímních styků, demontáž upevňovadel, závěrů a dílů, výměnu a montáž dílů, úpravu pryžových podložek a dilatačních spár, montáž závěrů a upevňovadel, seřízení závěrů, provedení západkové zkoušky a ošetření součástí mazivem. 2. V cenách nejsou započteny náklady na dodávku dílů, dělení kolejnic, zřízení svaru, demontáž a montáž opěrek a styků. | [15 empty] | PP | 0
788 | K | 5911021020 | Výměna jazyka a opornice výhybky jednoduché s dvěma hákovými závěry soustavy S49 | m | 50 | 427 | 21350 | Sborník UOŽI 01 2025 |  |  | základní | 0 | 0 | 0 | 0 | 0 | 0 | 262144 | K | 0 | ROZPOCET | 21350 | 0 | 0 | 0 | 0 | 1 | 21350 | 262144 | 1576
| PP |  | Výměna jazyka a opornice výhybky jednoduché s dvěma hákovými závěry soustavy S49 Poznámka: 1. V cenách jsou započteny náklady na zřízení nebo demontáž prozatímních styků, demontáž upevňovadel, závěrů a dílů, výměnu a montáž dílů, úpravu pryžových podložek a dilatačních spár, montáž závěrů a upevňovadel, seřízení závěrů, provedení západkové zkoušky a ošetření součástí mazivem. 2. V cenách nejsou započteny náklady na dodávku dílů, dělení kolejnic, zřízení svaru, demontáž a montáž opěrek a styků. | [15 empty] | PP | 0
789 | K | 5911021030 | Výměna jazyka a opornice výhybky jednoduché s dvěma hákovými závěry soustavy T | m | 50 | 427 | 21350 | Sborník UOŽI 01 2025 |  |  | základní | 0 | 0 | 0 | 0 | 0 | 0 | 262144 | K | 0 | ROZPOCET | 21350 | 0 | 0 | 0 | 0 | 1 | 21350 | 262144 | 1578
| PP |  | Výměna jazyka a opornice výhybky jednoduché s dvěma hákovými závěry soustavy T Poznámka: 1. V cenách jsou započteny náklady na zřízení nebo demontáž prozatímních styků, demontáž upevňovadel, závěrů a dílů, výměnu a montáž dílů, úpravu pryžových podložek a dilatačních spár, montáž závěrů a upevňovadel, seřízení závěrů, provedení západkové zkoušky a ošetření součástí mazivem. 2. V cenách nejsou započteny náklady na dodávku dílů, dělení kolejnic, zřízení svaru, demontáž a montáž opěrek a styků. | [15 empty] | PP | 0
790 | K | 5911023010 | Výměna jazyka výhybky jednoduché s dvěma hákovými závěry soustavy R65 | m | 50 | 356 | 17800 | Sborník UOŽI 01 2025 |  |  | základní | 0 | 0 | 0 | 0 | 0 | 0 | 262144 | K | 0 | ROZPOCET | 17800 | 0 | 0 | 0 | 0 | 1 | 17800 | 262144 | 1580
| PP |  | Výměna jazyka výhybky jednoduché s dvěma hákovými závěry soustavy R65 Poznámka: 1. V cenách jsou započteny náklady na zřízení nebo demontáž prozatímních styků, demontáž upevňovadel, závěrů a dílů, výměnu a montáž dílů, úpravu pryžových podložek a dilatačních spár, montáž závěrů a upevňovadel, seřízení závěrů, provedení západkové zkoušky a ošetření součástí mazivem. 2. V cenách nejsou započteny náklady na dodávku dílů, dělení kolejnic, zřízení svaru, demontáž a montáž opěrek a styků. | [15 empty] | PP | 0
791 | K | 5911023020 | Výměna jazyka výhybky jednoduché s dvěma hákovými závěry soustavy S49 | m | 50 | 321 | 16050 | Sborník UOŽI 01 2025 |  |  | základní | 0 | 0 | 0 | 0 | 0 | 0 | 262144 | K | 0 | ROZPOCET | 16050 | 0 | 0 | 0 | 0 | 1 | 16050 | 262144 | 1582
| PP |  | Výměna jazyka výhybky jednoduché s dvěma hákovými závěry soustavy S49 Poznámka: 1. V cenách jsou započteny náklady na zřízení nebo demontáž prozatímních styků, demontáž upevňovadel, závěrů a dílů, výměnu a montáž dílů, úpravu pryžových podložek a dilatačních spár, montáž závěrů a upevňovadel, seřízení závěrů, provedení západkové zkoušky a ošetření součástí mazivem. 2. V cenách nejsou započteny náklady na dodávku dílů, dělení kolejnic, zřízení svaru, demontáž a montáž opěrek a styků. | [15 empty] | PP | 0
792 | K | 5911023030 | Výměna jazyka výhybky jednoduché s dvěma hákovými závěry soustavy T | m | 50 | 321 | 16050 | Sborník UOŽI 01 2025 |  |  | základní | 0 | 0 | 0 | 0 | 0 | 0 | 262144 | K | 0 | ROZPOCET | 16050 | 0 | 0 | 0 | 0 | 1 | 16050 | 262144 | 1584
| PP |  | Výměna jazyka výhybky jednoduché s dvěma hákovými závěry soustavy T Poznámka: 1. V cenách jsou započteny náklady na zřízení nebo demontáž prozatímních styků, demontáž upevňovadel, závěrů a dílů, výměnu a montáž dílů, úpravu pryžových podložek a dilatačních spár, montáž závěrů a upevňovadel, seřízení závěrů, provedení západkové zkoušky a ošetření součástí mazivem. 2. V cenách nejsou započteny náklady na dodávku dílů, dělení kolejnic, zřízení svaru, demontáž a montáž opěrek a styků. | [15 empty] | PP | 0
793 | K | 5911025010 | Výměna opornice výhybky jednoduché s dvěma hákovými závěry soustavy R65 | m | 50 | 498 | 24900 | Sborník UOŽI 01 2025 |  |  | základní | 0 | 0 | 0 | 0 | 0 | 0 | 262144 | K | 0 | ROZPOCET | 24900 | 0 | 0 | 0 | 0 | 1 | 24900 | 262144 | 1586
| PP |  | Výměna opornice výhybky jednoduché s dvěma hákovými závěry soustavy R65 Poznámka: 1. V cenách jsou započteny náklady na zřízení nebo demontáž prozatímních styků, demontáž upevňovadel, závěrů a dílů, výměnu a montáž dílů, úpravu pryžových podložek a dilatačních spár, montáž závěrů a upevňovadel, seřízení závěrů, provedení západkové zkoušky a ošetření součástí mazivem. 2. V cenách nejsou započteny náklady na dodávku dílů, dělení kolejnic, zřízení svaru, demontáž a montáž opěrek a styků. | [15 empty] | PP | 0
794 | K | 5911025020 | Výměna opornice výhybky jednoduché s dvěma hákovými závěry soustavy S49 | m | 50 | 463 | 23150 | Sborník UOŽI 01 2025 |  |  | základní | 0 | 0 | 0 | 0 | 0 | 0 | 262144 | K | 0 | ROZPOCET | 23150 | 0 | 0 | 0 | 0 | 1 | 23150 | 262144 | 1588
| PP |  | Výměna opornice výhybky jednoduché s dvěma hákovými závěry soustavy S49 Poznámka: 1. V cenách jsou započteny náklady na zřízení nebo demontáž prozatímních styků, demontáž upevňovadel, závěrů a dílů, výměnu a montáž dílů, úpravu pryžových podložek a dilatačních spár, montáž závěrů a upevňovadel, seřízení závěrů, provedení západkové zkoušky a ošetření součástí mazivem. 2. V cenách nejsou započteny náklady na dodávku dílů, dělení kolejnic, zřízení svaru, demontáž a montáž opěrek a styků. | [15 empty] | PP | 0
795 | K | 5911025030 | Výměna opornice výhybky jednoduché s dvěma hákovými závěry soustavy T | m | 50 | 463 | 23150 | Sborník UOŽI 01 2025 |  |  | základní | 0 | 0 | 0 | 0 | 0 | 0 | 262144 | K | 0 | ROZPOCET | 23150 | 0 | 0 | 0 | 0 | 1 | 23150 | 262144 | 1590
| PP |  | Výměna opornice výhybky jednoduché s dvěma hákovými závěry soustavy T Poznámka: 1. V cenách jsou započteny náklady na zřízení nebo demontáž prozatímních styků, demontáž upevňovadel, závěrů a dílů, výměnu a montáž dílů, úpravu pryžových podložek a dilatačních spár, montáž závěrů a upevňovadel, seřízení závěrů, provedení západkové zkoušky a ošetření součástí mazivem. 2. V cenách nejsou započteny náklady na dodávku dílů, dělení kolejnic, zřízení svaru, demontáž a montáž opěrek a styků. | [15 empty] | PP | 0
796 | K | 5911027010 | Výměna jazyků a opornic výhybky jednoduché s jedním čelisťovým závěrem soustavy UIC60 | m | 50 | 506 | 25300 | Sborník UOŽI 01 2025 |  |  | základní | 0 | 0 | 0 | 0 | 0 | 0 | 262144 | K | 0 | ROZPOCET | 25300 | 0 | 0 | 0 | 0 | 1 | 25300 | 262144 | 1592
| PP |  | Výměna jazyků a opornic výhybky jednoduché s jedním čelisťovým závěrem soustavy UIC60 Poznámka: 1. V cenách jsou započteny náklady na zřízení nebo demontáž prozatímních styků, demontáž upevňovadel, závěru a dílů, výměnu a montáž dílů, úpravu pryžových podložek a dilatačních spár, montáž závěru a upevňovadel, seřízení závěrů, provedení západkové zkoušky a ošetření součástí mazivem. 2. V cenách nejsou započteny náklady na dodávku dílů, dělení kolejnic, zřízení svaru, demontáž a montáž opěrek a styků. | [15 empty] | PP | 0
797 | K | 5911027020 | Výměna jazyků a opornic výhybky jednoduché s jedním čelisťovým závěrem soustavy R65 | m | 50 | 506 | 25300 | Sborník UOŽI 01 2025 |  |  | základní | 0 | 0 | 0 | 0 | 0 | 0 | 262144 | K | 0 | ROZPOCET | 25300 | 0 | 0 | 0 | 0 | 1 | 25300 | 262144 | 1594
| PP |  | Výměna jazyků a opornic výhybky jednoduché s jedním čelisťovým závěrem soustavy R65 Poznámka: 1. V cenách jsou započteny náklady na zřízení nebo demontáž prozatímních styků, demontáž upevňovadel, závěru a dílů, výměnu a montáž dílů, úpravu pryžových podložek a dilatačních spár, montáž závěru a upevňovadel, seřízení závěrů, provedení západkové zkoušky a ošetření součástí mazivem. 2. V cenách nejsou započteny náklady na dodávku dílů, dělení kolejnic, zřízení svaru, demontáž a montáž opěrek a styků. | [15 empty] | PP | 0
798 | K | 5911027030 | Výměna jazyků a opornic výhybky jednoduché s jedním čelisťovým závěrem soustavy S49 | m | 100 | 456 | 45600 | Sborník UOŽI 01 2025 |  |  | základní | 0 | 0 | 0 | 0 | 0 | 0 | 262144 | K | 0 | ROZPOCET | 45600 | 0 | 0 | 0 | 0 | 1 | 45600 | 262144 | 1596
| PP |  | Výměna jazyků a opornic výhybky jednoduché s jedním čelisťovým závěrem soustavy S49 Poznámka: 1. V cenách jsou započteny náklady na zřízení nebo demontáž prozatímních styků, demontáž upevňovadel, závěru a dílů, výměnu a montáž dílů, úpravu pryžových podložek a dilatačních spár, montáž závěru a upevňovadel, seřízení závěrů, provedení západkové zkoušky a ošetření součástí mazivem. 2. V cenách nejsou započteny náklady na dodávku dílů, dělení kolejnic, zřízení svaru, demontáž a montáž opěrek a styků. | [15 empty] | PP | 0
799 | K | 5911027040 | Výměna jazyků a opornic výhybky jednoduché s jedním čelisťovým závěrem soustavy T | m | 50 | 456 | 22800 | Sborník UOŽI 01 2025 |  |  | základní | 0 | 0 | 0 | 0 | 0 | 0 | 262144 | K | 0 | ROZPOCET | 22800 | 0 | 0 | 0 | 0 | 1 | 22800 | 262144 | 1598
| PP |  | Výměna jazyků a opornic výhybky jednoduché s jedním čelisťovým závěrem soustavy T Poznámka: 1. V cenách jsou započteny náklady na zřízení nebo demontáž prozatímních styků, demontáž upevňovadel, závěru a dílů, výměnu a montáž dílů, úpravu pryžových podložek a dilatačních spár, montáž závěru a upevňovadel, seřízení závěrů, provedení západkové zkoušky a ošetření součástí mazivem. 2. V cenách nejsou započteny náklady na dodávku dílů, dělení kolejnic, zřízení svaru, demontáž a montáž opěrek a styků. | [15 empty] | PP | 0
800 | K | 5911029010 | Výměna jazyka a opornice výhybky jednoduché s jedním čelisťovým závěrem soustavy UIC60 | m | 50 | 477 | 23850 | Sborník UOŽI 01 2025 |  |  | základní | 0 | 0 | 0 | 0 | 0 | 0 | 262144 | K | 0 | ROZPOCET | 23850 | 0 | 0 | 0 | 0 | 1 | 23850 | 262144 | 1600
| PP |  | Výměna jazyka a opornice výhybky jednoduché s jedním čelisťovým závěrem soustavy UIC60 Poznámka: 1. V cenách jsou započteny náklady na zřízení nebo demontáž prozatímních styků, demontáž upevňovadel, závěru a dílů, výměnu a montáž dílů, úpravu pryžových podložek a dilatačních spár, montáž závěru a upevňovadel, seřízení závěrů, provedení západkové zkoušky a ošetření součástí mazivem. 2. V cenách nejsou započteny náklady na dodávku dílů, dělení kolejnic, zřízení svaru, demontáž a montáž opěrek a styků. | [15 empty] | PP | 0
801 | K | 5911029020 | Výměna jazyka a opornice výhybky jednoduché s jedním čelisťovým závěrem soustavy R65 | m | 50 | 477 | 23850 | Sborník UOŽI 01 2025 |  |  | základní | 0 | 0 | 0 | 0 | 0 | 0 | 262144 | K | 0 | ROZPOCET | 23850 | 0 | 0 | 0 | 0 | 1 | 23850 | 262144 | 1602
| PP |  | Výměna jazyka a opornice výhybky jednoduché s jedním čelisťovým závěrem soustavy R65 Poznámka: 1. V cenách jsou započteny náklady na zřízení nebo demontáž prozatímních styků, demontáž upevňovadel, závěru a dílů, výměnu a montáž dílů, úpravu pryžových podložek a dilatačních spár, montáž závěru a upevňovadel, seřízení závěrů, provedení západkové zkoušky a ošetření součástí mazivem. 2. V cenách nejsou započteny náklady na dodávku dílů, dělení kolejnic, zřízení svaru, demontáž a montáž opěrek a styků. | [15 empty] | PP | 0
802 | K | 5911029030 | Výměna jazyka a opornice výhybky jednoduché s jedním čelisťovým závěrem soustavy S49 | m | 50 | 435 | 21750 | Sborník UOŽI 01 2025 |  |  | základní | 0 | 0 | 0 | 0 | 0 | 0 | 262144 | K | 0 | ROZPOCET | 21750 | 0 | 0 | 0 | 0 | 1 | 21750 | 262144 | 1604
| PP |  | Výměna jazyka a opornice výhybky jednoduché s jedním čelisťovým závěrem soustavy S49 Poznámka: 1. V cenách jsou započteny náklady na zřízení nebo demontáž prozatímních styků, demontáž upevňovadel, závěru a dílů, výměnu a montáž dílů, úpravu pryžových podložek a dilatačních spár, montáž závěru a upevňovadel, seřízení závěrů, provedení západkové zkoušky a ošetření součástí mazivem. 2. V cenách nejsou započteny náklady na dodávku dílů, dělení kolejnic, zřízení svaru, demontáž a montáž opěrek a styků. | [15 empty] | PP | 0
803 | K | 5911029040 | Výměna jazyka a opornice výhybky jednoduché s jedním čelisťovým závěrem soustavy T | m | 50 | 435 | 21750 | Sborník UOŽI 01 2025 |  |  | základní | 0 | 0 | 0 | 0 | 0 | 0 | 262144 | K | 0 | ROZPOCET | 21750 | 0 | 0 | 0 | 0 | 1 | 21750 | 262144 | 1606
| PP |  | Výměna jazyka a opornice výhybky jednoduché s jedním čelisťovým závěrem soustavy T Poznámka: 1. V cenách jsou započteny náklady na zřízení nebo demontáž prozatímních styků, demontáž upevňovadel, závěru a dílů, výměnu a montáž dílů, úpravu pryžových podložek a dilatačních spár, montáž závěru a upevňovadel, seřízení závěrů, provedení západkové zkoušky a ošetření součástí mazivem. 2. V cenách nejsou započteny náklady na dodávku dílů, dělení kolejnic, zřízení svaru, demontáž a montáž opěrek a styků. | [15 empty] | PP | 0
804 | K | 5911031010 | Výměna jazyka výhybky jednoduché s jedním čelisťovým závěrem soustavy UIC60 | m | 50 | 363 | 18150 | Sborník UOŽI 01 2025 |  |  | základní | 0 | 0 | 0 | 0 | 0 | 0 | 262144 | K | 0 | ROZPOCET | 18150 | 0 | 0 | 0 | 0 | 1 | 18150 | 262144 | 1608
| PP |  | Výměna jazyka výhybky jednoduché s jedním čelisťovým závěrem soustavy UIC60 Poznámka: 1. V cenách jsou započteny náklady na zřízení nebo demontáž prozatímních styků, demontáž upevňovadel, závěru a dílů, výměnu a montáž dílů, úpravu pryžových podložek a dilatačních spár, montáž závěru a upevňovadel, seřízení závěrů, provedení západkové zkoušky a ošetření součástí mazivem. 2. V cenách nejsou započteny náklady na dodávku dílů, dělení kolejnic, zřízení svaru, demontáž a montáž opěrek a styků. | [15 empty] | PP | 0
805 | K | 5911031020 | Výměna jazyka výhybky jednoduché s jedním čelisťovým závěrem soustavy R65 | m | 50 | 363 | 18150 | Sborník UOŽI 01 2025 |  |  | základní | 0 | 0 | 0 | 0 | 0 | 0 | 262144 | K | 0 | ROZPOCET | 18150 | 0 | 0 | 0 | 0 | 1 | 18150 | 262144 | 1610
| PP |  | Výměna jazyka výhybky jednoduché s jedním čelisťovým závěrem soustavy R65 Poznámka: 1. V cenách jsou započteny náklady na zřízení nebo demontáž prozatímních styků, demontáž upevňovadel, závěru a dílů, výměnu a montáž dílů, úpravu pryžových podložek a dilatačních spár, montáž závěru a upevňovadel, seřízení závěrů, provedení západkové zkoušky a ošetření součástí mazivem. 2. V cenách nejsou započteny náklady na dodávku dílů, dělení kolejnic, zřízení svaru, demontáž a montáž opěrek a styků. | [15 empty] | PP | 0
806 | K | 5911031030 | Výměna jazyka výhybky jednoduché s jedním čelisťovým závěrem soustavy S49 | m | 50 | 327 | 16350 | Sborník UOŽI 01 2025 |  |  | základní | 0 | 0 | 0 | 0 | 0 | 0 | 262144 | K | 0 | ROZPOCET | 16350 | 0 | 0 | 0 | 0 | 1 | 16350 | 262144 | 1612
| PP |  | Výměna jazyka výhybky jednoduché s jedním čelisťovým závěrem soustavy S49 Poznámka: 1. V cenách jsou započteny náklady na zřízení nebo demontáž prozatímních styků, demontáž upevňovadel, závěru a dílů, výměnu a montáž dílů, úpravu pryžových podložek a dilatačních spár, montáž závěru a upevňovadel, seřízení závěrů, provedení západkové zkoušky a ošetření součástí mazivem. 2. V cenách nejsou započteny náklady na dodávku dílů, dělení kolejnic, zřízení svaru, demontáž a montáž opěrek a styků. | [15 empty] | PP | 0
807 | K | 5911031040 | Výměna jazyka výhybky jednoduché s jedním čelisťovým závěrem soustavy T | m | 50 | 327 | 16350 | Sborník UOŽI 01 2025 |  |  | základní | 0 | 0 | 0 | 0 | 0 | 0 | 262144 | K | 0 | ROZPOCET | 16350 | 0 | 0 | 0 | 0 | 1 | 16350 | 262144 | 1614
| PP |  | Výměna jazyka výhybky jednoduché s jedním čelisťovým závěrem soustavy T Poznámka: 1. V cenách jsou započteny náklady na zřízení nebo demontáž prozatímních styků, demontáž upevňovadel, závěru a dílů, výměnu a montáž dílů, úpravu pryžových podložek a dilatačních spár, montáž závěru a upevňovadel, seřízení závěrů, provedení západkové zkoušky a ošetření součástí mazivem. 2. V cenách nejsou započteny náklady na dodávku dílů, dělení kolejnic, zřízení svaru, demontáž a montáž opěrek a styků. | [15 empty] | PP | 0
808 | K | 5911033010 | Výměna opornice výhybky jednoduché s jedním čelisťovým závěrem soustavy UIC60 | m | 50 | 506 | 25300 | Sborník UOŽI 01 2025 |  |  | základní | 0 | 0 | 0 | 0 | 0 | 0 | 262144 | K | 0 | ROZPOCET | 25300 | 0 | 0 | 0 | 0 | 1 | 25300 | 262144 | 1616
| PP |  | Výměna opornice výhybky jednoduché s jedním čelisťovým závěrem soustavy UIC60 Poznámka: 1. V cenách jsou započteny náklady na zřízení nebo demontáž prozatímních styků, demontáž upevňovadel, závěru a dílů, výměnu a montáž dílů, úpravu pryžových podložek a dilatačních spár, montáž závěru a upevňovadel, seřízení závěrů, provedení západkové zkoušky a ošetření součástí mazivem. 2. V cenách nejsou započteny náklady na dodávku dílů, dělení kolejnic, zřízení svaru, demontáž a montáž opěrek a styků. | [15 empty] | PP | 0
809 | K | 5911033020 | Výměna opornice výhybky jednoduché s jedním čelisťovým závěrem soustavy R65 | m | 50 | 506 | 25300 | Sborník UOŽI 01 2025 |  |  | základní | 0 | 0 | 0 | 0 | 0 | 0 | 262144 | K | 0 | ROZPOCET | 25300 | 0 | 0 | 0 | 0 | 1 | 25300 | 262144 | 1618
| PP |  | Výměna opornice výhybky jednoduché s jedním čelisťovým závěrem soustavy R65 Poznámka: 1. V cenách jsou započteny náklady na zřízení nebo demontáž prozatímních styků, demontáž upevňovadel, závěru a dílů, výměnu a montáž dílů, úpravu pryžových podložek a dilatačních spár, montáž závěru a upevňovadel, seřízení závěrů, provedení západkové zkoušky a ošetření součástí mazivem. 2. V cenách nejsou započteny náklady na dodávku dílů, dělení kolejnic, zřízení svaru, demontáž a montáž opěrek a styků. | [15 empty] | PP | 0
810 | K | 5911033030 | Výměna opornice výhybky jednoduché s jedním čelisťovým závěrem soustavy S49 | m | 50 | 470 | 23500 | Sborník UOŽI 01 2025 |  |  | základní | 0 | 0 | 0 | 0 | 0 | 0 | 262144 | K | 0 | ROZPOCET | 23500 | 0 | 0 | 0 | 0 | 1 | 23500 | 262144 | 1620
| PP |  | Výměna opornice výhybky jednoduché s jedním čelisťovým závěrem soustavy S49 Poznámka: 1. V cenách jsou započteny náklady na zřízení nebo demontáž prozatímních styků, demontáž upevňovadel, závěru a dílů, výměnu a montáž dílů, úpravu pryžových podložek a dilatačních spár, montáž závěru a upevňovadel, seřízení závěrů, provedení západkové zkoušky a ošetření součástí mazivem. 2. V cenách nejsou započteny náklady na dodávku dílů, dělení kolejnic, zřízení svaru, demontáž a montáž opěrek a styků. | [15 empty] | PP | 0
811 | K | 5911033040 | Výměna opornice výhybky jednoduché s jedním čelisťovým závěrem soustavy T | m | 50 | 470 | 23500 | Sborník UOŽI 01 2025 |  |  | základní | 0 | 0 | 0 | 0 | 0 | 0 | 262144 | K | 0 | ROZPOCET | 23500 | 0 | 0 | 0 | 0 | 1 | 23500 | 262144 | 1622
| PP |  | Výměna opornice výhybky jednoduché s jedním čelisťovým závěrem soustavy T Poznámka: 1. V cenách jsou započteny náklady na zřízení nebo demontáž prozatímních styků, demontáž upevňovadel, závěru a dílů, výměnu a montáž dílů, úpravu pryžových podložek a dilatačních spár, montáž závěru a upevňovadel, seřízení závěrů, provedení západkové zkoušky a ošetření součástí mazivem. 2. V cenách nejsou započteny náklady na dodávku dílů, dělení kolejnic, zřízení svaru, demontáž a montáž opěrek a styků. | [15 empty] | PP | 0
812 | K | 5911035010 | Výměna jazyků a opornic výhybky jednoduché s dvěma čelisťovými závěry soustavy UIC60 | m | 50 | 555 | 27750 | Sborník UOŽI 01 2025 |  |  | základní | 0 | 0 | 0 | 0 | 0 | 0 | 262144 | K | 0 | ROZPOCET | 27750 | 0 | 0 | 0 | 0 | 1 | 27750 | 262144 | 1624
| PP |  | Výměna jazyků a opornic výhybky jednoduché s dvěma čelisťovými závěry soustavy UIC60 Poznámka: 1. V cenách jsou započteny náklady na zřízení nebo demontáž prozatímních styků, demontáž upevňovadel, závěrů a dílů, výměnu a montáž dílů, úpravu pryžových podložek a dilatačních spár, montáž závěrů a upevňovadel, seřízení závěrů, provedení západkové zkoušky a ošetření součástí mazivem. 2. V cenách nejsou započteny náklady na dodávku dílů, dělení kolejnic, zřízení svaru, demontáž a montáž opěrek a styků. | [15 empty] | PP | 0
813 | K | 5911035020 | Výměna jazyků a opornic výhybky jednoduché s dvěma čelisťovými závěry soustavy R65 | m | 50 | 555 | 27750 | Sborník UOŽI 01 2025 |  |  | základní | 0 | 0 | 0 | 0 | 0 | 0 | 262144 | K | 0 | ROZPOCET | 27750 | 0 | 0 | 0 | 0 | 1 | 27750 | 262144 | 1626
| PP |  | Výměna jazyků a opornic výhybky jednoduché s dvěma čelisťovými závěry soustavy R65 Poznámka: 1. V cenách jsou započteny náklady na zřízení nebo demontáž prozatímních styků, demontáž upevňovadel, závěrů a dílů, výměnu a montáž dílů, úpravu pryžových podložek a dilatačních spár, montáž závěrů a upevňovadel, seřízení závěrů, provedení západkové zkoušky a ošetření součástí mazivem. 2. V cenách nejsou započteny náklady na dodávku dílů, dělení kolejnic, zřízení svaru, demontáž a montáž opěrek a styků. | [15 empty] | PP | 0
814 | K | 5911035030 | Výměna jazyků a opornic výhybky jednoduché s dvěma čelisťovými závěry soustavy S49 | m | 50 | 506 | 25300 | Sborník UOŽI 01 2025 |  |  | základní | 0 | 0 | 0 | 0 | 0 | 0 | 262144 | K | 0 | ROZPOCET | 25300 | 0 | 0 | 0 | 0 | 1 | 25300 | 262144 | 1628
| PP |  | Výměna jazyků a opornic výhybky jednoduché s dvěma čelisťovými závěry soustavy S49 Poznámka: 1. V cenách jsou započteny náklady na zřízení nebo demontáž prozatímních styků, demontáž upevňovadel, závěrů a dílů, výměnu a montáž dílů, úpravu pryžových podložek a dilatačních spár, montáž závěrů a upevňovadel, seřízení závěrů, provedení západkové zkoušky a ošetření součástí mazivem. 2. V cenách nejsou započteny náklady na dodávku dílů, dělení kolejnic, zřízení svaru, demontáž a montáž opěrek a styků. | [15 empty] | PP | 0
815 | K | 5911035040 | Výměna jazyků a opornic výhybky jednoduché s dvěma čelisťovými závěry soustavy T | m | 50 | 506 | 25300 | Sborník UOŽI 01 2025 |  |  | základní | 0 | 0 | 0 | 0 | 0 | 0 | 262144 | K | 0 | ROZPOCET | 25300 | 0 | 0 | 0 | 0 | 1 | 25300 | 262144 | 1630
| PP |  | Výměna jazyků a opornic výhybky jednoduché s dvěma čelisťovými závěry soustavy T Poznámka: 1. V cenách jsou započteny náklady na zřízení nebo demontáž prozatímních styků, demontáž upevňovadel, závěrů a dílů, výměnu a montáž dílů, úpravu pryžových podložek a dilatačních spár, montáž závěrů a upevňovadel, seřízení závěrů, provedení západkové zkoušky a ošetření součástí mazivem. 2. V cenách nejsou započteny náklady na dodávku dílů, dělení kolejnic, zřízení svaru, demontáž a montáž opěrek a styků. | [15 empty] | PP | 0
816 | K | 5911037010 | Výměna jazyka a opornice výhybky jednoduché s dvěma čelisťovými závěry soustavy UIC60 | m | 50 | 527 | 26350 | Sborník UOŽI 01 2025 |  |  | základní | 0 | 0 | 0 | 0 | 0 | 0 | 262144 | K | 0 | ROZPOCET | 26350 | 0 | 0 | 0 | 0 | 1 | 26350 | 262144 | 1632
| PP |  | Výměna jazyka a opornice výhybky jednoduché s dvěma čelisťovými závěry soustavy UIC60 Poznámka: 1. V cenách jsou započteny náklady na zřízení nebo demontáž prozatímních styků, demontáž upevňovadel, závěrů a dílů, výměnu a montáž dílů, úpravu pryžových podložek a dilatačních spár, montáž závěrů a upevňovadel, seřízení závěrů, provedení západkové zkoušky a ošetření součástí mazivem. 2. V cenách nejsou započteny náklady na dodávku dílů, dělení kolejnic, zřízení svaru, demontáž a montáž opěrek a styků. | [15 empty] | PP | 0
817 | K | 5911037020 | Výměna jazyka a opornice výhybky jednoduché s dvěma čelisťovými závěry soustavy R65 | m | 50 | 527 | 26350 | Sborník UOŽI 01 2025 |  |  | základní | 0 | 0 | 0 | 0 | 0 | 0 | 262144 | K | 0 | ROZPOCET | 26350 | 0 | 0 | 0 | 0 | 1 | 26350 | 262144 | 1634
| PP |  | Výměna jazyka a opornice výhybky jednoduché s dvěma čelisťovými závěry soustavy R65 Poznámka: 1. V cenách jsou započteny náklady na zřízení nebo demontáž prozatímních styků, demontáž upevňovadel, závěrů a dílů, výměnu a montáž dílů, úpravu pryžových podložek a dilatačních spár, montáž závěrů a upevňovadel, seřízení závěrů, provedení západkové zkoušky a ošetření součástí mazivem. 2. V cenách nejsou započteny náklady na dodávku dílů, dělení kolejnic, zřízení svaru, demontáž a montáž opěrek a styků. | [15 empty] | PP | 0
818 | K | 5911037030 | Výměna jazyka a opornice výhybky jednoduché s dvěma čelisťovými závěry soustavy S49 | m | 50 | 477 | 23850 | Sborník UOŽI 01 2025 |  |  | základní | 0 | 0 | 0 | 0 | 0 | 0 | 262144 | K | 0 | ROZPOCET | 23850 | 0 | 0 | 0 | 0 | 1 | 23850 | 262144 | 1636
| PP |  | Výměna jazyka a opornice výhybky jednoduché s dvěma čelisťovými závěry soustavy S49 Poznámka: 1. V cenách jsou započteny náklady na zřízení nebo demontáž prozatímních styků, demontáž upevňovadel, závěrů a dílů, výměnu a montáž dílů, úpravu pryžových podložek a dilatačních spár, montáž závěrů a upevňovadel, seřízení závěrů, provedení západkové zkoušky a ošetření součástí mazivem. 2. V cenách nejsou započteny náklady na dodávku dílů, dělení kolejnic, zřízení svaru, demontáž a montáž opěrek a styků. | [15 empty] | PP | 0
819 | K | 5911037040 | Výměna jazyka a opornice výhybky jednoduché s dvěma čelisťovými závěry soustavy T | m | 50 | 477 | 23850 | Sborník UOŽI 01 2025 |  |  | základní | 0 | 0 | 0 | 0 | 0 | 0 | 262144 | K | 0 | ROZPOCET | 23850 | 0 | 0 | 0 | 0 | 1 | 23850 | 262144 | 1638
| PP |  | Výměna jazyka a opornice výhybky jednoduché s dvěma čelisťovými závěry soustavy T Poznámka: 1. V cenách jsou započteny náklady na zřízení nebo demontáž prozatímních styků, demontáž upevňovadel, závěrů a dílů, výměnu a montáž dílů, úpravu pryžových podložek a dilatačních spár, montáž závěrů a upevňovadel, seřízení závěrů, provedení západkové zkoušky a ošetření součástí mazivem. 2. V cenách nejsou započteny náklady na dodávku dílů, dělení kolejnic, zřízení svaru, demontáž a montáž opěrek a styků. | [15 empty] | PP | 0
820 | K | 5911039010 | Výměna jazyka výhybky jednoduché s dvěma čelisťovými závěry soustavy UIC60 | m | 50 | 399 | 19950 | Sborník UOŽI 01 2025 |  |  | základní | 0 | 0 | 0 | 0 | 0 | 0 | 262144 | K | 0 | ROZPOCET | 19950 | 0 | 0 | 0 | 0 | 1 | 19950 | 262144 | 1640
| PP |  | Výměna jazyka výhybky jednoduché s dvěma čelisťovými závěry soustavy UIC60 Poznámka: 1. V cenách jsou započteny náklady na zřízení nebo demontáž prozatímních styků, demontáž upevňovadel, závěrů a dílů, výměnu a montáž dílů, úpravu pryžových podložek a dilatačních spár, montáž závěrů a upevňovadel, seřízení závěrů, provedení západkové zkoušky a ošetření součástí mazivem. 2. V cenách nejsou započteny náklady na dodávku dílů, dělení kolejnic, zřízení svaru, demontáž a montáž opěrek a styků. | [15 empty] | PP | 0
821 | K | 5911039020 | Výměna jazyka výhybky jednoduché s dvěma čelisťovými závěry soustavy R65 | m | 50 | 399 | 19950 | Sborník UOŽI 01 2025 |  |  | základní | 0 | 0 | 0 | 0 | 0 | 0 | 262144 | K | 0 | ROZPOCET | 19950 | 0 | 0 | 0 | 0 | 1 | 19950 | 262144 | 1642
| PP |  | Výměna jazyka výhybky jednoduché s dvěma čelisťovými závěry soustavy R65 Poznámka: 1. V cenách jsou započteny náklady na zřízení nebo demontáž prozatímních styků, demontáž upevňovadel, závěrů a dílů, výměnu a montáž dílů, úpravu pryžových podložek a dilatačních spár, montáž závěrů a upevňovadel, seřízení závěrů, provedení západkové zkoušky a ošetření součástí mazivem. 2. V cenách nejsou započteny náklady na dodávku dílů, dělení kolejnic, zřízení svaru, demontáž a montáž opěrek a styků. | [15 empty] | PP | 0
822 | K | 5911039030 | Výměna jazyka výhybky jednoduché s dvěma čelisťovými závěry soustavy S49 | m | 50 | 356 | 17800 | Sborník UOŽI 01 2025 |  |  | základní | 0 | 0 | 0 | 0 | 0 | 0 | 262144 | K | 0 | ROZPOCET | 17800 | 0 | 0 | 0 | 0 | 1 | 17800 | 262144 | 1644
| PP |  | Výměna jazyka výhybky jednoduché s dvěma čelisťovými závěry soustavy S49 Poznámka: 1. V cenách jsou započteny náklady na zřízení nebo demontáž prozatímních styků, demontáž upevňovadel, závěrů a dílů, výměnu a montáž dílů, úpravu pryžových podložek a dilatačních spár, montáž závěrů a upevňovadel, seřízení závěrů, provedení západkové zkoušky a ošetření součástí mazivem. 2. V cenách nejsou započteny náklady na dodávku dílů, dělení kolejnic, zřízení svaru, demontáž a montáž opěrek a styků. | [15 empty] | PP | 0
823 | K | 5911039040 | Výměna jazyka výhybky jednoduché s dvěma čelisťovými závěry soustavy T | m | 50 | 356 | 17800 | Sborník UOŽI 01 2025 |  |  | základní | 0 | 0 | 0 | 0 | 0 | 0 | 262144 | K | 0 | ROZPOCET | 17800 | 0 | 0 | 0 | 0 | 1 | 17800 | 262144 | 1646
| PP |  | Výměna jazyka výhybky jednoduché s dvěma čelisťovými závěry soustavy T Poznámka: 1. V cenách jsou započteny náklady na zřízení nebo demontáž prozatímních styků, demontáž upevňovadel, závěrů a dílů, výměnu a montáž dílů, úpravu pryžových podložek a dilatačních spár, montáž závěrů a upevňovadel, seřízení závěrů, provedení západkové zkoušky a ošetření součástí mazivem. 2. V cenách nejsou započteny náklady na dodávku dílů, dělení kolejnic, zřízení svaru, demontáž a montáž opěrek a styků. | [15 empty] | PP | 0
824 | K | 5911041010 | Výměna opornice výhybky jednoduché s dvěma čelisťovými závěry soustavy UIC60 | m | 50 | 555 | 27750 | Sborník UOŽI 01 2025 |  |  | základní | 0 | 0 | 0 | 0 | 0 | 0 | 262144 | K | 0 | ROZPOCET | 27750 | 0 | 0 | 0 | 0 | 1 | 27750 | 262144 | 1648
| PP |  | Výměna opornice výhybky jednoduché s dvěma čelisťovými závěry soustavy UIC60 Poznámka: 1. V cenách jsou započteny náklady na zřízení nebo demontáž prozatímních styků, demontáž upevňovadel, závěrů a dílů, výměnu a montáž dílů, úpravu pryžových podložek a dilatačních spár, montáž závěrů a upevňovadel, seřízení závěrů, provedení západkové zkoušky a ošetření součástí mazivem. 2. V cenách nejsou započteny náklady na dodávku dílů, dělení kolejnic, zřízení svaru, demontáž a montáž opěrek a styků. | [15 empty] | PP | 0
825 | K | 5911041020 | Výměna opornice výhybky jednoduché s dvěma čelisťovými závěry soustavy R65 | m | 50 | 555 | 27750 | Sborník UOŽI 01 2025 |  |  | základní | 0 | 0 | 0 | 0 | 0 | 0 | 262144 | K | 0 | ROZPOCET | 27750 | 0 | 0 | 0 | 0 | 1 | 27750 | 262144 | 1650
| PP |  | Výměna opornice výhybky jednoduché s dvěma čelisťovými závěry soustavy R65 Poznámka: 1. V cenách jsou započteny náklady na zřízení nebo demontáž prozatímních styků, demontáž upevňovadel, závěrů a dílů, výměnu a montáž dílů, úpravu pryžových podložek a dilatačních spár, montáž závěrů a upevňovadel, seřízení závěrů, provedení západkové zkoušky a ošetření součástí mazivem. 2. V cenách nejsou započteny náklady na dodávku dílů, dělení kolejnic, zřízení svaru, demontáž a montáž opěrek a styků. | [15 empty] | PP | 0
826 | K | 5911041030 | Výměna opornice výhybky jednoduché s dvěma čelisťovými závěry soustavy S49 | m | 50 | 520 | 26000 | Sborník UOŽI 01 2025 |  |  | základní | 0 | 0 | 0 | 0 | 0 | 0 | 262144 | K | 0 | ROZPOCET | 26000 | 0 | 0 | 0 | 0 | 1 | 26000 | 262144 | 1652
| PP |  | Výměna opornice výhybky jednoduché s dvěma čelisťovými závěry soustavy S49 Poznámka: 1. V cenách jsou započteny náklady na zřízení nebo demontáž prozatímních styků, demontáž upevňovadel, závěrů a dílů, výměnu a montáž dílů, úpravu pryžových podložek a dilatačních spár, montáž závěrů a upevňovadel, seřízení závěrů, provedení západkové zkoušky a ošetření součástí mazivem. 2. V cenách nejsou započteny náklady na dodávku dílů, dělení kolejnic, zřízení svaru, demontáž a montáž opěrek a styků. | [15 empty] | PP | 0
827 | K | 5911041040 | Výměna opornice výhybky jednoduché s dvěma čelisťovými závěry soustavy T | m | 50 | 520 | 26000 | Sborník UOŽI 01 2025 |  |  | základní | 0 | 0 | 0 | 0 | 0 | 0 | 262144 | K | 0 | ROZPOCET | 26000 | 0 | 0 | 0 | 0 | 1 | 26000 | 262144 | 1654
| PP |  | Výměna opornice výhybky jednoduché s dvěma čelisťovými závěry soustavy T Poznámka: 1. V cenách jsou započteny náklady na zřízení nebo demontáž prozatímních styků, demontáž upevňovadel, závěrů a dílů, výměnu a montáž dílů, úpravu pryžových podložek a dilatačních spár, montáž závěrů a upevňovadel, seřízení závěrů, provedení západkové zkoušky a ošetření součástí mazivem. 2. V cenách nejsou započteny náklady na dodávku dílů, dělení kolejnic, zřízení svaru, demontáž a montáž opěrek a styků. | [15 empty] | PP | 0
828 | K | 5911043010 | Výměna jazyků a opornic výhybky jednoduché s třemi čelisťovými závěry soustavy UIC60 | m | 50 | 563 | 28150 | Sborník UOŽI 01 2025 |  |  | základní | 0 | 0 | 0 | 0 | 0 | 0 | 262144 | K | 0 | ROZPOCET | 28150 | 0 | 0 | 0 | 0 | 1 | 28150 | 262144 | 1656
| PP |  | Výměna jazyků a opornic výhybky jednoduché s třemi čelisťovými závěry soustavy UIC60 Poznámka: 1. V cenách jsou započteny náklady na zřízení nebo demontáž prozatímních styků, demontáž upevňovadel, závěrů a dílů, výměnu a montáž dílů, úpravu pryžových podložek a dilatačních spár, montáž závěrů a upevňovadel, seřízení závěrů, provedení západkové zkoušky a ošetření součástí mazivem. 2. V cenách nejsou započteny náklady na dodávku dílů, dělení kolejnic, zřízení svaru, demontáž a montáž opěrek a styků. | [15 empty] | PP | 0
829 | K | 5911043020 | Výměna jazyků a opornic výhybky jednoduché s třemi čelisťovými závěry soustavy S49 | m | 50 | 513 | 25650 | Sborník UOŽI 01 2025 |  |  | základní | 0 | 0 | 0 | 0 | 0 | 0 | 262144 | K | 0 | ROZPOCET | 25650 | 0 | 0 | 0 | 0 | 1 | 25650 | 262144 | 1658
| PP |  | Výměna jazyků a opornic výhybky jednoduché s třemi čelisťovými závěry soustavy S49 Poznámka: 1. V cenách jsou započteny náklady na zřízení nebo demontáž prozatímních styků, demontáž upevňovadel, závěrů a dílů, výměnu a montáž dílů, úpravu pryžových podložek a dilatačních spár, montáž závěrů a upevňovadel, seřízení závěrů, provedení západkové zkoušky a ošetření součástí mazivem. 2. V cenách nejsou započteny náklady na dodávku dílů, dělení kolejnic, zřízení svaru, demontáž a montáž opěrek a styků. | [15 empty] | PP | 0
830 | K | 5911045010 | Výměna jazyka a opornice výhybky jednoduché s třemi čelisťovými závěry soustavy UIC60 | m | 50 | 534 | 26700 | Sborník UOŽI 01 2025 |  |  | základní | 0 | 0 | 0 | 0 | 0 | 0 | 262144 | K | 0 | ROZPOCET | 26700 | 0 | 0 | 0 | 0 | 1 | 26700 | 262144 | 1660
| PP |  | Výměna jazyka a opornice výhybky jednoduché s třemi čelisťovými závěry soustavy UIC60 Poznámka: 1. V cenách jsou započteny náklady na zřízení nebo demontáž prozatímních styků, demontáž upevňovadel, závěrů a dílů, výměnu a montáž dílů, úpravu pryžových podložek a dilatačních spár, montáž závěrů a upevňovadel, seřízení závěrů, provedení západkové zkoušky a ošetření součástí mazivem. 2. V cenách nejsou započteny náklady na dodávku dílů, dělení kolejnic, zřízení svaru, demontáž a montáž opěrek a styků. | [15 empty] | PP | 0
831 | K | 5911045020 | Výměna jazyka a opornice výhybky jednoduché s třemi čelisťovými závěry soustavy S49 | m | 50 | 491 | 24550 | Sborník UOŽI 01 2025 |  |  | základní | 0 | 0 | 0 | 0 | 0 | 0 | 262144 | K | 0 | ROZPOCET | 24550 | 0 | 0 | 0 | 0 | 1 | 24550 | 262144 | 1662
| PP |  | Výměna jazyka a opornice výhybky jednoduché s třemi čelisťovými závěry soustavy S49 Poznámka: 1. V cenách jsou započteny náklady na zřízení nebo demontáž prozatímních styků, demontáž upevňovadel, závěrů a dílů, výměnu a montáž dílů, úpravu pryžových podložek a dilatačních spár, montáž závěrů a upevňovadel, seřízení závěrů, provedení západkové zkoušky a ošetření součástí mazivem. 2. V cenách nejsou započteny náklady na dodávku dílů, dělení kolejnic, zřízení svaru, demontáž a montáž opěrek a styků. | [15 empty] | PP | 0
832 | K | 5911047010 | Výměna jazyka výhybky jednoduché s třemi čelisťovými závěry soustavy UIC60 | m | 50 | 406 | 20300 | Sborník UOŽI 01 2025 |  |  | základní | 0 | 0 | 0 | 0 | 0 | 0 | 262144 | K | 0 | ROZPOCET | 20300 | 0 | 0 | 0 | 0 | 1 | 20300 | 262144 | 1664
| PP |  | Výměna jazyka výhybky jednoduché s třemi čelisťovými závěry soustavy UIC60 Poznámka: 1. V cenách jsou započteny náklady na zřízení nebo demontáž prozatímních styků, demontáž upevňovadel, závěrů a dílů, výměnu a montáž dílů, úpravu pryžových podložek a dilatačních spár, montáž závěrů a upevňovadel, seřízení závěrů, provedení západkové zkoušky a ošetření součástí mazivem. 2. V cenách nejsou započteny náklady na dodávku dílů, dělení kolejnic, zřízení svaru, demontáž a montáž opěrek a styků. | [15 empty] | PP | 0
833 | K | 5911047020 | Výměna jazyka výhybky jednoduché s třemi čelisťovými závěry soustavy S49 | m | 50 | 363 | 18150 | Sborník UOŽI 01 2025 |  |  | základní | 0 | 0 | 0 | 0 | 0 | 0 | 262144 | K | 0 | ROZPOCET | 18150 | 0 | 0 | 0 | 0 | 1 | 18150 | 262144 | 1666
| PP |  | Výměna jazyka výhybky jednoduché s třemi čelisťovými závěry soustavy S49 Poznámka: 1. V cenách jsou započteny náklady na zřízení nebo demontáž prozatímních styků, demontáž upevňovadel, závěrů a dílů, výměnu a montáž dílů, úpravu pryžových podložek a dilatačních spár, montáž závěrů a upevňovadel, seřízení závěrů, provedení západkové zkoušky a ošetření součástí mazivem. 2. V cenách nejsou započteny náklady na dodávku dílů, dělení kolejnic, zřízení svaru, demontáž a montáž opěrek a styků. | [15 empty] | PP | 0
834 | K | 5911049010 | Výměna opornice výhybky jednoduché s třemi čelisťovými závěry soustavy UIC60 | m | 50 | 569 | 28450 | Sborník UOŽI 01 2025 |  |  | základní | 0 | 0 | 0 | 0 | 0 | 0 | 262144 | K | 0 | ROZPOCET | 28450 | 0 | 0 | 0 | 0 | 1 | 28450 | 262144 | 1668
| PP |  | Výměna opornice výhybky jednoduché s třemi čelisťovými závěry soustavy UIC60 Poznámka: 1. V cenách jsou započteny náklady na zřízení nebo demontáž prozatímních styků, demontáž upevňovadel, závěrů a dílů, výměnu a montáž dílů, úpravu pryžových podložek a dilatačních spár, montáž závěrů a upevňovadel, seřízení závěrů, provedení západkové zkoušky a ošetření součástí mazivem. 2. V cenách nejsou započteny náklady na dodávku dílů, dělení kolejnic, zřízení svaru, demontáž a montáž opěrek a styků. | [15 empty] | PP | 0
835 | K | 5911049020 | Výměna opornice výhybky jednoduché s třemi čelisťovými závěry soustavy S49 | m | 50 | 527 | 26350 | Sborník UOŽI 01 2025 |  |  | základní | 0 | 0 | 0 | 0 | 0 | 0 | 262144 | K | 0 | ROZPOCET | 26350 | 0 | 0 | 0 | 0 | 1 | 26350 | 262144 | 1670
| PP |  | Výměna opornice výhybky jednoduché s třemi čelisťovými závěry soustavy S49 Poznámka: 1. V cenách jsou započteny náklady na zřízení nebo demontáž prozatímních styků, demontáž upevňovadel, závěrů a dílů, výměnu a montáž dílů, úpravu pryžových podložek a dilatačních spár, montáž závěrů a upevňovadel, seřízení závěrů, provedení západkové zkoušky a ošetření součástí mazivem. 2. V cenách nejsou započteny náklady na dodávku dílů, dělení kolejnic, zřízení svaru, demontáž a montáž opěrek a styků. | [15 empty] | PP | 0
836 | K | 5911113010 | Výměna srdcovky jednoduché montované z kolejnic soustavy R65 | kus | 20 | 6200 | 124000 | Sborník UOŽI 01 2025 |  |  | základní | 0 | 0 | 0 | 0 | 0 | 0 | 262144 | K | 0 | ROZPOCET | 124000 | 0 | 0 | 0 | 0 | 1 | 124000 | 262144 | 1672
| PP |  | Výměna srdcovky jednoduché montované z kolejnic soustavy R65 Poznámka: 1. V cenách jsou započteny náklady na zřízení a demontáž prozatímních styků, montáž dílu a upevňovadel, ošetření součástí mazivem a provedení západkové zkoušky. 2. V cenách nejsou obsaženy náklady na dodávku materiálu, dělení kolejnic, zřízení svaru, demontáž a montáž styků. | [15 empty] | PP | 0
837 | K | 5911113020 | Výměna srdcovky jednoduché montované z kolejnic soustavy S49 | kus | 20 | 5890 | 117800 | Sborník UOŽI 01 2025 |  |  | základní | 0 | 0 | 0 | 0 | 0 | 0 | 262144 | K | 0 | ROZPOCET | 117800 | 0 | 0 | 0 | 0 | 1 | 117800 | 262144 | 1674
| PP |  | Výměna srdcovky jednoduché montované z kolejnic soustavy S49 Poznámka: 1. V cenách jsou započteny náklady na zřízení a demontáž prozatímních styků, montáž dílu a upevňovadel, ošetření součástí mazivem a provedení západkové zkoušky. 2. V cenách nejsou obsaženy náklady na dodávku materiálu, dělení kolejnic, zřízení svaru, demontáž a montáž styků. | [15 empty] | PP | 0
838 | K | 5911113030 | Výměna srdcovky jednoduché montované z kolejnic soustavy T | kus | 10 | 5890 | 58900 | Sborník UOŽI 01 2025 |  |  | základní | 0 | 0 | 0 | 0 | 0 | 0 | 262144 | K | 0 | ROZPOCET | 58900 | 0 | 0 | 0 | 0 | 1 | 58900 | 262144 | 1676
| PP |  | Výměna srdcovky jednoduché montované z kolejnic soustavy T Poznámka: 1. V cenách jsou započteny náklady na zřízení a demontáž prozatímních styků, montáž dílu a upevňovadel, ošetření součástí mazivem a provedení západkové zkoušky. 2. V cenách nejsou obsaženy náklady na dodávku materiálu, dělení kolejnic, zřízení svaru, demontáž a montáž styků. | [15 empty] | PP | 0
839 | K | 5911113040 | Výměna srdcovky jednoduché montované z kolejnic soustavy A | kus | 10 | 5630 | 56300 | Sborník UOŽI 01 2025 |  |  | základní | 0 | 0 | 0 | 0 | 0 | 0 | 262144 | K | 0 | ROZPOCET | 56300 | 0 | 0 | 0 | 0 | 1 | 56300 | 262144 | 1678
| PP |  | Výměna srdcovky jednoduché montované z kolejnic soustavy A Poznámka: 1. V cenách jsou započteny náklady na zřízení a demontáž prozatímních styků, montáž dílu a upevňovadel, ošetření součástí mazivem a provedení západkové zkoušky. 2. V cenách nejsou obsaženy náklady na dodávku materiálu, dělení kolejnic, zřízení svaru, demontáž a montáž styků. | [15 empty] | PP | 0
840 | K | 5911113110 | Výměna srdcovky jednoduché svařované (SK) soustavy UIC60 | kus | 10 | 6170 | 61700 | Sborník UOŽI 01 2025 |  |  | základní | 0 | 0 | 0 | 0 | 0 | 0 | 262144 | K | 0 | ROZPOCET | 61700 | 0 | 0 | 0 | 0 | 1 | 61700 | 262144 | 1680
| PP |  | Výměna srdcovky jednoduché svařované (SK) soustavy UIC60 Poznámka: 1. V cenách jsou započteny náklady na zřízení a demontáž prozatímních styků, montáž dílu a upevňovadel, ošetření součástí mazivem a provedení západkové zkoušky. 2. V cenách nejsou obsaženy náklady na dodávku materiálu, dělení kolejnic, zřízení svaru, demontáž a montáž styků. | [15 empty] | PP | 0
841 | K | 5911113120 | Výměna srdcovky jednoduché svařované (SK) soustavy R65 | kus | 10 | 6170 | 61700 | Sborník UOŽI 01 2025 |  |  | základní | 0 | 0 | 0 | 0 | 0 | 0 | 262144 | K | 0 | ROZPOCET | 61700 | 0 | 0 | 0 | 0 | 1 | 61700 | 262144 | 1682
| PP |  | Výměna srdcovky jednoduché svařované (SK) soustavy R65 Poznámka: 1. V cenách jsou započteny náklady na zřízení a demontáž prozatímních styků, montáž dílu a upevňovadel, ošetření součástí mazivem a provedení západkové zkoušky. 2. V cenách nejsou obsaženy náklady na dodávku materiálu, dělení kolejnic, zřízení svaru, demontáž a montáž styků. | [15 empty] | PP | 0
842 | K | 5911113130 | Výměna srdcovky jednoduché svařované (SK) soustavy S49 | kus | 10 | 5890 | 58900 | Sborník UOŽI 01 2025 |  |  | základní | 0 | 0 | 0 | 0 | 0 | 0 | 262144 | K | 0 | ROZPOCET | 58900 | 0 | 0 | 0 | 0 | 1 | 58900 | 262144 | 1684
| PP |  | Výměna srdcovky jednoduché svařované (SK) soustavy S49 Poznámka: 1. V cenách jsou započteny náklady na zřízení a demontáž prozatímních styků, montáž dílu a upevňovadel, ošetření součástí mazivem a provedení západkové zkoušky. 2. V cenách nejsou obsaženy náklady na dodávku materiálu, dělení kolejnic, zřízení svaru, demontáž a montáž styků. | [15 empty] | PP | 0
843 | K | 5911113210 | Výměna srdcovky jednoduché z částmi z odlévané oceli (ZMB) soustavy UIC60 | kus | 2 | 6170 | 12340 | Sborník UOŽI 01 2025 |  |  | základní | 0 | 0 | 0 | 0 | 0 | 0 | 262144 | K | 0 | ROZPOCET | 12340 | 0 | 0 | 0 | 0 | 1 | 12340 | 262144 | 1686
| PP |  | Výměna srdcovky jednoduché z částmi z odlévané oceli (ZMB) soustavy UIC60 Poznámka: 1. V cenách jsou započteny náklady na zřízení a demontáž prozatímních styků, montáž dílu a upevňovadel, ošetření součástí mazivem a provedení západkové zkoušky. 2. V cenách nejsou obsaženy náklady na dodávku materiálu, dělení kolejnic, zřízení svaru, demontáž a montáž styků. | [15 empty] | PP | 0
844 | K | 5911113310 | Výměna srdcovky jednoduché lité (ZPT) soustavy UIC60 za stejný typ bez výměny podkladnic | kus | 2 | 6140 | 12280 | Sborník UOŽI 01 2025 |  |  | základní | 0 | 0 | 0 | 0 | 0 | 0 | 262144 | K | 0 | ROZPOCET | 12280 | 0 | 0 | 0 | 0 | 1 | 12280 | 262144 | 1688
| PP |  | Výměna srdcovky jednoduché lité (ZPT) soustavy UIC60 za stejný typ bez výměny podkladnic Poznámka: 1. V cenách jsou započteny náklady na zřízení a demontáž prozatímních styků, montáž dílu a upevňovadel, ošetření součástí mazivem a provedení západkové zkoušky. 2. V cenách nejsou obsaženy náklady na dodávku materiálu, dělení kolejnic, zřízení svaru, demontáž a montáž styků. | [15 empty] | PP | 0
845 | K | 5911113320 | Výměna srdcovky jednoduché lité (ZPT) soustavy UIC60 za jiný typ včetně výměny sady podkladnic | kus | 2 | 8980 | 17960 | Sborník UOŽI 01 2025 |  |  | základní | 0 | 0 | 0 | 0 | 0 | 0 | 262144 | K | 0 | ROZPOCET | 17960 | 0 | 0 | 0 | 0 | 1 | 17960 | 262144 | 1690
| PP |  | Výměna srdcovky jednoduché lité (ZPT) soustavy UIC60 za jiný typ včetně výměny sady podkladnic Poznámka: 1. V cenách jsou započteny náklady na zřízení a demontáž prozatímních styků, montáž dílu a upevňovadel, ošetření součástí mazivem a provedení západkové zkoušky. 2. V cenách nejsou obsaženy náklady na dodávku materiálu, dělení kolejnic, zřízení svaru, demontáž a montáž styků. | [15 empty] | PP | 0
846 | K | 5911117010 | Výměna přídržnice srdcovky jednoduché typ Kn60 přímé soustavy UIC60 | m | 40 | 489 | 19560 | Sborník UOŽI 01 2025 |  |  | základní | 0 | 0 | 0 | 0 | 0 | 0 | 262144 | K | 0 | ROZPOCET | 19560 | 0 | 0 | 0 | 0 | 1 | 19560 | 262144 | 1692
| PP |  | Výměna přídržnice srdcovky jednoduché typ Kn60 přímé soustavy UIC60 Poznámka: 1. V cenách jsou započteny náklady na výměnu přídržnice, vymezení šíře žlábku a ošetření součástí mazivem. 2. V cenách nejsou obsaženy náklady na dodávku dílu. | [15 empty] | PP | 0
847 | K | 5911117020 | Výměna přídržnice srdcovky jednoduché typ Kn60 přímé soustavy R65 | m | 40 | 489 | 19560 | Sborník UOŽI 01 2025 |  |  | základní | 0 | 0 | 0 | 0 | 0 | 0 | 262144 | K | 0 | ROZPOCET | 19560 | 0 | 0 | 0 | 0 | 1 | 19560 | 262144 | 1694
| PP |  | Výměna přídržnice srdcovky jednoduché typ Kn60 přímé soustavy R65 Poznámka: 1. V cenách jsou započteny náklady na výměnu přídržnice, vymezení šíře žlábku a ošetření součástí mazivem. 2. V cenách nejsou obsaženy náklady na dodávku dílu. | [15 empty] | PP | 0
848 | K | 5911117030 | Výměna přídržnice srdcovky jednoduché typ Kn60 přímé soustavy S49 | m | 40 | 489 | 19560 | Sborník UOŽI 01 2025 |  |  | základní | 0 | 0 | 0 | 0 | 0 | 0 | 262144 | K | 0 | ROZPOCET | 19560 | 0 | 0 | 0 | 0 | 1 | 19560 | 262144 | 1696
| PP |  | Výměna přídržnice srdcovky jednoduché typ Kn60 přímé soustavy S49 Poznámka: 1. V cenách jsou započteny náklady na výměnu přídržnice, vymezení šíře žlábku a ošetření součástí mazivem. 2. V cenách nejsou obsaženy náklady na dodávku dílu. | [15 empty] | PP | 0
849 | K | 5911117040 | Výměna přídržnice srdcovky jednoduché typ Kn60 přímé soustavy T | m | 40 | 489 | 19560 | Sborník UOŽI 01 2025 |  |  | základní | 0 | 0 | 0 | 0 | 0 | 0 | 262144 | K | 0 | ROZPOCET | 19560 | 0 | 0 | 0 | 0 | 1 | 19560 | 262144 | 1698
| PP |  | Výměna přídržnice srdcovky jednoduché typ Kn60 přímé soustavy T Poznámka: 1. V cenách jsou započteny náklady na výměnu přídržnice, vymezení šíře žlábku a ošetření součástí mazivem. 2. V cenách nejsou obsaženy náklady na dodávku dílu. | [15 empty] | PP | 0
850 | K | 5911117110 | Výměna přídržnice srdcovky jednoduché typ Kn60 ohnuté soustavy UIC60 | m | 40 | 495 | 19800 | Sborník UOŽI 01 2025 |  |  | základní | 0 | 0 | 0 | 0 | 0 | 0 | 262144 | K | 0 | ROZPOCET | 19800 | 0 | 0 | 0 | 0 | 1 | 19800 | 262144 | 1700
| PP |  | Výměna přídržnice srdcovky jednoduché typ Kn60 ohnuté soustavy UIC60 Poznámka: 1. V cenách jsou započteny náklady na výměnu přídržnice, vymezení šíře žlábku a ošetření součástí mazivem. 2. V cenách nejsou obsaženy náklady na dodávku dílu. | [15 empty] | PP | 0
851 | K | 5911117120 | Výměna přídržnice srdcovky jednoduché typ Kn60 ohnuté soustavy R65 | m | 40 | 495 | 19800 | Sborník UOŽI 01 2025 |  |  | základní | 0 | 0 | 0 | 0 | 0 | 0 | 262144 | K | 0 | ROZPOCET | 19800 | 0 | 0 | 0 | 0 | 1 | 19800 | 262144 | 1702
| PP |  | Výměna přídržnice srdcovky jednoduché typ Kn60 ohnuté soustavy R65 Poznámka: 1. V cenách jsou započteny náklady na výměnu přídržnice, vymezení šíře žlábku a ošetření součástí mazivem. 2. V cenách nejsou obsaženy náklady na dodávku dílu. | [15 empty] | PP | 0
852 | K | 5911117130 | Výměna přídržnice srdcovky jednoduché typ Kn60 ohnuté soustavy S49 | m | 40 | 495 | 19800 | Sborník UOŽI 01 2025 |  |  | základní | 0 | 0 | 0 | 0 | 0 | 0 | 262144 | K | 0 | ROZPOCET | 19800 | 0 | 0 | 0 | 0 | 1 | 19800 | 262144 | 1704
| PP |  | Výměna přídržnice srdcovky jednoduché typ Kn60 ohnuté soustavy S49 Poznámka: 1. V cenách jsou započteny náklady na výměnu přídržnice, vymezení šíře žlábku a ošetření součástí mazivem. 2. V cenách nejsou obsaženy náklady na dodávku dílu. | [15 empty] | PP | 0
853 | K | 5911117140 | Výměna přídržnice srdcovky jednoduché typ Kn60 ohnuté soustavy T | m | 40 | 495 | 19800 | Sborník UOŽI 01 2025 |  |  | základní | 0 | 0 | 0 | 0 | 0 | 0 | 262144 | K | 0 | ROZPOCET | 19800 | 0 | 0 | 0 | 0 | 1 | 19800 | 262144 | 1706
| PP |  | Výměna přídržnice srdcovky jednoduché typ Kn60 ohnuté soustavy T Poznámka: 1. V cenách jsou započteny náklady na výměnu přídržnice, vymezení šíře žlábku a ošetření součástí mazivem. 2. V cenách nejsou obsaženy náklady na dodávku dílu. | [15 empty] | PP | 0
854 | K | 5911117210 | Výměna přídržnice srdcovky jednoduché typ obrácené T (plech) přímé soustavy R65 | m | 40 | 842 | 33680 | Sborník UOŽI 01 2025 |  |  | základní | 0 | 0 | 0 | 0 | 0 | 0 | 262144 | K | 0 | ROZPOCET | 33680 | 0 | 0 | 0 | 0 | 1 | 33680 | 262144 | 1708
| PP |  | Výměna přídržnice srdcovky jednoduché typ obrácené T (plech) přímé soustavy R65 Poznámka: 1. V cenách jsou započteny náklady na výměnu přídržnice, vymezení šíře žlábku a ošetření součástí mazivem. 2. V cenách nejsou obsaženy náklady na dodávku dílu. | [15 empty] | PP | 0
855 | K | 5911117220 | Výměna přídržnice srdcovky jednoduché typ obrácené T (plech) přímé soustavy S49 | m | 40 | 836 | 33440 | Sborník UOŽI 01 2025 |  |  | základní | 0 | 0 | 0 | 0 | 0 | 0 | 262144 | K | 0 | ROZPOCET | 33440 | 0 | 0 | 0 | 0 | 1 | 33440 | 262144 | 1710
| PP |  | Výměna přídržnice srdcovky jednoduché typ obrácené T (plech) přímé soustavy S49 Poznámka: 1. V cenách jsou započteny náklady na výměnu přídržnice, vymezení šíře žlábku a ošetření součástí mazivem. 2. V cenách nejsou obsaženy náklady na dodávku dílu. | [15 empty] | PP | 0
856 | K | 5911117230 | Výměna přídržnice srdcovky jednoduché typ obrácené T (plech) přímé soustavy T | m | 40 | 823 | 32920 | Sborník UOŽI 01 2025 |  |  | základní | 0 | 0 | 0 | 0 | 0 | 0 | 262144 | K | 0 | ROZPOCET | 32920 | 0 | 0 | 0 | 0 | 1 | 32920 | 262144 | 1712
| PP |  | Výměna přídržnice srdcovky jednoduché typ obrácené T (plech) přímé soustavy T Poznámka: 1. V cenách jsou započteny náklady na výměnu přídržnice, vymezení šíře žlábku a ošetření součástí mazivem. 2. V cenách nejsou obsaženy náklady na dodávku dílu. | [15 empty] | PP | 0
857 | K | 5911117240 | Výměna přídržnice srdcovky jednoduché typ obrácené T (plech) přímé soustavy A | m | 40 | 805 | 32200 | Sborník UOŽI 01 2025 |  |  | základní | 0 | 0 | 0 | 0 | 0 | 0 | 262144 | K | 0 | ROZPOCET | 32200 | 0 | 0 | 0 | 0 | 1 | 32200 | 262144 | 1714
| PP |  | Výměna přídržnice srdcovky jednoduché typ obrácené T (plech) přímé soustavy A Poznámka: 1. V cenách jsou započteny náklady na výměnu přídržnice, vymezení šíře žlábku a ošetření součástí mazivem. 2. V cenách nejsou obsaženy náklady na dodávku dílu. | [15 empty] | PP | 0
858 | K | 5911119010 | Oprava šíře žlábku přídržnice srdcovky jednoduché typ Kn60 soustavy UIC60 | kus | 20 | 390 | 7800 | Sborník UOŽI 01 2025 |  |  | základní | 0 | 0 | 0 | 0 | 0 | 0 | 262144 | K | 0 | ROZPOCET | 7800 | 0 | 0 | 0 | 0 | 1 | 7800 | 262144 | 1716
| PP |  | Oprava šíře žlábku přídržnice srdcovky jednoduché typ Kn60 soustavy UIC60 Poznámka: 1. V cenách jsou započteny náklady na vymezení žlábku podložením, navařením nebo obroušením a ošetření součástí mazivem. 2. V cenách nejsou obsaženy náklady na dodávku materiálu. | [15 empty] | PP | 0
859 | K | 5911119020 | Oprava šíře žlábku přídržnice srdcovky jednoduché typ Kn60 soustavy R65 | kus | 20 | 390 | 7800 | Sborník UOŽI 01 2025 |  |  | základní | 0 | 0 | 0 | 0 | 0 | 0 | 262144 | K | 0 | ROZPOCET | 7800 | 0 | 0 | 0 | 0 | 1 | 7800 | 262144 | 1718
| PP |  | Oprava šíře žlábku přídržnice srdcovky jednoduché typ Kn60 soustavy R65 Poznámka: 1. V cenách jsou započteny náklady na vymezení žlábku podložením, navařením nebo obroušením a ošetření součástí mazivem. 2. V cenách nejsou obsaženy náklady na dodávku materiálu. | [15 empty] | PP | 0
860 | K | 5911119030 | Oprava šíře žlábku přídržnice srdcovky jednoduché typ Kn60 soustavy S49 | kus | 20 | 390 | 7800 | Sborník UOŽI 01 2025 |  |  | základní | 0 | 0 | 0 | 0 | 0 | 0 | 262144 | K | 0 | ROZPOCET | 7800 | 0 | 0 | 0 | 0 | 1 | 7800 | 262144 | 1720
| PP |  | Oprava šíře žlábku přídržnice srdcovky jednoduché typ Kn60 soustavy S49 Poznámka: 1. V cenách jsou započteny náklady na vymezení žlábku podložením, navařením nebo obroušením a ošetření součástí mazivem. 2. V cenách nejsou obsaženy náklady na dodávku materiálu. | [15 empty] | PP | 0
861 | K | 5911119110 | Oprava šíře žlábku přídržnice srdcovky jednoduché typ obrácené T soustavy R65 | m | 40 | 941 | 37640 | Sborník UOŽI 01 2025 |  |  | základní | 0 | 0 | 0 | 0 | 0 | 0 | 262144 | K | 0 | ROZPOCET | 37640 | 0 | 0 | 0 | 0 | 1 | 37640 | 262144 | 1722
| PP |  | Oprava šíře žlábku přídržnice srdcovky jednoduché typ obrácené T soustavy R65 Poznámka: 1. V cenách jsou započteny náklady na vymezení žlábku podložením, navařením nebo obroušením a ošetření součástí mazivem. 2. V cenách nejsou obsaženy náklady na dodávku materiálu. | [15 empty] | PP | 0
862 | K | 5911119120 | Oprava šíře žlábku přídržnice srdcovky jednoduché typ obrácené T soustavy S49 | m | 40 | 941 | 37640 | Sborník UOŽI 01 2025 |  |  | základní | 0 | 0 | 0 | 0 | 0 | 0 | 262144 | K | 0 | ROZPOCET | 37640 | 0 | 0 | 0 | 0 | 1 | 37640 | 262144 | 1724
| PP |  | Oprava šíře žlábku přídržnice srdcovky jednoduché typ obrácené T soustavy S49 Poznámka: 1. V cenách jsou započteny náklady na vymezení žlábku podložením, navařením nebo obroušením a ošetření součástí mazivem. 2. V cenách nejsou obsaženy náklady na dodávku materiálu. | [15 empty] | PP | 0
863 | K | 5911119130 | Oprava šíře žlábku přídržnice srdcovky jednoduché typ obrácené T soustavy T | m | 40 | 928 | 37120 | Sborník UOŽI 01 2025 |  |  | základní | 0 | 0 | 0 | 0 | 0 | 0 | 262144 | K | 0 | ROZPOCET | 37120 | 0 | 0 | 0 | 0 | 1 | 37120 | 262144 | 1726
| PP |  | Oprava šíře žlábku přídržnice srdcovky jednoduché typ obrácené T soustavy T Poznámka: 1. V cenách jsou započteny náklady na vymezení žlábku podložením, navařením nebo obroušením a ošetření součástí mazivem. 2. V cenách nejsou obsaženy náklady na dodávku materiálu. | [15 empty] | PP | 0
864 | K | 5911121020 | Výměna kolejnice u přídržnice typ Kn60 přímá soustavy R65 | m | 40 | 328 | 13120 | Sborník UOŽI 01 2025 |  |  | základní | 0 | 0 | 0 | 0 | 0 | 0 | 262144 | K | 0 | ROZPOCET | 13120 | 0 | 0 | 0 | 0 | 1 | 13120 | 262144 | 1728
| PP |  | Výměna kolejnice u přídržnice typ Kn60 přímá soustavy R65 Poznámka: 1. V cenách jsou započteny náklady na montáž nebo demontáž prozatímních styků, demontáž upevňovadel, přídržnice a kolejnice, výměnu kolejnice, montáž přídržnice a upevňovadel, úpravu a vymezení šířky žlábku a ošetření součástí mazivem. 2. V cenách nejsou obsaženy náklady na dodávku materiálu, dělení kolejnic, zřízení svaru, demontáž a montáž styků. | [15 empty] | PP | 0
865 | K | 5911121030 | Výměna kolejnice u přídržnice typ Kn60 přímá soustavy S49 | m | 40 | 279 | 11160 | Sborník UOŽI 01 2025 |  |  | základní | 0 | 0 | 0 | 0 | 0 | 0 | 262144 | K | 0 | ROZPOCET | 11160 | 0 | 0 | 0 | 0 | 1 | 11160 | 262144 | 1730
| PP |  | Výměna kolejnice u přídržnice typ Kn60 přímá soustavy S49 Poznámka: 1. V cenách jsou započteny náklady na montáž nebo demontáž prozatímních styků, demontáž upevňovadel, přídržnice a kolejnice, výměnu kolejnice, montáž přídržnice a upevňovadel, úpravu a vymezení šířky žlábku a ošetření součástí mazivem. 2. V cenách nejsou obsaženy náklady na dodávku materiálu, dělení kolejnic, zřízení svaru, demontáž a montáž styků. | [15 empty] | PP | 0
866 | K | 5911121040 | Výměna kolejnice u přídržnice typ Kn60 přímá soustavy T | m | 40 | 279 | 11160 | Sborník UOŽI 01 2025 |  |  | základní | 0 | 0 | 0 | 0 | 0 | 0 | 262144 | K | 0 | ROZPOCET | 11160 | 0 | 0 | 0 | 0 | 1 | 11160 | 262144 | 1732
| PP |  | Výměna kolejnice u přídržnice typ Kn60 přímá soustavy T Poznámka: 1. V cenách jsou započteny náklady na montáž nebo demontáž prozatímních styků, demontáž upevňovadel, přídržnice a kolejnice, výměnu kolejnice, montáž přídržnice a upevňovadel, úpravu a vymezení šířky žlábku a ošetření součástí mazivem. 2. V cenách nejsou obsaženy náklady na dodávku materiálu, dělení kolejnic, zřízení svaru, demontáž a montáž styků. | [15 empty] | PP | 0
867 | K | 5911131010 | Výměna jazyků vnějších i vnitřních a opornic vnějších i vnitřních výhybky křižovatkové s hákovým závěrem soustavy R65 | m | 100 | 328 | 32800 | Sborník UOŽI 01 2025 |  |  | základní | 0 | 0 | 0 | 0 | 0 | 0 | 262144 | K | 0 | ROZPOCET | 32800 | 0 | 0 | 0 | 0 | 1 | 32800 | 262144 | 1734
| PP |  | Výměna jazyků vnějších i vnitřních a opornic vnějších i vnitřních výhybky křižovatkové s hákovým závěrem soustavy R65 Poznámka: 1. V cenách jsou započteny náklady na montáž a demontáž prozatímních styků, demontáž upevňovadel, závěrů a dílů, výměnu dílů, montáž upevňovadel a závěrů, seřízení chodu výhybky, provedení západkové zkoušky a ošetření součástí mazivem. 2. V cenách nejsou obsaženy náklady na dodávku materiálu, demontáž a montáž styku nebo dělení a svaření kolejnic.Část výhybky a nebo část b | [15 empty] | PP | 0
868 | K | 5911131020 | Výměna jazyků vnějších i vnitřních a opornic vnějších i vnitřních výhybky křižovatkové s hákovým závěrem soustavy S49 | m | 100 | 297 | 29700 | Sborník UOŽI 01 2025 |  |  | základní | 0 | 0 | 0 | 0 | 0 | 0 | 262144 | K | 0 | ROZPOCET | 29700 | 0 | 0 | 0 | 0 | 1 | 29700 | 262144 | 1736
| PP |  | Výměna jazyků vnějších i vnitřních a opornic vnějších i vnitřních výhybky křižovatkové s hákovým závěrem soustavy S49 Poznámka: 1. V cenách jsou započteny náklady na montáž a demontáž prozatímních styků, demontáž upevňovadel, závěrů a dílů, výměnu dílů, montáž upevňovadel a závěrů, seřízení chodu výhybky, provedení západkové zkoušky a ošetření součástí mazivem. 2. V cenách nejsou obsaženy náklady na dodávku materiálu, demontáž a montáž styku nebo dělení a svaření kolejnic.Část výhybky a nebo část b | [15 empty] | PP | 0
869 | K | 5911131030 | Výměna jazyků vnějších i vnitřních a opornic vnějších i vnitřních výhybky křižovatkové s hákovým závěrem soustavy T | m | 60 | 297 | 17820 | Sborník UOŽI 01 2025 |  |  | základní | 0 | 0 | 0 | 0 | 0 | 0 | 262144 | K | 0 | ROZPOCET | 17820 | 0 | 0 | 0 | 0 | 1 | 17820 | 262144 | 1738
| PP |  | Výměna jazyků vnějších i vnitřních a opornic vnějších i vnitřních výhybky křižovatkové s hákovým závěrem soustavy T Poznámka: 1. V cenách jsou započteny náklady na montáž a demontáž prozatímních styků, demontáž upevňovadel, závěrů a dílů, výměnu dílů, montáž upevňovadel a závěrů, seřízení chodu výhybky, provedení západkové zkoušky a ošetření součástí mazivem. 2. V cenách nejsou obsaženy náklady na dodávku materiálu, demontáž a montáž styku nebo dělení a svaření kolejnic.Část výhybky a nebo část b | [15 empty] | PP | 0
870 | K | 5911131040 | Výměna jazyků vnějších i vnitřních a opornic vnějších i vnitřních výhybky křižovatkové s hákovým závěrem soustavy A | m | 60 | 285 | 17100 | Sborník UOŽI 01 2025 |  |  | základní | 0 | 0 | 0 | 0 | 0 | 0 | 262144 | K | 0 | ROZPOCET | 17100 | 0 | 0 | 0 | 0 | 1 | 17100 | 262144 | 1740
| PP |  | Výměna jazyků vnějších i vnitřních a opornic vnějších i vnitřních výhybky křižovatkové s hákovým závěrem soustavy A Poznámka: 1. V cenách jsou započteny náklady na montáž a demontáž prozatímních styků, demontáž upevňovadel, závěrů a dílů, výměnu dílů, montáž upevňovadel a závěrů, seřízení chodu výhybky, provedení západkové zkoušky a ošetření součástí mazivem. 2. V cenách nejsou obsaženy náklady na dodávku materiálu, demontáž a montáž styku nebo dělení a svaření kolejnic.Část výhybky a nebo část b | [15 empty] | PP | 0
871 | K | 5911133010 | Výměna jazyka vnějšího a vnitřního a opornice vnější a vnitřní výhybky křižovatkové s hákovým závěrem soustavy R65 | m | 60 | 309 | 18540 | Sborník UOŽI 01 2025 |  |  | základní | 0 | 0 | 0 | 0 | 0 | 0 | 262144 | K | 0 | ROZPOCET | 18540 | 0 | 0 | 0 | 0 | 1 | 18540 | 262144 | 1742
| PP |  | Výměna jazyka vnějšího a vnitřního a opornice vnější a vnitřní výhybky křižovatkové s hákovým závěrem soustavy R65 Poznámka: 1. V cenách jsou započteny náklady na montáž a demontáž prozatímních styků, demontáž upevňovadel, závěrů a dílů, výměnu dílů, montáž upevňovadel a závěrů, seřízení chodu výhybky a provedení západkové zkoušky a ošetření součástí mazivem. 2. V cenách nejsou obsaženy náklady na dodávku materiálu, demontáž a montáž styku nebo dělení a svaření kolejnic. | [15 empty] | PP | 0
872 | K | 5911133020 | Výměna jazyka vnějšího a vnitřního a opornice vnější a vnitřní výhybky křižovatkové s hákovým závěrem soustavy S49 | m | 60 | 279 | 16740 | Sborník UOŽI 01 2025 |  |  | základní | 0 | 0 | 0 | 0 | 0 | 0 | 262144 | K | 0 | ROZPOCET | 16740 | 0 | 0 | 0 | 0 | 1 | 16740 | 262144 | 1744
| PP |  | Výměna jazyka vnějšího a vnitřního a opornice vnější a vnitřní výhybky křižovatkové s hákovým závěrem soustavy S49 Poznámka: 1. V cenách jsou započteny náklady na montáž a demontáž prozatímních styků, demontáž upevňovadel, závěrů a dílů, výměnu dílů, montáž upevňovadel a závěrů, seřízení chodu výhybky a provedení západkové zkoušky a ošetření součástí mazivem. 2. V cenách nejsou obsaženy náklady na dodávku materiálu, demontáž a montáž styku nebo dělení a svaření kolejnic. | [15 empty] | PP | 0
873 | K | 5911133030 | Výměna jazyka vnějšího a vnitřního a opornice vnější a vnitřní výhybky křižovatkové s hákovým závěrem soustavy T | m | 60 | 279 | 16740 | Sborník UOŽI 01 2025 |  |  | základní | 0 | 0 | 0 | 0 | 0 | 0 | 262144 | K | 0 | ROZPOCET | 16740 | 0 | 0 | 0 | 0 | 1 | 16740 | 262144 | 1746
| PP |  | Výměna jazyka vnějšího a vnitřního a opornice vnější a vnitřní výhybky křižovatkové s hákovým závěrem soustavy T Poznámka: 1. V cenách jsou započteny náklady na montáž a demontáž prozatímních styků, demontáž upevňovadel, závěrů a dílů, výměnu dílů, montáž upevňovadel a závěrů, seřízení chodu výhybky a provedení západkové zkoušky a ošetření součástí mazivem. 2. V cenách nejsou obsaženy náklady na dodávku materiálu, demontáž a montáž styku nebo dělení a svaření kolejnic. | [15 empty] | PP | 0
874 | K | 5911133040 | Výměna jazyka vnějšího a vnitřního a opornice vnější a vnitřní výhybky křižovatkové s hákovým závěrem soustavy A | m | 60 | 272 | 16320 | Sborník UOŽI 01 2025 |  |  | základní | 0 | 0 | 0 | 0 | 0 | 0 | 262144 | K | 0 | ROZPOCET | 16320 | 0 | 0 | 0 | 0 | 1 | 16320 | 262144 | 1748
| PP |  | Výměna jazyka vnějšího a vnitřního a opornice vnější a vnitřní výhybky křižovatkové s hákovým závěrem soustavy A Poznámka: 1. V cenách jsou započteny náklady na montáž a demontáž prozatímních styků, demontáž upevňovadel, závěrů a dílů, výměnu dílů, montáž upevňovadel a závěrů, seřízení chodu výhybky a provedení západkové zkoušky a ošetření součástí mazivem. 2. V cenách nejsou obsaženy náklady na dodávku materiálu, demontáž a montáž styku nebo dělení a svaření kolejnic. | [15 empty] | PP | 0
875 | K | 5911135010 | Výměna jazyka vnějšího a opornice vnější výhybky křižovatkové s hákovým závěrem soustavy R65 | m | 60 | 309 | 18540 | Sborník UOŽI 01 2025 |  |  | základní | 0 | 0 | 0 | 0 | 0 | 0 | 262144 | K | 0 | ROZPOCET | 18540 | 0 | 0 | 0 | 0 | 1 | 18540 | 262144 | 1750
| PP |  | Výměna jazyka vnějšího a opornice vnější výhybky křižovatkové s hákovým závěrem soustavy R65 Poznámka: 1. V cenách jsou započteny náklady na zřízení a demontáž prozatímních styků, demontáž upevňovadel, závěrů a dílů, výměnu dílů, montáž upevňovadel a závěrů, seřízení chodu výhybky a provedení západkové zkoušky a ošetření součástí mazivem. 2. V cenách nejsou obsaženy náklady na dodávku materiálu, demontáž a montáž styku nebo dělení a svaření kolejnic. | [15 empty] | PP | 0
876 | K | 5911135020 | Výměna jazyka vnějšího a opornice vnější výhybky křižovatkové s hákovým závěrem soustavy S49 | m | 60 | 279 | 16740 | Sborník UOŽI 01 2025 |  |  | základní | 0 | 0 | 0 | 0 | 0 | 0 | 262144 | K | 0 | ROZPOCET | 16740 | 0 | 0 | 0 | 0 | 1 | 16740 | 262144 | 1752
| PP |  | Výměna jazyka vnějšího a opornice vnější výhybky křižovatkové s hákovým závěrem soustavy S49 Poznámka: 1. V cenách jsou započteny náklady na zřízení a demontáž prozatímních styků, demontáž upevňovadel, závěrů a dílů, výměnu dílů, montáž upevňovadel a závěrů, seřízení chodu výhybky a provedení západkové zkoušky a ošetření součástí mazivem. 2. V cenách nejsou obsaženy náklady na dodávku materiálu, demontáž a montáž styku nebo dělení a svaření kolejnic. | [15 empty] | PP | 0
877 | K | 5911135030 | Výměna jazyka vnějšího a opornice vnější výhybky křižovatkové s hákovým závěrem soustavy T | m | 60 | 279 | 16740 | Sborník UOŽI 01 2025 |  |  | základní | 0 | 0 | 0 | 0 | 0 | 0 | 262144 | K | 0 | ROZPOCET | 16740 | 0 | 0 | 0 | 0 | 1 | 16740 | 262144 | 1754
| PP |  | Výměna jazyka vnějšího a opornice vnější výhybky křižovatkové s hákovým závěrem soustavy T Poznámka: 1. V cenách jsou započteny náklady na zřízení a demontáž prozatímních styků, demontáž upevňovadel, závěrů a dílů, výměnu dílů, montáž upevňovadel a závěrů, seřízení chodu výhybky a provedení západkové zkoušky a ošetření součástí mazivem. 2. V cenách nejsou obsaženy náklady na dodávku materiálu, demontáž a montáž styku nebo dělení a svaření kolejnic. | [15 empty] | PP | 0
878 | K | 5911135040 | Výměna jazyka vnějšího a opornice vnější výhybky křižovatkové s hákovým závěrem soustavy A | m | 60 | 272 | 16320 | Sborník UOŽI 01 2025 |  |  | základní | 0 | 0 | 0 | 0 | 0 | 0 | 262144 | K | 0 | ROZPOCET | 16320 | 0 | 0 | 0 | 0 | 1 | 16320 | 262144 | 1756
| PP |  | Výměna jazyka vnějšího a opornice vnější výhybky křižovatkové s hákovým závěrem soustavy A Poznámka: 1. V cenách jsou započteny náklady na zřízení a demontáž prozatímních styků, demontáž upevňovadel, závěrů a dílů, výměnu dílů, montáž upevňovadel a závěrů, seřízení chodu výhybky a provedení západkové zkoušky a ošetření součástí mazivem. 2. V cenách nejsou obsaženy náklady na dodávku materiálu, demontáž a montáž styku nebo dělení a svaření kolejnic. | [15 empty] | PP | 0
879 | K | 5911139010 | Výměna jazyka vnějšího výhybky křižovatkové s hákovým závěrem soustavy R65 | m | 100 | 241 | 24100 | Sborník UOŽI 01 2025 |  |  | základní | 0 | 0 | 0 | 0 | 0 | 0 | 262144 | K | 0 | ROZPOCET | 24100 | 0 | 0 | 0 | 0 | 1 | 24100 | 262144 | 1758
| PP |  | Výměna jazyka vnějšího výhybky křižovatkové s hákovým závěrem soustavy R65 Poznámka: 1. V cenách jsou započteny náklady na montáž a demontáž prozatímních styků, demontáž upevňovadel, závěrů a dílů, výměnu dílů, montáž upevňovadel a závěrů, seřízení chodu výhybky a provedení západkové zkoušky a ošetření součástí mazivem. 2. V cenách nejsou obsaženy náklady na dodávku materiálu, demontáž a montáž styku nebo dělení a svaření kolejnic. | [15 empty] | PP | 0
880 | K | 5911139020 | Výměna jazyka vnějšího výhybky křižovatkové s hákovým závěrem soustavy S49 | m | 100 | 217 | 21700 | Sborník UOŽI 01 2025 |  |  | základní | 0 | 0 | 0 | 0 | 0 | 0 | 262144 | K | 0 | ROZPOCET | 21700 | 0 | 0 | 0 | 0 | 1 | 21700 | 262144 | 1760
| PP |  | Výměna jazyka vnějšího výhybky křižovatkové s hákovým závěrem soustavy S49 Poznámka: 1. V cenách jsou započteny náklady na montáž a demontáž prozatímních styků, demontáž upevňovadel, závěrů a dílů, výměnu dílů, montáž upevňovadel a závěrů, seřízení chodu výhybky a provedení západkové zkoušky a ošetření součástí mazivem. 2. V cenách nejsou obsaženy náklady na dodávku materiálu, demontáž a montáž styku nebo dělení a svaření kolejnic. | [15 empty] | PP | 0
881 | K | 5911141010 | Výměna jazyka vnitřního výhybky křižovatkové s hákovým závěrem soustavy R65 | m | 100 | 241 | 24100 | Sborník UOŽI 01 2025 |  |  | základní | 0 | 0 | 0 | 0 | 0 | 0 | 262144 | K | 0 | ROZPOCET | 24100 | 0 | 0 | 0 | 0 | 1 | 24100 | 262144 | 1762
| PP |  | Výměna jazyka vnitřního výhybky křižovatkové s hákovým závěrem soustavy R65 Poznámka: 1. V cenách jsou započteny náklady na montáž a demontáž prozatímních styků, demontáž upevňovadel, závěrů a dílů, výměnu dílů, montáž upevňovadel a závěrů, seřízení chodu výhybky a provedení západkové zkoušky a ošetření součástí mazivem. 2. V cenách nejsou obsaženy náklady na dodávku materiálu, demontáž a montáž styku nebo dělení a svaření kolejnic. | [15 empty] | PP | 0
882 | K | 5911141020 | Výměna jazyka vnitřního výhybky křižovatkové s hákovým závěrem soustavy S49 | m | 100 | 217 | 21700 | Sborník UOŽI 01 2025 |  |  | základní | 0 | 0 | 0 | 0 | 0 | 0 | 262144 | K | 0 | ROZPOCET | 21700 | 0 | 0 | 0 | 0 | 1 | 21700 | 262144 | 1764
| PP |  | Výměna jazyka vnitřního výhybky křižovatkové s hákovým závěrem soustavy S49 Poznámka: 1. V cenách jsou započteny náklady na montáž a demontáž prozatímních styků, demontáž upevňovadel, závěrů a dílů, výměnu dílů, montáž upevňovadel a závěrů, seřízení chodu výhybky a provedení západkové zkoušky a ošetření součástí mazivem. 2. V cenách nejsou obsaženy náklady na dodávku materiálu, demontáž a montáž styku nebo dělení a svaření kolejnic. | [15 empty] | PP | 0
883 | K | 5911141030 | Výměna jazyka vnitřního výhybky křižovatkové s hákovým závěrem soustavy T | m | 60 | 217 | 13020 | Sborník UOŽI 01 2025 |  |  | základní | 0 | 0 | 0 | 0 | 0 | 0 | 262144 | K | 0 | ROZPOCET | 13020 | 0 | 0 | 0 | 0 | 1 | 13020 | 262144 | 1766
| PP |  | Výměna jazyka vnitřního výhybky křižovatkové s hákovým závěrem soustavy T Poznámka: 1. V cenách jsou započteny náklady na montáž a demontáž prozatímních styků, demontáž upevňovadel, závěrů a dílů, výměnu dílů, montáž upevňovadel a závěrů, seřízení chodu výhybky a provedení západkové zkoušky a ošetření součástí mazivem. 2. V cenách nejsou obsaženy náklady na dodávku materiálu, demontáž a montáž styku nebo dělení a svaření kolejnic. | [15 empty] | PP | 0
884 | K | 5911141040 | Výměna jazyka vnitřního výhybky křižovatkové s hákovým závěrem soustavy A | m | 60 | 198 | 11880 | Sborník UOŽI 01 2025 |  |  | základní | 0 | 0 | 0 | 0 | 0 | 0 | 262144 | K | 0 | ROZPOCET | 11880 | 0 | 0 | 0 | 0 | 1 | 11880 | 262144 | 1768
| PP |  | Výměna jazyka vnitřního výhybky křižovatkové s hákovým závěrem soustavy A Poznámka: 1. V cenách jsou započteny náklady na montáž a demontáž prozatímních styků, demontáž upevňovadel, závěrů a dílů, výměnu dílů, montáž upevňovadel a závěrů, seřízení chodu výhybky a provedení západkové zkoušky a ošetření součástí mazivem. 2. V cenách nejsou obsaženy náklady na dodávku materiálu, demontáž a montáž styku nebo dělení a svaření kolejnic. | [15 empty] | PP | 0
885 | K | 5911143010 | Výměna opornice vnější výhybky křižovatkové s hákovým závěrem soustavy R65 | m | 100 | 340 | 34000 | Sborník UOŽI 01 2025 |  |  | základní | 0 | 0 | 0 | 0 | 0 | 0 | 262144 | K | 0 | ROZPOCET | 34000 | 0 | 0 | 0 | 0 | 1 | 34000 | 262144 | 1770
| PP |  | Výměna opornice vnější výhybky křižovatkové s hákovým závěrem soustavy R65 Poznámka: 1. V cenách jsou započteny náklady na montáž a demontáž prozatímních styků, demontáž upevňovadel, závěrů a dílů, výměnu dílů, montáž upevňovadel a závěrů, seřízení chodu výhybky a provedení západkové zkoušky a ošetření součástí mazivem. 2. V cenách nejsou obsaženy náklady na dodávku materiálu, demontáž a montáž styku nebo dělení a svaření kolejnic. | [15 empty] | PP | 0
886 | K | 5911143020 | Výměna opornice vnější výhybky křižovatkové s hákovým závěrem soustavy S49 | m | 100 | 316 | 31600 | Sborník UOŽI 01 2025 |  |  | základní | 0 | 0 | 0 | 0 | 0 | 0 | 262144 | K | 0 | ROZPOCET | 31600 | 0 | 0 | 0 | 0 | 1 | 31600 | 262144 | 1772
| PP |  | Výměna opornice vnější výhybky křižovatkové s hákovým závěrem soustavy S49 Poznámka: 1. V cenách jsou započteny náklady na montáž a demontáž prozatímních styků, demontáž upevňovadel, závěrů a dílů, výměnu dílů, montáž upevňovadel a závěrů, seřízení chodu výhybky a provedení západkové zkoušky a ošetření součástí mazivem. 2. V cenách nejsou obsaženy náklady na dodávku materiálu, demontáž a montáž styku nebo dělení a svaření kolejnic. | [15 empty] | PP | 0
887 | K | 5911143030 | Výměna opornice vnější výhybky křižovatkové s hákovým závěrem soustavy T | m | 10 | 316 | 3160 | Sborník UOŽI 01 2025 |  |  | základní | 0 | 0 | 0 | 0 | 0 | 0 | 262144 | K | 0 | ROZPOCET | 3160 | 0 | 0 | 0 | 0 | 1 | 3160 | 262144 | 1774
| PP |  | Výměna opornice vnější výhybky křižovatkové s hákovým závěrem soustavy T Poznámka: 1. V cenách jsou započteny náklady na montáž a demontáž prozatímních styků, demontáž upevňovadel, závěrů a dílů, výměnu dílů, montáž upevňovadel a závěrů, seřízení chodu výhybky a provedení západkové zkoušky a ošetření součástí mazivem. 2. V cenách nejsou obsaženy náklady na dodávku materiálu, demontáž a montáž styku nebo dělení a svaření kolejnic. | [15 empty] | PP | 0
888 | K | 5911143040 | Výměna opornice vnější výhybky křižovatkové s hákovým závěrem soustavy A | m | 10 | 291 | 2910 | Sborník UOŽI 01 2025 |  |  | základní | 0 | 0 | 0 | 0 | 0 | 0 | 262144 | K | 0 | ROZPOCET | 2910 | 0 | 0 | 0 | 0 | 1 | 2910 | 262144 | 1776
| PP |  | Výměna opornice vnější výhybky křižovatkové s hákovým závěrem soustavy A Poznámka: 1. V cenách jsou započteny náklady na montáž a demontáž prozatímních styků, demontáž upevňovadel, závěrů a dílů, výměnu dílů, montáž upevňovadel a závěrů, seřízení chodu výhybky a provedení západkové zkoušky a ošetření součástí mazivem. 2. V cenách nejsou obsaženy náklady na dodávku materiálu, demontáž a montáž styku nebo dělení a svaření kolejnic. | [15 empty] | PP | 0
889 | K | 5911145010 | Výměna opornice vnitřní výhybky křižovatkové s hákovým závěrem soustavy R65 | m | 100 | 340 | 34000 | Sborník UOŽI 01 2025 |  |  | základní | 0 | 0 | 0 | 0 | 0 | 0 | 262144 | K | 0 | ROZPOCET | 34000 | 0 | 0 | 0 | 0 | 1 | 34000 | 262144 | 1778
| PP |  | Výměna opornice vnitřní výhybky křižovatkové s hákovým závěrem soustavy R65 Poznámka: 1. V cenách jsou započteny náklady na zřízení a demontáž prozatímních styků, demontáž upevňovadel, závěrů výhybky, výměnu dílů, montáž upevňovadel a závěrů, ošetření dílů mazivem, seřízení chodu výhybky, provedení západkové zkoušky a ošetření součástí mazivem. 2. V cenách nejsou obsaženy náklady na dodávku materiálu, demontáž a montáž styku nebo dělení a svaření kolejnic. | [15 empty] | PP | 0
890 | K | 5911145020 | Výměna opornice vnitřní výhybky křižovatkové s hákovým závěrem soustavy S49 | m | 100 | 316 | 31600 | Sborník UOŽI 01 2025 |  |  | základní | 0 | 0 | 0 | 0 | 0 | 0 | 262144 | K | 0 | ROZPOCET | 31600 | 0 | 0 | 0 | 0 | 1 | 31600 | 262144 | 1780
| PP |  | Výměna opornice vnitřní výhybky křižovatkové s hákovým závěrem soustavy S49 Poznámka: 1. V cenách jsou započteny náklady na zřízení a demontáž prozatímních styků, demontáž upevňovadel, závěrů výhybky, výměnu dílů, montáž upevňovadel a závěrů, ošetření dílů mazivem, seřízení chodu výhybky, provedení západkové zkoušky a ošetření součástí mazivem. 2. V cenách nejsou obsaženy náklady na dodávku materiálu, demontáž a montáž styku nebo dělení a svaření kolejnic. | [15 empty] | PP | 0
891 | K | 5911145030 | Výměna opornice vnitřní výhybky křižovatkové s hákovým závěrem soustavy T | m | 10 | 316 | 3160 | Sborník UOŽI 01 2025 |  |  | základní | 0 | 0 | 0 | 0 | 0 | 0 | 262144 | K | 0 | ROZPOCET | 3160 | 0 | 0 | 0 | 0 | 1 | 3160 | 262144 | 1782
| PP |  | Výměna opornice vnitřní výhybky křižovatkové s hákovým závěrem soustavy T Poznámka: 1. V cenách jsou započteny náklady na zřízení a demontáž prozatímních styků, demontáž upevňovadel, závěrů výhybky, výměnu dílů, montáž upevňovadel a závěrů, ošetření dílů mazivem, seřízení chodu výhybky, provedení západkové zkoušky a ošetření součástí mazivem. 2. V cenách nejsou obsaženy náklady na dodávku materiálu, demontáž a montáž styku nebo dělení a svaření kolejnic. | [15 empty] | PP | 0
892 | K | 5911145040 | Výměna opornice vnitřní výhybky křižovatkové s hákovým závěrem soustavy A | m | 10 | 291 | 2910 | Sborník UOŽI 01 2025 |  |  | základní | 0 | 0 | 0 | 0 | 0 | 0 | 262144 | K | 0 | ROZPOCET | 2910 | 0 | 0 | 0 | 0 | 1 | 2910 | 262144 | 1784
| PP |  | Výměna opornice vnitřní výhybky křižovatkové s hákovým závěrem soustavy A Poznámka: 1. V cenách jsou započteny náklady na zřízení a demontáž prozatímních styků, demontáž upevňovadel, závěrů výhybky, výměnu dílů, montáž upevňovadel a závěrů, ošetření dílů mazivem, seřízení chodu výhybky, provedení západkové zkoušky a ošetření součástí mazivem. 2. V cenách nejsou obsaženy náklady na dodávku materiálu, demontáž a montáž styku nebo dělení a svaření kolejnic. | [15 empty] | PP | 0
893 | K | 5911147010 | Výměna jazyků vnějších i vnitřních a opornic vnějších i vnitřních výhybky křižovatkové s čelisťovým závěrem soustavy UIC60 | m | 60 | 328 | 19680 | Sborník UOŽI 01 2025 |  |  | základní | 0 | 0 | 0 | 0 | 0 | 0 | 262144 | K | 0 | ROZPOCET | 19680 | 0 | 0 | 0 | 0 | 1 | 19680 | 262144 | 1786
| PP |  | Výměna jazyků vnějších i vnitřních a opornic vnějších i vnitřních výhybky křižovatkové s čelisťovým závěrem soustavy UIC60 Poznámka: 1. V cenách jsou započteny náklady na zřízení a demontáž prozatímních styků, demontáž upevňovadel, závěrů výhybky a závěrů PHS, výměnu dílů, montáž upevňovadel a závěrů, seřízení chodu výhybky, provedení západkové zkoušky a ošetření součástí mazivem. 2. V cenách nejsou obsaženy náklady na dodávku materiálu, demontáž a montáž styku nebo dělení a svaření kolejnic. | [15 empty] | PP | 0
894 | K | 5911147020 | Výměna jazyků vnějších i vnitřních a opornic vnějších i vnitřních výhybky křižovatkové s čelisťovým závěrem soustavy R65 | m | 60 | 328 | 19680 | Sborník UOŽI 01 2025 |  |  | základní | 0 | 0 | 0 | 0 | 0 | 0 | 262144 | K | 0 | ROZPOCET | 19680 | 0 | 0 | 0 | 0 | 1 | 19680 | 262144 | 1788
| PP |  | Výměna jazyků vnějších i vnitřních a opornic vnějších i vnitřních výhybky křižovatkové s čelisťovým závěrem soustavy R65 Poznámka: 1. V cenách jsou započteny náklady na zřízení a demontáž prozatímních styků, demontáž upevňovadel, závěrů výhybky a závěrů PHS, výměnu dílů, montáž upevňovadel a závěrů, seřízení chodu výhybky, provedení západkové zkoušky a ošetření součástí mazivem. 2. V cenách nejsou obsaženy náklady na dodávku materiálu, demontáž a montáž styku nebo dělení a svaření kolejnic. | [15 empty] | PP | 0
895 | K | 5911147030 | Výměna jazyků vnějších i vnitřních a opornic vnějších i vnitřních výhybky křižovatkové s čelisťovým závěrem soustavy S49 | m | 60 | 297 | 17820 | Sborník UOŽI 01 2025 |  |  | základní | 0 | 0 | 0 | 0 | 0 | 0 | 262144 | K | 0 | ROZPOCET | 17820 | 0 | 0 | 0 | 0 | 1 | 17820 | 262144 | 1790
| PP |  | Výměna jazyků vnějších i vnitřních a opornic vnějších i vnitřních výhybky křižovatkové s čelisťovým závěrem soustavy S49 Poznámka: 1. V cenách jsou započteny náklady na zřízení a demontáž prozatímních styků, demontáž upevňovadel, závěrů výhybky a závěrů PHS, výměnu dílů, montáž upevňovadel a závěrů, seřízení chodu výhybky, provedení západkové zkoušky a ošetření součástí mazivem. 2. V cenách nejsou obsaženy náklady na dodávku materiálu, demontáž a montáž styku nebo dělení a svaření kolejnic. | [15 empty] | PP | 0
896 | K | 5911149010 | Výměna jazyka vnějšího i vnitřního a opornice vnější i vnitřní výhybky křižovatkové s čelisťovým závěrem soustavy UIC60 | m | 60 | 328 | 19680 | Sborník UOŽI 01 2025 |  |  | základní | 0 | 0 | 0 | 0 | 0 | 0 | 262144 | K | 0 | ROZPOCET | 19680 | 0 | 0 | 0 | 0 | 1 | 19680 | 262144 | 1792
| PP |  | Výměna jazyka vnějšího i vnitřního a opornice vnější i vnitřní výhybky křižovatkové s čelisťovým závěrem soustavy UIC60 Poznámka: 1. V cenách jsou započteny náklady na zřízení a demontáž prozatímních styků, demontáž upevňovadel, závěrů výhybky a závěrů PHS, výměnu dílů, montáž upevňovadel a závěrů, ošetření dílů mazivem, seřízení chodu výhybky, provedení západkové zkoušky a ošetření součástí mazivem. 2. V cenách nejsou obsaženy náklady na dodávku materiálu, demontáž a montáž styku nebo dělení a svaření kolejnic. | [15 empty] | PP | 0
897 | K | 5911149020 | Výměna jazyka vnějšího i vnitřního a opornice vnější i vnitřní výhybky křižovatkové s čelisťovým závěrem soustavy R65 | m | 60 | 328 | 19680 | Sborník UOŽI 01 2025 |  |  | základní | 0 | 0 | 0 | 0 | 0 | 0 | 262144 | K | 0 | ROZPOCET | 19680 | 0 | 0 | 0 | 0 | 1 | 19680 | 262144 | 1794
| PP |  | Výměna jazyka vnějšího i vnitřního a opornice vnější i vnitřní výhybky křižovatkové s čelisťovým závěrem soustavy R65 Poznámka: 1. V cenách jsou započteny náklady na zřízení a demontáž prozatímních styků, demontáž upevňovadel, závěrů výhybky a závěrů PHS, výměnu dílů, montáž upevňovadel a závěrů, ošetření dílů mazivem, seřízení chodu výhybky, provedení západkové zkoušky a ošetření součástí mazivem. 2. V cenách nejsou obsaženy náklady na dodávku materiálu, demontáž a montáž styku nebo dělení a svaření kolejnic. | [15 empty] | PP | 0
898 | K | 5911149030 | Výměna jazyka vnějšího i vnitřního a opornice vnější i vnitřní výhybky křižovatkové s čelisťovým závěrem soustavy S49 | m | 60 | 297 | 17820 | Sborník UOŽI 01 2025 |  |  | základní | 0 | 0 | 0 | 0 | 0 | 0 | 262144 | K | 0 | ROZPOCET | 17820 | 0 | 0 | 0 | 0 | 1 | 17820 | 262144 | 1796
| PP |  | Výměna jazyka vnějšího i vnitřního a opornice vnější i vnitřní výhybky křižovatkové s čelisťovým závěrem soustavy S49 Poznámka: 1. V cenách jsou započteny náklady na zřízení a demontáž prozatímních styků, demontáž upevňovadel, závěrů výhybky a závěrů PHS, výměnu dílů, montáž upevňovadel a závěrů, ošetření dílů mazivem, seřízení chodu výhybky, provedení západkové zkoušky a ošetření součástí mazivem. 2. V cenách nejsou obsaženy náklady na dodávku materiálu, demontáž a montáž styku nebo dělení a svaření kolejnic. | [15 empty] | PP | 0
899 | K | 5911151010 | Výměna jazyka vnějšího a opornice vnější výhybky křižovatkové s čelisťovým závěrem soustavy UIC60 | m | 60 | 316 | 18960 | Sborník UOŽI 01 2025 |  |  | základní | 0 | 0 | 0 | 0 | 0 | 0 | 262144 | K | 0 | ROZPOCET | 18960 | 0 | 0 | 0 | 0 | 1 | 18960 | 262144 | 1798
| PP |  | Výměna jazyka vnějšího a opornice vnější výhybky křižovatkové s čelisťovým závěrem soustavy UIC60 Poznámka: 1. V cenách jsou započteny náklady na montáž a demontáž prozatímních styků, demontáž upevňovadel, závěrů a dílů, výměnu dílů, montáž upevňovadel a závěrů, seřízení chodu výhybky a provedení západkové zkoušky a ošetření součástí mazivem. 2. V cenách nejsou obsaženy náklady na dodávku materiálu, demontáž a montáž styku nebo dělení a svaření kolejnic. | [15 empty] | PP | 0
900 | K | 5911151020 | Výměna jazyka vnějšího a opornice vnější výhybky křižovatkové s čelisťovým závěrem soustavy R65 | m | 60 | 285 | 17100 | Sborník UOŽI 01 2025 |  |  | základní | 0 | 0 | 0 | 0 | 0 | 0 | 262144 | K | 0 | ROZPOCET | 17100 | 0 | 0 | 0 | 0 | 1 | 17100 | 262144 | 1800
| PP |  | Výměna jazyka vnějšího a opornice vnější výhybky křižovatkové s čelisťovým závěrem soustavy R65 Poznámka: 1. V cenách jsou započteny náklady na montáž a demontáž prozatímních styků, demontáž upevňovadel, závěrů a dílů, výměnu dílů, montáž upevňovadel a závěrů, seřízení chodu výhybky a provedení západkové zkoušky a ošetření součástí mazivem. 2. V cenách nejsou obsaženy náklady na dodávku materiálu, demontáž a montáž styku nebo dělení a svaření kolejnic. | [15 empty] | PP | 0
901 | K | 5911151030 | Výměna jazyka vnějšího a opornice vnější výhybky křižovatkové s čelisťovým závěrem soustavy S49 | m | 60 | 285 | 17100 | Sborník UOŽI 01 2025 |  |  | základní | 0 | 0 | 0 | 0 | 0 | 0 | 262144 | K | 0 | ROZPOCET | 17100 | 0 | 0 | 0 | 0 | 1 | 17100 | 262144 | 1802
| PP |  | Výměna jazyka vnějšího a opornice vnější výhybky křižovatkové s čelisťovým závěrem soustavy S49 Poznámka: 1. V cenách jsou započteny náklady na montáž a demontáž prozatímních styků, demontáž upevňovadel, závěrů a dílů, výměnu dílů, montáž upevňovadel a závěrů, seřízení chodu výhybky a provedení západkové zkoušky a ošetření součástí mazivem. 2. V cenách nejsou obsaženy náklady na dodávku materiálu, demontáž a montáž styku nebo dělení a svaření kolejnic. | [15 empty] | PP | 0
902 | K | 5911153010 | Výměna jazyka vnitřního a opornice vnitřní výhybky křižovatkové s čelisťovými závěry soustavy UIC60 | m | 60 | 316 | 18960 | Sborník UOŽI 01 2025 |  |  | základní | 0 | 0 | 0 | 0 | 0 | 0 | 262144 | K | 0 | ROZPOCET | 18960 | 0 | 0 | 0 | 0 | 1 | 18960 | 262144 | 1804
| PP |  | Výměna jazyka vnitřního a opornice vnitřní výhybky křižovatkové s čelisťovými závěry soustavy UIC60 Poznámka: 1. V cenách jsou započteny náklady na montáž a demontáž prozatímních styků, demontáž upevňovadel, závěrů a dílů, výměnu dílů, montáž upevňovadel a závěrů, seřízení chodu výhybky a provedení západkové zkoušky a ošetření součástí mazivem. 2. V cenách nejsou obsaženy náklady na dodávku materiálu, demontáž a montáž styku nebo dělení a svaření kolejnic. | [15 empty] | PP | 0
903 | K | 5911153020 | Výměna jazyka vnitřního a opornice vnitřní výhybky křižovatkové s čelisťovými závěry soustavy R65 | m | 60 | 285 | 17100 | Sborník UOŽI 01 2025 |  |  | základní | 0 | 0 | 0 | 0 | 0 | 0 | 262144 | K | 0 | ROZPOCET | 17100 | 0 | 0 | 0 | 0 | 1 | 17100 | 262144 | 1806
| PP |  | Výměna jazyka vnitřního a opornice vnitřní výhybky křižovatkové s čelisťovými závěry soustavy R65 Poznámka: 1. V cenách jsou započteny náklady na montáž a demontáž prozatímních styků, demontáž upevňovadel, závěrů a dílů, výměnu dílů, montáž upevňovadel a závěrů, seřízení chodu výhybky a provedení západkové zkoušky a ošetření součástí mazivem. 2. V cenách nejsou obsaženy náklady na dodávku materiálu, demontáž a montáž styku nebo dělení a svaření kolejnic. | [15 empty] | PP | 0
904 | K | 5911153030 | Výměna jazyka vnitřního a opornice vnitřní výhybky křižovatkové s čelisťovými závěry soustavy S49 | m | 60 | 285 | 17100 | Sborník UOŽI 01 2025 |  |  | základní | 0 | 0 | 0 | 0 | 0 | 0 | 262144 | K | 0 | ROZPOCET | 17100 | 0 | 0 | 0 | 0 | 1 | 17100 | 262144 | 1808
| PP |  | Výměna jazyka vnitřního a opornice vnitřní výhybky křižovatkové s čelisťovými závěry soustavy S49 Poznámka: 1. V cenách jsou započteny náklady na montáž a demontáž prozatímních styků, demontáž upevňovadel, závěrů a dílů, výměnu dílů, montáž upevňovadel a závěrů, seřízení chodu výhybky a provedení západkové zkoušky a ošetření součástí mazivem. 2. V cenách nejsou obsaženy náklady na dodávku materiálu, demontáž a montáž styku nebo dělení a svaření kolejnic. | [15 empty] | PP | 0
905 | K | 5911155010 | Výměna jazyka vnějšího výhybky křižovatkové s čelisťovým závěrem soustavy UIC60 | m | 60 | 235 | 14100 | Sborník UOŽI 01 2025 |  |  | základní | 0 | 0 | 0 | 0 | 0 | 0 | 262144 | K | 0 | ROZPOCET | 14100 | 0 | 0 | 0 | 0 | 1 | 14100 | 262144 | 1810
| PP |  | Výměna jazyka vnějšího výhybky křižovatkové s čelisťovým závěrem soustavy UIC60 Poznámka: 1. V cenách jsou započteny náklady na montáž a demontáž prozatímních styků, demontáž upevňovadel, závěrů a dílů, výměnu dílů, montáž upevňovadel a závěrů, seřízení chodu výhybky a provedení západkové zkoušky a ošetření součástí mazivem. 2. V cenách nejsou obsaženy náklady na dodávku materiálu, demontáž a montáž styku nebo dělení a svaření kolejnic. | [15 empty] | PP | 0
906 | K | 5911155020 | Výměna jazyka vnějšího výhybky křižovatkové s čelisťovým závěrem soustavy R65 | m | 60 | 210 | 12600 | Sborník UOŽI 01 2025 |  |  | základní | 0 | 0 | 0 | 0 | 0 | 0 | 262144 | K | 0 | ROZPOCET | 12600 | 0 | 0 | 0 | 0 | 1 | 12600 | 262144 | 1812
| PP |  | Výměna jazyka vnějšího výhybky křižovatkové s čelisťovým závěrem soustavy R65 Poznámka: 1. V cenách jsou započteny náklady na montáž a demontáž prozatímních styků, demontáž upevňovadel, závěrů a dílů, výměnu dílů, montáž upevňovadel a závěrů, seřízení chodu výhybky a provedení západkové zkoušky a ošetření součástí mazivem. 2. V cenách nejsou obsaženy náklady na dodávku materiálu, demontáž a montáž styku nebo dělení a svaření kolejnic. | [15 empty] | PP | 0
907 | K | 5911155030 | Výměna jazyka vnějšího výhybky křižovatkové s čelisťovým závěrem soustavy S49 | m | 60 | 210 | 12600 | Sborník UOŽI 01 2025 |  |  | základní | 0 | 0 | 0 | 0 | 0 | 0 | 262144 | K | 0 | ROZPOCET | 12600 | 0 | 0 | 0 | 0 | 1 | 12600 | 262144 | 1814
| PP |  | Výměna jazyka vnějšího výhybky křižovatkové s čelisťovým závěrem soustavy S49 Poznámka: 1. V cenách jsou započteny náklady na montáž a demontáž prozatímních styků, demontáž upevňovadel, závěrů a dílů, výměnu dílů, montáž upevňovadel a závěrů, seřízení chodu výhybky a provedení západkové zkoušky a ošetření součástí mazivem. 2. V cenách nejsou obsaženy náklady na dodávku materiálu, demontáž a montáž styku nebo dělení a svaření kolejnic. | [15 empty] | PP | 0
908 | K | 5911157010 | Výměna jazyka vnitřního výhybky křižovatkové s čelisťovým závěrem soustavy UIC60 | m | 60 | 235 | 14100 | Sborník UOŽI 01 2025 |  |  | základní | 0 | 0 | 0 | 0 | 0 | 0 | 262144 | K | 0 | ROZPOCET | 14100 | 0 | 0 | 0 | 0 | 1 | 14100 | 262144 | 1816
| PP |  | Výměna jazyka vnitřního výhybky křižovatkové s čelisťovým závěrem soustavy UIC60 Poznámka: 1. V cenách jsou započteny náklady na montáž a demontáž prozatímních styků, demontáž upevňovadel, závěrů a dílů, výměnu dílů, montáž upevňovadel a závěrů, seřízení chodu výhybky a provedení západkové zkoušky a ošetření součástí mazivem. 2. V cenách nejsou obsaženy náklady na dodávku materiálu, demontáž a montáž styku nebo dělení a svaření kolejnic. | [15 empty] | PP | 0
909 | K | 5911157020 | Výměna jazyka vnitřního výhybky křižovatkové s čelisťovým závěrem soustavy R65 | m | 60 | 210 | 12600 | Sborník UOŽI 01 2025 |  |  | základní | 0 | 0 | 0 | 0 | 0 | 0 | 262144 | K | 0 | ROZPOCET | 12600 | 0 | 0 | 0 | 0 | 1 | 12600 | 262144 | 1818
| PP |  | Výměna jazyka vnitřního výhybky křižovatkové s čelisťovým závěrem soustavy R65 Poznámka: 1. V cenách jsou započteny náklady na montáž a demontáž prozatímních styků, demontáž upevňovadel, závěrů a dílů, výměnu dílů, montáž upevňovadel a závěrů, seřízení chodu výhybky a provedení západkové zkoušky a ošetření součástí mazivem. 2. V cenách nejsou obsaženy náklady na dodávku materiálu, demontáž a montáž styku nebo dělení a svaření kolejnic. | [15 empty] | PP | 0
910 | K | 5911157030 | Výměna jazyka vnitřního výhybky křižovatkové s čelisťovým závěrem soustavy S49 | m | 60 | 210 | 12600 | Sborník UOŽI 01 2025 |  |  | základní | 0 | 0 | 0 | 0 | 0 | 0 | 262144 | K | 0 | ROZPOCET | 12600 | 0 | 0 | 0 | 0 | 1 | 12600 | 262144 | 1820
| PP |  | Výměna jazyka vnitřního výhybky křižovatkové s čelisťovým závěrem soustavy S49 Poznámka: 1. V cenách jsou započteny náklady na montáž a demontáž prozatímních styků, demontáž upevňovadel, závěrů a dílů, výměnu dílů, montáž upevňovadel a závěrů, seřízení chodu výhybky a provedení západkové zkoušky a ošetření součástí mazivem. 2. V cenách nejsou obsaženy náklady na dodávku materiálu, demontáž a montáž styku nebo dělení a svaření kolejnic. | [15 empty] | PP | 0
911 | K | 5911159010 | Výměna opornice vnější výhybky křižovatkové s čelisťovým závěrem soustavy UIC60 | m | 60 | 334 | 20040 | Sborník UOŽI 01 2025 |  |  | základní | 0 | 0 | 0 | 0 | 0 | 0 | 262144 | K | 0 | ROZPOCET | 20040 | 0 | 0 | 0 | 0 | 1 | 20040 | 262144 | 1822
| PP |  | Výměna opornice vnější výhybky křižovatkové s čelisťovým závěrem soustavy UIC60 Poznámka: 1. V cenách jsou započteny náklady na montáž a demontáž prozatímních styků, demontáž upevňovadel, závěrů a dílů, výměnu dílů, montáž upevňovadel a závěrů, seřízení chodu výhybky a provedení západkové zkoušky a ošetření součástí mazivem. 2. V cenách nejsou obsaženy náklady na dodávku materiálu, demontáž a montáž styku nebo dělení a svaření kolejnic. | [15 empty] | PP | 0
912 | K | 5911159020 | Výměna opornice vnější výhybky křižovatkové s čelisťovým závěrem soustavy R65 | m | 60 | 309 | 18540 | Sborník UOŽI 01 2025 |  |  | základní | 0 | 0 | 0 | 0 | 0 | 0 | 262144 | K | 0 | ROZPOCET | 18540 | 0 | 0 | 0 | 0 | 1 | 18540 | 262144 | 1824
| PP |  | Výměna opornice vnější výhybky křižovatkové s čelisťovým závěrem soustavy R65 Poznámka: 1. V cenách jsou započteny náklady na montáž a demontáž prozatímních styků, demontáž upevňovadel, závěrů a dílů, výměnu dílů, montáž upevňovadel a závěrů, seřízení chodu výhybky a provedení západkové zkoušky a ošetření součástí mazivem. 2. V cenách nejsou obsaženy náklady na dodávku materiálu, demontáž a montáž styku nebo dělení a svaření kolejnic. | [15 empty] | PP | 0
913 | K | 5911159030 | Výměna opornice vnější výhybky křižovatkové s čelisťovým závěrem soustavy S49 | m | 60 | 309 | 18540 | Sborník UOŽI 01 2025 |  |  | základní | 0 | 0 | 0 | 0 | 0 | 0 | 262144 | K | 0 | ROZPOCET | 18540 | 0 | 0 | 0 | 0 | 1 | 18540 | 262144 | 1826
| PP |  | Výměna opornice vnější výhybky křižovatkové s čelisťovým závěrem soustavy S49 Poznámka: 1. V cenách jsou započteny náklady na montáž a demontáž prozatímních styků, demontáž upevňovadel, závěrů a dílů, výměnu dílů, montáž upevňovadel a závěrů, seřízení chodu výhybky a provedení západkové zkoušky a ošetření součástí mazivem. 2. V cenách nejsou obsaženy náklady na dodávku materiálu, demontáž a montáž styku nebo dělení a svaření kolejnic. | [15 empty] | PP | 0
914 | K | 5911161010 | Výměna opornice vnitřní výhybky křižovatkové s čelisťovým závěrem soustavy UIC60 | m | 60 | 334 | 20040 | Sborník UOŽI 01 2025 |  |  | základní | 0 | 0 | 0 | 0 | 0 | 0 | 262144 | K | 0 | ROZPOCET | 20040 | 0 | 0 | 0 | 0 | 1 | 20040 | 262144 | 1828
| PP |  | Výměna opornice vnitřní výhybky křižovatkové s čelisťovým závěrem soustavy UIC60 Poznámka: 1. V cenách jsou započteny náklady na montáž a demontáž prozatímních styků, demontáž upevňovadel, závěrů a dílů, výměnu dílů, montáž upevňovadel a závěrů, seřízení chodu výhybky a provedení západkové zkoušky a ošetření součástí mazivem. 2. V cenách nejsou obsaženy náklady na dodávku materiálu, demontáž a montáž styku nebo dělení a svaření kolejnic. | [15 empty] | PP | 0
915 | K | 5911161020 | Výměna opornice vnitřní výhybky křižovatkové s čelisťovým závěrem soustavy R65 | m | 60 | 309 | 18540 | Sborník UOŽI 01 2025 |  |  | základní | 0 | 0 | 0 | 0 | 0 | 0 | 262144 | K | 0 | ROZPOCET | 18540 | 0 | 0 | 0 | 0 | 1 | 18540 | 262144 | 1830
| PP |  | Výměna opornice vnitřní výhybky křižovatkové s čelisťovým závěrem soustavy R65 Poznámka: 1. V cenách jsou započteny náklady na montáž a demontáž prozatímních styků, demontáž upevňovadel, závěrů a dílů, výměnu dílů, montáž upevňovadel a závěrů, seřízení chodu výhybky a provedení západkové zkoušky a ošetření součástí mazivem. 2. V cenách nejsou obsaženy náklady na dodávku materiálu, demontáž a montáž styku nebo dělení a svaření kolejnic. | [15 empty] | PP | 0
916 | K | 5911161030 | Výměna opornice vnitřní výhybky křižovatkové s čelisťovým závěrem soustavy S49 | m | 50 | 309 | 15450 | Sborník UOŽI 01 2025 |  |  | základní | 0 | 0 | 0 | 0 | 0 | 0 | 262144 | K | 0 | ROZPOCET | 15450 | 0 | 0 | 0 | 0 | 1 | 15450 | 262144 | 1832
| PP |  | Výměna opornice vnitřní výhybky křižovatkové s čelisťovým závěrem soustavy S49 Poznámka: 1. V cenách jsou započteny náklady na montáž a demontáž prozatímních styků, demontáž upevňovadel, závěrů a dílů, výměnu dílů, montáž upevňovadel a závěrů, seřízení chodu výhybky a provedení západkové zkoušky a ošetření součástí mazivem. 2. V cenách nejsou obsaženy náklady na dodávku materiálu, demontáž a montáž styku nebo dělení a svaření kolejnic. | [15 empty] | PP | 0
917 | K | 5911197010 | Výměna srdcovky dvojité bez stoliček a přídržnice Kn 60 soustavy UIC60 | kus | 2 | 8890 | 17780 | Sborník UOŽI 01 2025 |  |  | základní | 0 | 0 | 0 | 0 | 0 | 0 | 262144 | K | 0 | ROZPOCET | 17780 | 0 | 0 | 0 | 0 | 1 | 17780 | 262144 | 1834
| PP |  | Výměna srdcovky dvojité bez stoliček a přídržnice Kn 60 soustavy UIC60 Poznámka: 1. V cenách jsou započteny náklady na montáž a demontáž prozatímních styků, demontáž upevňovadel a přídržnice, demontáž, výměna srdcovky, montáž upevňovadel a přídržnice a ošetření součástí mazivem. 2. V cenách nejsou obsaženy náklady na demontáž a montáž styku nebo dělení a svaření kolejnic a dodávku materiálu. | [15 empty] | PP | 0
918 | K | 5911197020 | Výměna srdcovky dvojité bez stoliček a přídržnice Kn 60 soustavy R65 | kus | 5 | 8890 | 44450 | Sborník UOŽI 01 2025 |  |  | základní | 0 | 0 | 0 | 0 | 0 | 0 | 262144 | K | 0 | ROZPOCET | 44450 | 0 | 0 | 0 | 0 | 1 | 44450 | 262144 | 1836
| PP |  | Výměna srdcovky dvojité bez stoliček a přídržnice Kn 60 soustavy R65 Poznámka: 1. V cenách jsou započteny náklady na montáž a demontáž prozatímních styků, demontáž upevňovadel a přídržnice, demontáž, výměna srdcovky, montáž upevňovadel a přídržnice a ošetření součástí mazivem. 2. V cenách nejsou obsaženy náklady na demontáž a montáž styku nebo dělení a svaření kolejnic a dodávku materiálu. | [15 empty] | PP | 0
919 | K | 5911197030 | Výměna srdcovky dvojité bez stoliček a přídržnice Kn 60 soustavy S49 | kus | 10 | 7950 | 79500 | Sborník UOŽI 01 2025 |  |  | základní | 0 | 0 | 0 | 0 | 0 | 0 | 262144 | K | 0 | ROZPOCET | 79500 | 0 | 0 | 0 | 0 | 1 | 79500 | 262144 | 1838
| PP |  | Výměna srdcovky dvojité bez stoliček a přídržnice Kn 60 soustavy S49 Poznámka: 1. V cenách jsou započteny náklady na montáž a demontáž prozatímních styků, demontáž upevňovadel a přídržnice, demontáž, výměna srdcovky, montáž upevňovadel a přídržnice a ošetření součástí mazivem. 2. V cenách nejsou obsaženy náklady na demontáž a montáž styku nebo dělení a svaření kolejnic a dodávku materiálu. | [15 empty] | PP | 0
920 | K | 5911197040 | Výměna srdcovky dvojité bez stoliček a přídržnice Kn 60 soustavy T | kus | 2 | 7950 | 15900 | Sborník UOŽI 01 2025 |  |  | základní | 0 | 0 | 0 | 0 | 0 | 0 | 262144 | K | 0 | ROZPOCET | 15900 | 0 | 0 | 0 | 0 | 1 | 15900 | 262144 | 1840
| PP |  | Výměna srdcovky dvojité bez stoliček a přídržnice Kn 60 soustavy T Poznámka: 1. V cenách jsou započteny náklady na montáž a demontáž prozatímních styků, demontáž upevňovadel a přídržnice, demontáž, výměna srdcovky, montáž upevňovadel a přídržnice a ošetření součástí mazivem. 2. V cenách nejsou obsaženy náklady na demontáž a montáž styku nebo dělení a svaření kolejnic a dodávku materiálu. | [15 empty] | PP | 0
921 | K | 5911197110 | Výměna srdcovky dvojité se stoličkami a přídržnicí Kn 60 soustavy UIC60 | kus | 2 | 9250 | 18500 | Sborník UOŽI 01 2025 |  |  | základní | 0 | 0 | 0 | 0 | 0 | 0 | 262144 | K | 0 | ROZPOCET | 18500 | 0 | 0 | 0 | 0 | 1 | 18500 | 262144 | 1842
| PP |  | Výměna srdcovky dvojité se stoličkami a přídržnicí Kn 60 soustavy UIC60 Poznámka: 1. V cenách jsou započteny náklady na montáž a demontáž prozatímních styků, demontáž upevňovadel a přídržnice, demontáž, výměna srdcovky, montáž upevňovadel a přídržnice a ošetření součástí mazivem. 2. V cenách nejsou obsaženy náklady na demontáž a montáž styku nebo dělení a svaření kolejnic a dodávku materiálu. | [15 empty] | PP | 0
922 | K | 5911197120 | Výměna srdcovky dvojité se stoličkami a přídržnicí Kn 60 soustavy R65 | kus | 4 | 9250 | 37000 | Sborník UOŽI 01 2025 |  |  | základní | 0 | 0 | 0 | 0 | 0 | 0 | 262144 | K | 0 | ROZPOCET | 37000 | 0 | 0 | 0 | 0 | 1 | 37000 | 262144 | 1844
| PP |  | Výměna srdcovky dvojité se stoličkami a přídržnicí Kn 60 soustavy R65 Poznámka: 1. V cenách jsou započteny náklady na montáž a demontáž prozatímních styků, demontáž upevňovadel a přídržnice, demontáž, výměna srdcovky, montáž upevňovadel a přídržnice a ošetření součástí mazivem. 2. V cenách nejsou obsaženy náklady na demontáž a montáž styku nebo dělení a svaření kolejnic a dodávku materiálu. | [15 empty] | PP | 0
923 | K | 5911197130 | Výměna srdcovky dvojité se stoličkami a přídržnicí Kn 60 soustavy S49 | kus | 4 | 8300 | 33200 | Sborník UOŽI 01 2025 |  |  | základní | 0 | 0 | 0 | 0 | 0 | 0 | 262144 | K | 0 | ROZPOCET | 33200 | 0 | 0 | 0 | 0 | 1 | 33200 | 262144 | 1846
| PP |  | Výměna srdcovky dvojité se stoličkami a přídržnicí Kn 60 soustavy S49 Poznámka: 1. V cenách jsou započteny náklady na montáž a demontáž prozatímních styků, demontáž upevňovadel a přídržnice, demontáž, výměna srdcovky, montáž upevňovadel a přídržnice a ošetření součástí mazivem. 2. V cenách nejsou obsaženy náklady na demontáž a montáž styku nebo dělení a svaření kolejnic a dodávku materiálu. | [15 empty] | PP | 0
924 | K | 5911211010 | Výměna přídržnice srdcovky dvojité typ Kn60 soustavy UIC60 | m | 20 | 1190 | 23800 | Sborník UOŽI 01 2025 |  |  | základní | 0 | 0 | 0 | 0 | 0 | 0 | 262144 | K | 0 | ROZPOCET | 23800 | 0 | 0 | 0 | 0 | 1 | 23800 | 262144 | 1848
| PP |  | Výměna přídržnice srdcovky dvojité typ Kn60 soustavy UIC60 Poznámka: 1. V cenách jsou započteny náklady na demontáž upevňovadel, výměnu a montáž přídržnice, vymezení šířky žlábku a ošetření součástí mazivem. 2. V cenách nejsou obsaženy náklady na dodávku materiálu. | [15 empty] | PP | 0
925 | K | 5911211020 | Výměna přídržnice srdcovky dvojité typ Kn60 soustavy R65 | m | 20 | 1190 | 23800 | Sborník UOŽI 01 2025 |  |  | základní | 0 | 0 | 0 | 0 | 0 | 0 | 262144 | K | 0 | ROZPOCET | 23800 | 0 | 0 | 0 | 0 | 1 | 23800 | 262144 | 1850
| PP |  | Výměna přídržnice srdcovky dvojité typ Kn60 soustavy R65 Poznámka: 1. V cenách jsou započteny náklady na demontáž upevňovadel, výměnu a montáž přídržnice, vymezení šířky žlábku a ošetření součástí mazivem. 2. V cenách nejsou obsaženy náklady na dodávku materiálu. | [15 empty] | PP | 0
926 | K | 5911211030 | Výměna přídržnice srdcovky dvojité typ Kn60 soustavy S49 | m | 20 | 1150 | 23000 | Sborník UOŽI 01 2025 |  |  | základní | 0 | 0 | 0 | 0 | 0 | 0 | 262144 | K | 0 | ROZPOCET | 23000 | 0 | 0 | 0 | 0 | 1 | 23000 | 262144 | 1852
| PP |  | Výměna přídržnice srdcovky dvojité typ Kn60 soustavy S49 Poznámka: 1. V cenách jsou započteny náklady na demontáž upevňovadel, výměnu a montáž přídržnice, vymezení šířky žlábku a ošetření součástí mazivem. 2. V cenách nejsou obsaženy náklady na dodávku materiálu. | [15 empty] | PP | 0
927 | K | 5911211110 | Výměna přídržnice srdcovky dvojité typ obrácené T (plech) soustavy T | m | 5 | 2110 | 10550 | Sborník UOŽI 01 2025 |  |  | základní | 0 | 0 | 0 | 0 | 0 | 0 | 262144 | K | 0 | ROZPOCET | 10550 | 0 | 0 | 0 | 0 | 1 | 10550 | 262144 | 1854
| PP |  | Výměna přídržnice srdcovky dvojité typ obrácené T (plech) soustavy T Poznámka: 1. V cenách jsou započteny náklady na demontáž upevňovadel, výměnu a montáž přídržnice, vymezení šířky žlábku a ošetření součástí mazivem. 2. V cenách nejsou obsaženy náklady na dodávku materiálu. | [15 empty] | PP | 0
928 | K | 5911211120 | Výměna přídržnice srdcovky dvojité typ obrácené T (plech) soustavy A | m | 5 | 2060 | 10300 | Sborník UOŽI 01 2025 |  |  | základní | 0 | 0 | 0 | 0 | 0 | 0 | 262144 | K | 0 | ROZPOCET | 10300 | 0 | 0 | 0 | 0 | 1 | 10300 | 262144 | 1856
| PP |  | Výměna přídržnice srdcovky dvojité typ obrácené T (plech) soustavy A Poznámka: 1. V cenách jsou započteny náklady na demontáž upevňovadel, výměnu a montáž přídržnice, vymezení šířky žlábku a ošetření součástí mazivem. 2. V cenách nejsou obsaženy náklady na dodávku materiálu. | [15 empty] | PP | 0
929 | K | 5911305010 | Oprava a seřízení výměnové části výhybky jednoduché s hákovým závěrem pérové jazyky jednozávěrové soustavy R65 | kus | 10 | 5840 | 58400 | Sborník UOŽI 01 2025 |  |  | základní | 0 | 0 | 0 | 0 | 0 | 0 | 262144 | K | 0 | ROZPOCET | 58400 | 0 | 0 | 0 | 0 | 1 | 58400 | 262144 | 1858
| PP |  | Oprava a seřízení výměnové části výhybky jednoduché s hákovým závěrem pérové jazyky jednozávěrové soustavy R65 Poznámka: 1. V cenách jsou započteny náklady na demontáž nebo montáž součástí, seřízení zdvihu, rozevření a záklesu, výměnu nebo opravu spojovacích tyčí, táhel, soutyčí, úhlových pák, přestavníků, háků, stěžejek, čelistí, roubíků a závlaček, oprava vzájemné polohy jazyka a opornice v podélném směru (sputovaný jazyk), oprava mezery mezi jazykem a opornicí v místě první hákové stěžejky, doléhání přilehlého jazyka k opornici a na jazykové opěrky, oprava dosedání opornicových opěrek nebo spon, oprava dosedání jazyka na kluzné stoličky, úprava vzdálenosti mezi hlavou odlehlého jazyka a hlavou opornice, seřízení výměníku, seřízení a přezkoušení chodu závěru, provedení západkové zkoušky a ošetření součástí mazivem. U kloubových jazyků oprava čepů a pouzder. 2. V cenách nejsou obsaženy náklady na dodávku materiálu. | [15 empty] | PP | 0
930 | K | 5911305020 | Oprava a seřízení výměnové části výhybky jednoduché s hákovým závěrem pérové jazyky jednozávěrové soustavy S49 | kus | 10 | 5840 | 58400 | Sborník UOŽI 01 2025 |  |  | základní | 0 | 0 | 0 | 0 | 0 | 0 | 262144 | K | 0 | ROZPOCET | 58400 | 0 | 0 | 0 | 0 | 1 | 58400 | 262144 | 1860
| PP |  | Oprava a seřízení výměnové části výhybky jednoduché s hákovým závěrem pérové jazyky jednozávěrové soustavy S49 Poznámka: 1. V cenách jsou započteny náklady na demontáž nebo montáž součástí, seřízení zdvihu, rozevření a záklesu, výměnu nebo opravu spojovacích tyčí, táhel, soutyčí, úhlových pák, přestavníků, háků, stěžejek, čelistí, roubíků a závlaček, oprava vzájemné polohy jazyka a opornice v podélném směru (sputovaný jazyk), oprava mezery mezi jazykem a opornicí v místě první hákové stěžejky, doléhání přilehlého jazyka k opornici a na jazykové opěrky, oprava dosedání opornicových opěrek nebo spon, oprava dosedání jazyka na kluzné stoličky, úprava vzdálenosti mezi hlavou odlehlého jazyka a hlavou opornice, seřízení výměníku, seřízení a přezkoušení chodu závěru, provedení západkové zkoušky a ošetření součástí mazivem. U kloubových jazyků oprava čepů a pouzder. 2. V cenách nejsou obsaženy náklady na dodávku materiálu. | [15 empty] | PP | 0
931 | K | 5911305030 | Oprava a seřízení výměnové části výhybky jednoduché s hákovým závěrem pérové jazyky jednozávěrové soustavy T | kus | 10 | 5840 | 58400 | Sborník UOŽI 01 2025 |  |  | základní | 0 | 0 | 0 | 0 | 0 | 0 | 262144 | K | 0 | ROZPOCET | 58400 | 0 | 0 | 0 | 0 | 1 | 58400 | 262144 | 1862
| PP |  | Oprava a seřízení výměnové části výhybky jednoduché s hákovým závěrem pérové jazyky jednozávěrové soustavy T Poznámka: 1. V cenách jsou započteny náklady na demontáž nebo montáž součástí, seřízení zdvihu, rozevření a záklesu, výměnu nebo opravu spojovacích tyčí, táhel, soutyčí, úhlových pák, přestavníků, háků, stěžejek, čelistí, roubíků a závlaček, oprava vzájemné polohy jazyka a opornice v podélném směru (sputovaný jazyk), oprava mezery mezi jazykem a opornicí v místě první hákové stěžejky, doléhání přilehlého jazyka k opornici a na jazykové opěrky, oprava dosedání opornicových opěrek nebo spon, oprava dosedání jazyka na kluzné stoličky, úprava vzdálenosti mezi hlavou odlehlého jazyka a hlavou opornice, seřízení výměníku, seřízení a přezkoušení chodu závěru, provedení západkové zkoušky a ošetření součástí mazivem. U kloubových jazyků oprava čepů a pouzder. 2. V cenách nejsou obsaženy náklady na dodávku materiálu. | [15 empty] | PP | 0
932 | K | 5911309010 | Demontáž hákového závěru výhybky jednoduché jednozávěrové soustavy R65 | kus | 10 | 2920 | 29200 | Sborník UOŽI 01 2025 |  |  | základní | 0 | 0 | 0 | 0 | 0 | 0 | 262144 | K | 0 | ROZPOCET | 29200 | 0 | 0 | 0 | 0 | 1 | 29200 | 262144 | 1864
| PP |  | Demontáž hákového závěru výhybky jednoduché jednozávěrové soustavy R65 Poznámka: 1. V cenách jsou započteny náklady na demontáž závěru a naložení na dopravní prostředek. | [15 empty] | PP | 0
933 | K | 5911309020 | Demontáž hákového závěru výhybky jednoduché jednozávěrové soustavy S49 | kus | 10 | 2920 | 29200 | Sborník UOŽI 01 2025 |  |  | základní | 0 | 0 | 0 | 0 | 0 | 0 | 262144 | K | 0 | ROZPOCET | 29200 | 0 | 0 | 0 | 0 | 1 | 29200 | 262144 | 1866
| PP |  | Demontáž hákového závěru výhybky jednoduché jednozávěrové soustavy S49 Poznámka: 1. V cenách jsou započteny náklady na demontáž závěru a naložení na dopravní prostředek. | [15 empty] | PP | 0
934 | K | 5911309030 | Demontáž hákového závěru výhybky jednoduché jednozávěrové soustavy T | kus | 10 | 2920 | 29200 | Sborník UOŽI 01 2025 |  |  | základní | 0 | 0 | 0 | 0 | 0 | 0 | 262144 | K | 0 | ROZPOCET | 29200 | 0 | 0 | 0 | 0 | 1 | 29200 | 262144 | 1868
| PP |  | Demontáž hákového závěru výhybky jednoduché jednozávěrové soustavy T Poznámka: 1. V cenách jsou započteny náklady na demontáž závěru a naložení na dopravní prostředek. | [15 empty] | PP | 0
935 | K | 5911309040 | Demontáž hákového závěru výhybky jednoduché jednozávěrové soustavy A | kus | 10 | 2590 | 25900 | Sborník UOŽI 01 2025 |  |  | základní | 0 | 0 | 0 | 0 | 0 | 0 | 262144 | K | 0 | ROZPOCET | 25900 | 0 | 0 | 0 | 0 | 1 | 25900 | 262144 | 1870
| PP |  | Demontáž hákového závěru výhybky jednoduché jednozávěrové soustavy A Poznámka: 1. V cenách jsou započteny náklady na demontáž závěru a naložení na dopravní prostředek. | [15 empty] | PP | 0
936 | K | 5911309110 | Demontáž hákového závěru výhybky jednoduché dvouzávěrové soustavy R65 | kus | 5 | 3180 | 15900 | Sborník UOŽI 01 2025 |  |  | základní | 0 | 0 | 0 | 0 | 0 | 0 | 262144 | K | 0 | ROZPOCET | 15900 | 0 | 0 | 0 | 0 | 1 | 15900 | 262144 | 1872
| PP |  | Demontáž hákového závěru výhybky jednoduché dvouzávěrové soustavy R65 Poznámka: 1. V cenách jsou započteny náklady na demontáž závěru a naložení na dopravní prostředek. | [15 empty] | PP | 0
937 | K | 5911309120 | Demontáž hákového závěru výhybky jednoduché dvouzávěrové soustavy S49 | kus | 10 | 2860 | 28600 | Sborník UOŽI 01 2025 |  |  | základní | 0 | 0 | 0 | 0 | 0 | 0 | 262144 | K | 0 | ROZPOCET | 28600 | 0 | 0 | 0 | 0 | 1 | 28600 | 262144 | 1874
| PP |  | Demontáž hákového závěru výhybky jednoduché dvouzávěrové soustavy S49 Poznámka: 1. V cenách jsou započteny náklady na demontáž závěru a naložení na dopravní prostředek. | [15 empty] | PP | 0
938 | K | 5911309130 | Demontáž hákového závěru výhybky jednoduché dvouzávěrové soustavy T | kus | 10 | 2860 | 28600 | Sborník UOŽI 01 2025 |  |  | základní | 0 | 0 | 0 | 0 | 0 | 0 | 262144 | K | 0 | ROZPOCET | 28600 | 0 | 0 | 0 | 0 | 1 | 28600 | 262144 | 1876
| PP |  | Demontáž hákového závěru výhybky jednoduché dvouzávěrové soustavy T Poznámka: 1. V cenách jsou započteny náklady na demontáž závěru a naložení na dopravní prostředek. | [15 empty] | PP | 0
939 | K | 5911309140 | Demontáž hákového závěru výhybky jednoduché dvouzávěrové soustavy A | kus | 1 | 2370 | 2370 | Sborník UOŽI 01 2025 |  |  | základní | 0 | 0 | 0 | 0 | 0 | 0 | 262144 | K | 0 | ROZPOCET | 2370 | 0 | 0 | 0 | 0 | 1 | 2370 | 262144 | 1878
| PP |  | Demontáž hákového závěru výhybky jednoduché dvouzávěrové soustavy A Poznámka: 1. V cenách jsou započteny náklady na demontáž závěru a naložení na dopravní prostředek. | [15 empty] | PP | 0
940 | K | 5911311010 | Montáž hákového závěru výhybky jednoduché jednozávěrové soustavy R65 | kus | 10 | 4380 | 43800 | Sborník UOŽI 01 2025 |  |  | základní | 0 | 0 | 0 | 0 | 0 | 0 | 262144 | K | 0 | ROZPOCET | 43800 | 0 | 0 | 0 | 0 | 1 | 43800 | 262144 | 1880
| PP |  | Montáž hákového závěru výhybky jednoduché jednozávěrové soustavy R65 Poznámka: 1. V cenách jsou započteny náklady na montáž a seřízení závěru, seřízení a přezkoušení chodu závěru, provedení západkové zkoušky a ošetření součástí mazivem. 2. V cenách nejsou obsaženy náklady na dodávku materiálu. | [15 empty] | PP | 0
941 | K | 5911311020 | Montáž hákového závěru výhybky jednoduché jednozávěrové soustavy S49 | kus | 10 | 4380 | 43800 | Sborník UOŽI 01 2025 |  |  | základní | 0 | 0 | 0 | 0 | 0 | 0 | 262144 | K | 0 | ROZPOCET | 43800 | 0 | 0 | 0 | 0 | 1 | 43800 | 262144 | 1882
| PP |  | Montáž hákového závěru výhybky jednoduché jednozávěrové soustavy S49 Poznámka: 1. V cenách jsou započteny náklady na montáž a seřízení závěru, seřízení a přezkoušení chodu závěru, provedení západkové zkoušky a ošetření součástí mazivem. 2. V cenách nejsou obsaženy náklady na dodávku materiálu. | [15 empty] | PP | 0
942 | K | 5911311030 | Montáž hákového závěru výhybky jednoduché jednozávěrové soustavy T | kus | 2 | 4350 | 8700 | Sborník UOŽI 01 2025 |  |  | základní | 0 | 0 | 0 | 0 | 0 | 0 | 262144 | K | 0 | ROZPOCET | 8700 | 0 | 0 | 0 | 0 | 1 | 8700 | 262144 | 1884
| PP |  | Montáž hákového závěru výhybky jednoduché jednozávěrové soustavy T Poznámka: 1. V cenách jsou započteny náklady na montáž a seřízení závěru, seřízení a přezkoušení chodu závěru, provedení západkové zkoušky a ošetření součástí mazivem. 2. V cenách nejsou obsaženy náklady na dodávku materiálu. | [15 empty] | PP | 0
943 | K | 5911311040 | Montáž hákového závěru výhybky jednoduché jednozávěrové soustavy A | kus | 2 | 3890 | 7780 | Sborník UOŽI 01 2025 |  |  | základní | 0 | 0 | 0 | 0 | 0 | 0 | 262144 | K | 0 | ROZPOCET | 7780 | 0 | 0 | 0 | 0 | 1 | 7780 | 262144 | 1886
| PP |  | Montáž hákového závěru výhybky jednoduché jednozávěrové soustavy A Poznámka: 1. V cenách jsou započteny náklady na montáž a seřízení závěru, seřízení a přezkoušení chodu závěru, provedení západkové zkoušky a ošetření součástí mazivem. 2. V cenách nejsou obsaženy náklady na dodávku materiálu. | [15 empty] | PP | 0
944 | K | 5911311110 | Montáž hákového závěru výhybky jednoduché dvouzávěrové soustavy R65 | kus | 10 | 4770 | 47700 | Sborník UOŽI 01 2025 |  |  | základní | 0 | 0 | 0 | 0 | 0 | 0 | 262144 | K | 0 | ROZPOCET | 47700 | 0 | 0 | 0 | 0 | 1 | 47700 | 262144 | 1888
| PP |  | Montáž hákového závěru výhybky jednoduché dvouzávěrové soustavy R65 Poznámka: 1. V cenách jsou započteny náklady na montáž a seřízení závěru, seřízení a přezkoušení chodu závěru, provedení západkové zkoušky a ošetření součástí mazivem. 2. V cenách nejsou obsaženy náklady na dodávku materiálu. | [15 empty] | PP | 0
945 | K | 5911311120 | Montáž hákového závěru výhybky jednoduché dvouzávěrové soustavy S49 | kus | 10 | 4290 | 42900 | Sborník UOŽI 01 2025 |  |  | základní | 0 | 0 | 0 | 0 | 0 | 0 | 262144 | K | 0 | ROZPOCET | 42900 | 0 | 0 | 0 | 0 | 1 | 42900 | 262144 | 1890
| PP |  | Montáž hákového závěru výhybky jednoduché dvouzávěrové soustavy S49 Poznámka: 1. V cenách jsou započteny náklady na montáž a seřízení závěru, seřízení a přezkoušení chodu závěru, provedení západkové zkoušky a ošetření součástí mazivem. 2. V cenách nejsou obsaženy náklady na dodávku materiálu. | [15 empty] | PP | 0
946 | K | 5911311130 | Montáž hákového závěru výhybky jednoduché dvouzávěrové soustavy T | kus | 2 | 4290 | 8580 | Sborník UOŽI 01 2025 |  |  | základní | 0 | 0 | 0 | 0 | 0 | 0 | 262144 | K | 0 | ROZPOCET | 8580 | 0 | 0 | 0 | 0 | 1 | 8580 | 262144 | 1892
| PP |  | Montáž hákového závěru výhybky jednoduché dvouzávěrové soustavy T Poznámka: 1. V cenách jsou započteny náklady na montáž a seřízení závěru, seřízení a přezkoušení chodu závěru, provedení západkové zkoušky a ošetření součástí mazivem. 2. V cenách nejsou obsaženy náklady na dodávku materiálu. | [15 empty] | PP | 0
947 | K | 5911311140 | Montáž hákového závěru výhybky jednoduché dvouzávěrové soustavy A | kus | 2 | 3550 | 7100 | Sborník UOŽI 01 2025 |  |  | základní | 0 | 0 | 0 | 0 | 0 | 0 | 262144 | K | 0 | ROZPOCET | 7100 | 0 | 0 | 0 | 0 | 1 | 7100 | 262144 | 1894
| PP |  | Montáž hákového závěru výhybky jednoduché dvouzávěrové soustavy A Poznámka: 1. V cenách jsou započteny náklady na montáž a seřízení závěru, seřízení a přezkoušení chodu závěru, provedení západkové zkoušky a ošetření součástí mazivem. 2. V cenách nejsou obsaženy náklady na dodávku materiálu. | [15 empty] | PP | 0
948 | K | 5911313010 | Seřízení hákového závěru výhybky jednoduché jednozávěrové soustavy R65 | kus | 10 | 5370 | 53700 | Sborník UOŽI 01 2025 |  |  | základní | 0 | 0 | 0 | 0 | 0 | 0 | 262144 | K | 0 | ROZPOCET | 53700 | 0 | 0 | 0 | 0 | 1 | 53700 | 262144 | 1896
| PP |  | Seřízení hákového závěru výhybky jednoduché jednozávěrové soustavy R65 Poznámka: 1. V cenách jsou započteny náklady na demontáž nebo montáž součástí, seřízení zdvihu, rozevření a záklesu háku, mezery mezi jazykem a opornicí v místě první hákové stěžejky, oprava nebo výměna čepů a pouzder jazyků a vymezení vůlí závěru, seřízení výměníku a závěru, seřízení a přezkoušení chodu závěru, provedení západkové zkoušky a ošetření součástí mazivem. U kloubových jazyků vymezení vůle pouzder a čepů. 2. V cenách nejsou obsaženy náklady na dodávku materiálu. | [15 empty] | PP | 0
949 | K | 5911313020 | Seřízení hákového závěru výhybky jednoduché jednozávěrové soustavy S49 | kus | 10 | 5340 | 53400 | Sborník UOŽI 01 2025 |  |  | základní | 0 | 0 | 0 | 0 | 0 | 0 | 262144 | K | 0 | ROZPOCET | 53400 | 0 | 0 | 0 | 0 | 1 | 53400 | 262144 | 1898
| PP |  | Seřízení hákového závěru výhybky jednoduché jednozávěrové soustavy S49 Poznámka: 1. V cenách jsou započteny náklady na demontáž nebo montáž součástí, seřízení zdvihu, rozevření a záklesu háku, mezery mezi jazykem a opornicí v místě první hákové stěžejky, oprava nebo výměna čepů a pouzder jazyků a vymezení vůlí závěru, seřízení výměníku a závěru, seřízení a přezkoušení chodu závěru, provedení západkové zkoušky a ošetření součástí mazivem. U kloubových jazyků vymezení vůle pouzder a čepů. 2. V cenách nejsou obsaženy náklady na dodávku materiálu. | [15 empty] | PP | 0
950 | K | 5911313030 | Seřízení hákového závěru výhybky jednoduché jednozávěrové soustavy T | kus | 2 | 5310 | 10620 | Sborník UOŽI 01 2025 |  |  | základní | 0 | 0 | 0 | 0 | 0 | 0 | 262144 | K | 0 | ROZPOCET | 10620 | 0 | 0 | 0 | 0 | 1 | 10620 | 262144 | 1900
| PP |  | Seřízení hákového závěru výhybky jednoduché jednozávěrové soustavy T Poznámka: 1. V cenách jsou započteny náklady na demontáž nebo montáž součástí, seřízení zdvihu, rozevření a záklesu háku, mezery mezi jazykem a opornicí v místě první hákové stěžejky, oprava nebo výměna čepů a pouzder jazyků a vymezení vůlí závěru, seřízení výměníku a závěru, seřízení a přezkoušení chodu závěru, provedení západkové zkoušky a ošetření součástí mazivem. U kloubových jazyků vymezení vůle pouzder a čepů. 2. V cenách nejsou obsaženy náklady na dodávku materiálu. | [15 empty] | PP | 0
951 | K | 5911313040 | Seřízení hákového závěru výhybky jednoduché jednozávěrové soustavy A | kus | 2 | 5240 | 10480 | Sborník UOŽI 01 2025 |  |  | základní | 0 | 0 | 0 | 0 | 0 | 0 | 262144 | K | 0 | ROZPOCET | 10480 | 0 | 0 | 0 | 0 | 1 | 10480 | 262144 | 1902
| PP |  | Seřízení hákového závěru výhybky jednoduché jednozávěrové soustavy A Poznámka: 1. V cenách jsou započteny náklady na demontáž nebo montáž součástí, seřízení zdvihu, rozevření a záklesu háku, mezery mezi jazykem a opornicí v místě první hákové stěžejky, oprava nebo výměna čepů a pouzder jazyků a vymezení vůlí závěru, seřízení výměníku a závěru, seřízení a přezkoušení chodu závěru, provedení západkové zkoušky a ošetření součástí mazivem. U kloubových jazyků vymezení vůle pouzder a čepů. 2. V cenách nejsou obsaženy náklady na dodávku materiálu. | [15 empty] | PP | 0
952 | K | 5911313110 | Seřízení hákového závěru výhybky jednoduché dvouzávěrové soustavy R65 | kus | 5 | 6180 | 30900 | Sborník UOŽI 01 2025 |  |  | základní | 0 | 0 | 0 | 0 | 0 | 0 | 262144 | K | 0 | ROZPOCET | 30900 | 0 | 0 | 0 | 0 | 1 | 30900 | 262144 | 1904
| PP |  | Seřízení hákového závěru výhybky jednoduché dvouzávěrové soustavy R65 Poznámka: 1. V cenách jsou započteny náklady na demontáž nebo montáž součástí, seřízení zdvihu, rozevření a záklesu háku, mezery mezi jazykem a opornicí v místě první hákové stěžejky, oprava nebo výměna čepů a pouzder jazyků a vymezení vůlí závěru, seřízení výměníku a závěru, seřízení a přezkoušení chodu závěru, provedení západkové zkoušky a ošetření součástí mazivem. U kloubových jazyků vymezení vůle pouzder a čepů. 2. V cenách nejsou obsaženy náklady na dodávku materiálu. | [15 empty] | PP | 0
953 | K | 5911313120 | Seřízení hákového závěru výhybky jednoduché dvouzávěrové soustavy S49 | kus | 10 | 6170 | 61700 | Sborník UOŽI 01 2025 |  |  | základní | 0 | 0 | 0 | 0 | 0 | 0 | 262144 | K | 0 | ROZPOCET | 61700 | 0 | 0 | 0 | 0 | 1 | 61700 | 262144 | 1906
| PP |  | Seřízení hákového závěru výhybky jednoduché dvouzávěrové soustavy S49 Poznámka: 1. V cenách jsou započteny náklady na demontáž nebo montáž součástí, seřízení zdvihu, rozevření a záklesu háku, mezery mezi jazykem a opornicí v místě první hákové stěžejky, oprava nebo výměna čepů a pouzder jazyků a vymezení vůlí závěru, seřízení výměníku a závěru, seřízení a přezkoušení chodu závěru, provedení západkové zkoušky a ošetření součástí mazivem. U kloubových jazyků vymezení vůle pouzder a čepů. 2. V cenách nejsou obsaženy náklady na dodávku materiálu. | [15 empty] | PP | 0
954 | K | 5911313130 | Seřízení hákového závěru výhybky jednoduché dvouzávěrové soustavy T | kus | 2 | 6100 | 12200 | Sborník UOŽI 01 2025 |  |  | základní | 0 | 0 | 0 | 0 | 0 | 0 | 262144 | K | 0 | ROZPOCET | 12200 | 0 | 0 | 0 | 0 | 1 | 12200 | 262144 | 1908
| PP |  | Seřízení hákového závěru výhybky jednoduché dvouzávěrové soustavy T Poznámka: 1. V cenách jsou započteny náklady na demontáž nebo montáž součástí, seřízení zdvihu, rozevření a záklesu háku, mezery mezi jazykem a opornicí v místě první hákové stěžejky, oprava nebo výměna čepů a pouzder jazyků a vymezení vůlí závěru, seřízení výměníku a závěru, seřízení a přezkoušení chodu závěru, provedení západkové zkoušky a ošetření součástí mazivem. U kloubových jazyků vymezení vůle pouzder a čepů. 2. V cenách nejsou obsaženy náklady na dodávku materiálu. | [15 empty] | PP | 0
955 | K | 5911313140 | Seřízení hákového závěru výhybky jednoduché dvouzávěrové soustavy A | kus | 2 | 6040 | 12080 | Sborník UOŽI 01 2025 |  |  | základní | 0 | 0 | 0 | 0 | 0 | 0 | 262144 | K | 0 | ROZPOCET | 12080 | 0 | 0 | 0 | 0 | 1 | 12080 | 262144 | 1910
| PP |  | Seřízení hákového závěru výhybky jednoduché dvouzávěrové soustavy A Poznámka: 1. V cenách jsou započteny náklady na demontáž nebo montáž součástí, seřízení zdvihu, rozevření a záklesu háku, mezery mezi jazykem a opornicí v místě první hákové stěžejky, oprava nebo výměna čepů a pouzder jazyků a vymezení vůlí závěru, seřízení výměníku a závěru, seřízení a přezkoušení chodu závěru, provedení západkové zkoušky a ošetření součástí mazivem. U kloubových jazyků vymezení vůle pouzder a čepů. 2. V cenách nejsou obsaženy náklady na dodávku materiálu. | [15 empty] | PP | 0
956 | K | 5911327010 | Výměna nýtů nebo šroubů u stěžejky hákového závěru výhybky jednoduché soustavy R65 | kus | 20 | 334 | 6680 | Sborník UOŽI 01 2025 |  |  | základní | 0 | 0 | 0 | 0 | 0 | 0 | 262144 | K | 0 | ROZPOCET | 6680 | 0 | 0 | 0 | 0 | 1 | 6680 | 262144 | 1912
| PP |  | Výměna nýtů nebo šroubů u stěžejky hákového závěru výhybky jednoduché soustavy R65 Poznámka: 1. V cenách jsou započteny náklady na odstranění nýtů nebo šroubů, demontáž včetně části závěru, výměnu a montáž součásti a závěru, seřízení a přezkoušení chodu závěru, provedení západkové zkoušky a ošetření součástí mazivem. 2. V cenách nejsou obsaženy náklady na dodávku materiálu. | [15 empty] | PP | 0
957 | K | 5911327020 | Výměna nýtů nebo šroubů u stěžejky hákového závěru výhybky jednoduché soustavy S49 | kus | 20 | 334 | 6680 | Sborník UOŽI 01 2025 |  |  | základní | 0 | 0 | 0 | 0 | 0 | 0 | 262144 | K | 0 | ROZPOCET | 6680 | 0 | 0 | 0 | 0 | 1 | 6680 | 262144 | 1914
| PP |  | Výměna nýtů nebo šroubů u stěžejky hákového závěru výhybky jednoduché soustavy S49 Poznámka: 1. V cenách jsou započteny náklady na odstranění nýtů nebo šroubů, demontáž včetně části závěru, výměnu a montáž součásti a závěru, seřízení a přezkoušení chodu závěru, provedení západkové zkoušky a ošetření součástí mazivem. 2. V cenách nejsou obsaženy náklady na dodávku materiálu. | [15 empty] | PP | 0
958 | K | 5911327030 | Výměna nýtů nebo šroubů u stěžejky hákového závěru výhybky jednoduché soustavy T | kus | 20 | 334 | 6680 | Sborník UOŽI 01 2025 |  |  | základní | 0 | 0 | 0 | 0 | 0 | 0 | 262144 | K | 0 | ROZPOCET | 6680 | 0 | 0 | 0 | 0 | 1 | 6680 | 262144 | 1916
| PP |  | Výměna nýtů nebo šroubů u stěžejky hákového závěru výhybky jednoduché soustavy T Poznámka: 1. V cenách jsou započteny náklady na odstranění nýtů nebo šroubů, demontáž včetně části závěru, výměnu a montáž součásti a závěru, seřízení a přezkoušení chodu závěru, provedení západkové zkoušky a ošetření součástí mazivem. 2. V cenách nejsou obsaženy náklady na dodávku materiálu. | [15 empty] | PP | 0
959 | K | 5911379010 | Oprava a seřízení výměnové části výhybky křižovatkové s hákovým závěrem pérové jazyky soustavy R65 | kus | 5 | 11300 | 56500 | Sborník UOŽI 01 2025 |  |  | základní | 0 | 0 | 0 | 0 | 0 | 0 | 262144 | K | 0 | ROZPOCET | 56500 | 0 | 0 | 0 | 0 | 1 | 56500 | 262144 | 1918
| PP |  | Oprava a seřízení výměnové části výhybky křižovatkové s hákovým závěrem pérové jazyky soustavy R65 Poznámka: 1. V cenách jsou započteny náklady na demontáž nebo montáž součástí, seřízení zdvihu, rozevření a záklesu, výměnu nebo opravu spojovacích tyčí, táhel, soutyčí, úhlových pák, přestavníků, háků, stěžejek, čelistí, roubíků a závlaček, oprava vzájemné polohy jazyka a opornice v podélném směru (sputovaný jazyk), oprava mezery mezi jazykem a opornicí v místě první hákové stěžejky, doléhání přilehlého jazyka k opornici a na jazykové opěrky, oprava dosedání opornicových opěrek nebo spon, oprava dosedání jazyka na kluzné stoličky, úprava vzdálenosti mezi hlavou odlehlého jazyka a hlavou opornice, seřízení výměníku, seřízení a přezkoušení chodu závěru, provedení západkové zkoušky a ošetření součástí mazivem. U kloubových jazyků oprava čepů a pouzder. | [15 empty] | PP | 0
960 | K | 5911379020 | Oprava a seřízení výměnové části výhybky křižovatkové s hákovým závěrem pérové jazyky soustavy S49 | kus | 10 | 9760 | 97600 | Sborník UOŽI 01 2025 |  |  | základní | 0 | 0 | 0 | 0 | 0 | 0 | 262144 | K | 0 | ROZPOCET | 97600 | 0 | 0 | 0 | 0 | 1 | 97600 | 262144 | 1920
| PP |  | Oprava a seřízení výměnové části výhybky křižovatkové s hákovým závěrem pérové jazyky soustavy S49 Poznámka: 1. V cenách jsou započteny náklady na demontáž nebo montáž součástí, seřízení zdvihu, rozevření a záklesu, výměnu nebo opravu spojovacích tyčí, táhel, soutyčí, úhlových pák, přestavníků, háků, stěžejek, čelistí, roubíků a závlaček, oprava vzájemné polohy jazyka a opornice v podélném směru (sputovaný jazyk), oprava mezery mezi jazykem a opornicí v místě první hákové stěžejky, doléhání přilehlého jazyka k opornici a na jazykové opěrky, oprava dosedání opornicových opěrek nebo spon, oprava dosedání jazyka na kluzné stoličky, úprava vzdálenosti mezi hlavou odlehlého jazyka a hlavou opornice, seřízení výměníku, seřízení a přezkoušení chodu závěru, provedení západkové zkoušky a ošetření součástí mazivem. U kloubových jazyků oprava čepů a pouzder. | [15 empty] | PP | 0
961 | K | 5911379030 | Oprava a seřízení výměnové části výhybky křižovatkové s hákovým závěrem pérové jazyky soustavy T | kus | 5 | 9760 | 48800 | Sborník UOŽI 01 2025 |  |  | základní | 0 | 0 | 0 | 0 | 0 | 0 | 262144 | K | 0 | ROZPOCET | 48800 | 0 | 0 | 0 | 0 | 1 | 48800 | 262144 | 1922
| PP |  | Oprava a seřízení výměnové části výhybky křižovatkové s hákovým závěrem pérové jazyky soustavy T Poznámka: 1. V cenách jsou započteny náklady na demontáž nebo montáž součástí, seřízení zdvihu, rozevření a záklesu, výměnu nebo opravu spojovacích tyčí, táhel, soutyčí, úhlových pák, přestavníků, háků, stěžejek, čelistí, roubíků a závlaček, oprava vzájemné polohy jazyka a opornice v podélném směru (sputovaný jazyk), oprava mezery mezi jazykem a opornicí v místě první hákové stěžejky, doléhání přilehlého jazyka k opornici a na jazykové opěrky, oprava dosedání opornicových opěrek nebo spon, oprava dosedání jazyka na kluzné stoličky, úprava vzdálenosti mezi hlavou odlehlého jazyka a hlavou opornice, seřízení výměníku, seřízení a přezkoušení chodu závěru, provedení západkové zkoušky a ošetření součástí mazivem. U kloubových jazyků oprava čepů a pouzder. | [15 empty] | PP | 0
962 | K | 5911527010 | Demontáž čelisťového závěru výhybky jednoduché bez žlabového pražce soustavy UIC60 | kus | 2 | 2920 | 5840 | Sborník UOŽI 01 2025 |  |  | základní | 0 | 0 | 0 | 0 | 0 | 0 | 262144 | K | 0 | ROZPOCET | 5840 | 0 | 0 | 0 | 0 | 1 | 5840 | 262144 | 1924
| PP |  | Demontáž čelisťového závěru výhybky jednoduché bez žlabového pražce soustavy UIC60 Poznámka: 1. V cenách jsou započteny náklady na demontáž a naložení na dopravní prostředek. | [15 empty] | PP | 0
963 | K | 5911527020 | Demontáž čelisťového závěru výhybky jednoduché bez žlabového pražce soustavy R65 | kus | 5 | 2920 | 14600 | Sborník UOŽI 01 2025 |  |  | základní | 0 | 0 | 0 | 0 | 0 | 0 | 262144 | K | 0 | ROZPOCET | 14600 | 0 | 0 | 0 | 0 | 1 | 14600 | 262144 | 1926
| PP |  | Demontáž čelisťového závěru výhybky jednoduché bez žlabového pražce soustavy R65 Poznámka: 1. V cenách jsou započteny náklady na demontáž a naložení na dopravní prostředek. | [15 empty] | PP | 0
964 | K | 5911527030 | Demontáž čelisťového závěru výhybky jednoduché bez žlabového pražce soustavy S49 | kus | 10 | 2920 | 29200 | Sborník UOŽI 01 2025 |  |  | základní | 0 | 0 | 0 | 0 | 0 | 0 | 262144 | K | 0 | ROZPOCET | 29200 | 0 | 0 | 0 | 0 | 1 | 29200 | 262144 | 1928
| PP |  | Demontáž čelisťového závěru výhybky jednoduché bez žlabového pražce soustavy S49 Poznámka: 1. V cenách jsou započteny náklady na demontáž a naložení na dopravní prostředek. | [15 empty] | PP | 0
965 | K | 5911527040 | Demontáž čelisťového závěru výhybky jednoduché bez žlabového pražce soustavy T | kus | 2 | 2920 | 5840 | Sborník UOŽI 01 2025 |  |  | základní | 0 | 0 | 0 | 0 | 0 | 0 | 262144 | K | 0 | ROZPOCET | 5840 | 0 | 0 | 0 | 0 | 1 | 5840 | 262144 | 1930
| PP |  | Demontáž čelisťového závěru výhybky jednoduché bez žlabového pražce soustavy T Poznámka: 1. V cenách jsou započteny náklady na demontáž a naložení na dopravní prostředek. | [15 empty] | PP | 0
966 | K | 5911527110 | Demontáž čelisťového závěru výhybky jednoduché v žlabovém pražci soustavy UIC60 | kus | 2 | 2760 | 5520 | Sborník UOŽI 01 2025 |  |  | základní | 0 | 0 | 0 | 0 | 0 | 0 | 262144 | K | 0 | ROZPOCET | 5520 | 0 | 0 | 0 | 0 | 1 | 5520 | 262144 | 1932
| PP |  | Demontáž čelisťového závěru výhybky jednoduché v žlabovém pražci soustavy UIC60 Poznámka: 1. V cenách jsou započteny náklady na demontáž a naložení na dopravní prostředek. | [15 empty] | PP | 0
967 | K | 5911527120 | Demontáž čelisťového závěru výhybky jednoduché v žlabovém pražci soustavy S49 | kus | 2 | 2760 | 5520 | Sborník UOŽI 01 2025 |  |  | základní | 0 | 0 | 0 | 0 | 0 | 0 | 262144 | K | 0 | ROZPOCET | 5520 | 0 | 0 | 0 | 0 | 1 | 5520 | 262144 | 1934
| PP |  | Demontáž čelisťového závěru výhybky jednoduché v žlabovém pražci soustavy S49 Poznámka: 1. V cenách jsou započteny náklady na demontáž a naložení na dopravní prostředek. | [15 empty] | PP | 0
968 | K | 5911529010 | Montáž čelisťového závěru výhybky jednoduché bez žlabového pražce soustavy UIC60 | kus | 2 | 4380 | 8760 | Sborník UOŽI 01 2025 |  |  | základní | 0 | 0 | 0 | 0 | 0 | 0 | 262144 | K | 0 | ROZPOCET | 8760 | 0 | 0 | 0 | 0 | 1 | 8760 | 262144 | 1936
| PP |  | Montáž čelisťového závěru výhybky jednoduché bez žlabového pražce soustavy UIC60 Poznámka: 1. V cenách jsou započteny náklady na montáž, přezkoušení chodu výhybky, provedení západkové zkoušky a ošetření kluzných částí závěru mazivem. 2. V cenách nejsou obsaženy náklady na dodávku materiálu. | [15 empty] | PP | 0
969 | K | 5911529020 | Montáž čelisťového závěru výhybky jednoduché bez žlabového pražce soustavy R65 | kus | 5 | 4380 | 21900 | Sborník UOŽI 01 2025 |  |  | základní | 0 | 0 | 0 | 0 | 0 | 0 | 262144 | K | 0 | ROZPOCET | 21900 | 0 | 0 | 0 | 0 | 1 | 21900 | 262144 | 1938
| PP |  | Montáž čelisťového závěru výhybky jednoduché bez žlabového pražce soustavy R65 Poznámka: 1. V cenách jsou započteny náklady na montáž, přezkoušení chodu výhybky, provedení západkové zkoušky a ošetření kluzných částí závěru mazivem. 2. V cenách nejsou obsaženy náklady na dodávku materiálu. | [15 empty] | PP | 0
970 | K | 5911529030 | Montáž čelisťového závěru výhybky jednoduché bez žlabového pražce soustavy S49 | kus | 10 | 4380 | 43800 | Sborník UOŽI 01 2025 |  |  | základní | 0 | 0 | 0 | 0 | 0 | 0 | 262144 | K | 0 | ROZPOCET | 43800 | 0 | 0 | 0 | 0 | 1 | 43800 | 262144 | 1940
| PP |  | Montáž čelisťového závěru výhybky jednoduché bez žlabového pražce soustavy S49 Poznámka: 1. V cenách jsou započteny náklady na montáž, přezkoušení chodu výhybky, provedení západkové zkoušky a ošetření kluzných částí závěru mazivem. 2. V cenách nejsou obsaženy náklady na dodávku materiálu. | [15 empty] | PP | 0
971 | K | 5911529040 | Montáž čelisťového závěru výhybky jednoduché bez žlabového pražce soustavy T | kus | 2 | 4380 | 8760 | Sborník UOŽI 01 2025 |  |  | základní | 0 | 0 | 0 | 0 | 0 | 0 | 262144 | K | 0 | ROZPOCET | 8760 | 0 | 0 | 0 | 0 | 1 | 8760 | 262144 | 1942
| PP |  | Montáž čelisťového závěru výhybky jednoduché bez žlabového pražce soustavy T Poznámka: 1. V cenách jsou započteny náklady na montáž, přezkoušení chodu výhybky, provedení západkové zkoušky a ošetření kluzných částí závěru mazivem. 2. V cenách nejsou obsaženy náklady na dodávku materiálu. | [15 empty] | PP | 0
972 | K | 5911529110 | Montáž čelisťového závěru výhybky jednoduché v žlabovém pražci soustavy UIC60 | kus | 2 | 5910 | 11820 | Sborník UOŽI 01 2025 |  |  | základní | 0 | 0 | 0 | 0 | 0 | 0 | 262144 | K | 0 | ROZPOCET | 11820 | 0 | 0 | 0 | 0 | 1 | 11820 | 262144 | 1944
| PP |  | Montáž čelisťového závěru výhybky jednoduché v žlabovém pražci soustavy UIC60 Poznámka: 1. V cenách jsou započteny náklady na montáž, přezkoušení chodu výhybky, provedení západkové zkoušky a ošetření kluzných částí závěru mazivem. 2. V cenách nejsou obsaženy náklady na dodávku materiálu. | [15 empty] | PP | 0
973 | K | 5911529120 | Montáž čelisťového závěru výhybky jednoduché v žlabovém pražci soustavy S49 | kus | 10 | 5910 | 59100 | Sborník UOŽI 01 2025 |  |  | základní | 0 | 0 | 0 | 0 | 0 | 0 | 262144 | K | 0 | ROZPOCET | 59100 | 0 | 0 | 0 | 0 | 1 | 59100 | 262144 | 1946
| PP |  | Montáž čelisťového závěru výhybky jednoduché v žlabovém pražci soustavy S49 Poznámka: 1. V cenách jsou započteny náklady na montáž, přezkoušení chodu výhybky, provedení západkové zkoušky a ošetření kluzných částí závěru mazivem. 2. V cenách nejsou obsaženy náklady na dodávku materiálu. | [15 empty] | PP | 0
974 | K | 5911531010 | Seřízení čelisťového závěru výhybky jednoduché bez žlabového pražce soustavy UIC60 | kus | 2 | 4960 | 9920 | Sborník UOŽI 01 2025 |  |  | základní | 0 | 0 | 0 | 0 | 0 | 0 | 262144 | K | 0 | ROZPOCET | 9920 | 0 | 0 | 0 | 0 | 1 | 9920 | 262144 | 1948
| PP |  | Seřízení čelisťového závěru výhybky jednoduché bez žlabového pražce soustavy UIC60 Poznámka: 1. V cenách jsou započteny náklady na nastavení podzávorování, vymezení zdvihu, vůle háku, oprava polohy svěrací čelisti, vůli třmenů, přezkoušení chodu výhybky, provedení západkové zkoušky a ošetření kluzných částí výhybky mazivem. | [15 empty] | PP | 0
975 | K | 5911531020 | Seřízení čelisťového závěru výhybky jednoduché bez žlabového pražce soustavy R65 | kus | 5 | 4960 | 24800 | Sborník UOŽI 01 2025 |  |  | základní | 0 | 0 | 0 | 0 | 0 | 0 | 262144 | K | 0 | ROZPOCET | 24800 | 0 | 0 | 0 | 0 | 1 | 24800 | 262144 | 1950
| PP |  | Seřízení čelisťového závěru výhybky jednoduché bez žlabového pražce soustavy R65 Poznámka: 1. V cenách jsou započteny náklady na nastavení podzávorování, vymezení zdvihu, vůle háku, oprava polohy svěrací čelisti, vůli třmenů, přezkoušení chodu výhybky, provedení západkové zkoušky a ošetření kluzných částí výhybky mazivem. | [15 empty] | PP | 0
976 | K | 5911531030 | Seřízení čelisťového závěru výhybky jednoduché bez žlabového pražce soustavy S49 | kus | 10 | 4960 | 49600 | Sborník UOŽI 01 2025 |  |  | základní | 0 | 0 | 0 | 0 | 0 | 0 | 262144 | K | 0 | ROZPOCET | 49600 | 0 | 0 | 0 | 0 | 1 | 49600 | 262144 | 1952
| PP |  | Seřízení čelisťového závěru výhybky jednoduché bez žlabového pražce soustavy S49 Poznámka: 1. V cenách jsou započteny náklady na nastavení podzávorování, vymezení zdvihu, vůle háku, oprava polohy svěrací čelisti, vůli třmenů, přezkoušení chodu výhybky, provedení západkové zkoušky a ošetření kluzných částí výhybky mazivem. | [15 empty] | PP | 0
977 | K | 5911531040 | Seřízení čelisťového závěru výhybky jednoduché bez žlabového pražce soustavy T | kus | 1 | 4960 | 4960 | Sborník UOŽI 01 2025 |  |  | základní | 0 | 0 | 0 | 0 | 0 | 0 | 262144 | K | 0 | ROZPOCET | 4960 | 0 | 0 | 0 | 0 | 1 | 4960 | 262144 | 1954
| PP |  | Seřízení čelisťového závěru výhybky jednoduché bez žlabového pražce soustavy T Poznámka: 1. V cenách jsou započteny náklady na nastavení podzávorování, vymezení zdvihu, vůle háku, oprava polohy svěrací čelisti, vůli třmenů, přezkoušení chodu výhybky, provedení západkové zkoušky a ošetření kluzných částí výhybky mazivem. | [15 empty] | PP | 0
978 | K | 5911531110 | Seřízení čelisťového závěru výhybky jednoduché v žlabovém pražci soustavy UIC60 | kus | 2 | 5240 | 10480 | Sborník UOŽI 01 2025 |  |  | základní | 0 | 0 | 0 | 0 | 0 | 0 | 262144 | K | 0 | ROZPOCET | 10480 | 0 | 0 | 0 | 0 | 1 | 10480 | 262144 | 1956
| PP |  | Seřízení čelisťového závěru výhybky jednoduché v žlabovém pražci soustavy UIC60 Poznámka: 1. V cenách jsou započteny náklady na nastavení podzávorování, vymezení zdvihu, vůle háku, oprava polohy svěrací čelisti, vůli třmenů, přezkoušení chodu výhybky, provedení západkové zkoušky a ošetření kluzných částí výhybky mazivem. | [15 empty] | PP | 0
979 | K | 5911531120 | Seřízení čelisťového závěru výhybky jednoduché v žlabovém pražci soustavy S49 | kus | 10 | 5240 | 52400 | Sborník UOŽI 01 2025 |  |  | základní | 0 | 0 | 0 | 0 | 0 | 0 | 262144 | K | 0 | ROZPOCET | 52400 | 0 | 0 | 0 | 0 | 1 | 52400 | 262144 | 1958
| PP |  | Seřízení čelisťového závěru výhybky jednoduché v žlabovém pražci soustavy S49 Poznámka: 1. V cenách jsou započteny náklady na nastavení podzávorování, vymezení zdvihu, vůle háku, oprava polohy svěrací čelisti, vůli třmenů, přezkoušení chodu výhybky, provedení západkové zkoušky a ošetření kluzných částí výhybky mazivem. | [15 empty] | PP | 0
980 | K | 5911537010 | Výměna součástí čelisťového závěru výhybky jednoduché závorovací tyč soustavy UIC60 | kus | 1 | 1440 | 1440 | Sborník UOŽI 01 2025 |  |  | základní | 0 | 0 | 0 | 0 | 0 | 0 | 262144 | K | 0 | ROZPOCET | 1440 | 0 | 0 | 0 | 0 | 1 | 1440 | 262144 | 1960
| PP |  | Výměna součástí čelisťového závěru výhybky jednoduché závorovací tyč soustavy UIC60 Poznámka: 1. V cenách jsou započteny náklady na demontáž, výměnu a montáž přezkoušení chodu výhybky, provedení západkové zkoušky a ošetření kluzných částí mazivem. 2. V cenách nejsou obsaženy náklady na dodávku materiálu. | [15 empty] | PP | 0
981 | K | 5911537020 | Výměna součástí čelisťového závěru výhybky jednoduché závorovací tyč soustavy R65 | kus | 5 | 1440 | 7200 | Sborník UOŽI 01 2025 |  |  | základní | 0 | 0 | 0 | 0 | 0 | 0 | 262144 | K | 0 | ROZPOCET | 7200 | 0 | 0 | 0 | 0 | 1 | 7200 | 262144 | 1962
| PP |  | Výměna součástí čelisťového závěru výhybky jednoduché závorovací tyč soustavy R65 Poznámka: 1. V cenách jsou započteny náklady na demontáž, výměnu a montáž přezkoušení chodu výhybky, provedení západkové zkoušky a ošetření kluzných částí mazivem. 2. V cenách nejsou obsaženy náklady na dodávku materiálu. | [15 empty] | PP | 0
982 | K | 5911537030 | Výměna součástí čelisťového závěru výhybky jednoduché závorovací tyč soustavy S49 | kus | 5 | 1390 | 6950 | Sborník UOŽI 01 2025 |  |  | základní | 0 | 0 | 0 | 0 | 0 | 0 | 262144 | K | 0 | ROZPOCET | 6950 | 0 | 0 | 0 | 0 | 1 | 6950 | 262144 | 1964
| PP |  | Výměna součástí čelisťového závěru výhybky jednoduché závorovací tyč soustavy S49 Poznámka: 1. V cenách jsou započteny náklady na demontáž, výměnu a montáž přezkoušení chodu výhybky, provedení západkové zkoušky a ošetření kluzných částí mazivem. 2. V cenách nejsou obsaženy náklady na dodávku materiálu. | [15 empty] | PP | 0
983 | K | 5911537040 | Výměna součástí čelisťového závěru výhybky jednoduché závorovací tyč soustavy T | kus | 1 | 1390 | 1390 | Sborník UOŽI 01 2025 |  |  | základní | 0 | 0 | 0 | 0 | 0 | 0 | 262144 | K | 0 | ROZPOCET | 1390 | 0 | 0 | 0 | 0 | 1 | 1390 | 262144 | 1966
| PP |  | Výměna součástí čelisťového závěru výhybky jednoduché závorovací tyč soustavy T Poznámka: 1. V cenách jsou započteny náklady na demontáž, výměnu a montáž přezkoušení chodu výhybky, provedení západkové zkoušky a ošetření kluzných částí mazivem. 2. V cenách nejsou obsaženy náklady na dodávku materiálu. | [15 empty] | PP | 0
984 | K | 5911539010 | Demontáž součástí čelisťového závěru výhybky jednoduché závorovací tyč soustavy UIC60 | kus | 1 | 576 | 576 | Sborník UOŽI 01 2025 |  |  | základní | 0 | 0 | 0 | 0 | 0 | 0 | 262144 | K | 0 | ROZPOCET | 576 | 0 | 0 | 0 | 0 | 1 | 576 | 262144 | 1968
| PP |  | Demontáž součástí čelisťového závěru výhybky jednoduché závorovací tyč soustavy UIC60 Poznámka: 1. V cenách jsou započteny náklady na naložení součástí na dopravní prostředek. | [15 empty] | PP | 0
985 | K | 5911539020 | Demontáž součástí čelisťového závěru výhybky jednoduché závorovací tyč soustavy R65 | kus | 5 | 576 | 2880 | Sborník UOŽI 01 2025 |  |  | základní | 0 | 0 | 0 | 0 | 0 | 0 | 262144 | K | 0 | ROZPOCET | 2880 | 0 | 0 | 0 | 0 | 1 | 2880 | 262144 | 1970
| PP |  | Demontáž součástí čelisťového závěru výhybky jednoduché závorovací tyč soustavy R65 Poznámka: 1. V cenách jsou započteny náklady na naložení součástí na dopravní prostředek. | [15 empty] | PP | 0
986 | K | 5911539030 | Demontáž součástí čelisťového závěru výhybky jednoduché závorovací tyč soustavy S49 | kus | 5 | 557 | 2785 | Sborník UOŽI 01 2025 |  |  | základní | 0 | 0 | 0 | 0 | 0 | 0 | 262144 | K | 0 | ROZPOCET | 2785 | 0 | 0 | 0 | 0 | 1 | 2785 | 262144 | 1972
| PP |  | Demontáž součástí čelisťového závěru výhybky jednoduché závorovací tyč soustavy S49 Poznámka: 1. V cenách jsou započteny náklady na naložení součástí na dopravní prostředek. | [15 empty] | PP | 0
987 | K | 5911539040 | Demontáž součástí čelisťového závěru výhybky jednoduché závorovací tyč soustavy T | kus | 1 | 557 | 557 | Sborník UOŽI 01 2025 |  |  | základní | 0 | 0 | 0 | 0 | 0 | 0 | 262144 | K | 0 | ROZPOCET | 557 | 0 | 0 | 0 | 0 | 1 | 557 | 262144 | 1974
| PP |  | Demontáž součástí čelisťového závěru výhybky jednoduché závorovací tyč soustavy T Poznámka: 1. V cenách jsou započteny náklady na naložení součástí na dopravní prostředek. | [15 empty] | PP | 0
988 | K | 5911541010 | Montáž součástí čelisťového závěru výhybky jednoduché závorovací tyč soustavy UIC60 | kus | 1 | 860 | 860 | Sborník UOŽI 01 2025 |  |  | základní | 0 | 0 | 0 | 0 | 0 | 0 | 262144 | K | 0 | ROZPOCET | 860 | 0 | 0 | 0 | 0 | 1 | 860 | 262144 | 1976
| PP |  | Montáž součástí čelisťového závěru výhybky jednoduché závorovací tyč soustavy UIC60 Poznámka: 1. V cenách jsou započteny náklady na přezkoušení chodu výhybky, provedení západkové zkoušky a ošetření kluzných částí mazivem. 2. V cenách nejsou obsaženy náklady na dodávku materiálu. | [15 empty] | PP | 0
989 | K | 5911541020 | Montáž součástí čelisťového závěru výhybky jednoduché závorovací tyč soustavy R65 | kus | 3 | 860 | 2580 | Sborník UOŽI 01 2025 |  |  | základní | 0 | 0 | 0 | 0 | 0 | 0 | 262144 | K | 0 | ROZPOCET | 2580 | 0 | 0 | 0 | 0 | 1 | 2580 | 262144 | 1978
| PP |  | Montáž součástí čelisťového závěru výhybky jednoduché závorovací tyč soustavy R65 Poznámka: 1. V cenách jsou započteny náklady na přezkoušení chodu výhybky, provedení západkové zkoušky a ošetření kluzných částí mazivem. 2. V cenách nejsou obsaženy náklady na dodávku materiálu. | [15 empty] | PP | 0
990 | K | 5911541030 | Montáž součástí čelisťového závěru výhybky jednoduché závorovací tyč soustavy S49 | kus | 5 | 836 | 4180 | Sborník UOŽI 01 2025 |  |  | základní | 0 | 0 | 0 | 0 | 0 | 0 | 262144 | K | 0 | ROZPOCET | 4180 | 0 | 0 | 0 | 0 | 1 | 4180 | 262144 | 1980
| PP |  | Montáž součástí čelisťového závěru výhybky jednoduché závorovací tyč soustavy S49 Poznámka: 1. V cenách jsou započteny náklady na přezkoušení chodu výhybky, provedení západkové zkoušky a ošetření kluzných částí mazivem. 2. V cenách nejsou obsaženy náklady na dodávku materiálu. | [15 empty] | PP | 0
991 | K | 5911541040 | Montáž součástí čelisťového závěru výhybky jednoduché závorovací tyč soustavy T | kus | 1 | 836 | 836 | Sborník UOŽI 01 2025 |  |  | základní | 0 | 0 | 0 | 0 | 0 | 0 | 262144 | K | 0 | ROZPOCET | 836 | 0 | 0 | 0 | 0 | 1 | 836 | 262144 | 1982
| PP |  | Montáž součástí čelisťového závěru výhybky jednoduché závorovací tyč soustavy T Poznámka: 1. V cenách jsou započteny náklady na přezkoušení chodu výhybky, provedení západkové zkoušky a ošetření kluzných částí mazivem. 2. V cenách nejsou obsaženy náklady na dodávku materiálu. | [15 empty] | PP | 0
992 | K | 5911543010 | Oprava součástí čelisťového závěru výhybky jednoduché závorovací tyč soustavy UIC60 | kus | 1 | 1340 | 1340 | Sborník UOŽI 01 2025 |  |  | základní | 0 | 0 | 0 | 0 | 0 | 0 | 262144 | K | 0 | ROZPOCET | 1340 | 0 | 0 | 0 | 0 | 1 | 1340 | 262144 | 1984
| PP |  | Oprava součástí čelisťového závěru výhybky jednoduché závorovací tyč soustavy UIC60 Poznámka: 1. V cenách jsou započteny náklady na opravu a vymezení vůlí, přezkoušení chodu výhybky, provedení západkové zkoušky a ošetření kluzných částí mazivem. 2. V cenách nejsou obsaženy náklady na dodávku materiálu. | [15 empty] | PP | 0
993 | K | 5911543020 | Oprava součástí čelisťového závěru výhybky jednoduché závorovací tyč soustavy R65 | kus | 1 | 1340 | 1340 | Sborník UOŽI 01 2025 |  |  | základní | 0 | 0 | 0 | 0 | 0 | 0 | 262144 | K | 0 | ROZPOCET | 1340 | 0 | 0 | 0 | 0 | 1 | 1340 | 262144 | 1986
| PP |  | Oprava součástí čelisťového závěru výhybky jednoduché závorovací tyč soustavy R65 Poznámka: 1. V cenách jsou započteny náklady na opravu a vymezení vůlí, přezkoušení chodu výhybky, provedení západkové zkoušky a ošetření kluzných částí mazivem. 2. V cenách nejsou obsaženy náklady na dodávku materiálu. | [15 empty] | PP | 0
994 | K | 5911543030 | Oprava součástí čelisťového závěru výhybky jednoduché závorovací tyč soustavy S49 | kus | 1 | 1340 | 1340 | Sborník UOŽI 01 2025 |  |  | základní | 0 | 0 | 0 | 0 | 0 | 0 | 262144 | K | 0 | ROZPOCET | 1340 | 0 | 0 | 0 | 0 | 1 | 1340 | 262144 | 1988
| PP |  | Oprava součástí čelisťového závěru výhybky jednoduché závorovací tyč soustavy S49 Poznámka: 1. V cenách jsou započteny náklady na opravu a vymezení vůlí, přezkoušení chodu výhybky, provedení západkové zkoušky a ošetření kluzných částí mazivem. 2. V cenách nejsou obsaženy náklady na dodávku materiálu. | [15 empty] | PP | 0
995 | K | 5911543040 | Oprava součástí čelisťového závěru výhybky jednoduché závorovací tyč soustavy T | kus | 1 | 1340 | 1340 | Sborník UOŽI 01 2025 |  |  | základní | 0 | 0 | 0 | 0 | 0 | 0 | 262144 | K | 0 | ROZPOCET | 1340 | 0 | 0 | 0 | 0 | 1 | 1340 | 262144 | 1990
| PP |  | Oprava součástí čelisťového závěru výhybky jednoduché závorovací tyč soustavy T Poznámka: 1. V cenách jsou započteny náklady na opravu a vymezení vůlí, přezkoušení chodu výhybky, provedení západkové zkoušky a ošetření kluzných částí mazivem. 2. V cenách nejsou obsaženy náklady na dodávku materiálu. | [15 empty] | PP | 0
996 | K | 5911569010 | Demontáž čelisťového závěru výhybky křižovatkové celé soustavy UIC60 | kus | 1 | 3710 | 3710 | Sborník UOŽI 01 2025 |  |  | základní | 0 | 0 | 0 | 0 | 0 | 0 | 262144 | K | 0 | ROZPOCET | 3710 | 0 | 0 | 0 | 0 | 1 | 3710 | 262144 | 1992
| PP |  | Demontáž čelisťového závěru výhybky křižovatkové celé soustavy UIC60 Poznámka: 1. V cenách jsou započteny náklady na demontáž a naložení na dopravní prostředek. | [15 empty] | PP | 0
997 | K | 5911569020 | Demontáž čelisťového závěru výhybky křižovatkové celé soustavy R65 | kus | 1 | 3710 | 3710 | Sborník UOŽI 01 2025 |  |  | základní | 0 | 0 | 0 | 0 | 0 | 0 | 262144 | K | 0 | ROZPOCET | 3710 | 0 | 0 | 0 | 0 | 1 | 3710 | 262144 | 1994
| PP |  | Demontáž čelisťového závěru výhybky křižovatkové celé soustavy R65 Poznámka: 1. V cenách jsou započteny náklady na demontáž a naložení na dopravní prostředek. | [15 empty] | PP | 0
998 | K | 5911569030 | Demontáž čelisťového závěru výhybky křižovatkové celé soustavy S49 | kus | 1 | 3710 | 3710 | Sborník UOŽI 01 2025 |  |  | základní | 0 | 0 | 0 | 0 | 0 | 0 | 262144 | K | 0 | ROZPOCET | 3710 | 0 | 0 | 0 | 0 | 1 | 3710 | 262144 | 1996
| PP |  | Demontáž čelisťového závěru výhybky křižovatkové celé soustavy S49 Poznámka: 1. V cenách jsou započteny náklady na demontáž a naložení na dopravní prostředek. | [15 empty] | PP | 0
999 | K | 5911569040 | Demontáž čelisťového závěru výhybky křižovatkové celé soustavy T | kus | 1 | 3710 | 3710 | Sborník UOŽI 01 2025 |  |  | základní | 0 | 0 | 0 | 0 | 0 | 0 | 262144 | K | 0 | ROZPOCET | 3710 | 0 | 0 | 0 | 0 | 1 | 3710 | 262144 | 1998
| PP |  | Demontáž čelisťového závěru výhybky křižovatkové celé soustavy T Poznámka: 1. V cenách jsou započteny náklady na demontáž a naložení na dopravní prostředek. | [15 empty] | PP | 0
1000 | K | 5911569110 | Demontáž čelisťového závěru výhybky křižovatkové poloviční soustavy UIC60 | kus | 1 | 4040 | 4040 | Sborník UOŽI 01 2025 |  |  | základní | 0 | 0 | 0 | 0 | 0 | 0 | 262144 | K | 0 | ROZPOCET | 4040 | 0 | 0 | 0 | 0 | 1 | 4040 | 262144 | 2000
| PP |  | Demontáž čelisťového závěru výhybky křižovatkové poloviční soustavy UIC60 Poznámka: 1. V cenách jsou započteny náklady na demontáž a naložení na dopravní prostředek. | [15 empty] | PP | 0
1001 | K | 5911569120 | Demontáž čelisťového závěru výhybky křižovatkové poloviční soustavy R65 | kus | 1 | 4040 | 4040 | Sborník UOŽI 01 2025 |  |  | základní | 0 | 0 | 0 | 0 | 0 | 0 | 262144 | K | 0 | ROZPOCET | 4040 | 0 | 0 | 0 | 0 | 1 | 4040 | 262144 | 2002
| PP |  | Demontáž čelisťového závěru výhybky křižovatkové poloviční soustavy R65 Poznámka: 1. V cenách jsou započteny náklady na demontáž a naložení na dopravní prostředek. | [15 empty] | PP | 0
1002 | K | 5911569130 | Demontáž čelisťového závěru výhybky křižovatkové poloviční soustavy S49 | kus | 1 | 3630 | 3630 | Sborník UOŽI 01 2025 |  |  | základní | 0 | 0 | 0 | 0 | 0 | 0 | 262144 | K | 0 | ROZPOCET | 3630 | 0 | 0 | 0 | 0 | 1 | 3630 | 262144 | 2004
| PP |  | Demontáž čelisťového závěru výhybky křižovatkové poloviční soustavy S49 Poznámka: 1. V cenách jsou započteny náklady na demontáž a naložení na dopravní prostředek. | [15 empty] | PP | 0
1003 | K | 5911569140 | Demontáž čelisťového závěru výhybky křižovatkové poloviční soustavy T | kus | 1 | 3630 | 3630 | Sborník UOŽI 01 2025 |  |  | základní | 0 | 0 | 0 | 0 | 0 | 0 | 262144 | K | 0 | ROZPOCET | 3630 | 0 | 0 | 0 | 0 | 1 | 3630 | 262144 | 2006
| PP |  | Demontáž čelisťového závěru výhybky křižovatkové poloviční soustavy T Poznámka: 1. V cenách jsou započteny náklady na demontáž a naložení na dopravní prostředek. | [15 empty] | PP | 0
1004 | K | 5911571010 | Montáž čelisťového závěru výhybky křižovatkové soustavy UIC60 | kus | 1 | 5560 | 5560 | Sborník UOŽI 01 2025 |  |  | základní | 0 | 0 | 0 | 0 | 0 | 0 | 262144 | K | 0 | ROZPOCET | 5560 | 0 | 0 | 0 | 0 | 1 | 5560 | 262144 | 2008
| PP |  | Montáž čelisťového závěru výhybky křižovatkové soustavy UIC60 Poznámka: 1. V cenách jsou započteny náklady na montáž, přezkoušení chodu výhybky, provedení západkové zkoušky a ošetření kluzných částí závěru mazivem. 2. V cenách nejsou obsaženy náklady na dodávku materiálu. | [15 empty] | PP | 0
1005 | K | 5911571020 | Montáž čelisťového závěru výhybky křižovatkové soustavy R65 | kus | 1 | 5560 | 5560 | Sborník UOŽI 01 2025 |  |  | základní | 0 | 0 | 0 | 0 | 0 | 0 | 262144 | K | 0 | ROZPOCET | 5560 | 0 | 0 | 0 | 0 | 1 | 5560 | 262144 | 2010
| PP |  | Montáž čelisťového závěru výhybky křižovatkové soustavy R65 Poznámka: 1. V cenách jsou započteny náklady na montáž, přezkoušení chodu výhybky, provedení západkové zkoušky a ošetření kluzných částí závěru mazivem. 2. V cenách nejsou obsaženy náklady na dodávku materiálu. | [15 empty] | PP | 0
1006 | K | 5911571030 | Montáž čelisťového závěru výhybky křižovatkové soustavy S49 | kus | 1 | 5560 | 5560 | Sborník UOŽI 01 2025 |  |  | základní | 0 | 0 | 0 | 0 | 0 | 0 | 262144 | K | 0 | ROZPOCET | 5560 | 0 | 0 | 0 | 0 | 1 | 5560 | 262144 | 2012
| PP |  | Montáž čelisťového závěru výhybky křižovatkové soustavy S49 Poznámka: 1. V cenách jsou započteny náklady na montáž, přezkoušení chodu výhybky, provedení západkové zkoušky a ošetření kluzných částí závěru mazivem. 2. V cenách nejsou obsaženy náklady na dodávku materiálu. | [15 empty] | PP | 0
1007 | K | 5911571040 | Montáž čelisťového závěru výhybky křižovatkové soustavy T | kus | 1 | 5560 | 5560 | Sborník UOŽI 01 2025 |  |  | základní | 0 | 0 | 0 | 0 | 0 | 0 | 262144 | K | 0 | ROZPOCET | 5560 | 0 | 0 | 0 | 0 | 1 | 5560 | 262144 | 2014
| PP |  | Montáž čelisťového závěru výhybky křižovatkové soustavy T Poznámka: 1. V cenách jsou započteny náklady na montáž, přezkoušení chodu výhybky, provedení západkové zkoušky a ošetření kluzných částí závěru mazivem. 2. V cenách nejsou obsaženy náklady na dodávku materiálu. | [15 empty] | PP | 0
1008 | K | 5911571110 | Montáž čelisťového závěru výhybky křižovatkové poloviční soustavy UIC60 | kus | 1 | 6060 | 6060 | Sborník UOŽI 01 2025 |  |  | základní | 0 | 0 | 0 | 0 | 0 | 0 | 262144 | K | 0 | ROZPOCET | 6060 | 0 | 0 | 0 | 0 | 1 | 6060 | 262144 | 2016
| PP |  | Montáž čelisťového závěru výhybky křižovatkové poloviční soustavy UIC60 Poznámka: 1. V cenách jsou započteny náklady na montáž, přezkoušení chodu výhybky, provedení západkové zkoušky a ošetření kluzných částí závěru mazivem. 2. V cenách nejsou obsaženy náklady na dodávku materiálu. | [15 empty] | PP | 0
1009 | K | 5911571120 | Montáž čelisťového závěru výhybky křižovatkové poloviční soustavy R65 | kus | 1 | 6060 | 6060 | Sborník UOŽI 01 2025 |  |  | základní | 0 | 0 | 0 | 0 | 0 | 0 | 262144 | K | 0 | ROZPOCET | 6060 | 0 | 0 | 0 | 0 | 1 | 6060 | 262144 | 2018
| PP |  | Montáž čelisťového závěru výhybky křižovatkové poloviční soustavy R65 Poznámka: 1. V cenách jsou započteny náklady na montáž, přezkoušení chodu výhybky, provedení západkové zkoušky a ošetření kluzných částí závěru mazivem. 2. V cenách nejsou obsaženy náklady na dodávku materiálu. | [15 empty] | PP | 0
1010 | K | 5911571130 | Montáž čelisťového závěru výhybky křižovatkové poloviční soustavy S49 | kus | 1 | 5450 | 5450 | Sborník UOŽI 01 2025 |  |  | základní | 0 | 0 | 0 | 0 | 0 | 0 | 262144 | K | 0 | ROZPOCET | 5450 | 0 | 0 | 0 | 0 | 1 | 5450 | 262144 | 2020
| PP |  | Montáž čelisťového závěru výhybky křižovatkové poloviční soustavy S49 Poznámka: 1. V cenách jsou započteny náklady na montáž, přezkoušení chodu výhybky, provedení západkové zkoušky a ošetření kluzných částí závěru mazivem. 2. V cenách nejsou obsaženy náklady na dodávku materiálu. | [15 empty] | PP | 0
1011 | K | 5911571140 | Montáž čelisťového závěru výhybky křižovatkové poloviční soustavy T | kus | 1 | 5450 | 5450 | Sborník UOŽI 01 2025 |  |  | základní | 0 | 0 | 0 | 0 | 0 | 0 | 262144 | K | 0 | ROZPOCET | 5450 | 0 | 0 | 0 | 0 | 1 | 5450 | 262144 | 2022
| PP |  | Montáž čelisťového závěru výhybky křižovatkové poloviční soustavy T Poznámka: 1. V cenách jsou započteny náklady na montáž, přezkoušení chodu výhybky, provedení západkové zkoušky a ošetření kluzných částí závěru mazivem. 2. V cenách nejsou obsaženy náklady na dodávku materiálu. | [15 empty] | PP | 0
1012 | K | 5911593010 | Demontáž čelisťového závěru srdcovky dvojité s PHS soustavy UIC60 | kus | 1 | 6980 | 6980 | Sborník UOŽI 01 2025 |  |  | základní | 0 | 0 | 0 | 0 | 0 | 0 | 262144 | K | 0 | ROZPOCET | 6980 | 0 | 0 | 0 | 0 | 1 | 6980 | 262144 | 2024
| PP |  | Demontáž čelisťového závěru srdcovky dvojité s PHS soustavy UIC60 Poznámka: 1. V cenách jsou započteny náklady na demontáž a naložení na dopravní prostředek. | [15 empty] | PP | 0
1013 | K | 5911593020 | Demontáž čelisťového závěru srdcovky dvojité s PHS soustavy R65 | kus | 1 | 6980 | 6980 | Sborník UOŽI 01 2025 |  |  | základní | 0 | 0 | 0 | 0 | 0 | 0 | 262144 | K | 0 | ROZPOCET | 6980 | 0 | 0 | 0 | 0 | 1 | 6980 | 262144 | 2026
| PP |  | Demontáž čelisťového závěru srdcovky dvojité s PHS soustavy R65 Poznámka: 1. V cenách jsou započteny náklady na demontáž a naložení na dopravní prostředek. | [15 empty] | PP | 0
1014 | K | 5911593030 | Demontáž čelisťového závěru srdcovky dvojité s PHS soustavy S49 | kus | 1 | 6910 | 6910 | Sborník UOŽI 01 2025 |  |  | základní | 0 | 0 | 0 | 0 | 0 | 0 | 262144 | K | 0 | ROZPOCET | 6910 | 0 | 0 | 0 | 0 | 1 | 6910 | 262144 | 2028
| PP |  | Demontáž čelisťového závěru srdcovky dvojité s PHS soustavy S49 Poznámka: 1. V cenách jsou započteny náklady na demontáž a naložení na dopravní prostředek. | [15 empty] | PP | 0
1015 | K | 5911593110 | Demontáž čelisťového závěru srdcovky dvojité s PHS poloviční soustavy UIC60 | kus | 1 | 4650 | 4650 | Sborník UOŽI 01 2025 |  |  | základní | 0 | 0 | 0 | 0 | 0 | 0 | 262144 | K | 0 | ROZPOCET | 4650 | 0 | 0 | 0 | 0 | 1 | 4650 | 262144 | 2030
| PP |  | Demontáž čelisťového závěru srdcovky dvojité s PHS poloviční soustavy UIC60 Poznámka: 1. V cenách jsou započteny náklady na demontáž a naložení na dopravní prostředek. | [15 empty] | PP | 0
1016 | K | 5911593120 | Demontáž čelisťového závěru srdcovky dvojité s PHS poloviční soustavy S49 | kus | 1 | 4650 | 4650 | Sborník UOŽI 01 2025 |  |  | základní | 0 | 0 | 0 | 0 | 0 | 0 | 262144 | K | 0 | ROZPOCET | 4650 | 0 | 0 | 0 | 0 | 1 | 4650 | 262144 | 2032
| PP |  | Demontáž čelisťového závěru srdcovky dvojité s PHS poloviční soustavy S49 Poznámka: 1. V cenách jsou započteny náklady na demontáž a naložení na dopravní prostředek. | [15 empty] | PP | 0
1017 | K | 5911595010 | Montáž čelisťového závěru srdcovky dvojité s PHS soustavy UIC60 | kus | 1 | 10500 | 10500 | Sborník UOŽI 01 2025 |  |  | základní | 0 | 0 | 0 | 0 | 0 | 0 | 262144 | K | 0 | ROZPOCET | 10500 | 0 | 0 | 0 | 0 | 1 | 10500 | 262144 | 2034
| PP |  | Montáž čelisťového závěru srdcovky dvojité s PHS soustavy UIC60 Poznámka: 1. V cenách jsou započteny náklady na montáž, přezkoušení chodu výhybky, provedení západkové zkoušky a ošetření kluzných částí výhybky mazivem. 2. V cenách nejsou obsaženy náklady na dodávku materiálu. | [15 empty] | PP | 0
1018 | K | 5911595020 | Montáž čelisťového závěru srdcovky dvojité s PHS soustavy R65 | kus | 1 | 10500 | 10500 | Sborník UOŽI 01 2025 |  |  | základní | 0 | 0 | 0 | 0 | 0 | 0 | 262144 | K | 0 | ROZPOCET | 10500 | 0 | 0 | 0 | 0 | 1 | 10500 | 262144 | 2036
| PP |  | Montáž čelisťového závěru srdcovky dvojité s PHS soustavy R65 Poznámka: 1. V cenách jsou započteny náklady na montáž, přezkoušení chodu výhybky, provedení západkové zkoušky a ošetření kluzných částí výhybky mazivem. 2. V cenách nejsou obsaženy náklady na dodávku materiálu. | [15 empty] | PP | 0
1019 | K | 5911595030 | Montáž čelisťového závěru srdcovky dvojité s PHS soustavy S49 | kus | 1 | 10400 | 10400 | Sborník UOŽI 01 2025 |  |  | základní | 0 | 0 | 0 | 0 | 0 | 0 | 262144 | K | 0 | ROZPOCET | 10400 | 0 | 0 | 0 | 0 | 1 | 10400 | 262144 | 2038
| PP |  | Montáž čelisťového závěru srdcovky dvojité s PHS soustavy S49 Poznámka: 1. V cenách jsou započteny náklady na montáž, přezkoušení chodu výhybky, provedení západkové zkoušky a ošetření kluzných částí výhybky mazivem. 2. V cenách nejsou obsaženy náklady na dodávku materiálu. | [15 empty] | PP | 0
1020 | K | 5911629010 | Montáž jednoduché výhybky na úložišti dřevěné pražce soustavy UIC60 | m | 10 | 2420 | 24200 | Sborník UOŽI 01 2025 |  |  | základní | 0 | 0 | 0 | 0 | 0 | 0 | 262144 | K | 0 | ROZPOCET | 24200 | 0 | 0 | 0 | 0 | 1 | 24200 | 262144 | 2040
| PP |  | Montáž jednoduché výhybky na úložišti dřevěné pražce soustavy UIC60 Poznámka: 1. V cenách jsou započteny náklady na zřízení montážní plochy, manipulaci, nanesení součástí, montáž podle montážního plánu, přezkoušení doléhání jazyků a ošetření kluzných částí výhybky mazivem. Demontáž součástí před položením. 2. V cenách nejsou obsaženy náklady na dodávku materiálu. | [15 empty] | PP | 0
1021 | K | 5911629030 | Montáž jednoduché výhybky na úložišti dřevěné pražce soustavy R65 | m | 40 | 2420 | 96800 | Sborník UOŽI 01 2025 |  |  | základní | 0 | 0 | 0 | 0 | 0 | 0 | 262144 | K | 0 | ROZPOCET | 96800 | 0 | 0 | 0 | 0 | 1 | 96800 | 262144 | 2042
| PP |  | Montáž jednoduché výhybky na úložišti dřevěné pražce soustavy R65 Poznámka: 1. V cenách jsou započteny náklady na zřízení montážní plochy, manipulaci, nanesení součástí, montáž podle montážního plánu, přezkoušení doléhání jazyků a ošetření kluzných částí výhybky mazivem. Demontáž součástí před položením. 2. V cenách nejsou obsaženy náklady na dodávku materiálu. | [15 empty] | PP | 0
1022 | K | 5911629040 | Montáž jednoduché výhybky na úložišti dřevěné pražce soustavy S49 | m | 200 | 2040 | 408000 | Sborník UOŽI 01 2025 |  |  | základní | 0 | 0 | 0 | 0 | 0 | 0 | 262144 | K | 0 | ROZPOCET | 408000 | 0 | 0 | 0 | 0 | 1 | 408000 | 262144 | 2044
| PP |  | Montáž jednoduché výhybky na úložišti dřevěné pražce soustavy S49 Poznámka: 1. V cenách jsou započteny náklady na zřízení montážní plochy, manipulaci, nanesení součástí, montáž podle montážního plánu, přezkoušení doléhání jazyků a ošetření kluzných částí výhybky mazivem. Demontáž součástí před položením. 2. V cenách nejsou obsaženy náklady na dodávku materiálu. | [15 empty] | PP | 0
1023 | K | 5911629050 | Montáž jednoduché výhybky na úložišti dřevěné pražce soustavy T | m | 10 | 2050 | 20500 | Sborník UOŽI 01 2025 |  |  | základní | 0 | 0 | 0 | 0 | 0 | 0 | 262144 | K | 0 | ROZPOCET | 20500 | 0 | 0 | 0 | 0 | 1 | 20500 | 262144 | 2046
| PP |  | Montáž jednoduché výhybky na úložišti dřevěné pražce soustavy T Poznámka: 1. V cenách jsou započteny náklady na zřízení montážní plochy, manipulaci, nanesení součástí, montáž podle montážního plánu, přezkoušení doléhání jazyků a ošetření kluzných částí výhybky mazivem. Demontáž součástí před položením. 2. V cenách nejsou obsaženy náklady na dodávku materiálu. | [15 empty] | PP | 0
1024 | K | 5911633010 | Montáž křižovatkové výhybky na úložišti dřevěné pražce soustavy UIC60 | m | 10 | 2000 | 20000 | Sborník UOŽI 01 2025 |  |  | základní | 0 | 0 | 0 | 0 | 0 | 0 | 262144 | K | 0 | ROZPOCET | 20000 | 0 | 0 | 0 | 0 | 1 | 20000 | 262144 | 2048
| PP |  | Montáž křižovatkové výhybky na úložišti dřevěné pražce soustavy UIC60 Poznámka: 1. V cenách jsou započteny náklady na zřízení montážní plochy, manipulaci, nanesení součástí, montáž podle montážního plánu, přezkoušení doléhání jazyků a ošetření kluzných částí výhybky mazivem. Demontáž součástí před položením. 2. V cenách nejsou obsaženy náklady na dodávku materiálu. | [15 empty] | PP | 0
1025 | K | 5911633030 | Montáž křižovatkové výhybky na úložišti dřevěné pražce soustavy R65 | m | 40 | 2000 | 80000 | Sborník UOŽI 01 2025 |  |  | základní | 0 | 0 | 0 | 0 | 0 | 0 | 262144 | K | 0 | ROZPOCET | 80000 | 0 | 0 | 0 | 0 | 1 | 80000 | 262144 | 2050
| PP |  | Montáž křižovatkové výhybky na úložišti dřevěné pražce soustavy R65 Poznámka: 1. V cenách jsou započteny náklady na zřízení montážní plochy, manipulaci, nanesení součástí, montáž podle montážního plánu, přezkoušení doléhání jazyků a ošetření kluzných částí výhybky mazivem. Demontáž součástí před položením. 2. V cenách nejsou obsaženy náklady na dodávku materiálu. | [15 empty] | PP | 0
1026 | K | 5911633040 | Montáž křižovatkové výhybky na úložišti dřevěné pražce soustavy S49 | m | 100 | 1680 | 168000 | Sborník UOŽI 01 2025 |  |  | základní | 0 | 0 | 0 | 0 | 0 | 0 | 262144 | K | 0 | ROZPOCET | 168000 | 0 | 0 | 0 | 0 | 1 | 168000 | 262144 | 2052
| PP |  | Montáž křižovatkové výhybky na úložišti dřevěné pražce soustavy S49 Poznámka: 1. V cenách jsou započteny náklady na zřízení montážní plochy, manipulaci, nanesení součástí, montáž podle montážního plánu, přezkoušení doléhání jazyků a ošetření kluzných částí výhybky mazivem. Demontáž součástí před položením. 2. V cenách nejsou obsaženy náklady na dodávku materiálu. | [15 empty] | PP | 0
1027 | K | 5911633050 | Montáž křižovatkové výhybky na úložišti dřevěné pražce soustavy T | m | 10 | 1690 | 16900 | Sborník UOŽI 01 2025 |  |  | základní | 0 | 0 | 0 | 0 | 0 | 0 | 262144 | K | 0 | ROZPOCET | 16900 | 0 | 0 | 0 | 0 | 1 | 16900 | 262144 | 2054
| PP |  | Montáž křižovatkové výhybky na úložišti dřevěné pražce soustavy T Poznámka: 1. V cenách jsou započteny náklady na zřízení montážní plochy, manipulaci, nanesení součástí, montáž podle montážního plánu, přezkoušení doléhání jazyků a ošetření kluzných částí výhybky mazivem. Demontáž součástí před položením. 2. V cenách nejsou obsaženy náklady na dodávku materiálu. | [15 empty] | PP | 0
1028 | K | 5911641010 | Montáž jednoduché výhybky v ose koleje dřevěné pražce soustavy UIC60 | m | 10 | 2190 | 21900 | Sborník UOŽI 01 2025 |  |  | základní | 0 | 0 | 0 | 0 | 0 | 0 | 262144 | K | 0 | ROZPOCET | 21900 | 0 | 0 | 0 | 0 | 1 | 21900 | 262144 | 2056
| PP |  | Montáž jednoduché výhybky v ose koleje dřevěné pražce soustavy UIC60 Poznámka: 1. V cenách jsou započteny náklady na manipulaci na pražcovém podloží, nanesení součástí, montáž podle montážního plánu, přezkoušení doléhání jazyků a ošetření součástí mazivem. Demontáž součástí před položením. 2. V cenách nejsou obsaženy náklady na dodávku materiálu. | [15 empty] | PP | 0
1029 | K | 5911641030 | Montáž jednoduché výhybky v ose koleje dřevěné pražce soustavy R65 | m | 40 | 2190 | 87600 | Sborník UOŽI 01 2025 |  |  | základní | 0 | 0 | 0 | 0 | 0 | 0 | 262144 | K | 0 | ROZPOCET | 87600 | 0 | 0 | 0 | 0 | 1 | 87600 | 262144 | 2058
| PP |  | Montáž jednoduché výhybky v ose koleje dřevěné pražce soustavy R65 Poznámka: 1. V cenách jsou započteny náklady na manipulaci na pražcovém podloží, nanesení součástí, montáž podle montážního plánu, přezkoušení doléhání jazyků a ošetření součástí mazivem. Demontáž součástí před položením. 2. V cenách nejsou obsaženy náklady na dodávku materiálu. | [15 empty] | PP | 0
1030 | K | 5911641040 | Montáž jednoduché výhybky v ose koleje dřevěné pražce soustavy S49 | m | 200 | 1840 | 368000 | Sborník UOŽI 01 2025 |  |  | základní | 0 | 0 | 0 | 0 | 0 | 0 | 262144 | K | 0 | ROZPOCET | 368000 | 0 | 0 | 0 | 0 | 1 | 368000 | 262144 | 2060
| PP |  | Montáž jednoduché výhybky v ose koleje dřevěné pražce soustavy S49 Poznámka: 1. V cenách jsou započteny náklady na manipulaci na pražcovém podloží, nanesení součástí, montáž podle montážního plánu, přezkoušení doléhání jazyků a ošetření součástí mazivem. Demontáž součástí před položením. 2. V cenách nejsou obsaženy náklady na dodávku materiálu. | [15 empty] | PP | 0
1031 | K | 5911641050 | Montáž jednoduché výhybky v ose koleje dřevěné pražce soustavy T | m | 40 | 1850 | 74000 | Sborník UOŽI 01 2025 |  |  | základní | 0 | 0 | 0 | 0 | 0 | 0 | 262144 | K | 0 | ROZPOCET | 74000 | 0 | 0 | 0 | 0 | 1 | 74000 | 262144 | 2062
| PP |  | Montáž jednoduché výhybky v ose koleje dřevěné pražce soustavy T Poznámka: 1. V cenách jsou započteny náklady na manipulaci na pražcovém podloží, nanesení součástí, montáž podle montážního plánu, přezkoušení doléhání jazyků a ošetření součástí mazivem. Demontáž součástí před položením. 2. V cenách nejsou obsaženy náklady na dodávku materiálu. | [15 empty] | PP | 0
1032 | K | 5911645010 | Montáž křižovatkové výhybky v ose koleje dřevěné pražce soustavy UIC60 | m | 10 | 3090 | 30900 | Sborník UOŽI 01 2025 |  |  | základní | 0 | 0 | 0 | 0 | 0 | 0 | 262144 | K | 0 | ROZPOCET | 30900 | 0 | 0 | 0 | 0 | 1 | 30900 | 262144 | 2064
| PP |  | Montáž křižovatkové výhybky v ose koleje dřevěné pražce soustavy UIC60 Poznámka: 1. V cenách jsou započteny náklady na manipulaci na pražcovém podloží, nanesení součástí, montáž podle montážního plánu, přezkoušení doléhání jazyků a ošetření součástí mazivem. Demontáž součástí před položením. 2. V cenách nejsou obsaženy náklady na dodávku materiálu. | [15 empty] | PP | 0
1033 | K | 5911645030 | Montáž křižovatkové výhybky v ose koleje dřevěné pražce soustavy R65 | m | 40 | 3090 | 123600 | Sborník UOŽI 01 2025 |  |  | základní | 0 | 0 | 0 | 0 | 0 | 0 | 262144 | K | 0 | ROZPOCET | 123600 | 0 | 0 | 0 | 0 | 1 | 123600 | 262144 | 2066
| PP |  | Montáž křižovatkové výhybky v ose koleje dřevěné pražce soustavy R65 Poznámka: 1. V cenách jsou započteny náklady na manipulaci na pražcovém podloží, nanesení součástí, montáž podle montážního plánu, přezkoušení doléhání jazyků a ošetření součástí mazivem. Demontáž součástí před položením. 2. V cenách nejsou obsaženy náklady na dodávku materiálu. | [15 empty] | PP | 0
1034 | K | 5911645040 | Montáž křižovatkové výhybky v ose koleje dřevěné pražce soustavy S49 | m | 100 | 2620 | 262000 | Sborník UOŽI 01 2025 |  |  | základní | 0 | 0 | 0 | 0 | 0 | 0 | 262144 | K | 0 | ROZPOCET | 262000 | 0 | 0 | 0 | 0 | 1 | 262000 | 262144 | 2068
| PP |  | Montáž křižovatkové výhybky v ose koleje dřevěné pražce soustavy S49 Poznámka: 1. V cenách jsou započteny náklady na manipulaci na pražcovém podloží, nanesení součástí, montáž podle montážního plánu, přezkoušení doléhání jazyků a ošetření součástí mazivem. Demontáž součástí před položením. 2. V cenách nejsou obsaženy náklady na dodávku materiálu. | [15 empty] | PP | 0
1035 | K | 5911655030 | Demontáž jednoduché výhybky na úložišti dřevěné pražce soustavy R65 | m | 40 | 857 | 34280 | Sborník UOŽI 01 2025 |  |  | základní | 0 | 0 | 0 | 0 | 0 | 0 | 262144 | K | 0 | ROZPOCET | 34280 | 0 | 0 | 0 | 0 | 1 | 34280 | 262144 | 2070
| PP |  | Demontáž jednoduché výhybky na úložišti dřevěné pražce soustavy R65 Poznámka: 1. V cenách jsou započteny náklady na demontáž do součástí, manipulaci, naložení na dopravní prostředek a uložení vyzískaného materiálu na úložišti. | [15 empty] | PP | 0
1036 | K | 5911655040 | Demontáž jednoduché výhybky na úložišti dřevěné pražce soustavy S49 | m | 200 | 569 | 113800 | Sborník UOŽI 01 2025 |  |  | základní | 0 | 0 | 0 | 0 | 0 | 0 | 262144 | K | 0 | ROZPOCET | 113800 | 0 | 0 | 0 | 0 | 1 | 113800 | 262144 | 2072
| PP |  | Demontáž jednoduché výhybky na úložišti dřevěné pražce soustavy S49 Poznámka: 1. V cenách jsou započteny náklady na demontáž do součástí, manipulaci, naložení na dopravní prostředek a uložení vyzískaného materiálu na úložišti. | [15 empty] | PP | 0
1037 | K | 5911655050 | Demontáž jednoduché výhybky na úložišti dřevěné pražce soustavy T | m | 100 | 649 | 64900 | Sborník UOŽI 01 2025 |  |  | základní | 0 | 0 | 0 | 0 | 0 | 0 | 262144 | K | 0 | ROZPOCET | 64900 | 0 | 0 | 0 | 0 | 1 | 64900 | 262144 | 2074
| PP |  | Demontáž jednoduché výhybky na úložišti dřevěné pražce soustavy T Poznámka: 1. V cenách jsou započteny náklady na demontáž do součástí, manipulaci, naložení na dopravní prostředek a uložení vyzískaného materiálu na úložišti. | [15 empty] | PP | 0
1038 | K | 5911655060 | Demontáž jednoduché výhybky na úložišti dřevěné pražce soustavy A | m | 20 | 641 | 12820 | Sborník UOŽI 01 2025 |  |  | základní | 0 | 0 | 0 | 0 | 0 | 0 | 262144 | K | 0 | ROZPOCET | 12820 | 0 | 0 | 0 | 0 | 1 | 12820 | 262144 | 2076
| PP |  | Demontáž jednoduché výhybky na úložišti dřevěné pražce soustavy A Poznámka: 1. V cenách jsou započteny náklady na demontáž do součástí, manipulaci, naložení na dopravní prostředek a uložení vyzískaného materiálu na úložišti. | [15 empty] | PP | 0
1039 | K | 5911655210 | Demontáž jednoduché výhybky na úložišti ocelové pražce válcované soustavy T | m | 20 | 399 | 7980 | Sborník UOŽI 01 2025 |  |  | základní | 0 | 0 | 0 | 0 | 0 | 0 | 262144 | K | 0 | ROZPOCET | 7980 | 0 | 0 | 0 | 0 | 1 | 7980 | 262144 | 2078
| PP |  | Demontáž jednoduché výhybky na úložišti ocelové pražce válcované soustavy T Poznámka: 1. V cenách jsou započteny náklady na demontáž do součástí, manipulaci, naložení na dopravní prostředek a uložení vyzískaného materiálu na úložišti. | [15 empty] | PP | 0
1040 | K | 5911655220 | Demontáž jednoduché výhybky na úložišti ocelové pražce válcované soustavy A | m | 20 | 392 | 7840 | Sborník UOŽI 01 2025 |  |  | základní | 0 | 0 | 0 | 0 | 0 | 0 | 262144 | K | 0 | ROZPOCET | 7840 | 0 | 0 | 0 | 0 | 1 | 7840 | 262144 | 2080
| PP |  | Demontáž jednoduché výhybky na úložišti ocelové pražce válcované soustavy A Poznámka: 1. V cenách jsou započteny náklady na demontáž do součástí, manipulaci, naložení na dopravní prostředek a uložení vyzískaného materiálu na úložišti. | [15 empty] | PP | 0
1041 | K | 5911661030 | Demontáž křižovatkové výhybky na úložišti dřevěné pražce soustavy R65 | m | 40 | 889 | 35560 | Sborník UOŽI 01 2025 |  |  | základní | 0 | 0 | 0 | 0 | 0 | 0 | 262144 | K | 0 | ROZPOCET | 35560 | 0 | 0 | 0 | 0 | 1 | 35560 | 262144 | 2082
| PP |  | Demontáž křižovatkové výhybky na úložišti dřevěné pražce soustavy R65 Poznámka: 1. V cenách jsou započteny náklady na demontáž do součástí včetně závěrů, manipulaci, naložení na dopravní prostředek a uložení vyzískaného materiálu na úložišti. | [15 empty] | PP | 0
1042 | K | 5911661040 | Demontáž křižovatkové výhybky na úložišti dřevěné pražce soustavy S49 | m | 100 | 738 | 73800 | Sborník UOŽI 01 2025 |  |  | základní | 0 | 0 | 0 | 0 | 0 | 0 | 262144 | K | 0 | ROZPOCET | 73800 | 0 | 0 | 0 | 0 | 1 | 73800 | 262144 | 2084
| PP |  | Demontáž křižovatkové výhybky na úložišti dřevěné pražce soustavy S49 Poznámka: 1. V cenách jsou započteny náklady na demontáž do součástí včetně závěrů, manipulaci, naložení na dopravní prostředek a uložení vyzískaného materiálu na úložišti. | [15 empty] | PP | 0
1043 | K | 5911661050 | Demontáž křižovatkové výhybky na úložišti dřevěné pražce soustavy T | m | 40 | 1030 | 41200 | Sborník UOŽI 01 2025 |  |  | základní | 0 | 0 | 0 | 0 | 0 | 0 | 262144 | K | 0 | ROZPOCET | 41200 | 0 | 0 | 0 | 0 | 1 | 41200 | 262144 | 2086
| PP |  | Demontáž křižovatkové výhybky na úložišti dřevěné pražce soustavy T Poznámka: 1. V cenách jsou započteny náklady na demontáž do součástí včetně závěrů, manipulaci, naložení na dopravní prostředek a uložení vyzískaného materiálu na úložišti. | [15 empty] | PP | 0
1044 | K | 5911671010 | Příplatek za demontáž v ose koleje výhybky jednoduché pražce dřevěné soustavy UIC60 | m | 40 | 80.6 | 3224 | Sborník UOŽI 01 2025 |  |  | základní | 0 | 0 | 0 | 0 | 0 | 0 | 262144 | K | 0 | ROZPOCET | 3224 | 0 | 0 | 0 | 0 | 1 | 3224 | 262144 | 2088
| PP |  | Příplatek za demontáž v ose koleje výhybky jednoduché pražce dřevěné soustavy UIC60 Poznámka: 1. V cenách jsou započteny náklady za obtížnost demontáže v ose koleje. | [15 empty] | PP | 0
1045 | K | 5911671030 | Příplatek za demontáž v ose koleje výhybky jednoduché pražce dřevěné soustavy R65 | m | 40 | 81.3 | 3252 | Sborník UOŽI 01 2025 |  |  | základní | 0 | 0 | 0 | 0 | 0 | 0 | 262144 | K | 0 | ROZPOCET | 3252 | 0 | 0 | 0 | 0 | 1 | 3252 | 262144 | 2090
| PP |  | Příplatek za demontáž v ose koleje výhybky jednoduché pražce dřevěné soustavy R65 Poznámka: 1. V cenách jsou započteny náklady za obtížnost demontáže v ose koleje. | [15 empty] | PP | 0
1046 | K | 5911671040 | Příplatek za demontáž v ose koleje výhybky jednoduché pražce dřevěné soustavy S49 | m | 200 | 56.2 | 11240 | Sborník UOŽI 01 2025 |  |  | základní | 0 | 0 | 0 | 0 | 0 | 0 | 262144 | K | 0 | ROZPOCET | 11240 | 0 | 0 | 0 | 0 | 1 | 11240 | 262144 | 2092
| PP |  | Příplatek za demontáž v ose koleje výhybky jednoduché pražce dřevěné soustavy S49 Poznámka: 1. V cenách jsou započteny náklady za obtížnost demontáže v ose koleje. | [15 empty] | PP | 0
1047 | K | 5911671050 | Příplatek za demontáž v ose koleje výhybky jednoduché pražce dřevěné soustavy T | m | 40 | 63.4 | 2536 | Sborník UOŽI 01 2025 |  |  | základní | 0 | 0 | 0 | 0 | 0 | 0 | 262144 | K | 0 | ROZPOCET | 2536 | 0 | 0 | 0 | 0 | 1 | 2536 | 262144 | 2094
| PP |  | Příplatek za demontáž v ose koleje výhybky jednoduché pražce dřevěné soustavy T Poznámka: 1. V cenách jsou započteny náklady za obtížnost demontáže v ose koleje. | [15 empty] | PP | 0
1048 | K | 5911671060 | Příplatek za demontáž v ose koleje výhybky jednoduché pražce dřevěné soustavy A | m | 20 | 63.3 | 1266 | Sborník UOŽI 01 2025 |  |  | základní | 0 | 0 | 0 | 0 | 0 | 0 | 262144 | K | 0 | ROZPOCET | 1266 | 0 | 0 | 0 | 0 | 1 | 1266 | 262144 | 2096
| PP |  | Příplatek za demontáž v ose koleje výhybky jednoduché pražce dřevěné soustavy A Poznámka: 1. V cenách jsou započteny náklady za obtížnost demontáže v ose koleje. | [15 empty] | PP | 0
1049 | K | 5911671110 | Příplatek za demontáž v ose koleje výhybky křižovatkové pražce dřevěné soustavy UIC60 | m | 40 | 98.1 | 3924 | Sborník UOŽI 01 2025 |  |  | základní | 0 | 0 | 0 | 0 | 0 | 0 | 262144 | K | 0 | ROZPOCET | 3924 | 0 | 0 | 0 | 0 | 1 | 3924 | 262144 | 2098
| PP |  | Příplatek za demontáž v ose koleje výhybky křižovatkové pražce dřevěné soustavy UIC60 Poznámka: 1. V cenách jsou započteny náklady za obtížnost demontáže v ose koleje. | [15 empty] | PP | 0
1050 | K | 5911671130 | Příplatek za demontáž v ose koleje výhybky křižovatkové pražce dřevěné soustavy R65 | m | 40 | 95 | 3800 | Sborník UOŽI 01 2025 |  |  | základní | 0 | 0 | 0 | 0 | 0 | 0 | 262144 | K | 0 | ROZPOCET | 3800 | 0 | 0 | 0 | 0 | 1 | 3800 | 262144 | 2100
| PP |  | Příplatek za demontáž v ose koleje výhybky křižovatkové pražce dřevěné soustavy R65 Poznámka: 1. V cenách jsou započteny náklady za obtížnost demontáže v ose koleje. | [15 empty] | PP | 0
1051 | K | 5911671140 | Příplatek za demontáž v ose koleje výhybky křižovatkové pražce dřevěné soustavy S49 | m | 200 | 84.8 | 16960 | Sborník UOŽI 01 2025 |  |  | základní | 0 | 0 | 0 | 0 | 0 | 0 | 262144 | K | 0 | ROZPOCET | 16960 | 0 | 0 | 0 | 0 | 1 | 16960 | 262144 | 2102
| PP |  | Příplatek za demontáž v ose koleje výhybky křižovatkové pražce dřevěné soustavy S49 Poznámka: 1. V cenách jsou započteny náklady za obtížnost demontáže v ose koleje. | [15 empty] | PP | 0
1052 | K | 5911671150 | Příplatek za demontáž v ose koleje výhybky křižovatkové pražce dřevěné soustavy T | m | 40 | 84.8 | 3392 | Sborník UOŽI 01 2025 |  |  | základní | 0 | 0 | 0 | 0 | 0 | 0 | 262144 | K | 0 | ROZPOCET | 3392 | 0 | 0 | 0 | 0 | 1 | 3392 | 262144 | 2104
| PP |  | Příplatek za demontáž v ose koleje výhybky křižovatkové pražce dřevěné soustavy T Poznámka: 1. V cenách jsou započteny náklady za obtížnost demontáže v ose koleje. | [15 empty] | PP | 0
1053 | K | 5912020020 | Demontáž návěstidla označníku | kus | 2 | 254 | 508 | Sborník UOŽI 01 2025 |  |  | základní | 0 | 0 | 0 | 0 | 0 | 0 | 262144 | K | 0 | ROZPOCET | 508 | 0 | 0 | 0 | 0 | 1 | 508 | 262144 | 2106
| PP |  | Demontáž návěstidla označníku Poznámka: 1. V cenách jsou započteny náklady na demontáž návěstidla a naložení na dopravní prostředek. | [15 empty] | PP | 0
1054 | K | 5912020030 | Demontáž návěstidla předvěstníku | kus | 2 | 192 | 384 | Sborník UOŽI 01 2025 |  |  | základní | 0 | 0 | 0 | 0 | 0 | 0 | 262144 | K | 0 | ROZPOCET | 384 | 0 | 0 | 0 | 0 | 1 | 384 | 262144 | 2108
| PP |  | Demontáž návěstidla předvěstníku Poznámka: 1. V cenách jsou započteny náklady na demontáž návěstidla a naložení na dopravní prostředek. | [15 empty] | PP | 0
1055 | K | 5912020040 | Demontáž návěstidla rychlostníku | kus | 10 | 192 | 1920 | Sborník UOŽI 01 2025 |  |  | základní | 0 | 0 | 0 | 0 | 0 | 0 | 262144 | K | 0 | ROZPOCET | 1920 | 0 | 0 | 0 | 0 | 1 | 1920 | 262144 | 2110
| PP |  | Demontáž návěstidla rychlostníku Poznámka: 1. V cenách jsou započteny náklady na demontáž návěstidla a naložení na dopravní prostředek. | [15 empty] | PP | 0
1056 | K | 5912020050 | Demontáž návěstidla sklonovníku | kus | 10 | 192 | 1920 | Sborník UOŽI 01 2025 |  |  | základní | 0 | 0 | 0 | 0 | 0 | 0 | 262144 | K | 0 | ROZPOCET | 1920 | 0 | 0 | 0 | 0 | 1 | 1920 | 262144 | 2112
| PP |  | Demontáž návěstidla sklonovníku Poznámka: 1. V cenách jsou započteny náklady na demontáž návěstidla a naložení na dopravní prostředek. | [15 empty] | PP | 0
1057 | K | 5912020060 | Demontáž návěstidla tabulky s křížem | kus | 2 | 192 | 384 | Sborník UOŽI 01 2025 |  |  | základní | 0 | 0 | 0 | 0 | 0 | 0 | 262144 | K | 0 | ROZPOCET | 384 | 0 | 0 | 0 | 0 | 1 | 384 | 262144 | 2114
| PP |  | Demontáž návěstidla tabulky s křížem Poznámka: 1. V cenách jsou započteny náklady na demontáž návěstidla a naložení na dopravní prostředek. | [15 empty] | PP | 0
1058 | K | 5912020070 | Demontáž návěstidla lichoběžníkové tabule | kus | 2 | 192 | 384 | Sborník UOŽI 01 2025 |  |  | základní | 0 | 0 | 0 | 0 | 0 | 0 | 262144 | K | 0 | ROZPOCET | 384 | 0 | 0 | 0 | 0 | 1 | 384 | 262144 | 2116
| PP |  | Demontáž návěstidla lichoběžníkové tabule Poznámka: 1. V cenách jsou započteny náklady na demontáž návěstidla a naložení na dopravní prostředek. | [15 empty] | PP | 0
1059 | K | 5912020080 | Demontáž návěstidla výstražného kolíku | kus | 2 | 254 | 508 | Sborník UOŽI 01 2025 |  |  | základní | 0 | 0 | 0 | 0 | 0 | 0 | 262144 | K | 0 | ROZPOCET | 508 | 0 | 0 | 0 | 0 | 1 | 508 | 262144 | 2118
| PP |  | Demontáž návěstidla výstražného kolíku Poznámka: 1. V cenách jsou započteny náklady na demontáž návěstidla a naložení na dopravní prostředek. | [15 empty] | PP | 0
1060 | K | 5912020090 | Demontáž návěstidla staničníku | kus | 30 | 192 | 5760 | Sborník UOŽI 01 2025 |  |  | základní | 0 | 0 | 0 | 0 | 0 | 0 | 262144 | K | 0 | ROZPOCET | 5760 | 0 | 0 | 0 | 0 | 1 | 5760 | 262144 | 2120
| PP |  | Demontáž návěstidla staničníku Poznámka: 1. V cenách jsou započteny náklady na demontáž návěstidla a naložení na dopravní prostředek. | [15 empty] | PP | 0
1061 | K | 5912020100 | Demontáž návěstidla tabule před zastávkou | kus | 2 | 254 | 508 | Sborník UOŽI 01 2025 |  |  | základní | 0 | 0 | 0 | 0 | 0 | 0 | 262144 | K | 0 | ROZPOCET | 508 | 0 | 0 | 0 | 0 | 1 | 508 | 262144 | 2122
| PP |  | Demontáž návěstidla tabule před zastávkou Poznámka: 1. V cenách jsou započteny náklady na demontáž návěstidla a naložení na dopravní prostředek. | [15 empty] | PP | 0
1062 | K | 5912020110 | Demontáž návěstidla konce nástupiště | kus | 4 | 192 | 768 | Sborník UOŽI 01 2025 |  |  | základní | 0 | 0 | 0 | 0 | 0 | 0 | 262144 | K | 0 | ROZPOCET | 768 | 0 | 0 | 0 | 0 | 1 | 768 | 262144 | 2124
| PP |  | Demontáž návěstidla konce nástupiště Poznámka: 1. V cenách jsou započteny náklady na demontáž návěstidla a naložení na dopravní prostředek. | [15 empty] | PP | 0
1063 | K | 5912020120 | Demontáž návěstidla místa zastavení | kus | 2 | 192 | 384 | Sborník UOŽI 01 2025 |  |  | základní | 0 | 0 | 0 | 0 | 0 | 0 | 262144 | K | 0 | ROZPOCET | 384 | 0 | 0 | 0 | 0 | 1 | 384 | 262144 | 2126
| PP |  | Demontáž návěstidla místa zastavení Poznámka: 1. V cenách jsou započteny náklady na demontáž návěstidla a naložení na dopravní prostředek. | [15 empty] | PP | 0
1064 | K | 5912023010 | Demontáž návěstidla uloženého ve stezce námezníku | kus | 2 | 217 | 434 | Sborník UOŽI 01 2025 |  |  | základní | 0 | 0 | 0 | 0 | 0 | 0 | 262144 | K | 0 | ROZPOCET | 434 | 0 | 0 | 0 | 0 | 1 | 434 | 262144 | 2128
| PP |  | Demontáž návěstidla uloženého ve stezce námezníku Poznámka: 1. V cenách jsou započteny náklady na demontáž návěstidla, zához, úpravu terénu a naložení na dopravní prostředek. | [15 empty] | PP | 0
1065 | K | 5912023020 | Demontáž návěstidla uloženého ve stezce hraničníku | kus | 2 | 217 | 434 | Sborník UOŽI 01 2025 |  |  | základní | 0 | 0 | 0 | 0 | 0 | 0 | 262144 | K | 0 | ROZPOCET | 434 | 0 | 0 | 0 | 0 | 1 | 434 | 262144 | 2130
| PP |  | Demontáž návěstidla uloženého ve stezce hraničníku Poznámka: 1. V cenách jsou započteny náklady na demontáž návěstidla, zához, úpravu terénu a naložení na dopravní prostředek. | [15 empty] | PP | 0
1066 | K | 5912023030 | Demontáž návěstidla uloženého ve stezce koncovníku | kus | 2 | 217 | 434 | Sborník UOŽI 01 2025 |  |  | základní | 0 | 0 | 0 | 0 | 0 | 0 | 262144 | K | 0 | ROZPOCET | 434 | 0 | 0 | 0 | 0 | 1 | 434 | 262144 | 2132
| PP |  | Demontáž návěstidla uloženého ve stezce koncovníku Poznámka: 1. V cenách jsou započteny náklady na demontáž návěstidla, zához, úpravu terénu a naložení na dopravní prostředek. | [15 empty] | PP | 0
1067 | K | 5912025020 | Demontáž návěstidla včetně sloupku označníku | kus | 2 | 291 | 582 | Sborník UOŽI 01 2025 |  |  | základní | 0 | 0 | 0 | 0 | 0 | 0 | 262144 | K | 0 | ROZPOCET | 582 | 0 | 0 | 0 | 0 | 1 | 582 | 262144 | 2134
| PP |  | Demontáž návěstidla včetně sloupku označníku Poznámka: 1. V cenách jsou započteny náklady na demontáž návěstidla, sloupku a naložení na dopravní prostředek. | [15 empty] | PP | 0
1068 | K | 5912025030 | Demontáž návěstidla včetně sloupku předvěstníku | kus | 2 | 217 | 434 | Sborník UOŽI 01 2025 |  |  | základní | 0 | 0 | 0 | 0 | 0 | 0 | 262144 | K | 0 | ROZPOCET | 434 | 0 | 0 | 0 | 0 | 1 | 434 | 262144 | 2136
| PP |  | Demontáž návěstidla včetně sloupku předvěstníku Poznámka: 1. V cenách jsou započteny náklady na demontáž návěstidla, sloupku a naložení na dopravní prostředek. | [15 empty] | PP | 0
1069 | K | 5912025040 | Demontáž návěstidla včetně sloupku rychlostníku | kus | 10 | 217 | 2170 | Sborník UOŽI 01 2025 |  |  | základní | 0 | 0 | 0 | 0 | 0 | 0 | 262144 | K | 0 | ROZPOCET | 2170 | 0 | 0 | 0 | 0 | 1 | 2170 | 262144 | 2138
| PP |  | Demontáž návěstidla včetně sloupku rychlostníku Poznámka: 1. V cenách jsou započteny náklady na demontáž návěstidla, sloupku a naložení na dopravní prostředek. | [15 empty] | PP | 0
1070 | K | 5912025050 | Demontáž návěstidla včetně sloupku sklonovníku | kus | 10 | 217 | 2170 | Sborník UOŽI 01 2025 |  |  | základní | 0 | 0 | 0 | 0 | 0 | 0 | 262144 | K | 0 | ROZPOCET | 2170 | 0 | 0 | 0 | 0 | 1 | 2170 | 262144 | 2140
| PP |  | Demontáž návěstidla včetně sloupku sklonovníku Poznámka: 1. V cenách jsou započteny náklady na demontáž návěstidla, sloupku a naložení na dopravní prostředek. | [15 empty] | PP | 0
1071 | K | 5912025060 | Demontáž návěstidla včetně sloupku tabulky s křížem | kus | 2 | 217 | 434 | Sborník UOŽI 01 2025 |  |  | základní | 0 | 0 | 0 | 0 | 0 | 0 | 262144 | K | 0 | ROZPOCET | 434 | 0 | 0 | 0 | 0 | 1 | 434 | 262144 | 2142
| PP |  | Demontáž návěstidla včetně sloupku tabulky s křížem Poznámka: 1. V cenách jsou započteny náklady na demontáž návěstidla, sloupku a naložení na dopravní prostředek. | [15 empty] | PP | 0
1072 | K | 5912025070 | Demontáž návěstidla včetně sloupku lichoběžníkové tabule | kus | 2 | 217 | 434 | Sborník UOŽI 01 2025 |  |  | základní | 0 | 0 | 0 | 0 | 0 | 0 | 262144 | K | 0 | ROZPOCET | 434 | 0 | 0 | 0 | 0 | 1 | 434 | 262144 | 2144
| PP |  | Demontáž návěstidla včetně sloupku lichoběžníkové tabule Poznámka: 1. V cenách jsou započteny náklady na demontáž návěstidla, sloupku a naložení na dopravní prostředek. | [15 empty] | PP | 0
1073 | K | 5912025080 | Demontáž návěstidla včetně sloupku výstražného kolíku | kus | 2 | 291 | 582 | Sborník UOŽI 01 2025 |  |  | základní | 0 | 0 | 0 | 0 | 0 | 0 | 262144 | K | 0 | ROZPOCET | 582 | 0 | 0 | 0 | 0 | 1 | 582 | 262144 | 2146
| PP |  | Demontáž návěstidla včetně sloupku výstražného kolíku Poznámka: 1. V cenách jsou započteny náklady na demontáž návěstidla, sloupku a naložení na dopravní prostředek. | [15 empty] | PP | 0
1074 | K | 5912025090 | Demontáž návěstidla včetně sloupku staničníku | kus | 30 | 217 | 6510 | Sborník UOŽI 01 2025 |  |  | základní | 0 | 0 | 0 | 0 | 0 | 0 | 262144 | K | 0 | ROZPOCET | 6510 | 0 | 0 | 0 | 0 | 1 | 6510 | 262144 | 2148
| PP |  | Demontáž návěstidla včetně sloupku staničníku Poznámka: 1. V cenách jsou započteny náklady na demontáž návěstidla, sloupku a naložení na dopravní prostředek. | [15 empty] | PP | 0
1075 | K | 5912025100 | Demontáž návěstidla včetně sloupku tabule před zastávkou | kus | 2 | 291 | 582 | Sborník UOŽI 01 2025 |  |  | základní | 0 | 0 | 0 | 0 | 0 | 0 | 262144 | K | 0 | ROZPOCET | 582 | 0 | 0 | 0 | 0 | 1 | 582 | 262144 | 2150
| PP |  | Demontáž návěstidla včetně sloupku tabule před zastávkou Poznámka: 1. V cenách jsou započteny náklady na demontáž návěstidla, sloupku a naložení na dopravní prostředek. | [15 empty] | PP | 0
1076 | K | 5912025110 | Demontáž návěstidla včetně sloupku konce nástupiště | kus | 2 | 217 | 434 | Sborník UOŽI 01 2025 |  |  | základní | 0 | 0 | 0 | 0 | 0 | 0 | 262144 | K | 0 | ROZPOCET | 434 | 0 | 0 | 0 | 0 | 1 | 434 | 262144 | 2152
| PP |  | Demontáž návěstidla včetně sloupku konce nástupiště Poznámka: 1. V cenách jsou započteny náklady na demontáž návěstidla, sloupku a naložení na dopravní prostředek. | [15 empty] | PP | 0
1077 | K | 5912025120 | Demontáž návěstidla včetně sloupku místa zastavení | kus | 2 | 217 | 434 | Sborník UOŽI 01 2025 |  |  | základní | 0 | 0 | 0 | 0 | 0 | 0 | 262144 | K | 0 | ROZPOCET | 434 | 0 | 0 | 0 | 0 | 1 | 434 | 262144 | 2154
| PP |  | Demontáž návěstidla včetně sloupku místa zastavení Poznámka: 1. V cenách jsou započteny náklady na demontáž návěstidla, sloupku a naložení na dopravní prostředek. | [15 empty] | PP | 0
1078 | K | 5912035020 | Montáž návěstidla označníku | kus | 2 | 378 | 756 | Sborník UOŽI 01 2025 |  |  | základní | 0 | 0 | 0 | 0 | 0 | 0 | 262144 | K | 0 | ROZPOCET | 756 | 0 | 0 | 0 | 0 | 1 | 756 | 262144 | 2156
| PP |  | Montáž návěstidla označníku Poznámka: 1. V cenách jsou započteny náklady na montáž a upevnění návěstidla. 2. V cenách nejsou obsaženy náklady na dodávku materiálu. | [15 empty] | PP | 0
1079 | K | 5912035030 | Montáž návěstidla předvěstníku | kus | 2 | 285 | 570 | Sborník UOŽI 01 2025 |  |  | základní | 0 | 0 | 0 | 0 | 0 | 0 | 262144 | K | 0 | ROZPOCET | 570 | 0 | 0 | 0 | 0 | 1 | 570 | 262144 | 2158
| PP |  | Montáž návěstidla předvěstníku Poznámka: 1. V cenách jsou započteny náklady na montáž a upevnění návěstidla. 2. V cenách nejsou obsaženy náklady na dodávku materiálu. | [15 empty] | PP | 0
1080 | K | 5912035040 | Montáž návěstidla rychlostníku | kus | 10 | 285 | 2850 | Sborník UOŽI 01 2025 |  |  | základní | 0 | 0 | 0 | 0 | 0 | 0 | 262144 | K | 0 | ROZPOCET | 2850 | 0 | 0 | 0 | 0 | 1 | 2850 | 262144 | 2160
| PP |  | Montáž návěstidla rychlostníku Poznámka: 1. V cenách jsou započteny náklady na montáž a upevnění návěstidla. 2. V cenách nejsou obsaženy náklady na dodávku materiálu. | [15 empty] | PP | 0
1081 | K | 5912035050 | Montáž návěstidla sklonovníku | kus | 10 | 285 | 2850 | Sborník UOŽI 01 2025 |  |  | základní | 0 | 0 | 0 | 0 | 0 | 0 | 262144 | K | 0 | ROZPOCET | 2850 | 0 | 0 | 0 | 0 | 1 | 2850 | 262144 | 2162
| PP |  | Montáž návěstidla sklonovníku Poznámka: 1. V cenách jsou započteny náklady na montáž a upevnění návěstidla. 2. V cenách nejsou obsaženy náklady na dodávku materiálu. | [15 empty] | PP | 0
1082 | K | 5912035060 | Montáž návěstidla tabulky s křížem | kus | 2 | 285 | 570 | Sborník UOŽI 01 2025 |  |  | základní | 0 | 0 | 0 | 0 | 0 | 0 | 262144 | K | 0 | ROZPOCET | 570 | 0 | 0 | 0 | 0 | 1 | 570 | 262144 | 2164
| PP |  | Montáž návěstidla tabulky s křížem Poznámka: 1. V cenách jsou započteny náklady na montáž a upevnění návěstidla. 2. V cenách nejsou obsaženy náklady na dodávku materiálu. | [15 empty] | PP | 0
1083 | K | 5912035070 | Montáž návěstidla lichoběžníkové tabule | kus | 2 | 285 | 570 | Sborník UOŽI 01 2025 |  |  | základní | 0 | 0 | 0 | 0 | 0 | 0 | 262144 | K | 0 | ROZPOCET | 570 | 0 | 0 | 0 | 0 | 1 | 570 | 262144 | 2166
| PP |  | Montáž návěstidla lichoběžníkové tabule Poznámka: 1. V cenách jsou započteny náklady na montáž a upevnění návěstidla. 2. V cenách nejsou obsaženy náklady na dodávku materiálu. | [15 empty] | PP | 0
1084 | K | 5912035080 | Montáž návěstidla výstražného kolíku | kus | 2 | 378 | 756 | Sborník UOŽI 01 2025 |  |  | základní | 0 | 0 | 0 | 0 | 0 | 0 | 262144 | K | 0 | ROZPOCET | 756 | 0 | 0 | 0 | 0 | 1 | 756 | 262144 | 2168
| PP |  | Montáž návěstidla výstražného kolíku Poznámka: 1. V cenách jsou započteny náklady na montáž a upevnění návěstidla. 2. V cenách nejsou obsaženy náklady na dodávku materiálu. | [15 empty] | PP | 0
1085 | K | 5912035090 | Montáž návěstidla staničníku | kus | 30 | 285 | 8550 | Sborník UOŽI 01 2025 |  |  | základní | 0 | 0 | 0 | 0 | 0 | 0 | 262144 | K | 0 | ROZPOCET | 8550 | 0 | 0 | 0 | 0 | 1 | 8550 | 262144 | 2170
| PP |  | Montáž návěstidla staničníku Poznámka: 1. V cenách jsou započteny náklady na montáž a upevnění návěstidla. 2. V cenách nejsou obsaženy náklady na dodávku materiálu. | [15 empty] | PP | 0
1086 | K | 5912035100 | Montáž návěstidla tabule před zastávkou | kus | 2 | 378 | 756 | Sborník UOŽI 01 2025 |  |  | základní | 0 | 0 | 0 | 0 | 0 | 0 | 262144 | K | 0 | ROZPOCET | 756 | 0 | 0 | 0 | 0 | 1 | 756 | 262144 | 2172
| PP |  | Montáž návěstidla tabule před zastávkou Poznámka: 1. V cenách jsou započteny náklady na montáž a upevnění návěstidla. 2. V cenách nejsou obsaženy náklady na dodávku materiálu. | [15 empty] | PP | 0
1087 | K | 5912035110 | Montáž návěstidla konce nástupiště | kus | 2 | 285 | 570 | Sborník UOŽI 01 2025 |  |  | základní | 0 | 0 | 0 | 0 | 0 | 0 | 262144 | K | 0 | ROZPOCET | 570 | 0 | 0 | 0 | 0 | 1 | 570 | 262144 | 2174
| PP |  | Montáž návěstidla konce nástupiště Poznámka: 1. V cenách jsou započteny náklady na montáž a upevnění návěstidla. 2. V cenách nejsou obsaženy náklady na dodávku materiálu. | [15 empty] | PP | 0
1088 | K | 5912035120 | Montáž návěstidla místa zastavení | kus | 2 | 285 | 570 | Sborník UOŽI 01 2025 |  |  | základní | 0 | 0 | 0 | 0 | 0 | 0 | 262144 | K | 0 | ROZPOCET | 570 | 0 | 0 | 0 | 0 | 1 | 570 | 262144 | 2176
| PP |  | Montáž návěstidla místa zastavení Poznámka: 1. V cenách jsou započteny náklady na montáž a upevnění návěstidla. 2. V cenách nejsou obsaženy náklady na dodávku materiálu. | [15 empty] | PP | 0
1089 | K | 5912037010 | Montáž návěstidla uloženého ve stezce námezníku | kus | 2 | 322 | 644 | Sborník UOŽI 01 2025 |  |  | základní | 0 | 0 | 0 | 0 | 0 | 0 | 262144 | K | 0 | ROZPOCET | 644 | 0 | 0 | 0 | 0 | 1 | 644 | 262144 | 2178
| PP |  | Montáž návěstidla uloženého ve stezce námezníku Poznámka: 1. V cenách jsou započteny náklady na montáž návěstidel umístěných ve stezce včetně zemních prací a úpravy místa uložení. 2. V cenách nejsou obsaženy náklady na dodávku materiálu. | [15 empty] | PP | 0
1090 | K | 5912037020 | Montáž návěstidla uloženého ve stezce hraničníku | kus | 2 | 322 | 644 | Sborník UOŽI 01 2025 |  |  | základní | 0 | 0 | 0 | 0 | 0 | 0 | 262144 | K | 0 | ROZPOCET | 644 | 0 | 0 | 0 | 0 | 1 | 644 | 262144 | 2180
| PP |  | Montáž návěstidla uloženého ve stezce hraničníku Poznámka: 1. V cenách jsou započteny náklady na montáž návěstidel umístěných ve stezce včetně zemních prací a úpravy místa uložení. 2. V cenách nejsou obsaženy náklady na dodávku materiálu. | [15 empty] | PP | 0
1091 | K | 5912037030 | Montáž návěstidla uloženého ve stezce koncovníku | kus | 2 | 322 | 644 | Sborník UOŽI 01 2025 |  |  | základní | 0 | 0 | 0 | 0 | 0 | 0 | 262144 | K | 0 | ROZPOCET | 644 | 0 | 0 | 0 | 0 | 1 | 644 | 262144 | 2182
| PP |  | Montáž návěstidla uloženého ve stezce koncovníku Poznámka: 1. V cenách jsou započteny náklady na montáž návěstidel umístěných ve stezce včetně zemních prací a úpravy místa uložení. 2. V cenách nejsou obsaženy náklady na dodávku materiálu. | [15 empty] | PP | 0
1092 | K | 5912040020 | Montáž návěstidla včetně sloupku označníku | kus | 2 | 378 | 756 | Sborník UOŽI 01 2025 |  |  | základní | 0 | 0 | 0 | 0 | 0 | 0 | 262144 | K | 0 | ROZPOCET | 756 | 0 | 0 | 0 | 0 | 1 | 756 | 262144 | 2184
| PP |  | Montáž návěstidla včetně sloupku označníku Poznámka: 1. V cenách jsou započteny náklady na montáž sloupku a návěstidla. 2. V cenách nejsou obsaženy náklady na dodávku materiálu. | [15 empty] | PP | 0
1093 | K | 5912040030 | Montáž návěstidla včetně sloupku předvěstníku | kus | 2 | 378 | 756 | Sborník UOŽI 01 2025 |  |  | základní | 0 | 0 | 0 | 0 | 0 | 0 | 262144 | K | 0 | ROZPOCET | 756 | 0 | 0 | 0 | 0 | 1 | 756 | 262144 | 2186
| PP |  | Montáž návěstidla včetně sloupku předvěstníku Poznámka: 1. V cenách jsou započteny náklady na montáž sloupku a návěstidla. 2. V cenách nejsou obsaženy náklady na dodávku materiálu. | [15 empty] | PP | 0
1094 | K | 5912040040 | Montáž návěstidla včetně sloupku rychlostníku | kus | 10 | 378 | 3780 | Sborník UOŽI 01 2025 |  |  | základní | 0 | 0 | 0 | 0 | 0 | 0 | 262144 | K | 0 | ROZPOCET | 3780 | 0 | 0 | 0 | 0 | 1 | 3780 | 262144 | 2188
| PP |  | Montáž návěstidla včetně sloupku rychlostníku Poznámka: 1. V cenách jsou započteny náklady na montáž sloupku a návěstidla. 2. V cenách nejsou obsaženy náklady na dodávku materiálu. | [15 empty] | PP | 0
1095 | K | 5912040050 | Montáž návěstidla včetně sloupku sklonovníku | kus | 10 | 378 | 3780 | Sborník UOŽI 01 2025 |  |  | základní | 0 | 0 | 0 | 0 | 0 | 0 | 262144 | K | 0 | ROZPOCET | 3780 | 0 | 0 | 0 | 0 | 1 | 3780 | 262144 | 2190
| PP |  | Montáž návěstidla včetně sloupku sklonovníku Poznámka: 1. V cenách jsou započteny náklady na montáž sloupku a návěstidla. 2. V cenách nejsou obsaženy náklady na dodávku materiálu. | [15 empty] | PP | 0
1096 | K | 5912040060 | Montáž návěstidla včetně sloupku tabulky s křížem | kus | 2 | 378 | 756 | Sborník UOŽI 01 2025 |  |  | základní | 0 | 0 | 0 | 0 | 0 | 0 | 262144 | K | 0 | ROZPOCET | 756 | 0 | 0 | 0 | 0 | 1 | 756 | 262144 | 2192
| PP |  | Montáž návěstidla včetně sloupku tabulky s křížem Poznámka: 1. V cenách jsou započteny náklady na montáž sloupku a návěstidla. 2. V cenách nejsou obsaženy náklady na dodávku materiálu. | [15 empty] | PP | 0
1097 | K | 5912040070 | Montáž návěstidla včetně sloupku lichoběžníkové tabule | kus | 2 | 378 | 756 | Sborník UOŽI 01 2025 |  |  | základní | 0 | 0 | 0 | 0 | 0 | 0 | 262144 | K | 0 | ROZPOCET | 756 | 0 | 0 | 0 | 0 | 1 | 756 | 262144 | 2194
| PP |  | Montáž návěstidla včetně sloupku lichoběžníkové tabule Poznámka: 1. V cenách jsou započteny náklady na montáž sloupku a návěstidla. 2. V cenách nejsou obsaženy náklady na dodávku materiálu. | [15 empty] | PP | 0
1098 | K | 5912040080 | Montáž návěstidla včetně sloupku výstražného kolíku | kus | 2 | 378 | 756 | Sborník UOŽI 01 2025 |  |  | základní | 0 | 0 | 0 | 0 | 0 | 0 | 262144 | K | 0 | ROZPOCET | 756 | 0 | 0 | 0 | 0 | 1 | 756 | 262144 | 2196
| PP |  | Montáž návěstidla včetně sloupku výstražného kolíku Poznámka: 1. V cenách jsou započteny náklady na montáž sloupku a návěstidla. 2. V cenách nejsou obsaženy náklady na dodávku materiálu. | [15 empty] | PP | 0
1099 | K | 5912040090 | Montáž návěstidla včetně sloupku staničníku | kus | 30 | 378 | 11340 | Sborník UOŽI 01 2025 |  |  | základní | 0 | 0 | 0 | 0 | 0 | 0 | 262144 | K | 0 | ROZPOCET | 11340 | 0 | 0 | 0 | 0 | 1 | 11340 | 262144 | 2198
| PP |  | Montáž návěstidla včetně sloupku staničníku Poznámka: 1. V cenách jsou započteny náklady na montáž sloupku a návěstidla. 2. V cenách nejsou obsaženy náklady na dodávku materiálu. | [15 empty] | PP | 0
1100 | K | 5912040100 | Montáž návěstidla včetně sloupku tabule před zastávkou | kus | 2 | 378 | 756 | Sborník UOŽI 01 2025 |  |  | základní | 0 | 0 | 0 | 0 | 0 | 0 | 262144 | K | 0 | ROZPOCET | 756 | 0 | 0 | 0 | 0 | 1 | 756 | 262144 | 2200
| PP |  | Montáž návěstidla včetně sloupku tabule před zastávkou Poznámka: 1. V cenách jsou započteny náklady na montáž sloupku a návěstidla. 2. V cenách nejsou obsaženy náklady na dodávku materiálu. | [15 empty] | PP | 0
1101 | K | 5912040110 | Montáž návěstidla včetně sloupku konce nástupiště | kus | 2 | 378 | 756 | Sborník UOŽI 01 2025 |  |  | základní | 0 | 0 | 0 | 0 | 0 | 0 | 262144 | K | 0 | ROZPOCET | 756 | 0 | 0 | 0 | 0 | 1 | 756 | 262144 | 2202
| PP |  | Montáž návěstidla včetně sloupku konce nástupiště Poznámka: 1. V cenách jsou započteny náklady na montáž sloupku a návěstidla. 2. V cenách nejsou obsaženy náklady na dodávku materiálu. | [15 empty] | PP | 0
1102 | K | 5912040120 | Montáž návěstidla včetně sloupku místa zastavení | kus | 2 | 378 | 756 | Sborník UOŽI 01 2025 |  |  | základní | 0 | 0 | 0 | 0 | 0 | 0 | 262144 | K | 0 | ROZPOCET | 756 | 0 | 0 | 0 | 0 | 1 | 756 | 262144 | 2204
| PP |  | Montáž návěstidla včetně sloupku místa zastavení Poznámka: 1. V cenách jsou započteny náklady na montáž sloupku a návěstidla. 2. V cenách nejsou obsaženy náklady na dodávku materiálu. | [15 empty] | PP | 0
1103 | K | 5912050110 | Staničení demontáž kilometrovníku | kus | 2 | 254 | 508 | Sborník UOŽI 01 2025 |  |  | základní | 0 | 0 | 0 | 0 | 0 | 0 | 262144 | K | 0 | ROZPOCET | 508 | 0 | 0 | 0 | 0 | 1 | 508 | 262144 | 2206
| PP |  | Staničení demontáž kilometrovníku Poznámka: 1. V cenách jsou započteny náklady na zemní práce a výměnu, demontáž nebo montáž staničení. 2. V cenách nejsou obsaženy náklady na dodávku materiálu. | [15 empty] | PP | 0
1104 | K | 5912050120 | Staničení demontáž hektometrovníku | kus | 30 | 254 | 7620 | Sborník UOŽI 01 2025 |  |  | základní | 0 | 0 | 0 | 0 | 0 | 0 | 262144 | K | 0 | ROZPOCET | 7620 | 0 | 0 | 0 | 0 | 1 | 7620 | 262144 | 2208
| PP |  | Staničení demontáž hektometrovníku Poznámka: 1. V cenách jsou započteny náklady na zemní práce a výměnu, demontáž nebo montáž staničení. 2. V cenách nejsou obsaženy náklady na dodávku materiálu. | [15 empty] | PP | 0
1105 | K | 5912050210 | Staničení montáž kilometrovníku | kus | 30 | 427 | 12810 | Sborník UOŽI 01 2025 |  |  | základní | 0 | 0 | 0 | 0 | 0 | 0 | 262144 | K | 0 | ROZPOCET | 12810 | 0 | 0 | 0 | 0 | 1 | 12810 | 262144 | 2210
| PP |  | Staničení montáž kilometrovníku Poznámka: 1. V cenách jsou započteny náklady na zemní práce a výměnu, demontáž nebo montáž staničení. 2. V cenách nejsou obsaženy náklady na dodávku materiálu. | [15 empty] | PP | 0
1106 | K | 5912050220 | Staničení montáž hektometrovníku | kus | 30 | 427 | 12810 | Sborník UOŽI 01 2025 |  |  | základní | 0 | 0 | 0 | 0 | 0 | 0 | 262144 | K | 0 | ROZPOCET | 12810 | 0 | 0 | 0 | 0 | 1 | 12810 | 262144 | 2212
| PP |  | Staničení montáž hektometrovníku Poznámka: 1. V cenách jsou započteny náklady na zemní práce a výměnu, demontáž nebo montáž staničení. 2. V cenách nejsou obsaženy náklady na dodávku materiálu. | [15 empty] | PP | 0
1107 | K | 5912060015 | Demontáž zajišťovací značky konzolové | kus | 10 | 293 | 2930 | Sborník UOŽI 01 2025 |  |  | základní | 0 | 0 | 0 | 0 | 0 | 0 | 262144 | K | 0 | ROZPOCET | 2930 | 0 | 0 | 0 | 0 | 1 | 2930 | 262144 | 2214
| PP |  | Demontáž zajišťovací značky konzolové Poznámka: 1. V cenách jsou započteny náklady na demontáž součástí značky, úpravu a urovnání terénu. | [15 empty] | PP | 0
1108 | K | 5912060115 | Demontáž zajišťovací značky ocelové sloupkové betonované na místě | kus | 10 | 1960 | 19600 | Sborník UOŽI 01 2025 |  |  | základní | 0 | 0 | 0 | 0 | 0 | 0 | 262144 | K | 0 | ROZPOCET | 19600 | 0 | 0 | 0 | 0 | 1 | 19600 | 262144 | 2216
| PP |  | Demontáž zajišťovací značky ocelové sloupkové betonované na místě Poznámka: 1. V cenách jsou započteny náklady na demontáž součástí značky, úpravu a urovnání terénu. | [15 empty] | PP | 0
1109 | K | 5912060215 | Demontáž zajišťovací značky ocelové sloupkové s prefabrikovaným betonovým základem | kus | 10 | 1960 | 19600 | Sborník UOŽI 01 2025 |  |  | základní | 0 | 0 | 0 | 0 | 0 | 0 | 262144 | K | 0 | ROZPOCET | 19600 | 0 | 0 | 0 | 0 | 1 | 19600 | 262144 | 2218
| PP |  | Demontáž zajišťovací značky ocelové sloupkové s prefabrikovaným betonovým základem Poznámka: 1. V cenách jsou započteny náklady na demontáž součástí značky, úpravu a urovnání terénu. | [15 empty] | PP | 0
1110 | K | 5912065015 | Montáž zajišťovací značky konzolové | kus | 10 | 293 | 2930 | Sborník UOŽI 01 2025 |  |  | základní | 0 | 0 | 0 | 0 | 0 | 0 | 262144 | K | 0 | ROZPOCET | 2930 | 0 | 0 | 0 | 0 | 1 | 2930 | 262144 | 2220
| PP |  | Montáž zajišťovací značky konzolové Poznámka: 1. V cenách jsou započteny náklady na montáž součástí značky včetně zemních prací a úpravy terénu. 2. V cenách nejsou obsaženy náklady na dodávku materiálu. | [15 empty] | PP | 0
1111 | M | 5964147026 | Nástupištní díly konzolová deska KD 145 | kus | 10 | 2560 | 25600 | Sborník UOŽI 01 2025 |  |  | základní | 0 | 0 | 0.321 | 3.21 | 0 | 0 | 262144 | M | 0 | ROZPOCET | 25600 | 0 | 0 | 0 | 0 | 1 | 25600 | 262144 | 2222
| PP |  | Nástupištní díly konzolová deska KD 145 | [15 empty] | PP | 0
1112 | M | 5964147031 | Nástupištní díly konzolová deska KD 145 Z | kus | 5 | 3210 | 16050 | Sborník UOŽI 01 2025 |  |  | základní | 0 | 0 | 0.32 | 1.6 | 0 | 0 | 262144 | M | 0 | ROZPOCET | 16050 | 0 | 0 | 0 | 0 | 1 | 16050 | 262144 | 2224
| PP |  | Nástupištní díly konzolová deska KD 145 Z | [15 empty] | PP | 0
1113 | M | 5964147041 | Nástupištní díly konzolová deska KD 230 | kus | 8 | 3520 | 28160 | Sborník UOŽI 01 2025 |  |  | základní | 0 | 0 | 0.51 | 4.08 | 0 | 0 | 262144 | M | 0 | ROZPOCET | 28160 | 0 | 0 | 0 | 0 | 1 | 28160 | 262144 | 2226
| PP |  | Nástupištní díly konzolová deska KD 230 | [15 empty] | PP | 0
1114 | M | 5964147045 | Nástupištní díly konzolová deska KS 145 Z | kus | 5 | 3720 | 18600 | Sborník UOŽI 01 2025 |  |  | základní | 0 | 0 | 0.32 | 1.6 | 0 | 0 | 262144 | M | 0 | ROZPOCET | 18600 | 0 | 0 | 0 | 0 | 1 | 18600 | 262144 | 2228
| PP |  | Nástupištní díly konzolová deska KS 145 Z | [15 empty] | PP | 0
1115 | M | 5964147050 | Nástupištní díly konzolová deska KS 145 | kus | 5 | 2560 | 12800 | Sborník UOŽI 01 2025 |  |  | základní | 0 | 0 | 0.321 | 1.605 | 0 | 0 | 262144 | M | 0 | ROZPOCET | 12800 | 0 | 0 | 0 | 0 | 1 | 12800 | 262144 | 2230
| PP |  | Nástupištní díly konzolová deska KS 145 | [15 empty] | PP | 0
1116 | M | 5964147060 | Nástupištní díly konzolová deska KS 230 | kus | 1 | 3520 | 3520 | Sborník UOŽI 01 2025 |  |  | základní | 0 | 0 | 0.51 | 0.51 | 0 | 0 | 262144 | M | 0 | ROZPOCET | 3520 | 0 | 0 | 0 | 0 | 1 | 3520 | 262144 | 2232
| PP |  | Nástupištní díly konzolová deska KS 230 | [15 empty] | PP | 0
1117 | M | 5964147065 | Nástupištní díly konzolová deska KS 230 Z | kus | 1 | 4660 | 4660 | Sborník UOŽI 01 2025 |  |  | základní | 0 | 0 | 0.51 | 0.51 | 0 | 0 | 262144 | M | 0 | ROZPOCET | 4660 | 0 | 0 | 0 | 0 | 1 | 4660 | 262144 | 2234
| PP |  | Nástupištní díly konzolová deska KS 230 Z | [15 empty] | PP | 0
1118 | M | 5964147070 | Nástupištní díly konzolová deska KS 145 ZP | kus | 1 | 3720 | 3720 | Sborník UOŽI 01 2025 |  |  | základní | 0 | 0 | 0.32 | 0.32 | 0 | 0 | 262144 | M | 0 | ROZPOCET | 3720 | 0 | 0 | 0 | 0 | 1 | 3720 | 262144 | 2236
| PP |  | Nástupištní díly konzolová deska KS 145 ZP | [15 empty] | PP | 0
1119 | M | 5964147075 | Nástupištní díly konzolová deska KS 230 V pravá | kus | 1 | 3520 | 3520 | Sborník UOŽI 01 2025 |  |  | základní | 0 | 0 | 0.51 | 0.51 | 0 | 0 | 262144 | M | 0 | ROZPOCET | 3520 | 0 | 0 | 0 | 0 | 1 | 3520 | 262144 | 2238
| PP |  | Nástupištní díly konzolová deska KS 230 V pravá | [15 empty] | PP | 0
1120 | M | 5964147080 | Nástupištní díly konzolová deska KS 230 V levá | kus | 1 | 3520 | 3520 | Sborník UOŽI 01 2025 |  |  | základní | 0 | 0 | 0.51 | 0.51 | 0 | 0 | 262144 | M | 0 | ROZPOCET | 3520 | 0 | 0 | 0 | 0 | 1 | 3520 | 262144 | 2240
| PP |  | Nástupištní díly konzolová deska KS 230 V levá | [15 empty] | PP | 0
1121 | M | 5964147091 | Nástupištní díly konzolová deska KTD-230 | kus | 1 | 4210 | 4210 | Sborník UOŽI 01 2025 |  |  | základní | 0 | 0 | 0.51 | 0.51 | 0 | 0 | 262144 | M | 0 | ROZPOCET | 4210 | 0 | 0 | 0 | 0 | 1 | 4210 | 262144 | 2242
| PP |  | Nástupištní díly konzolová deska KTD-230 | [15 empty] | PP | 0
1122 | M | 5964147086 | Nástupištní díly konzolová deska KTD-145 | kus | 1 | 3140 | 3140 | Sborník UOŽI 01 2025 |  |  | základní | 0 | 0 | 0.321 | 0.321 | 0 | 0 | 262144 | M | 0 | ROZPOCET | 3140 | 0 | 0 | 0 | 0 | 1 | 3140 | 262144 | 2244
| PP |  | Nástupištní díly konzolová deska KTD-145 | [15 empty] | PP | 0
1123 | M | 5964147087 | Nástupištní díly konzolová deska KTD-145 Z | kus | 1 | 4290 | 4290 | Sborník UOŽI 01 2025 |  |  | základní | 0 | 0 | 0.32 | 0.32 | 0 | 0 | 262144 | M | 0 | ROZPOCET | 4290 | 0 | 0 | 0 | 0 | 1 | 4290 | 262144 | 2246
| PP |  | Nástupištní díly konzolová deska KTD-145 Z | [15 empty] | PP | 0
1124 | M | 5964147088 | Nástupištní díly konzolová deska KTD-145 ZP | kus | 1 | 4290 | 4290 | Sborník UOŽI 01 2025 |  |  | základní | 0 | 0 | 0.32 | 0.32 | 0 | 0 | 262144 | M | 0 | ROZPOCET | 4290 | 0 | 0 | 0 | 0 | 1 | 4290 | 262144 | 2248
| PP |  | Nástupištní díly konzolová deska KTD-145 ZP | [15 empty] | PP | 0
1125 | M | 5964147090 | Nástupištní díly konzolová deska KTD-145 Z bez vodící linie | kus | 10 | 4290 | 42900 | Sborník UOŽI 01 2025 |  |  | základní | 0 | 0 | 0.32 | 3.2 | 0 | 0 | 262144 | M | 0 | ROZPOCET | 42900 | 0 | 0 | 0 | 0 | 1 | 42900 | 262144 | 2250
| PP |  | Nástupištní díly konzolová deska KTD-145 Z bez vodící linie | [15 empty] | PP | 0
1126 | M | 5964147089 | Nástupištní díly konzolová deska KTD-145 bez vodící linie | kus | 10 | 3140 | 31400 | Sborník UOŽI 01 2025 |  |  | základní | 0 | 0 | 0.321 | 3.21 | 0 | 0 | 262144 | M | 0 | ROZPOCET | 31400 | 0 | 0 | 0 | 0 | 1 | 31400 | 262144 | 2252
| PP |  | Nástupištní díly konzolová deska KTD-145 bez vodící linie | [15 empty] | PP | 0
1127 | K | 5912065115 | Montáž zajišťovací značky ocelové sloupkové betonovaná na místě | kus | 1 | 2930 | 2930 | Sborník UOŽI 01 2025 |  |  | základní | 0 | 0 | 0 | 0 | 0 | 0 | 262144 | K | 0 | ROZPOCET | 2930 | 0 | 0 | 0 | 0 | 1 | 2930 | 262144 | 2254
| PP |  | Montáž zajišťovací značky ocelové sloupkové betonovaná na místě Poznámka: 1. V cenách jsou započteny náklady na montáž součástí značky včetně zemních prací a úpravy terénu. 2. V cenách nejsou obsaženy náklady na dodávku materiálu. | [15 empty] | PP | 0
1128 | K | 5912075020 | Demontáž magnetických bodů pro měřicí vůz (MV) | kus | 2 | 254 | 508 | Sborník UOŽI 01 2025 |  |  | základní | 0 | 0 | 0 | 0 | 0 | 0 | 262144 | K | 0 | ROZPOCET | 508 | 0 | 0 | 0 | 0 | 1 | 508 | 262144 | 2258
| PP |  | Demontáž magnetických bodů pro měřicí vůz (MV) Poznámka: 1. V cenách jsou započteny náklady demontáž magnetických bodů včetně manipulace s kameniva. | [15 empty] | PP | 0
1129 | K | 5912065215 | Montáž zajišťovací značky ocelové sloupkové s prefabrikovaným betonovým základem | kus | 10 | 2930 | 29300 | Sborník UOŽI 01 2025 |  |  | základní | 0 | 0 | 0 | 0 | 0 | 0 | 262144 | K | 0 | ROZPOCET | 29300 | 0 | 0 | 0 | 0 | 1 | 29300 | 262144 | 2256
| PP |  | Montáž zajišťovací značky ocelové sloupkové s prefabrikovaným betonovým základem Poznámka: 1. V cenách jsou započteny náklady na montáž součástí značky včetně zemních prací a úpravy terénu. 2. V cenách nejsou obsaženy náklady na dodávku materiálu. | [15 empty] | PP | 0
1130 | K | 5912080020 | Montáž magnetických bodů pro měřicí vůz (MV) | kus | 2 | 378 | 756 | Sborník UOŽI 01 2025 |  |  | základní | 0 | 0 | 0 | 0 | 0 | 0 | 262144 | K | 0 | ROZPOCET | 756 | 0 | 0 | 0 | 0 | 1 | 756 | 262144 | 2260
| PP |  | Montáž magnetických bodů pro měřicí vůz (MV) Poznámka: 1. V cenách jsou započteny náklady montáž magnetických bodů včetně manipulace s kamenivem. 2. V cenách nejsou obsaženy náklady na dodávku materiálu. | [15 empty] | PP | 0
1131 | K | 5913005010 | Vyčištění železničního přejezdu od nánosu žlábek | m | 2 | 124 | 248 | Sborník UOŽI 01 2025 |  |  | základní | 0 | 0 | 0 | 0 | 0 | 0 | 262144 | K | 0 | ROZPOCET | 248 | 0 | 0 | 0 | 0 | 1 | 248 | 262144 | 2262
| PP |  | Vyčištění železničního přejezdu od nánosu žlábek Poznámka: 1. V cenách jsou započteny náklady na vyčištění a uložení výzisku na terén nebo naložení na dopravní prostředek. | [15 empty] | PP | 0
1132 | K | 5913005020 | Vyčištění železničního přejezdu od nánosu povrch konstrukce | m2 | 2 | 192 | 384 | Sborník UOŽI 01 2025 |  |  | základní | 0 | 0 | 0 | 0 | 0 | 0 | 262144 | K | 0 | ROZPOCET | 384 | 0 | 0 | 0 | 0 | 1 | 384 | 262144 | 2264
| PP |  | Vyčištění železničního přejezdu od nánosu povrch konstrukce Poznámka: 1. V cenách jsou započteny náklady na vyčištění a uložení výzisku na terén nebo naložení na dopravní prostředek. | [15 empty] | PP | 0
1133 | K | 5913020010 | Výměna dílů přejezdu celopryžového v koleji vnější panel | kus | 1 | 1730 | 1730 | Sborník UOŽI 01 2025 |  |  | základní | 0 | 0 | 0 | 0 | 0 | 0 | 262144 | K | 0 | ROZPOCET | 1730 | 0 | 0 | 0 | 0 | 1 | 1730 | 262144 | 2266
| PP |  | Výměna dílů přejezdu celopryžového v koleji vnější panel Poznámka: 1. V cenách jsou započteny náklady na demontáž, výměnu, montáž dílů a jejich případné naložení na dopravní prostředek. 2. V cenách nejsou obsaženy náklady na dodávku materiálu. | [15 empty] | PP | 0
1134 | K | 5913020020 | Výměna dílů přejezdu celopryžového v koleji vnitřní panel | kus | 1 | 1910 | 1910 | Sborník UOŽI 01 2025 |  |  | základní | 0 | 0 | 0 | 0 | 0 | 0 | 262144 | K | 0 | ROZPOCET | 1910 | 0 | 0 | 0 | 0 | 1 | 1910 | 262144 | 2268
| PP |  | Výměna dílů přejezdu celopryžového v koleji vnitřní panel Poznámka: 1. V cenách jsou započteny náklady na demontáž, výměnu, montáž dílů a jejich případné naložení na dopravní prostředek. 2. V cenách nejsou obsaženy náklady na dodávku materiálu. | [15 empty] | PP | 0
1135 | K | 5913020030 | Výměna dílů přejezdu celopryžového v koleji náběhový klín | kus | 1 | 198 | 198 | Sborník UOŽI 01 2025 |  |  | základní | 0 | 0 | 0 | 0 | 0 | 0 | 262144 | K | 0 | ROZPOCET | 198 | 0 | 0 | 0 | 0 | 1 | 198 | 262144 | 2270
| PP |  | Výměna dílů přejezdu celopryžového v koleji náběhový klín Poznámka: 1. V cenách jsou započteny náklady na demontáž, výměnu, montáž dílů a jejich případné naložení na dopravní prostředek. 2. V cenách nejsou obsaženy náklady na dodávku materiálu. | [15 empty] | PP | 0
1136 | K | 5913020040 | Výměna dílů přejezdu celopryžového v koleji spínací táhlo | kus | 1 | 266 | 266 | Sborník UOŽI 01 2025 |  |  | základní | 0 | 0 | 0 | 0 | 0 | 0 | 262144 | K | 0 | ROZPOCET | 266 | 0 | 0 | 0 | 0 | 1 | 266 | 262144 | 2272
| PP |  | Výměna dílů přejezdu celopryžového v koleji spínací táhlo Poznámka: 1. V cenách jsou započteny náklady na demontáž, výměnu, montáž dílů a jejich případné naložení na dopravní prostředek. 2. V cenách nejsou obsaženy náklady na dodávku materiálu. | [15 empty] | PP | 0
1137 | K | 5913020050 | Výměna dílů přejezdu celopryžového v koleji prodlužovací táhlo | kus | 1 | 118 | 118 | Sborník UOŽI 01 2025 |  |  | základní | 0 | 0 | 0 | 0 | 0 | 0 | 262144 | K | 0 | ROZPOCET | 118 | 0 | 0 | 0 | 0 | 1 | 118 | 262144 | 2274
| PP |  | Výměna dílů přejezdu celopryžového v koleji prodlužovací táhlo Poznámka: 1. V cenách jsou započteny náklady na demontáž, výměnu, montáž dílů a jejich případné naložení na dopravní prostředek. 2. V cenách nejsou obsaženy náklady na dodávku materiálu. | [15 empty] | PP | 0
1138 | K | 5913020060 | Výměna dílů přejezdu celopryžového v koleji koncový úhelník | kus | 1 | 55.7 | 55.7 | Sborník UOŽI 01 2025 |  |  | základní | 0 | 0 | 0 | 0 | 0 | 0 | 262144 | K | 0 | ROZPOCET | 55.7 | 0 | 0 | 0 | 0 | 1 | 55.7 | 262144 | 2276
| PP |  | Výměna dílů přejezdu celopryžového v koleji koncový úhelník Poznámka: 1. V cenách jsou započteny náklady na demontáž, výměnu, montáž dílů a jejich případné naložení na dopravní prostředek. 2. V cenách nejsou obsaženy náklady na dodávku materiálu. | [15 empty] | PP | 0
1139 | K | 5913020080 | Výměna dílů přejezdu celopryžového v koleji rektifikace | kus | 1 | 876 | 876 | Sborník UOŽI 01 2025 |  |  | základní | 0 | 0 | 0 | 0 | 0 | 0 | 262144 | K | 0 | ROZPOCET | 876 | 0 | 0 | 0 | 0 | 1 | 876 | 262144 | 2278
| PP |  | Výměna dílů přejezdu celopryžového v koleji rektifikace Poznámka: 1. V cenách jsou započteny náklady na demontáž, výměnu, montáž dílů a jejich případné naložení na dopravní prostředek. 2. V cenách nejsou obsaženy náklady na dodávku materiálu. | [15 empty] | PP | 0
1140 | K | 5913020110 | Výměna dílů přejezdu celopryžového ve výhybce vnější panel | kus | 1 | 1780 | 1780 | Sborník UOŽI 01 2025 |  |  | základní | 0 | 0 | 0 | 0 | 0 | 0 | 262144 | K | 0 | ROZPOCET | 1780 | 0 | 0 | 0 | 0 | 1 | 1780 | 262144 | 2280
| PP |  | Výměna dílů přejezdu celopryžového ve výhybce vnější panel Poznámka: 1. V cenách jsou započteny náklady na demontáž, výměnu, montáž dílů a jejich případné naložení na dopravní prostředek. 2. V cenách nejsou obsaženy náklady na dodávku materiálu. | [15 empty] | PP | 0
1141 | K | 5913020120 | Výměna dílů přejezdu celopryžového ve výhybce vnitřní panel | kus | 1 | 1950 | 1950 | Sborník UOŽI 01 2025 |  |  | základní | 0 | 0 | 0 | 0 | 0 | 0 | 262144 | K | 0 | ROZPOCET | 1950 | 0 | 0 | 0 | 0 | 1 | 1950 | 262144 | 2282
| PP |  | Výměna dílů přejezdu celopryžového ve výhybce vnitřní panel Poznámka: 1. V cenách jsou započteny náklady na demontáž, výměnu, montáž dílů a jejich případné naložení na dopravní prostředek. 2. V cenách nejsou obsaženy náklady na dodávku materiálu. | [15 empty] | PP | 0
1142 | K | 5913020130 | Výměna dílů přejezdu celopryžového ve výhybce náběhový klín | kus | 1 | 198 | 198 | Sborník UOŽI 01 2025 |  |  | základní | 0 | 0 | 0 | 0 | 0 | 0 | 262144 | K | 0 | ROZPOCET | 198 | 0 | 0 | 0 | 0 | 1 | 198 | 262144 | 2284
| PP |  | Výměna dílů přejezdu celopryžového ve výhybce náběhový klín Poznámka: 1. V cenách jsou započteny náklady na demontáž, výměnu, montáž dílů a jejich případné naložení na dopravní prostředek. 2. V cenách nejsou obsaženy náklady na dodávku materiálu. | [15 empty] | PP | 0
1143 | K | 5913020140 | Výměna dílů přejezdu celopryžového ve výhybce spínací táhlo | kus | 1 | 272 | 272 | Sborník UOŽI 01 2025 |  |  | základní | 0 | 0 | 0 | 0 | 0 | 0 | 262144 | K | 0 | ROZPOCET | 272 | 0 | 0 | 0 | 0 | 1 | 272 | 262144 | 2286
| PP |  | Výměna dílů přejezdu celopryžového ve výhybce spínací táhlo Poznámka: 1. V cenách jsou započteny náklady na demontáž, výměnu, montáž dílů a jejich případné naložení na dopravní prostředek. 2. V cenách nejsou obsaženy náklady na dodávku materiálu. | [15 empty] | PP | 0
1144 | K | 5913020150 | Výměna dílů přejezdu celopryžového ve výhybce prodlužovací táhlo | kus | 1 | 124 | 124 | Sborník UOŽI 01 2025 |  |  | základní | 0 | 0 | 0 | 0 | 0 | 0 | 262144 | K | 0 | ROZPOCET | 124 | 0 | 0 | 0 | 0 | 1 | 124 | 262144 | 2288
| PP |  | Výměna dílů přejezdu celopryžového ve výhybce prodlužovací táhlo Poznámka: 1. V cenách jsou započteny náklady na demontáž, výměnu, montáž dílů a jejich případné naložení na dopravní prostředek. 2. V cenách nejsou obsaženy náklady na dodávku materiálu. | [15 empty] | PP | 0
1145 | K | 5913020160 | Výměna dílů přejezdu celopryžového ve výhybce koncový úhelník | kus | 1 | 55.7 | 55.7 | Sborník UOŽI 01 2025 |  |  | základní | 0 | 0 | 0 | 0 | 0 | 0 | 262144 | K | 0 | ROZPOCET | 55.7 | 0 | 0 | 0 | 0 | 1 | 55.7 | 262144 | 2290
| PP |  | Výměna dílů přejezdu celopryžového ve výhybce koncový úhelník Poznámka: 1. V cenách jsou započteny náklady na demontáž, výměnu, montáž dílů a jejich případné naložení na dopravní prostředek. 2. V cenách nejsou obsaženy náklady na dodávku materiálu. | [15 empty] | PP | 0
1146 | K | 5913020180 | Výměna dílů přejezdu celopryžového ve výhybce rektifikace | kus | 1 | 1230 | 1230 | Sborník UOŽI 01 2025 |  |  | základní | 0 | 0 | 0 | 0 | 0 | 0 | 262144 | K | 0 | ROZPOCET | 1230 | 0 | 0 | 0 | 0 | 1 | 1230 | 262144 | 2292
| PP |  | Výměna dílů přejezdu celopryžového ve výhybce rektifikace Poznámka: 1. V cenách jsou započteny náklady na demontáž, výměnu, montáž dílů a jejich případné naložení na dopravní prostředek. 2. V cenách nejsou obsaženy náklady na dodávku materiálu. | [15 empty] | PP | 0
1147 | K | 5913035010 | Demontáž celopryžové přejezdové konstrukce málo zatížené v koleji část vnější a vnitřní bez závěrných zídek | m | 20 | 1010 | 20200 | Sborník UOŽI 01 2025 |  |  | základní | 0 | 0 | 0 | 0 | 0 | 0 | 262144 | K | 0 | ROZPOCET | 20200 | 0 | 0 | 0 | 0 | 1 | 20200 | 262144 | 2294
| PP |  | Demontáž celopryžové přejezdové konstrukce málo zatížené v koleji část vnější a vnitřní bez závěrných zídek Poznámka: 1. V cenách jsou započteny náklady na demontáž konstrukce, naložení na dopravní prostředek. | [15 empty] | PP | 0
1148 | K | 5913035020 | Demontáž celopryžové přejezdové konstrukce málo zatížené v koleji část vnitřní | m | 30 | 638 | 19140 | Sborník UOŽI 01 2025 |  |  | základní | 0 | 0 | 0 | 0 | 0 | 0 | 262144 | K | 0 | ROZPOCET | 19140 | 0 | 0 | 0 | 0 | 1 | 19140 | 262144 | 2296
| PP |  | Demontáž celopryžové přejezdové konstrukce málo zatížené v koleji část vnitřní Poznámka: 1. V cenách jsou započteny náklady na demontáž konstrukce, naložení na dopravní prostředek. | [15 empty] | PP | 0
1149 | K | 5913035030 | Demontáž celopryžové přejezdové konstrukce málo zatížené v koleji část vnější a vnitřní včetně závěrných zídek | m | 30 | 2350 | 70500 | Sborník UOŽI 01 2025 |  |  | základní | 0 | 0 | 0 | 0 | 0 | 0 | 262144 | K | 0 | ROZPOCET | 70500 | 0 | 0 | 0 | 0 | 1 | 70500 | 262144 | 2298
| PP |  | Demontáž celopryžové přejezdové konstrukce málo zatížené v koleji část vnější a vnitřní včetně závěrných zídek Poznámka: 1. V cenách jsou započteny náklady na demontáž konstrukce, naložení na dopravní prostředek. | [15 empty] | PP | 0
1150 | K | 5913035210 | Demontáž celopryžové přejezdové konstrukce silně zatížené v koleji část vnější a vnitřní bez závěrných zídek | m | 30 | 2110 | 63300 | Sborník UOŽI 01 2025 |  |  | základní | 0 | 0 | 0 | 0 | 0 | 0 | 262144 | K | 0 | ROZPOCET | 63300 | 0 | 0 | 0 | 0 | 1 | 63300 | 262144 | 2300
| PP |  | Demontáž celopryžové přejezdové konstrukce silně zatížené v koleji část vnější a vnitřní bez závěrných zídek Poznámka: 1. V cenách jsou započteny náklady na demontáž konstrukce, naložení na dopravní prostředek. | [15 empty] | PP | 0
1151 | K | 5913035220 | Demontáž celopryžové přejezdové konstrukce silně zatížené v koleji část vnitřní | m | 30 | 1360 | 40800 | Sborník UOŽI 01 2025 |  |  | základní | 0 | 0 | 0 | 0 | 0 | 0 | 262144 | K | 0 | ROZPOCET | 40800 | 0 | 0 | 0 | 0 | 1 | 40800 | 262144 | 2302
| PP |  | Demontáž celopryžové přejezdové konstrukce silně zatížené v koleji část vnitřní Poznámka: 1. V cenách jsou započteny náklady na demontáž konstrukce, naložení na dopravní prostředek. | [15 empty] | PP | 0
1152 | K | 5913035230 | Demontáž celopryžové přejezdové konstrukce silně zatížené v koleji část vnější a vnitřní včetně závěrných zídek | m | 30 | 2600 | 78000 | Sborník UOŽI 01 2025 |  |  | základní | 0 | 0 | 0 | 0 | 0 | 0 | 262144 | K | 0 | ROZPOCET | 78000 | 0 | 0 | 0 | 0 | 1 | 78000 | 262144 | 2304
| PP |  | Demontáž celopryžové přejezdové konstrukce silně zatížené v koleji část vnější a vnitřní včetně závěrných zídek Poznámka: 1. V cenách jsou započteny náklady na demontáž konstrukce, naložení na dopravní prostředek. | [15 empty] | PP | 0
1153 | K | 5913040010 | Montáž celopryžové přejezdové konstrukce málo zatížené v koleji část vnější a vnitřní bez závěrných zídek | m | 30 | 2530 | 75900 | Sborník UOŽI 01 2025 |  |  | základní | 0 | 0 | 0 | 0 | 0 | 0 | 262144 | K | 0 | ROZPOCET | 75900 | 0 | 0 | 0 | 0 | 1 | 75900 | 262144 | 2306
| PP |  | Montáž celopryžové přejezdové konstrukce málo zatížené v koleji část vnější a vnitřní bez závěrných zídek Poznámka: 1. V cenách jsou započteny náklady na montáž konstrukce. 2. V cenách nejsou obsaženy náklady na dodávku materiálu. | [15 empty] | PP | 0
1154 | K | 5913040020 | Montáž celopryžové přejezdové konstrukce málo zatížené v koleji část vnitřní | m | 30 | 1600 | 48000 | Sborník UOŽI 01 2025 |  |  | základní | 0 | 0 | 0 | 0 | 0 | 0 | 262144 | K | 0 | ROZPOCET | 48000 | 0 | 0 | 0 | 0 | 1 | 48000 | 262144 | 2308
| PP |  | Montáž celopryžové přejezdové konstrukce málo zatížené v koleji část vnitřní Poznámka: 1. V cenách jsou započteny náklady na montáž konstrukce. 2. V cenách nejsou obsaženy náklady na dodávku materiálu. | [15 empty] | PP | 0
1155 | K | 5913040030 | Montáž celopryžové přejezdové konstrukce málo zatížené v koleji část vnější a vnitřní včetně závěrných zídek | m | 10 | 5870 | 58700 | Sborník UOŽI 01 2025 |  |  | základní | 0 | 0 | 0 | 0 | 0 | 0 | 262144 | K | 0 | ROZPOCET | 58700 | 0 | 0 | 0 | 0 | 1 | 58700 | 262144 | 2310
| PP |  | Montáž celopryžové přejezdové konstrukce málo zatížené v koleji část vnější a vnitřní včetně závěrných zídek Poznámka: 1. V cenách jsou započteny náklady na montáž konstrukce. 2. V cenách nejsou obsaženy náklady na dodávku materiálu. | [15 empty] | PP | 0
1156 | K | 5913040210 | Montáž celopryžové přejezdové konstrukce silně zatížené v koleji část vnější a vnitřní bez závěrných zídek | m | 30 | 5280 | 158400 | Sborník UOŽI 01 2025 |  |  | základní | 0 | 0 | 0 | 0 | 0 | 0 | 262144 | K | 0 | ROZPOCET | 158400 | 0 | 0 | 0 | 0 | 1 | 158400 | 262144 | 2312
| PP |  | Montáž celopryžové přejezdové konstrukce silně zatížené v koleji část vnější a vnitřní bez závěrných zídek Poznámka: 1. V cenách jsou započteny náklady na montáž konstrukce. 2. V cenách nejsou obsaženy náklady na dodávku materiálu. | [15 empty] | PP | 0
1157 | K | 5913040220 | Montáž celopryžové přejezdové konstrukce silně zatížené v koleji část vnitřní | m | 30 | 3390 | 101700 | Sborník UOŽI 01 2025 |  |  | základní | 0 | 0 | 0 | 0 | 0 | 0 | 262144 | K | 0 | ROZPOCET | 101700 | 0 | 0 | 0 | 0 | 1 | 101700 | 262144 | 2314
| PP |  | Montáž celopryžové přejezdové konstrukce silně zatížené v koleji část vnitřní Poznámka: 1. V cenách jsou započteny náklady na montáž konstrukce. 2. V cenách nejsou obsaženy náklady na dodávku materiálu. | [15 empty] | PP | 0
1158 | K | 5913040230 | Montáž celopryžové přejezdové konstrukce silně zatížené v koleji část vnější a vnitřní včetně závěrných zídek | m | 30 | 6500 | 195000 | Sborník UOŽI 01 2025 |  |  | základní | 0 | 0 | 0 | 0 | 0 | 0 | 262144 | K | 0 | ROZPOCET | 195000 | 0 | 0 | 0 | 0 | 1 | 195000 | 262144 | 2316
| PP |  | Montáž celopryžové přejezdové konstrukce silně zatížené v koleji část vnější a vnitřní včetně závěrných zídek Poznámka: 1. V cenách jsou započteny náklady na montáž konstrukce. 2. V cenách nejsou obsaženy náklady na dodávku materiálu. | [15 empty] | PP | 0
1159 | K | 5913055010 | Výměna dílů betonové přejezdové konstrukce vnějšího panelu | kus | 10 | 1640 | 16400 | Sborník UOŽI 01 2025 |  |  | základní | 0 | 0 | 0 | 0 | 0 | 0 | 262144 | K | 0 | ROZPOCET | 16400 | 0 | 0 | 0 | 0 | 1 | 16400 | 262144 | 2318
| PP |  | Výměna dílů betonové přejezdové konstrukce vnějšího panelu Poznámka: 1. V cenách jsou započteny náklady na demontáž, výměnu, montáž dílů a jejich případné naložení na dopravní prostředek. 2. V cenách nejsou obsaženy náklady na dodávku materiálu. | [15 empty] | PP | 0
1160 | K | 5913055020 | Výměna dílů betonové přejezdové konstrukce vnitřního panelu | kus | 10 | 1800 | 18000 | Sborník UOŽI 01 2025 |  |  | základní | 0 | 0 | 0 | 0 | 0 | 0 | 262144 | K | 0 | ROZPOCET | 18000 | 0 | 0 | 0 | 0 | 1 | 18000 | 262144 | 2320
| PP |  | Výměna dílů betonové přejezdové konstrukce vnitřního panelu Poznámka: 1. V cenách jsou započteny náklady na demontáž, výměnu, montáž dílů a jejich případné naložení na dopravní prostředek. 2. V cenách nejsou obsaženy náklady na dodávku materiálu. | [15 empty] | PP | 0
1161 | K | 5913055030 | Výměna dílů betonové přejezdové konstrukce náběhového klínu | kus | 10 | 186 | 1860 | Sborník UOŽI 01 2025 |  |  | základní | 0 | 0 | 0 | 0 | 0 | 0 | 262144 | K | 0 | ROZPOCET | 1860 | 0 | 0 | 0 | 0 | 1 | 1860 | 262144 | 2322
| PP |  | Výměna dílů betonové přejezdové konstrukce náběhového klínu Poznámka: 1. V cenách jsou započteny náklady na demontáž, výměnu, montáž dílů a jejich případné naložení na dopravní prostředek. 2. V cenách nejsou obsaženy náklady na dodávku materiálu. | [15 empty] | PP | 0
1162 | K | 5913055040 | Výměna dílů betonové přejezdové konstrukce spojovací tyče | m | 30 | 118 | 3540 | Sborník UOŽI 01 2025 |  |  | základní | 0 | 0 | 0 | 0 | 0 | 0 | 262144 | K | 0 | ROZPOCET | 3540 | 0 | 0 | 0 | 0 | 1 | 3540 | 262144 | 2324
| PP |  | Výměna dílů betonové přejezdové konstrukce spojovací tyče Poznámka: 1. V cenách jsou započteny náklady na demontáž, výměnu, montáž dílů a jejich případné naložení na dopravní prostředek. 2. V cenách nejsou obsaženy náklady na dodávku materiálu. | [15 empty] | PP | 0
1163 | K | 5913070010 | Demontáž betonové přejezdové konstrukce část vnější a vnitřní bez závěrných zídek | m | 10 | 952 | 9520 | Sborník UOŽI 01 2025 |  |  | základní | 0 | 0 | 0 | 0 | 0 | 0 | 262144 | K | 0 | ROZPOCET | 9520 | 0 | 0 | 0 | 0 | 1 | 9520 | 262144 | 2326
| PP |  | Demontáž betonové přejezdové konstrukce část vnější a vnitřní bez závěrných zídek Poznámka: 1. V cenách jsou započteny náklady na demontáž konstrukce a naložení na dopravní prostředek. | [15 empty] | PP | 0
1164 | K | 5913070020 | Demontáž betonové přejezdové konstrukce část vnitřní | m | 10 | 603 | 6030 | Sborník UOŽI 01 2025 |  |  | základní | 0 | 0 | 0 | 0 | 0 | 0 | 262144 | K | 0 | ROZPOCET | 6030 | 0 | 0 | 0 | 0 | 1 | 6030 | 262144 | 2328
| PP |  | Demontáž betonové přejezdové konstrukce část vnitřní Poznámka: 1. V cenách jsou započteny náklady na demontáž konstrukce a naložení na dopravní prostředek. | [15 empty] | PP | 0
1165 | K | 5913070030 | Demontáž betonové přejezdové konstrukce část vnější a vnitřní včetně závěrných zídek | m | 10 | 2220 | 22200 | Sborník UOŽI 01 2025 |  |  | základní | 0 | 0 | 0 | 0 | 0 | 0 | 262144 | K | 0 | ROZPOCET | 22200 | 0 | 0 | 0 | 0 | 1 | 22200 | 262144 | 2330
| PP |  | Demontáž betonové přejezdové konstrukce část vnější a vnitřní včetně závěrných zídek Poznámka: 1. V cenách jsou započteny náklady na demontáž konstrukce a naložení na dopravní prostředek. | [15 empty] | PP | 0
1166 | K | 5913075010 | Montáž betonové přejezdové konstrukce část vnější a vnitřní bez závěrných zídek | m | 10 | 2310 | 23100 | Sborník UOŽI 01 2025 |  |  | základní | 0 | 0 | 0 | 0 | 0 | 0 | 262144 | K | 0 | ROZPOCET | 23100 | 0 | 0 | 0 | 0 | 1 | 23100 | 262144 | 2332
| PP |  | Montáž betonové přejezdové konstrukce část vnější a vnitřní bez závěrných zídek Poznámka: 1. V cenách jsou započteny náklady na montáž konstrukce. 2. V cenách nejsou obsaženy náklady na dodávku materiálu. | [15 empty] | PP | 0
1167 | K | 5913075020 | Montáž betonové přejezdové konstrukce část vnitřní | m | 10 | 1470 | 14700 | Sborník UOŽI 01 2025 |  |  | základní | 0 | 0 | 0 | 0 | 0 | 0 | 262144 | K | 0 | ROZPOCET | 14700 | 0 | 0 | 0 | 0 | 1 | 14700 | 262144 | 2334
| PP |  | Montáž betonové přejezdové konstrukce část vnitřní Poznámka: 1. V cenách jsou započteny náklady na montáž konstrukce. 2. V cenách nejsou obsaženy náklady na dodávku materiálu. | [15 empty] | PP | 0
1168 | K | 5913075030 | Montáž betonové přejezdové konstrukce část vnější a vnitřní včetně závěrných zídek | m | 10 | 5370 | 53700 | Sborník UOŽI 01 2025 |  |  | základní | 0 | 0 | 0 | 0 | 0 | 0 | 262144 | K | 0 | ROZPOCET | 53700 | 0 | 0 | 0 | 0 | 1 | 53700 | 262144 | 2336
| PP |  | Montáž betonové přejezdové konstrukce část vnější a vnitřní včetně závěrných zídek Poznámka: 1. V cenách jsou započteny náklady na montáž konstrukce. 2. V cenách nejsou obsaženy náklady na dodávku materiálu. | [15 empty] | PP | 0
1169 | K | 5913105010 | Demontáž zádlažbové přejezdové konstrukce část vnější a vnitřní bez závěrných zídek | m | 2 | 952 | 1904 | Sborník UOŽI 01 2025 |  |  | základní | 0 | 0 | 0 | 0 | 0 | 0 | 262144 | K | 0 | ROZPOCET | 1904 | 0 | 0 | 0 | 0 | 1 | 1904 | 262144 | 2338
| PP |  | Demontáž zádlažbové přejezdové konstrukce část vnější a vnitřní bez závěrných zídek Poznámka: 1. V cenách jsou započteny náklady na demontáž konstrukce a naložení na dopravní prostředek. | [15 empty] | PP | 0
1170 | K | 5913105020 | Demontáž zádlažbové přejezdové konstrukce část vnitřní | m | 2 | 603 | 1206 | Sborník UOŽI 01 2025 |  |  | základní | 0 | 0 | 0 | 0 | 0 | 0 | 262144 | K | 0 | ROZPOCET | 1206 | 0 | 0 | 0 | 0 | 1 | 1206 | 262144 | 2340
| PP |  | Demontáž zádlažbové přejezdové konstrukce část vnitřní Poznámka: 1. V cenách jsou započteny náklady na demontáž konstrukce a naložení na dopravní prostředek. | [15 empty] | PP | 0
1171 | K | 5913110010 | Montáž zádlažbové přejezdové konstrukce část vnější a vnitřní bez závěrných zídek | m | 2 | 2540 | 5080 | Sborník UOŽI 01 2025 |  |  | základní | 0 | 0 | 0 | 0 | 0 | 0 | 262144 | K | 0 | ROZPOCET | 5080 | 0 | 0 | 0 | 0 | 1 | 5080 | 262144 | 2342
| PP |  | Montáž zádlažbové přejezdové konstrukce část vnější a vnitřní bez závěrných zídek Poznámka: 1. V cenách jsou započteny náklady na montáž konstrukce. 2. V cenách nejsou obsaženy náklady na dodávku materiálu. | [15 empty] | PP | 0
1172 | K | 5913110020 | Montáž zádlažbové přejezdové konstrukce část vnitřní včetně závěrných zídek | m | 2 | 1610 | 3220 | Sborník UOŽI 01 2025 |  |  | základní | 0 | 0 | 0 | 0 | 0 | 0 | 262144 | K | 0 | ROZPOCET | 3220 | 0 | 0 | 0 | 0 | 1 | 3220 | 262144 | 2344
| PP |  | Montáž zádlažbové přejezdové konstrukce část vnitřní včetně závěrných zídek Poznámka: 1. V cenách jsou započteny náklady na montáž konstrukce. 2. V cenách nejsou obsaženy náklady na dodávku materiálu. | [15 empty] | PP | 0
1173 | K | 5913190020 | Demontáž dřevěných dílů přejezdu trámec vnitřní části | m | 20 | 217 | 4340 | Sborník UOŽI 01 2025 |  |  | základní | 0 | 0 | 0 | 0 | 0 | 0 | 262144 | K | 0 | ROZPOCET | 4340 | 0 | 0 | 0 | 0 | 1 | 4340 | 262144 | 2346
| PP |  | Demontáž dřevěných dílů přejezdu trámec vnitřní části Poznámka: 1. V cenách jsou započteny náklady na demontáž a naložení na dopravní prostředek. | [15 empty] | PP | 0
1174 | K | 5913190030 | Demontáž dřevěných dílů přejezdu trámec vnější části | m | 20 | 545 | 10900 | Sborník UOŽI 01 2025 |  |  | základní | 0 | 0 | 0 | 0 | 0 | 0 | 262144 | K | 0 | ROZPOCET | 10900 | 0 | 0 | 0 | 0 | 1 | 10900 | 262144 | 2348
| PP |  | Demontáž dřevěných dílů přejezdu trámec vnější části Poznámka: 1. V cenách jsou započteny náklady na demontáž a naložení na dopravní prostředek. | [15 empty] | PP | 0
1175 | K | 5913200010 | Demontáž dřevěné konstrukce přejezdu část vnější a vnitřní | m2 | 20 | 724 | 14480 | Sborník UOŽI 01 2025 |  |  | základní | 0 | 0 | 0 | 0 | 0 | 0 | 262144 | K | 0 | ROZPOCET | 14480 | 0 | 0 | 0 | 0 | 1 | 14480 | 262144 | 2350
| PP |  | Demontáž dřevěné konstrukce přejezdu část vnější a vnitřní Poznámka: 1. V cenách jsou započteny náklady na demontáž a naložení na dopravní prostředek. | [15 empty] | PP | 0
1176 | K | 5913200020 | Demontáž dřevěné konstrukce přejezdu část vnitřní | m2 | 20 | 458 | 9160 | Sborník UOŽI 01 2025 |  |  | základní | 0 | 0 | 0 | 0 | 0 | 0 | 262144 | K | 0 | ROZPOCET | 9160 | 0 | 0 | 0 | 0 | 1 | 9160 | 262144 | 2352
| PP |  | Demontáž dřevěné konstrukce přejezdu část vnitřní Poznámka: 1. V cenách jsou započteny náklady na demontáž a naložení na dopravní prostředek. | [15 empty] | PP | 0
1177 | K | 5913205010 | Montáž dřevěné konstrukce přejezdu část vnější a vnitřní | m2 | 20 | 1810 | 36200 | Sborník UOŽI 01 2025 |  |  | základní | 0 | 0 | 0 | 0 | 0 | 0 | 262144 | K | 0 | ROZPOCET | 36200 | 0 | 0 | 0 | 0 | 1 | 36200 | 262144 | 2354
| PP |  | Montáž dřevěné konstrukce přejezdu část vnější a vnitřní Poznámka: 1. V cenách jsou započteny náklady na montáž a manipulaci. 2. V cenách nejsou obsaženy náklady na dodávku materiálu. | [15 empty] | PP | 0
1178 | K | 5913205020 | Montáž dřevěné konstrukce přejezdu část vnitřní | m2 | 20 | 1150 | 23000 | Sborník UOŽI 01 2025 |  |  | základní | 0 | 0 | 0 | 0 | 0 | 0 | 262144 | K | 0 | ROZPOCET | 23000 | 0 | 0 | 0 | 0 | 1 | 23000 | 262144 | 2356
| PP |  | Montáž dřevěné konstrukce přejezdu část vnitřní Poznámka: 1. V cenách jsou započteny náklady na montáž a manipulaci. 2. V cenách nejsou obsaženy náklady na dodávku materiálu. | [15 empty] | PP | 0
1179 | K | 5913215010 | Demontáž kolejnicových dílů přejezdu zaklopená kolejnice | m | 10 | 297 | 2970 | Sborník UOŽI 01 2025 |  |  | základní | 0 | 0 | 0 | 0 | 0 | 0 | 262144 | K | 0 | ROZPOCET | 2970 | 0 | 0 | 0 | 0 | 1 | 2970 | 262144 | 2358
| PP |  | Demontáž kolejnicových dílů přejezdu zaklopená kolejnice Poznámka: 1. V cenách jsou započteny náklady na demontáž a naložení na dopravní prostředek. | [15 empty] | PP | 0
1180 | K | 5913215020 | Demontáž kolejnicových dílů přejezdu ochranná kolejnice | m | 20 | 254 | 5080 | Sborník UOŽI 01 2025 |  |  | základní | 0 | 0 | 0 | 0 | 0 | 0 | 262144 | K | 0 | ROZPOCET | 5080 | 0 | 0 | 0 | 0 | 1 | 5080 | 262144 | 2360
| PP |  | Demontáž kolejnicových dílů přejezdu ochranná kolejnice Poznámka: 1. V cenách jsou započteny náklady na demontáž a naložení na dopravní prostředek. | [15 empty] | PP | 0
1181 | K | 5913215040 | Demontáž kolejnicových dílů přejezdu náběhový klín | kus | 20 | 24.8 | 496 | Sborník UOŽI 01 2025 |  |  | základní | 0 | 0 | 0 | 0 | 0 | 0 | 262144 | K | 0 | ROZPOCET | 496 | 0 | 0 | 0 | 0 | 1 | 496 | 262144 | 2362
| PP |  | Demontáž kolejnicových dílů přejezdu náběhový klín Poznámka: 1. V cenách jsou započteny náklady na demontáž a naložení na dopravní prostředek. | [15 empty] | PP | 0
1182 | K | 5913220020 | Montáž kolejnicových dílů přejezdu ochranná kolejnice | m | 20 | 118 | 2360 | Sborník UOŽI 01 2025 |  |  | základní | 0 | 0 | 0 | 0 | 0 | 0 | 262144 | K | 0 | ROZPOCET | 2360 | 0 | 0 | 0 | 0 | 1 | 2360 | 262144 | 2364
| PP |  | Montáž kolejnicových dílů přejezdu ochranná kolejnice Poznámka: 1. V cenách jsou započteny náklady na montáž a manipulaci. 2. V cenách nejsou obsaženy náklady na dodávku materiálu. | [15 empty] | PP | 0
1183 | K | 5913220040 | Montáž kolejnicových dílů přejezdu náběhový klín | kus | 10 | 118 | 1180 | Sborník UOŽI 01 2025 |  |  | základní | 0 | 0 | 0 | 0 | 0 | 0 | 262144 | K | 0 | ROZPOCET | 1180 | 0 | 0 | 0 | 0 | 1 | 1180 | 262144 | 2366
| PP |  | Montáž kolejnicových dílů přejezdu náběhový klín Poznámka: 1. V cenách jsou započteny náklady na montáž a manipulaci. 2. V cenách nejsou obsaženy náklady na dodávku materiálu. | [15 empty] | PP | 0
1184 | K | 5913235010 | Dělení AB komunikace řezáním hloubky do 10 cm | m | 100 | 224 | 22400 | Sborník UOŽI 01 2025 |  |  | základní | 0 | 0 | 0 | 0 | 0 | 0 | 262144 | K | 0 | ROZPOCET | 22400 | 0 | 0 | 0 | 0 | 1 | 22400 | 262144 | 2368
| PP |  | Dělení AB komunikace řezáním hloubky do 10 cm Poznámka: 1. V cenách jsou započteny náklady na provedení úkolu. | [15 empty] | PP | 0
1185 | K | 5913235020 | Dělení AB komunikace řezáním hloubky do 20 cm | m | 100 | 310 | 31000 | Sborník UOŽI 01 2025 |  |  | základní | 0 | 0 | 0 | 0 | 0 | 0 | 262144 | K | 0 | ROZPOCET | 31000 | 0 | 0 | 0 | 0 | 1 | 31000 | 262144 | 2370
| PP |  | Dělení AB komunikace řezáním hloubky do 20 cm Poznámka: 1. V cenách jsou započteny náklady na provedení úkolu. | [15 empty] | PP | 0
1186 | K | 5913235030 | Dělení AB komunikace řezáním hloubky do 30 cm | m | 100 | 422 | 42200 | Sborník UOŽI 01 2025 |  |  | základní | 0 | 0 | 0 | 0 | 0 | 0 | 262144 | K | 0 | ROZPOCET | 42200 | 0 | 0 | 0 | 0 | 1 | 42200 | 262144 | 2372
| PP |  | Dělení AB komunikace řezáním hloubky do 30 cm Poznámka: 1. V cenách jsou započteny náklady na provedení úkolu. | [15 empty] | PP | 0
1187 | K | 5913240010 | Odstranění AB komunikace odtěžením nebo frézováním hloubky do 10 cm | m2 | 200 | 267 | 53400 | Sborník UOŽI 01 2025 |  |  | základní | 0 | 0 | 0 | 0 | 0 | 0 | 262144 | K | 0 | ROZPOCET | 53400 | 0 | 0 | 0 | 0 | 1 | 53400 | 262144 | 2374
| PP |  | Odstranění AB komunikace odtěžením nebo frézováním hloubky do 10 cm Poznámka: 1. V cenách jsou započteny náklady na odtěžení nebo frézování a naložení výzisku na dopravní prostředek. | [15 empty] | PP | 0
1188 | K | 5913240020 | Odstranění AB komunikace odtěžením nebo frézováním hloubky do 20 cm | m2 | 200 | 588 | 117600 | Sborník UOŽI 01 2025 |  |  | základní | 0 | 0 | 0 | 0 | 0 | 0 | 262144 | K | 0 | ROZPOCET | 117600 | 0 | 0 | 0 | 0 | 1 | 117600 | 262144 | 2376
| PP |  | Odstranění AB komunikace odtěžením nebo frézováním hloubky do 20 cm Poznámka: 1. V cenách jsou započteny náklady na odtěžení nebo frézování a naložení výzisku na dopravní prostředek. | [15 empty] | PP | 0
1189 | K | 5913240030 | Odstranění AB komunikace odtěžením nebo frézováním hloubky do 30 cm | m2 | 200 | 878 | 175600 | Sborník UOŽI 01 2025 |  |  | základní | 0 | 0 | 0 | 0 | 0 | 0 | 262144 | K | 0 | ROZPOCET | 175600 | 0 | 0 | 0 | 0 | 1 | 175600 | 262144 | 2378
| PP |  | Odstranění AB komunikace odtěžením nebo frézováním hloubky do 30 cm Poznámka: 1. V cenách jsou započteny náklady na odtěžení nebo frézování a naložení výzisku na dopravní prostředek. | [15 empty] | PP | 0
1190 | K | 5913245010 | Oprava komunikace vyplněním trhlin zálivkovou hmotou | m | 100 | 155 | 15500 | Sborník UOŽI 01 2025 |  |  | základní | 0 | 0 | 0 | 0 | 0 | 0 | 262144 | K | 0 | ROZPOCET | 15500 | 0 | 0 | 0 | 0 | 1 | 15500 | 262144 | 2380
| PP |  | Oprava komunikace vyplněním trhlin zálivkovou hmotou Poznámka: 1. V cenách jsou započteny náklady očištění místa od nečistot, vyplnění trhlin zalitím, nerovností nebo výtluku vyplněním a zhutnění výplně. 2. V cenách nejsou obsaženy náklady na dodávku materiálu. | [15 empty] | PP | 0
1191 | K | 5913245220 | Oprava komunikace vyplněním výtluků hloubky do 10 cm | m2 | 2 | 610 | 1220 | Sborník UOŽI 01 2025 |  |  | základní | 0 | 0 | 0 | 0 | 0 | 0 | 262144 | K | 0 | ROZPOCET | 1220 | 0 | 0 | 0 | 0 | 1 | 1220 | 262144 | 2382
| PP |  | Oprava komunikace vyplněním výtluků hloubky do 10 cm Poznámka: 1. V cenách jsou započteny náklady očištění místa od nečistot, vyplnění trhlin zalitím, nerovností nebo výtluku vyplněním a zhutnění výplně. 2. V cenách nejsou obsaženy náklady na dodávku materiálu. | [15 empty] | PP | 0
1192 | K | 5913245230 | Oprava komunikace vyplněním výtluků hloubky do 20 cm | m2 | 2 | 739 | 1478 | Sborník UOŽI 01 2025 |  |  | základní | 0 | 0 | 0 | 0 | 0 | 0 | 262144 | K | 0 | ROZPOCET | 1478 | 0 | 0 | 0 | 0 | 1 | 1478 | 262144 | 2384
| PP |  | Oprava komunikace vyplněním výtluků hloubky do 20 cm Poznámka: 1. V cenách jsou započteny náklady očištění místa od nečistot, vyplnění trhlin zalitím, nerovností nebo výtluku vyplněním a zhutnění výplně. 2. V cenách nejsou obsaženy náklady na dodávku materiálu. | [15 empty] | PP | 0
1193 | K | 5913255010 | Zřízení konstrukce vozovky asfaltobetonové s obrusnou vrstvou tloušťky do 5 cm | m2 | 200 | 503 | 100600 | Sborník UOŽI 01 2025 |  |  | základní | 0 | 0 | 0 | 0 | 0 | 0 | 262144 | K | 0 | ROZPOCET | 100600 | 0 | 0 | 0 | 0 | 1 | 100600 | 262144 | 2386
| PP |  | Zřízení konstrukce vozovky asfaltobetonové s obrusnou vrstvou tloušťky do 5 cm Poznámka: 1. V cenách jsou započteny náklady na zřízení vozovky s živičným na podkladu ze stmelených vrstev a na manipulaci. 2. V cenách nejsou obsaženy náklady na dodávku materiálu. | [15 empty] | PP | 0
1194 | K | 5913255020 | Zřízení konstrukce vozovky asfaltobetonové s ložní a obrusnou vrstvou tloušťky do 10 cm | m2 | 200 | 581 | 116200 | Sborník UOŽI 01 2025 |  |  | základní | 0 | 0 | 0 | 0 | 0 | 0 | 262144 | K | 0 | ROZPOCET | 116200 | 0 | 0 | 0 | 0 | 1 | 116200 | 262144 | 2388
| PP |  | Zřízení konstrukce vozovky asfaltobetonové s ložní a obrusnou vrstvou tloušťky do 10 cm Poznámka: 1. V cenách jsou započteny náklady na zřízení vozovky s živičným na podkladu ze stmelených vrstev a na manipulaci. 2. V cenách nejsou obsaženy náklady na dodávku materiálu. | [15 empty] | PP | 0
1195 | K | 5913255030 | Zřízení konstrukce vozovky asfaltobetonové s podkladní, ložní a obrusnou vrstvou tloušťky do 15 cm | m2 | 200 | 631 | 126200 | Sborník UOŽI 01 2025 |  |  | základní | 0 | 0 | 0 | 0 | 0 | 0 | 262144 | K | 0 | ROZPOCET | 126200 | 0 | 0 | 0 | 0 | 1 | 126200 | 262144 | 2390
| PP |  | Zřízení konstrukce vozovky asfaltobetonové s podkladní, ložní a obrusnou vrstvou tloušťky do 15 cm Poznámka: 1. V cenách jsou započteny náklady na zřízení vozovky s živičným na podkladu ze stmelených vrstev a na manipulaci. 2. V cenách nejsou obsaženy náklady na dodávku materiálu. | [15 empty] | PP | 0
1196 | K | 5913255040 | Zřízení konstrukce vozovky asfaltobetonové s podkladní, ložní a obrusnou vrstvou tloušťky do 20 cm | m2 | 200 | 682 | 136400 | Sborník UOŽI 01 2025 |  |  | základní | 0 | 0 | 0 | 0 | 0 | 0 | 262144 | K | 0 | ROZPOCET | 136400 | 0 | 0 | 0 | 0 | 1 | 136400 | 262144 | 2392
| PP |  | Zřízení konstrukce vozovky asfaltobetonové s podkladní, ložní a obrusnou vrstvou tloušťky do 20 cm Poznámka: 1. V cenách jsou započteny náklady na zřízení vozovky s živičným na podkladu ze stmelených vrstev a na manipulaci. 2. V cenách nejsou obsaženy náklady na dodávku materiálu. | [15 empty] | PP | 0
1197 | K | 5913270010 | Vložení výztužné vložky textilní nebo geosyntetické | m2 | 100 | 68.1 | 6810 | Sborník UOŽI 01 2025 |  |  | základní | 0 | 0 | 0 | 0 | 0 | 0 | 262144 | K | 0 | ROZPOCET | 6810 | 0 | 0 | 0 | 0 | 1 | 6810 | 262144 | 2394
| PP |  | Vložení výztužné vložky textilní nebo geosyntetické Poznámka: 1. V cenách jsou započteny náklady na vložení vložky pro zvýšení soudržnosti vrstev asfaltobetonu . 2. V cenách nejsou obsaženy náklady na dodávku materiálu. | [15 empty] | PP | 0
1198 | K | 5913280035 | Demontáž dílů komunikace ze zámkové dlažby uložení v podsypu | m2 | 2 | 124 | 248 | Sborník UOŽI 01 2025 |  |  | základní | 0 | 0 | 0 | 0 | 0 | 0 | 262144 | K | 0 | ROZPOCET | 248 | 0 | 0 | 0 | 0 | 1 | 248 | 262144 | 2396
| PP |  | Demontáž dílů komunikace ze zámkové dlažby uložení v podsypu Poznámka: 1. V cenách jsou započteny náklady na odstranění dlažby nebo obrubníku a naložení na dopravní prostředek. | [15 empty] | PP | 0
1199 | K | 5913280210 | Demontáž dílů komunikace obrubníku uložení v betonu | m | 2 | 188 | 376 | Sborník UOŽI 01 2025 |  |  | základní | 0 | 0 | 0 | 0 | 0 | 0 | 262144 | K | 0 | ROZPOCET | 376 | 0 | 0 | 0 | 0 | 1 | 376 | 262144 | 2398
| PP |  | Demontáž dílů komunikace obrubníku uložení v betonu Poznámka: 1. V cenách jsou započteny náklady na odstranění dlažby nebo obrubníku a naložení na dopravní prostředek. | [15 empty] | PP | 0
1200 | K | 5913285035 | Montáž dílů komunikace ze zámkové dlažby uložení v podsypu | m2 | 2 | 345 | 690 | Sborník UOŽI 01 2025 |  |  | základní | 0 | 0 | 0 | 0 | 0 | 0 | 262144 | K | 0 | ROZPOCET | 690 | 0 | 0 | 0 | 0 | 1 | 690 | 262144 | 2400
| PP |  | Montáž dílů komunikace ze zámkové dlažby uložení v podsypu Poznámka: 1. V cenách jsou započteny náklady na osazení dlažby nebo obrubníku. 2. V cenách nejsou obsaženy náklady na dodávku materiálu. | [15 empty] | PP | 0
1201 | K | 5913285210 | Montáž dílů komunikace obrubníku uložení v betonu | m | 2 | 162 | 324 | Sborník UOŽI 01 2025 |  |  | základní | 0 | 0 | 0 | 0 | 0 | 0 | 262144 | K | 0 | ROZPOCET | 324 | 0 | 0 | 0 | 0 | 1 | 324 | 262144 | 2402
| PP |  | Montáž dílů komunikace obrubníku uložení v betonu Poznámka: 1. V cenách jsou započteny náklady na osazení dlažby nebo obrubníku. 2. V cenách nejsou obsaženy náklady na dodávku materiálu. | [15 empty] | PP | 0
1202 | K | 5913323030 | Montáž svislé dopravní značky včetně sloupku a patky | kus | 2 | 2320 | 4640 | Sborník UOŽI 01 2025 |  |  | základní | 0 | 0 | 0 | 0 | 0 | 0 | 262144 | K | 0 | ROZPOCET | 4640 | 0 | 0 | 0 | 0 | 1 | 4640 | 262144 | 2404
| PP |  | Montáž svislé dopravní značky včetně sloupku a patky Poznámka: 1. V cenách jsou započteny náklady na montáž dílů včetně zemních prací a úpravy terénu. 2. V cenách nejsou obsaženy náklady na dodávku materiálu. | [15 empty] | PP | 0
1203 | K | 5913335030 | Nátěr vodorovného dopravního značení souvislá čára šíře do 150 mm | m | 2 | 92.8 | 185.6 | Sborník UOŽI 01 2025 |  |  | základní | 0 | 0 | 0 | 0 | 0 | 0 | 262144 | K | 0 | ROZPOCET | 185.6 | 0 | 0 | 0 | 0 | 1 | 185.6 | 262144 | 2406
| PP |  | Nátěr vodorovného dopravního značení souvislá čára šíře do 150 mm Poznámka: 1. V cenách jsou započteny náklady na očištění povrchu, případně starého nátěru a nečistot a jeho obnovení barvou schváleného typu a odstínu včetně provedení popisu. 2. V cenách nejsou obsaženy náklady na dodávku materiálu. | [15 empty] | PP | 0
1204 | K | 5913400010 | Nátěr označení závaží výhybky | kus | 2 | 386 | 772 | Sborník UOŽI 01 2025 |  |  | základní | 0 | 0 | 0 | 0 | 0 | 0 | 262144 | K | 0 | ROZPOCET | 772 | 0 | 0 | 0 | 0 | 1 | 772 | 262144 | 2408
| PP |  | Nátěr označení závaží výhybky Poznámka: 1. V cenách jsou započteny náklady na očištění od starého nátěru, rzi a nečistot, provedení nového nátěru barvou schváleného typu a odstínu včetně provedení popisu. 2. V cenách nejsou obsaženy náklady na dodávku materiálu. | [15 empty] | PP | 0
1205 | K | 5913400020 | Nátěr označení štítku výhybky | kus | 2 | 386 | 772 | Sborník UOŽI 01 2025 |  |  | základní | 0 | 0 | 0 | 0 | 0 | 0 | 262144 | K | 0 | ROZPOCET | 772 | 0 | 0 | 0 | 0 | 1 | 772 | 262144 | 2410
| PP |  | Nátěr označení štítku výhybky Poznámka: 1. V cenách jsou započteny náklady na očištění od starého nátěru, rzi a nečistot, provedení nového nátěru barvou schváleného typu a odstínu včetně provedení popisu. 2. V cenách nejsou obsaženy náklady na dodávku materiálu. | [15 empty] | PP | 0
1206 | K | 5913410010 | Nátěr traťových značek kilometrovníku | kus | 2 | 379 | 758 | Sborník UOŽI 01 2025 |  |  | základní | 0 | 0 | 0 | 0 | 0 | 0 | 262144 | K | 0 | ROZPOCET | 758 | 0 | 0 | 0 | 0 | 1 | 758 | 262144 | 2412
| PP |  | Nátěr traťových značek kilometrovníku Poznámka: 1. V cenách jsou započteny náklady na odstranění drnu a plevelů u značky, očištění od starého nátěru a nečistot, provedení nového nátěru barvou schváleného typu a odstínu včetně případného popisu. 2. V cenách nejsou obsaženy náklady na dodávku materiálu. | [15 empty] | PP | 0
1207 | K | 5913410020 | Nátěr traťových značek hektometrovníku | kus | 20 | 379 | 7580 | Sborník UOŽI 01 2025 |  |  | základní | 0 | 0 | 0 | 0 | 0 | 0 | 262144 | K | 0 | ROZPOCET | 7580 | 0 | 0 | 0 | 0 | 1 | 7580 | 262144 | 2414
| PP |  | Nátěr traťových značek hektometrovníku Poznámka: 1. V cenách jsou započteny náklady na odstranění drnu a plevelů u značky, očištění od starého nátěru a nečistot, provedení nového nátěru barvou schváleného typu a odstínu včetně případného popisu. 2. V cenách nejsou obsaženy náklady na dodávku materiálu. | [15 empty] | PP | 0
1208 | K | 5913410030 | Nátěr traťových značek námezníku | kus | 2 | 171 | 342 | Sborník UOŽI 01 2025 |  |  | základní | 0 | 0 | 0 | 0 | 0 | 0 | 262144 | K | 0 | ROZPOCET | 342 | 0 | 0 | 0 | 0 | 1 | 342 | 262144 | 2416
| PP |  | Nátěr traťových značek námezníku Poznámka: 1. V cenách jsou započteny náklady na odstranění drnu a plevelů u značky, očištění od starého nátěru a nečistot, provedení nového nátěru barvou schváleného typu a odstínu včetně případného popisu. 2. V cenách nejsou obsaženy náklady na dodávku materiálu. | [15 empty] | PP | 0
1209 | K | 5913440010 | Nátěr vizuálně kontrastního pruhu nástupiště šíře do 100 mm | m | 50 | 230 | 11500 | Sborník UOŽI 01 2025 |  |  | základní | 0 | 0 | 0 | 0 | 0 | 0 | 262144 | K | 0 | ROZPOCET | 11500 | 0 | 0 | 0 | 0 | 1 | 11500 | 262144 | 2418
| PP |  | Nátěr vizuálně kontrastního pruhu nástupiště šíře do 100 mm Poznámka: 1. V cenách jsou započteny náklady na očištění povrchu pásu od starého nátěru a nečistot a jeho obnovení barvou schváleného typu a odstínu. 2. V cenách nejsou obsaženy náklady na dodávku materiálu. | [15 empty] | PP | 0
1210 | K | 5913440020 | Nátěr vizuálně kontrastního pruhu nástupiště šíře do 125 mm | m | 50 | 242 | 12100 | Sborník UOŽI 01 2025 |  |  | základní | 0 | 0 | 0 | 0 | 0 | 0 | 262144 | K | 0 | ROZPOCET | 12100 | 0 | 0 | 0 | 0 | 1 | 12100 | 262144 | 2420
| PP |  | Nátěr vizuálně kontrastního pruhu nástupiště šíře do 125 mm Poznámka: 1. V cenách jsou započteny náklady na očištění povrchu pásu od starého nátěru a nečistot a jeho obnovení barvou schváleného typu a odstínu. 2. V cenách nejsou obsaženy náklady na dodávku materiálu. | [15 empty] | PP | 0
1211 | K | 5913440030 | Nátěr vizuálně kontrastního pruhu nástupiště šíře do 150 mm | m | 50 | 254 | 12700 | Sborník UOŽI 01 2025 |  |  | základní | 0 | 0 | 0 | 0 | 0 | 0 | 262144 | K | 0 | ROZPOCET | 12700 | 0 | 0 | 0 | 0 | 1 | 12700 | 262144 | 2422
| PP |  | Nátěr vizuálně kontrastního pruhu nástupiště šíře do 150 mm Poznámka: 1. V cenách jsou započteny náklady na očištění povrchu pásu od starého nátěru a nečistot a jeho obnovení barvou schváleného typu a odstínu. 2. V cenách nejsou obsaženy náklady na dodávku materiálu. | [15 empty] | PP | 0
1212 | K | 5913440040 | Nátěr vizuálně kontrastního pruhu nástupiště šíře do 200 mm | m | 50 | 282 | 14100 | Sborník UOŽI 01 2025 |  |  | základní | 0 | 0 | 0 | 0 | 0 | 0 | 262144 | K | 0 | ROZPOCET | 14100 | 0 | 0 | 0 | 0 | 1 | 14100 | 262144 | 2424
| PP |  | Nátěr vizuálně kontrastního pruhu nástupiště šíře do 200 mm Poznámka: 1. V cenách jsou započteny náklady na očištění povrchu pásu od starého nátěru a nečistot a jeho obnovení barvou schváleného typu a odstínu. 2. V cenách nejsou obsaženy náklady na dodávku materiálu. | [15 empty] | PP | 0
1213 | K | 5914005010 | Rozšíření stezky zemního tělesa dle VL Ž2 přisypávkou zemního tělesa | m2 | 100 | 2460 | 246000 | Sborník UOŽI 01 2025 |  |  | základní | 0 | 0 | 0 | 0 | 0 | 0 | 262144 | K | 0 | ROZPOCET | 246000 | 0 | 0 | 0 | 0 | 1 | 246000 | 262144 | 2426
| PP |  | Rozšíření stezky zemního tělesa dle VL Ž2 přisypávkou zemního tělesa Poznámka: 1. V cenách jsou započteny i náklady na uložení výzisku na terén nebo naložení na dopravní prostředek. 2. V cenách nejsou obsaženy náklady na dodávku materiálu, odtěžení zemního tělesa, dopravu a skládkovné. | [15 empty] | PP | 0
1214 | K | 5914005030 | Rozšíření stezky zemního tělesa dle VL Ž2 gabiony | m2 | 100 | 5330 | 533000 | Sborník UOŽI 01 2025 |  |  | základní | 0 | 0 | 0 | 0 | 0 | 0 | 262144 | K | 0 | ROZPOCET | 533000 | 0 | 0 | 0 | 0 | 1 | 533000 | 262144 | 2428
| PP |  | Rozšíření stezky zemního tělesa dle VL Ž2 gabiony Poznámka: 1. V cenách jsou započteny i náklady na uložení výzisku na terén nebo naložení na dopravní prostředek. 2. V cenách nejsou obsaženy náklady na dodávku materiálu, odtěžení zemního tělesa, dopravu a skládkovné. | [15 empty] | PP | 0
1215 | K | 5914005040 | Rozšíření stezky zemního tělesa dle VL Ž2 použitými železobetonovými pražci | m2 | 100 | 3330 | 333000 | Sborník UOŽI 01 2025 |  |  | základní | 0 | 0 | 0 | 0 | 0 | 0 | 262144 | K | 0 | ROZPOCET | 333000 | 0 | 0 | 0 | 0 | 1 | 333000 | 262144 | 2430
| PP |  | Rozšíření stezky zemního tělesa dle VL Ž2 použitými železobetonovými pražci Poznámka: 1. V cenách jsou započteny i náklady na uložení výzisku na terén nebo naložení na dopravní prostředek. 2. V cenách nejsou obsaženy náklady na dodávku materiálu, odtěžení zemního tělesa, dopravu a skládkovné. | [15 empty] | PP | 0
1216 | K | 5914015010 | Čištění odvodňovacích zařízení ručně příkop zpevněný | m3 | 5 | 928 | 4640 | Sborník UOŽI 01 2025 |  |  | základní | 0 | 0 | 0 | 0 | 0 | 0 | 262144 | K | 0 | ROZPOCET | 4640 | 0 | 0 | 0 | 0 | 1 | 4640 | 262144 | 2432
| PP |  | Čištění odvodňovacích zařízení ručně příkop zpevněný Poznámka: 1. V cenách jsou započteny náklady na vyčištění od nánosu a nečistot a rozprostření výzisku na terén nebo naložení na dopravní prostředek. 2. V cenách nejsou obsaženy náklady na dopravu a skládkovné. | [15 empty] | PP | 0
1217 | K | 5914015020 | Čištění odvodňovacích zařízení ručně příkop nezpevněný | m3 | 5 | 1080 | 5400 | Sborník UOŽI 01 2025 |  |  | základní | 0 | 0 | 0 | 0 | 0 | 0 | 262144 | K | 0 | ROZPOCET | 5400 | 0 | 0 | 0 | 0 | 1 | 5400 | 262144 | 2434
| PP |  | Čištění odvodňovacích zařízení ručně příkop nezpevněný Poznámka: 1. V cenách jsou započteny náklady na vyčištění od nánosu a nečistot a rozprostření výzisku na terén nebo naložení na dopravní prostředek. 2. V cenách nejsou obsaženy náklady na dopravu a skládkovné. | [15 empty] | PP | 0
1218 | K | 5914015030 | Čištění odvodňovacích zařízení ručně příkopová zídka bez krytu | m3 | 5 | 681 | 3405 | Sborník UOŽI 01 2025 |  |  | základní | 0 | 0 | 0 | 0 | 0 | 0 | 262144 | K | 0 | ROZPOCET | 3405 | 0 | 0 | 0 | 0 | 1 | 3405 | 262144 | 2436
| PP |  | Čištění odvodňovacích zařízení ručně příkopová zídka bez krytu Poznámka: 1. V cenách jsou započteny náklady na vyčištění od nánosu a nečistot a rozprostření výzisku na terén nebo naložení na dopravní prostředek. 2. V cenách nejsou obsaženy náklady na dopravu a skládkovné. | [15 empty] | PP | 0
1219 | K | 5914015040 | Čištění odvodňovacích zařízení ručně příkopová zídka s krytem | m3 | 5 | 836 | 4180 | Sborník UOŽI 01 2025 |  |  | základní | 0 | 0 | 0 | 0 | 0 | 0 | 262144 | K | 0 | ROZPOCET | 4180 | 0 | 0 | 0 | 0 | 1 | 4180 | 262144 | 2438
| PP |  | Čištění odvodňovacích zařízení ručně příkopová zídka s krytem Poznámka: 1. V cenách jsou započteny náklady na vyčištění od nánosu a nečistot a rozprostření výzisku na terén nebo naložení na dopravní prostředek. 2. V cenách nejsou obsaženy náklady na dopravu a skládkovné. | [15 empty] | PP | 0
1220 | K | 5914015100 | Čištění odvodňovacích zařízení ručně silniční vpusť | m3 | 5 | 1920 | 9600 | Sborník UOŽI 01 2025 |  |  | základní | 0 | 0 | 0 | 0 | 0 | 0 | 262144 | K | 0 | ROZPOCET | 9600 | 0 | 0 | 0 | 0 | 1 | 9600 | 262144 | 2440
| PP |  | Čištění odvodňovacích zařízení ručně silniční vpusť Poznámka: 1. V cenách jsou započteny náklady na vyčištění od nánosu a nečistot a rozprostření výzisku na terén nebo naložení na dopravní prostředek. 2. V cenách nejsou obsaženy náklady na dopravu a skládkovné. | [15 empty] | PP | 0
1221 | K | 5914015110 | Čištění odvodňovacích zařízení ručně žlab s mřížkou (ekodrén) | m | 5 | 693 | 3465 | Sborník UOŽI 01 2025 |  |  | základní | 0 | 0 | 0 | 0 | 0 | 0 | 262144 | K | 0 | ROZPOCET | 3465 | 0 | 0 | 0 | 0 | 1 | 3465 | 262144 | 2442
| PP |  | Čištění odvodňovacích zařízení ručně žlab s mřížkou (ekodrén) Poznámka: 1. V cenách jsou započteny náklady na vyčištění od nánosu a nečistot a rozprostření výzisku na terén nebo naložení na dopravní prostředek. 2. V cenách nejsou obsaženy náklady na dopravu a skládkovné. | [15 empty] | PP | 0
1222 | K | 5914015120 | Čištění odvodňovacích zařízení ručně žlab štěrbinový | m | 5 | 309 | 1545 | Sborník UOŽI 01 2025 |  |  | základní | 0 | 0 | 0 | 0 | 0 | 0 | 262144 | K | 0 | ROZPOCET | 1545 | 0 | 0 | 0 | 0 | 1 | 1545 | 262144 | 2444
| PP |  | Čištění odvodňovacích zařízení ručně žlab štěrbinový Poznámka: 1. V cenách jsou započteny náklady na vyčištění od nánosu a nečistot a rozprostření výzisku na terén nebo naložení na dopravní prostředek. 2. V cenách nejsou obsaženy náklady na dopravu a skládkovné. | [15 empty] | PP | 0
1223 | K | 5914015130 | Čištění odvodňovacích zařízení ručně prahová vpusť s mříží | m | 5 | 1230 | 6150 | Sborník UOŽI 01 2025 |  |  | základní | 0 | 0 | 0 | 0 | 0 | 0 | 262144 | K | 0 | ROZPOCET | 6150 | 0 | 0 | 0 | 0 | 1 | 6150 | 262144 | 2446
| PP |  | Čištění odvodňovacích zařízení ručně prahová vpusť s mříží Poznámka: 1. V cenách jsou započteny náklady na vyčištění od nánosu a nečistot a rozprostření výzisku na terén nebo naložení na dopravní prostředek. 2. V cenách nejsou obsaženy náklady na dopravu a skládkovné. | [15 empty] | PP | 0
1224 | K | 5914020010 | Čištění otevřených odvodňovacích zařízení strojně příkop zpevněný | m3 | 200 | 307 | 61400 | Sborník UOŽI 01 2025 |  |  | základní | 0 | 0 | 0 | 0 | 0 | 0 | 262144 | K | 0 | ROZPOCET | 61400 | 0 | 0 | 0 | 0 | 1 | 61400 | 262144 | 2448
| PP |  | Čištění otevřených odvodňovacích zařízení strojně příkop zpevněný Poznámka: 1. V cenách jsou započteny náklady na odtěžení nánosu a nečistot, rozprostření výzisku na terén nebo naložení na dopravní prostředek. 2. V cenách nejsou obsaženy náklady na dopravu a skládkovné. | [15 empty] | PP | 0
1225 | K | 5914020020 | Čištění otevřených odvodňovacích zařízení strojně příkop nezpevněný | m3 | 200 | 275 | 55000 | Sborník UOŽI 01 2025 |  |  | základní | 0 | 0 | 0 | 0 | 0 | 0 | 262144 | K | 0 | ROZPOCET | 55000 | 0 | 0 | 0 | 0 | 1 | 55000 | 262144 | 2450
| PP |  | Čištění otevřených odvodňovacích zařízení strojně příkop nezpevněný Poznámka: 1. V cenách jsou započteny náklady na odtěžení nánosu a nečistot, rozprostření výzisku na terén nebo naložení na dopravní prostředek. 2. V cenách nejsou obsaženy náklady na dopravu a skládkovné. | [15 empty] | PP | 0
1226 | K | 5914030010 | Demontáž dílů otevřeného odvodnění příkopové tvárnice | m | 20 | 223 | 4460 | Sborník UOŽI 01 2025 |  |  | základní | 0 | 0 | 0 | 0 | 0 | 0 | 262144 | K | 0 | ROZPOCET | 4460 | 0 | 0 | 0 | 0 | 1 | 4460 | 262144 | 2452
| PP |  | Demontáž dílů otevřeného odvodnění příkopové tvárnice Poznámka: 1. V cenách jsou započteny náklady na demontáž dílů, zához, urovnání a úpravu terénu nebo naložení výzisku na dopravní prostředek. 2. V cenách nejsou obsaženy náklady na dopravu a skládkovné. | [15 empty] | PP | 0
1227 | K | 5914030510 | Demontáž dílů otevřeného odvodnění silničního žlabu s mřížkou | m | 20 | 238 | 4760 | Sborník UOŽI 01 2025 |  |  | základní | 0 | 0 | 0 | 0 | 0 | 0 | 262144 | K | 0 | ROZPOCET | 4760 | 0 | 0 | 0 | 0 | 1 | 4760 | 262144 | 2454
| PP |  | Demontáž dílů otevřeného odvodnění silničního žlabu s mřížkou Poznámka: 1. V cenách jsou započteny náklady na demontáž dílů, zához, urovnání a úpravu terénu nebo naložení výzisku na dopravní prostředek. 2. V cenách nejsou obsaženy náklady na dopravu a skládkovné. | [15 empty] | PP | 0
1228 | K | 5914030520 | Demontáž dílů otevřeného odvodnění silničního žlabu štěrbinového | m | 20 | 238 | 4760 | Sborník UOŽI 01 2025 |  |  | základní | 0 | 0 | 0 | 0 | 0 | 0 | 262144 | K | 0 | ROZPOCET | 4760 | 0 | 0 | 0 | 0 | 1 | 4760 | 262144 | 2456
| PP |  | Demontáž dílů otevřeného odvodnění silničního žlabu štěrbinového Poznámka: 1. V cenách jsou započteny náklady na demontáž dílů, zához, urovnání a úpravu terénu nebo naložení výzisku na dopravní prostředek. 2. V cenách nejsou obsaženy náklady na dopravu a skládkovné. | [15 empty] | PP | 0
1229 | K | 5914030550 | Demontáž dílů otevřeného odvodnění prahové vpusti z prefabrikovaných dílů | m | 20 | 1670 | 33400 | Sborník UOŽI 01 2025 |  |  | základní | 0 | 0 | 0 | 0 | 0 | 0 | 262144 | K | 0 | ROZPOCET | 33400 | 0 | 0 | 0 | 0 | 1 | 33400 | 262144 | 2458
| PP |  | Demontáž dílů otevřeného odvodnění prahové vpusti z prefabrikovaných dílů Poznámka: 1. V cenách jsou započteny náklady na demontáž dílů, zához, urovnání a úpravu terénu nebo naložení výzisku na dopravní prostředek. 2. V cenách nejsou obsaženy náklady na dopravu a skládkovné. | [15 empty] | PP | 0
1230 | K | 5914035010 | Zřízení otevřených odvodňovacích zařízení příkopové tvárnice | m | 20 | 340 | 6800 | Sborník UOŽI 01 2025 |  |  | základní | 0 | 0 | 0 | 0 | 0 | 0 | 262144 | K | 0 | ROZPOCET | 6800 | 0 | 0 | 0 | 0 | 1 | 6800 | 262144 | 2460
| PP |  | Zřízení otevřených odvodňovacích zařízení příkopové tvárnice Poznámka: 1. V cenách jsou započteny náklady na zřízení podkladní vrstvy a uložení zařízení podle vzorového listu a rozprostření výzisku na terén nebo naložení na dopravní prostředek. 2. V cenách nejsou obsaženy náklady na provedení výkopku, ruční dočištění a dodávku materiálu. | [15 empty] | PP | 0
1231 | K | 5914035150 | Zřízení otevřených odvodňovacích zařízení příkopového žlabu staveništního prefabrikátu | m | 20 | 755 | 15100 | Sborník UOŽI 01 2025 |  |  | základní | 0 | 0 | 0 | 0 | 0 | 0 | 262144 | K | 0 | ROZPOCET | 15100 | 0 | 0 | 0 | 0 | 1 | 15100 | 262144 | 2462
| PP |  | Zřízení otevřených odvodňovacích zařízení příkopového žlabu staveništního prefabrikátu Poznámka: 1. V cenách jsou započteny náklady na zřízení podkladní vrstvy a uložení zařízení podle vzorového listu a rozprostření výzisku na terén nebo naložení na dopravní prostředek. 2. V cenách nejsou obsaženy náklady na provedení výkopku, ruční dočištění a dodávku materiálu. | [15 empty] | PP | 0
1232 | K | 5914035470 | Zřízení otevřených odvodňovacích zařízení trativodní výusť z lomového kamene | m | 20 | 5320 | 106400 | Sborník UOŽI 01 2025 |  |  | základní | 0 | 0 | 0 | 0 | 0 | 0 | 262144 | K | 0 | ROZPOCET | 106400 | 0 | 0 | 0 | 0 | 1 | 106400 | 262144 | 2464
| PP |  | Zřízení otevřených odvodňovacích zařízení trativodní výusť z lomového kamene Poznámka: 1. V cenách jsou započteny náklady na zřízení podkladní vrstvy a uložení zařízení podle vzorového listu a rozprostření výzisku na terén nebo naložení na dopravní prostředek. 2. V cenách nejsou obsaženy náklady na provedení výkopku, ruční dočištění a dodávku materiálu. | [15 empty] | PP | 0
1233 | K | 5914035510 | Zřízení otevřených odvodňovacích zařízení silničního žlabu s mřížkou | m | 20 | 400 | 8000 | Sborník UOŽI 01 2025 |  |  | základní | 0 | 0 | 0 | 0 | 0 | 0 | 262144 | K | 0 | ROZPOCET | 8000 | 0 | 0 | 0 | 0 | 1 | 8000 | 262144 | 2466
| PP |  | Zřízení otevřených odvodňovacích zařízení silničního žlabu s mřížkou Poznámka: 1. V cenách jsou započteny náklady na zřízení podkladní vrstvy a uložení zařízení podle vzorového listu a rozprostření výzisku na terén nebo naložení na dopravní prostředek. 2. V cenách nejsou obsaženy náklady na provedení výkopku, ruční dočištění a dodávku materiálu. | [15 empty] | PP | 0
1234 | K | 5914035520 | Zřízení otevřených odvodňovacích zařízení silničního žlabu štěrbinový | m | 20 | 533 | 10660 | Sborník UOŽI 01 2025 |  |  | základní | 0 | 0 | 0 | 0 | 0 | 0 | 262144 | K | 0 | ROZPOCET | 10660 | 0 | 0 | 0 | 0 | 1 | 10660 | 262144 | 2468
| PP |  | Zřízení otevřených odvodňovacích zařízení silničního žlabu štěrbinový Poznámka: 1. V cenách jsou započteny náklady na zřízení podkladní vrstvy a uložení zařízení podle vzorového listu a rozprostření výzisku na terén nebo naložení na dopravní prostředek. 2. V cenách nejsou obsaženy náklady na provedení výkopku, ruční dočištění a dodávku materiálu. | [15 empty] | PP | 0
1235 | K | 5914035550 | Zřízení otevřených odvodňovacích zařízení prahové vpusti prefabrikované díly | m | 20 | 778 | 15560 | Sborník UOŽI 01 2025 |  |  | základní | 0 | 0 | 0 | 0 | 0 | 0 | 262144 | K | 0 | ROZPOCET | 15560 | 0 | 0 | 0 | 0 | 1 | 15560 | 262144 | 2470
| PP |  | Zřízení otevřených odvodňovacích zařízení prahové vpusti prefabrikované díly Poznámka: 1. V cenách jsou započteny náklady na zřízení podkladní vrstvy a uložení zařízení podle vzorového listu a rozprostření výzisku na terén nebo naložení na dopravní prostředek. 2. V cenách nejsou obsaženy náklady na provedení výkopku, ruční dočištění a dodávku materiálu. | [15 empty] | PP | 0
1236 | K | 5914055010 | Zřízení krytých odvodňovacích zařízení potrubí trativodu | m | 20 | 1140 | 22800 | Sborník UOŽI 01 2025 |  |  | základní | 0 | 0 | 0 | 0 | 0 | 0 | 262144 | K | 0 | ROZPOCET | 22800 | 0 | 0 | 0 | 0 | 1 | 22800 | 262144 | 2472
| PP |  | Zřízení krytých odvodňovacích zařízení potrubí trativodu Poznámka: 1. V cenách jsou započteny náklady na zřízení podkladní vrstvy, uložení, obsypání a zásyp zařízení podle vzorového listu a rozprostření výzisku na terén nebo naložení na dopravní prostředek. 2. V cenách nejsou obsaženy náklady na provedení výkopku, ruční dočištění a dodávku materiálu. | [15 empty] | PP | 0
1237 | K | 5914055020 | Zřízení krytých odvodňovacích zařízení šachty trativodu | m | 20 | 1650 | 33000 | Sborník UOŽI 01 2025 |  |  | základní | 0 | 0 | 0 | 0 | 0 | 0 | 262144 | K | 0 | ROZPOCET | 33000 | 0 | 0 | 0 | 0 | 1 | 33000 | 262144 | 2474
| PP |  | Zřízení krytých odvodňovacích zařízení šachty trativodu Poznámka: 1. V cenách jsou započteny náklady na zřízení podkladní vrstvy, uložení, obsypání a zásyp zařízení podle vzorového listu a rozprostření výzisku na terén nebo naložení na dopravní prostředek. 2. V cenách nejsou obsaženy náklady na provedení výkopku, ruční dočištění a dodávku materiálu. | [15 empty] | PP | 0
1238 | K | 5914055030 | Zřízení krytých odvodňovacích zařízení svodného potrubí | m | 20 | 1170 | 23400 | Sborník UOŽI 01 2025 |  |  | základní | 0 | 0 | 0 | 0 | 0 | 0 | 262144 | K | 0 | ROZPOCET | 23400 | 0 | 0 | 0 | 0 | 1 | 23400 | 262144 | 2476
| PP |  | Zřízení krytých odvodňovacích zařízení svodného potrubí Poznámka: 1. V cenách jsou započteny náklady na zřízení podkladní vrstvy, uložení, obsypání a zásyp zařízení podle vzorového listu a rozprostření výzisku na terén nebo naložení na dopravní prostředek. 2. V cenách nejsou obsaženy náklady na provedení výkopku, ruční dočištění a dodávku materiálu. | [15 empty] | PP | 0
1239 | K | 5914055040 | Zřízení krytých odvodňovacích zařízení svodné šachty | m | 20 | 1260 | 25200 | Sborník UOŽI 01 2025 |  |  | základní | 0 | 0 | 0 | 0 | 0 | 0 | 262144 | K | 0 | ROZPOCET | 25200 | 0 | 0 | 0 | 0 | 1 | 25200 | 262144 | 2478
| PP |  | Zřízení krytých odvodňovacích zařízení svodné šachty Poznámka: 1. V cenách jsou započteny náklady na zřízení podkladní vrstvy, uložení, obsypání a zásyp zařízení podle vzorového listu a rozprostření výzisku na terén nebo naložení na dopravní prostředek. 2. V cenách nejsou obsaženy náklady na provedení výkopku, ruční dočištění a dodávku materiálu. | [15 empty] | PP | 0
1240 | K | 5914075010 | Zřízení konstrukční vrstvy pražcového podloží bez geomateriálu tl. 0,15 m | m2 | 100 | 133 | 13300 | Sborník UOŽI 01 2025 |  |  | základní | 0 | 0 | 0 | 0 | 0 | 0 | 262144 | K | 0 | ROZPOCET | 13300 | 0 | 0 | 0 | 0 | 1 | 13300 | 262144 | 2480
| PP |  | Zřízení konstrukční vrstvy pražcového podloží bez geomateriálu tl. 0,15 m Poznámka: 1. V cenách nejsou obsaženy náklady na dodávku materiálu a odtěžení zeminy. | [15 empty] | PP | 0
1241 | K | 5914075020 | Zřízení konstrukční vrstvy pražcového podloží bez geomateriálu tl. 0,30 m | m2 | 100 | 265 | 26500 | Sborník UOŽI 01 2025 |  |  | základní | 0 | 0 | 0 | 0 | 0 | 0 | 262144 | K | 0 | ROZPOCET | 26500 | 0 | 0 | 0 | 0 | 1 | 26500 | 262144 | 2482
| PP |  | Zřízení konstrukční vrstvy pražcového podloží bez geomateriálu tl. 0,30 m Poznámka: 1. V cenách nejsou obsaženy náklady na dodávku materiálu a odtěžení zeminy. | [15 empty] | PP | 0
1242 | K | 5914075110 | Zřízení konstrukční vrstvy pražcového podloží včetně geotextilie tl. 0,15 m | m2 | 100 | 211 | 21100 | Sborník UOŽI 01 2025 |  |  | základní | 0 | 0 | 0 | 0 | 0 | 0 | 262144 | K | 0 | ROZPOCET | 21100 | 0 | 0 | 0 | 0 | 1 | 21100 | 262144 | 2484
| PP |  | Zřízení konstrukční vrstvy pražcového podloží včetně geotextilie tl. 0,15 m Poznámka: 1. V cenách nejsou obsaženy náklady na dodávku materiálu a odtěžení zeminy. | [15 empty] | PP | 0
1243 | K | 5914075120 | Zřízení konstrukční vrstvy pražcového podloží včetně geotextilie tl. 0,30 m | m2 | 100 | 398 | 39800 | Sborník UOŽI 01 2025 |  |  | základní | 0 | 0 | 0 | 0 | 0 | 0 | 262144 | K | 0 | ROZPOCET | 39800 | 0 | 0 | 0 | 0 | 1 | 39800 | 262144 | 2486
| PP |  | Zřízení konstrukční vrstvy pražcového podloží včetně geotextilie tl. 0,30 m Poznámka: 1. V cenách nejsou obsaženy náklady na dodávku materiálu a odtěžení zeminy. | [15 empty] | PP | 0
1244 | K | 5914075210 | Zřízení konstrukční vrstvy pražcového podloží včetně výztužného prvku tl. 0,15 m | m2 | 100 | 249 | 24900 | Sborník UOŽI 01 2025 |  |  | základní | 0 | 0 | 0 | 0 | 0 | 0 | 262144 | K | 0 | ROZPOCET | 24900 | 0 | 0 | 0 | 0 | 1 | 24900 | 262144 | 2488
| PP |  | Zřízení konstrukční vrstvy pražcového podloží včetně výztužného prvku tl. 0,15 m Poznámka: 1. V cenách nejsou obsaženy náklady na dodávku materiálu a odtěžení zeminy. | [15 empty] | PP | 0
1245 | K | 5914075220 | Zřízení konstrukční vrstvy pražcového podloží včetně výztužného prvku tl. 0,30 m | m2 | 100 | 467 | 46700 | Sborník UOŽI 01 2025 |  |  | základní | 0 | 0 | 0 | 0 | 0 | 0 | 262144 | K | 0 | ROZPOCET | 46700 | 0 | 0 | 0 | 0 | 1 | 46700 | 262144 | 2490
| PP |  | Zřízení konstrukční vrstvy pražcového podloží včetně výztužného prvku tl. 0,30 m Poznámka: 1. V cenách nejsou obsaženy náklady na dodávku materiálu a odtěžení zeminy. | [15 empty] | PP | 0
1246 | K | 5914110010 | Oprava nástupiště sypaného z kameniva úprava povrchu místní, jednotlivá | m2 | 100 | 371 | 37100 | Sborník UOŽI 01 2025 |  |  | základní | 0 | 0 | 0 | 0 | 0 | 0 | 262144 | K | 0 | ROZPOCET | 37100 | 0 | 0 | 0 | 0 | 1 | 37100 | 262144 | 2492
| PP |  | Oprava nástupiště sypaného z kameniva úprava povrchu místní, jednotlivá Poznámka: 1. V cenách jsou započteny náklady na manipulaci a naložení výzisku kameniva na dopravní prostředek. 2. V cenách nejsou obsaženy náklady na dodávku materiálu. | [15 empty] | PP | 0
1247 | K | 5914110030 | Oprava nástupiště sypaného z kameniva úprava profilu v šíři 1 m | m | 20 | 532 | 10640 | Sborník UOŽI 01 2025 |  |  | základní | 0 | 0 | 0 | 0 | 0 | 0 | 262144 | K | 0 | ROZPOCET | 10640 | 0 | 0 | 0 | 0 | 1 | 10640 | 262144 | 2494
| PP |  | Oprava nástupiště sypaného z kameniva úprava profilu v šíři 1 m Poznámka: 1. V cenách jsou započteny náklady na manipulaci a naložení výzisku kameniva na dopravní prostředek. 2. V cenách nejsou obsaženy náklady na dodávku materiálu. | [15 empty] | PP | 0
1248 | K | 5914110050 | Oprava nástupiště sypaného z kameniva úprava v celém profilu | m | 20 | 469 | 9380 | Sborník UOŽI 01 2025 |  |  | základní | 0 | 0 | 0 | 0 | 0 | 0 | 262144 | K | 0 | ROZPOCET | 9380 | 0 | 0 | 0 | 0 | 1 | 9380 | 262144 | 2496
| PP |  | Oprava nástupiště sypaného z kameniva úprava v celém profilu Poznámka: 1. V cenách jsou započteny náklady na manipulaci a naložení výzisku kameniva na dopravní prostředek. 2. V cenách nejsou obsaženy náklady na dodávku materiálu. | [15 empty] | PP | 0
1249 | K | 5914110110 | Oprava nástupiště z prefabrikátů tvárnice | kus | 20 | 489 | 9780 | Sborník UOŽI 01 2025 |  |  | základní | 0 | 0 | 0 | 0 | 0 | 0 | 262144 | K | 0 | ROZPOCET | 9780 | 0 | 0 | 0 | 0 | 1 | 9780 | 262144 | 2498
| PP |  | Oprava nástupiště z prefabrikátů tvárnice Poznámka: 1. V cenách jsou započteny náklady na manipulaci a naložení výzisku kameniva na dopravní prostředek. 2. V cenách nejsou obsaženy náklady na dodávku materiálu. | [15 empty] | PP | 0
1250 | K | 5914110120 | Oprava nástupiště z prefabrikátů obrubníku | m | 20 | 322 | 6440 | Sborník UOŽI 01 2025 |  |  | základní | 0 | 0 | 0 | 0 | 0 | 0 | 262144 | K | 0 | ROZPOCET | 6440 | 0 | 0 | 0 | 0 | 1 | 6440 | 262144 | 2500
| PP |  | Oprava nástupiště z prefabrikátů obrubníku Poznámka: 1. V cenách jsou započteny náklady na manipulaci a naložení výzisku kameniva na dopravní prostředek. 2. V cenách nejsou obsaženy náklady na dodávku materiálu. | [15 empty] | PP | 0
1251 | K | 5914110130 | Oprava nástupiště z prefabrikátů povrchové vrstvy | m2 | 20 | 248 | 4960 | Sborník UOŽI 01 2025 |  |  | základní | 0 | 0 | 0 | 0 | 0 | 0 | 262144 | K | 0 | ROZPOCET | 4960 | 0 | 0 | 0 | 0 | 1 | 4960 | 262144 | 2502
| PP |  | Oprava nástupiště z prefabrikátů povrchové vrstvy Poznámka: 1. V cenách jsou započteny náklady na manipulaci a naložení výzisku kameniva na dopravní prostředek. 2. V cenách nejsou obsaženy náklady na dodávku materiálu. | [15 empty] | PP | 0
1252 | K | 5914110140 | Oprava nástupiště z prefabrikátů desky | kus | 20 | 421 | 8420 | Sborník UOŽI 01 2025 |  |  | základní | 0 | 0 | 0 | 0 | 0 | 0 | 262144 | K | 0 | ROZPOCET | 8420 | 0 | 0 | 0 | 0 | 1 | 8420 | 262144 | 2504
| PP |  | Oprava nástupiště z prefabrikátů desky Poznámka: 1. V cenách jsou započteny náklady na manipulaci a naložení výzisku kameniva na dopravní prostředek. 2. V cenách nejsou obsaženy náklady na dodávku materiálu. | [15 empty] | PP | 0
1253 | K | 5914110160 | Oprava nástupiště z prefabrikátů úložného bloku U65 | kus | 40 | 2380 | 95200 | Sborník UOŽI 01 2025 |  |  | základní | 0 | 0 | 0 | 0 | 0 | 0 | 262144 | K | 0 | ROZPOCET | 95200 | 0 | 0 | 0 | 0 | 1 | 95200 | 262144 | 2506
| PP |  | Oprava nástupiště z prefabrikátů úložného bloku U65 Poznámka: 1. V cenách jsou započteny náklady na manipulaci a naložení výzisku kameniva na dopravní prostředek. 2. V cenách nejsou obsaženy náklady na dodávku materiálu. | [15 empty] | PP | 0
1254 | K | 5914110170 | Oprava nástupiště z prefabrikátů úložného bloku U95 | kus | 10 | 2610 | 26100 | Sborník UOŽI 01 2025 |  |  | základní | 0 | 0 | 0 | 0 | 0 | 0 | 262144 | K | 0 | ROZPOCET | 26100 | 0 | 0 | 0 | 0 | 1 | 26100 | 262144 | 2508
| PP |  | Oprava nástupiště z prefabrikátů úložného bloku U95 Poznámka: 1. V cenách jsou započteny náklady na manipulaci a naložení výzisku kameniva na dopravní prostředek. 2. V cenách nejsou obsaženy náklady na dodávku materiálu. | [15 empty] | PP | 0
1255 | K | 5914115310 | Demontáž nástupištních desek Sudop K (KD,KS) 145 | kus | 40 | 365 | 14600 | Sborník UOŽI 01 2025 |  |  | základní | 0 | 0 | 0 | 0 | 0 | 0 | 262144 | K | 0 | ROZPOCET | 14600 | 0 | 0 | 0 | 0 | 1 | 14600 | 262144 | 2510
| PP |  | Demontáž nástupištních desek Sudop K (KD,KS) 145 Poznámka: 1. V cenách jsou započteny náklady na snesení, uložení nebo naložení na dopravní prostředek a uložení na úložišti. | [15 empty] | PP | 0
1256 | K | 5914115320 | Demontáž nástupištních desek Sudop K (KD,KS) 145Z | kus | 40 | 365 | 14600 | Sborník UOŽI 01 2025 |  |  | základní | 0 | 0 | 0 | 0 | 0 | 0 | 262144 | K | 0 | ROZPOCET | 14600 | 0 | 0 | 0 | 0 | 1 | 14600 | 262144 | 2512
| PP |  | Demontáž nástupištních desek Sudop K (KD,KS) 145Z Poznámka: 1. V cenách jsou započteny náklady na snesení, uložení nebo naložení na dopravní prostředek a uložení na úložišti. | [15 empty] | PP | 0
1257 | K | 5914115330 | Demontáž nástupištních desek Sudop K (KD,KS) 150 | kus | 40 | 365 | 14600 | Sborník UOŽI 01 2025 |  |  | základní | 0 | 0 | 0 | 0 | 0 | 0 | 262144 | K | 0 | ROZPOCET | 14600 | 0 | 0 | 0 | 0 | 1 | 14600 | 262144 | 2514
| PP |  | Demontáž nástupištních desek Sudop K (KD,KS) 150 Poznámka: 1. V cenách jsou započteny náklady na snesení, uložení nebo naložení na dopravní prostředek a uložení na úložišti. | [15 empty] | PP | 0
1258 | K | 5914115340 | Demontáž nástupištních desek Sudop K 230 | kus | 10 | 452 | 4520 | Sborník UOŽI 01 2025 |  |  | základní | 0 | 0 | 0 | 0 | 0 | 0 | 262144 | K | 0 | ROZPOCET | 4520 | 0 | 0 | 0 | 0 | 1 | 4520 | 262144 | 2516
| PP |  | Demontáž nástupištních desek Sudop K 230 Poznámka: 1. V cenách jsou započteny náklady na snesení, uložení nebo naložení na dopravní prostředek a uložení na úložišti. | [15 empty] | PP | 0
1259 | K | 5914120010 | Demontáž nástupiště úrovňového sypaného v celé šíři | m | 40 | 371 | 14840 | Sborník UOŽI 01 2025 |  |  | základní | 0 | 0 | 0 | 0 | 0 | 0 | 262144 | K | 0 | ROZPOCET | 14840 | 0 | 0 | 0 | 0 | 1 | 14840 | 262144 | 2518
| PP |  | Demontáž nástupiště úrovňového sypaného v celé šíři Poznámka: 1. V cenách jsou započteny náklady na snesení dílů i zásypu a jejich uložení na plochu nebo naložení na dopravní prostředek a uložení na úložišti. | [15 empty] | PP | 0
1260 | K | 5914120015 | Demontáž nástupiště úrovňového sypaného v šíři 1 m | m | 40 | 298 | 11920 | Sborník UOŽI 01 2025 |  |  | základní | 0 | 0 | 0 | 0 | 0 | 0 | 262144 | K | 0 | ROZPOCET | 11920 | 0 | 0 | 0 | 0 | 1 | 11920 | 262144 | 2520
| PP |  | Demontáž nástupiště úrovňového sypaného v šíři 1 m Poznámka: 1. V cenách jsou započteny náklady na snesení dílů i zásypu a jejich uložení na plochu nebo naložení na dopravní prostředek a uložení na úložišti. | [15 empty] | PP | 0
1261 | K | 5914120020 | Demontáž nástupiště úrovňového hrana Tischer | m | 40 | 303 | 12120 | Sborník UOŽI 01 2025 |  |  | základní | 0 | 0 | 0 | 0 | 0 | 0 | 262144 | K | 0 | ROZPOCET | 12120 | 0 | 0 | 0 | 0 | 1 | 12120 | 262144 | 2522
| PP |  | Demontáž nástupiště úrovňového hrana Tischer Poznámka: 1. V cenách jsou započteny náklady na snesení dílů i zásypu a jejich uložení na plochu nebo naložení na dopravní prostředek a uložení na úložišti. | [15 empty] | PP | 0
1262 | K | 5914120030 | Demontáž nástupiště úrovňového Tischer jednostranného včetně podložek | m | 40 | 557 | 22280 | Sborník UOŽI 01 2025 |  |  | základní | 0 | 0 | 0 | 0 | 0 | 0 | 262144 | K | 0 | ROZPOCET | 22280 | 0 | 0 | 0 | 0 | 1 | 22280 | 262144 | 2524
| PP |  | Demontáž nástupiště úrovňového Tischer jednostranného včetně podložek Poznámka: 1. V cenách jsou započteny náklady na snesení dílů i zásypu a jejich uložení na plochu nebo naložení na dopravní prostředek a uložení na úložišti. | [15 empty] | PP | 0
1263 | K | 5914120040 | Demontáž nástupiště úrovňového Tischer oboustranného včetně podložek | m | 40 | 998 | 39920 | Sborník UOŽI 01 2025 |  |  | základní | 0 | 0 | 0 | 0 | 0 | 0 | 262144 | K | 0 | ROZPOCET | 39920 | 0 | 0 | 0 | 0 | 1 | 39920 | 262144 | 2526
| PP |  | Demontáž nástupiště úrovňového Tischer oboustranného včetně podložek Poznámka: 1. V cenách jsou započteny náklady na snesení dílů i zásypu a jejich uložení na plochu nebo naložení na dopravní prostředek a uložení na úložišti. | [15 empty] | PP | 0
1264 | K | 5914120050 | Demontáž nástupiště úrovňového Sudop K (KD,KS) 145 | m | 40 | 755 | 30200 | Sborník UOŽI 01 2025 |  |  | základní | 0 | 0 | 0 | 0 | 0 | 0 | 262144 | K | 0 | ROZPOCET | 30200 | 0 | 0 | 0 | 0 | 1 | 30200 | 262144 | 2528
| PP |  | Demontáž nástupiště úrovňového Sudop K (KD,KS) 145 Poznámka: 1. V cenách jsou započteny náklady na snesení dílů i zásypu a jejich uložení na plochu nebo naložení na dopravní prostředek a uložení na úložišti. | [15 empty] | PP | 0
1265 | K | 5914120060 | Demontáž nástupiště úrovňového Sudop K (KD,KS) 145Z | m | 40 | 755 | 30200 | Sborník UOŽI 01 2025 |  |  | základní | 0 | 0 | 0 | 0 | 0 | 0 | 262144 | K | 0 | ROZPOCET | 30200 | 0 | 0 | 0 | 0 | 1 | 30200 | 262144 | 2530
| PP |  | Demontáž nástupiště úrovňového Sudop K (KD,KS) 145Z Poznámka: 1. V cenách jsou započteny náklady na snesení dílů i zásypu a jejich uložení na plochu nebo naložení na dopravní prostředek a uložení na úložišti. | [15 empty] | PP | 0
1266 | K | 5914120070 | Demontáž nástupiště úrovňového Sudop K (KD,KS) 150 | m | 40 | 755 | 30200 | Sborník UOŽI 01 2025 |  |  | základní | 0 | 0 | 0 | 0 | 0 | 0 | 262144 | K | 0 | ROZPOCET | 30200 | 0 | 0 | 0 | 0 | 1 | 30200 | 262144 | 2532
| PP |  | Demontáž nástupiště úrovňového Sudop K (KD,KS) 150 Poznámka: 1. V cenách jsou započteny náklady na snesení dílů i zásypu a jejich uložení na plochu nebo naložení na dopravní prostředek a uložení na úložišti. | [15 empty] | PP | 0
1267 | K | 5914120080 | Demontáž nástupiště úrovňového Sudop K 230 | m | 10 | 879 | 8790 | Sborník UOŽI 01 2025 |  |  | základní | 0 | 0 | 0 | 0 | 0 | 0 | 262144 | K | 0 | ROZPOCET | 8790 | 0 | 0 | 0 | 0 | 1 | 8790 | 262144 | 2534
| PP |  | Demontáž nástupiště úrovňového Sudop K 230 Poznámka: 1. V cenách jsou započteny náklady na snesení dílů i zásypu a jejich uložení na plochu nebo naložení na dopravní prostředek a uložení na úložišti. | [15 empty] | PP | 0
1268 | K | 5914120090 | Demontáž nástupiště úrovňového Sudop KD 230 | m | 10 | 879 | 8790 | Sborník UOŽI 01 2025 |  |  | základní | 0 | 0 | 0 | 0 | 0 | 0 | 262144 | K | 0 | ROZPOCET | 8790 | 0 | 0 | 0 | 0 | 1 | 8790 | 262144 | 2536
| PP |  | Demontáž nástupiště úrovňového Sudop KD 230 Poznámka: 1. V cenách jsou započteny náklady na snesení dílů i zásypu a jejich uložení na plochu nebo naložení na dopravní prostředek a uložení na úložišti. | [15 empty] | PP | 0
1269 | K | 5914120100 | Demontáž nástupiště úrovňového Sudop KS 230 | m | 10 | 879 | 8790 | Sborník UOŽI 01 2025 |  |  | základní | 0 | 0 | 0 | 0 | 0 | 0 | 262144 | K | 0 | ROZPOCET | 8790 | 0 | 0 | 0 | 0 | 1 | 8790 | 262144 | 2538
| PP |  | Demontáž nástupiště úrovňového Sudop KS 230 Poznámka: 1. V cenách jsou započteny náklady na snesení dílů i zásypu a jejich uložení na plochu nebo naložení na dopravní prostředek a uložení na úložišti. | [15 empty] | PP | 0
1270 | K | 5914125010 | Montáž nástupištních desek Sudop K (KD,KS) 145 | m | 40 | 1490 | 59600 | Sborník UOŽI 01 2025 |  |  | základní | 0 | 0 | 0 | 0 | 0 | 0 | 262144 | K | 0 | ROZPOCET | 59600 | 0 | 0 | 0 | 0 | 1 | 59600 | 262144 | 2540
| PP |  | Montáž nástupištních desek Sudop K (KD,KS) 145 Poznámka: 1. V cenách jsou započteny náklady na manipulaci a montáž desek podle vzorového listu. 2. V cenách nejsou obsaženy náklady na dodávku materiálu. | [15 empty] | PP | 0
1271 | K | 5914125020 | Montáž nástupištních desek Sudop K (KD,KS) 145Z | m | 40 | 1490 | 59600 | Sborník UOŽI 01 2025 |  |  | základní | 0 | 0 | 0 | 0 | 0 | 0 | 262144 | K | 0 | ROZPOCET | 59600 | 0 | 0 | 0 | 0 | 1 | 59600 | 262144 | 2542
| PP |  | Montáž nástupištních desek Sudop K (KD,KS) 145Z Poznámka: 1. V cenách jsou započteny náklady na manipulaci a montáž desek podle vzorového listu. 2. V cenách nejsou obsaženy náklady na dodávku materiálu. | [15 empty] | PP | 0
1272 | K | 5914125030 | Montáž nástupištních desek Sudop K (KD,KS) 150 | m | 40 | 1490 | 59600 | Sborník UOŽI 01 2025 |  |  | základní | 0 | 0 | 0 | 0 | 0 | 0 | 262144 | K | 0 | ROZPOCET | 59600 | 0 | 0 | 0 | 0 | 1 | 59600 | 262144 | 2544
| PP |  | Montáž nástupištních desek Sudop K (KD,KS) 150 Poznámka: 1. V cenách jsou započteny náklady na manipulaci a montáž desek podle vzorového listu. 2. V cenách nejsou obsaženy náklady na dodávku materiálu. | [15 empty] | PP | 0
1273 | K | 5914125040 | Montáž nástupištních desek Sudop K 230 | m | 10 | 1730 | 17300 | Sborník UOŽI 01 2025 |  |  | základní | 0 | 0 | 0 | 0 | 0 | 0 | 262144 | K | 0 | ROZPOCET | 17300 | 0 | 0 | 0 | 0 | 1 | 17300 | 262144 | 2546
| PP |  | Montáž nástupištních desek Sudop K 230 Poznámka: 1. V cenách jsou započteny náklady na manipulaci a montáž desek podle vzorového listu. 2. V cenách nejsou obsaženy náklady na dodávku materiálu. | [15 empty] | PP | 0
1274 | K | 5914125050 | Montáž nástupištních desek Sudop KD 230 | m | 10 | 1730 | 17300 | Sborník UOŽI 01 2025 |  |  | základní | 0 | 0 | 0 | 0 | 0 | 0 | 262144 | K | 0 | ROZPOCET | 17300 | 0 | 0 | 0 | 0 | 1 | 17300 | 262144 | 2548
| PP |  | Montáž nástupištních desek Sudop KD 230 Poznámka: 1. V cenách jsou započteny náklady na manipulaci a montáž desek podle vzorového listu. 2. V cenách nejsou obsaženy náklady na dodávku materiálu. | [15 empty] | PP | 0
1275 | K | 5914125060 | Montáž nástupištních desek Sudop KS 230 | m | 10 | 1730 | 17300 | Sborník UOŽI 01 2025 |  |  | základní | 0 | 0 | 0 | 0 | 0 | 0 | 262144 | K | 0 | ROZPOCET | 17300 | 0 | 0 | 0 | 0 | 1 | 17300 | 262144 | 2550
| PP |  | Montáž nástupištních desek Sudop KS 230 Poznámka: 1. V cenách jsou započteny náklady na manipulaci a montáž desek podle vzorového listu. 2. V cenách nejsou obsaženy náklady na dodávku materiálu. | [15 empty] | PP | 0
1276 | K | 5914130005 | Montáž nástupiště úrovňového sypaného v celé šíři | m | 10 | 1870 | 18700 | Sborník UOŽI 01 2025 |  |  | základní | 0 | 0 | 0 | 0 | 0 | 0 | 262144 | K | 0 | ROZPOCET | 18700 | 0 | 0 | 0 | 0 | 1 | 18700 | 262144 | 2552
| PP |  | Montáž nástupiště úrovňového sypaného v celé šíři Poznámka: 1. V cenách jsou započteny náklady na úpravu terénu, montáž a zásyp podle vzorového listu. 2. V cenách nejsou obsaženy náklady na dodávku materiálu. | [15 empty] | PP | 0
1277 | K | 5914130010 | Montáž nástupiště úrovňového sypaného v šíři 1 m | m | 10 | 1150 | 11500 | Sborník UOŽI 01 2025 |  |  | základní | 0 | 0 | 0 | 0 | 0 | 0 | 262144 | K | 0 | ROZPOCET | 11500 | 0 | 0 | 0 | 0 | 1 | 11500 | 262144 | 2554
| PP |  | Montáž nástupiště úrovňového sypaného v šíři 1 m Poznámka: 1. V cenách jsou započteny náklady na úpravu terénu, montáž a zásyp podle vzorového listu. 2. V cenách nejsou obsaženy náklady na dodávku materiálu. | [15 empty] | PP | 0
1278 | K | 5914130020 | Montáž nástupiště úrovňového hrana Tischer | m | 40 | 2720 | 108800 | Sborník UOŽI 01 2025 |  |  | základní | 0 | 0 | 0 | 0 | 0 | 0 | 262144 | K | 0 | ROZPOCET | 108800 | 0 | 0 | 0 | 0 | 1 | 108800 | 262144 | 2556
| PP |  | Montáž nástupiště úrovňového hrana Tischer Poznámka: 1. V cenách jsou započteny náklady na úpravu terénu, montáž a zásyp podle vzorového listu. 2. V cenách nejsou obsaženy náklady na dodávku materiálu. | [15 empty] | PP | 0
1279 | K | 5914130030 | Montáž nástupiště úrovňového Tischer | m | 40 | 3190 | 127600 | Sborník UOŽI 01 2025 |  |  | základní | 0 | 0 | 0 | 0 | 0 | 0 | 262144 | K | 0 | ROZPOCET | 127600 | 0 | 0 | 0 | 0 | 1 | 127600 | 262144 | 2558
| PP |  | Montáž nástupiště úrovňového Tischer Poznámka: 1. V cenách jsou započteny náklady na úpravu terénu, montáž a zásyp podle vzorového listu. 2. V cenách nejsou obsaženy náklady na dodávku materiálu. | [15 empty] | PP | 0
1280 | K | 5914130040 | Montáž nástupiště úrovňového Tischer oboustranné | m | 10 | 3400 | 34000 | Sborník UOŽI 01 2025 |  |  | základní | 0 | 0 | 0 | 0 | 0 | 0 | 262144 | K | 0 | ROZPOCET | 34000 | 0 | 0 | 0 | 0 | 1 | 34000 | 262144 | 2560
| PP |  | Montáž nástupiště úrovňového Tischer oboustranné Poznámka: 1. V cenách jsou započteny náklady na úpravu terénu, montáž a zásyp podle vzorového listu. 2. V cenách nejsou obsaženy náklady na dodávku materiálu. | [15 empty] | PP | 0
1281 | K | 5914130050 | Montáž nástupiště úrovňového Sudop K (KD,KS) 145 | m | 10 | 3740 | 37400 | Sborník UOŽI 01 2025 |  |  | základní | 0 | 0 | 0 | 0 | 0 | 0 | 262144 | K | 0 | ROZPOCET | 37400 | 0 | 0 | 0 | 0 | 1 | 37400 | 262144 | 2562
| PP |  | Montáž nástupiště úrovňového Sudop K (KD,KS) 145 Poznámka: 1. V cenách jsou započteny náklady na úpravu terénu, montáž a zásyp podle vzorového listu. 2. V cenách nejsou obsaženy náklady na dodávku materiálu. | [15 empty] | PP | 0
1282 | K | 5914130060 | Montáž nástupiště úrovňového Sudop K (KD,KS) 145Z | m | 10 | 3740 | 37400 | Sborník UOŽI 01 2025 |  |  | základní | 0 | 0 | 0 | 0 | 0 | 0 | 262144 | K | 0 | ROZPOCET | 37400 | 0 | 0 | 0 | 0 | 1 | 37400 | 262144 | 2564
| PP |  | Montáž nástupiště úrovňového Sudop K (KD,KS) 145Z Poznámka: 1. V cenách jsou započteny náklady na úpravu terénu, montáž a zásyp podle vzorového listu. 2. V cenách nejsou obsaženy náklady na dodávku materiálu. | [15 empty] | PP | 0
1283 | K | 5914130070 | Montáž nástupiště úrovňového Sudop K (KD,KS) 150 | m | 10 | 3740 | 37400 | Sborník UOŽI 01 2025 |  |  | základní | 0 | 0 | 0 | 0 | 0 | 0 | 262144 | K | 0 | ROZPOCET | 37400 | 0 | 0 | 0 | 0 | 1 | 37400 | 262144 | 2566
| PP |  | Montáž nástupiště úrovňového Sudop K (KD,KS) 150 Poznámka: 1. V cenách jsou započteny náklady na úpravu terénu, montáž a zásyp podle vzorového listu. 2. V cenách nejsou obsaženy náklady na dodávku materiálu. | [15 empty] | PP | 0
1284 | K | 5914130080 | Montáž nástupiště úrovňového Sudop K 230 | m | 10 | 4050 | 40500 | Sborník UOŽI 01 2025 |  |  | základní | 0 | 0 | 0 | 0 | 0 | 0 | 262144 | K | 0 | ROZPOCET | 40500 | 0 | 0 | 0 | 0 | 1 | 40500 | 262144 | 2568
| PP |  | Montáž nástupiště úrovňového Sudop K 230 Poznámka: 1. V cenách jsou započteny náklady na úpravu terénu, montáž a zásyp podle vzorového listu. 2. V cenách nejsou obsaženy náklady na dodávku materiálu. | [15 empty] | PP | 0
1285 | K | 5914130090 | Montáž nástupiště úrovňového Sudop KD (KS) 230 | m | 10 | 4050 | 40500 | Sborník UOŽI 01 2025 |  |  | základní | 0 | 0 | 0 | 0 | 0 | 0 | 262144 | K | 0 | ROZPOCET | 40500 | 0 | 0 | 0 | 0 | 1 | 40500 | 262144 | 2570
| PP |  | Montáž nástupiště úrovňového Sudop KD (KS) 230 Poznámka: 1. V cenách jsou započteny náklady na úpravu terénu, montáž a zásyp podle vzorového listu. 2. V cenách nejsou obsaženy náklady na dodávku materiálu. | [15 empty] | PP | 0
1286 | K | 5914130210 | Montáž nástupiště mimoúrovňového Sudop K (KD,KS) 145 | m | 10 | 5730 | 57300 | Sborník UOŽI 01 2025 |  |  | základní | 0 | 0 | 0 | 0 | 0 | 0 | 262144 | K | 0 | ROZPOCET | 57300 | 0 | 0 | 0 | 0 | 1 | 57300 | 262144 | 2572
| PP |  | Montáž nástupiště mimoúrovňového Sudop K (KD,KS) 145 Poznámka: 1. V cenách jsou započteny náklady na úpravu terénu, montáž a zásyp podle vzorového listu. 2. V cenách nejsou obsaženy náklady na dodávku materiálu. | [15 empty] | PP | 0
1287 | K | 5914130220 | Montáž nástupiště mimoúrovňového Sudop K (KD,KS) 145Z | m | 10 | 5730 | 57300 | Sborník UOŽI 01 2025 |  |  | základní | 0 | 0 | 0 | 0 | 0 | 0 | 262144 | K | 0 | ROZPOCET | 57300 | 0 | 0 | 0 | 0 | 1 | 57300 | 262144 | 2574
| PP |  | Montáž nástupiště mimoúrovňového Sudop K (KD,KS) 145Z Poznámka: 1. V cenách jsou započteny náklady na úpravu terénu, montáž a zásyp podle vzorového listu. 2. V cenách nejsou obsaženy náklady na dodávku materiálu. | [15 empty] | PP | 0
1288 | K | 5914130230 | Montáž nástupiště mimoúrovňového Sudop K (KD,KS) 150 | m | 10 | 5730 | 57300 | Sborník UOŽI 01 2025 |  |  | základní | 0 | 0 | 0 | 0 | 0 | 0 | 262144 | K | 0 | ROZPOCET | 57300 | 0 | 0 | 0 | 0 | 1 | 57300 | 262144 | 2576
| PP |  | Montáž nástupiště mimoúrovňového Sudop K (KD,KS) 150 Poznámka: 1. V cenách jsou započteny náklady na úpravu terénu, montáž a zásyp podle vzorového listu. 2. V cenách nejsou obsaženy náklady na dodávku materiálu. | [15 empty] | PP | 0
1289 | K | 5914130240 | Montáž nástupiště mimoúrovňového Sudop K 230 | m | 10 | 6190 | 61900 | Sborník UOŽI 01 2025 |  |  | základní | 0 | 0 | 0 | 0 | 0 | 0 | 262144 | K | 0 | ROZPOCET | 61900 | 0 | 0 | 0 | 0 | 1 | 61900 | 262144 | 2578
| PP |  | Montáž nástupiště mimoúrovňového Sudop K 230 Poznámka: 1. V cenách jsou započteny náklady na úpravu terénu, montáž a zásyp podle vzorového listu. 2. V cenách nejsou obsaženy náklady na dodávku materiálu. | [15 empty] | PP | 0
1290 | K | 5914130250 | Montáž nástupiště mimoúrovňového Sudop KD (KS) 230 | m | 10 | 6190 | 61900 | Sborník UOŽI 01 2025 |  |  | základní | 0 | 0 | 0 | 0 | 0 | 0 | 262144 | K | 0 | ROZPOCET | 61900 | 0 | 0 | 0 | 0 | 1 | 61900 | 262144 | 2580
| PP |  | Montáž nástupiště mimoúrovňového Sudop KD (KS) 230 Poznámka: 1. V cenách jsou započteny náklady na úpravu terénu, montáž a zásyp podle vzorového listu. 2. V cenách nejsou obsaženy náklady na dodávku materiálu. | [15 empty] | PP | 0
1291 | K | 5914140010 | Oprava zarážedla zemního hrázky | kus | 2 | 1660 | 3320 | Sborník UOŽI 01 2025 |  |  | základní | 0 | 0 | 0 | 0 | 0 | 0 | 262144 | K | 0 | ROZPOCET | 3320 | 0 | 0 | 0 | 0 | 1 | 3320 | 262144 | 2582
| PP |  | Oprava zarážedla zemního hrázky Poznámka: 1. V cenách jsou započteny náklady na opravu dílů zarážedla podle vzorového listu, doplnění a úpravu sypaniny a naložení výzisku na dopravní prostředek včetně složení na úložišti. 2. V cenách nejsou obsaženy náklady na dodávku materiálu. | [15 empty] | PP | 0
1292 | K | 5914145010 | Demontáž zarážedla zemního | kus | 2 | 2950 | 5900 | Sborník UOŽI 01 2025 |  |  | základní | 0 | 0 | 0 | 0 | 0 | 0 | 262144 | K | 0 | ROZPOCET | 5900 | 0 | 0 | 0 | 0 | 1 | 5900 | 262144 | 2584
| PP |  | Demontáž zarážedla zemního Poznámka: 1. V cenách jsou započteny náklady na vybourání, odstranění a naložení výzisku na dopravní prostředek. | [15 empty] | PP | 0
1293 | K | 5914145020 | Demontáž zarážedla kolejnicového | kus | 2 | 4520 | 9040 | Sborník UOŽI 01 2025 |  |  | základní | 0 | 0 | 0 | 0 | 0 | 0 | 262144 | K | 0 | ROZPOCET | 9040 | 0 | 0 | 0 | 0 | 1 | 9040 | 262144 | 2586
| PP |  | Demontáž zarážedla kolejnicového Poznámka: 1. V cenách jsou započteny náklady na vybourání, odstranění a naložení výzisku na dopravní prostředek. | [15 empty] | PP | 0
1294 | K | 5914145030 | Demontáž zarážedla betonového typu "Sudop" | kus | 2 | 32200 | 64400 | Sborník UOŽI 01 2025 |  |  | základní | 0 | 0 | 0 | 0 | 0 | 0 | 262144 | K | 0 | ROZPOCET | 64400 | 0 | 0 | 0 | 0 | 1 | 64400 | 262144 | 2588
| PP |  | Demontáž zarážedla betonového typu "Sudop" Poznámka: 1. V cenách jsou započteny náklady na vybourání, odstranění a naložení výzisku na dopravní prostředek. | [15 empty] | PP | 0
1295 | K | 5914150010 | Montáž zarážedla zemního | kus | 2 | 3880 | 7760 | Sborník UOŽI 01 2025 |  |  | základní | 0 | 0 | 0 | 0 | 0 | 0 | 262144 | K | 0 | ROZPOCET | 7760 | 0 | 0 | 0 | 0 | 1 | 7760 | 262144 | 2590
| PP |  | Montáž zarážedla zemního Poznámka: 1. V cenách jsou započteny náklady na montáž podle vzorového listu. 2. V cenách nejsou obsaženy náklady na dodávku materiálu. | [15 empty] | PP | 0
1296 | K | 5914150020 | Montáž zarážedla kolejnicového | kus | 2 | 6180 | 12360 | Sborník UOŽI 01 2025 |  |  | základní | 0 | 0 | 0 | 0 | 0 | 0 | 262144 | K | 0 | ROZPOCET | 12360 | 0 | 0 | 0 | 0 | 1 | 12360 | 262144 | 2592
| PP |  | Montáž zarážedla kolejnicového Poznámka: 1. V cenách jsou započteny náklady na montáž podle vzorového listu. 2. V cenách nejsou obsaženy náklady na dodávku materiálu. | [15 empty] | PP | 0
1297 | K | 5915005010 | Hloubení rýh nebo jam ručně na železničním spodku třídy těžitelnosti I skupiny 1 | m3 | 100 | 1260 | 126000 | Sborník UOŽI 01 2025 |  |  | základní | 0 | 0 | 0 | 0 | 0 | 0 | 262144 | K | 0 | ROZPOCET | 126000 | 0 | 0 | 0 | 0 | 1 | 126000 | 262144 | 2594
| PP |  | Hloubení rýh nebo jam ručně na železničním spodku třídy těžitelnosti I skupiny 1 Poznámka: 1. V cenách jsou započteny náklady na hloubení a uložení výzisku na terén nebo naložení na dopravní prostředek a uložení na úložišti. | [15 empty] | PP | 0
1298 | K | 5915005020 | Hloubení rýh nebo jam ručně na železničním spodku třídy těžitelnosti I skupiny 2 | m3 | 100 | 1340 | 134000 | Sborník UOŽI 01 2025 |  |  | základní | 0 | 0 | 0 | 0 | 0 | 0 | 262144 | K | 0 | ROZPOCET | 134000 | 0 | 0 | 0 | 0 | 1 | 134000 | 262144 | 2596
| PP |  | Hloubení rýh nebo jam ručně na železničním spodku třídy těžitelnosti I skupiny 2 Poznámka: 1. V cenách jsou započteny náklady na hloubení a uložení výzisku na terén nebo naložení na dopravní prostředek a uložení na úložišti. | [15 empty] | PP | 0
1299 | K | 5915005030 | Hloubení rýh nebo jam ručně na železničním spodku třídy těžitelnosti I skupiny 3 | m3 | 100 | 1940 | 194000 | Sborník UOŽI 01 2025 |  |  | základní | 0 | 0 | 0 | 0 | 0 | 0 | 262144 | K | 0 | ROZPOCET | 194000 | 0 | 0 | 0 | 0 | 1 | 194000 | 262144 | 2598
| PP |  | Hloubení rýh nebo jam ručně na železničním spodku třídy těžitelnosti I skupiny 3 Poznámka: 1. V cenách jsou započteny náklady na hloubení a uložení výzisku na terén nebo naložení na dopravní prostředek a uložení na úložišti. | [15 empty] | PP | 0
1300 | K | 5915005040 | Hloubení rýh nebo jam ručně na železničním spodku třídy těžitelnosti II skupiny 4 | m3 | 200 | 3370 | 674000 | Sborník UOŽI 01 2025 |  |  | základní | 0 | 0 | 0 | 0 | 0 | 0 | 262144 | K | 0 | ROZPOCET | 674000 | 0 | 0 | 0 | 0 | 1 | 674000 | 262144 | 2600
| PP |  | Hloubení rýh nebo jam ručně na železničním spodku třídy těžitelnosti II skupiny 4 Poznámka: 1. V cenách jsou započteny náklady na hloubení a uložení výzisku na terén nebo naložení na dopravní prostředek a uložení na úložišti. | [15 empty] | PP | 0
1301 | K | 5915010010 | Těžení zeminy nebo horniny železničního spodku třídy těžitelnosti I skupiny 1 | m3 | 200 | 402 | 80400 | Sborník UOŽI 01 2025 |  |  | základní | 0 | 0 | 0 | 0 | 0 | 0 | 262144 | K | 0 | ROZPOCET | 80400 | 0 | 0 | 0 | 0 | 1 | 80400 | 262144 | 2602
| PP |  | Těžení zeminy nebo horniny železničního spodku třídy těžitelnosti I skupiny 1 Poznámka: 1. V cenách jsou započteny náklady na těžení a uložení výzisku na terén nebo naložení na dopravní prostředek a uložení na úložišti. | [15 empty] | PP | 0
1302 | K | 5915010020 | Těžení zeminy nebo horniny železničního spodku třídy těžitelnosti I skupiny 2 | m3 | 200 | 464 | 92800 | Sborník UOŽI 01 2025 |  |  | základní | 0 | 0 | 0 | 0 | 0 | 0 | 262144 | K | 0 | ROZPOCET | 92800 | 0 | 0 | 0 | 0 | 1 | 92800 | 262144 | 2604
| PP |  | Těžení zeminy nebo horniny železničního spodku třídy těžitelnosti I skupiny 2 Poznámka: 1. V cenách jsou započteny náklady na těžení a uložení výzisku na terén nebo naložení na dopravní prostředek a uložení na úložišti. | [15 empty] | PP | 0
1303 | K | 5915010030 | Těžení zeminy nebo horniny železničního spodku třídy těžitelnosti I skupiny 3 | m3 | 200 | 701 | 140200 | Sborník UOŽI 01 2025 |  |  | základní | 0 | 0 | 0 | 0 | 0 | 0 | 262144 | K | 0 | ROZPOCET | 140200 | 0 | 0 | 0 | 0 | 1 | 140200 | 262144 | 2606
| PP |  | Těžení zeminy nebo horniny železničního spodku třídy těžitelnosti I skupiny 3 Poznámka: 1. V cenách jsou započteny náklady na těžení a uložení výzisku na terén nebo naložení na dopravní prostředek a uložení na úložišti. | [15 empty] | PP | 0
1304 | K | 5915010040 | Těžení zeminy nebo horniny železničního spodku třídy těžitelnosti II skupiny 4 | m3 | 200 | 859 | 171800 | Sborník UOŽI 01 2025 |  |  | základní | 0 | 0 | 0 | 0 | 0 | 0 | 262144 | K | 0 | ROZPOCET | 171800 | 0 | 0 | 0 | 0 | 1 | 171800 | 262144 | 2608
| PP |  | Těžení zeminy nebo horniny železničního spodku třídy těžitelnosti II skupiny 4 Poznámka: 1. V cenách jsou započteny náklady na těžení a uložení výzisku na terén nebo naložení na dopravní prostředek a uložení na úložišti. | [15 empty] | PP | 0
1305 | K | 5915015010 | Svahování zemního tělesa železničního spodku v náspu | m2 | 200 | 119 | 23800 | Sborník UOŽI 01 2025 |  |  | základní | 0 | 0 | 0 | 0 | 0 | 0 | 262144 | K | 0 | ROZPOCET | 23800 | 0 | 0 | 0 | 0 | 1 | 23800 | 262144 | 2610
| PP |  | Svahování zemního tělesa železničního spodku v náspu Poznámka: 1. V cenách jsou započteny náklady na svahování železničního tělesa a uložení výzisku na terén nebo naložení na dopravní prostředek. | [15 empty] | PP | 0
1306 | K | 5915015020 | Svahování zemního tělesa železničního spodku v zářezu | m2 | 200 | 192 | 38400 | Sborník UOŽI 01 2025 |  |  | základní | 0 | 0 | 0 | 0 | 0 | 0 | 262144 | K | 0 | ROZPOCET | 38400 | 0 | 0 | 0 | 0 | 1 | 38400 | 262144 | 2612
| PP |  | Svahování zemního tělesa železničního spodku v zářezu Poznámka: 1. V cenách jsou započteny náklady na svahování železničního tělesa a uložení výzisku na terén nebo naložení na dopravní prostředek. | [15 empty] | PP | 0
1307 | K | 5915020010 | Povrchová úprava plochy železničního spodku | m2 | 200 | 49.4 | 9880 | Sborník UOŽI 01 2025 |  |  | základní | 0 | 0 | 0 | 0 | 0 | 0 | 262144 | K | 0 | ROZPOCET | 9880 | 0 | 0 | 0 | 0 | 1 | 9880 | 262144 | 2614
| PP |  | Povrchová úprava plochy železničního spodku Poznámka: 1. V cenách jsou započteny náklady na urovnání a úpravu ploch nebo skládek výzisku kameniva a zeminy s jejich případnou rekultivací. | [15 empty] | PP | 0
1308 | K | 5915025010 | Úprava vrstvy KL po snesení kolejového roštu koleje nebo výhybky | m2 | 200 | 422 | 84400 | Sborník UOŽI 01 2025 |  |  | základní | 0 | 0 | 0 | 0 | 0 | 0 | 262144 | K | 0 | ROZPOCET | 84400 | 0 | 0 | 0 | 0 | 1 | 84400 | 262144 | 2616
| PP |  | Úprava vrstvy KL po snesení kolejového roštu koleje nebo výhybky Poznámka: 1. V cenách jsou započteny náklady na rozhrnutí a urovnání KL a terénu z důvodu rušení trati. | [15 empty] | PP | 0
1309 | K | 5915030010 | Bourání drobných staveb železničního spodku zarážedel | m3 | 2 | 6460 | 12920 | Sborník UOŽI 01 2025 |  |  | základní | 0 | 0 | 0 | 0 | 0 | 0 | 262144 | K | 0 | ROZPOCET | 12920 | 0 | 0 | 0 | 0 | 1 | 12920 | 262144 | 2618
| PP |  | Bourání drobných staveb železničního spodku zarážedel Poznámka: 1. V cenách jsou započteny náklady na vybourání zdiva, uložení na terén, naložení na dopravní prostředek a uložení na skládce. 2. V cenách nejsou obsaženy náklady na dopravu a skládkovné. | [15 empty] | PP | 0
1310 | K | 5915030020 | Bourání drobných staveb železničního spodku montážních jam | m3 | 2 | 4700 | 9400 | Sborník UOŽI 01 2025 |  |  | základní | 0 | 0 | 0 | 0 | 0 | 0 | 262144 | K | 0 | ROZPOCET | 9400 | 0 | 0 | 0 | 0 | 1 | 9400 | 262144 | 2620
| PP |  | Bourání drobných staveb železničního spodku montážních jam Poznámka: 1. V cenách jsou započteny náklady na vybourání zdiva, uložení na terén, naložení na dopravní prostředek a uložení na skládce. 2. V cenách nejsou obsaženy náklady na dopravu a skládkovné. | [15 empty] | PP | 0
1311 | K | 5915030030 | Bourání drobných staveb železničního spodku kolejových vah | m3 | 2 | 4330 | 8660 | Sborník UOŽI 01 2025 |  |  | základní | 0 | 0 | 0 | 0 | 0 | 0 | 262144 | K | 0 | ROZPOCET | 8660 | 0 | 0 | 0 | 0 | 1 | 8660 | 262144 | 2622
| PP |  | Bourání drobných staveb železničního spodku kolejových vah Poznámka: 1. V cenách jsou započteny náklady na vybourání zdiva, uložení na terén, naložení na dopravní prostředek a uložení na skládce. 2. V cenách nejsou obsaženy náklady na dopravu a skládkovné. | [15 empty] | PP | 0
1312 | K | 5915030040 | Bourání drobných staveb železničního spodku kolejových brzd | m3 | 1 | 3090 | 3090 | Sborník UOŽI 01 2025 |  |  | základní | 0 | 0 | 0 | 0 | 0 | 0 | 262144 | K | 0 | ROZPOCET | 3090 | 0 | 0 | 0 | 0 | 1 | 3090 | 262144 | 2624
| PP |  | Bourání drobných staveb železničního spodku kolejových brzd Poznámka: 1. V cenách jsou započteny náklady na vybourání zdiva, uložení na terén, naložení na dopravní prostředek a uložení na skládce. 2. V cenách nejsou obsaženy náklady na dopravu a skládkovné. | [15 empty] | PP | 0
1313 | K | 5916015010 | Ochrana povrchu před sprejovými nápisy preventivním nátěrem | hod | 10 | 619 | 6190 | Sborník UOŽI 01 2025 |  |  | základní | 0 | 0 | 0 | 0 | 0 | 0 | 262144 | K | 0 | ROZPOCET | 6190 | 0 | 0 | 0 | 0 | 1 | 6190 | 262144 | 2626
| PP |  | Ochrana povrchu před sprejovými nápisy preventivním nátěrem Poznámka: 1. V cenách jsou započteny náklady na ochranné prostředky. | [15 empty] | PP | 0
1314 | K | 5917005010 | Protihluková stěna dřevěná výměna dílu | m2 | 2 | 2480 | 4960 | Sborník UOŽI 01 2025 |  |  | základní | 0 | 0 | 0 | 0 | 0 | 0 | 262144 | K | 0 | ROZPOCET | 4960 | 0 | 0 | 0 | 0 | 1 | 4960 | 262144 | 2628
| PP |  | Protihluková stěna dřevěná výměna dílu Poznámka: 1. V cenách jsou započteny náklady na výměnu, demontáž nebo montáž a na naložení výzisku na dopravní prostředek. 2. V cenách nejsou obsaženy náklady na dodávku materiálu, dopravu výzisku a skládkovné. | [15 empty] | PP | 0
1315 | K | 5917005020 | Protihluková stěna dřevěná výměna latí | m | 2 | 167 | 334 | Sborník UOŽI 01 2025 |  |  | základní | 0 | 0 | 0 | 0 | 0 | 0 | 262144 | K | 0 | ROZPOCET | 334 | 0 | 0 | 0 | 0 | 1 | 334 | 262144 | 2630
| PP |  | Protihluková stěna dřevěná výměna latí Poznámka: 1. V cenách jsou započteny náklady na výměnu, demontáž nebo montáž a na naložení výzisku na dopravní prostředek. 2. V cenách nejsou obsaženy náklady na dodávku materiálu, dopravu výzisku a skládkovné. | [15 empty] | PP | 0
1316 | K | 5917005030 | Protihluková stěna dřevěná výměna sítě | m2 | 2 | 619 | 1238 | Sborník UOŽI 01 2025 |  |  | základní | 0 | 0 | 0 | 0 | 0 | 0 | 262144 | K | 0 | ROZPOCET | 1238 | 0 | 0 | 0 | 0 | 1 | 1238 | 262144 | 2632
| PP |  | Protihluková stěna dřevěná výměna sítě Poznámka: 1. V cenách jsou započteny náklady na výměnu, demontáž nebo montáž a na naložení výzisku na dopravní prostředek. 2. V cenách nejsou obsaženy náklady na dodávku materiálu, dopravu výzisku a skládkovné. | [15 empty] | PP | 0
1317 | K | 5917005040 | Protihluková stěna dřevěná výměna těsnění | m | 2 | 49.5 | 99 | Sborník UOŽI 01 2025 |  |  | základní | 0 | 0 | 0 | 0 | 0 | 0 | 262144 | K | 0 | ROZPOCET | 99 | 0 | 0 | 0 | 0 | 1 | 99 | 262144 | 2634
| PP |  | Protihluková stěna dřevěná výměna těsnění Poznámka: 1. V cenách jsou započteny náklady na výměnu, demontáž nebo montáž a na naložení výzisku na dopravní prostředek. 2. V cenách nejsou obsaženy náklady na dodávku materiálu, dopravu výzisku a skládkovné. | [15 empty] | PP | 0
1318 | K | 5917005110 | Protihluková stěna dřevěná demontáž dílu | m2 | 2 | 990 | 1980 | Sborník UOŽI 01 2025 |  |  | základní | 0 | 0 | 0 | 0 | 0 | 0 | 262144 | K | 0 | ROZPOCET | 1980 | 0 | 0 | 0 | 0 | 1 | 1980 | 262144 | 2636
| PP |  | Protihluková stěna dřevěná demontáž dílu Poznámka: 1. V cenách jsou započteny náklady na výměnu, demontáž nebo montáž a na naložení výzisku na dopravní prostředek. 2. V cenách nejsou obsaženy náklady na dodávku materiálu, dopravu výzisku a skládkovné. | [15 empty] | PP | 0
1319 | K | 5917005120 | Protihluková stěna dřevěná demontáž latí | m | 2 | 74.3 | 148.6 | Sborník UOŽI 01 2025 |  |  | základní | 0 | 0 | 0 | 0 | 0 | 0 | 262144 | K | 0 | ROZPOCET | 148.6 | 0 | 0 | 0 | 0 | 1 | 148.6 | 262144 | 2638
| PP |  | Protihluková stěna dřevěná demontáž latí Poznámka: 1. V cenách jsou započteny náklady na výměnu, demontáž nebo montáž a na naložení výzisku na dopravní prostředek. 2. V cenách nejsou obsaženy náklady na dodávku materiálu, dopravu výzisku a skládkovné. | [15 empty] | PP | 0
1320 | K | 5917005130 | Protihluková stěna dřevěná demontáž sítě | m2 | 2 | 248 | 496 | Sborník UOŽI 01 2025 |  |  | základní | 0 | 0 | 0 | 0 | 0 | 0 | 262144 | K | 0 | ROZPOCET | 496 | 0 | 0 | 0 | 0 | 1 | 496 | 262144 | 2640
| PP |  | Protihluková stěna dřevěná demontáž sítě Poznámka: 1. V cenách jsou započteny náklady na výměnu, demontáž nebo montáž a na naložení výzisku na dopravní prostředek. 2. V cenách nejsou obsaženy náklady na dodávku materiálu, dopravu výzisku a skládkovné. | [15 empty] | PP | 0
1321 | K | 5917005210 | Protihluková stěna dřevěná montáž dílu | m2 | 2 | 1490 | 2980 | Sborník UOŽI 01 2025 |  |  | základní | 0 | 0 | 0 | 0 | 0 | 0 | 262144 | K | 0 | ROZPOCET | 2980 | 0 | 0 | 0 | 0 | 1 | 2980 | 262144 | 2642
| PP |  | Protihluková stěna dřevěná montáž dílu Poznámka: 1. V cenách jsou započteny náklady na výměnu, demontáž nebo montáž a na naložení výzisku na dopravní prostředek. 2. V cenách nejsou obsaženy náklady na dodávku materiálu, dopravu výzisku a skládkovné. | [15 empty] | PP | 0
1322 | K | 5917005220 | Protihluková stěna dřevěná montáž latí | m | 2 | 111 | 222 | Sborník UOŽI 01 2025 |  |  | základní | 0 | 0 | 0 | 0 | 0 | 0 | 262144 | K | 0 | ROZPOCET | 222 | 0 | 0 | 0 | 0 | 1 | 222 | 262144 | 2644
| PP |  | Protihluková stěna dřevěná montáž latí Poznámka: 1. V cenách jsou započteny náklady na výměnu, demontáž nebo montáž a na naložení výzisku na dopravní prostředek. 2. V cenách nejsou obsaženy náklady na dodávku materiálu, dopravu výzisku a skládkovné. | [15 empty] | PP | 0
1323 | K | 5917005230 | Protihluková stěna dřevěná montáž sítě | m2 | 2 | 371 | 742 | Sborník UOŽI 01 2025 |  |  | základní | 0 | 0 | 0 | 0 | 0 | 0 | 262144 | K | 0 | ROZPOCET | 742 | 0 | 0 | 0 | 0 | 1 | 742 | 262144 | 2646
| PP |  | Protihluková stěna dřevěná montáž sítě Poznámka: 1. V cenách jsou započteny náklady na výměnu, demontáž nebo montáž a na naložení výzisku na dopravní prostředek. 2. V cenách nejsou obsaženy náklady na dodávku materiálu, dopravu výzisku a skládkovné. | [15 empty] | PP | 0
1324 | K | 5917005310 | Protihluková stěna dřevěná oprava latí | m | 2 | 92.8 | 185.6 | Sborník UOŽI 01 2025 |  |  | základní | 0 | 0 | 0 | 0 | 0 | 0 | 262144 | K | 0 | ROZPOCET | 185.6 | 0 | 0 | 0 | 0 | 1 | 185.6 | 262144 | 2648
| PP |  | Protihluková stěna dřevěná oprava latí Poznámka: 1. V cenách jsou započteny náklady na výměnu, demontáž nebo montáž a na naložení výzisku na dopravní prostředek. 2. V cenách nejsou obsaženy náklady na dodávku materiálu, dopravu výzisku a skládkovné. | [15 empty] | PP | 0
1325 | K | 5917005320 | Protihluková stěna dřevěná oprava sítě | m2 | 2 | 291 | 582 | Sborník UOŽI 01 2025 |  |  | základní | 0 | 0 | 0 | 0 | 0 | 0 | 262144 | K | 0 | ROZPOCET | 582 | 0 | 0 | 0 | 0 | 1 | 582 | 262144 | 2650
| PP |  | Protihluková stěna dřevěná oprava sítě Poznámka: 1. V cenách jsou započteny náklady na výměnu, demontáž nebo montáž a na naložení výzisku na dopravní prostředek. 2. V cenách nejsou obsaženy náklady na dodávku materiálu, dopravu výzisku a skládkovné. | [15 empty] | PP | 0
1326 | K | 5917005330 | Protihluková stěna dřevěná oprava těsnění | m | 2 | 43.3 | 86.6 | Sborník UOŽI 01 2025 |  |  | základní | 0 | 0 | 0 | 0 | 0 | 0 | 262144 | K | 0 | ROZPOCET | 86.6 | 0 | 0 | 0 | 0 | 1 | 86.6 | 262144 | 2652
| PP |  | Protihluková stěna dřevěná oprava těsnění Poznámka: 1. V cenách jsou započteny náklady na výměnu, demontáž nebo montáž a na naložení výzisku na dopravní prostředek. 2. V cenách nejsou obsaženy náklady na dodávku materiálu, dopravu výzisku a skládkovné. | [15 empty] | PP | 0
1327 | K | 5917005340 | Protihluková stěna dřevěná oprava nátěru | m2 | 2 | 204 | 408 | Sborník UOŽI 01 2025 |  |  | základní | 0 | 0 | 0 | 0 | 0 | 0 | 262144 | K | 0 | ROZPOCET | 408 | 0 | 0 | 0 | 0 | 1 | 408 | 262144 | 2654
| PP |  | Protihluková stěna dřevěná oprava nátěru Poznámka: 1. V cenách jsou započteny náklady na výměnu, demontáž nebo montáž a na naložení výzisku na dopravní prostředek. 2. V cenách nejsou obsaženy náklady na dodávku materiálu, dopravu výzisku a skládkovné. | [15 empty] | PP | 0
1328 | K | 5917010010 | Protihluková stěna betonová výměna dílu | m2 | 2 | 3580 | 7160 | Sborník UOŽI 01 2025 |  |  | základní | 0 | 0 | 0 | 0 | 0 | 0 | 262144 | K | 0 | ROZPOCET | 7160 | 0 | 0 | 0 | 0 | 1 | 7160 | 262144 | 2656
| PP |  | Protihluková stěna betonová výměna dílu Poznámka: 1. V cenách jsou započteny náklady na naložení odpadu na dopravní prostředek. 2. V cenách nejsou obsaženy náklady na dodávku materiálu, dopravu výzisku a skládkovné. | [15 empty] | PP | 0
1329 | K | 5917010020 | Protihluková stěna betonová výměna těsnění | m | 2 | 61.9 | 123.8 | Sborník UOŽI 01 2025 |  |  | základní | 0 | 0 | 0 | 0 | 0 | 0 | 262144 | K | 0 | ROZPOCET | 123.8 | 0 | 0 | 0 | 0 | 1 | 123.8 | 262144 | 2658
| PP |  | Protihluková stěna betonová výměna těsnění Poznámka: 1. V cenách jsou započteny náklady na naložení odpadu na dopravní prostředek. 2. V cenách nejsou obsaženy náklady na dodávku materiálu, dopravu výzisku a skládkovné. | [15 empty] | PP | 0
1330 | K | 5917010110 | Protihluková stěna betonová demontáž dílu | m2 | 2 | 1440 | 2880 | Sborník UOŽI 01 2025 |  |  | základní | 0 | 0 | 0 | 0 | 0 | 0 | 262144 | K | 0 | ROZPOCET | 2880 | 0 | 0 | 0 | 0 | 1 | 2880 | 262144 | 2660
| PP |  | Protihluková stěna betonová demontáž dílu Poznámka: 1. V cenách jsou započteny náklady na naložení odpadu na dopravní prostředek. 2. V cenách nejsou obsaženy náklady na dodávku materiálu, dopravu výzisku a skládkovné. | [15 empty] | PP | 0
1331 | K | 5917010120 | Protihluková stěna betonová demontáž těsnění | m | 2 | 18.6 | 37.2 | Sborník UOŽI 01 2025 |  |  | základní | 0 | 0 | 0 | 0 | 0 | 0 | 262144 | K | 0 | ROZPOCET | 37.2 | 0 | 0 | 0 | 0 | 1 | 37.2 | 262144 | 2662
| PP |  | Protihluková stěna betonová demontáž těsnění Poznámka: 1. V cenách jsou započteny náklady na naložení odpadu na dopravní prostředek. 2. V cenách nejsou obsaženy náklady na dodávku materiálu, dopravu výzisku a skládkovné. | [15 empty] | PP | 0
1332 | K | 5917010210 | Protihluková stěna betonová montáž dílu | m2 | 2 | 2150 | 4300 | Sborník UOŽI 01 2025 |  |  | základní | 0 | 0 | 0 | 0 | 0 | 0 | 262144 | K | 0 | ROZPOCET | 4300 | 0 | 0 | 0 | 0 | 1 | 4300 | 262144 | 2664
| PP |  | Protihluková stěna betonová montáž dílu Poznámka: 1. V cenách jsou započteny náklady na naložení odpadu na dopravní prostředek. 2. V cenách nejsou obsaženy náklady na dodávku materiálu, dopravu výzisku a skládkovné. | [15 empty] | PP | 0
1333 | K | 5917010220 | Protihluková stěna betonová montáž těsnění | m | 2 | 30.9 | 61.8 | Sborník UOŽI 01 2025 |  |  | základní | 0 | 0 | 0 | 0 | 0 | 0 | 262144 | K | 0 | ROZPOCET | 61.8 | 0 | 0 | 0 | 0 | 1 | 61.8 | 262144 | 2666
| PP |  | Protihluková stěna betonová montáž těsnění Poznámka: 1. V cenách jsou započteny náklady na naložení odpadu na dopravní prostředek. 2. V cenách nejsou obsaženy náklady na dodávku materiálu, dopravu výzisku a skládkovné. | [15 empty] | PP | 0
1334 | K | 5917010310 | Protihluková stěna betonová oprava uvolněného těsnění | m | 2 | 18.6 | 37.2 | Sborník UOŽI 01 2025 |  |  | základní | 0 | 0 | 0 | 0 | 0 | 0 | 262144 | K | 0 | ROZPOCET | 37.2 | 0 | 0 | 0 | 0 | 1 | 37.2 | 262144 | 2668
| PP |  | Protihluková stěna betonová oprava uvolněného těsnění Poznámka: 1. V cenách jsou započteny náklady na naložení odpadu na dopravní prostředek. 2. V cenách nejsou obsaženy náklady na dodávku materiálu, dopravu výzisku a skládkovné. | [15 empty] | PP | 0
1335 | K | 5917015010 | Protihluková stěna plastová výměna dílu | m2 | 2 | 2480 | 4960 | Sborník UOŽI 01 2025 |  |  | základní | 0 | 0 | 0 | 0 | 0 | 0 | 262144 | K | 0 | ROZPOCET | 4960 | 0 | 0 | 0 | 0 | 1 | 4960 | 262144 | 2670
| PP |  | Protihluková stěna plastová výměna dílu Poznámka: 1. V cenách jsou započteny náklady na naložení odpadu na dopravní prostředek. 2. V cenách nejsou obsaženy náklady na dodávku materiálu, dopravu výzisku a skládkovné. | [15 empty] | PP | 0
1336 | K | 5917015020 | Protihluková stěna plastová výměna těsnění | m | 2 | 61.9 | 123.8 | Sborník UOŽI 01 2025 |  |  | základní | 0 | 0 | 0 | 0 | 0 | 0 | 262144 | K | 0 | ROZPOCET | 123.8 | 0 | 0 | 0 | 0 | 1 | 123.8 | 262144 | 2672
| PP |  | Protihluková stěna plastová výměna těsnění Poznámka: 1. V cenách jsou započteny náklady na naložení odpadu na dopravní prostředek. 2. V cenách nejsou obsaženy náklady na dodávku materiálu, dopravu výzisku a skládkovné. | [15 empty] | PP | 0
1337 | K | 5917015110 | Protihluková stěna plastová demontáž dílu | m2 | 2 | 990 | 1980 | Sborník UOŽI 01 2025 |  |  | základní | 0 | 0 | 0 | 0 | 0 | 0 | 262144 | K | 0 | ROZPOCET | 1980 | 0 | 0 | 0 | 0 | 1 | 1980 | 262144 | 2674
| PP |  | Protihluková stěna plastová demontáž dílu Poznámka: 1. V cenách jsou započteny náklady na naložení odpadu na dopravní prostředek. 2. V cenách nejsou obsaženy náklady na dodávku materiálu, dopravu výzisku a skládkovné. | [15 empty] | PP | 0
1338 | K | 5917015120 | Protihluková stěna plastová demontáž těsnění | m | 2 | 18.6 | 37.2 | Sborník UOŽI 01 2025 |  |  | základní | 0 | 0 | 0 | 0 | 0 | 0 | 262144 | K | 0 | ROZPOCET | 37.2 | 0 | 0 | 0 | 0 | 1 | 37.2 | 262144 | 2676
| PP |  | Protihluková stěna plastová demontáž těsnění Poznámka: 1. V cenách jsou započteny náklady na naložení odpadu na dopravní prostředek. 2. V cenách nejsou obsaženy náklady na dodávku materiálu, dopravu výzisku a skládkovné. | [15 empty] | PP | 0
1339 | K | 5917015210 | Protihluková stěna plastová montáž dílu | m2 | 2 | 1490 | 2980 | Sborník UOŽI 01 2025 |  |  | základní | 0 | 0 | 0 | 0 | 0 | 0 | 262144 | K | 0 | ROZPOCET | 2980 | 0 | 0 | 0 | 0 | 1 | 2980 | 262144 | 2678
| PP |  | Protihluková stěna plastová montáž dílu Poznámka: 1. V cenách jsou započteny náklady na naložení odpadu na dopravní prostředek. 2. V cenách nejsou obsaženy náklady na dodávku materiálu, dopravu výzisku a skládkovné. | [15 empty] | PP | 0
1340 | K | 5917015220 | Protihluková stěna plastová montáž těsnění | m | 2 | 30.9 | 61.8 | Sborník UOŽI 01 2025 |  |  | základní | 0 | 0 | 0 | 0 | 0 | 0 | 262144 | K | 0 | ROZPOCET | 61.8 | 0 | 0 | 0 | 0 | 1 | 61.8 | 262144 | 2680
| PP |  | Protihluková stěna plastová montáž těsnění Poznámka: 1. V cenách jsou započteny náklady na naložení odpadu na dopravní prostředek. 2. V cenách nejsou obsaženy náklady na dodávku materiálu, dopravu výzisku a skládkovné. | [15 empty] | PP | 0
1341 | K | 5917015310 | Protihluková stěna plastová oprava uvolněného těsnění | m | 2 | 23.4 | 46.8 | Sborník UOŽI 01 2025 |  |  | základní | 0 | 0 | 0 | 0 | 0 | 0 | 262144 | K | 0 | ROZPOCET | 46.8 | 0 | 0 | 0 | 0 | 1 | 46.8 | 262144 | 2682
| PP |  | Protihluková stěna plastová oprava uvolněného těsnění Poznámka: 1. V cenách jsou započteny náklady na naložení odpadu na dopravní prostředek. 2. V cenách nejsou obsaženy náklady na dodávku materiálu, dopravu výzisku a skládkovné. | [15 empty] | PP | 0
1342 | K | 5917020010 | Průhledné části stěny výměna dílu ze skla | m2 | 2 | 2540 | 5080 | Sborník UOŽI 01 2025 |  |  | základní | 0 | 0 | 0 | 0 | 0 | 0 | 262144 | K | 0 | ROZPOCET | 5080 | 0 | 0 | 0 | 0 | 1 | 5080 | 262144 | 2684
| PP |  | Průhledné části stěny výměna dílu ze skla Poznámka: 1. V cenách jsou započteny náklady na naložení odpadu na dopravní prostředek. 2. V cenách nejsou obsaženy náklady na dodávku materiálu, dopravu výzisku a skládkovné. | [15 empty] | PP | 0
1343 | K | 5917020020 | Průhledné části stěny výměna dílu z plexiskla | m2 | 2 | 2380 | 4760 | Sborník UOŽI 01 2025 |  |  | základní | 0 | 0 | 0 | 0 | 0 | 0 | 262144 | K | 0 | ROZPOCET | 4760 | 0 | 0 | 0 | 0 | 1 | 4760 | 262144 | 2686
| PP |  | Průhledné části stěny výměna dílu z plexiskla Poznámka: 1. V cenách jsou započteny náklady na naložení odpadu na dopravní prostředek. 2. V cenách nejsou obsaženy náklady na dodávku materiálu, dopravu výzisku a skládkovné. | [15 empty] | PP | 0
1344 | K | 5917020030 | Průhledné části stěny výměna těsnění | m | 2 | 18.6 | 37.2 | Sborník UOŽI 01 2025 |  |  | základní | 0 | 0 | 0 | 0 | 0 | 0 | 262144 | K | 0 | ROZPOCET | 37.2 | 0 | 0 | 0 | 0 | 1 | 37.2 | 262144 | 2688
| PP |  | Průhledné části stěny výměna těsnění Poznámka: 1. V cenách jsou započteny náklady na naložení odpadu na dopravní prostředek. 2. V cenách nejsou obsaženy náklady na dodávku materiálu, dopravu výzisku a skládkovné. | [15 empty] | PP | 0
1345 | K | 5917020110 | Průhledné části stěny demontáž dílu ze skla | m2 | 2 | 1030 | 2060 | Sborník UOŽI 01 2025 |  |  | základní | 0 | 0 | 0 | 0 | 0 | 0 | 262144 | K | 0 | ROZPOCET | 2060 | 0 | 0 | 0 | 0 | 1 | 2060 | 262144 | 2690
| PP |  | Průhledné části stěny demontáž dílu ze skla Poznámka: 1. V cenách jsou započteny náklady na naložení odpadu na dopravní prostředek. 2. V cenách nejsou obsaženy náklady na dodávku materiálu, dopravu výzisku a skládkovné. | [15 empty] | PP | 0
1346 | K | 5917020120 | Průhledné části stěny demontáž dílu z plexiskla | m2 | 2 | 990 | 1980 | Sborník UOŽI 01 2025 |  |  | základní | 0 | 0 | 0 | 0 | 0 | 0 | 262144 | K | 0 | ROZPOCET | 1980 | 0 | 0 | 0 | 0 | 1 | 1980 | 262144 | 2692
| PP |  | Průhledné části stěny demontáž dílu z plexiskla Poznámka: 1. V cenách jsou započteny náklady na naložení odpadu na dopravní prostředek. 2. V cenách nejsou obsaženy náklady na dodávku materiálu, dopravu výzisku a skládkovné. | [15 empty] | PP | 0
1347 | K | 5917020130 | Průhledné části stěny demontáž těsnění | m | 2 | 12.4 | 24.8 | Sborník UOŽI 01 2025 |  |  | základní | 0 | 0 | 0 | 0 | 0 | 0 | 262144 | K | 0 | ROZPOCET | 24.8 | 0 | 0 | 0 | 0 | 1 | 24.8 | 262144 | 2694
| PP |  | Průhledné části stěny demontáž těsnění Poznámka: 1. V cenách jsou započteny náklady na naložení odpadu na dopravní prostředek. 2. V cenách nejsou obsaženy náklady na dodávku materiálu, dopravu výzisku a skládkovné. | [15 empty] | PP | 0
1348 | K | 5917020210 | Průhledné části stěny montáž dílu ze skla | m2 | 2 | 1540 | 3080 | Sborník UOŽI 01 2025 |  |  | základní | 0 | 0 | 0 | 0 | 0 | 0 | 262144 | K | 0 | ROZPOCET | 3080 | 0 | 0 | 0 | 0 | 1 | 3080 | 262144 | 2696
| PP |  | Průhledné části stěny montáž dílu ze skla Poznámka: 1. V cenách jsou započteny náklady na naložení odpadu na dopravní prostředek. 2. V cenách nejsou obsaženy náklady na dodávku materiálu, dopravu výzisku a skládkovné. | [15 empty] | PP | 0
1349 | K | 5917020220 | Průhledné části stěny montáž dílu z plexiskla | m2 | 2 | 1490 | 2980 | Sborník UOŽI 01 2025 |  |  | základní | 0 | 0 | 0 | 0 | 0 | 0 | 262144 | K | 0 | ROZPOCET | 2980 | 0 | 0 | 0 | 0 | 1 | 2980 | 262144 | 2698
| PP |  | Průhledné části stěny montáž dílu z plexiskla Poznámka: 1. V cenách jsou započteny náklady na naložení odpadu na dopravní prostředek. 2. V cenách nejsou obsaženy náklady na dodávku materiálu, dopravu výzisku a skládkovné. | [15 empty] | PP | 0
1350 | K | 5917020230 | Průhledné části stěny montáž těsnění | m | 2 | 30.9 | 61.8 | Sborník UOŽI 01 2025 |  |  | základní | 0 | 0 | 0 | 0 | 0 | 0 | 262144 | K | 0 | ROZPOCET | 61.8 | 0 | 0 | 0 | 0 | 1 | 61.8 | 262144 | 2700
| PP |  | Průhledné části stěny montáž těsnění Poznámka: 1. V cenách jsou započteny náklady na naložení odpadu na dopravní prostředek. 2. V cenách nejsou obsaženy náklady na dodávku materiálu, dopravu výzisku a skládkovné. | [15 empty] | PP | 0
1351 | K | 5917020310 | Průhledné části stěny oprava uvolněného těsnění | m | 2 | 23.4 | 46.8 | Sborník UOŽI 01 2025 |  |  | základní | 0 | 0 | 0 | 0 | 0 | 0 | 262144 | K | 0 | ROZPOCET | 46.8 | 0 | 0 | 0 | 0 | 1 | 46.8 | 262144 | 2702
| PP |  | Průhledné části stěny oprava uvolněného těsnění Poznámka: 1. V cenách jsou započteny náklady na naložení odpadu na dopravní prostředek. 2. V cenách nejsou obsaženy náklady na dodávku materiálu, dopravu výzisku a skládkovné. | [15 empty] | PP | 0
1352 | K | 5917020410 | Průhledné části stěny čištění dílů čirých | m2 | 2 | 433 | 866 | Sborník UOŽI 01 2025 |  |  | základní | 0 | 0 | 0 | 0 | 0 | 0 | 262144 | K | 0 | ROZPOCET | 866 | 0 | 0 | 0 | 0 | 1 | 866 | 262144 | 2704
| PP |  | Průhledné části stěny čištění dílů čirých Poznámka: 1. V cenách jsou započteny náklady na naložení odpadu na dopravní prostředek. 2. V cenách nejsou obsaženy náklady na dodávku materiálu, dopravu výzisku a skládkovné. | [15 empty] | PP | 0
1353 | K | 5917020420 | Průhledné části stěny čištění dílů matných | m2 | 2 | 371 | 742 | Sborník UOŽI 01 2025 |  |  | základní | 0 | 0 | 0 | 0 | 0 | 0 | 262144 | K | 0 | ROZPOCET | 742 | 0 | 0 | 0 | 0 | 1 | 742 | 262144 | 2706
| PP |  | Průhledné části stěny čištění dílů matných Poznámka: 1. V cenách jsou započteny náklady na naložení odpadu na dopravní prostředek. 2. V cenách nejsou obsaženy náklady na dodávku materiálu, dopravu výzisku a skládkovné. | [15 empty] | PP | 0
1354 | K | 5917035010 | Údržba kolejnicového mazníku mechanického doplnění maziva | kg | 10 | 645 | 6450 | Sborník UOŽI 01 2025 |  |  | základní | 0 | 0 | 0 | 0 | 0 | 0 | 262144 | K | 0 | ROZPOCET | 6450 | 0 | 0 | 0 | 0 | 1 | 6450 | 262144 | 2708
| PP |  | Údržba kolejnicového mazníku mechanického doplnění maziva Poznámka: 1. V cenách jsou započteny náklady na doplnění mazníku mazivem, natlakování a kontrolu funkčnosti a/nebo výměnu lišty a seřízení aplikace maziva. 2. V cenách nejsou obsaženy náklady na dodávku materiálu. | [15 empty] | PP | 0
1355 | K | 5917035020 | Údržba kolejnicového mazníku mechanického výměna aplikační lišty | kus | 1 | 5160 | 5160 | Sborník UOŽI 01 2025 |  |  | základní | 0 | 0 | 0 | 0 | 0 | 0 | 262144 | K | 0 | ROZPOCET | 5160 | 0 | 0 | 0 | 0 | 1 | 5160 | 262144 | 2710
| PP |  | Údržba kolejnicového mazníku mechanického výměna aplikační lišty Poznámka: 1. V cenách jsou započteny náklady na doplnění mazníku mazivem, natlakování a kontrolu funkčnosti a/nebo výměnu lišty a seřízení aplikace maziva. 2. V cenách nejsou obsaženy náklady na dodávku materiálu. | [15 empty] | PP | 0
1356 | K | 5917040030 | Kolejnicový mazník mechanický montáž | kus | 1 | 8270 | 8270 | Sborník UOŽI 01 2025 |  |  | základní | 0 | 0 | 0 | 0 | 0 | 0 | 262144 | K | 0 | ROZPOCET | 8270 | 0 | 0 | 0 | 0 | 1 | 8270 | 262144 | 2712
| PP |  | Kolejnicový mazník mechanický montáž Poznámka: 1. V cenách jsou započteny náklady na demontáž, nebo montáž včetně doplnění mazníku mazivem, natlakování, seřízení a kontrolu funkčnosti.a zajištění funkčnosti. 2. V cenách nejsou obsaženy náklady na dodávku materiálu. | [15 empty] | PP | 0
1357 | K | 5917040040 | Kolejnicový mazník mechanický demontáž | kus | 1 | 5750 | 5750 | Sborník UOŽI 01 2025 |  |  | základní | 0 | 0 | 0 | 0 | 0 | 0 | 262144 | K | 0 | ROZPOCET | 5750 | 0 | 0 | 0 | 0 | 1 | 5750 | 262144 | 2714
| PP |  | Kolejnicový mazník mechanický demontáž Poznámka: 1. V cenách jsou započteny náklady na demontáž, nebo montáž včetně doplnění mazníku mazivem, natlakování, seřízení a kontrolu funkčnosti.a zajištění funkčnosti. 2. V cenách nejsou obsaženy náklady na dodávku materiálu. | [15 empty] | PP | 0
1358 | K | 5917045030 | Kolejnicový mazník s pohonem montáž | kus | 1 | 6760 | 6760 | Sborník UOŽI 01 2025 |  |  | základní | 0 | 0 | 0 | 0 | 0 | 0 | 262144 | K | 0 | ROZPOCET | 6760 | 0 | 0 | 0 | 0 | 1 | 6760 | 262144 | 2716
| PP |  | Kolejnicový mazník s pohonem montáž Poznámka: 1. V cenách jsou započteny náklady na demontáž, nebo montáž včetně doplnění mazníku mazivem, seřízení a zajištění funkčnosti. 2. V cenách nejsou obsaženy náklady na vrtání otvorů do kolejnice a dodávku materiálu. | [15 empty] | PP | 0
1359 | K | 5917045040 | Kolejnicový mazník s pohonem demontáž | kus | 1 | 3290 | 3290 | Sborník UOŽI 01 2025 |  |  | základní | 0 | 0 | 0 | 0 | 0 | 0 | 262144 | K | 0 | ROZPOCET | 3290 | 0 | 0 | 0 | 0 | 1 | 3290 | 262144 | 2718
| PP |  | Kolejnicový mazník s pohonem demontáž Poznámka: 1. V cenách jsou započteny náklady na demontáž, nebo montáž včetně doplnění mazníku mazivem, seřízení a zajištění funkčnosti. 2. V cenách nejsou obsaženy náklady na vrtání otvorů do kolejnice a dodávku materiálu. | [15 empty] | PP | 0
1360 | K | 5917060010 | Sorpční textilie pro zachycení úkapů v koleji výměna | m | 2 | 645 | 1290 | Sborník UOŽI 01 2025 |  |  | základní | 0 | 0 | 0 | 0 | 0 | 0 | 262144 | K | 0 | ROZPOCET | 1290 | 0 | 0 | 0 | 0 | 1 | 1290 | 262144 | 2720
| PP |  | Sorpční textilie pro zachycení úkapů v koleji výměna Poznámka: 1. V cenách jsou započteny náklady na manipulaci a naložení výzisku na dopravní prostředek. 2. V cenách nejsou obsaženy náklady na dodávku materiálu, dopravu a skládkovné. | [15 empty] | PP | 0
1361 | K | 5917060020 | Sorpční textilie pro zachycení úkapů v koleji demontáž-vyjmutí | m | 2 | 258 | 516 | Sborník UOŽI 01 2025 |  |  | základní | 0 | 0 | 0 | 0 | 0 | 0 | 262144 | K | 0 | ROZPOCET | 516 | 0 | 0 | 0 | 0 | 1 | 516 | 262144 | 2722
| PP |  | Sorpční textilie pro zachycení úkapů v koleji demontáž-vyjmutí Poznámka: 1. V cenách jsou započteny náklady na manipulaci a naložení výzisku na dopravní prostředek. 2. V cenách nejsou obsaženy náklady na dodávku materiálu, dopravu a skládkovné. | [15 empty] | PP | 0
1362 | K | 5917060030 | Sorpční textilie pro zachycení úkapů v koleji montáž-vložení | m | 2 | 387 | 774 | Sborník UOŽI 01 2025 |  |  | základní | 0 | 0 | 0 | 0 | 0 | 0 | 262144 | K | 0 | ROZPOCET | 774 | 0 | 0 | 0 | 0 | 1 | 774 | 262144 | 2724
| PP |  | Sorpční textilie pro zachycení úkapů v koleji montáž-vložení Poznámka: 1. V cenách jsou započteny náklady na manipulaci a naložení výzisku na dopravní prostředek. 2. V cenách nejsou obsaženy náklady na dodávku materiálu, dopravu a skládkovné. | [15 empty] | PP | 0
1363 | K | 5917060040 | Sorpční textilie pro zachycení úkapů v koleji zřízení | m | 2 | 750 | 1500 | Sborník UOŽI 01 2025 |  |  | základní | 0 | 0 | 0 | 0 | 0 | 0 | 262144 | K | 0 | ROZPOCET | 1500 | 0 | 0 | 0 | 0 | 1 | 1500 | 262144 | 2726
| PP |  | Sorpční textilie pro zachycení úkapů v koleji zřízení Poznámka: 1. V cenách jsou započteny náklady na manipulaci a naložení výzisku na dopravní prostředek. 2. V cenách nejsou obsaženy náklady na dodávku materiálu, dopravu a skládkovné. | [15 empty] | PP | 0
1364 | K | 5918001010 | Ostatní práce při údržbě výkony prováděné pomocí mechanizace kolové rypadlo - dvoucestné | hod | 200 | 3580 | 716000 | Sborník UOŽI 01 2025 |  |  | základní | 0 | 0 | 0 | 0 | 0 | 0 | 262144 | K | 0 | ROZPOCET | 716000 | 0 | 0 | 0 | 0 | 1 | 716000 | 262144 | 2728
| PP |  | Ostatní práce při údržbě výkony prováděné pomocí mechanizace kolové rypadlo - dvoucestné Poznámka: 1. Cena je určena pro provedení prací, které nejsou součástí tohoto sborníku. | [15 empty] | PP | 0
1365 | M | 5955101000 | Kamenivo drcené štěrk frakce 31,5/63 (32/63) třídy BI | t | 5000 | 555 | 2775000 | Sborník UOŽI 01 2025 |  |  | základní | 0 | 0 | 1 | 5000 | 0 | 0 | 262144 | M | 0 | ROZPOCET | 2775000 | 0 | 0 | 0 | 0 | 1 | 2775000 | 262144 | 2730
| PP |  | Kamenivo drcené štěrk frakce 31,5/63 (32/63) třídy BI | [15 empty] | PP | 0
1366 | M | 5955101020 | Kamenivo drcené štěrkodrť frakce 0/32 | t | 300 | 305 | 91500 | Sborník UOŽI 01 2025 |  |  | základní | 0 | 0 | 1 | 300 | 0 | 0 | 262144 | M | 0 | ROZPOCET | 91500 | 0 | 0 | 0 | 0 | 1 | 91500 | 262144 | 2732
| PP |  | Kamenivo drcené štěrkodrť frakce 0/32 | [15 empty] | PP | 0
1367 | M | 5955101030 | Kamenivo drcené drť frakce 8/16 | t | 200 | 445 | 89000 | Sborník UOŽI 01 2025 |  |  | základní | 0 | 0 | 1 | 200 | 0 | 0 | 262144 | M | 0 | ROZPOCET | 89000 | 0 | 0 | 0 | 0 | 1 | 89000 | 262144 | 2734
| PP |  | Kamenivo drcené drť frakce 8/16 | [15 empty] | PP | 0
1368 | M | 5955101045 | Lomový kámen tříděný pro rovnaniny | t | 100 | 472 | 47200 | Sborník UOŽI 01 2025 |  |  | základní | 0 | 0 | 1 | 100 | 0 | 0 | 262144 | M | 0 | ROZPOCET | 47200 | 0 | 0 | 0 | 0 | 1 | 47200 | 262144 | 2736
| PP |  | Lomový kámen tříděný pro rovnaniny | [15 empty] | PP | 0
1369 | M | 5956101000 | Pražec dřevěný příčný nevystrojený dub skupina 1 2600x260x160 mm | kus | 2 | 2760 | 5520 | Sborník UOŽI 01 2025 |  |  | základní | 0 | 0 | 0.103 | 0.206 | 0 | 0 | 262144 | M | 0 | ROZPOCET | 5520 | 0 | 0 | 0 | 0 | 1 | 5520 | 262144 | 2738
| PP |  | Pražec dřevěný příčný nevystrojený dub skupina 1 2600x260x160 mm | [15 empty] | PP | 0
1370 | M | 5956116005 | Pražce dřevěné výhybkové dub skupina 4 150x260 | m3 | 2 | 27500 | 55000 | Sborník UOŽI 01 2025 |  |  | základní | 0 | 0 | 0.955 | 1.91 | 0 | 0 | 262144 | M | 0 | ROZPOCET | 55000 | 0 | 0 | 0 | 0 | 1 | 55000 | 262144 | 2740
| PP |  | Pražce dřevěné výhybkové dub skupina 4 150x260 | [15 empty] | PP | 0
1371 | M | 5956122000 | Pražec dřevěný výhybkový dub skupina 4 2200x260x150 | kus | 100 | 2460 | 246000 | Sborník UOŽI 01 2025 |  |  | základní | 0 | 0 | 0.08208 | 8.208 | 0 | 0 | 262144 | M | 0 | ROZPOCET | 246000 | 0 | 0 | 0 | 0 | 1 | 246000 | 262144 | 2742
| PP |  | Pražec dřevěný výhybkový dub skupina 4 2200x260x150 | [15 empty] | PP | 0
1372 | M | 5956122005 | Pražec dřevěný výhybkový dub skupina 4 2300x260x150 | kus | 100 | 2570 | 257000 | Sborník UOŽI 01 2025 |  |  | základní | 0 | 0 | 0.08581 | 8.581 | 0 | 0 | 262144 | M | 0 | ROZPOCET | 257000 | 0 | 0 | 0 | 0 | 1 | 257000 | 262144 | 2744
| PP |  | Pražec dřevěný výhybkový dub skupina 4 2300x260x150 | [15 empty] | PP | 0
1373 | M | 5956122010 | Pražec dřevěný výhybkový dub skupina 4 2400x260x150 | kus | 100 | 2690 | 269000 | Sborník UOŽI 01 2025 |  |  | základní | 0 | 0 | 0.08954 | 8.954 | 0 | 0 | 262144 | M | 0 | ROZPOCET | 269000 | 0 | 0 | 0 | 0 | 1 | 269000 | 262144 | 2746
| PP |  | Pražec dřevěný výhybkový dub skupina 4 2400x260x150 | [15 empty] | PP | 0
1374 | M | 5956122015 | Pražec dřevěný výhybkový dub skupina 4 2500x260x150 | kus | 100 | 2800 | 280000 | Sborník UOŽI 01 2025 |  |  | základní | 0 | 0 | 0.09327 | 9.327 | 0 | 0 | 262144 | M | 0 | ROZPOCET | 280000 | 0 | 0 | 0 | 0 | 1 | 280000 | 262144 | 2748
| PP |  | Pražec dřevěný výhybkový dub skupina 4 2500x260x150 | [15 empty] | PP | 0
1375 | M | 5956122020 | Pražec dřevěný výhybkový dub skupina 4 2600x260x150 | kus | 80 | 2910 | 232800 | Sborník UOŽI 01 2025 |  |  | základní | 0 | 0 | 0.097 | 7.76 | 0 | 0 | 262144 | M | 0 | ROZPOCET | 232800 | 0 | 0 | 0 | 0 | 1 | 232800 | 262144 | 2750
| PP |  | Pražec dřevěný výhybkový dub skupina 4 2600x260x150 | [15 empty] | PP | 0
1376 | M | 5956122025 | Pražec dřevěný výhybkový dub skupina 4 2700x260x150 | kus | 80 | 3020 | 241600 | Sborník UOŽI 01 2025 |  |  | základní | 0 | 0 | 0.10073 | 8.0584 | 0 | 0 | 262144 | M | 0 | ROZPOCET | 241600 | 0 | 0 | 0 | 0 | 1 | 241600 | 262144 | 2752
| PP |  | Pražec dřevěný výhybkový dub skupina 4 2700x260x150 | [15 empty] | PP | 0
1377 | M | 5956122030 | Pražec dřevěný výhybkový dub skupina 4 2800x260x150 | kus | 80 | 3130 | 250400 | Sborník UOŽI 01 2025 |  |  | základní | 0 | 0 | 0.10446 | 8.3568 | 0 | 0 | 262144 | M | 0 | ROZPOCET | 250400 | 0 | 0 | 0 | 0 | 1 | 250400 | 262144 | 2754
| PP |  | Pražec dřevěný výhybkový dub skupina 4 2800x260x150 | [15 empty] | PP | 0
1378 | M | 5956122035 | Pražec dřevěný výhybkový dub skupina 4 2900x260x150 | kus | 80 | 3250 | 260000 | Sborník UOŽI 01 2025 |  |  | základní | 0 | 0 | 0.10819 | 8.6552 | 0 | 0 | 262144 | M | 0 | ROZPOCET | 260000 | 0 | 0 | 0 | 0 | 1 | 260000 | 262144 | 2756
| PP |  | Pražec dřevěný výhybkový dub skupina 4 2900x260x150 | [15 empty] | PP | 0
1379 | M | 5956122040 | Pražec dřevěný výhybkový dub skupina 4 3000x260x150 | kus | 50 | 3360 | 168000 | Sborník UOŽI 01 2025 |  |  | základní | 0 | 0 | 0.11192 | 5.596 | 0 | 0 | 262144 | M | 0 | ROZPOCET | 168000 | 0 | 0 | 0 | 0 | 1 | 168000 | 262144 | 2758
| PP |  | Pražec dřevěný výhybkový dub skupina 4 3000x260x150 | [15 empty] | PP | 0
1380 | M | 5956122045 | Pražec dřevěný výhybkový dub skupina 4 3100x260x150 | kus | 50 | 3470 | 173500 | Sborník UOŽI 01 2025 |  |  | základní | 0 | 0 | 0.11565 | 5.7825 | 0 | 0 | 262144 | M | 0 | ROZPOCET | 173500 | 0 | 0 | 0 | 0 | 1 | 173500 | 262144 | 2760
| PP |  | Pražec dřevěný výhybkový dub skupina 4 3100x260x150 | [15 empty] | PP | 0
1381 | M | 5956122050 | Pražec dřevěný výhybkový dub skupina 4 3200x260x150 | kus | 50 | 3580 | 179000 | Sborník UOŽI 01 2025 |  |  | základní | 0 | 0 | 0.11938 | 5.969 | 0 | 0 | 262144 | M | 0 | ROZPOCET | 179000 | 0 | 0 | 0 | 0 | 1 | 179000 | 262144 | 2762
| PP |  | Pražec dřevěný výhybkový dub skupina 4 3200x260x150 | [15 empty] | PP | 0
1382 | M | 5956122055 | Pražec dřevěný výhybkový dub skupina 4 3300x260x150 | kus | 30 | 3690 | 110700 | Sborník UOŽI 01 2025 |  |  | základní | 0 | 0 | 0.12312 | 3.6936 | 0 | 0 | 262144 | M | 0 | ROZPOCET | 110700 | 0 | 0 | 0 | 0 | 1 | 110700 | 262144 | 2764
| PP |  | Pražec dřevěný výhybkový dub skupina 4 3300x260x150 | [15 empty] | PP | 0
1383 | M | 5956122060 | Pražec dřevěný výhybkový dub skupina 4 3400x260x150 | kus | 30 | 3810 | 114300 | Sborník UOŽI 01 2025 |  |  | základní | 0 | 0 | 0.12685 | 3.8055 | 0 | 0 | 262144 | M | 0 | ROZPOCET | 114300 | 0 | 0 | 0 | 0 | 1 | 114300 | 262144 | 2766
| PP |  | Pražec dřevěný výhybkový dub skupina 4 3400x260x150 | [15 empty] | PP | 0
1384 | M | 5956122065 | Pražec dřevěný výhybkový dub skupina 4 3500x260x150 | kus | 30 | 3920 | 117600 | Sborník UOŽI 01 2025 |  |  | základní | 0 | 0 | 0.13058 | 3.9174 | 0 | 0 | 262144 | M | 0 | ROZPOCET | 117600 | 0 | 0 | 0 | 0 | 1 | 117600 | 262144 | 2768
| PP |  | Pražec dřevěný výhybkový dub skupina 4 3500x260x150 | [15 empty] | PP | 0
1385 | M | 5956122070 | Pražec dřevěný výhybkový dub skupina 4 3600x260x150 | kus | 30 | 4030 | 120900 | Sborník UOŽI 01 2025 |  |  | základní | 0 | 0 | 0.13431 | 4.0293 | 0 | 0 | 262144 | M | 0 | ROZPOCET | 120900 | 0 | 0 | 0 | 0 | 1 | 120900 | 262144 | 2770
| PP |  | Pražec dřevěný výhybkový dub skupina 4 3600x260x150 | [15 empty] | PP | 0
1386 | M | 5956122075 | Pražec dřevěný výhybkový dub skupina 4 3700x260x150 | kus | 30 | 4140 | 124200 | Sborník UOŽI 01 2025 |  |  | základní | 0 | 0 | 0.13804 | 4.1412 | 0 | 0 | 262144 | M | 0 | ROZPOCET | 124200 | 0 | 0 | 0 | 0 | 1 | 124200 | 262144 | 2772
| PP |  | Pražec dřevěný výhybkový dub skupina 4 3700x260x150 | [15 empty] | PP | 0
1387 | M | 5956122080 | Pražec dřevěný výhybkový dub skupina 4 3800x260x150 | kus | 30 | 4250 | 127500 | Sborník UOŽI 01 2025 |  |  | základní | 0 | 0 | 0.14177 | 4.2531 | 0 | 0 | 262144 | M | 0 | ROZPOCET | 127500 | 0 | 0 | 0 | 0 | 1 | 127500 | 262144 | 2774
| PP |  | Pražec dřevěný výhybkový dub skupina 4 3800x260x150 | [15 empty] | PP | 0
1388 | M | 5956122085 | Pražec dřevěný výhybkový dub skupina 4 3900x260x150 | kus | 20 | 4370 | 87400 | Sborník UOŽI 01 2025 |  |  | základní | 0 | 0 | 0.1455 | 2.91 | 0 | 0 | 262144 | M | 0 | ROZPOCET | 87400 | 0 | 0 | 0 | 0 | 1 | 87400 | 262144 | 2776
| PP |  | Pražec dřevěný výhybkový dub skupina 4 3900x260x150 | [15 empty] | PP | 0
1389 | M | 5956122090 | Pražec dřevěný výhybkový dub skupina 4 4000x260x150 | kus | 20 | 4480 | 89600 | Sborník UOŽI 01 2025 |  |  | základní | 0 | 0 | 0.14923 | 2.9846 | 0 | 0 | 262144 | M | 0 | ROZPOCET | 89600 | 0 | 0 | 0 | 0 | 1 | 89600 | 262144 | 2778
| PP |  | Pražec dřevěný výhybkový dub skupina 4 4000x260x150 | [15 empty] | PP | 0
1390 | M | 5956122095 | Pražec dřevěný výhybkový dub skupina 4 4100x260x150 | kus | 20 | 4590 | 91800 | Sborník UOŽI 01 2025 |  |  | základní | 0 | 0 | 0.15296 | 3.0592 | 0 | 0 | 262144 | M | 0 | ROZPOCET | 91800 | 0 | 0 | 0 | 0 | 1 | 91800 | 262144 | 2780
| PP |  | Pražec dřevěný výhybkový dub skupina 4 4100x260x150 | [15 empty] | PP | 0
1391 | M | 5956122100 | Pražec dřevěný výhybkový dub skupina 4 4200x260x150 | kus | 20 | 4700 | 94000 | Sborník UOŽI 01 2025 |  |  | základní | 0 | 0 | 0.15669 | 3.1338 | 0 | 0 | 262144 | M | 0 | ROZPOCET | 94000 | 0 | 0 | 0 | 0 | 1 | 94000 | 262144 | 2782
| PP |  | Pražec dřevěný výhybkový dub skupina 4 4200x260x150 | [15 empty] | PP | 0
1392 | M | 5956122105 | Pražec dřevěný výhybkový dub skupina 4 4300x260x150 | kus | 20 | 4810 | 96200 | Sborník UOŽI 01 2025 |  |  | základní | 0 | 0 | 0.16042 | 3.2084 | 0 | 0 | 262144 | M | 0 | ROZPOCET | 96200 | 0 | 0 | 0 | 0 | 1 | 96200 | 262144 | 2784
| PP |  | Pražec dřevěný výhybkový dub skupina 4 4300x260x150 | [15 empty] | PP | 0
1393 | M | 5956122110 | Pražec dřevěný výhybkový dub skupina 4 4400x260x150 | kus | 20 | 4920 | 98400 | Sborník UOŽI 01 2025 |  |  | základní | 0 | 0 | 0.16415 | 3.283 | 0 | 0 | 262144 | M | 0 | ROZPOCET | 98400 | 0 | 0 | 0 | 0 | 1 | 98400 | 262144 | 2786
| PP |  | Pražec dřevěný výhybkový dub skupina 4 4400x260x150 | [15 empty] | PP | 0
1394 | M | 5956122115 | Pražec dřevěný výhybkový dub skupina 4 4500x260x150 | kus | 15 | 5040 | 75600 | Sborník UOŽI 01 2025 |  |  | základní | 0 | 0 | 0.16788 | 2.5182 | 0 | 0 | 262144 | M | 0 | ROZPOCET | 75600 | 0 | 0 | 0 | 0 | 1 | 75600 | 262144 | 2788
| PP |  | Pražec dřevěný výhybkový dub skupina 4 4500x260x150 | [15 empty] | PP | 0
1395 | M | 5956122120 | Pražec dřevěný výhybkový dub skupina 4 4600x260x150 | kus | 15 | 5150 | 77250 | Sborník UOŽI 01 2025 |  |  | základní | 0 | 0 | 0.17162 | 2.5743 | 0 | 0 | 262144 | M | 0 | ROZPOCET | 77250 | 0 | 0 | 0 | 0 | 1 | 77250 | 262144 | 2790
| PP |  | Pražec dřevěný výhybkový dub skupina 4 4600x260x150 | [15 empty] | PP | 0
1396 | M | 5956122125 | Pražec dřevěný výhybkový dub skupina 4 4700x260x150 | kus | 15 | 5260 | 78900 | Sborník UOŽI 01 2025 |  |  | základní | 0 | 0 | 0.17535 | 2.6303 | 0 | 0 | 262144 | M | 0 | ROZPOCET | 78900 | 0 | 0 | 0 | 0 | 1 | 78900 | 262144 | 2792
| PP |  | Pražec dřevěný výhybkový dub skupina 4 4700x260x150 | [15 empty] | PP | 0
1397 | M | 5956122130 | Pražec dřevěný výhybkový dub skupina 4 4800x260x150 | kus | 15 | 5370 | 80550 | Sborník UOŽI 01 2025 |  |  | základní | 0 | 0 | 0.17908 | 2.6862 | 0 | 0 | 262144 | M | 0 | ROZPOCET | 80550 | 0 | 0 | 0 | 0 | 1 | 80550 | 262144 | 2794
| PP |  | Pražec dřevěný výhybkový dub skupina 4 4800x260x150 | [15 empty] | PP | 0
1398 | M | 5956122135 | Pražec dřevěný výhybkový dub skupina 4 4900x260x150 | kus | 15 | 5480 | 82200 | Sborník UOŽI 01 2025 |  |  | základní | 0 | 0 | 0.18281 | 2.7422 | 0 | 0 | 262144 | M | 0 | ROZPOCET | 82200 | 0 | 0 | 0 | 0 | 1 | 82200 | 262144 | 2796
| PP |  | Pražec dřevěný výhybkový dub skupina 4 4900x260x150 | [15 empty] | PP | 0
1399 | M | 5956122140 | Pražec dřevěný výhybkový dub skupina 4 5000x260x150 | kus | 10 | 5600 | 56000 | Sborník UOŽI 01 2025 |  |  | základní | 0 | 0 | 0.18654 | 1.8654 | 0 | 0 | 262144 | M | 0 | ROZPOCET | 56000 | 0 | 0 | 0 | 0 | 1 | 56000 | 262144 | 2798
| PP |  | Pražec dřevěný výhybkový dub skupina 4 5000x260x150 | [15 empty] | PP | 0
1400 | M | 5956122145 | Pražec dřevěný výhybkový dub skupina 4 5100x260x150 | kus | 10 | 5710 | 57100 | Sborník UOŽI 01 2025 |  |  | základní | 0 | 0 | 0.19027 | 1.9027 | 0 | 0 | 262144 | M | 0 | ROZPOCET | 57100 | 0 | 0 | 0 | 0 | 1 | 57100 | 262144 | 2800
| PP |  | Pražec dřevěný výhybkový dub skupina 4 5100x260x150 | [15 empty] | PP | 0
1401 | M | 5956122150 | Pražec dřevěný výhybkový dub skupina 4 5200x260x150 | kus | 10 | 5820 | 58200 | Sborník UOŽI 01 2025 |  |  | základní | 0 | 0 | 0.194 | 1.94 | 0 | 0 | 262144 | M | 0 | ROZPOCET | 58200 | 0 | 0 | 0 | 0 | 1 | 58200 | 262144 | 2802
| PP |  | Pražec dřevěný výhybkový dub skupina 4 5200x260x150 | [15 empty] | PP | 0
1402 | M | 5956122155 | Pražec dřevěný výhybkový dub skupina 4 5300x260x150 | kus | 10 | 5930 | 59300 | Sborník UOŽI 01 2025 |  |  | základní | 0 | 0 | 0.19773 | 1.9773 | 0 | 0 | 262144 | M | 0 | ROZPOCET | 59300 | 0 | 0 | 0 | 0 | 1 | 59300 | 262144 | 2804
| PP |  | Pražec dřevěný výhybkový dub skupina 4 5300x260x150 | [15 empty] | PP | 0
1403 | M | 5956122160 | Pražec dřevěný výhybkový dub skupina 4 5400x260x150 | kus | 7 | 6040 | 42280 | Sborník UOŽI 01 2025 |  |  | základní | 0 | 0 | 0.20146 | 1.4102 | 0 | 0 | 262144 | M | 0 | ROZPOCET | 42280 | 0 | 0 | 0 | 0 | 1 | 42280 | 262144 | 2806
| PP |  | Pražec dřevěný výhybkový dub skupina 4 5400x260x150 | [15 empty] | PP | 0
1404 | M | 5956122165 | Pražec dřevěný výhybkový dub skupina 4 5500x260x150 | kus | 7 | 6160 | 43120 | Sborník UOŽI 01 2025 |  |  | základní | 0 | 0 | 0.20519 | 1.4363 | 0 | 0 | 262144 | M | 0 | ROZPOCET | 43120 | 0 | 0 | 0 | 0 | 1 | 43120 | 262144 | 2808
| PP |  | Pražec dřevěný výhybkový dub skupina 4 5500x260x150 | [15 empty] | PP | 0
1405 | M | 5956122170 | Pražec dřevěný výhybkový dub skupina 4 5600x260x150 | kus | 7 | 6270 | 43890 | Sborník UOŽI 01 2025 |  |  | základní | 0 | 0 | 0.20892 | 1.4624 | 0 | 0 | 262144 | M | 0 | ROZPOCET | 43890 | 0 | 0 | 0 | 0 | 1 | 43890 | 262144 | 2810
| PP |  | Pražec dřevěný výhybkový dub skupina 4 5600x260x150 | [15 empty] | PP | 0
1406 | M | 5956122175 | Pražec dřevěný výhybkový dub skupina 4 5700x260x150 | kus | 7 | 6380 | 44660 | Sborník UOŽI 01 2025 |  |  | základní | 0 | 0 | 0.21265 | 1.4886 | 0 | 0 | 262144 | M | 0 | ROZPOCET | 44660 | 0 | 0 | 0 | 0 | 1 | 44660 | 262144 | 2812
| PP |  | Pražec dřevěný výhybkový dub skupina 4 5700x260x150 | [15 empty] | PP | 0
1407 | M | 5956122180 | Pražec dřevěný výhybkový dub skupina 4 5800x260x150 | kus | 5 | 6490 | 32450 | Sborník UOŽI 01 2025 |  |  | základní | 0 | 0 | 0.21638 | 1.0819 | 0 | 0 | 262144 | M | 0 | ROZPOCET | 32450 | 0 | 0 | 0 | 0 | 1 | 32450 | 262144 | 2814
| PP |  | Pražec dřevěný výhybkový dub skupina 4 5800x260x150 | [15 empty] | PP | 0
1408 | M | 5956122185 | Pražec dřevěný výhybkový dub skupina 4 5900x260x150 | kus | 5 | 6600 | 33000 | Sborník UOŽI 01 2025 |  |  | základní | 0 | 0 | 0.22012 | 1.1006 | 0 | 0 | 262144 | M | 0 | ROZPOCET | 33000 | 0 | 0 | 0 | 0 | 1 | 33000 | 262144 | 2816
| PP |  | Pražec dřevěný výhybkový dub skupina 4 5900x260x150 | [15 empty] | PP | 0
1409 | M | 5956122190 | Pražec dřevěný výhybkový dub skupina 4 6000x260x150 | kus | 5 | 6720 | 33600 | Sborník UOŽI 01 2025 |  |  | základní | 0 | 0 | 0.22385 | 1.1193 | 0 | 0 | 262144 | M | 0 | ROZPOCET | 33600 | 0 | 0 | 0 | 0 | 1 | 33600 | 262144 | 2818
| PP |  | Pražec dřevěný výhybkový dub skupina 4 6000x260x150 | [15 empty] | PP | 0
1410 | M | 5956131000 | Vystrojení pražce dřevěného kolíčky do dřevěných pražců | kus | 2 | 6.75 | 13.5 | Sborník UOŽI 01 2025 |  |  | základní | 0 | 0 | 3e-05 | 6e-05 | 0 | 0 | 262144 | M | 0 | ROZPOCET | 13.5 | 0 | 0 | 0 | 0 | 1 | 13.5 | 262144 | 2820
| PP |  | Vystrojení pražce dřevěného kolíčky do dřevěných pražců | [15 empty] | PP | 0
1411 | M | 5956131005 | Vystrojení pražce dřevěného protištěpná destička pro pražec (105x210) | kus | 2 | 19 | 38 | Sborník UOŽI 01 2025 |  |  | základní | 0 | 0 | 0.00026 | 0.00052 | 0 | 0 | 262144 | M | 0 | ROZPOCET | 38 | 0 | 0 | 0 | 0 | 1 | 38 | 262144 | 2822
| PP |  | Vystrojení pražce dřevěného protištěpná destička pro pražec (105x210) | [15 empty] | PP | 0
1412 | M | 5956134000 | Pražec ocelový tv. Y příčný nevystrojené (úklon 1:40) základní 49 rozevření 600 Y pražce jsou nabízeny pouze včetně vystrojení. | kus | 1 | 9800 | 9800 | Sborník UOŽI 01 2025 |  |  | základní | 0 | 0 | 0.129 | 0.129 | 0 | 0 | 262144 | M | 0 | ROZPOCET | 9800 | 0 | 0 | 0 | 0 | 1 | 9800 | 262144 | 2824
| PP |  | Pražec ocelový tv. Y příčný nevystrojené (úklon 1:40) základní 49 rozevření 600 Y pražce jsou nabízeny pouze včetně vystrojení. | [15 empty] | PP | 0
1413 | M | 5956134002 | Pražec ocelový tv. Y příčný nevystrojené (úklon 1:40) základní 49 rozevření 650 Y pražce jsou nabízeny pouze včetně vystrojení. | kus | 1 | 9800 | 9800 | Sborník UOŽI 01 2025 |  |  | základní | 0 | 0 | 0 | 0 | 0 | 0 | 262144 | M | 0 | ROZPOCET | 9800 | 0 | 0 | 0 | 0 | 1 | 9800 | 262144 | 2826
| PP |  | Pražec ocelový tv. Y příčný nevystrojené (úklon 1:40) základní 49 rozevření 650 Y pražce jsou nabízeny pouze včetně vystrojení. | [15 empty] | PP | 0
1414 | M | 5956134005 | Pražec ocelový tv. Y příčný nevystrojené (úklon 1:40) přechodové 49 rozevření 600 Y pražce jsou nabízeny pouze včetně vystrojení. | kus | 1 | 9800 | 9800 | Sborník UOŽI 01 2025 |  |  | základní | 0 | 0 | 0.1261 | 0.1261 | 0 | 0 | 262144 | M | 0 | ROZPOCET | 9800 | 0 | 0 | 0 | 0 | 1 | 9800 | 262144 | 2828
| PP |  | Pražec ocelový tv. Y příčný nevystrojené (úklon 1:40) přechodové 49 rozevření 600 Y pražce jsou nabízeny pouze včetně vystrojení. | [15 empty] | PP | 0
1415 | M | 5956134007 | Pražec ocelový tv. Y příčný nevystrojené (úklon 1:40) přechodové 49 rozevření 650 Y pražce jsou nabízeny pouze včetně vystrojení. | kus | 1 | 9800 | 9800 | Sborník UOŽI 01 2025 |  |  | základní | 0 | 0 | 0 | 0 | 0 | 0 | 262144 | M | 0 | ROZPOCET | 9800 | 0 | 0 | 0 | 0 | 1 | 9800 | 262144 | 2830
| PP |  | Pražec ocelový tv. Y příčný nevystrojené (úklon 1:40) přechodové 49 rozevření 650 Y pražce jsou nabízeny pouze včetně vystrojení. | [15 empty] | PP | 0
1416 | M | 5956134010 | Pražec ocelový tv. Y příčný nevystrojené (úklon 1:40) základní 49 pozink rozevření 600 s antikorozní povrchovou úpravou / Y pražce jsou nabízeny pouze včetně vystrojení. | kus | 1 | 12300 | 12300 | Sborník UOŽI 01 2025 |  |  | základní | 0 | 0 | 0.129 | 0.129 | 0 | 0 | 262144 | M | 0 | ROZPOCET | 12300 | 0 | 0 | 0 | 0 | 1 | 12300 | 262144 | 2832
| PP |  | Pražec ocelový tv. Y příčný nevystrojené (úklon 1:40) základní 49 pozink rozevření 600 s antikorozní povrchovou úpravou / Y pražce jsou nabízeny pouze včetně vystrojení. | [15 empty] | PP | 0
1417 | M | 5956134012 | Pražec ocelový tv. Y příčný nevystrojené (úklon 1:40) základní 49 pozink rozevření 650 s antikorozní povrchovou úpravou / Y pražce jsou nabízeny pouze včetně vystrojení. | kus | 1 | 12300 | 12300 | Sborník UOŽI 01 2025 |  |  | základní | 0 | 0 | 0 | 0 | 0 | 0 | 262144 | M | 0 | ROZPOCET | 12300 | 0 | 0 | 0 | 0 | 1 | 12300 | 262144 | 2834
| PP |  | Pražec ocelový tv. Y příčný nevystrojené (úklon 1:40) základní 49 pozink rozevření 650 s antikorozní povrchovou úpravou / Y pražce jsou nabízeny pouze včetně vystrojení. | [15 empty] | PP | 0
1418 | M | 5956134015 | Pražec ocelový tv. Y příčný vystrojené (úklon 1:40) základní 49 rozevření 600 | kus | 1 | 9800 | 9800 | Sborník UOŽI 01 2025 |  |  | základní | 0 | 0 | 0.143 | 0.143 | 0 | 0 | 262144 | M | 0 | ROZPOCET | 9800 | 0 | 0 | 0 | 0 | 1 | 9800 | 262144 | 2836
| PP |  | Pražec ocelový tv. Y příčný vystrojené (úklon 1:40) základní 49 rozevření 600 | [15 empty] | PP | 0
1419 | M | 5956134017 | Pražec ocelový tv. Y příčný vystrojené (úklon 1:40) základní 49 rozevření 650 | kus | 1 | 9800 | 9800 | Sborník UOŽI 01 2025 |  |  | základní | 0 | 0 | 0.143 | 0.143 | 0 | 0 | 262144 | M | 0 | ROZPOCET | 9800 | 0 | 0 | 0 | 0 | 1 | 9800 | 262144 | 2838
| PP |  | Pražec ocelový tv. Y příčný vystrojené (úklon 1:40) základní 49 rozevření 650 | [15 empty] | PP | 0
1420 | M | 5956134020 | Pražec ocelový tv. Y příčný vystrojené (úklon 1:40) přechodové 49 rozevření 600 | kus | 1 | 9800 | 9800 | Sborník UOŽI 01 2025 |  |  | základní | 0 | 0 | 0.143 | 0.143 | 0 | 0 | 262144 | M | 0 | ROZPOCET | 9800 | 0 | 0 | 0 | 0 | 1 | 9800 | 262144 | 2840
| PP |  | Pražec ocelový tv. Y příčný vystrojené (úklon 1:40) přechodové 49 rozevření 600 | [15 empty] | PP | 0
1421 | M | 5956134022 | Pražec ocelový tv. Y příčný vystrojené (úklon 1:40) přechodové 49 rozevření 650 | kus | 1 | 9800 | 9800 | Sborník UOŽI 01 2025 |  |  | základní | 0 | 0 | 0.143 | 0.143 | 0 | 0 | 262144 | M | 0 | ROZPOCET | 9800 | 0 | 0 | 0 | 0 | 1 | 9800 | 262144 | 2842
| PP |  | Pražec ocelový tv. Y příčný vystrojené (úklon 1:40) přechodové 49 rozevření 650 | [15 empty] | PP | 0
1422 | M | 5956134025 | Pražec ocelový tv. Y příčný vystrojené (úklon 1:40) základní 49 pozink rozevření 600 s antikorozní povrchovou úpravou | kus | 1 | 12300 | 12300 | Sborník UOŽI 01 2025 |  |  | základní | 0 | 0 | 0.143 | 0.143 | 0 | 0 | 262144 | M | 0 | ROZPOCET | 12300 | 0 | 0 | 0 | 0 | 1 | 12300 | 262144 | 2844
| PP |  | Pražec ocelový tv. Y příčný vystrojené (úklon 1:40) základní 49 pozink rozevření 600 s antikorozní povrchovou úpravou | [15 empty] | PP | 0
1423 | M | 5956134027 | Pražec ocelový tv. Y příčný vystrojené (úklon 1:40) základní 49 pozink rozevření 650 s antikorozní povrchovou úpravou | kus | 1 | 12300 | 12300 | Sborník UOŽI 01 2025 |  |  | základní | 0 | 0 | 0.143 | 0.143 | 0 | 0 | 262144 | M | 0 | ROZPOCET | 12300 | 0 | 0 | 0 | 0 | 1 | 12300 | 262144 | 2846
| PP |  | Pražec ocelový tv. Y příčný vystrojené (úklon 1:40) základní 49 pozink rozevření 650 s antikorozní povrchovou úpravou | [15 empty] | PP | 0
1424 | M | 5956140020 | Pražec betonový příčný nevystrojený pro podkladnicové upevnění KS(K), dl. 2,4 m, s úklonem úložné plochy 1:20 | kus | 2 | 2540 | 5080 | Sborník UOŽI 01 2025 |  |  | základní | 0 | 0 | 0.27 | 0.54 | 0 | 0 | 262144 | M | 0 | ROZPOCET | 5080 | 0 | 0 | 0 | 0 | 1 | 5080 | 262144 | 2848
| PP |  | Pražec betonový příčný nevystrojený pro podkladnicové upevnění KS(K), dl. 2,4 m, s úklonem úložné plochy 1:20 | [15 empty] | PP | 0
1425 | M | 5956140025 | Pražec betonový příčný vystrojený včetně kompletů pro pružné bezpodkladnicové upevnění, dl. 2,6 m, upevnění W14, pro kolejnici 60E2 v úklonu 1:40 | kus | 2 | 3030 | 6060 | Sborník UOŽI 01 2025 |  |  | základní | 0 | 0 | 0.32705 | 0.6541 | 0 | 0 | 262144 | M | 0 | ROZPOCET | 6060 | 0 | 0 | 0 | 0 | 1 | 6060 | 262144 | 2850
| PP |  | Pražec betonový příčný vystrojený včetně kompletů pro pružné bezpodkladnicové upevnění, dl. 2,6 m, upevnění W14, pro kolejnici 60E2 v úklonu 1:40 | [15 empty] | PP | 0
1426 | M | 5956140030 | Pražec betonový příčný vystrojený včetně kompletů pro pružné bezpodkladnicové upevnění, dl. 2,6 m, upevnění W14, pro kolejnici 49E1 v úklonu 1:40 | kus | 2 | 3030 | 6060 | Sborník UOŽI 01 2025 |  |  | základní | 0 | 0 | 0.327 | 0.654 | 0 | 0 | 262144 | M | 0 | ROZPOCET | 6060 | 0 | 0 | 0 | 0 | 1 | 6060 | 262144 | 2852
| PP |  | Pražec betonový příčný vystrojený včetně kompletů pro pružné bezpodkladnicové upevnění, dl. 2,6 m, upevnění W14, pro kolejnici 49E1 v úklonu 1:40 | [15 empty] | PP | 0
1427 | M | 5956140040 | Pražec betonový příčný vystrojený včetně kompletů pro pružné bezpodkladnicové upevnění, dl. 2,4 m, upevnění W14, hmotnost < 260 kg, pro kolejnici 49E1 v úklonu 1:40 | kus | 2 | 2870 | 5740 | Sborník UOŽI 01 2025 |  |  | základní | 0 | 0 | 0.275 | 0.55 | 0 | 0 | 262144 | M | 0 | ROZPOCET | 5740 | 0 | 0 | 0 | 0 | 1 | 5740 | 262144 | 2854
| PP |  | Pražec betonový příčný vystrojený včetně kompletů pro pružné bezpodkladnicové upevnění, dl. 2,4 m, upevnění W14, hmotnost < 260 kg, pro kolejnici 49E1 v úklonu 1:40 | [15 empty] | PP | 0
1428 | M | 5956173000 | Pražec žlabový bez příruby (zl) výhybky jednoduché 1. závěr 3490 mm dl. | kus | 10 | 98400 | 984000 | Sborník UOŽI 01 2025 |  |  | základní | 0 | 0 | 0.65 | 6.5 | 0 | 0 | 262144 | M | 0 | ROZPOCET | 984000 | 0 | 0 | 0 | 0 | 1 | 984000 | 262144 | 2856
| PP |  | Pražec žlabový bez příruby (zl) výhybky jednoduché 1. závěr 3490 mm dl. | [15 empty] | PP | 0
1429 | M | 5956173005 | Pražec žlabový bez příruby (zl) výhybky jednoduché 2. nebo 3. závěr 2600 mm dl. | kus | 1 | 86500 | 86500 | Sborník UOŽI 01 2025 |  |  | základní | 0 | 0 | 0.45 | 0.45 | 0 | 0 | 262144 | M | 0 | ROZPOCET | 86500 | 0 | 0 | 0 | 0 | 1 | 86500 | 262144 | 2858
| PP |  | Pražec žlabový bez příruby (zl) výhybky jednoduché 2. nebo 3. závěr 2600 mm dl. | [15 empty] | PP | 0
1430 | M | 5956176000 | Pražec žlabový přírubový (zlp) výhybky jednoduché 1. závěr 3000 mm dl. | kus | 1 | 71500 | 71500 | Sborník UOŽI 01 2025 |  |  | základní | 0 | 0 | 0.55 | 0.55 | 0 | 0 | 262144 | M | 0 | ROZPOCET | 71500 | 0 | 0 | 0 | 0 | 1 | 71500 | 262144 | 2860
| PP |  | Pražec žlabový přírubový (zlp) výhybky jednoduché 1. závěr 3000 mm dl. | [15 empty] | PP | 0
1431 | M | 5956176005 | Pražec žlabový přírubový (zlp) výhybky jednoduché 2. nebo 3. závěr 3000 mm dl. | kus | 1 | 64400 | 64400 | Sborník UOŽI 01 2025 |  |  | základní | 0 | 0 | 0.48 | 0.48 | 0 | 0 | 262144 | M | 0 | ROZPOCET | 64400 | 0 | 0 | 0 | 0 | 1 | 64400 | 262144 | 2862
| PP |  | Pražec žlabový přírubový (zlp) výhybky jednoduché 2. nebo 3. závěr 3000 mm dl. | [15 empty] | PP | 0
1432 | M | 5956213065 | Pražec betonový příčný vystrojený užitý SB 8 P | kus | 2 | 0 | 0 | Sborník UOŽI 01 2025 |  |  | základní | 0 | 0 | 0 | 0 | 0 | 0 | 262144 | M | 0 | ROZPOCET | 0 | 0 | 0 | 0 | 0 | 1 | 0 | 262144 | 2864
| PP |  | Pražec betonový příčný vystrojený užitý SB 8 P | [15 empty] | PP | 0
1433 | M | 5957110000 | Kolejnice tv. 60 E2, třídy R260 | m | 200 | 1650 | 330000 | Sborník UOŽI 01 2025 |  |  | základní | 0 | 0 | 0.06003 | 12.006 | 0 | 0 | 262144 | M | 0 | ROZPOCET | 330000 | 0 | 0 | 0 | 0 | 1 | 330000 | 262144 | 2866
| PP |  | Kolejnice tv. 60 E2, třídy R260 | [15 empty] | PP | 0
1434 | M | 5957110005 | Kolejnice tv. 60 E2, třídy R320Cr | m | 100 | 1760 | 176000 | Sborník UOŽI 01 2025 |  |  | základní | 0 | 0 | 0.06003 | 6.003 | 0 | 0 | 262144 | M | 0 | ROZPOCET | 176000 | 0 | 0 | 0 | 0 | 1 | 176000 | 262144 | 2868
| PP |  | Kolejnice tv. 60 E2, třídy R320Cr | [15 empty] | PP | 0
1435 | M | 5957110010 | Kolejnice tv. 60 E2, třídy R350HT | m | 50 | 2210 | 110500 | Sborník UOŽI 01 2025 |  |  | základní | 0 | 0 | 0.06003 | 3.0015 | 0 | 0 | 262144 | M | 0 | ROZPOCET | 110500 | 0 | 0 | 0 | 0 | 1 | 110500 | 262144 | 2870
| PP |  | Kolejnice tv. 60 E2, třídy R350HT | [15 empty] | PP | 0
1436 | M | 5957110020 | Kolejnice tv. R 65, třídy R260 | m | 20 | 1820 | 36400 | Sborník UOŽI 01 2025 |  |  | základní | 0 | 0 | 0.06498 | 1.2996 | 0 | 0 | 262144 | M | 0 | ROZPOCET | 36400 | 0 | 0 | 0 | 0 | 1 | 36400 | 262144 | 2872
| PP |  | Kolejnice tv. R 65, třídy R260 | [15 empty] | PP | 0
1437 | M | 5957110030 | Kolejnice tv. 49 E 1, třídy R260 | m | 200 | 1370 | 274000 | Sborník UOŽI 01 2025 |  |  | základní | 0 | 0 | 0.04939 | 9.878 | 0 | 0 | 262144 | M | 0 | ROZPOCET | 274000 | 0 | 0 | 0 | 0 | 1 | 274000 | 262144 | 2874
| PP |  | Kolejnice tv. 49 E 1, třídy R260 | [15 empty] | PP | 0
1438 | M | 5957110040 | Kolejnice tv. 49 E 1, třídy R350HT | m | 20 | 1770 | 35400 | Sborník UOŽI 01 2025 |  |  | základní | 0 | 0 | 0.04939 | 0.9878 | 0 | 0 | 262144 | M | 0 | ROZPOCET | 35400 | 0 | 0 | 0 | 0 | 1 | 35400 | 262144 | 2876
| PP |  | Kolejnice tv. 49 E 1, třídy R350HT | [15 empty] | PP | 0
1439 | M | 5957116030 | Lepený izolovaný styk tv. UIC60 (60E2) délky 4,00 m | kus | 6 | 22500 | 135000 | Sborník UOŽI 01 2025 |  |  | základní | 0 | 0 | 0.28093 | 1.6856 | 0 | 0 | 262144 | M | 0 | ROZPOCET | 135000 | 0 | 0 | 0 | 0 | 1 | 135000 | 262144 | 2878
| PP |  | Lepený izolovaný styk tv. UIC60 (60E2) délky 4,00 m | [15 empty] | PP | 0
1440 | M | 5957116055 | Lepený izolovaný styk tv. UIC60 (60E2) délky 4,50 m | kus | 6 | 23700 | 142200 | Sborník UOŽI 01 2025 |  |  | základní | 0 | 0 | 0.31103 | 1.8662 | 0 | 0 | 262144 | M | 0 | ROZPOCET | 142200 | 0 | 0 | 0 | 0 | 1 | 142200 | 262144 | 2880
| PP |  | Lepený izolovaný styk tv. UIC60 (60E2) délky 4,50 m | [15 empty] | PP | 0
1441 | M | 5957116080 | Lepený izolovaný styk tv. UIC60 (60E2) délky 5,00 m | kus | 6 | 25000 | 150000 | Sborník UOŽI 01 2025 |  |  | základní | 0 | 0 | 0.34114 | 2.0468 | 0 | 0 | 262144 | M | 0 | ROZPOCET | 150000 | 0 | 0 | 0 | 0 | 1 | 150000 | 262144 | 2882
| PP |  | Lepený izolovaný styk tv. UIC60 (60E2) délky 5,00 m | [15 empty] | PP | 0
1442 | M | 5957119000 | Lepený izolovaný styk tv. UIC60 (60E2) s tepelně zpracovanou hlavou délky 3,40 m | kus | 1 | 24900 | 24900 | Sborník UOŽI 01 2025 |  |  | základní | 0 | 0 | 0.2448 | 0.2448 | 0 | 0 | 262144 | M | 0 | ROZPOCET | 24900 | 0 | 0 | 0 | 0 | 1 | 24900 | 262144 | 2884
| PP |  | Lepený izolovaný styk tv. UIC60 (60E2) s tepelně zpracovanou hlavou délky 3,40 m | [15 empty] | PP | 0
1443 | M | 5957119005 | Lepený izolovaný styk tv. UIC60 (60E2) s tepelně zpracovanou hlavou délky 3,50 m | kus | 1 | 25200 | 25200 | Sborník UOŽI 01 2025 |  |  | základní | 0 | 0 | 0.25082 | 0.25082 | 0 | 0 | 262144 | M | 0 | ROZPOCET | 25200 | 0 | 0 | 0 | 0 | 1 | 25200 | 262144 | 2886
| PP |  | Lepený izolovaný styk tv. UIC60 (60E2) s tepelně zpracovanou hlavou délky 3,50 m | [15 empty] | PP | 0
1444 | M | 5957119010 | Lepený izolovaný styk tv. UIC60 (60E2) s tepelně zpracovanou hlavou délky 3,60 m | kus | 1 | 25500 | 25500 | Sborník UOŽI 01 2025 |  |  | základní | 0 | 0 | 0.25684 | 0.25684 | 0 | 0 | 262144 | M | 0 | ROZPOCET | 25500 | 0 | 0 | 0 | 0 | 1 | 25500 | 262144 | 2888
| PP |  | Lepený izolovaný styk tv. UIC60 (60E2) s tepelně zpracovanou hlavou délky 3,60 m | [15 empty] | PP | 0
1445 | M | 5957119015 | Lepený izolovaný styk tv. UIC60 (60E2) s tepelně zpracovanou hlavou délky 3,70 m | kus | 1 | 25700 | 25700 | Sborník UOŽI 01 2025 |  |  | základní | 0 | 0 | 0.26286 | 0.26286 | 0 | 0 | 262144 | M | 0 | ROZPOCET | 25700 | 0 | 0 | 0 | 0 | 1 | 25700 | 262144 | 2890
| PP |  | Lepený izolovaný styk tv. UIC60 (60E2) s tepelně zpracovanou hlavou délky 3,70 m | [15 empty] | PP | 0
1446 | M | 5957119020 | Lepený izolovaný styk tv. UIC60 (60E2) s tepelně zpracovanou hlavou délky 3,80 m | kus | 1 | 26000 | 26000 | Sborník UOŽI 01 2025 |  |  | základní | 0 | 0 | 0.26888 | 0.26888 | 0 | 0 | 262144 | M | 0 | ROZPOCET | 26000 | 0 | 0 | 0 | 0 | 1 | 26000 | 262144 | 2892
| PP |  | Lepený izolovaný styk tv. UIC60 (60E2) s tepelně zpracovanou hlavou délky 3,80 m | [15 empty] | PP | 0
1447 | M | 5957119030 | Lepený izolovaný styk tv. UIC60 (60E2) s tepelně zpracovanou hlavou délky 4,00 m | kus | 1 | 26500 | 26500 | Sborník UOŽI 01 2025 |  |  | základní | 0 | 0 | 0.28093 | 0.28093 | 0 | 0 | 262144 | M | 0 | ROZPOCET | 26500 | 0 | 0 | 0 | 0 | 1 | 26500 | 262144 | 2894
| PP |  | Lepený izolovaný styk tv. UIC60 (60E2) s tepelně zpracovanou hlavou délky 4,00 m | [15 empty] | PP | 0
1448 | M | 5957119055 | Lepený izolovaný styk tv. UIC60 (60E2) s tepelně zpracovanou hlavou délky 4,50 m | kus | 1 | 27700 | 27700 | Sborník UOŽI 01 2025 |  |  | základní | 0 | 0 | 0.31103 | 0.31103 | 0 | 0 | 262144 | M | 0 | ROZPOCET | 27700 | 0 | 0 | 0 | 0 | 1 | 27700 | 262144 | 2896
| PP |  | Lepený izolovaný styk tv. UIC60 (60E2) s tepelně zpracovanou hlavou délky 4,50 m | [15 empty] | PP | 0
1449 | M | 5957119080 | Lepený izolovaný styk tv. UIC60 (60E2) s tepelně zpracovanou hlavou délky 5,00 m | kus | 1 | 29000 | 29000 | Sborník UOŽI 01 2025 |  |  | základní | 0 | 0 | 0.34114 | 0.34114 | 0 | 0 | 262144 | M | 0 | ROZPOCET | 29000 | 0 | 0 | 0 | 0 | 1 | 29000 | 262144 | 2898
| PP |  | Lepený izolovaný styk tv. UIC60 (60E2) s tepelně zpracovanou hlavou délky 5,00 m | [15 empty] | PP | 0
1450 | M | 5957122000 | Lepený izolovaný styk tv. UIC60 (60E2) z kolejnic vyšší jakosti délky 3,40 m | kus | 1 | 24900 | 24900 | Sborník UOŽI 01 2025 |  |  | základní | 0 | 0 | 0.2448 | 0.2448 | 0 | 0 | 262144 | M | 0 | ROZPOCET | 24900 | 0 | 0 | 0 | 0 | 1 | 24900 | 262144 | 2900
| PP |  | Lepený izolovaný styk tv. UIC60 (60E2) z kolejnic vyšší jakosti délky 3,40 m | [15 empty] | PP | 0
1451 | M | 5957122005 | Lepený izolovaný styk tv. UIC60 (60E2) z kolejnic vyšší jakosti délky 3,50 m | kus | 1 | 25200 | 25200 | Sborník UOŽI 01 2025 |  |  | základní | 0 | 0 | 0.25082 | 0.25082 | 0 | 0 | 262144 | M | 0 | ROZPOCET | 25200 | 0 | 0 | 0 | 0 | 1 | 25200 | 262144 | 2902
| PP |  | Lepený izolovaný styk tv. UIC60 (60E2) z kolejnic vyšší jakosti délky 3,50 m | [15 empty] | PP | 0
1452 | M | 5957122010 | Lepený izolovaný styk tv. UIC60 (60E2) z kolejnic vyšší jakosti délky 3,60 m | kus | 1 | 25500 | 25500 | Sborník UOŽI 01 2025 |  |  | základní | 0 | 0 | 0.25684 | 0.25684 | 0 | 0 | 262144 | M | 0 | ROZPOCET | 25500 | 0 | 0 | 0 | 0 | 1 | 25500 | 262144 | 2904
| PP |  | Lepený izolovaný styk tv. UIC60 (60E2) z kolejnic vyšší jakosti délky 3,60 m | [15 empty] | PP | 0
1453 | M | 5957122015 | Lepený izolovaný styk tv. UIC60 (60E2) z kolejnic vyšší jakosti délky 3,70 m | kus | 1 | 25700 | 25700 | Sborník UOŽI 01 2025 |  |  | základní | 0 | 0 | 0.26286 | 0.26286 | 0 | 0 | 262144 | M | 0 | ROZPOCET | 25700 | 0 | 0 | 0 | 0 | 1 | 25700 | 262144 | 2906
| PP |  | Lepený izolovaný styk tv. UIC60 (60E2) z kolejnic vyšší jakosti délky 3,70 m | [15 empty] | PP | 0
1454 | M | 5957122020 | Lepený izolovaný styk tv. UIC60 (60E2) z kolejnic vyšší jakosti délky 3,80 m | kus | 1 | 26000 | 26000 | Sborník UOŽI 01 2025 |  |  | základní | 0 | 0 | 0.26888 | 0.26888 | 0 | 0 | 262144 | M | 0 | ROZPOCET | 26000 | 0 | 0 | 0 | 0 | 1 | 26000 | 262144 | 2908
| PP |  | Lepený izolovaný styk tv. UIC60 (60E2) z kolejnic vyšší jakosti délky 3,80 m | [15 empty] | PP | 0
1455 | M | 5957122030 | Lepený izolovaný styk tv. UIC60 (60E2) z kolejnic vyšší jakosti délky 4,00 m | kus | 1 | 26500 | 26500 | Sborník UOŽI 01 2025 |  |  | základní | 0 | 0 | 0.28093 | 0.28093 | 0 | 0 | 262144 | M | 0 | ROZPOCET | 26500 | 0 | 0 | 0 | 0 | 1 | 26500 | 262144 | 2910
| PP |  | Lepený izolovaný styk tv. UIC60 (60E2) z kolejnic vyšší jakosti délky 4,00 m | [15 empty] | PP | 0
1456 | M | 5957122055 | Lepený izolovaný styk tv. UIC60 (60E2) z kolejnic vyšší jakosti délky 4,50 m | kus | 1 | 27700 | 27700 | Sborník UOŽI 01 2025 |  |  | základní | 0 | 0 | 0.31103 | 0.31103 | 0 | 0 | 262144 | M | 0 | ROZPOCET | 27700 | 0 | 0 | 0 | 0 | 1 | 27700 | 262144 | 2912
| PP |  | Lepený izolovaný styk tv. UIC60 (60E2) z kolejnic vyšší jakosti délky 4,50 m | [15 empty] | PP | 0
1457 | M | 5957122080 | Lepený izolovaný styk tv. UIC60 (60E2) z kolejnic vyšší jakosti délky 5,00 m | kus | 1 | 29000 | 29000 | Sborník UOŽI 01 2025 |  |  | základní | 0 | 0 | 0.34114 | 0.34114 | 0 | 0 | 262144 | M | 0 | ROZPOCET | 29000 | 0 | 0 | 0 | 0 | 1 | 29000 | 262144 | 2914
| PP |  | Lepený izolovaný styk tv. UIC60 (60E2) z kolejnic vyšší jakosti délky 5,00 m | [15 empty] | PP | 0
1458 | M | 5957125000 | Lepený izolovaný styk tv. R65 délky 3,40 m | kus | 1 | 21800 | 21800 | Sborník UOŽI 01 2025 |  |  | základní | 0 | 0 | 0.266 | 0.266 | 0 | 0 | 262144 | M | 0 | ROZPOCET | 21800 | 0 | 0 | 0 | 0 | 1 | 21800 | 262144 | 2916
| PP |  | Lepený izolovaný styk tv. R65 délky 3,40 m | [15 empty] | PP | 0
1459 | M | 5957125005 | Lepený izolovaný styk tv. R65 délky 3,50 m | kus | 1 | 22000 | 22000 | Sborník UOŽI 01 2025 |  |  | základní | 0 | 0 | 0.2725 | 0.2725 | 0 | 0 | 262144 | M | 0 | ROZPOCET | 22000 | 0 | 0 | 0 | 0 | 1 | 22000 | 262144 | 2918
| PP |  | Lepený izolovaný styk tv. R65 délky 3,50 m | [15 empty] | PP | 0
1460 | M | 5957125010 | Lepený izolovaný styk tv. R65 délky 3,60 m | kus | 1 | 22300 | 22300 | Sborník UOŽI 01 2025 |  |  | základní | 0 | 0 | 0.279 | 0.279 | 0 | 0 | 262144 | M | 0 | ROZPOCET | 22300 | 0 | 0 | 0 | 0 | 1 | 22300 | 262144 | 2920
| PP |  | Lepený izolovaný styk tv. R65 délky 3,60 m | [15 empty] | PP | 0
1461 | M | 5957125015 | Lepený izolovaný styk tv. R65 délky 3,70 m | kus | 1 | 22500 | 22500 | Sborník UOŽI 01 2025 |  |  | základní | 0 | 0 | 0.28549 | 0.28549 | 0 | 0 | 262144 | M | 0 | ROZPOCET | 22500 | 0 | 0 | 0 | 0 | 1 | 22500 | 262144 | 2922
| PP |  | Lepený izolovaný styk tv. R65 délky 3,70 m | [15 empty] | PP | 0
1462 | M | 5957125020 | Lepený izolovaný styk tv. R65 délky 3,80 m | kus | 1 | 22800 | 22800 | Sborník UOŽI 01 2025 |  |  | základní | 0 | 0 | 0.29199 | 0.29199 | 0 | 0 | 262144 | M | 0 | ROZPOCET | 22800 | 0 | 0 | 0 | 0 | 1 | 22800 | 262144 | 2924
| PP |  | Lepený izolovaný styk tv. R65 délky 3,80 m | [15 empty] | PP | 0
1463 | M | 5957125030 | Lepený izolovaný styk tv. R65 délky 4,00 m | kus | 1 | 23300 | 23300 | Sborník UOŽI 01 2025 |  |  | základní | 0 | 0 | 0.30499 | 0.30499 | 0 | 0 | 262144 | M | 0 | ROZPOCET | 23300 | 0 | 0 | 0 | 0 | 1 | 23300 | 262144 | 2926
| PP |  | Lepený izolovaný styk tv. R65 délky 4,00 m | [15 empty] | PP | 0
1464 | M | 5957125055 | Lepený izolovaný styk tv. R65 délky 4,50 m | kus | 1 | 24700 | 24700 | Sborník UOŽI 01 2025 |  |  | základní | 0 | 0 | 0.33748 | 0.33748 | 0 | 0 | 262144 | M | 0 | ROZPOCET | 24700 | 0 | 0 | 0 | 0 | 1 | 24700 | 262144 | 2928
| PP |  | Lepený izolovaný styk tv. R65 délky 4,50 m | [15 empty] | PP | 0
1465 | M | 5957125080 | Lepený izolovaný styk tv. R65 délky 5,00 m | kus | 1 | 26200 | 26200 | Sborník UOŽI 01 2025 |  |  | základní | 0 | 0 | 0.36997 | 0.36997 | 0 | 0 | 262144 | M | 0 | ROZPOCET | 26200 | 0 | 0 | 0 | 0 | 1 | 26200 | 262144 | 2930
| PP |  | Lepený izolovaný styk tv. R65 délky 5,00 m | [15 empty] | PP | 0
1466 | M | 5957128000 | Lepený izolovaný styk tv. R65 s tepelně zpracovanou hlavou délky 3,40 m | kus | 1 | 25800 | 25800 | Sborník UOŽI 01 2025 |  |  | základní | 0 | 0 | 0.266 | 0.266 | 0 | 0 | 262144 | M | 0 | ROZPOCET | 25800 | 0 | 0 | 0 | 0 | 1 | 25800 | 262144 | 2932
| PP |  | Lepený izolovaný styk tv. R65 s tepelně zpracovanou hlavou délky 3,40 m | [15 empty] | PP | 0
1467 | M | 5957128005 | Lepený izolovaný styk tv. R65 s tepelně zpracovanou hlavou délky 3,50 m | kus | 1 | 26100 | 26100 | Sborník UOŽI 01 2025 |  |  | základní | 0 | 0 | 0.2725 | 0.2725 | 0 | 0 | 262144 | M | 0 | ROZPOCET | 26100 | 0 | 0 | 0 | 0 | 1 | 26100 | 262144 | 2934
| PP |  | Lepený izolovaný styk tv. R65 s tepelně zpracovanou hlavou délky 3,50 m | [15 empty] | PP | 0
1468 | M | 5957128010 | Lepený izolovaný styk tv. R65 s tepelně zpracovanou hlavou délky 3,60 m | kus | 10 | 26400 | 264000 | Sborník UOŽI 01 2025 |  |  | základní | 0 | 0 | 0.279 | 2.79 | 0 | 0 | 262144 | M | 0 | ROZPOCET | 264000 | 0 | 0 | 0 | 0 | 1 | 264000 | 262144 | 2936
| PP |  | Lepený izolovaný styk tv. R65 s tepelně zpracovanou hlavou délky 3,60 m | [15 empty] | PP | 0
1469 | M | 5957128015 | Lepený izolovaný styk tv. R65 s tepelně zpracovanou hlavou délky 3,70 m | kus | 1 | 26700 | 26700 | Sborník UOŽI 01 2025 |  |  | základní | 0 | 0 | 0.28549 | 0.28549 | 0 | 0 | 262144 | M | 0 | ROZPOCET | 26700 | 0 | 0 | 0 | 0 | 1 | 26700 | 262144 | 2938
| PP |  | Lepený izolovaný styk tv. R65 s tepelně zpracovanou hlavou délky 3,70 m | [15 empty] | PP | 0
1470 | M | 5957128020 | Lepený izolovaný styk tv. R65 s tepelně zpracovanou hlavou délky 3,80 m | kus | 1 | 27000 | 27000 | Sborník UOŽI 01 2025 |  |  | základní | 0 | 0 | 0.29199 | 0.29199 | 0 | 0 | 262144 | M | 0 | ROZPOCET | 27000 | 0 | 0 | 0 | 0 | 1 | 27000 | 262144 | 2940
| PP |  | Lepený izolovaný styk tv. R65 s tepelně zpracovanou hlavou délky 3,80 m | [15 empty] | PP | 0
1471 | M | 5957128030 | Lepený izolovaný styk tv. R65 s tepelně zpracovanou hlavou délky 4,00 m | kus | 1 | 27600 | 27600 | Sborník UOŽI 01 2025 |  |  | základní | 0 | 0 | 0.30499 | 0.30499 | 0 | 0 | 262144 | M | 0 | ROZPOCET | 27600 | 0 | 0 | 0 | 0 | 1 | 27600 | 262144 | 2942
| PP |  | Lepený izolovaný styk tv. R65 s tepelně zpracovanou hlavou délky 4,00 m | [15 empty] | PP | 0
1472 | M | 5957128055 | Lepený izolovaný styk tv. R65 s tepelně zpracovanou hlavou délky 4,50 m | kus | 1 | 29100 | 29100 | Sborník UOŽI 01 2025 |  |  | základní | 0 | 0 | 0.33748 | 0.33748 | 0 | 0 | 262144 | M | 0 | ROZPOCET | 29100 | 0 | 0 | 0 | 0 | 1 | 29100 | 262144 | 2944
| PP |  | Lepený izolovaný styk tv. R65 s tepelně zpracovanou hlavou délky 4,50 m | [15 empty] | PP | 0
1473 | M | 5957128080 | Lepený izolovaný styk tv. R65 s tepelně zpracovanou hlavou délky 5,00 m | kus | 1 | 30600 | 30600 | Sborník UOŽI 01 2025 |  |  | základní | 0 | 0 | 0.36997 | 0.36997 | 0 | 0 | 262144 | M | 0 | ROZPOCET | 30600 | 0 | 0 | 0 | 0 | 1 | 30600 | 262144 | 2946
| PP |  | Lepený izolovaný styk tv. R65 s tepelně zpracovanou hlavou délky 5,00 m | [15 empty] | PP | 0
1474 | M | 5957131000 | Lepený izolovaný styk tv. S49 (49E1) délky 3,40 m | kus | 1 | 19800 | 19800 | Sborník UOŽI 01 2025 |  |  | základní | 0 | 0 | 0.21456 | 0.21456 | 0 | 0 | 262144 | M | 0 | ROZPOCET | 19800 | 0 | 0 | 0 | 0 | 1 | 19800 | 262144 | 2948
| PP |  | Lepený izolovaný styk tv. S49 (49E1) délky 3,40 m | [15 empty] | PP | 0
1475 | M | 5957131005 | Lepený izolovaný styk tv. S49 (49E1) délky 3,50 m | kus | 1 | 20100 | 20100 | Sborník UOŽI 01 2025 |  |  | základní | 0 | 0 | 0.2195 | 0.2195 | 0 | 0 | 262144 | M | 0 | ROZPOCET | 20100 | 0 | 0 | 0 | 0 | 1 | 20100 | 262144 | 2950
| PP |  | Lepený izolovaný styk tv. S49 (49E1) délky 3,50 m | [15 empty] | PP | 0
1476 | M | 5957131010 | Lepený izolovaný styk tv. S49 (49E1) délky 3,60 m | kus | 1 | 20300 | 20300 | Sborník UOŽI 01 2025 |  |  | základní | 0 | 0 | 0.22444 | 0.22444 | 0 | 0 | 262144 | M | 0 | ROZPOCET | 20300 | 0 | 0 | 0 | 0 | 1 | 20300 | 262144 | 2952
| PP |  | Lepený izolovaný styk tv. S49 (49E1) délky 3,60 m | [15 empty] | PP | 0
1477 | M | 5957131015 | Lepený izolovaný styk tv. S49 (49E1) délky 3,70 m | kus | 1 | 20500 | 20500 | Sborník UOŽI 01 2025 |  |  | základní | 0 | 0 | 0.22937 | 0.22937 | 0 | 0 | 262144 | M | 0 | ROZPOCET | 20500 | 0 | 0 | 0 | 0 | 1 | 20500 | 262144 | 2954
| PP |  | Lepený izolovaný styk tv. S49 (49E1) délky 3,70 m | [15 empty] | PP | 0
1478 | M | 5957131020 | Lepený izolovaný styk tv. S49 (49E1) délky 3,80 m | kus | 1 | 20800 | 20800 | Sborník UOŽI 01 2025 |  |  | základní | 0 | 0 | 0.23431 | 0.23431 | 0 | 0 | 262144 | M | 0 | ROZPOCET | 20800 | 0 | 0 | 0 | 0 | 1 | 20800 | 262144 | 2956
| PP |  | Lepený izolovaný styk tv. S49 (49E1) délky 3,80 m | [15 empty] | PP | 0
1479 | M | 5957131030 | Lepený izolovaný styk tv. S49 (49E1) délky 4,00 m | kus | 1 | 21100 | 21100 | Sborník UOŽI 01 2025 |  |  | základní | 0 | 0 | 0.24419 | 0.24419 | 0 | 0 | 262144 | M | 0 | ROZPOCET | 21100 | 0 | 0 | 0 | 0 | 1 | 21100 | 262144 | 2958
| PP |  | Lepený izolovaný styk tv. S49 (49E1) délky 4,00 m | [15 empty] | PP | 0
1480 | M | 5957131055 | Lepený izolovaný styk tv. S49 (49E1) délky 4,50 m | kus | 1 | 22100 | 22100 | Sborník UOŽI 01 2025 |  |  | základní | 0 | 0 | 0.26889 | 0.26889 | 0 | 0 | 262144 | M | 0 | ROZPOCET | 22100 | 0 | 0 | 0 | 0 | 1 | 22100 | 262144 | 2960
| PP |  | Lepený izolovaný styk tv. S49 (49E1) délky 4,50 m | [15 empty] | PP | 0
1481 | M | 5957131080 | Lepený izolovaný styk tv. S49 (49E1) délky 5,00 m | kus | 1 | 23600 | 23600 | Sborník UOŽI 01 2025 |  |  | základní | 0 | 0 | 0.29358 | 0.29358 | 0 | 0 | 262144 | M | 0 | ROZPOCET | 23600 | 0 | 0 | 0 | 0 | 1 | 23600 | 262144 | 2962
| PP |  | Lepený izolovaný styk tv. S49 (49E1) délky 5,00 m | [15 empty] | PP | 0
1482 | M | 5957134000 | Lepený izolovaný styk tv. S49 (49E1) s tepelně zpracovanou hlavou délky 3,40 m | kus | 1 | 24000 | 24000 | Sborník UOŽI 01 2025 |  |  | základní | 0 | 0 | 0.21456 | 0.21456 | 0 | 0 | 262144 | M | 0 | ROZPOCET | 24000 | 0 | 0 | 0 | 0 | 1 | 24000 | 262144 | 2964
| PP |  | Lepený izolovaný styk tv. S49 (49E1) s tepelně zpracovanou hlavou délky 3,40 m | [15 empty] | PP | 0
1483 | M | 5957134005 | Lepený izolovaný styk tv. S49 (49E1) s tepelně zpracovanou hlavou délky 3,50 m | kus | 1 | 24200 | 24200 | Sborník UOŽI 01 2025 |  |  | základní | 0 | 0 | 0.2195 | 0.2195 | 0 | 0 | 262144 | M | 0 | ROZPOCET | 24200 | 0 | 0 | 0 | 0 | 1 | 24200 | 262144 | 2966
| PP |  | Lepený izolovaný styk tv. S49 (49E1) s tepelně zpracovanou hlavou délky 3,50 m | [15 empty] | PP | 0
1484 | M | 5957134010 | Lepený izolovaný styk tv. S49 (49E1) s tepelně zpracovanou hlavou délky 3,60 m | kus | 10 | 24600 | 246000 | Sborník UOŽI 01 2025 |  |  | základní | 0 | 0 | 0.22444 | 2.2444 | 0 | 0 | 262144 | M | 0 | ROZPOCET | 246000 | 0 | 0 | 0 | 0 | 1 | 246000 | 262144 | 2968
| PP |  | Lepený izolovaný styk tv. S49 (49E1) s tepelně zpracovanou hlavou délky 3,60 m | [15 empty] | PP | 0
1485 | M | 5957134015 | Lepený izolovaný styk tv. S49 (49E1) s tepelně zpracovanou hlavou délky 3,70 m | kus | 1 | 24800 | 24800 | Sborník UOŽI 01 2025 |  |  | základní | 0 | 0 | 0.22937 | 0.22937 | 0 | 0 | 262144 | M | 0 | ROZPOCET | 24800 | 0 | 0 | 0 | 0 | 1 | 24800 | 262144 | 2970
| PP |  | Lepený izolovaný styk tv. S49 (49E1) s tepelně zpracovanou hlavou délky 3,70 m | [15 empty] | PP | 0
1486 | M | 5957134020 | Lepený izolovaný styk tv. S49 (49E1) s tepelně zpracovanou hlavou délky 3,80 m | kus | 1 | 25000 | 25000 | Sborník UOŽI 01 2025 |  |  | základní | 0 | 0 | 0.23431 | 0.23431 | 0 | 0 | 262144 | M | 0 | ROZPOCET | 25000 | 0 | 0 | 0 | 0 | 1 | 25000 | 262144 | 2972
| PP |  | Lepený izolovaný styk tv. S49 (49E1) s tepelně zpracovanou hlavou délky 3,80 m | [15 empty] | PP | 0
1487 | M | 5957134030 | Lepený izolovaný styk tv. S49 (49E1) s tepelně zpracovanou hlavou délky 4,00 m | kus | 1 | 25400 | 25400 | Sborník UOŽI 01 2025 |  |  | základní | 0 | 0 | 0.24419 | 0.24419 | 0 | 0 | 262144 | M | 0 | ROZPOCET | 25400 | 0 | 0 | 0 | 0 | 1 | 25400 | 262144 | 2974
| PP |  | Lepený izolovaný styk tv. S49 (49E1) s tepelně zpracovanou hlavou délky 4,00 m | [15 empty] | PP | 0
1488 | M | 5957134055 | Lepený izolovaný styk tv. S49 (49E1) s tepelně zpracovanou hlavou délky 4,50 m | kus | 1 | 26500 | 26500 | Sborník UOŽI 01 2025 |  |  | základní | 0 | 0 | 0.26889 | 0.26889 | 0 | 0 | 262144 | M | 0 | ROZPOCET | 26500 | 0 | 0 | 0 | 0 | 1 | 26500 | 262144 | 2976
| PP |  | Lepený izolovaný styk tv. S49 (49E1) s tepelně zpracovanou hlavou délky 4,50 m | [15 empty] | PP | 0
1489 | M | 5957134080 | Lepený izolovaný styk tv. S49 (49E1) s tepelně zpracovanou hlavou délky 5,00 m | kus | 1 | 27600 | 27600 | Sborník UOŽI 01 2025 |  |  | základní | 0 | 0 | 0.29358 | 0.29358 | 0 | 0 | 262144 | M | 0 | ROZPOCET | 27600 | 0 | 0 | 0 | 0 | 1 | 27600 | 262144 | 2978
| PP |  | Lepený izolovaný styk tv. S49 (49E1) s tepelně zpracovanou hlavou délky 5,00 m | [15 empty] | PP | 0
1490 | M | 5957137000 | Lepený izolovaný styk tv. S49 z kolejnic vyšší jakosti délky 3,40 m | kus | 1 | 24000 | 24000 | Sborník UOŽI 01 2025 |  |  | základní | 0 | 0 | 0.21456 | 0.21456 | 0 | 0 | 262144 | M | 0 | ROZPOCET | 24000 | 0 | 0 | 0 | 0 | 1 | 24000 | 262144 | 2980
| PP |  | Lepený izolovaný styk tv. S49 z kolejnic vyšší jakosti délky 3,40 m | [15 empty] | PP | 0
1491 | M | 5957137005 | Lepený izolovaný styk tv. S49 z kolejnic vyšší jakosti délky 3,50 m | kus | 1 | 24200 | 24200 | Sborník UOŽI 01 2025 |  |  | základní | 0 | 0 | 0.2195 | 0.2195 | 0 | 0 | 262144 | M | 0 | ROZPOCET | 24200 | 0 | 0 | 0 | 0 | 1 | 24200 | 262144 | 2982
| PP |  | Lepený izolovaný styk tv. S49 z kolejnic vyšší jakosti délky 3,50 m | [15 empty] | PP | 0
1492 | M | 5957137010 | Lepený izolovaný styk tv. S49 z kolejnic vyšší jakosti délky 3,60 m | kus | 10 | 24600 | 246000 | Sborník UOŽI 01 2025 |  |  | základní | 0 | 0 | 0.22444 | 2.2444 | 0 | 0 | 262144 | M | 0 | ROZPOCET | 246000 | 0 | 0 | 0 | 0 | 1 | 246000 | 262144 | 2984
| PP |  | Lepený izolovaný styk tv. S49 z kolejnic vyšší jakosti délky 3,60 m | [15 empty] | PP | 0
1493 | M | 5957137015 | Lepený izolovaný styk tv. S49 z kolejnic vyšší jakosti délky 3,70 m | kus | 1 | 24800 | 24800 | Sborník UOŽI 01 2025 |  |  | základní | 0 | 0 | 0.22937 | 0.22937 | 0 | 0 | 262144 | M | 0 | ROZPOCET | 24800 | 0 | 0 | 0 | 0 | 1 | 24800 | 262144 | 2986
| PP |  | Lepený izolovaný styk tv. S49 z kolejnic vyšší jakosti délky 3,70 m | [15 empty] | PP | 0
1494 | M | 5957137020 | Lepený izolovaný styk tv. S49 z kolejnic vyšší jakosti délky 3,80 m | kus | 1 | 25000 | 25000 | Sborník UOŽI 01 2025 |  |  | základní | 0 | 0 | 0.23431 | 0.23431 | 0 | 0 | 262144 | M | 0 | ROZPOCET | 25000 | 0 | 0 | 0 | 0 | 1 | 25000 | 262144 | 2988
| PP |  | Lepený izolovaný styk tv. S49 z kolejnic vyšší jakosti délky 3,80 m | [15 empty] | PP | 0
1495 | M | 5957137030 | Lepený izolovaný styk tv. S49 z kolejnic vyšší jakosti délky 4,00 m | kus | 1 | 25400 | 25400 | Sborník UOŽI 01 2025 |  |  | základní | 0 | 0 | 0.24419 | 0.24419 | 0 | 0 | 262144 | M | 0 | ROZPOCET | 25400 | 0 | 0 | 0 | 0 | 1 | 25400 | 262144 | 2990
| PP |  | Lepený izolovaný styk tv. S49 z kolejnic vyšší jakosti délky 4,00 m | [15 empty] | PP | 0
1496 | M | 5957137055 | Lepený izolovaný styk tv. S49 z kolejnic vyšší jakosti délky 4,50 m | kus | 1 | 26500 | 26500 | Sborník UOŽI 01 2025 |  |  | základní | 0 | 0 | 0.26889 | 0.26889 | 0 | 0 | 262144 | M | 0 | ROZPOCET | 26500 | 0 | 0 | 0 | 0 | 1 | 26500 | 262144 | 2992
| PP |  | Lepený izolovaný styk tv. S49 z kolejnic vyšší jakosti délky 4,50 m | [15 empty] | PP | 0
1497 | M | 5957137080 | Lepený izolovaný styk tv. S49 z kolejnic vyšší jakosti délky 5,00 m | kus | 1 | 27600 | 27600 | Sborník UOŽI 01 2025 |  |  | základní | 0 | 0 | 0.29358 | 0.29358 | 0 | 0 | 262144 | M | 0 | ROZPOCET | 27600 | 0 | 0 | 0 | 0 | 1 | 27600 | 262144 | 2994
| PP |  | Lepený izolovaný styk tv. S49 z kolejnic vyšší jakosti délky 5,00 m | [15 empty] | PP | 0
1498 | M | 5957140000 | Souprava pro opravu LISU tv. UIC 60 - FT | kus | 4 | 0 | 0 | Sborník UOŽI 01 2025 |  |  | základní | 0 | 0 | 0 | 0 | 0 | 0 | 262144 | M | 0 | ROZPOCET | 0 | 0 | 0 | 0 | 0 | 1 | 0 | 262144 | 2996
| PP |  | Souprava pro opravu LISU tv. UIC 60 - FT | [15 empty] | PP | 0
1499 | M | 5957140005 | Souprava pro opravu LISU tv. R 65 - FT | kus | 4 | 0 | 0 | Sborník UOŽI 01 2025 |  |  | základní | 0 | 0 | 0 | 0 | 0 | 0 | 262144 | M | 0 | ROZPOCET | 0 | 0 | 0 | 0 | 0 | 1 | 0 | 262144 | 2998
| PP |  | Souprava pro opravu LISU tv. R 65 - FT | [15 empty] | PP | 0
1500 | M | 5957140010 | Souprava pro opravu LISU tv. S 49 - FT | kus | 4 | 0 | 0 | Sborník UOŽI 01 2025 |  |  | základní | 0 | 0 | 0 | 0 | 0 | 0 | 262144 | M | 0 | ROZPOCET | 0 | 0 | 0 | 0 | 0 | 1 | 0 | 262144 | 3000
| PP |  | Souprava pro opravu LISU tv. S 49 - FT | [15 empty] | PP | 0
1501 | M | 5957140015 | Souprava pro opravu LISU tv. UIC 60 - ESD 6 otvorů | kus | 1 | 10200 | 10200 | Sborník UOŽI 01 2025 |  |  | základní | 0 | 0 | 0.06 | 0.06 | 0 | 0 | 262144 | M | 0 | ROZPOCET | 10200 | 0 | 0 | 0 | 0 | 1 | 10200 | 262144 | 3002
| PP |  | Souprava pro opravu LISU tv. UIC 60 - ESD 6 otvorů | [15 empty] | PP | 0
1502 | M | 5957140020 | Souprava pro opravu LISU tv. R 65 - ESD 6 otvorů | kus | 1 | 10400 | 10400 | Sborník UOŽI 01 2025 |  |  | základní | 0 | 0 | 0.064 | 0.064 | 0 | 0 | 262144 | M | 0 | ROZPOCET | 10400 | 0 | 0 | 0 | 0 | 1 | 10400 | 262144 | 3004
| PP |  | Souprava pro opravu LISU tv. R 65 - ESD 6 otvorů | [15 empty] | PP | 0
1503 | M | 5957140025 | Souprava pro opravu LISU tv. S 49 - ESD 6 otvorů | kus | 1 | 9600 | 9600 | Sborník UOŽI 01 2025 |  |  | základní | 0 | 0 | 0.045 | 0.045 | 0 | 0 | 262144 | M | 0 | ROZPOCET | 9600 | 0 | 0 | 0 | 0 | 1 | 9600 | 262144 | 3006
| PP |  | Souprava pro opravu LISU tv. S 49 - ESD 6 otvorů | [15 empty] | PP | 0
1504 | M | 5957140030 | Souprava pro opravu LISU tv. R65 - ESD 4 otvory | kus | 1 | 9800 | 9800 | Sborník UOŽI 01 2025 |  |  | základní | 0 | 0 | 0.048 | 0.048 | 0 | 0 | 262144 | M | 0 | ROZPOCET | 9800 | 0 | 0 | 0 | 0 | 1 | 9800 | 262144 | 3008
| PP |  | Souprava pro opravu LISU tv. R65 - ESD 4 otvory | [15 empty] | PP | 0
1505 | M | 5957140035 | Souprava pro opravu LISU tv. S 49 -ESD 4 otvory | kus | 1 | 9400 | 9400 | Sborník UOŽI 01 2025 |  |  | základní | 0 | 0 | 0.035 | 0.035 | 0 | 0 | 262144 | M | 0 | ROZPOCET | 9400 | 0 | 0 | 0 | 0 | 1 | 9400 | 262144 | 3010
| PP |  | Souprava pro opravu LISU tv. S 49 -ESD 4 otvory | [15 empty] | PP | 0
1506 | M | 5957201000 | Kolejnice užité tv. UIC60 | m | 10 | 0 | 0 | Sborník UOŽI 01 2025 |  |  | základní | 0 | 0 | 0 | 0 | 0 | 0 | 262144 | M | 0 | ROZPOCET | 0 | 0 | 0 | 0 | 0 | 1 | 0 | 262144 | 3012
| PP |  | Kolejnice užité tv. UIC60 | [15 empty] | PP | 0
1507 | M | 5957201005 | Kolejnice užité tv. R65 | m | 10 | 0 | 0 | Sborník UOŽI 01 2025 |  |  | základní | 0 | 0 | 0 | 0 | 0 | 0 | 262144 | M | 0 | ROZPOCET | 0 | 0 | 0 | 0 | 0 | 1 | 0 | 262144 | 3014
| PP |  | Kolejnice užité tv. R65 | [15 empty] | PP | 0
1508 | M | 5957201010 | Kolejnice užité tv. S49 | m | 10 | 0 | 0 | Sborník UOŽI 01 2025 |  |  | základní | 0 | 0 | 0 | 0 | 0 | 0 | 262144 | M | 0 | ROZPOCET | 0 | 0 | 0 | 0 | 0 | 1 | 0 | 262144 | 3016
| PP |  | Kolejnice užité tv. S49 | [15 empty] | PP | 0
1509 | M | 5958116000 | Matice šestihranné M24 | kus | 20 | 11.6 | 232 | Sborník UOŽI 01 2025 |  |  | základní | 0 | 0 | 0.00012 | 0.0024 | 0 | 0 | 262144 | M | 0 | ROZPOCET | 232 | 0 | 0 | 0 | 0 | 1 | 232 | 262144 | 3018
| PP |  | Matice šestihranné M24 | [15 empty] | PP | 0
1510 | M | 5958125000 | Komplety s antikorozní úpravou Skl 14 (svěrka Skl14, vrtule R1, podložka Uls7) | kus | 20 | 213 | 4260 | Sborník UOŽI 01 2025 |  |  | základní | 0 | 0 | 0.00105 | 0.021 | 0 | 0 | 262144 | M | 0 | ROZPOCET | 4260 | 0 | 0 | 0 | 0 | 1 | 4260 | 262144 | 3020
| PP |  | Komplety s antikorozní úpravou Skl 14 (svěrka Skl14, vrtule R1, podložka Uls7) | [15 empty] | PP | 0
1511 | M | 5958125005 | Komplety s antikorozní úpravou Skl 24 (svěrka Skl24, šroub RS0, matice M22, podložka Uls6) | kus | 20 | 234 | 4680 | Sborník UOŽI 01 2025 |  |  | základní | 0 | 0 | 0.00111 | 0.0222 | 0 | 0 | 262144 | M | 0 | ROZPOCET | 4680 | 0 | 0 | 0 | 0 | 1 | 4680 | 262144 | 3022
| PP |  | Komplety s antikorozní úpravou Skl 24 (svěrka Skl24, šroub RS0, matice M22, podložka Uls6) | [15 empty] | PP | 0
1512 | M | 5958125010 | Komplety s antikorozní úpravou ŽS 4 (svěrka ŽS4, šroub RS 1, matice M24, dvojitý pružný kroužek Fe6) | kus | 20 | 189 | 3780 | Sborník UOŽI 01 2025 |  |  | základní | 0 | 0 | 0.00123 | 0.0246 | 0 | 0 | 262144 | M | 0 | ROZPOCET | 3780 | 0 | 0 | 0 | 0 | 1 | 3780 | 262144 | 3024
| PP |  | Komplety s antikorozní úpravou ŽS 4 (svěrka ŽS4, šroub RS 1, matice M24, dvojitý pružný kroužek Fe6) | [15 empty] | PP | 0
1513 | M | 5958128000 | Komplety Skl 14 (svěrka Skl 14, vrtule R1,podložka Uls7) | kus | 200 | 147 | 29400 | Sborník UOŽI 01 2025 |  |  | základní | 0 | 0 | 0.00105 | 0.21 | 0 | 0 | 262144 | M | 0 | ROZPOCET | 29400 | 0 | 0 | 0 | 0 | 1 | 29400 | 262144 | 3026
| PP |  | Komplety Skl 14 (svěrka Skl 14, vrtule R1,podložka Uls7) | [15 empty] | PP | 0
1514 | M | 5958128005 | Komplety Skl 24 (šroub RS 0, matice M 22, podložka Uls 6) | kus | 1000 | 149 | 149000 | Sborník UOŽI 01 2025 |  |  | základní | 0 | 0 | 0.00111 | 1.11 | 0 | 0 | 262144 | M | 0 | ROZPOCET | 149000 | 0 | 0 | 0 | 0 | 1 | 149000 | 262144 | 3028
| PP |  | Komplety Skl 24 (šroub RS 0, matice M 22, podložka Uls 6) | [15 empty] | PP | 0
1515 | M | 5958128010 | Komplety ŽS 4 (šroub RS 1, matice M 24, dvojitý pružný kroužek Fe6, svěrka ŽS4) | kus | 3000 | 119 | 357000 | Sborník UOŽI 01 2025 |  |  | základní | 0 | 0 | 0.00123 | 3.69 | 0 | 0 | 262144 | M | 0 | ROZPOCET | 357000 | 0 | 0 | 0 | 0 | 1 | 357000 | 262144 | 3030
| PP |  | Komplety ŽS 4 (šroub RS 1, matice M 24, dvojitý pružný kroužek Fe6, svěrka ŽS4) | [15 empty] | PP | 0
1516 | M | 5958131020 | Součásti upevňovací s antikorozní úpravou svěrka ŽS 4 | kus | 200 | 72 | 14400 | Sborník UOŽI 01 2025 |  |  | základní | 0 | 0 | 0.00063 | 0.126 | 0 | 0 | 262144 | M | 0 | ROZPOCET | 14400 | 0 | 0 | 0 | 0 | 1 | 14400 | 262144 | 3032
| PP |  | Součásti upevňovací s antikorozní úpravou svěrka ŽS 4 | [15 empty] | PP | 0
1517 | M | 5958131070 | Součásti upevňovací s antikorozní úpravou kroužek pružný dvojitý Fe 6 | kus | 200 | 10.7 | 2140 | Sborník UOŽI 01 2025 |  |  | základní | 0 | 0 | 9e-05 | 0.018 | 0 | 0 | 262144 | M | 0 | ROZPOCET | 2140 | 0 | 0 | 0 | 0 | 1 | 2140 | 262144 | 3034
| PP |  | Součásti upevňovací s antikorozní úpravou kroužek pružný dvojitý Fe 6 | [15 empty] | PP | 0
1518 | M | 5958134025 | Součásti upevňovací svěrka ŽS 4 | kus | 200 | 35.8 | 7160 | Sborník UOŽI 01 2025 |  |  | základní | 0 | 0 | 0.00063 | 0.126 | 0 | 0 | 262144 | M | 0 | ROZPOCET | 7160 | 0 | 0 | 0 | 0 | 1 | 7160 | 262144 | 3036
| PP |  | Součásti upevňovací svěrka ŽS 4 | [15 empty] | PP | 0
1519 | M | 5958134035 | Součásti upevňovací svěrka VT2 | kus | 20 | 89.2 | 1784 | Sborník UOŽI 01 2025 |  |  | základní | 0 | 0 | 0.00082 | 0.0164 | 0 | 0 | 262144 | M | 0 | ROZPOCET | 1784 | 0 | 0 | 0 | 0 | 1 | 1784 | 262144 | 3038
| PP |  | Součásti upevňovací svěrka VT2 | [15 empty] | PP | 0
1520 | M | 5958134040 | Součásti upevňovací kroužek pružný dvojitý Fe 6 | kus | 4000 | 6.43 | 25720 | Sborník UOŽI 01 2025 |  |  | základní | 0 | 0 | 9e-05 | 0.36 | 0 | 0 | 262144 | M | 0 | ROZPOCET | 25720 | 0 | 0 | 0 | 0 | 1 | 25720 | 262144 | 3040
| PP |  | Součásti upevňovací kroužek pružný dvojitý Fe 6 | [15 empty] | PP | 0
1521 | M | 5958134041 | Součásti upevňovací šroub svěrkový T5 (M24x75) | kus | 200 | 41.6 | 8320 | Sborník UOŽI 01 2025 |  |  | základní | 0 | 0 | 0.00041 | 0.082 | 0 | 0 | 262144 | M | 0 | ROZPOCET | 8320 | 0 | 0 | 0 | 0 | 1 | 8320 | 262144 | 3042
| PP |  | Součásti upevňovací šroub svěrkový T5 (M24x75) | [15 empty] | PP | 0
1522 | M | 5958134042 | Součásti upevňovací šroub svěrkový T10 (M24x80) | kus | 200 | 44.9 | 8980 | Sborník UOŽI 01 2025 |  |  | základní | 0 | 0 | 0.00032 | 0.064 | 0 | 0 | 262144 | M | 0 | ROZPOCET | 8980 | 0 | 0 | 0 | 0 | 1 | 8980 | 262144 | 3044
| PP |  | Součásti upevňovací šroub svěrkový T10 (M24x80) | [15 empty] | PP | 0
1523 | M | 5958134044 | Součásti upevňovací šroub svěrkový RS 1 (M24x80) | kus | 200 | 46.8 | 9360 | Sborník UOŽI 01 2025 |  |  | základní | 0 | 0 | 0.00049 | 0.098 | 0 | 0 | 262144 | M | 0 | ROZPOCET | 9360 | 0 | 0 | 0 | 0 | 1 | 9360 | 262144 | 3046
| PP |  | Součásti upevňovací šroub svěrkový RS 1 (M24x80) | [15 empty] | PP | 0
1524 | M | 5958134075 | Součásti upevňovací vrtule R1(145) | kus | 2000 | 40.4 | 80800 | Sborník UOŽI 01 2025 |  |  | základní | 0 | 0 | 0.00052 | 1.04 | 0 | 0 | 262144 | M | 0 | ROZPOCET | 80800 | 0 | 0 | 0 | 0 | 1 | 80800 | 262144 | 3048
| PP |  | Součásti upevňovací vrtule R1(145) | [15 empty] | PP | 0
1525 | M | 5958134080 | Součásti upevňovací vrtule R2 (160) | kus | 200 | 48.2 | 9640 | Sborník UOŽI 01 2025 |  |  | základní | 0 | 0 | 0.00057 | 0.114 | 0 | 0 | 262144 | M | 0 | ROZPOCET | 9640 | 0 | 0 | 0 | 0 | 1 | 9640 | 262144 | 3050
| PP |  | Součásti upevňovací vrtule R2 (160) | [15 empty] | PP | 0
1526 | M | 5958134115 | Součásti upevňovací matice M24 | kus | 400 | 13.8 | 5520 | Sborník UOŽI 01 2025 |  |  | základní | 0 | 0 | 0.00015 | 0.06 | 0 | 0 | 262144 | M | 0 | ROZPOCET | 5520 | 0 | 0 | 0 | 0 | 1 | 5520 | 262144 | 3052
| PP |  | Součásti upevňovací matice M24 | [15 empty] | PP | 0
1527 | M | 5958134140 | Součásti upevňovací vložka M k upevnění šroubu T | kus | 200 | 2.81 | 562 | Sborník UOŽI 01 2025 |  |  | základní | 0 | 0 | 5e-05 | 0.01 | 0 | 0 | 262144 | M | 0 | ROZPOCET | 562 | 0 | 0 | 0 | 0 | 1 | 562 | 262144 | 3054
| PP |  | Součásti upevňovací vložka M k upevnění šroubu T | [15 empty] | PP | 0
1528 | M | 5958140000 | Podkladnice žebrová tv. S4 klínová | kus | 500 | 449 | 224500 | Sborník UOŽI 01 2025 |  |  | základní | 0 | 0 | 0.00852 | 4.26 | 0 | 0 | 262144 | M | 0 | ROZPOCET | 224500 | 0 | 0 | 0 | 0 | 1 | 224500 | 262144 | 3056
| PP |  | Podkladnice žebrová tv. S4 klínová | [15 empty] | PP | 0
1529 | M | 5958140005 | Podkladnice žebrová tv. S4pl | kus | 500 | 373 | 186500 | Sborník UOŽI 01 2025 |  |  | základní | 0 | 0 | 0.00742 | 3.71 | 0 | 0 | 262144 | M | 0 | ROZPOCET | 186500 | 0 | 0 | 0 | 0 | 1 | 186500 | 262144 | 3058
| PP |  | Podkladnice žebrová tv. S4pl | [15 empty] | PP | 0
1530 | M | 5958140007 | Podkladnice žebrová tv. S4d klínová | kus | 10 | 810 | 8100 | Sborník UOŽI 01 2025 |  |  | základní | 0 | 0 | 0.01167 | 0.1167 | 0 | 0 | 262144 | M | 0 | ROZPOCET | 8100 | 0 | 0 | 0 | 0 | 1 | 8100 | 262144 | 3060
| PP |  | Podkladnice žebrová tv. S4d klínová | [15 empty] | PP | 0
1531 | M | 5958140015 | Podkladnice žebrová tv. R4 klínová | kus | 200 | 421 | 84200 | Sborník UOŽI 01 2025 |  |  | základní | 0 | 0 | 0.00891 | 1.782 | 0 | 0 | 262144 | M | 0 | ROZPOCET | 84200 | 0 | 0 | 0 | 0 | 1 | 84200 | 262144 | 3062
| PP |  | Podkladnice žebrová tv. R4 klínová | [15 empty] | PP | 0
1532 | M | 5958140020 | Podkladnice žebrová tv. U60 (R4pl) | kus | 200 | 308 | 61600 | Sborník UOŽI 01 2025 |  |  | základní | 0 | 0 | 0.00757 | 1.514 | 0 | 0 | 262144 | M | 0 | ROZPOCET | 61600 | 0 | 0 | 0 | 0 | 1 | 61600 | 262144 | 3064
| PP |  | Podkladnice žebrová tv. U60 (R4pl) | [15 empty] | PP | 0
1533 | M | 5958140025 | Podkladnice žebrová tv. R4 dvojitá | kus | 2 | 405 | 810 | Sborník UOŽI 01 2025 |  |  | základní | 0 | 0 | 0.01167 | 0.02334 | 0 | 0 | 262144 | M | 0 | ROZPOCET | 810 | 0 | 0 | 0 | 0 | 1 | 810 | 262144 | 3066
| PP |  | Podkladnice žebrová tv. R4 dvojitá | [15 empty] | PP | 0
1534 | M | 5958158005 | Podložka pryžová pod patu kolejnice S49 183/126/6 | kus | 2000 | 27 | 54000 | Sborník UOŽI 01 2025 |  |  | základní | 0 | 0 | 0.00018 | 0.36 | 0 | 0 | 262144 | M | 0 | ROZPOCET | 54000 | 0 | 0 | 0 | 0 | 1 | 54000 | 262144 | 3068
| PP |  | Podložka pryžová pod patu kolejnice S49 183/126/6 | [15 empty] | PP | 0
1535 | M | 5958158020 | Podložka pryžová pod patu kolejnice R65 183/151/6 | kus | 1000 | 29 | 29000 | Sborník UOŽI 01 2025 |  |  | základní | 0 | 0 | 0.00021 | 0.21 | 0 | 0 | 262144 | M | 0 | ROZPOCET | 29000 | 0 | 0 | 0 | 0 | 1 | 29000 | 262144 | 3070
| PP |  | Podložka pryžová pod patu kolejnice R65 183/151/6 | [15 empty] | PP | 0
1536 | M | 5958158030 | Podložka pryžová pod patu kolejnice WU 7 174x152x7 | kus | 2 | 39.9 | 79.8 | Sborník UOŽI 01 2025 |  |  | základní | 0 | 0 | 0.00018 | 0.00036 | 0 | 0 | 262144 | M | 0 | ROZPOCET | 79.8 | 0 | 0 | 0 | 0 | 1 | 79.8 | 262144 | 3072
| PP |  | Podložka pryžová pod patu kolejnice WU 7 174x152x7 | [15 empty] | PP | 0
1537 | M | 5958158060 | Podložka polyetylenová pod podkladnici 330/170/2 (tv. T5) | kus | 2 | 9.7 | 19.4 | Sborník UOŽI 01 2025 |  |  | základní | 0 | 0 | 8e-05 | 0.00016 | 0 | 0 | 262144 | M | 0 | ROZPOCET | 19.4 | 0 | 0 | 0 | 0 | 1 | 19.4 | 262144 | 3074
| PP |  | Podložka polyetylenová pod podkladnici 330/170/2 (tv. T5) | [15 empty] | PP | 0
1538 | M | 5958158070 | Podložka polyetylenová pod podkladnici 380/160/2 (S4, R4) | kus | 2 | 7.5 | 15 | Sborník UOŽI 01 2025 |  |  | základní | 0 | 0 | 9e-05 | 0.00018 | 0 | 0 | 262144 | M | 0 | ROZPOCET | 15 | 0 | 0 | 0 | 0 | 1 | 15 | 262144 | 3076
| PP |  | Podložka polyetylenová pod podkladnici 380/160/2 (S4, R4) | [15 empty] | PP | 0
1539 | M | 5958164000 | Podložka pro úpravu rozchodu koleje klínová TN 774 | kus | 2 | 19 | 38 | Sborník UOŽI 01 2025 |  |  | základní | 0 | 0 | 8e-05 | 0.00016 | 0 | 0 | 262144 | M | 0 | ROZPOCET | 38 | 0 | 0 | 0 | 0 | 1 | 38 | 262144 | 3078
| PP |  | Podložka pro úpravu rozchodu koleje klínová TN 774 | [15 empty] | PP | 0
1540 | M | 5958173000 | Polyetylenové pásy v kotoučích | m2 | 2 | 127 | 254 | Sborník UOŽI 01 2025 |  |  | základní | 0 | 0 | 0.001 | 0.002 | 0 | 0 | 262144 | M | 0 | ROZPOCET | 254 | 0 | 0 | 0 | 0 | 1 | 254 | 262144 | 3080
| PP |  | Polyetylenové pásy v kotoučích | [15 empty] | PP | 0
1541 | M | 5958179010 | Hmoždinka excentrická plnoprofilová regenerační vložka | kus | 2 | 29 | 58 | Sborník UOŽI 01 2025 |  |  | základní | 0 | 0 | 0.00016 | 0.00032 | 0 | 0 | 262144 | M | 0 | ROZPOCET | 58 | 0 | 0 | 0 | 0 | 1 | 58 | 262144 | 3082
| PP |  | Hmoždinka excentrická plnoprofilová regenerační vložka | [15 empty] | PP | 0
1542 | M | 5960101000 | Pražcové kotvy TDHB pro pražec betonový B 91S/1, B 91S/2, B 91P | kus | 30 | 1260 | 37800 | Sborník UOŽI 01 2025 |  |  | základní | 0 | 0 | 0.01004 | 0.3012 | 0 | 0 | 262144 | M | 0 | ROZPOCET | 37800 | 0 | 0 | 0 | 0 | 1 | 37800 | 262144 | 3084
| PP |  | Pražcové kotvy TDHB pro pražec betonový B 91S/1, B 91S/2, B 91P | [15 empty] | PP | 0
1543 | M | 5960101005 | Pražcové kotvy TDHB pro pražec betonový SB 8, SB 8P | kus | 150 | 1260 | 189000 | Sborník UOŽI 01 2025 |  |  | základní | 0 | 0 | 0.01006 | 1.509 | 0 | 0 | 262144 | M | 0 | ROZPOCET | 189000 | 0 | 0 | 0 | 0 | 1 | 189000 | 262144 | 3086
| PP |  | Pražcové kotvy TDHB pro pražec betonový SB 8, SB 8P | [15 empty] | PP | 0
1544 | M | 5960101010 | Pražcové kotvy TDHB pro pražec betonový SB 6 | kus | 20 | 1260 | 25200 | Sborník UOŽI 01 2025 |  |  | základní | 0 | 0 | 0.01003 | 0.2006 | 0 | 0 | 262144 | M | 0 | ROZPOCET | 25200 | 0 | 0 | 0 | 0 | 1 | 25200 | 262144 | 3088
| PP |  | Pražcové kotvy TDHB pro pražec betonový SB 6 | [15 empty] | PP | 0
1545 | M | 5960101015 | Pražcové kotvy TDHB pro pražec betonový SB 5 | kus | 1 | 1260 | 1260 | Sborník UOŽI 01 2025 |  |  | základní | 0 | 0 | 0.01003 | 0.01003 | 0 | 0 | 262144 | M | 0 | ROZPOCET | 1260 | 0 | 0 | 0 | 0 | 1 | 1260 | 262144 | 3090
| PP |  | Pražcové kotvy TDHB pro pražec betonový SB 5 | [15 empty] | PP | 0
1546 | M | 5960101030 | Pražcové kotvy TDHB pro pražec betonový B 03 | kus | 1 | 1260 | 1260 | Sborník UOŽI 01 2025 |  |  | základní | 0 | 0 | 0.01007 | 0.01007 | 0 | 0 | 262144 | M | 0 | ROZPOCET | 1260 | 0 | 0 | 0 | 0 | 1 | 1260 | 262144 | 3092
| PP |  | Pražcové kotvy TDHB pro pražec betonový B 03 | [15 empty] | PP | 0
1547 | M | 5960101035 | Pražcové kotvy TDHB pro pražec betonový TB 93 | kus | 1 | 1350 | 1350 | Sborník UOŽI 01 2025 |  |  | základní | 0 | 0 | 0.01007 | 0.01007 | 0 | 0 | 262144 | M | 0 | ROZPOCET | 1350 | 0 | 0 | 0 | 0 | 1 | 1350 | 262144 | 3094
| PP |  | Pražcové kotvy TDHB pro pražec betonový TB 93 | [15 empty] | PP | 0
1548 | M | 5960101040 | Pražcové kotvy TDHB pro pražec dřevěný | kus | 20 | 1350 | 27000 | Sborník UOŽI 01 2025 |  |  | základní | 0 | 0 | 0.01014 | 0.2028 | 0 | 0 | 262144 | M | 0 | ROZPOCET | 27000 | 0 | 0 | 0 | 0 | 1 | 27000 | 262144 | 3096
| PP |  | Pražcové kotvy TDHB pro pražec dřevěný | [15 empty] | PP | 0
1549 | M | 5961177000 | Náhradní díly pro ČZ jednoduchých výhybek bez žlabového pražce Závěrový hák ČZ pro první závěr UIC60 nebo R65 | kus | 1 | 16900 | 16900 | Sborník UOŽI 01 2025 |  |  | základní | 0 | 0 | 0.02 | 0.02 | 0 | 0 | 262144 | M | 0 | ROZPOCET | 16900 | 0 | 0 | 0 | 0 | 1 | 16900 | 262144 | 3128
| PP |  | Náhradní díly pro ČZ jednoduchých výhybek bez žlabového pražce Závěrový hák ČZ pro první závěr UIC60 nebo R65 | [15 empty] | PP | 0
1550 | M | 5961190585 | Ostatní výhybkové součásti Opěrka zádržná S49 proti putování R190 - R1200 | kus | 10 | 7600 | 76000 | Sborník UOŽI 01 2025 |  |  | základní | 0 | 0 | 0.002 | 0.02 | 0 | 0 | 262144 | M | 0 | ROZPOCET | 76000 | 0 | 0 | 0 | 0 | 1 | 76000 | 262144 | 1592427629
| PP |  | Ostatní výhybkové součásti Opěrka zádržná S49 proti putování R190 - R1200 | [15 empty] | PP | 0
1551 | M | 5961190590 | Ostatní výhybkové součásti Opěrka zádržná R65 proti putování R190 - R 1200 | kus | 10 | 7500 | 75000 | Sborník UOŽI 01 2025 |  |  | základní | 0 | 0 | 0.06 | 0.6 | 0 | 0 | 262144 | M | 0 | ROZPOCET | 75000 | 0 | 0 | 0 | 0 | 1 | 75000 | 262144 | 992047272
| PP |  | Ostatní výhybkové součásti Opěrka zádržná R65 proti putování R190 - R 1200 | [15 empty] | PP | 0
1552 | M | 5961178022 | Zařízení pro snížení přestavného odporu výhybky Válečkové stoličky - dotlačovací | kus | 1 | 53600 | 53600 | Sborník UOŽI 01 2025 |  |  | základní | 0 | 0 | 0.01 | 0.01 | 0 | 0 | 262144 | M | 0 | ROZPOCET | 53600 | 0 | 0 | 0 | 0 | 1 | 53600 | 262144 | 1328939689
| PP |  | Zařízení pro snížení přestavného odporu výhybky Válečkové stoličky - dotlačovací | [15 empty] | PP | 0
1553 | M | Kalkulace | Nátěrová hmota vodou ředitelná na protihlukové stěny | kg | 2 | 450 | 900 |  |  |  | základní | 0 | 0 | 0 | 0 | 0 | 0 | 262144 | M | 0 | ROZPOCET | 900 | 0 | 0 | 0 | 0 | 1 | 900 | 262144 | 3640
| PP |  | Nátěrová hmota vodou ředitelná na protihlukové stěny | [15 empty] | PP | 0
1554 | M | R01 | Nátěr betonových povrchů protihlukových stěn - rozvinutá plocha | m2 | 2 | 425 | 850 |  |  |  | základní | 0 | 0 | 0 | 0 | 0 | 0 | 262144 | M | 0 | ROZPOCET | 850 | 0 | 0 | 0 | 0 | 1 | 850 | 262144 | 3642
| PP |  | Nátěr betonových povrchů protihlukových stěn - rozvinutá plocha | [15 empty] | PP | 0
1555 | M | R02 | Směs pryskyřice pro prolití KL. | t | 1 | 9800 | 9800 |  |  |  | základní | 0 | 0 | 0 | 0 | 0 | 0 | 262144 | M | 0 | ROZPOCET | 9800 | 0 | 0 | 0 | 0 | 1 | 9800 | 262144 | 3644
| PP |  | Směs pryskyřice pro prolití KL. | [15 empty] | PP | 0
1556 | M | R03 | úhelník ocelový rovnostranný jakost S235JR (11 375) 100x100x8mm | t | 1 | 46872 | 46872 |  |  |  | základní | 0 | 0 | 0 | 0 | 0 | 0 | 262144 | M | 0 | ROZPOCET | 46872 | 0 | 0 | 0 | 0 | 1 | 46872 | 262144 | 3646
| PP |  | úhelník ocelový rovnostranný jakost S235JR (11 375) 100x100x8mm | [15 empty] | PP | 0
1557 | M | R04 | Ochrana proti nepříznivým účinkům železničního provozu Protihlukové stěny ze skla pryžové těsnění stěn ze skla nebo plexiskla | kus | 2 | 2957 | 5914 |  |  |  | základní | 0 | 0 | 0 | 0 | 0 | 0 | 262144 | M | 0 | ROZPOCET | 5914 | 0 | 0 | 0 | 0 | 1 | 5914 | 262144 | 3648
| PP |  | Ochrana proti nepříznivým účinkům železničního provozu Protihlukové stěny ze skla pryžové těsnění stěn ze skla nebo plexiskla | [15 empty] | PP | 0
1558 | M | R09 | Pružící blok s Elastormerem (PBII.A) | kus | 1 | 2554 | 2554 |  |  |  | základní | 0 | 0 | 0 | 0 | 0 | 0 | 262144 | M | 0 | ROZPOCET | 2554 | 0 | 0 | 0 | 0 | 1 | 2554 | 262144 | 3650
| PP |  | Pružící blok s Elastormerem (PBII.A) | [15 empty] | PP | 0
1559 | M | R10 | Pouzdro II - pro pružící blok s Elastormerem (PBII) | kus | 1 | 549 | 549 |  |  |  | základní | 0 | 0 | 0 | 0 | 0 | 0 | 262144 | M | 0 | ROZPOCET | 549 | 0 | 0 | 0 | 0 | 1 | 549 | 262144 | 3652
| PP |  | Pouzdro II - pro pružící blok s Elastormerem (PBII) | [15 empty] | PP | 0
1560 | M | R11 | Podložka II - pro pružící blok s Elastormerem (KII) | kus | 1 | 213 | 213 |  |  |  | základní | 0 | 0 | 0 | 0 | 0 | 0 | 262144 | M | 0 | ROZPOCET | 213 | 0 | 0 | 0 | 0 | 1 | 213 | 262144 | 3654
| PP |  | Podložka II - pro pružící blok s Elastormerem (KII) | [15 empty] | PP | 0
1561 | M | R12 | Opěra - pro pružící blok s Elastormerem OII | kus | 1 | 415 | 415 |  |  |  | základní | 0 | 0 | 0 | 0 | 0 | 0 | 262144 | M | 0 | ROZPOCET | 415 | 0 | 0 | 0 | 0 | 1 | 415 | 262144 | 3656
| PP |  | Opěra - pro pružící blok s Elastormerem OII | [15 empty] | PP | 0
1562 | M | R13 | Elastomer pr. 50mm - pro pružící blok s Elastormerem (GII) | kus | 1 | 672 | 672 |  |  |  | základní | 0 | 0 | 0 | 0 | 0 | 0 | 262144 | M | 0 | ROZPOCET | 672 | 0 | 0 | 0 | 0 | 1 | 672 | 262144 | 3658
| PP |  | Elastomer pr. 50mm - pro pružící blok s Elastormerem (GII) | [15 empty] | PP | 0
1563 | M | R14 | Opěra (OII.0) | kus | 1 | 280 | 280 |  |  |  | základní | 0 | 0 | 0 | 0 | 0 | 0 | 262144 | M | 0 | ROZPOCET | 280 | 0 | 0 | 0 | 0 | 1 | 280 | 262144 | 3660
| PP |  | Opěra (OII.0) | [15 empty] | PP | 0
1564 | M | R15 | Kyvné těleso základní - kompletní (KTZ) | kus | 1 | 1600 | 1600 |  |  |  | základní | 0 | 0 | 0 | 0 | 0 | 0 | 262144 | M | 0 | ROZPOCET | 1600 | 0 | 0 | 0 | 0 | 1 | 1600 | 262144 | 3662
| PP |  | Kyvné těleso základní - kompletní (KTZ) | [15 empty] | PP | 0
1565 | M | R16 | Kyvné těleso posilovací - kompletní (KTP) | kus | 1 | 1400 | 1400 |  |  |  | základní | 0 | 0 | 0 | 0 | 0 | 0 | 262144 | M | 0 | ROZPOCET | 1400 | 0 | 0 | 0 | 0 | 1 | 1400 | 262144 | 3664
| PP |  | Kyvné těleso posilovací - kompletní (KTP) | [15 empty] | PP | 0
1566 | M | R17 | Čep pr.14-100 pro Ekoslide AZ2 (C100-2) | kus | 1 | 185 | 185 |  |  |  | základní | 0 | 0 | 0 | 0 | 0 | 0 | 262144 | M | 0 | ROZPOCET | 185 | 0 | 0 | 0 | 0 | 1 | 185 | 262144 | 3666
| PP |  | Čep pr.14-100 pro Ekoslide AZ2 (C100-2) | [15 empty] | PP | 0
1567 | M | R18 | Čep pr. 14-92 pro Ekoslide AZ2 (C92-2) | kus | 1 | 185 | 185 |  |  |  | základní | 0 | 0 | 0 | 0 | 0 | 0 | 262144 | M | 0 | ROZPOCET | 185 | 0 | 0 | 0 | 0 | 1 | 185 | 262144 | 3668
| PP |  | Čep pr. 14-92 pro Ekoslide AZ2 (C92-2) | [15 empty] | PP | 0
1568 | M | R19 | Podpěra - komplet (PSS) | kus | 1 | 672 | 672 |  |  |  | základní | 0 | 0 | 0 | 0 | 0 | 0 | 262144 | M | 0 | ROZPOCET | 672 | 0 | 0 | 0 | 0 | 1 | 672 | 262144 | 3670
| PP |  | Podpěra - komplet (PSS) | [15 empty] | PP | 0
1569 | M | R20 | Upínka pro podpěru (UM) | kus | 1 | 488 | 488 |  |  |  | základní | 0 | 0 | 0 | 0 | 0 | 0 | 262144 | M | 0 | ROZPOCET | 488 | 0 | 0 | 0 | 0 | 1 | 488 | 262144 | 3672
| PP |  | Upínka pro podpěru (UM) | [15 empty] | PP | 0
1570 | M | R21 | Šroub M16x80 komplet - šroub m16x80,matice s fíbrem, podložka (SM80) | kus | 1 | 96 | 96 |  |  |  | základní | 0 | 0 | 0 | 0 | 0 | 0 | 262144 | M | 0 | ROZPOCET | 96 | 0 | 0 | 0 | 0 | 1 | 96 | 262144 | 3674
| PP |  | Šroub M16x80 komplet - šroub m16x80,matice s fíbrem, podložka (SM80) | [15 empty] | PP | 0
1571 | M | R22 | Šroub M16x110 komplet - šroub m16x110,matice s fíbrem, podložka (SM110) | kus | 1 | 96 | 96 |  |  |  | základní | 0 | 0 | 0 | 0 | 0 | 0 | 262144 | M | 0 | ROZPOCET | 96 | 0 | 0 | 0 | 0 | 1 | 96 | 262144 | 3676
| PP |  | Šroub M16x110 komplet - šroub m16x110,matice s fíbrem, podložka (SM110) | [15 empty] | PP | 0
1572 | M | R23 | Zajišťovací matice M24 s vějířovkou (MA-2) | kus | 1 | 56 | 56 |  |  |  | základní | 0 | 0 | 0 | 0 | 0 | 0 | 262144 | M | 0 | ROZPOCET | 56 | 0 | 0 | 0 | 0 | 1 | 56 | 262144 | 3678
| PP |  | Zajišťovací matice M24 s vějířovkou (MA-2) | [15 empty] | PP | 0
1573 | M | R24 | Ekoslide typ AZ1 - dvouválečkový s jedním nastavitelným a odpruženým válečkem | kus | 1 | 5544 | 5544 |  |  |  | základní | 0 | 0 | 0 | 0 | 0 | 0 | 262144 | M | 0 | ROZPOCET | 5544 | 0 | 0 | 0 | 0 | 1 | 5544 | 262144 | 3680
| PP |  | Ekoslide typ AZ1 - dvouválečkový s jedním nastavitelným a odpruženým válečkem | [15 empty] | PP | 0
1574 | M | R25 | Ekoslide typ AP1 - jednoválečkový s jedním nastavitelným a odpruženým válečkem | kus | 1 | 5544 | 5544 |  |  |  | základní | 0 | 0 | 0 | 0 | 0 | 0 | 262144 | M | 0 | ROZPOCET | 5544 | 0 | 0 | 0 | 0 | 1 | 5544 | 262144 | 3682
| PP |  | Ekoslide typ AP1 - jednoválečkový s jedním nastavitelným a odpruženým válečkem | [15 empty] | PP | 0
1575 | M | R26 | Ekoslide typ AZ2 - dvouválečkový se dvěma nastavitelnými a jedním odpruženým válečkem | kus | 1 | 6104 | 6104 |  |  |  | základní | 0 | 0 | 0 | 0 | 0 | 0 | 262144 | M | 0 | ROZPOCET | 6104 | 0 | 0 | 0 | 0 | 1 | 6104 | 262144 | 3684
| PP |  | Ekoslide typ AZ2 - dvouválečkový se dvěma nastavitelnými a jedním odpruženým válečkem | [15 empty] | PP | 0
1576 | M | 5961177005 | Náhradní díly pro ČZ jednoduchých výhybek bez žlabového pražce Závěrový hák ČZ pro druhý závěr UIC6 nebo R65 | kus | 1 | 18200 | 18200 | Sborník UOŽI 01 2025 |  |  | základní | 0 | 0 | 0.02 | 0.02 | 0 | 0 | 262144 | M | 0 | ROZPOCET | 18200 | 0 | 0 | 0 | 0 | 1 | 18200 | 262144 | 3130
| PP |  | Náhradní díly pro ČZ jednoduchých výhybek bez žlabového pražce Závěrový hák ČZ pro druhý závěr UIC6 nebo R65 | [15 empty] | PP | 0
1577 | M | 5961177010 | Náhradní díly pro ČZ jednoduchých výhybek bez žlabového pražce Závěrový hák ČZ pro třetí závěr UIC 60 | kus | 1 | 18200 | 18200 | Sborník UOŽI 01 2025 |  |  | základní | 0 | 0 | 0.02 | 0.02 | 0 | 0 | 262144 | M | 0 | ROZPOCET | 18200 | 0 | 0 | 0 | 0 | 1 | 18200 | 262144 | 3132
| PP |  | Náhradní díly pro ČZ jednoduchých výhybek bez žlabového pražce Závěrový hák ČZ pro třetí závěr UIC 60 | [15 empty] | PP | 0
1578 | M | 5961177020 | Náhradní díly pro ČZ jednoduchých výhybek bez žlabového pražce Závěrový hák ČZ pro první závěr nefrézovaného jazyka S49 (T) | kus | 1 | 19100 | 19100 | Sborník UOŽI 01 2025 |  |  | základní | 0 | 0 | 0.02 | 0.02 | 0 | 0 | 262144 | M | 0 | ROZPOCET | 19100 | 0 | 0 | 0 | 0 | 1 | 19100 | 262144 | 3134
| PP |  | Náhradní díly pro ČZ jednoduchých výhybek bez žlabového pražce Závěrový hák ČZ pro první závěr nefrézovaného jazyka S49 (T) | [15 empty] | PP | 0
1579 | M | 5961177025 | Náhradní díly pro ČZ jednoduchých výhybek bez žlabového pražce Závěrový hák sestavený pro druhý a třetí závěr S49 | kus | 1 | 19400 | 19400 | Sborník UOŽI 01 2025 |  |  | základní | 0 | 0 | 0.02 | 0.02 | 0 | 0 | 262144 | M | 0 | ROZPOCET | 19400 | 0 | 0 | 0 | 0 | 1 | 19400 | 262144 | 3136
| PP |  | Náhradní díly pro ČZ jednoduchých výhybek bez žlabového pražce Závěrový hák sestavený pro druhý a třetí závěr S49 | [15 empty] | PP | 0
1580 | M | 5961177030 | Náhradní díly pro ČZ jednoduchých výhybek bez žlabového pražce Závěrový hák ČZ pro závěr S49 spádovištní (rychloběžný přestavík) | kus | 1 | 24700 | 24700 | Sborník UOŽI 01 2025 |  |  | základní | 0 | 0 | 0.02 | 0.02 | 0 | 0 | 262144 | M | 0 | ROZPOCET | 24700 | 0 | 0 | 0 | 0 | 1 | 24700 | 262144 | 3138
| PP |  | Náhradní díly pro ČZ jednoduchých výhybek bez žlabového pražce Závěrový hák ČZ pro závěr S49 spádovištní (rychloběžný přestavík) | [15 empty] | PP | 0
1581 | M | 5961177035 | Náhradní díly pro ČZ jednoduchých výhybek bez žlabového pražce Jazyková stěžejka pro ČZ bez žlabového pražce | kus | 1 | 8900 | 8900 | Sborník UOŽI 01 2025 |  |  | základní | 0 | 0 | 0.01 | 0.01 | 0 | 0 | 262144 | M | 0 | ROZPOCET | 8900 | 0 | 0 | 0 | 0 | 1 | 8900 | 262144 | 3140
| PP |  | Náhradní díly pro ČZ jednoduchých výhybek bez žlabového pražce Jazyková stěžejka pro ČZ bez žlabového pražce | [15 empty] | PP | 0
1582 | M | 5961177040 | Náhradní díly pro ČZ jednoduchých výhybek bez žlabového pražce Stěžejkový svorník úplný pro ČZ bez žlabového pražce | kus | 1 | 21300 | 21300 | Sborník UOŽI 01 2025 |  |  | základní | 0 | 0 | 0.002 | 0.002 | 0 | 0 | 262144 | M | 0 | ROZPOCET | 21300 | 0 | 0 | 0 | 0 | 1 | 21300 | 262144 | 3142
| PP |  | Náhradní díly pro ČZ jednoduchých výhybek bez žlabového pražce Stěžejkový svorník úplný pro ČZ bez žlabového pražce | [15 empty] | PP | 0
1583 | M | 5961177045 | Náhradní díly pro ČZ jednoduchých výhybek bez žlabového pražce Závorovací tyč úplná pro ČZ bez žlabového pražce | kus | 1 | 32600 | 32600 | Sborník UOŽI 01 2025 |  |  | základní | 0 | 0 | 0.02 | 0.02 | 0 | 0 | 262144 | M | 0 | ROZPOCET | 32600 | 0 | 0 | 0 | 0 | 1 | 32600 | 262144 | 3144
| PP |  | Náhradní díly pro ČZ jednoduchých výhybek bez žlabového pražce Závorovací tyč úplná pro ČZ bez žlabového pražce | [15 empty] | PP | 0
1584 | M | 5961177050 | Náhradní díly pro ČZ jednoduchých výhybek bez žlabového pražce Izolační vložka pro ČZ bez žlabového pražce | kus | 1 | 205 | 205 | Sborník UOŽI 01 2025 |  |  | základní | 0 | 0 | 0.001 | 0.001 | 0 | 0 | 262144 | M | 0 | ROZPOCET | 205 | 0 | 0 | 0 | 0 | 1 | 205 | 262144 | 3146
| PP |  | Náhradní díly pro ČZ jednoduchých výhybek bez žlabového pražce Izolační vložka pro ČZ bez žlabového pražce | [15 empty] | PP | 0
1585 | M | 5961177055 | Náhradní díly pro ČZ jednoduchých výhybek bez žlabového pražce Vymezovací vložka pro ČZ bez žlabového pražce | kus | 1 | 292 | 292 | Sborník UOŽI 01 2025 |  |  | základní | 0 | 0 | 0.001 | 0.001 | 0 | 0 | 262144 | M | 0 | ROZPOCET | 292 | 0 | 0 | 0 | 0 | 1 | 292 | 262144 | 3148
| PP |  | Náhradní díly pro ČZ jednoduchých výhybek bez žlabového pražce Vymezovací vložka pro ČZ bez žlabového pražce | [15 empty] | PP | 0
1586 | M | 5961177060 | Náhradní díly pro ČZ jednoduchých výhybek bez žlabového pražce Izolační pouzdro pro ČZ bez žlabového pražce | kus | 1 | 401 | 401 | Sborník UOŽI 01 2025 |  |  | základní | 0 | 0 | 0 | 0 | 0 | 0 | 262144 | M | 0 | ROZPOCET | 401 | 0 | 0 | 0 | 0 | 1 | 401 | 262144 | 3150
| PP |  | Náhradní díly pro ČZ jednoduchých výhybek bez žlabového pražce Izolační pouzdro pro ČZ bez žlabového pražce | [15 empty] | PP | 0
1587 | M | 5961177065 | Náhradní díly pro ČZ jednoduchých výhybek bez žlabového pražce Držák krytu pro ČZ bez žlabového pražce | kus | 1 | 1100 | 1100 | Sborník UOŽI 01 2025 |  |  | základní | 0 | 0 | 0 | 0 | 0 | 0 | 262144 | M | 0 | ROZPOCET | 1100 | 0 | 0 | 0 | 0 | 1 | 1100 | 262144 | 3152
| PP |  | Náhradní díly pro ČZ jednoduchých výhybek bez žlabového pražce Držák krytu pro ČZ bez žlabového pražce | [15 empty] | PP | 0
1588 | M | 5961177070 | Náhradní díly pro ČZ jednoduchých výhybek bez žlabového pražce Kryt pro ČZ bez žlabového pražce | kus | 1 | 2640 | 2640 | Sborník UOŽI 01 2025 |  |  | základní | 0 | 0 | 0.002 | 0.002 | 0 | 0 | 262144 | M | 0 | ROZPOCET | 2640 | 0 | 0 | 0 | 0 | 1 | 2640 | 262144 | 3154
| PP |  | Náhradní díly pro ČZ jednoduchých výhybek bez žlabového pražce Kryt pro ČZ bez žlabového pražce | [15 empty] | PP | 0
1589 | M | 5961177075 | Náhradní díly pro ČZ jednoduchých výhybek bez žlabového pražce Spřálo sestavené pravé | kus | 1 | 53300 | 53300 | Sborník UOŽI 01 2025 |  |  | základní | 0 | 0 | 0.02 | 0.02 | 0 | 0 | 262144 | M | 0 | ROZPOCET | 53300 | 0 | 0 | 0 | 0 | 1 | 53300 | 262144 | 3156
| PP |  | Náhradní díly pro ČZ jednoduchých výhybek bez žlabového pražce Spřálo sestavené pravé | [15 empty] | PP | 0
1590 | M | 5961177080 | Náhradní díly pro ČZ jednoduchých výhybek bez žlabového pražce Spřáho levé | kus | 1 | 53300 | 53300 | Sborník UOŽI 01 2025 |  |  | základní | 0 | 0 | 0.01 | 0.01 | 0 | 0 | 262144 | M | 0 | ROZPOCET | 53300 | 0 | 0 | 0 | 0 | 1 | 53300 | 262144 | 3158
| PP |  | Náhradní díly pro ČZ jednoduchých výhybek bez žlabového pražce Spřáho levé | [15 empty] | PP | 0
1591 | M | 5961177085 | Náhradní díly pro ČZ jednoduchých výhybek bez žlabového pražce Spřálo sestavené pravé I | kus | 1 | 49900 | 49900 | Sborník UOŽI 01 2025 |  |  | základní | 0 | 0 | 0.01 | 0.01 | 0 | 0 | 262144 | M | 0 | ROZPOCET | 49900 | 0 | 0 | 0 | 0 | 1 | 49900 | 262144 | 3160
| PP |  | Náhradní díly pro ČZ jednoduchých výhybek bez žlabového pražce Spřálo sestavené pravé I | [15 empty] | PP | 0
1592 | M | 5961177090 | Náhradní díly pro ČZ jednoduchých výhybek bez žlabového pražce Spřáho levé I | kus | 1 | 15000 | 15000 | Sborník UOŽI 01 2025 |  |  | základní | 0 | 0 | 0.01 | 0.01 | 0 | 0 | 262144 | M | 0 | ROZPOCET | 15000 | 0 | 0 | 0 | 0 | 1 | 15000 | 262144 | 3162
| PP |  | Náhradní díly pro ČZ jednoduchých výhybek bez žlabového pražce Spřáho levé I | [15 empty] | PP | 0
1593 | M | 5961177095 | Náhradní díly pro ČZ jednoduchých výhybek bez žlabového pražce Spřálo sestavené pravé II | kus | 1 | 49900 | 49900 | Sborník UOŽI 01 2025 |  |  | základní | 0 | 0 | 0.01 | 0.01 | 0 | 0 | 262144 | M | 0 | ROZPOCET | 49900 | 0 | 0 | 0 | 0 | 1 | 49900 | 262144 | 3164
| PP |  | Náhradní díly pro ČZ jednoduchých výhybek bez žlabového pražce Spřálo sestavené pravé II | [15 empty] | PP | 0
1594 | M | 5961177100 | Náhradní díly pro ČZ jednoduchých výhybek bez žlabového pražce Spřáho levé II | kus | 1 | 15300 | 15300 | Sborník UOŽI 01 2025 |  |  | základní | 0 | 0 | 0.01 | 0.01 | 0 | 0 | 262144 | M | 0 | ROZPOCET | 15300 | 0 | 0 | 0 | 0 | 1 | 15300 | 262144 | 3166
| PP |  | Náhradní díly pro ČZ jednoduchých výhybek bez žlabového pražce Spřáho levé II | [15 empty] | PP | 0
1595 | M | 5961177105 | Náhradní díly pro ČZ jednoduchých výhybek bez žlabového pražce Spřálo sestavené pravé III | kus | 1 | 49900 | 49900 | Sborník UOŽI 01 2025 |  |  | základní | 0 | 0 | 0.01 | 0.01 | 0 | 0 | 262144 | M | 0 | ROZPOCET | 49900 | 0 | 0 | 0 | 0 | 1 | 49900 | 262144 | 3168
| PP |  | Náhradní díly pro ČZ jednoduchých výhybek bez žlabového pražce Spřálo sestavené pravé III | [15 empty] | PP | 0
1596 | M | 5961177110 | Náhradní díly pro ČZ jednoduchých výhybek bez žlabového pražce Spřáho levé III | kus | 1 | 15300 | 15300 | Sborník UOŽI 01 2025 |  |  | základní | 0 | 0 | 0.01 | 0.01 | 0 | 0 | 262144 | M | 0 | ROZPOCET | 15300 | 0 | 0 | 0 | 0 | 1 | 15300 | 262144 | 3170
| PP |  | Náhradní díly pro ČZ jednoduchých výhybek bez žlabového pražce Spřáho levé III | [15 empty] | PP | 0
1597 | M | 5961177115 | Náhradní díly pro ČZ jednoduchých výhybek bez žlabového pražce Úhlová páka sestavená pravá/levá II | kus | 1 | 22700 | 22700 | Sborník UOŽI 01 2025 |  |  | základní | 0 | 0 | 0.02 | 0.02 | 0 | 0 | 262144 | M | 0 | ROZPOCET | 22700 | 0 | 0 | 0 | 0 | 1 | 22700 | 262144 | 3172
| PP |  | Náhradní díly pro ČZ jednoduchých výhybek bez žlabového pražce Úhlová páka sestavená pravá/levá II | [15 empty] | PP | 0
1598 | M | 5961177125 | Náhradní díly pro ČZ jednoduchých výhybek bez žlabového pražce Úhlová páka zdvojená pravá/levá | kus | 1 | 19100 | 19100 | Sborník UOŽI 01 2025 |  |  | základní | 0 | 0 | 0.02 | 0.02 | 0 | 0 | 262144 | M | 0 | ROZPOCET | 19100 | 0 | 0 | 0 | 0 | 1 | 19100 | 262144 | 3176
| PP |  | Náhradní díly pro ČZ jednoduchých výhybek bez žlabového pražce Úhlová páka zdvojená pravá/levá | [15 empty] | PP | 0
1599 | M | 5961177135 | Náhradní díly pro ČZ jednoduchých výhybek bez žlabového pražce Čelist svěrací sestavená | kus | 1 | 14200 | 14200 | Sborník UOŽI 01 2025 |  |  | základní | 0 | 0 | 0.02 | 0.02 | 0 | 0 | 262144 | M | 0 | ROZPOCET | 14200 | 0 | 0 | 0 | 0 | 1 | 14200 | 262144 | 3180
| PP |  | Náhradní díly pro ČZ jednoduchých výhybek bez žlabového pražce Čelist svěrací sestavená | [15 empty] | PP | 0
1600 | M | 5961178010 | Zařízení pro snížení přestavného odporu výhybky Válečkové stoličky 1 - základní | kus | 2 | 24800 | 49600 | Sborník UOŽI 01 2025 |  |  | základní | 0 | 0 | 0.01 | 0.02 | 0 | 0 | 262144 | M | 0 | ROZPOCET | 49600 | 0 | 0 | 0 | 0 | 1 | 49600 | 262144 | 3182
| PP |  | Zařízení pro snížení přestavného odporu výhybky Válečkové stoličky 1 - základní | [15 empty] | PP | 0
1601 | M | 5961178015 | Zařízení pro snížení přestavného odporu výhybky Válečkové stoličky 2- základní | kus | 2 | 23600 | 47200 | Sborník UOŽI 01 2025 |  |  | základní | 0 | 0 | 0.01 | 0.02 | 0 | 0 | 262144 | M | 0 | ROZPOCET | 47200 | 0 | 0 | 0 | 0 | 1 | 47200 | 262144 | 3184
| PP |  | Zařízení pro snížení přestavného odporu výhybky Válečkové stoličky 2- základní | [15 empty] | PP | 0
1602 | M | 5961180000 | Kryty EOV střední s ČZ pražec dřevěný soustavy R65 | kus | 1 | 40400 | 40400 | Sborník UOŽI 01 2025 |  |  | základní | 0 | 0 | 17.74 | 17.74 | 0 | 0 | 262144 | M | 0 | ROZPOCET | 40400 | 0 | 0 | 0 | 0 | 1 | 40400 | 262144 | 3188
| PP |  | Kryty EOV střední s ČZ pražec dřevěný soustavy R65 | [15 empty] | PP | 0
1603 | M | 5961180005 | Kryty EOV střední s ČZ pražec dřevěný soustavy S49, 49 | kus | 1 | 40400 | 40400 | Sborník UOŽI 01 2025 |  |  | základní | 0 | 0 | 17.74 | 17.74 | 0 | 0 | 262144 | M | 0 | ROZPOCET | 40400 | 0 | 0 | 0 | 0 | 1 | 40400 | 262144 | 3190
| PP |  | Kryty EOV střední s ČZ pražec dřevěný soustavy S49, 49 | [15 empty] | PP | 0
1604 | M | 5961180010 | Kryty EOV střední s ČZ pražec betonový soustava UIC60 | kus | 1 | 40400 | 40400 | Sborník UOŽI 01 2025 |  |  | základní | 0 | 0 | 17.74 | 17.74 | 0 | 0 | 262144 | M | 0 | ROZPOCET | 40400 | 0 | 0 | 0 | 0 | 1 | 40400 | 262144 | 3192
| PP |  | Kryty EOV střední s ČZ pražec betonový soustava UIC60 | [15 empty] | PP | 0
1605 | M | 5961180015 | Kryty EOV střední s ČZ pražec betonový soustava 49 | kus | 1 | 40200 | 40200 | Sborník UOŽI 01 2025 |  |  | základní | 0 | 0 | 17.74 | 17.74 | 0 | 0 | 262144 | M | 0 | ROZPOCET | 40200 | 0 | 0 | 0 | 0 | 1 | 40200 | 262144 | 3194
| PP |  | Kryty EOV střední s ČZ pražec betonový soustava 49 | [15 empty] | PP | 0
1606 | M | 5961180020 | Kryty EOV boční u přestavníku s ČZ pražec dřevěný soustavy R65 pravý | kus | 1 | 51100 | 51100 | Sborník UOŽI 01 2025 |  |  | základní | 0 | 0 | 16.62 | 16.62 | 0 | 0 | 262144 | M | 0 | ROZPOCET | 51100 | 0 | 0 | 0 | 0 | 1 | 51100 | 262144 | 3196
| PP |  | Kryty EOV boční u přestavníku s ČZ pražec dřevěný soustavy R65 pravý | [15 empty] | PP | 0
1607 | M | 5961180025 | Kryty EOV boční u přestavníku s ČZ pražec dřevěný soustavy R65 levý | kus | 1 | 51100 | 51100 | Sborník UOŽI 01 2025 |  |  | základní | 0 | 0 | 16.62 | 16.62 | 0 | 0 | 262144 | M | 0 | ROZPOCET | 51100 | 0 | 0 | 0 | 0 | 1 | 51100 | 262144 | 3198
| PP |  | Kryty EOV boční u přestavníku s ČZ pražec dřevěný soustavy R65 levý | [15 empty] | PP | 0
1608 | M | 5961180030 | Kryty EOV boční u přestavníku s ČZ pražec dřevěný soustavy S49, 49 pravý | kus | 1 | 50100 | 50100 | Sborník UOŽI 01 2025 |  |  | základní | 0 | 0 | 18.58 | 18.58 | 0 | 0 | 262144 | M | 0 | ROZPOCET | 50100 | 0 | 0 | 0 | 0 | 1 | 50100 | 262144 | 3200
| PP |  | Kryty EOV boční u přestavníku s ČZ pražec dřevěný soustavy S49, 49 pravý | [15 empty] | PP | 0
1609 | M | 5961180035 | Kryty EOV boční u přestavníku s ČZ pražec dřevěný soustavy S49, 49 levý | kus | 1 | 50100 | 50100 | Sborník UOŽI 01 2025 |  |  | základní | 0 | 0 | 18.58 | 18.58 | 0 | 0 | 262144 | M | 0 | ROZPOCET | 50100 | 0 | 0 | 0 | 0 | 1 | 50100 | 262144 | 3202
| PP |  | Kryty EOV boční u přestavníku s ČZ pražec dřevěný soustavy S49, 49 levý | [15 empty] | PP | 0
1610 | M | 5961180040 | Kryty EOV boční u přestavníku s ČZ a úhlovou pákou pražec dřevěný soustavy R65 pravý | kus | 1 | 55500 | 55500 | Sborník UOŽI 01 2025 |  |  | základní | 0 | 0 | 17.69 | 17.69 | 0 | 0 | 262144 | M | 0 | ROZPOCET | 55500 | 0 | 0 | 0 | 0 | 1 | 55500 | 262144 | 3204
| PP |  | Kryty EOV boční u přestavníku s ČZ a úhlovou pákou pražec dřevěný soustavy R65 pravý | [15 empty] | PP | 0
1611 | M | 5961180045 | Kryty EOV boční u přestavníku s ČZ a úhlovou pákou pražec dřevěný soustavy R65 levý | kus | 1 | 55500 | 55500 | Sborník UOŽI 01 2025 |  |  | základní | 0 | 0 | 17.69 | 17.69 | 0 | 0 | 262144 | M | 0 | ROZPOCET | 55500 | 0 | 0 | 0 | 0 | 1 | 55500 | 262144 | 3206
| PP |  | Kryty EOV boční u přestavníku s ČZ a úhlovou pákou pražec dřevěný soustavy R65 levý | [15 empty] | PP | 0
1612 | M | 5961180050 | Kryty EOV boční u přestavníku s ČZ a úhlovou pákou pražec dřevěný soustavy S49, 49 pravý | kus | 1 | 54500 | 54500 | Sborník UOŽI 01 2025 |  |  | základní | 0 | 0 | 20.43 | 20.43 | 0 | 0 | 262144 | M | 0 | ROZPOCET | 54500 | 0 | 0 | 0 | 0 | 1 | 54500 | 262144 | 3208
| PP |  | Kryty EOV boční u přestavníku s ČZ a úhlovou pákou pražec dřevěný soustavy S49, 49 pravý | [15 empty] | PP | 0
1613 | M | 5961180055 | Kryty EOV boční u přestavníku s ČZ a úhlovou pákou pražec dřevěný soustavy S49, 49 levý | kus | 1 | 54500 | 54500 | Sborník UOŽI 01 2025 |  |  | základní | 0 | 0 | 20.43 | 20.43 | 0 | 0 | 262144 | M | 0 | ROZPOCET | 54500 | 0 | 0 | 0 | 0 | 1 | 54500 | 262144 | 3210
| PP |  | Kryty EOV boční u přestavníku s ČZ a úhlovou pákou pražec dřevěný soustavy S49, 49 levý | [15 empty] | PP | 0
1614 | M | 5961180060 | Kryty EOV boční zámku s čelisťovým závěrem pražec dřevěný soustavy R65 | kus | 1 | 38700 | 38700 | Sborník UOŽI 01 2025 |  |  | základní | 0 | 0 | 12.44 | 12.44 | 0 | 0 | 262144 | M | 0 | ROZPOCET | 38700 | 0 | 0 | 0 | 0 | 1 | 38700 | 262144 | 3212
| PP |  | Kryty EOV boční zámku s čelisťovým závěrem pražec dřevěný soustavy R65 | [15 empty] | PP | 0
1615 | M | 5961180065 | Kryty EOV boční zámku s čelisťovým závěrem pražec dřevěný soustavy S49, 49 | kus | 1 | 37800 | 37800 | Sborník UOŽI 01 2025 |  |  | základní | 0 | 0 | 15.03 | 15.03 | 0 | 0 | 262144 | M | 0 | ROZPOCET | 37800 | 0 | 0 | 0 | 0 | 1 | 37800 | 262144 | 3214
| PP |  | Kryty EOV boční zámku s čelisťovým závěrem pražec dřevěný soustavy S49, 49 | [15 empty] | PP | 0
1616 | M | 5961180070 | Kryty EOV střední s hákovým závěrem pražec dřevěný soustavy R65 | kus | 1 | 40400 | 40400 | Sborník UOŽI 01 2025 |  |  | základní | 0 | 0 | 17.74 | 17.74 | 0 | 0 | 262144 | M | 0 | ROZPOCET | 40400 | 0 | 0 | 0 | 0 | 1 | 40400 | 262144 | 3216
| PP |  | Kryty EOV střední s hákovým závěrem pražec dřevěný soustavy R65 | [15 empty] | PP | 0
1617 | M | 5961180075 | Kryty EOV střední s hákovým závěrem pražec dřevěný soustavy S49 | kus | 1 | 40400 | 40400 | Sborník UOŽI 01 2025 |  |  | základní | 0 | 0 | 17.74 | 17.74 | 0 | 0 | 262144 | M | 0 | ROZPOCET | 40400 | 0 | 0 | 0 | 0 | 1 | 40400 | 262144 | 3218
| PP |  | Kryty EOV střední s hákovým závěrem pražec dřevěný soustavy S49 | [15 empty] | PP | 0
1618 | M | 5962101000 | Návěstidlo rychlostník NS dvouciferný | kus | 10 | 553 | 5530 | Sborník UOŽI 01 2025 |  |  | základní | 0 | 0 | 0.0035 | 0.035 | 0 | 0 | 262144 | M | 0 | ROZPOCET | 5530 | 0 | 0 | 0 | 0 | 1 | 5530 | 262144 | 3220
| PP |  | Návěstidlo rychlostník NS dvouciferný | [15 empty] | PP | 0
1619 | M | 5962101005 | Návěstidlo rychlostník NS tříciferný | kus | 1 | 889 | 889 | Sborník UOŽI 01 2025 |  |  | základní | 0 | 0 | 0.0055 | 0.0055 | 0 | 0 | 262144 | M | 0 | ROZPOCET | 889 | 0 | 0 | 0 | 0 | 1 | 889 | 262144 | 3222
| PP |  | Návěstidlo rychlostník NS tříciferný | [15 empty] | PP | 0
1620 | M | 5962101010 | Návěstidlo rychlostník - obdélník | kus | 10 | 580 | 5800 | Sborník UOŽI 01 2025 |  |  | základní | 0 | 0 | 0.0035 | 0.035 | 0 | 0 | 262144 | M | 0 | ROZPOCET | 5800 | 0 | 0 | 0 | 0 | 1 | 5800 | 262144 | 3224
| PP |  | Návěstidlo rychlostník - obdélník | [15 empty] | PP | 0
1621 | M | 5962101015 | Návěstidlo rychlostník - kruh | kus | 1 | 755 | 755 | Sborník UOŽI 01 2025 |  |  | základní | 0 | 0 | 0.0036 | 0.0036 | 0 | 0 | 262144 | M | 0 | ROZPOCET | 755 | 0 | 0 | 0 | 0 | 1 | 755 | 262144 | 3226
| PP |  | Návěstidlo rychlostník - kruh | [15 empty] | PP | 0
1622 | M | 5962101020 | Návěstidlo očekávejte traťovou rychlost - trojúhelník | kus | 1 | 620 | 620 | Sborník UOŽI 01 2025 |  |  | základní | 0 | 0 | 0.0035 | 0.0035 | 0 | 0 | 262144 | M | 0 | ROZPOCET | 620 | 0 | 0 | 0 | 0 | 1 | 620 | 262144 | 3228
| PP |  | Návěstidlo očekávejte traťovou rychlost - trojúhelník | [15 empty] | PP | 0
1623 | M | 5962101035 | Návěstidlo reflexní posun zakázán | kus | 2 | 511 | 1022 | Sborník UOŽI 01 2025 |  |  | základní | 0 | 0 | 0.0031 | 0.0062 | 0 | 0 | 262144 | M | 0 | ROZPOCET | 1022 | 0 | 0 | 0 | 0 | 1 | 1022 | 262144 | 3230
| PP |  | Návěstidlo reflexní posun zakázán | [15 empty] | PP | 0
1624 | M | 5962101040 | Návěstidlo lichoběžníková tabulka | kus | 1 | 595 | 595 | Sborník UOŽI 01 2025 |  |  | základní | 0 | 0 | 0.0032 | 0.0032 | 0 | 0 | 262144 | M | 0 | ROZPOCET | 595 | 0 | 0 | 0 | 0 | 1 | 595 | 262144 | 3232
| PP |  | Návěstidlo lichoběžníková tabulka | [15 empty] | PP | 0
1625 | M | 5962101045 | Návěstidlo konec nástupiště | kus | 2 | 521 | 1042 | Sborník UOŽI 01 2025 |  |  | základní | 0 | 0 | 0.003 | 0.006 | 0 | 0 | 262144 | M | 0 | ROZPOCET | 1042 | 0 | 0 | 0 | 0 | 1 | 1042 | 262144 | 3234
| PP |  | Návěstidlo konec nástupiště | [15 empty] | PP | 0
1626 | M | 5962101050 | Návěstidlo tabule před zastávkou | kus | 1 | 1250 | 1250 | Sborník UOŽI 01 2025 |  |  | základní | 0 | 0 | 0.008 | 0.008 | 0 | 0 | 262144 | M | 0 | ROZPOCET | 1250 | 0 | 0 | 0 | 0 | 1 | 1250 | 262144 | 3236
| PP |  | Návěstidlo tabule před zastávkou | [15 empty] | PP | 0
1627 | M | 5962101110 | Návěstidlo sklonovník reflexní | kus | 1 | 455 | 455 | Sborník UOŽI 01 2025 |  |  | základní | 0 | 0 | 0.00225 | 0.00225 | 0 | 0 | 262144 | M | 0 | ROZPOCET | 455 | 0 | 0 | 0 | 0 | 1 | 455 | 262144 | 3238
| PP |  | Návěstidlo sklonovník reflexní | [15 empty] | PP | 0
1628 | M | 5962104000 | Hranice námezník betonový | kus | 1 | 410 | 410 | Sborník UOŽI 01 2025 |  |  | základní | 0 | 0 | 0.056 | 0.056 | 0 | 0 | 262144 | M | 0 | ROZPOCET | 410 | 0 | 0 | 0 | 0 | 1 | 410 | 262144 | 3240
| PP |  | Hranice námezník betonový | [15 empty] | PP | 0
1629 | M | 5962104005 | Hranice námezník betonový vč. Nátěru | kus | 1 | 300 | 300 | Sborník UOŽI 01 2025 |  |  | základní | 0 | 0 | 0.06 | 0.06 | 0 | 0 | 262144 | M | 0 | ROZPOCET | 300 | 0 | 0 | 0 | 0 | 1 | 300 | 262144 | 3242
| PP |  | Hranice námezník betonový vč. Nátěru | [15 empty] | PP | 0
1630 | M | 5962113000 | Sloupek ocelový pozinkovaný 70 mm | m | 20 | 149 | 2980 | Sborník UOŽI 01 2025 |  |  | základní | 0 | 0 | 0.0032 | 0.064 | 0 | 0 | 262144 | M | 0 | ROZPOCET | 2980 | 0 | 0 | 0 | 0 | 1 | 2980 | 262144 | 3244
| PP |  | Sloupek ocelový pozinkovaný 70 mm | [15 empty] | PP | 0
1631 | M | 5962114000 | Výstroj sloupku objímka 50 až 100 mm kompletní | kus | 20 | 63 | 1260 | Sborník UOŽI 01 2025 |  |  | základní | 0 | 0 | 0.00015 | 0.003 | 0 | 0 | 262144 | M | 0 | ROZPOCET | 1260 | 0 | 0 | 0 | 0 | 1 | 1260 | 262144 | 3246
| PP |  | Výstroj sloupku objímka 50 až 100 mm kompletní | [15 empty] | PP | 0
1632 | M | 5962114015 | Výstroj sloupku víčko plast 70 mm | kus | 10 | 26.2 | 262 | Sborník UOŽI 01 2025 |  |  | základní | 0 | 0 | 0 | 0 | 0 | 0 | 262144 | M | 0 | ROZPOCET | 262 | 0 | 0 | 0 | 0 | 1 | 262 | 262144 | 3248
| PP |  | Výstroj sloupku víčko plast 70 mm | [15 empty] | PP | 0
1633 | M | 5962114025 | Výstroj sloupku patka hliníková kompletní (4 otvory) | kus | 10 | 437 | 4370 | Sborník UOŽI 01 2025 |  |  | základní | 0 | 0 | 0 | 0 | 0 | 0 | 262144 | M | 0 | ROZPOCET | 4370 | 0 | 0 | 0 | 0 | 1 | 4370 | 262144 | 3250
| PP |  | Výstroj sloupku patka hliníková kompletní (4 otvory) | [15 empty] | PP | 0
1634 | M | 5963101003 | Pryžová přejezdová konstrukce STRAIL pro zatížené komunikace se závěrnou zídkou tv. T | m | 2 | 65500 | 131000 | Sborník UOŽI 01 2025 |  |  | základní | 0 | 0 | 0 | 0 | 0 | 0 | 262144 | M | 0 | ROZPOCET | 131000 | 0 | 0 | 0 | 0 | 1 | 131000 | 262144 | 3252
| PP |  | Pryžová přejezdová konstrukce STRAIL pro zatížené komunikace se závěrnou zídkou tv. T | [15 empty] | PP | 0
1635 | M | 5963101007 | Pryžová přejezdová konstrukce STRAIL pro nezatížené komunikace se závěrnou zídkou tv. T | m | 2 | 55000 | 110000 | Sborník UOŽI 01 2025 |  |  | základní | 0 | 0 | 0 | 0 | 0 | 0 | 262144 | M | 0 | ROZPOCET | 110000 | 0 | 0 | 0 | 0 | 1 | 110000 | 262144 | 3254
| PP |  | Pryžová přejezdová konstrukce STRAIL pro nezatížené komunikace se závěrnou zídkou tv. T | [15 empty] | PP | 0
1636 | M | 5963101010 | Pryžová přejezdová konstrukce STRAIL pro staniční komunikace | m | 2 | 35000 | 70000 | Sborník UOŽI 01 2025 |  |  | základní | 0 | 0 | 0 | 0 | 0 | 0 | 262144 | M | 0 | ROZPOCET | 70000 | 0 | 0 | 0 | 0 | 1 | 70000 | 262144 | 3256
| PP |  | Pryžová přejezdová konstrukce STRAIL pro staniční komunikace | [15 empty] | PP | 0
1637 | M | 5963101035 | Pryžová přejezdová konstrukce STRAIL panel vnitřní 600mm - STRAIL | kus | 20 | 13400 | 268000 | Sborník UOŽI 01 2025 |  |  | základní | 0 | 0 | 0 | 0 | 0 | 0 | 262144 | M | 0 | ROZPOCET | 268000 | 0 | 0 | 0 | 0 | 1 | 268000 | 262144 | 3258
| PP |  | Pryžová přejezdová konstrukce STRAIL panel vnitřní 600mm - STRAIL | [15 empty] | PP | 0
1638 | M | 5963101037 | Pryžová přejezdová konstrukce STRAIL panel vnitřní 1200 mm - STRAIL | kus | 20 | 26700 | 534000 | Sborník UOŽI 01 2025 |  |  | základní | 0 | 0 | 0 | 0 | 0 | 0 | 262144 | M | 0 | ROZPOCET | 534000 | 0 | 0 | 0 | 0 | 1 | 534000 | 262144 | 3260
| PP |  | Pryžová přejezdová konstrukce STRAIL panel vnitřní 1200 mm - STRAIL | [15 empty] | PP | 0
1639 | M | 5963101040 | Pryžová přejezdová konstrukce STRAIL panel vnější 1200mm - STRAIL | kus | 2 | 13400 | 26800 | Sborník UOŽI 01 2025 |  |  | základní | 0 | 0 | 0 | 0 | 0 | 0 | 262144 | M | 0 | ROZPOCET | 26800 | 0 | 0 | 0 | 0 | 1 | 26800 | 262144 | 3262
| PP |  | Pryžová přejezdová konstrukce STRAIL panel vnější 1200mm - STRAIL | [15 empty] | PP | 0
1640 | M | 5963101047 | Pryžová přejezdová konstrukce STRAIL spínací táhlo střední 900 mm | kus | 20 | 3000 | 60000 | Sborník UOŽI 01 2025 |  |  | základní | 0 | 0 | 0 | 0 | 0 | 0 | 262144 | M | 0 | ROZPOCET | 60000 | 0 | 0 | 0 | 0 | 1 | 60000 | 262144 | 3264
| PP |  | Pryžová přejezdová konstrukce STRAIL spínací táhlo střední 900 mm | [15 empty] | PP | 0
1641 | M | 5963101050 | Pryžová přejezdová konstrukce STRAIL spínací táhlo střední 1200 mm | kus | 20 | 3500 | 70000 | Sborník UOŽI 01 2025 |  |  | základní | 0 | 0 | 0 | 0 | 0 | 0 | 262144 | M | 0 | ROZPOCET | 70000 | 0 | 0 | 0 | 0 | 1 | 70000 | 262144 | 3266
| PP |  | Pryžová přejezdová konstrukce STRAIL spínací táhlo střední 1200 mm | [15 empty] | PP | 0
1642 | M | 5963101055 | Pryžová přejezdová konstrukce STRAIL náběhový klín pero | kus | 10 | 2400 | 24000 | Sborník UOŽI 01 2025 |  |  | základní | 0 | 0 | 0 | 0 | 0 | 0 | 262144 | M | 0 | ROZPOCET | 24000 | 0 | 0 | 0 | 0 | 1 | 24000 | 262144 | 3268
| PP |  | Pryžová přejezdová konstrukce STRAIL náběhový klín pero | [15 empty] | PP | 0
1643 | M | 5963101060 | Pryžová přejezdová konstrukce STRAIL náběhový klín drážka | kus | 10 | 2400 | 24000 | Sborník UOŽI 01 2025 |  |  | základní | 0 | 0 | 0 | 0 | 0 | 0 | 262144 | M | 0 | ROZPOCET | 24000 | 0 | 0 | 0 | 0 | 1 | 24000 | 262144 | 3270
| PP |  | Pryžová přejezdová konstrukce STRAIL náběhový klín drážka | [15 empty] | PP | 0
1644 | M | 5963101075 | Pryžová přejezdová konstrukce STRAIL spínací táhlo střední 1800 mm | kus | 2 | 3800 | 7600 | Sborník UOŽI 01 2025 |  |  | základní | 0 | 0 | 0 | 0 | 0 | 0 | 262144 | M | 0 | ROZPOCET | 7600 | 0 | 0 | 0 | 0 | 1 | 7600 | 262144 | 3272
| PP |  | Pryžová přejezdová konstrukce STRAIL spínací táhlo střední 1800 mm | [15 empty] | PP | 0
1645 | M | 5963101080 | Pryžová přejezdová konstrukce STRAIL spínací táhlo 1800 mm | kus | 2 | 2450 | 4900 | Sborník UOŽI 01 2025 |  |  | základní | 0 | 0 | 0 | 0 | 0 | 0 | 262144 | M | 0 | ROZPOCET | 4900 | 0 | 0 | 0 | 0 | 1 | 4900 | 262144 | 3274
| PP |  | Pryžová přejezdová konstrukce STRAIL spínací táhlo 1800 mm | [15 empty] | PP | 0
1646 | M | 5963101085 | Pryžová přejezdová konstrukce STRAIL spínací táhlo 1200 mm | kus | 20 | 2200 | 44000 | Sborník UOŽI 01 2025 |  |  | základní | 0 | 0 | 0 | 0 | 0 | 0 | 262144 | M | 0 | ROZPOCET | 44000 | 0 | 0 | 0 | 0 | 1 | 44000 | 262144 | 3276
| PP |  | Pryžová přejezdová konstrukce STRAIL spínací táhlo 1200 mm | [15 empty] | PP | 0
1647 | M | 5963101090 | Pryžová přejezdová konstrukce STRAIL spínací táhlo 900 mm | kus | 2 | 2100 | 4200 | Sborník UOŽI 01 2025 |  |  | základní | 0 | 0 | 0 | 0 | 0 | 0 | 262144 | M | 0 | ROZPOCET | 4200 | 0 | 0 | 0 | 0 | 1 | 4200 | 262144 | 3278
| PP |  | Pryžová přejezdová konstrukce STRAIL spínací táhlo 900 mm | [15 empty] | PP | 0
1648 | M | 5963101105 | Pryžová přejezdová konstrukce STRAIL závěrná zídka tvaru T délky 1200 mm | kus | 2 | 2250 | 4500 | Sborník UOŽI 01 2025 |  |  | základní | 0 | 0 | 0 | 0 | 0 | 0 | 262144 | M | 0 | ROZPOCET | 4500 | 0 | 0 | 0 | 0 | 1 | 4500 | 262144 | 3280
| PP |  | Pryžová přejezdová konstrukce STRAIL závěrná zídka tvaru T délky 1200 mm | [15 empty] | PP | 0
1649 | M | 5963101115 | Pryžová přejezdová konstrukce STRAIL závěrná zídka tvaru T délky 1800 mm | kus | 2 | 3000 | 6000 | Sborník UOŽI 01 2025 |  |  | základní | 0 | 0 | 0 | 0 | 0 | 0 | 262144 | M | 0 | ROZPOCET | 6000 | 0 | 0 | 0 | 0 | 1 | 6000 | 262144 | 3282
| PP |  | Pryžová přejezdová konstrukce STRAIL závěrná zídka tvaru T délky 1800 mm | [15 empty] | PP | 0
1650 | M | 5963101120 | Pryžová přejezdová konstrukce STRAIL betonový základ délky 1500 mm | kus | 2 | 4000 | 8000 | Sborník UOŽI 01 2025 |  |  | základní | 0 | 0 | 0 | 0 | 0 | 0 | 262144 | M | 0 | ROZPOCET | 8000 | 0 | 0 | 0 | 0 | 1 | 8000 | 262144 | 3284
| PP |  | Pryžová přejezdová konstrukce STRAIL betonový základ délky 1500 mm | [15 empty] | PP | 0
1651 | M | 5963101135 | Pryžová přejezdová konstrukce STRAIL pojistka proti posuvu | kus | 4 | 5500 | 22000 | Sborník UOŽI 01 2025 |  |  | základní | 0 | 0 | 0 | 0 | 0 | 0 | 262144 | M | 0 | ROZPOCET | 22000 | 0 | 0 | 0 | 0 | 1 | 22000 | 262144 | 3286
| PP |  | Pryžová přejezdová konstrukce STRAIL pojistka proti posuvu | [15 empty] | PP | 0
1652 | M | 5963107005 | Přejezd zádlažbový panel vnější | kus | 2 | 6300 | 12600 | Sborník UOŽI 01 2025 |  |  | základní | 0 | 0 | 0 | 0 | 0 | 0 | 262144 | M | 0 | ROZPOCET | 12600 | 0 | 0 | 0 | 0 | 1 | 12600 | 262144 | 3288
| PP |  | Přejezd zádlažbový panel vnější | [15 empty] | PP | 0
1653 | M | 5963107010 | Přejezd zádlažbový panel vnitřní | kus | 2 | 8700 | 17400 | Sborník UOŽI 01 2025 |  |  | základní | 0 | 0 | 0 | 0 | 0 | 0 | 262144 | M | 0 | ROZPOCET | 17400 | 0 | 0 | 0 | 0 | 1 | 17400 | 262144 | 3290
| PP |  | Přejezd zádlažbový panel vnitřní | [15 empty] | PP | 0
1654 | M | 5963107015 | Přejezd zádlažbový prefabrikát pro zádlažbu kolejí LP-A | kus | 2 | 8500 | 17000 | Sborník UOŽI 01 2025 |  |  | základní | 0 | 0 | 0 | 0 | 0 | 0 | 262144 | M | 0 | ROZPOCET | 17000 | 0 | 0 | 0 | 0 | 1 | 17000 | 262144 | 3292
| PP |  | Přejezd zádlažbový prefabrikát pro zádlažbu kolejí LP-A | [15 empty] | PP | 0
1655 | M | 5963107020 | Přejezd zádlažbový prefabrikát pro zádlažbu kolejí LP-B | kus | 2 | 5500 | 11000 | Sborník UOŽI 01 2025 |  |  | základní | 0 | 0 | 0 | 0 | 0 | 0 | 262144 | M | 0 | ROZPOCET | 11000 | 0 | 0 | 0 | 0 | 1 | 11000 | 262144 | 3294
| PP |  | Přejezd zádlažbový prefabrikát pro zádlažbu kolejí LP-B | [15 empty] | PP | 0
1656 | M | 5963113000 | Železobetonová přejezdová konstrukce BRENS kompletní sestava | m | 2 | 74500 | 149000 | Sborník UOŽI 01 2025 |  |  | základní | 0 | 0 | 0 | 0 | 0 | 0 | 262144 | M | 0 | ROZPOCET | 149000 | 0 | 0 | 0 | 0 | 1 | 149000 | 262144 | 3296
| PP |  | Železobetonová přejezdová konstrukce BRENS kompletní sestava | [15 empty] | PP | 0
1657 | M | 5963113015 | Železobetonová přejezdová konstrukce BRENS panel vnitřní přejezdový - š. 850 mm | kus | 2 | 36500 | 73000 | Sborník UOŽI 01 2025 |  |  | základní | 0 | 0 | 0 | 0 | 0 | 0 | 262144 | M | 0 | ROZPOCET | 73000 | 0 | 0 | 0 | 0 | 1 | 73000 | 262144 | 3298
| PP |  | Železobetonová přejezdová konstrukce BRENS panel vnitřní přejezdový - š. 850 mm | [15 empty] | PP | 0
1658 | M | 5963113020 | Železobetonová přejezdová konstrukce BRENS panel vnější přejezdový | kus | 2 | 22000 | 44000 | Sborník UOŽI 01 2025 |  |  | základní | 0 | 0 | 0 | 0 | 0 | 0 | 262144 | M | 0 | ROZPOCET | 44000 | 0 | 0 | 0 | 0 | 1 | 44000 | 262144 | 3300
| PP |  | Železobetonová přejezdová konstrukce BRENS panel vnější přejezdový | [15 empty] | PP | 0
1659 | M | 5963122000 | Přejezd z polymerového betonu panel přejezdový vnější | m | 2 | 0 | 0 | Sborník UOŽI 01 2025 |  |  | základní | 0 | 0 | 0 | 0 | 0 | 0 | 262144 | M | 0 | ROZPOCET | 0 | 0 | 0 | 0 | 0 | 1 | 0 | 262144 | 3302
| PP |  | Přejezd z polymerového betonu panel přejezdový vnější | [15 empty] | PP | 0
1660 | M | 5963122001 | Přejezd z polymerového betonu kompletní sestava | m | 2 | 0 | 0 | Sborník UOŽI 01 2025 |  |  | základní | 0 | 0 | 0 | 0 | 0 | 0 | 262144 | M | 0 | ROZPOCET | 0 | 0 | 0 | 0 | 0 | 1 | 0 | 262144 | 3304
| PP |  | Přejezd z polymerového betonu kompletní sestava | [15 empty] | PP | 0
1661 | M | 5963122005 | Přejezd z polymerového betonu panel přejezdový vnitřní | m | 2 | 0 | 0 | Sborník UOŽI 01 2025 |  |  | základní | 0 | 0 | 0 | 0 | 0 | 0 | 262144 | M | 0 | ROZPOCET | 0 | 0 | 0 | 0 | 0 | 1 | 0 | 262144 | 3306
| PP |  | Přejezd z polymerového betonu panel přejezdový vnitřní | [15 empty] | PP | 0
1662 | M | 5963131000 | Přechod pro pěší dřevěný z fošen | m | 2 | 2150 | 4300 | Sborník UOŽI 01 2025 |  |  | základní | 0 | 0 | 0 | 0 | 0 | 0 | 262144 | M | 0 | ROZPOCET | 4300 | 0 | 0 | 0 | 0 | 1 | 4300 | 262144 | 3308
| PP |  | Přechod pro pěší dřevěný z fošen | [15 empty] | PP | 0
1663 | M | 5963134000 | Náběhový klín dřevěný | kus | 2 | 660 | 1320 | Sborník UOŽI 01 2025 |  |  | základní | 0 | 0 | 0 | 0 | 0 | 0 | 262144 | M | 0 | ROZPOCET | 1320 | 0 | 0 | 0 | 0 | 1 | 1320 | 262144 | 3310
| PP |  | Náběhový klín dřevěný | [15 empty] | PP | 0
1664 | M | 5963146000 | Živičné přejezdové vozovky ACO 11S 50/70 střednězrnný-obrusná vrstva | t | 60 | 2190 | 131400 | Sborník UOŽI 01 2025 |  |  | základní | 0 | 0 | 0 | 0 | 0 | 0 | 262144 | M | 0 | ROZPOCET | 131400 | 0 | 0 | 0 | 0 | 1 | 131400 | 262144 | 3312
| PP |  | Živičné přejezdové vozovky ACO 11S 50/70 střednězrnný-obrusná vrstva | [15 empty] | PP | 0
1665 | M | 5963146005 | Živičné přejezdové vozovky ACO 8 50/70 jemnozrnný-obrusná vrstva | t | 60 | 2180 | 130800 | Sborník UOŽI 01 2025 |  |  | základní | 0 | 0 | 0 | 0 | 0 | 0 | 262144 | M | 0 | ROZPOCET | 130800 | 0 | 0 | 0 | 0 | 1 | 130800 | 262144 | 3314
| PP |  | Živičné přejezdové vozovky ACO 8 50/70 jemnozrnný-obrusná vrstva | [15 empty] | PP | 0
1666 | M | 5963146010 | Živičné přejezdové vozovky ACL 16S 50/70 hrubozrnný-ložní vrstva | t | 60 | 1780 | 106800 | Sborník UOŽI 01 2025 |  |  | základní | 0 | 0 | 0 | 0 | 0 | 0 | 262144 | M | 0 | ROZPOCET | 106800 | 0 | 0 | 0 | 0 | 1 | 106800 | 262144 | 3316
| PP |  | Živičné přejezdové vozovky ACL 16S 50/70 hrubozrnný-ložní vrstva | [15 empty] | PP | 0
1667 | M | 5963146015 | Živičné přejezdové vozovky ACL 22S 50/70 velmi hrubozrnný-ložní vrstva | t | 5 | 1730 | 8650 | Sborník UOŽI 01 2025 |  |  | základní | 0 | 0 | 0 | 0 | 0 | 0 | 262144 | M | 0 | ROZPOCET | 8650 | 0 | 0 | 0 | 0 | 1 | 8650 | 262144 | 3318
| PP |  | Živičné přejezdové vozovky ACL 22S 50/70 velmi hrubozrnný-ložní vrstva | [15 empty] | PP | 0
1668 | M | 5963146020 | Živičné přejezdové vozovky ACP 16S 50/70 středněznný-podkladní vrstva | t | 60 | 1770 | 106200 | Sborník UOŽI 01 2025 |  |  | základní | 0 | 0 | 0 | 0 | 0 | 0 | 262144 | M | 0 | ROZPOCET | 106200 | 0 | 0 | 0 | 0 | 1 | 106200 | 262144 | 3320
| PP |  | Živičné přejezdové vozovky ACP 16S 50/70 středněznný-podkladní vrstva | [15 empty] | PP | 0
1669 | M | 5963146025 | Živičné přejezdové vozovky ACP 22S 50/70 hrubozrnný podkladní vrstva | t | 60 | 1680 | 100800 | Sborník UOŽI 01 2025 |  |  | základní | 0 | 0 | 0 | 0 | 0 | 0 | 262144 | M | 0 | ROZPOCET | 100800 | 0 | 0 | 0 | 0 | 1 | 100800 | 262144 | 3322
| PP |  | Živičné přejezdové vozovky ACP 22S 50/70 hrubozrnný podkladní vrstva | [15 empty] | PP | 0
1670 | M | 5963157000 | Nátěr hmota nátěrová vodou ředitelná základní | kg | 1 | 136 | 136 | Sborník UOŽI 01 2025 |  |  | základní | 0 | 0 | 0 | 0 | 0 | 0 | 262144 | M | 0 | ROZPOCET | 136 | 0 | 0 | 0 | 0 | 1 | 136 | 262144 | 3324
| PP |  | Nátěr hmota nátěrová vodou ředitelná základní | [15 empty] | PP | 0
1671 | M | 5963157005 | Nátěr hmota nátěrová syntetická základní | litr | 1 | 200 | 200 | Sborník UOŽI 01 2025 |  |  | základní | 0 | 0 | 0 | 0 | 0 | 0 | 262144 | M | 0 | ROZPOCET | 200 | 0 | 0 | 0 | 0 | 1 | 200 | 262144 | 3326
| PP |  | Nátěr hmota nátěrová syntetická základní | [15 empty] | PP | 0
1672 | M | 5964103005 | Drenážní plastové díly trubka celoperforovaná DN 150 mm | m | 2 | 179 | 358 | Sborník UOŽI 01 2025 |  |  | základní | 0 | 0 | 0 | 0 | 0 | 0 | 262144 | M | 0 | ROZPOCET | 358 | 0 | 0 | 0 | 0 | 1 | 358 | 262144 | 3328
| PP |  | Drenážní plastové díly trubka celoperforovaná DN 150 mm | [15 empty] | PP | 0
1673 | M | 5964103120 | Drenážní plastové díly šachta průchozí DN 400/250 1 vtok/1 odtok DN 250 mm | kus | 2 | 7910 | 15820 | Sborník UOŽI 01 2025 |  |  | základní | 0 | 0 | 0 | 0 | 0 | 0 | 262144 | M | 0 | ROZPOCET | 15820 | 0 | 0 | 0 | 0 | 1 | 15820 | 262144 | 3330
| PP |  | Drenážní plastové díly šachta průchozí DN 400/250 1 vtok/1 odtok DN 250 mm | [15 empty] | PP | 0
1674 | M | 5964103135 | Drenážní plastové díly poklop šachty plastový D 400 | kus | 2 | 1470 | 2940 | Sborník UOŽI 01 2025 |  |  | základní | 0 | 0 | 0 | 0 | 0 | 0 | 262144 | M | 0 | ROZPOCET | 2940 | 0 | 0 | 0 | 0 | 1 | 2940 | 262144 | 3332
| PP |  | Drenážní plastové díly poklop šachty plastový D 400 | [15 empty] | PP | 0
1675 | M | 5964104005 | Kanalizační díly plastové trubka hladká DN 200 | m | 2 | 562 | 1124 | Sborník UOŽI 01 2025 |  |  | základní | 0 | 0 | 0.00418 | 0.00836 | 0 | 0 | 262144 | M | 0 | ROZPOCET | 1124 | 0 | 0 | 0 | 0 | 1 | 1124 | 262144 | 3334
| PP |  | Kanalizační díly plastové trubka hladká DN 200 | [15 empty] | PP | 0
1676 | M | 5964119015 | Příkopová tvárnice TZZ 4b | kus | 2 | 90.9 | 181.8 | Sborník UOŽI 01 2025 |  |  | základní | 0 | 0 | 0.045 | 0.09 | 0 | 0 | 262144 | M | 0 | ROZPOCET | 181.8 | 0 | 0 | 0 | 0 | 1 | 181.8 | 262144 | 3336
| PP |  | Příkopová tvárnice TZZ 4b | [15 empty] | PP | 0
1677 | M | 5964121000 | Prahová vpusť výztužné vč. mříží | kus | 2 | 20800 | 41600 | Sborník UOŽI 01 2025 |  |  | základní | 0 | 0 | 1.125 | 2.25 | 0 | 0 | 262144 | M | 0 | ROZPOCET | 41600 | 0 | 0 | 0 | 0 | 1 | 41600 | 262144 | 3338
| PP |  | Prahová vpusť výztužné vč. mříží | [15 empty] | PP | 0
1678 | M | 5964129000 | Odvodňovací ECO žlaby betonové | kus | 2 | 23800 | 47600 | Sborník UOŽI 01 2025 |  |  | základní | 0 | 0 | 0.931 | 1.862 | 0 | 0 | 262144 | M | 0 | ROZPOCET | 47600 | 0 | 0 | 0 | 0 | 1 | 47600 | 262144 | 3340
| PP |  | Odvodňovací ECO žlaby betonové | [15 empty] | PP | 0
1679 | M | 5964133005 | Geotextilie separační | m2 | 100 | 25.5 | 2550 | Sborník UOŽI 01 2025 |  |  | základní | 0 | 0 | 0 | 0 | 0 | 0 | 262144 | M | 0 | ROZPOCET | 2550 | 0 | 0 | 0 | 0 | 1 | 2550 | 262144 | 3342
| PP |  | Geotextilie separační | [15 empty] | PP | 0
1680 | M | 5964133010 | Geotextilie ochranné | m2 | 100 | 25.5 | 2550 | Sborník UOŽI 01 2025 |  |  | základní | 0 | 0 | 0 | 0 | 0 | 0 | 262144 | M | 0 | ROZPOCET | 2550 | 0 | 0 | 0 | 0 | 1 | 2550 | 262144 | 3344
| PP |  | Geotextilie ochranné | [15 empty] | PP | 0
1681 | M | 5964133020 | Geotextilie drenážní | m2 | 100 | 175 | 17500 | Sborník UOŽI 01 2025 |  |  | základní | 0 | 0 | 0.0014 | 0.14 | 0 | 0 | 262144 | M | 0 | ROZPOCET | 17500 | 0 | 0 | 0 | 0 | 1 | 17500 | 262144 | 3346
| PP |  | Geotextilie drenážní | [15 empty] | PP | 0
1682 | M | 5964135000 | Geomříže výztužné | m2 | 100 | 73.9 | 7390 | Sborník UOŽI 01 2025 |  |  | základní | 0 | 0 | 0.00031 | 0.031 | 0 | 0 | 262144 | M | 0 | ROZPOCET | 7390 | 0 | 0 | 0 | 0 | 1 | 7390 | 262144 | 3348
| PP |  | Geomříže výztužné | [15 empty] | PP | 0
1683 | M | 5964147000 | Nástupištní díly blok úložný U65 | kus | 2 | 489 | 978 | Sborník UOŽI 01 2025 |  |  | základní | 0 | 0 | 0.132 | 0.264 | 0 | 0 | 262144 | M | 0 | ROZPOCET | 978 | 0 | 0 | 0 | 0 | 1 | 978 | 262144 | 3350
| PP |  | Nástupištní díly blok úložný U65 | [15 empty] | PP | 0
1684 | M | 5964147010 | Nástupištní díly blok úložný U95 | kus | 2 | 710 | 1420 | Sborník UOŽI 01 2025 |  |  | základní | 0 | 0 | 0.195 | 0.39 | 0 | 0 | 262144 | M | 0 | ROZPOCET | 1420 | 0 | 0 | 0 | 0 | 1 | 1420 | 262144 | 3352
| PP |  | Nástupištní díly blok úložný U95 | [15 empty] | PP | 0
1685 | M | 5964147020 | Nástupištní díly tvárnice Tischer B | kus | 2 | 622 | 1244 | Sborník UOŽI 01 2025 |  |  | základní | 0 | 0 | 0.149 | 0.298 | 0 | 0 | 262144 | M | 0 | ROZPOCET | 1244 | 0 | 0 | 0 | 0 | 1 | 1244 | 262144 | 3354
| PP |  | Nástupištní díly tvárnice Tischer B | [15 empty] | PP | 0
1686 | M | 5964147105 | Nástupištní díly výplňová deska D3 | kus | 2 | 224 | 448 | Sborník UOŽI 01 2025 |  |  | základní | 0 | 0 | 0.047 | 0.094 | 0 | 0 | 262144 | M | 0 | ROZPOCET | 448 | 0 | 0 | 0 | 0 | 1 | 448 | 262144 | 3356
| PP |  | Nástupištní díly výplňová deska D3 | [15 empty] | PP | 0
1687 | M | 5964147110 | Nástupištní díly blok L 130 | kus | 2 | 8370 | 16740 | Sborník UOŽI 01 2025 |  |  | základní | 0 | 0 | 1.34 | 2.68 | 0 | 0 | 262144 | M | 0 | ROZPOCET | 16740 | 0 | 0 | 0 | 0 | 1 | 16740 | 262144 | 3358
| PP |  | Nástupištní díly blok L 130 | [15 empty] | PP | 0
1688 | M | 5964147115 | Nástupištní díly blok L 130/2 | kus | 2 | 5070 | 10140 | Sborník UOŽI 01 2025 |  |  | základní | 0 | 0 | 0.67 | 1.34 | 0 | 0 | 262144 | M | 0 | ROZPOCET | 10140 | 0 | 0 | 0 | 0 | 1 | 10140 | 262144 | 3360
| PP |  | Nástupištní díly blok L 130/2 | [15 empty] | PP | 0
1689 | M | 5964151010 | Dlažba zámková hladká íčko | m2 | 2 | 356 | 712 | Sborník UOŽI 01 2025 |  |  | základní | 0 | 0 | 0.256 | 0.512 | 0 | 0 | 262144 | M | 0 | ROZPOCET | 712 | 0 | 0 | 0 | 0 | 1 | 712 | 262144 | 3362
| PP |  | Dlažba zámková hladká íčko | [15 empty] | PP | 0
1690 | M | 5964159000 | Obrubník krajový | kus | 2 | 366 | 732 | Sborník UOŽI 01 2025 |  |  | základní | 0 | 0 | 0.0686 | 0.1372 | 0 | 0 | 262144 | M | 0 | ROZPOCET | 732 | 0 | 0 | 0 | 0 | 1 | 732 | 262144 | 3364
| PP |  | Obrubník krajový | [15 empty] | PP | 0
1691 | M | 5964161005 | Beton lehce zhutnitelný C 16/20;X0 F5 2 200 2 662 | m3 | 2 | 2900 | 5800 | Sborník UOŽI 01 2025 |  |  | základní | 0 | 0 | 2.234 | 4.468 | 0 | 0 | 262144 | M | 0 | ROZPOCET | 5800 | 0 | 0 | 0 | 0 | 1 | 5800 | 262144 | 3366
| PP |  | Beton lehce zhutnitelný C 16/20;X0 F5 2 200 2 662 | [15 empty] | PP | 0
1692 | M | 5964175005 | Zarážedlo kolejové tvaru S49 | kus | 1 | 140300 | 140300 | Sborník UOŽI 01 2025 |  |  | základní | 0 | 0 | 0 | 0 | 0 | 0 | 262144 | M | 0 | ROZPOCET | 140300 | 0 | 0 | 0 | 0 | 1 | 140300 | 262144 | 3368
| PP |  | Zarážedlo kolejové tvaru S49 | [15 empty] | PP | 0
1693 | M | 5967101015 | Protihlukové stěny betonové pohltivý panel | m2 | 2 | 2390 | 4780 | Sborník UOŽI 01 2025 |  |  | základní | 0 | 0 | 0 | 0 | 0 | 0 | 262144 | M | 0 | ROZPOCET | 4780 | 0 | 0 | 0 | 0 | 1 | 4780 | 262144 | 3370
| PP |  | Protihlukové stěny betonové pohltivý panel | [15 empty] | PP | 0
1694 | M | 5967101025 | Protihlukové stěny betonové těsnění panelů | m2 | 2 | 156 | 312 | Sborník UOŽI 01 2025 |  |  | základní | 0 | 0 | 0 | 0 | 0 | 0 | 262144 | M | 0 | ROZPOCET | 312 | 0 | 0 | 0 | 0 | 1 | 312 | 262144 | 3372
| PP |  | Protihlukové stěny betonové těsnění panelů | [15 empty] | PP | 0
1695 | M | 5967101050 | Protihlukové stěny transparentní panel - sklo | m2 | 2 | 5500 | 11000 | Sborník UOŽI 01 2025 |  |  | základní | 0 | 0 | 0 | 0 | 0 | 0 | 262144 | M | 0 | ROZPOCET | 11000 | 0 | 0 | 0 | 0 | 1 | 11000 | 262144 | 3374
| PP |  | Protihlukové stěny transparentní panel - sklo | [15 empty] | PP | 0
1696 | M | 5967101055 | Protihlukové stěny transparentní panel - plexisklo | m2 | 2 | 6800 | 13600 | Sborník UOŽI 01 2025 |  |  | základní | 0 | 0 | 0 | 0 | 0 | 0 | 262144 | M | 0 | ROZPOCET | 13600 | 0 | 0 | 0 | 0 | 1 | 13600 | 262144 | 3376
| PP |  | Protihlukové stěny transparentní panel - plexisklo | [15 empty] | PP | 0
1697 | M | 5967116005 | Tuk do mazníků Whitmore BioRail | kg | 1 | 1010 | 1010 | Sborník UOŽI 01 2025 |  |  | základní | 0 | 0 | 0 | 0 | 0 | 0 | 262144 | M | 0 | ROZPOCET | 1010 | 0 | 0 | 0 | 0 | 1 | 1010 | 262144 | 3378
| PP |  | Tuk do mazníků Whitmore BioRail | [15 empty] | PP | 0
1698 | K | 5999005010 | Třídění spojovacích a upevňovacích součástí | t | 20 | 1240 | 24800 | Sborník UOŽI 01 2025 |  |  | základní | 0 | 0 | 0 | 0 | 0 | 0 | 262144 | K | 0 | ROZPOCET | 24800 | 0 | 0 | 0 | 0 | 1 | 24800 | 262144 | 3380
| PP |  | Třídění spojovacích a upevňovacích součástí Poznámka: 1. V cenách jsou započteny náklady na manipulaci, vytřídění a uložení materiálu na úložiště nebo do skladu. | [15 empty] | PP | 0
1699 | K | 5999005020 | Třídění pražců a kolejnicových podpor | t | 20 | 885 | 17700 | Sborník UOŽI 01 2025 |  |  | základní | 0 | 0 | 0 | 0 | 0 | 0 | 262144 | K | 0 | ROZPOCET | 17700 | 0 | 0 | 0 | 0 | 1 | 17700 | 262144 | 3382
| PP |  | Třídění pražců a kolejnicových podpor Poznámka: 1. V cenách jsou započteny náklady na manipulaci, vytřídění a uložení materiálu na úložiště nebo do skladu. | [15 empty] | PP | 0
1700 | K | 5999005030 | Třídění kolejnic | t | 20 | 1680 | 33600 | Sborník UOŽI 01 2025 |  |  | základní | 0 | 0 | 0 | 0 | 0 | 0 | 262144 | K | 0 | ROZPOCET | 33600 | 0 | 0 | 0 | 0 | 1 | 33600 | 262144 | 3384
| PP |  | Třídění kolejnic Poznámka: 1. V cenách jsou započteny náklady na manipulaci, vytřídění a uložení materiálu na úložiště nebo do skladu. | [15 empty] | PP | 0
1701 | K | 5999010010 | Vyjmutí a snesení konstrukcí nebo dílů hmotnosti do 10 t | t | 20 | 628 | 12560 | Sborník UOŽI 01 2025 |  |  | základní | 0 | 0 | 0 | 0 | 0 | 0 | 262144 | K | 0 | ROZPOCET | 12560 | 0 | 0 | 0 | 0 | 1 | 12560 | 262144 | 3386
| PP |  | Vyjmutí a snesení konstrukcí nebo dílů hmotnosti do 10 t Poznámka: 1. V cenách jsou započteny náklady na manipulaci vyjmutí a snesení zdvihacím prostředkem, naložení, složení, přeprava v místě technologické manipulace. Položka obsahuje náklady na práce v blízkosti trakčního vedení. | [15 empty] | PP | 0
1702 | K | 5999010020 | Vyjmutí a snesení konstrukcí nebo dílů hmotnosti přes 10 do 20 t | t | 100 | 369 | 36900 | Sborník UOŽI 01 2025 |  |  | základní | 0 | 0 | 0 | 0 | 0 | 0 | 262144 | K | 0 | ROZPOCET | 36900 | 0 | 0 | 0 | 0 | 1 | 36900 | 262144 | 3388
| PP |  | Vyjmutí a snesení konstrukcí nebo dílů hmotnosti přes 10 do 20 t Poznámka: 1. V cenách jsou započteny náklady na manipulaci vyjmutí a snesení zdvihacím prostředkem, naložení, složení, přeprava v místě technologické manipulace. Položka obsahuje náklady na práce v blízkosti trakčního vedení. | [15 empty] | PP | 0
1703 | K | 5999010030 | Vyjmutí a snesení konstrukcí nebo dílů hmotnosti přes 20 t | t | 100 | 202 | 20200 | Sborník UOŽI 01 2025 |  |  | základní | 0 | 0 | 0 | 0 | 0 | 0 | 262144 | K | 0 | ROZPOCET | 20200 | 0 | 0 | 0 | 0 | 1 | 20200 | 262144 | 3390
| PP |  | Vyjmutí a snesení konstrukcí nebo dílů hmotnosti přes 20 t Poznámka: 1. V cenách jsou započteny náklady na manipulaci vyjmutí a snesení zdvihacím prostředkem, naložení, složení, přeprava v místě technologické manipulace. Položka obsahuje náklady na práce v blízkosti trakčního vedení. | [15 empty] | PP | 0
1704 | K | 5999015010 | Vložení konstrukcí nebo dílů hmotnosti do 10 t | t | 100 | 992 | 99200 | Sborník UOŽI 01 2025 |  |  | základní | 0 | 0 | 0 | 0 | 0 | 0 | 262144 | K | 0 | ROZPOCET | 99200 | 0 | 0 | 0 | 0 | 1 | 99200 | 262144 | 3392
| PP |  | Vložení konstrukcí nebo dílů hmotnosti do 10 t Poznámka: 1. V cenách jsou započteny náklady na vložení konstrukce podle technologického postupu, přeprava v místě technologické manipulace. Položka obsahuje náklady na práce v blízkosti trakčního vedení. | [15 empty] | PP | 0
1705 | K | 5999015020 | Vložení konstrukcí nebo dílů hmotnosti přes 10 do 20 t | t | 100 | 489 | 48900 | Sborník UOŽI 01 2025 |  |  | základní | 0 | 0 | 0 | 0 | 0 | 0 | 262144 | K | 0 | ROZPOCET | 48900 | 0 | 0 | 0 | 0 | 1 | 48900 | 262144 | 3394
| PP |  | Vložení konstrukcí nebo dílů hmotnosti přes 10 do 20 t Poznámka: 1. V cenách jsou započteny náklady na vložení konstrukce podle technologického postupu, přeprava v místě technologické manipulace. Položka obsahuje náklady na práce v blízkosti trakčního vedení. | [15 empty] | PP | 0
1706 | K | 5999015030 | Vložení konstrukcí nebo dílů hmotnosti přes 20 t | t | 100 | 339 | 33900 | Sborník UOŽI 01 2025 |  |  | základní | 0 | 0 | 0 | 0 | 0 | 0 | 262144 | K | 0 | ROZPOCET | 33900 | 0 | 0 | 0 | 0 | 1 | 33900 | 262144 | 3396
| PP |  | Vložení konstrukcí nebo dílů hmotnosti přes 20 t Poznámka: 1. V cenách jsou započteny náklady na vložení konstrukce podle technologického postupu, přeprava v místě technologické manipulace. Položka obsahuje náklady na práce v blízkosti trakčního vedení. | [15 empty] | PP | 0
1707 | M | 7493300820 | Elektrický ohřev výhybek (EOV) Příslušenství Příchytka šroubovací UIC / S | kus | 10 | 1580 | 15800 | Sborník UOŽI 01 2025 |  |  | základní | 0 | 0 | 0 | 0 | 0 | 0 | 262144 | M | 0 | ROZPOCET | 15800 | 0 | 0 | 0 | 0 | 1 | 15800 | 262144 | 3398
| PP |  | Elektrický ohřev výhybek (EOV) Příslušenství Příchytka šroubovací UIC / S | [15 empty] | PP | 0
1708 | M | 7493300830 | Elektrický ohřev výhybek (EOV) Příslušenství Příchytka šroubovací R65 | kus | 20 | 1870 | 37400 | Sborník UOŽI 01 2025 |  |  | základní | 0 | 0 | 0 | 0 | 0 | 0 | 262144 | M | 0 | ROZPOCET | 37400 | 0 | 0 | 0 | 0 | 1 | 37400 | 262144 | 3400
| PP |  | Elektrický ohřev výhybek (EOV) Příslušenství Příchytka šroubovací R65 | [15 empty] | PP | 0
1709 | M | 7493300840 | Elektrický ohřev výhybek (EOV) Příslušenství Příchytka pružná UIC60 / S49 | kus | 10 | 244 | 2440 | Sborník UOŽI 01 2025 |  |  | základní | 0 | 0 | 0 | 0 | 0 | 0 | 262144 | M | 0 | ROZPOCET | 2440 | 0 | 0 | 0 | 0 | 1 | 2440 | 262144 | 3402
| PP |  | Elektrický ohřev výhybek (EOV) Příslušenství Příchytka pružná UIC60 / S49 | [15 empty] | PP | 0
1710 | M | 7493300850 | Elektrický ohřev výhybek (EOV) Příslušenství Příchytka pružná R65 | kus | 20 | 365 | 7300 | Sborník UOŽI 01 2025 |  |  | základní | 0 | 0 | 0 | 0 | 0 | 0 | 262144 | M | 0 | ROZPOCET | 7300 | 0 | 0 | 0 | 0 | 1 | 7300 | 262144 | 3404
| PP |  | Elektrický ohřev výhybek (EOV) Příslušenství Příchytka pružná R65 | [15 empty] | PP | 0
1711 | M | 7493300860 | Elektrický ohřev výhybek (EOV) Příslušenství Příchytka šroubovací dvojitá UIC60 / S49 | kus | 20 | 814 | 16280 | Sborník UOŽI 01 2025 |  |  | základní | 0 | 0 | 0 | 0 | 0 | 0 | 262144 | M | 0 | ROZPOCET | 16280 | 0 | 0 | 0 | 0 | 1 | 16280 | 262144 | 3406
| PP |  | Elektrický ohřev výhybek (EOV) Příslušenství Příchytka šroubovací dvojitá UIC60 / S49 | [15 empty] | PP | 0
1712 | M | 7493300870 | Elektrický ohřev výhybek (EOV) Příslušenství Příchytka ukolejňovací UIC60 / S49 | kus | 20 | 1020 | 20400 | Sborník UOŽI 01 2025 |  |  | základní | 0 | 0 | 0 | 0 | 0 | 0 | 262144 | M | 0 | ROZPOCET | 20400 | 0 | 0 | 0 | 0 | 1 | 20400 | 262144 | 3408
| PP |  | Elektrický ohřev výhybek (EOV) Příslušenství Příchytka ukolejňovací UIC60 / S49 | [15 empty] | PP | 0
1713 | M | 7493301110 | Elektrický ohřev výhybek (EOV) Topná tyč pro EOV na výhybku tvaru S49 1.generace J 1:7,5/190; J 1:12/500; J 1:14/760; J 1:18,5/1.200; C 1:9/190 o l = 1870 mm, P = 650 W | kus | 2 | 0 | 0 | Sborník UOŽI 01 2025 |  |  | základní | 0 | 0 | 0 | 0 | 0 | 0 | 262144 | M | 0 | ROZPOCET | 0 | 0 | 0 | 0 | 0 | 1 | 0 | 262144 | 3410
| PP |  | Elektrický ohřev výhybek (EOV) Topná tyč pro EOV na výhybku tvaru S49 1.generace J 1:7,5/190; J 1:12/500; J 1:14/760; J 1:18,5/1.200; C 1:9/190 o l = 1870 mm, P = 650 W | [15 empty] | PP | 0
1714 | M | 7493301120 | Elektrický ohřev výhybek (EOV) Topná tyč pro EOV na výhybku tvaru S49 1.generace J 1:7,5/190; J 1:9/300; J 1:14/760; J 1:18,5/1.200; C 1:9/190 o l = 2750 mm, P = 950 W | kus | 2 | 2570 | 5140 | Sborník UOŽI 01 2025 |  |  | základní | 0 | 0 | 0 | 0 | 0 | 0 | 262144 | M | 0 | ROZPOCET | 5140 | 0 | 0 | 0 | 0 | 1 | 5140 | 262144 | 3412
| PP |  | Elektrický ohřev výhybek (EOV) Topná tyč pro EOV na výhybku tvaru S49 1.generace J 1:7,5/190; J 1:9/300; J 1:14/760; J 1:18,5/1.200; C 1:9/190 o l = 2750 mm, P = 950 W | [15 empty] | PP | 0
1715 | M | 7493301130 | Elektrický ohřev výhybek (EOV) Topná tyč pro EOV na výhybku tvaru S65 1.generace J 1:9/190; J 1:12/500; J 1:14/760; J 1:18,5/1.200; C 1:11/300 o l = 1445 mm; P = 500 W | kus | 2 | 0 | 0 | Sborník UOŽI 01 2025 |  |  | základní | 0 | 0 | 0 | 0 | 0 | 0 | 262144 | M | 0 | ROZPOCET | 0 | 0 | 0 | 0 | 0 | 1 | 0 | 262144 | 3414
| PP |  | Elektrický ohřev výhybek (EOV) Topná tyč pro EOV na výhybku tvaru S65 1.generace J 1:9/190; J 1:12/500; J 1:14/760; J 1:18,5/1.200; C 1:11/300 o l = 1445 mm; P = 500 W | [15 empty] | PP | 0
1716 | M | 7493301140 | Elektrický ohřev výhybek (EOV) Topná tyč pro EOV na výhybku tvaru S65 1.generace J 1:9/190; J 1:9(11)/300; J 1:12/500; J 1:14/760; J 1:18,5/1.200; C 1:11/300 o l = 2815 mm; P = 1000 W | kus | 2 | 0 | 0 | Sborník UOŽI 01 2025 |  |  | základní | 0 | 0 | 0 | 0 | 0 | 0 | 262144 | M | 0 | ROZPOCET | 0 | 0 | 0 | 0 | 0 | 1 | 0 | 262144 | 3416
| PP |  | Elektrický ohřev výhybek (EOV) Topná tyč pro EOV na výhybku tvaru S65 1.generace J 1:9/190; J 1:9(11)/300; J 1:12/500; J 1:14/760; J 1:18,5/1.200; C 1:11/300 o l = 2815 mm; P = 1000 W | [15 empty] | PP | 0
1717 | M | 7493301150 | Elektrický ohřev výhybek (EOV) Topná tyč pro EOV na výhybku tvaru UIC60 a S49 2.generace J 1:9/190; J 1:9(11)/300; J 1:14/760; J 1:18,5/1.200 o l = 1100 mm, P = 250W (pro ohřev táhel) | kus | 2 | 2190 | 4380 | Sborník UOŽI 01 2025 |  |  | základní | 0 | 0 | 0 | 0 | 0 | 0 | 262144 | M | 0 | ROZPOCET | 4380 | 0 | 0 | 0 | 0 | 1 | 4380 | 262144 | 3418
| PP |  | Elektrický ohřev výhybek (EOV) Topná tyč pro EOV na výhybku tvaru UIC60 a S49 2.generace J 1:9/190; J 1:9(11)/300; J 1:14/760; J 1:18,5/1.200 o l = 1100 mm, P = 250W (pro ohřev táhel) | [15 empty] | PP | 0
1718 | M | 7493301160 | Elektrický ohřev výhybek (EOV) Topná tyč pro EOV na výhybku tvaru UIC60 a S49 2.generace J 1:9/190; J 1:9(11)/300; J 1:12/500; J 1:14/760; J 1:18,5/1.200 o l = 2870 mm, P = 900W | kus | 2 | 3680 | 7360 | Sborník UOŽI 01 2025 |  |  | základní | 0 | 0 | 0 | 0 | 0 | 0 | 262144 | M | 0 | ROZPOCET | 7360 | 0 | 0 | 0 | 0 | 1 | 7360 | 262144 | 3420
| PP |  | Elektrický ohřev výhybek (EOV) Topná tyč pro EOV na výhybku tvaru UIC60 a S49 2.generace J 1:9/190; J 1:9(11)/300; J 1:12/500; J 1:14/760; J 1:18,5/1.200 o l = 2870 mm, P = 900W | [15 empty] | PP | 0
1719 | M | 7493301170 | Elektrický ohřev výhybek (EOV) Topná tyč pro EOV na výhybku tvaru UIC60 a S49 2.generace J 1:9/190; J 1:12/500; J 1:14/760; J 1:18,5/1.200 o l = 4700 mm, P = 1500W | kus | 2 | 4830 | 9660 | Sborník UOŽI 01 2025 |  |  | základní | 0 | 0 | 0 | 0 | 0 | 0 | 262144 | M | 0 | ROZPOCET | 9660 | 0 | 0 | 0 | 0 | 1 | 9660 | 262144 | 3422
| PP |  | Elektrický ohřev výhybek (EOV) Topná tyč pro EOV na výhybku tvaru UIC60 a S49 2.generace J 1:9/190; J 1:12/500; J 1:14/760; J 1:18,5/1.200 o l = 4700 mm, P = 1500W | [15 empty] | PP | 0
1720 | M | 7493301180 | Elektrický ohřev výhybek (EOV) Topná tyč pro EOV na výhybku tvaru UIC60 a S49 2.generace o l = 1100 mm, P = 250 - 450 W (rovná - pro ohřev táhel) | kus | 1 | 2650 | 2650 | Sborník UOŽI 01 2025 |  |  | základní | 0 | 0 | 0 | 0 | 0 | 0 | 262144 | M | 0 | ROZPOCET | 2650 | 0 | 0 | 0 | 0 | 1 | 2650 | 262144 | 3424
| PP |  | Elektrický ohřev výhybek (EOV) Topná tyč pro EOV na výhybku tvaru UIC60 a S49 2.generace o l = 1100 mm, P = 250 - 450 W (rovná - pro ohřev táhel) | [15 empty] | PP | 0
1721 | M | 7493301190 | Elektrický ohřev výhybek (EOV) Topná tyč pro EOV na výhybku tvaru UIC60 a S49 2.generace o l = 1100 mm, P = 250 - 450 W (ohnutáná - pro ohřev táhel) | kus | 1 | 2790 | 2790 | Sborník UOŽI 01 2025 |  |  | základní | 0 | 0 | 0 | 0 | 0 | 0 | 262144 | M | 0 | ROZPOCET | 2790 | 0 | 0 | 0 | 0 | 1 | 2790 | 262144 | 3426
| PP |  | Elektrický ohřev výhybek (EOV) Topná tyč pro EOV na výhybku tvaru UIC60 a S49 2.generace o l = 1100 mm, P = 250 - 450 W (ohnutáná - pro ohřev táhel) | [15 empty] | PP | 0
1722 | M | 7493301200 | Elektrický ohřev výhybek (EOV) Topná tyč pro EOV na výhybku tvaru UIC60 a S49 2.generace o l = 2300 mm, P = 700 W | kus | 2 | 2570 | 5140 | Sborník UOŽI 01 2025 |  |  | základní | 0 | 0 | 0 | 0 | 0 | 0 | 262144 | M | 0 | ROZPOCET | 5140 | 0 | 0 | 0 | 0 | 1 | 5140 | 262144 | 3428
| PP |  | Elektrický ohřev výhybek (EOV) Topná tyč pro EOV na výhybku tvaru UIC60 a S49 2.generace o l = 2300 mm, P = 700 W | [15 empty] | PP | 0
1723 | M | 7493301210 | Elektrický ohřev výhybek (EOV) Topná tyč pro EOV na výhybku tvaru UIC60 a S49 2.generace o l = 3720 mm, P = 1200 W | kus | 2 | 4600 | 9200 | Sborník UOŽI 01 2025 |  |  | základní | 0 | 0 | 0 | 0 | 0 | 0 | 262144 | M | 0 | ROZPOCET | 9200 | 0 | 0 | 0 | 0 | 1 | 9200 | 262144 | 3430
| PP |  | Elektrický ohřev výhybek (EOV) Topná tyč pro EOV na výhybku tvaru UIC60 a S49 2.generace o l = 3720 mm, P = 1200 W | [15 empty] | PP | 0
1724 | M | 7493301220 | Elektrický ohřev výhybek (EOV) Topná tyč pro EOV na výhybku tvaru UIC60 a S49 2.generace pro přestavník | kus | 2 | 0 | 0 | Sborník UOŽI 01 2025 |  |  | základní | 0 | 0 | 0 | 0 | 0 | 0 | 262144 | M | 0 | ROZPOCET | 0 | 0 | 0 | 0 | 0 | 1 | 0 | 262144 | 3432
| PP |  | Elektrický ohřev výhybek (EOV) Topná tyč pro EOV na výhybku tvaru UIC60 a S49 2.generace pro přestavník | [15 empty] | PP | 0
1725 | K | 7497351560 | Montáž přímého ukolejnění na elektrizovaných tratích nebo v kolejových obvodech | kus | 2 | 546 | 1092 | Sborník UOŽI 01 2025 |  |  | základní | 0 | 0 | 0 | 0 | 0 | 0 | 262144 | K | 0 | ROZPOCET | 1092 | 0 | 0 | 0 | 0 | 1 | 1092 | 262144 | 3434
| PP |  | Montáž přímého ukolejnění na elektrizovaných tratích nebo v kolejových obvodech | [15 empty] | PP | 0
1726 | K | 7497371630 | Demontáže zařízení trakčního vedení svodu propojení nebo ukolejnění na elektrizovaných tratích nebo v kolejových obvodech | kus | 2 | 395 | 790 | Sborník UOŽI 01 2025 |  |  | základní | 0 | 0 | 0 | 0 | 0 | 0 | 262144 | K | 0 | ROZPOCET | 790 | 0 | 0 | 0 | 0 | 1 | 790 | 262144 | 3436
| PP |  | Demontáže zařízení trakčního vedení svodu propojení nebo ukolejnění na elektrizovaných tratích nebo v kolejových obvodech - demontáž stávajícího zařízení se všemi pomocnými doplňujícími úpravami | [15 empty] | PP | 0
1727 | K | 7590155040 | Montáž pasivní ochrany pro omezení atmosférických vlivů u neelektrizovaných tratí jednoduché včetně uzemnění | kus | 1 | 9910 | 9910 | Sborník UOŽI 01 2025 |  |  | základní | 0 | 0 | 0 | 0 | 0 | 0 | 262144 | K | 0 | ROZPOCET | 9910 | 0 | 0 | 0 | 0 | 1 | 9910 | 262144 | 3438
| PP |  | Montáž pasivní ochrany pro omezení atmosférických vlivů u neelektrizovaných tratí jednoduché včetně uzemnění | [15 empty] | PP | 0
1728 | M | 7590521454 | Venkovní vedení kabelová - metalické sítě Plněné, párované s ochr. vodičem TCEKPFLE 3 P 1,0 D | m | 100 | 46.4 | 4640 | Sborník UOŽI 01 2025 |  |  | základní | 0 | 0 | 0 | 0 | 0 | 0 | 262144 | M | 0 | ROZPOCET | 4640 | 0 | 0 | 0 | 0 | 1 | 4640 | 262144 | 3440
| PP |  | Venkovní vedení kabelová - metalické sítě Plněné, párované s ochr. vodičem TCEKPFLE 3 P 1,0 D | [15 empty] | PP | 0
1729 | M | 7590521469 | Venkovní vedení kabelová - metalické sítě Plněné, párované s ochr. vodičem TCEKPFLE 7 P 1,0 D | m | 100 | 76.9 | 7690 | Sborník UOŽI 01 2025 |  |  | základní | 0 | 0 | 0 | 0 | 0 | 0 | 262144 | M | 0 | ROZPOCET | 7690 | 0 | 0 | 0 | 0 | 1 | 7690 | 262144 | 3442
| PP |  | Venkovní vedení kabelová - metalické sítě Plněné, párované s ochr. vodičem TCEKPFLE 7 P 1,0 D | [15 empty] | PP | 0
1730 | K | 7590525558 | Montáž smršťovací spojky Raychem bez pancíře na dvouplášťovém celoplastovém kabelu do 10 žil | kus | 1 | 3420 | 3420 | Sborník UOŽI 01 2025 |  |  | základní | 0 | 0 | 0 | 0 | 0 | 0 | 262144 | K | 0 | ROZPOCET | 3420 | 0 | 0 | 0 | 0 | 1 | 3420 | 262144 | 3444
| PP |  | Montáž smršťovací spojky Raychem bez pancíře na dvouplášťovém celoplastovém kabelu do 10 žil - nasazení manžety, spojení žil, převlečení manžety, nahřátí pro její tepelné smrštění, uložení spojky v jámě | [15 empty] | PP | 0
1731 | K | 7590525559 | Montáž smršťovací spojky Raychem bez pancíře na dvouplášťovém celoplastovém kabelu do 20 žil | kus | 1 | 3830 | 3830 | Sborník UOŽI 01 2025 |  |  | základní | 0 | 0 | 0 | 0 | 0 | 0 | 262144 | K | 0 | ROZPOCET | 3830 | 0 | 0 | 0 | 0 | 1 | 3830 | 262144 | 3446
| PP |  | Montáž smršťovací spojky Raychem bez pancíře na dvouplášťovém celoplastovém kabelu do 20 žil - nasazení manžety, spojení žil, převlečení manžety, nahřátí pro její tepelné smrštění, uložení spojky v jámě | [15 empty] | PP | 0
1732 | M | 7590541409 | Slaboproudé rozvody, kabely pro přívod a vnitřní instalaci Spojky metalických kabelů a příslušenství Teplem smrštitelná zesílená spojka pro netlakované kabely XAGA 500-100/25-500/EY | kus | 1 | 4410 | 4410 | Sborník UOŽI 01 2025 |  |  | základní | 0 | 0 | 0 | 0 | 0 | 0 | 262144 | M | 0 | ROZPOCET | 4410 | 0 | 0 | 0 | 0 | 1 | 4410 | 262144 | 3448
| PP |  | Slaboproudé rozvody, kabely pro přívod a vnitřní instalaci Spojky metalických kabelů a příslušenství Teplem smrštitelná zesílená spojka pro netlakované kabely XAGA 500-100/25-500/EY | [15 empty] | PP | 0
1733 | K | 7590555132 | Montáž forma pro kabely TCEKPFLE, TCEKPFLEY, TCEKPFLEZE, TCEKPFLEZY do 3 P 1,0 | kus | 1 | 2380 | 2380 | Sborník UOŽI 01 2025 |  |  | základní | 0 | 0 | 0 | 0 | 0 | 0 | 262144 | K | 0 | ROZPOCET | 2380 | 0 | 0 | 0 | 0 | 1 | 2380 | 262144 | 3450
| PP |  | Montáž forma pro kabely TCEKPFLE, TCEKPFLEY, TCEKPFLEZE, TCEKPFLEZY do 3 P 1,0 - odstranění pláště na jednom konci kabelu, odstranění izolace z konců žil na svorkovnici, zhotovení vodní zábrany, zformování a konečná úprava kabelu, kontrolní a závěrečné měření na kabelu, zapojení po měření, montáž příchytky a štítku kabelové formy | [15 empty] | PP | 0
1734 | K | 7590555132 | Montáž forma pro kabely TCEKPFLE, TCEKPFLEY, TCEKPFLEZE, TCEKPFLEZY do 3 P 1,0 | kus | 1 | 2380 | 2380 | Sborník UOŽI 01 2025 |  |  | základní | 0 | 0 | 0 | 0 | 0 | 0 | 262144 | K | 0 | ROZPOCET | 2380 | 0 | 0 | 0 | 0 | 1 | 2380 | 262144 | 3452
| PP |  | Montáž forma pro kabely TCEKPFLE, TCEKPFLEY, TCEKPFLEZE, TCEKPFLEZY do 3 P 1,0 - odstranění pláště na jednom konci kabelu, odstranění izolace z konců žil na svorkovnici, zhotovení vodní zábrany, zformování a konečná úprava kabelu, kontrolní a závěrečné měření na kabelu, zapojení po měření, montáž příchytky a štítku kabelové formy | [15 empty] | PP | 0
1735 | K | 7590555136 | Montáž forma pro kabely TCEKPFLE, TCEKPFLEY, TCEKPFLEZE, TCEKPFLEZY do 7 P 1,0 | kus | 1 | 3220 | 3220 | Sborník UOŽI 01 2025 |  |  | základní | 0 | 0 | 0 | 0 | 0 | 0 | 262144 | K | 0 | ROZPOCET | 3220 | 0 | 0 | 0 | 0 | 1 | 3220 | 262144 | 3454
| PP |  | Montáž forma pro kabely TCEKPFLE, TCEKPFLEY, TCEKPFLEZE, TCEKPFLEZY do 7 P 1,0 - odstranění pláště na jednom konci kabelu, odstranění izolace z konců žil na svorkovnici, zhotovení vodní zábrany, zformování a konečná úprava kabelu, kontrolní a závěrečné měření na kabelu, zapojení po měření, montáž příchytky a štítku kabelové formy | [15 empty] | PP | 0
1736 | K | 7590555136 | Montáž forma pro kabely TCEKPFLE, TCEKPFLEY, TCEKPFLEZE, TCEKPFLEZY do 7 P 1,0 | kus | 1 | 3220 | 3220 | Sborník UOŽI 01 2025 |  |  | základní | 0 | 0 | 0 | 0 | 0 | 0 | 262144 | K | 0 | ROZPOCET | 3220 | 0 | 0 | 0 | 0 | 1 | 3220 | 262144 | 3456
| PP |  | Montáž forma pro kabely TCEKPFLE, TCEKPFLEY, TCEKPFLEZE, TCEKPFLEZY do 7 P 1,0 - odstranění pláště na jednom konci kabelu, odstranění izolace z konců žil na svorkovnici, zhotovení vodní zábrany, zformování a konečná úprava kabelu, kontrolní a závěrečné měření na kabelu, zapojení po měření, montáž příchytky a štítku kabelové formy | [15 empty] | PP | 0
1737 | K | 7590915022 | Montáž výkolejky s návěstním tělesem se zámkem kontrolním | kus | 1 | 10200 | 10200 | Sborník UOŽI 01 2025 |  |  | základní | 0 | 0 | 0 | 0 | 0 | 0 | 262144 | K | 0 | ROZPOCET | 10200 | 0 | 0 | 0 | 0 | 1 | 10200 | 262144 | 3458
| PP |  | Montáž výkolejky s návěstním tělesem se zámkem kontrolním - položení na dřevěné pražce, označení a vyvrtání otvorů, položení a přišroubování na paty kolejnice, přišroubování dosedacího úhelníku, vyzkoušení, namontování spojovací tyče, přezkoušení chodu, úprava typu klíče, očíslování výkolejky, nátěr | [15 empty] | PP | 0
1738 | K | 7590917020 | Demontáž výkolejky s návěstním tělesem se zámkem jednoduchým | kus | 1 | 5420 | 5420 | Sborník UOŽI 01 2025 |  |  | základní | 0 | 0 | 0 | 0 | 0 | 0 | 262144 | K | 0 | ROZPOCET | 5420 | 0 | 0 | 0 | 0 | 1 | 5420 | 262144 | 3460
| PP |  | Demontáž výkolejky s návěstním tělesem se zámkem jednoduchým | [15 empty] | PP | 0
1739 | K | 7591015012 | Montáž elektromotorického přestavníku na výkolejce s upevněním na koleji | kus | 1 | 13900 | 13900 | Sborník UOŽI 01 2025 |  |  | základní | 0 | 0 | 0 | 0 | 0 | 0 | 262144 | K | 0 | ROZPOCET | 13900 | 0 | 0 | 0 | 0 | 1 | 13900 | 262144 | 3462
| PP |  | Montáž elektromotorického přestavníku na výkolejce s upevněním na koleji - připevnění přestavníku pomocí připevňovací soupravy a zatažení kabelu s kabelovou formou do kabelového závěru, mechanické přezkoušení chodu, opravný nátěr. Bez zemních prací | [15 empty] | PP | 0
1740 | K | 7591015034 | Montáž elektromotorického přestavníku na výhybce s kontrolou jazyků s upevněním kloubovým na koleji | kus | 2 | 18400 | 36800 | Sborník UOŽI 01 2025 |  |  | základní | 0 | 0 | 0 | 0 | 0 | 0 | 262144 | K | 0 | ROZPOCET | 36800 | 0 | 0 | 0 | 0 | 1 | 36800 | 262144 | 3464
| PP |  | Montáž elektromotorického přestavníku na výhybce s kontrolou jazyků s upevněním kloubovým na koleji - připevnění přestavníku pomocí připevňovací soupravy a zatažení kabelu s kabelovou formou do kabelového závěru, mechanické přezkoušení chodu opravný nátěr. Bez zemních prací | [15 empty] | PP | 0
1741 | K | 7591015044 | Montáž elektromotorického přestavníku na výhybce bez kontroly jazyků s upevněním kloubovým na koleji | kus | 2 | 14300 | 28600 | Sborník UOŽI 01 2025 |  |  | základní | 0 | 0 | 0 | 0 | 0 | 0 | 262144 | K | 0 | ROZPOCET | 28600 | 0 | 0 | 0 | 0 | 1 | 28600 | 262144 | 3466
| PP |  | Montáž elektromotorického přestavníku na výhybce bez kontroly jazyků s upevněním kloubovým na koleji - připevnění přestavníku pomocí připevňovací soupravy a zatažení kabelu s kabelovou formou do kabelového závěru, mechanické přezkoušení chodu, opravný nátěr. Bez zemních prací | [15 empty] | PP | 0
1742 | K | 7591017010 | Demontáž elektromotorického přestavníku z výkolejky | kus | 1 | 4180 | 4180 | Sborník UOŽI 01 2025 |  |  | základní | 0 | 0 | 0 | 0 | 0 | 0 | 262144 | K | 0 | ROZPOCET | 4180 | 0 | 0 | 0 | 0 | 1 | 4180 | 262144 | 3468
| PP |  | Demontáž elektromotorického přestavníku z výkolejky | [15 empty] | PP | 0
1743 | K | 7591017030 | Demontáž elektromotorického přestavníku z výhybky s kontrolou jazyků | kus | 2 | 8960 | 17920 | Sborník UOŽI 01 2025 |  |  | základní | 0 | 0 | 0 | 0 | 0 | 0 | 262144 | K | 0 | ROZPOCET | 17920 | 0 | 0 | 0 | 0 | 1 | 17920 | 262144 | 3470
| PP |  | Demontáž elektromotorického přestavníku z výhybky s kontrolou jazyků | [15 empty] | PP | 0
1744 | K | 7591017040 | Demontáž elektromotorického přestavníku z výhybky bez kontroly jazyků | kus | 2 | 6970 | 13940 | Sborník UOŽI 01 2025 |  |  | základní | 0 | 0 | 0 | 0 | 0 | 0 | 262144 | K | 0 | ROZPOCET | 13940 | 0 | 0 | 0 | 0 | 1 | 13940 | 262144 | 3472
| PP |  | Demontáž elektromotorického přestavníku z výhybky bez kontroly jazyků | [15 empty] | PP | 0
1745 | K | 7591115010 | Montáž mechanického přestavníku 5206 na straně stojanu | kus | 2 | 25600 | 51200 | Sborník UOŽI 01 2025 |  |  | základní | 0 | 0 | 0 | 0 | 0 | 0 | 262144 | K | 0 | ROZPOCET | 51200 | 0 | 0 | 0 | 0 | 1 | 51200 | 262144 | 3474
| PP |  | Montáž mechanického přestavníku 5206 na straně stojanu - úplná montáž připevnovací soupravy, přestavníku, závorníku, ochranné skříně, přizpůsobení pražců a odstranění štěrku, nátěr | [15 empty] | PP | 0
1746 | K | 7591115012 | Montáž mechanického přestavníku 5206 proti stojanu | kus | 2 | 18600 | 37200 | Sborník UOŽI 01 2025 |  |  | základní | 0 | 0 | 0 | 0 | 0 | 0 | 262144 | K | 0 | ROZPOCET | 37200 | 0 | 0 | 0 | 0 | 1 | 37200 | 262144 | 3476
| PP |  | Montáž mechanického přestavníku 5206 proti stojanu - úplná montáž připevnovací soupravy, přestavníku, závorníku, ochranné skříně, přizpůsobení pražců a odstranění štěrku, nátěr | [15 empty] | PP | 0
1747 | K | 7591115014 | Montáž mechanického přestavníku 7062 na straně stojanu | kus | 2 | 27600 | 55200 | Sborník UOŽI 01 2025 |  |  | základní | 0 | 0 | 0 | 0 | 0 | 0 | 262144 | K | 0 | ROZPOCET | 55200 | 0 | 0 | 0 | 0 | 1 | 55200 | 262144 | 3478
| PP |  | Montáž mechanického přestavníku 7062 na straně stojanu - úplná montáž připevnovací soupravy, přestavníku, závorníku, ochranné skříně, přizpůsobení pražců a odstranění štěrku, nátěr | [15 empty] | PP | 0
1748 | K | 7591115016 | Montáž mechanického přestavníku 7062 proti stojanu | kus | 2 | 20700 | 41400 | Sborník UOŽI 01 2025 |  |  | základní | 0 | 0 | 0 | 0 | 0 | 0 | 262144 | K | 0 | ROZPOCET | 41400 | 0 | 0 | 0 | 0 | 1 | 41400 | 262144 | 3480
| PP |  | Montáž mechanického přestavníku 7062 proti stojanu - úplná montáž připevnovací soupravy, přestavníku, závorníku, ochranné skříně, přizpůsobení pražců a odstranění štěrku, nátěr | [15 empty] | PP | 0
1749 | K | 7591117010 | Demontáž mechanického přestavníku na straně stojanu | kus | 2 | 7690 | 15380 | Sborník UOŽI 01 2025 |  |  | základní | 0 | 0 | 0 | 0 | 0 | 0 | 262144 | K | 0 | ROZPOCET | 15380 | 0 | 0 | 0 | 0 | 1 | 15380 | 262144 | 3482
| PP |  | Demontáž mechanického přestavníku na straně stojanu | [15 empty] | PP | 0
1750 | K | 7591117012 | Demontáž mechanického přestavníku proti stojanu | kus | 2 | 5580 | 11160 | Sborník UOŽI 01 2025 |  |  | základní | 0 | 0 | 0 | 0 | 0 | 0 | 262144 | K | 0 | ROZPOCET | 11160 | 0 | 0 | 0 | 0 | 1 | 11160 | 262144 | 3484
| PP |  | Demontáž mechanického přestavníku proti stojanu | [15 empty] | PP | 0
1751 | K | 7591305010 | Montáž zámku výměnového jednoduchého | kus | 2 | 1920 | 3840 | Sborník UOŽI 01 2025 |  |  | základní | 0 | 0 | 0 | 0 | 0 | 0 | 262144 | K | 0 | ROZPOCET | 3840 | 0 | 0 | 0 | 0 | 1 | 3840 | 262144 | 3486
| PP |  | Montáž zámku výměnového jednoduchého - úprava štěrkového lože, rozebrání zámku, uvolnění závěrného háku, montáž ochranné skříňky a kostry zámku, regulace závěrného háku, přetypování a sestavení zámku, nasazení krytu a jeho zajištění, oštítkování klíčů a kontrola činnosti | [15 empty] | PP | 0
1752 | K | 7591305012 | Montáž zámku výměnového jednoduchého odtlačného | kus | 2 | 1960 | 3920 | Sborník UOŽI 01 2025 |  |  | základní | 0 | 0 | 0 | 0 | 0 | 0 | 262144 | K | 0 | ROZPOCET | 3920 | 0 | 0 | 0 | 0 | 1 | 3920 | 262144 | 3488
| PP |  | Montáž zámku výměnového jednoduchého odtlačného - úprava štěrkového lože, rozebrání zámku, uvolnění závěrného háku, montáž ochranné skříňky a kostry zámku, regulace závěrného háku, přetypování a sestavení zámku, nasazení krytu a jeho zajištění, oštítkování klíčů a kontrola činnosti | [15 empty] | PP | 0
1753 | K | 7591305014 | Montáž zámku výměnového kontrolního | kus | 2 | 2020 | 4040 | Sborník UOŽI 01 2025 |  |  | základní | 0 | 0 | 0 | 0 | 0 | 0 | 262144 | K | 0 | ROZPOCET | 4040 | 0 | 0 | 0 | 0 | 1 | 4040 | 262144 | 3490
| PP |  | Montáž zámku výměnového kontrolního - úprava štěrkového lože, rozebrání zámku, uvolnění závěrného háku, montáž ochranné skříňky a kostry zámku, regulace závěrného háku, přetypování a sestavení zámku, nasazení krytu a jeho zajištění, oštítkování klíčů a kontrola činnosti | [15 empty] | PP | 0
1754 | K | 7591305016 | Montáž zámku výměnového kontrolního odtlačného | kus | 2 | 2120 | 4240 | Sborník UOŽI 01 2025 |  |  | základní | 0 | 0 | 0 | 0 | 0 | 0 | 262144 | K | 0 | ROZPOCET | 4240 | 0 | 0 | 0 | 0 | 1 | 4240 | 262144 | 3492
| PP |  | Montáž zámku výměnového kontrolního odtlačného - úprava štěrkového lože, rozebrání zámku, uvolnění závěrného háku, montáž ochranné skříňky a kostry zámku, regulace závěrného háku, přetypování a sestavení zámku, nasazení krytu a jeho zajištění, oštítkování klíčů a kontrola činnosti | [15 empty] | PP | 0
1755 | K | 7591307010 | Demontáž zámku výměnového jednoduchého | kus | 2 | 767 | 1534 | Sborník UOŽI 01 2025 |  |  | základní | 0 | 0 | 0 | 0 | 0 | 0 | 262144 | K | 0 | ROZPOCET | 1534 | 0 | 0 | 0 | 0 | 1 | 1534 | 262144 | 3494
| PP |  | Demontáž zámku výměnového jednoduchého | [15 empty] | PP | 0
1756 | K | 7591307012 | Demontáž zámku výměnového jednoduchého odtlačného | kus | 2 | 784 | 1568 | Sborník UOŽI 01 2025 |  |  | základní | 0 | 0 | 0 | 0 | 0 | 0 | 262144 | K | 0 | ROZPOCET | 1568 | 0 | 0 | 0 | 0 | 1 | 1568 | 262144 | 3496
| PP |  | Demontáž zámku výměnového jednoduchého odtlačného | [15 empty] | PP | 0
1757 | K | 7591307014 | Demontáž zámku výměnového kontrolního | kus | 2 | 809 | 1618 | Sborník UOŽI 01 2025 |  |  | základní | 0 | 0 | 0 | 0 | 0 | 0 | 262144 | K | 0 | ROZPOCET | 1618 | 0 | 0 | 0 | 0 | 1 | 1618 | 262144 | 3498
| PP |  | Demontáž zámku výměnového kontrolního | [15 empty] | PP | 0
1758 | K | 7591307016 | Demontáž zámku výměnového kontrolního odtlačného | kus | 2 | 848 | 1696 | Sborník UOŽI 01 2025 |  |  | základní | 0 | 0 | 0 | 0 | 0 | 0 | 262144 | K | 0 | ROZPOCET | 1696 | 0 | 0 | 0 | 0 | 1 | 1696 | 262144 | 3500
| PP |  | Demontáž zámku výměnového kontrolního odtlačného | [15 empty] | PP | 0
1759 | K | 7592005070 | Montáž počítacího bodu počítače náprav PZN 1 | kus | 2 | 4810 | 9620 | Sborník UOŽI 01 2025 |  |  | základní | 0 | 0 | 0 | 0 | 0 | 0 | 262144 | K | 0 | ROZPOCET | 9620 | 0 | 0 | 0 | 0 | 1 | 9620 | 262144 | 3502
| PP |  | Montáž počítacího bodu počítače náprav PZN 1 - uložení a připevnění na určené místo, seřízení polohy, přezkoušení | [15 empty] | PP | 0
1760 | K | 7592005120 | Montáž informačního bodu MIB 6 | kus | 2 | 3290 | 6580 | Sborník UOŽI 01 2025 |  |  | základní | 0 | 0 | 0 | 0 | 0 | 0 | 262144 | K | 0 | ROZPOCET | 6580 | 0 | 0 | 0 | 0 | 1 | 6580 | 262144 | 3504
| PP |  | Montáž informačního bodu MIB 6 - uložení a připevnění na určené místo, seřízení, přezkoušení | [15 empty] | PP | 0
1761 | K | 7592005160 | Montáž balízy na pražec pomocí pásky | kus | 2 | 3120 | 6240 | Sborník UOŽI 01 2025 |  |  | základní | 0 | 0 | 0 | 0 | 0 | 0 | 262144 | K | 0 | ROZPOCET | 6240 | 0 | 0 | 0 | 0 | 1 | 6240 | 262144 | 3506
| PP |  | Montáž balízy na pražec pomocí pásky - V ceně jsou započítány náklady na odkopání štěrku, montáž balízy pomocí upevňovací pásky, zpětné zasypání štěrkem a jeho úpravu. | [15 empty] | PP | 0
1762 | K | 7592005162 | Montáž balízy do kolejiště pomocí mezikolejnicového upevňovadla (Clamp, Vortok apod) | kus | 2 | 934 | 1868 | Sborník UOŽI 01 2025 |  |  | základní | 0 | 0 | 0 | 0 | 0 | 0 | 262144 | K | 0 | ROZPOCET | 1868 | 0 | 0 | 0 | 0 | 1 | 1868 | 262144 | 3508
| PP |  | Montáž balízy do kolejiště pomocí mezikolejnicového upevňovadla (Clamp, Vortok apod) - V ceně jsou započítány náklady na odkopání štěrku, montáž mezikolejnicového upevňovadla, úpravu štěrkového lože a montáž balízy. | [15 empty] | PP | 0
1763 | K | 7592007050 | Demontáž počítacího bodu (senzoru) RSR 180 | kus | 1 | 1420 | 1420 | Sborník UOŽI 01 2025 |  |  | základní | 0 | 0 | 0 | 0 | 0 | 0 | 262144 | K | 0 | ROZPOCET | 1420 | 0 | 0 | 0 | 0 | 1 | 1420 | 262144 | 3510
| PP |  | Demontáž počítacího bodu (senzoru) RSR 180 | [15 empty] | PP | 0
1764 | K | 7592007052 | Demontáž počítacího bodu (senzoru) RSR 180 s převodníkem MegaPN | kus | 1 | 1460 | 1460 | Sborník UOŽI 01 2025 |  |  | základní | 0 | 0 | 0 | 0 | 0 | 0 | 262144 | K | 0 | ROZPOCET | 1460 | 0 | 0 | 0 | 0 | 1 | 1460 | 262144 | 3512
| PP |  | Demontáž počítacího bodu (senzoru) RSR 180 s převodníkem MegaPN | [15 empty] | PP | 0
1765 | K | 7592007070 | Demontáž počítacího bodu počítače náprav PZN 1 | kus | 2 | 1480 | 2960 | Sborník UOŽI 01 2025 |  |  | základní | 0 | 0 | 0 | 0 | 0 | 0 | 262144 | K | 0 | ROZPOCET | 2960 | 0 | 0 | 0 | 0 | 1 | 2960 | 262144 | 3514
| PP |  | Demontáž počítacího bodu počítače náprav PZN 1 | [15 empty] | PP | 0
1766 | K | 7592007120 | Demontáž informačního bodu MIB 6 | kus | 2 | 1970 | 3940 | Sborník UOŽI 01 2025 |  |  | základní | 0 | 0 | 0 | 0 | 0 | 0 | 262144 | K | 0 | ROZPOCET | 3940 | 0 | 0 | 0 | 0 | 1 | 3940 | 262144 | 3516
| PP |  | Demontáž informačního bodu MIB 6 | [15 empty] | PP | 0
1767 | K | 7592007160 | Demontáž balízy úplná včetně upevňovací sady | kus | 2 | 717 | 1434 | Sborník UOŽI 01 2025 |  |  | základní | 0 | 0 | 0 | 0 | 0 | 0 | 262144 | K | 0 | ROZPOCET | 1434 | 0 | 0 | 0 | 0 | 1 | 1434 | 262144 | 3518
| PP |  | Demontáž balízy úplná včetně upevňovací sady | [15 empty] | PP | 0
1768 | K | 7592007162 | Demontáž balízy z upevňovací sady | kus | 2 | 189 | 378 | Sborník UOŽI 01 2025 |  |  | základní | 0 | 0 | 0 | 0 | 0 | 0 | 262144 | K | 0 | ROZPOCET | 378 | 0 | 0 | 0 | 0 | 1 | 378 | 262144 | 3520
| PP |  | Demontáž balízy z upevňovací sady | [15 empty] | PP | 0
1769 | K | 7593335160 | Montáž souboru KAV, FID, ASE | kus | 2 | 492 | 984 | Sborník UOŽI 01 2025 |  |  | základní | 0 | 0 | 0 | 0 | 0 | 0 | 262144 | K | 0 | ROZPOCET | 984 | 0 | 0 | 0 | 0 | 1 | 984 | 262144 | 3522
| PP |  | Montáž souboru KAV, FID, ASE - včetně zapojení a označení | [15 empty] | PP | 0
1770 | K | 7593337160 | Demontáž souboru KAV, FID, ASE | kus | 2 | 148 | 296 | Sborník UOŽI 01 2025 |  |  | základní | 0 | 0 | 0 | 0 | 0 | 0 | 262144 | K | 0 | ROZPOCET | 296 | 0 | 0 | 0 | 0 | 1 | 296 | 262144 | 3524
| PP |  | Demontáž souboru KAV, FID, ASE | [15 empty] | PP | 0
1771 | M | 7593500090 | Trasy kabelového vedení Kabelové žlaby (100x100) spodní + vrchní díl plast | m | 100 | 220 | 22000 | Sborník UOŽI 01 2025 |  |  | základní | 0 | 0 | 0 | 0 | 0 | 0 | 262144 | M | 0 | ROZPOCET | 22000 | 0 | 0 | 0 | 0 | 1 | 22000 | 262144 | 3526
| PP |  | Trasy kabelového vedení Kabelové žlaby (100x100) spodní + vrchní díl plast | [15 empty] | PP | 0
1772 | M | 7593500095 | Trasy kabelového vedení Kabelové žlaby (100x100) spojka plast | kus | 1 | 12.8 | 12.8 | Sborník UOŽI 01 2025 |  |  | základní | 0 | 0 | 0 | 0 | 0 | 0 | 262144 | M | 0 | ROZPOCET | 12.8 | 0 | 0 | 0 | 0 | 1 | 12.8 | 262144 | 3528
| PP |  | Trasy kabelového vedení Kabelové žlaby (100x100) spojka plast | [15 empty] | PP | 0
1773 | M | 7593500600 | Trasy kabelového vedení Kabelové krycí desky a pásy Fólie výstražná modrá š. 34cm (HM0673909991034) | m | 100 | 4.8 | 480 | Sborník UOŽI 01 2025 |  |  | základní | 0 | 0 | 0 | 0 | 0 | 0 | 262144 | M | 0 | ROZPOCET | 480 | 0 | 0 | 0 | 0 | 1 | 480 | 262144 | 3530
| PP |  | Trasy kabelového vedení Kabelové krycí desky a pásy Fólie výstražná modrá š. 34cm (HM0673909991034) | [15 empty] | PP | 0
1774 | K | 7593505150 | Pokládka výstražné fólie do výkopu | m | 100 | 54.3 | 5430 | Sborník UOŽI 01 2025 |  |  | základní | 0 | 0 | 0 | 0 | 0 | 0 | 262144 | K | 0 | ROZPOCET | 5430 | 0 | 0 | 0 | 0 | 1 | 5430 | 262144 | 3532
| PP |  | Pokládka výstražné fólie do výkopu | [15 empty] | PP | 0
1775 | K | 7594105010 | Odpojení a zpětné připojení lan propojovacích jednoho stykového transformátoru | kus | 2 | 702 | 1404 | Sborník UOŽI 01 2025 |  |  | základní | 0 | 0 | 0 | 0 | 0 | 0 | 262144 | K | 0 | ROZPOCET | 1404 | 0 | 0 | 0 | 0 | 1 | 1404 | 262144 | 3534
| PP |  | Odpojení a zpětné připojení lan propojovacích jednoho stykového transformátoru - včetně odpojení a připevnění lanového propojení na pražce nebo montážní trámky | [15 empty] | PP | 0
1776 | K | 7594105014 | Odpojení a zpětné připojení lan ke stojánku KSLP | kus | 1 | 722 | 722 | Sborník UOŽI 01 2025 |  |  | základní | 0 | 0 | 0 | 0 | 0 | 0 | 262144 | K | 0 | ROZPOCET | 722 | 0 | 0 | 0 | 0 | 1 | 722 | 262144 | 3536
| PP |  | Odpojení a zpětné připojení lan ke stojánku KSLP - včetně odpojení a připevnění lanového propojení na pražce nebo montážní trámky | [15 empty] | PP | 0
1777 | K | 7594105016 | Odpojení a zpětné připojení lan ke kolejové skříni TJA | kus | 1 | 722 | 722 | Sborník UOŽI 01 2025 |  |  | základní | 0 | 0 | 0 | 0 | 0 | 0 | 262144 | K | 0 | ROZPOCET | 722 | 0 | 0 | 0 | 0 | 1 | 722 | 262144 | 3538
| PP |  | Odpojení a zpětné připojení lan ke kolejové skříni TJA - včetně odpojení a připevnění lanového propojení na pražce nebo montážní trámky | [15 empty] | PP | 0
1778 | K | 7594105040 | Montáž lanového propojení tlumivek na dřevěné pražce 1,9 nebo 2,4 m | kus | 2 | 1910 | 3820 | Sborník UOŽI 01 2025 |  |  | základní | 0 | 0 | 0 | 0 | 0 | 0 | 262144 | K | 0 | ROZPOCET | 3820 | 0 | 0 | 0 | 0 | 1 | 3820 | 262144 | 3540
| PP |  | Montáž lanového propojení tlumivek na dřevěné pražce 1,9 nebo 2,4 m - propojení stykového transformátoru s kolejnicí nebo s dalším stykovým transformátorem lanovým propojením; usazení pražců nebo trámků mezi koleje nebo podél koleje; připevnění lana k pražcům nebo montážním trámkům | [15 empty] | PP | 0
1779 | K | 7594105070 | Montáž lanového propojení tlumivek na betonové pražce 1,9 nebo 2,4 m | kus | 2 | 2050 | 4100 | Sborník UOŽI 01 2025 |  |  | základní | 0 | 0 | 0 | 0 | 0 | 0 | 262144 | K | 0 | ROZPOCET | 4100 | 0 | 0 | 0 | 0 | 1 | 4100 | 262144 | 3542
| PP |  | Montáž lanového propojení tlumivek na betonové pražce 1,9 nebo 2,4 m - propojení stykového transformátoru s kolejnicí nebo s dalším stykovým transformátorem lanovým propojením; usazení pražců nebo trámků mezi koleje nebo podél koleje; připevnění lana k pražcům nebo montážním trámkům | [15 empty] | PP | 0
1780 | K | 7594105360 | Montáž lanového propojení stykového č.v. 70 301 | kus | 2 | 820 | 1640 | Sborník UOŽI 01 2025 |  |  | základní | 0 | 0 | 0 | 0 | 0 | 0 | 262144 | K | 0 | ROZPOCET | 1640 | 0 | 0 | 0 | 0 | 1 | 1640 | 262144 | 3544
| PP |  | Montáž lanového propojení stykového č.v. 70 301 - rozměření místa připojení, případné vyvrtání otvorů, montáž kompletní sady lanových propojení dvojice stykových transformátorů | [15 empty] | PP | 0
1781 | K | 7594107040 | Demontáž lanového propojení tlumivek z dřevěných pražců | kus | 2 | 604 | 1208 | Sborník UOŽI 01 2025 |  |  | základní | 0 | 0 | 0 | 0 | 0 | 0 | 262144 | K | 0 | ROZPOCET | 1208 | 0 | 0 | 0 | 0 | 1 | 1208 | 262144 | 3546
| PP |  | Demontáž lanového propojení tlumivek z dřevěných pražců | [15 empty] | PP | 0
1782 | K | 7594107070 | Demontáž lanového propojení tlumivek z betonových pražců | kus | 2 | 1350 | 2700 | Sborník UOŽI 01 2025 |  |  | základní | 0 | 0 | 0 | 0 | 0 | 0 | 262144 | K | 0 | ROZPOCET | 2700 | 0 | 0 | 0 | 0 | 1 | 2700 | 262144 | 3548
| PP |  | Demontáž lanového propojení tlumivek z betonových pražců | [15 empty] | PP | 0
1783 | K | 7594205060 | Montáž stojánku kabelového na betonové pražce KSL | kus | 1 | 2150 | 2150 | Sborník UOŽI 01 2025 |  |  | základní | 0 | 0 | 0 | 0 | 0 | 0 | 262144 | K | 0 | ROZPOCET | 2150 | 0 | 0 | 0 | 0 | 1 | 2150 | 262144 | 3550
| PP |  | Montáž stojánku kabelového na betonové pražce KSL - usazení kabelového stojánku do výkopu bez provedení zemních prací, propojení stojánku s kolejnicemi jednokolíkovými lanovými propojeními, připevnění lan k pražci a montážním trámkům, zatažení kabelu, proměření izolačního stavu. Bez zhotovení a zapojení kabelové formy | [15 empty] | PP | 0
1784 | K | 7594205062 | Montáž stojánku kabelového na betonové pražce KSLP | kus | 1 | 2000 | 2000 | Sborník UOŽI 01 2025 |  |  | základní | 0 | 0 | 0 | 0 | 0 | 0 | 262144 | K | 0 | ROZPOCET | 2000 | 0 | 0 | 0 | 0 | 1 | 2000 | 262144 | 3552
| PP |  | Montáž stojánku kabelového na betonové pražce KSLP - usazení kabelového stojánku do výkopu bez provedení zemních prací, propojení stojánku s kolejnicemi jednokolíkovými lanovými propojeními, připevnění lan k pražci a montážním trámkům, zatažení kabelu, proměření izolačního stavu. Bez zhotovení a zapojení kabelové formy | [15 empty] | PP | 0
1785 | K | 7594205084 | Montáž kolejové skříně TJA, TJAP bez připojení na kolejnice | kus | 1 | 3250 | 3250 | Sborník UOŽI 01 2025 |  |  | základní | 0 | 0 | 0 | 0 | 0 | 0 | 262144 | K | 0 | ROZPOCET | 3250 | 0 | 0 | 0 | 0 | 1 | 3250 | 262144 | 3554
| PP |  | Montáž kolejové skříně TJA, TJAP bez připojení na kolejnice - usazení skříně do výkopu bez provedení zemních prací, propojení skříně s kolejnicemi jednokolíkovými lanovými propojeními, připevnění lan k pražci a montážním trámkům, zatažení kabelů, proměření izolačního stavu, označení skříně. Bez zhotovení a zapojení kabelových forem | [15 empty] | PP | 0
1786 | K | 7594207050 | Demontáž stojánku kabelového KSL, KSLP | kus | 1 | 645 | 645 | Sborník UOŽI 01 2025 |  |  | základní | 0 | 0 | 0 | 0 | 0 | 0 | 262144 | K | 0 | ROZPOCET | 645 | 0 | 0 | 0 | 0 | 1 | 645 | 262144 | 3556
| PP |  | Demontáž stojánku kabelového KSL, KSLP | [15 empty] | PP | 0
1787 | K | 7594207080 | Demontáž kolejové skříně TJA, TJAP | kus | 1 | 1910 | 1910 | Sborník UOŽI 01 2025 |  |  | základní | 0 | 0 | 0 | 0 | 0 | 0 | 262144 | K | 0 | ROZPOCET | 1910 | 0 | 0 | 0 | 0 | 1 | 1910 | 262144 | 3558
| PP |  | Demontáž kolejové skříně TJA, TJAP | [15 empty] | PP | 0
1788 | K | 7594305015 | Montáž součástí počítače náprav neoprénové ochranné hadice se soupravou pro upevnění k pražci | kus | 1 | 7170 | 7170 | Sborník UOŽI 01 2025 |  |  | základní | 0 | 0 | 0 | 0 | 0 | 0 | 262144 | K | 0 | ROZPOCET | 7170 | 0 | 0 | 0 | 0 | 1 | 7170 | 262144 | 3560
| PP |  | Montáž součástí počítače náprav neoprénové ochranné hadice se soupravou pro upevnění k pražci | [15 empty] | PP | 0
1789 | K | 7594305030 | Montáž součástí počítače náprav kabelového závěru KSL-F pro RSR | kus | 1 | 3030 | 3030 | Sborník UOŽI 01 2025 |  |  | základní | 0 | 0 | 0 | 0 | 0 | 0 | 262144 | K | 0 | ROZPOCET | 3030 | 0 | 0 | 0 | 0 | 1 | 3030 | 262144 | 3562
| PP |  | Montáž součástí počítače náprav kabelového závěru KSL-F pro RSR | [15 empty] | PP | 0
1790 | K | 7594305035 | Montáž součástí počítače náprav kabelového závěru KSL-FP pro RSR | kus | 1 | 6070 | 6070 | Sborník UOŽI 01 2025 |  |  | základní | 0 | 0 | 0 | 0 | 0 | 0 | 262144 | K | 0 | ROZPOCET | 6070 | 0 | 0 | 0 | 0 | 1 | 6070 | 262144 | 3564
| PP |  | Montáž součástí počítače náprav kabelového závěru KSL-FP pro RSR | [15 empty] | PP | 0
1791 | K | 7594305040 | Montáž součástí počítače náprav upevňovací kolejnicové čelisti SK 140 | kus | 1 | 5400 | 5400 | Sborník UOŽI 01 2025 |  |  | základní | 0 | 0 | 0 | 0 | 0 | 0 | 262144 | K | 0 | ROZPOCET | 5400 | 0 | 0 | 0 | 0 | 1 | 5400 | 262144 | 3566
| PP |  | Montáž součástí počítače náprav upevňovací kolejnicové čelisti SK 140 | [15 empty] | PP | 0
1792 | K | 7594307015 | Demontáž součástí počítače náprav neoprénové ochranné hadice se soupravou pro upevnění k pražci | kus | 1 | 4350 | 4350 | Sborník UOŽI 01 2025 |  |  | základní | 0 | 0 | 0 | 0 | 0 | 0 | 262144 | K | 0 | ROZPOCET | 4350 | 0 | 0 | 0 | 0 | 1 | 4350 | 262144 | 3568
| PP |  | Demontáž součástí počítače náprav neoprénové ochranné hadice se soupravou pro upevnění k pražci | [15 empty] | PP | 0
1793 | K | 7594307030 | Demontáž součástí počítače náprav kabelového závěru KSL-F pro RSR | kus | 1 | 1770 | 1770 | Sborník UOŽI 01 2025 |  |  | základní | 0 | 0 | 0 | 0 | 0 | 0 | 262144 | K | 0 | ROZPOCET | 1770 | 0 | 0 | 0 | 0 | 1 | 1770 | 262144 | 3570
| PP |  | Demontáž součástí počítače náprav kabelového závěru KSL-F pro RSR | [15 empty] | PP | 0
1794 | K | 7594307035 | Demontáž součástí počítače náprav kabelového závěru KSL-FP pro RSR | kus | 1 | 3550 | 3550 | Sborník UOŽI 01 2025 |  |  | základní | 0 | 0 | 0 | 0 | 0 | 0 | 262144 | K | 0 | ROZPOCET | 3550 | 0 | 0 | 0 | 0 | 1 | 3550 | 262144 | 3572
| PP |  | Demontáž součástí počítače náprav kabelového závěru KSL-FP pro RSR | [15 empty] | PP | 0
1795 | K | 7594307040 | Demontáž součástí počítače náprav upevňovací kolejnicové čelisti SK 140 | kus | 1 | 3160 | 3160 | Sborník UOŽI 01 2025 |  |  | základní | 0 | 0 | 0 | 0 | 0 | 0 | 262144 | K | 0 | ROZPOCET | 3160 | 0 | 0 | 0 | 0 | 1 | 3160 | 262144 | 3574
| PP |  | Demontáž součástí počítače náprav upevňovací kolejnicové čelisti SK 140 | [15 empty] | PP | 0
1796 | K | 7594607015 | Demontáž návěstního tělesa | kus | 1 | 231 | 231 | Sborník UOŽI 01 2025 |  |  | základní | 0 | 0 | 0 | 0 | 0 | 0 | 262144 | K | 0 | ROZPOCET | 231 | 0 | 0 | 0 | 0 | 1 | 231 | 262144 | 3576
| PP |  | Demontáž návěstního tělesa | [15 empty] | PP | 0
1797 | K | 7598015005 | Přeměření izolačního stavu kabelu závlačného 10 žil | kus | 1 | 380 | 380 | Sborník UOŽI 01 2025 |  |  | základní | 0 | 0 | 0 | 0 | 0 | 0 | 262144 | K | 0 | ROZPOCET | 380 | 0 | 0 | 0 | 0 | 1 | 380 | 262144 | 3578
| PP |  | Přeměření izolačního stavu kabelu závlačného 10 žil | [15 empty] | PP | 0
1798 | K | 7598015010 | Přeměření izolačního stavu kabelu závlačného 20 žil | kus | 1 | 415 | 415 | Sborník UOŽI 01 2025 |  |  | základní | 0 | 0 | 0 | 0 | 0 | 0 | 262144 | K | 0 | ROZPOCET | 415 | 0 | 0 | 0 | 0 | 1 | 415 | 262144 | 3580
| PP |  | Přeměření izolačního stavu kabelu závlačného 20 žil | [15 empty] | PP | 0
1799 | K | 7598015015 | Přeměření izolačního stavu kabelu závlačného 30 žil | kus | 1 | 545 | 545 | Sborník UOŽI 01 2025 |  |  | základní | 0 | 0 | 0 | 0 | 0 | 0 | 262144 | K | 0 | ROZPOCET | 545 | 0 | 0 | 0 | 0 | 1 | 545 | 262144 | 3582
| PP |  | Přeměření izolačního stavu kabelu závlačného 30 žil | [15 empty] | PP | 0
1800 | K | 7598015020 | Přeměření izolačního stavu kabelu závlačného 40 žil | kus | 1 | 700 | 700 | Sborník UOŽI 01 2025 |  |  | základní | 0 | 0 | 0 | 0 | 0 | 0 | 262144 | K | 0 | ROZPOCET | 700 | 0 | 0 | 0 | 0 | 1 | 700 | 262144 | 3584
| PP |  | Přeměření izolačního stavu kabelu závlačného 40 žil | [15 empty] | PP | 0
1801 | K | 7598015025 | Přeměření izolačního stavu kabelu závlačného 60 žil | kus | 1 | 867 | 867 | Sborník UOŽI 01 2025 |  |  | základní | 0 | 0 | 0 | 0 | 0 | 0 | 262144 | K | 0 | ROZPOCET | 867 | 0 | 0 | 0 | 0 | 1 | 867 | 262144 | 3586
| PP |  | Přeměření izolačního stavu kabelu závlačného 60 žil | [15 empty] | PP | 0
1802 | K | 7598015030 | Přeměření izolačního stavu kabelu závlačného 80 žil | kus | 1 | 985 | 985 | Sborník UOŽI 01 2025 |  |  | základní | 0 | 0 | 0 | 0 | 0 | 0 | 262144 | K | 0 | ROZPOCET | 985 | 0 | 0 | 0 | 0 | 1 | 985 | 262144 | 3588
| PP |  | Přeměření izolačního stavu kabelu závlačného 80 žil | [15 empty] | PP | 0
1803 | K | 7598015035 | Přeměření izolačního stavu kabelu závlačného 100 žil | kus | 1 | 1330 | 1330 | Sborník UOŽI 01 2025 |  |  | základní | 0 | 0 | 0 | 0 | 0 | 0 | 262144 | K | 0 | ROZPOCET | 1330 | 0 | 0 | 0 | 0 | 1 | 1330 | 262144 | 3590
| PP |  | Přeměření izolačního stavu kabelu závlačného 100 žil | [15 empty] | PP | 0
1804 | K | 7598095070 | Přezkoušení a regulace elektromotorového přestavníku | kus | 1 | 2540 | 2540 | Sborník UOŽI 01 2025 |  |  | základní | 0 | 0 | 0 | 0 | 0 | 0 | 262144 | K | 0 | ROZPOCET | 2540 | 0 | 0 | 0 | 0 | 1 | 2540 | 262144 | 3592
| PP |  | Přezkoušení a regulace elektromotorového přestavníku - přeměření napětí na svorkách přestavníku a přezkoušení třecí spojky, přezkoušení chodu výměny obou krajních poloh a se šuntováním výměnového obvodu, přezkoušení optických kontrol na řídícím pultě (JOP), přestavování výměny při stlačení pomocného tlačítka, vyzkoušení rozřezu výměny | [15 empty] | PP | 0
1805 | K | 7598095085 | Přezkoušení a regulace senzoru počítacího bodu | kus | 1 | 1880 | 1880 | Sborník UOŽI 01 2025 |  |  | základní | 0 | 0 | 0 | 0 | 0 | 0 | 262144 | K | 0 | ROZPOCET | 1880 | 0 | 0 | 0 | 0 | 1 | 1880 | 262144 | 3594
| PP |  | Přezkoušení a regulace senzoru počítacího bodu - kontrola (nastavení) mechanických parametrů polohy, regulace napájení, kalibrace, kontrola funkce a započítávání, kontrola indikace | [15 empty] | PP | 0
1806 | K | 7598095090 | Přezkoušení a regulace počítače náprav včetně vyhotovení protokolu za 1 úsek | kus | 1 | 4700 | 4700 | Sborník UOŽI 01 2025 |  |  | základní | 0 | 0 | 0 | 0 | 0 | 0 | 262144 | K | 0 | ROZPOCET | 4700 | 0 | 0 | 0 | 0 | 1 | 4700 | 262144 | 3596
| PP |  | Přezkoušení a regulace počítače náprav včetně vyhotovení protokolu za 1 úsek - provedení příslušných měření, nastavení zařízení, přezkoušení funkce a vyhotovení protokolu | [15 empty] | PP | 0
1807 | K | 7598095120 | Přezkoušení a regulace časové jednotky | kus | 1 | 310 | 310 | Sborník UOŽI 01 2025 |  |  | základní | 0 | 0 | 0 | 0 | 0 | 0 | 262144 | K | 0 | ROZPOCET | 310 | 0 | 0 | 0 | 0 | 1 | 310 | 262144 | 3598
| PP |  | Přezkoušení a regulace časové jednotky - kontrola zapojení včetně příslušného zkoušení hodnot zařízení | [15 empty] | PP | 0
1808 | K | 7598095700 | Dozor pracovníků provozovatele při práci na živém zařízení | hod | 4 | 1140 | 4560 | Sborník UOŽI 01 2025 |  |  | základní | 0 | 0 | 0 | 0 | 0 | 0 | 262144 | K | 0 | ROZPOCET | 4560 | 0 | 0 | 0 | 0 | 1 | 4560 | 262144 | 3600
| PP |  | Dozor pracovníků provozovatele při práci na živém zařízení | [15 empty] | PP | 0
1809 | K | 9902900100 | Naložení sypanin, drobného kusového materiálu, suti | t | 1000 | 228 | 228000 | Sborník UOŽI 01 2025 |  |  | základní | 0 | 0 | 0 | 0 | 0 | 0 | 262144 | K | 0 | ROZPOCET | 228000 | 0 | 0 | 0 | 0 | 1 | 228000 | 262144 | 3602
| PP |  | Naložení sypanin, drobného kusového materiálu, suti Poznámka: 1. Ceny jsou určeny pro nakládání materiálu v případech, kdy není naložení součástí dodávky materiálu nebo není uvedeno v popisu cen a pro nakládání z meziskládky. 2. Ceny se použijí i pro nakládání materiálu z vlastních zásob objednatele. | [15 empty] | PP | 0
1810 | K | 9902900200 | Naložení objemnějšího kusového materiálu, vybouraných hmot | t | 1000 | 617 | 617000 | Sborník UOŽI 01 2025 |  |  | základní | 0 | 0 | 0 | 0 | 0 | 0 | 262144 | K | 0 | ROZPOCET | 617000 | 0 | 0 | 0 | 0 | 1 | 617000 | 262144 | 3604
| PP |  | Naložení objemnějšího kusového materiálu, vybouraných hmot Poznámka: 1. Ceny jsou určeny pro nakládání materiálu v případech, kdy není naložení součástí dodávky materiálu nebo není uvedeno v popisu cen a pro nakládání z meziskládky. 2. Ceny se použijí i pro nakládání materiálu z vlastních zásob objednatele. | [15 empty] | PP | 0
1811 | K | 9903100100 | Přeprava mechanizace na místo prováděných prací o hmotnosti do 12 t přes 50 do 100 km | kus | 1 | 3660 | 3660 | Sborník UOŽI 01 2025 |  |  | základní | 0 | 0 | 0 | 0 | 0 | 0 | 262144 | K | 0 | ROZPOCET | 3660 | 0 | 0 | 0 | 0 | 1 | 3660 | 262144 | 3606
| PP |  | Přeprava mechanizace na místo prováděných prací o hmotnosti do 12 t přes 50 do 100 km Poznámka: 1. Ceny jsou určeny pro dopravu mechanizmů na místo prováděných prací po silnici i po kolejích. 2. V ceně jsou započteny i náklady na zpáteční cestu dopravního prostředku. Měrnou jednotkou je kus přepravovaného stroje. | [15 empty] | PP | 0
1812 | K | 9903100200 | Přeprava mechanizace na místo prováděných prací o hmotnosti do 12 t do 200 km | kus | 1 | 8020 | 8020 | Sborník UOŽI 01 2025 |  |  | základní | 0 | 0 | 0 | 0 | 0 | 0 | 262144 | K | 0 | ROZPOCET | 8020 | 0 | 0 | 0 | 0 | 1 | 8020 | 262144 | 3608
| PP |  | Přeprava mechanizace na místo prováděných prací o hmotnosti do 12 t do 200 km Poznámka: 1. Ceny jsou určeny pro dopravu mechanizmů na místo prováděných prací po silnici i po kolejích. 2. V ceně jsou započteny i náklady na zpáteční cestu dopravního prostředku. Měrnou jednotkou je kus přepravovaného stroje. | [15 empty] | PP | 0
1813 | K | 9903100300 | Přeprava mechanizace na místo prováděných prací o hmotnosti do 12 t do 300 km | kus | 1 | 12400 | 12400 | Sborník UOŽI 01 2025 |  |  | základní | 0 | 0 | 0 | 0 | 0 | 0 | 262144 | K | 0 | ROZPOCET | 12400 | 0 | 0 | 0 | 0 | 1 | 12400 | 262144 | 3610
| PP |  | Přeprava mechanizace na místo prováděných prací o hmotnosti do 12 t do 300 km Poznámka: 1. Ceny jsou určeny pro dopravu mechanizmů na místo prováděných prací po silnici i po kolejích. 2. V ceně jsou započteny i náklady na zpáteční cestu dopravního prostředku. Měrnou jednotkou je kus přepravovaného stroje. | [15 empty] | PP | 0
1814 | K | 9903100400 | Přeprava mechanizace na místo prováděných prací o hmotnosti do 12 t do 400 km | kus | 1 | 16700 | 16700 | Sborník UOŽI 01 2025 |  |  | základní | 0 | 0 | 0 | 0 | 0 | 0 | 262144 | K | 0 | ROZPOCET | 16700 | 0 | 0 | 0 | 0 | 1 | 16700 | 262144 | 3612
| PP |  | Přeprava mechanizace na místo prováděných prací o hmotnosti do 12 t do 400 km Poznámka: 1. Ceny jsou určeny pro dopravu mechanizmů na místo prováděných prací po silnici i po kolejích. 2. V ceně jsou započteny i náklady na zpáteční cestu dopravního prostředku. Měrnou jednotkou je kus přepravovaného stroje. | [15 empty] | PP | 0
1815 | K | 9903109100 | Přeprava mechanizace na místo prováděných prací o hmotnosti do 12 t příplatek za každý další 1 km | kus | 1 | 43.6 | 43.6 | Sborník UOŽI 01 2025 |  |  | základní | 0 | 0 | 0 | 0 | 0 | 0 | 262144 | K | 0 | ROZPOCET | 43.6 | 0 | 0 | 0 | 0 | 1 | 43.6 | 262144 | 3614
| PP |  | Přeprava mechanizace na místo prováděných prací o hmotnosti do 12 t příplatek za každý další 1 km Poznámka: 1. Ceny jsou určeny pro dopravu mechanizmů na místo prováděných prací po silnici i po kolejích. 2. V ceně jsou započteny i náklady na zpáteční cestu dopravního prostředku. Měrnou jednotkou je kus přepravovaného stroje. | [15 empty] | PP | 0
1816 | K | 9903200100 | Přeprava mechanizace na místo prováděných prací o hmotnosti přes 12 t přes 50 do 100 km | kus | 10 | 31600 | 316000 | Sborník UOŽI 01 2025 |  |  | základní | 0 | 0 | 0 | 0 | 0 | 0 | 262144 | K | 0 | ROZPOCET | 316000 | 0 | 0 | 0 | 0 | 1 | 316000 | 262144 | 3616
| PP |  | Přeprava mechanizace na místo prováděných prací o hmotnosti přes 12 t přes 50 do 100 km Poznámka: 1. Ceny jsou určeny pro dopravu mechanizmů na místo prováděných prací po silnici i po kolejích. 2. V ceně jsou započteny i náklady na zpáteční cestu dopravního prostředku. Měrnou jednotkou je kus přepravovaného stroje. | [15 empty] | PP | 0
1817 | K | 9903200200 | Přeprava mechanizace na místo prováděných prací o hmotnosti přes 12 t do 200 km | kus | 10 | 70400 | 704000 | Sborník UOŽI 01 2025 |  |  | základní | 0 | 0 | 0 | 0 | 0 | 0 | 262144 | K | 0 | ROZPOCET | 704000 | 0 | 0 | 0 | 0 | 1 | 704000 | 262144 | 3618
| PP |  | Přeprava mechanizace na místo prováděných prací o hmotnosti přes 12 t do 200 km Poznámka: 1. Ceny jsou určeny pro dopravu mechanizmů na místo prováděných prací po silnici i po kolejích. 2. V ceně jsou započteny i náklady na zpáteční cestu dopravního prostředku. Měrnou jednotkou je kus přepravovaného stroje. | [15 empty] | PP | 0
1818 | K | 9903200300 | Přeprava mechanizace na místo prováděných prací o hmotnosti přes 12 t do 300 km | kus | 1 | 109100 | 109100 | Sborník UOŽI 01 2025 |  |  | základní | 0 | 0 | 0 | 0 | 0 | 0 | 262144 | K | 0 | ROZPOCET | 109100 | 0 | 0 | 0 | 0 | 1 | 109100 | 262144 | 3620
| PP |  | Přeprava mechanizace na místo prováděných prací o hmotnosti přes 12 t do 300 km Poznámka: 1. Ceny jsou určeny pro dopravu mechanizmů na místo prováděných prací po silnici i po kolejích. 2. V ceně jsou započteny i náklady na zpáteční cestu dopravního prostředku. Měrnou jednotkou je kus přepravovaného stroje. | [15 empty] | PP | 0
1819 | K | 9903200400 | Přeprava mechanizace na místo prováděných prací o hmotnosti přes 12 t do 400 km | kus | 1 | 156000 | 156000 | Sborník UOŽI 01 2025 |  |  | základní | 0 | 0 | 0 | 0 | 0 | 0 | 262144 | K | 0 | ROZPOCET | 156000 | 0 | 0 | 0 | 0 | 1 | 156000 | 262144 | 3622
| PP |  | Přeprava mechanizace na místo prováděných prací o hmotnosti přes 12 t do 400 km Poznámka: 1. Ceny jsou určeny pro dopravu mechanizmů na místo prováděných prací po silnici i po kolejích. 2. V ceně jsou započteny i náklady na zpáteční cestu dopravního prostředku. Měrnou jednotkou je kus přepravovaného stroje. | [15 empty] | PP | 0
1820 | K | 9903209100 | Přeprava mechanizace na místo prováděných prací o hmotnosti přes 12 t příplatek za každý další 1 km | kus | 1 | 388 | 388 | Sborník UOŽI 01 2025 |  |  | základní | 0 | 0 | 0 | 0 | 0 | 0 | 262144 | K | 0 | ROZPOCET | 388 | 0 | 0 | 0 | 0 | 1 | 388 | 262144 | 3624
| PP |  | Přeprava mechanizace na místo prováděných prací o hmotnosti přes 12 t příplatek za každý další 1 km Poznámka: 1. Ceny jsou určeny pro dopravu mechanizmů na místo prováděných prací po silnici i po kolejích. 2. V ceně jsou započteny i náklady na zpáteční cestu dopravního prostředku. Měrnou jednotkou je kus přepravovaného stroje. | [15 empty] | PP | 0
1821 | K | 9909000100 | Poplatek za uložení suti nebo hmot na oficiální skládku | t | 500 | 1340 | 670000 | Sborník UOŽI 01 2025 |  |  | základní | 0 | 0 | 0 | 0 | 0 | 0 | 262144 | K | 0 | ROZPOCET | 670000 | 0 | 0 | 0 | 0 | 1 | 670000 | 262144 | 3626
| PP |  | Poplatek za uložení suti nebo hmot na oficiální skládku Poznámka: 1. V cenách jsou započteny náklady na uložení stavebního odpadu na oficiální skládku. 2. Ceny jsou doporučené, je třeba zohlednit regionální rozdíly v cenách poplatků za uložení suti a odpadů. Tyto se mohou výrazně lišit s ohledem nejen na region, ale také na množství a druh ukládaného odpadu. | [15 empty] | PP | 0
1822 | K | 9909000200 | Poplatek za uložení nebezpečného odpadu na oficiální skládku | t | 20 | 2550 | 51000 | Sborník UOŽI 01 2025 |  |  | základní | 0 | 0 | 0 | 0 | 0 | 0 | 262144 | K | 0 | ROZPOCET | 51000 | 0 | 0 | 0 | 0 | 1 | 51000 | 262144 | 3628
| PP |  | Poplatek za uložení nebezpečného odpadu na oficiální skládku Poznámka: 1. V cenách jsou započteny náklady na uložení stavebního odpadu na oficiální skládku. 2. Ceny jsou doporučené, je třeba zohlednit regionální rozdíly v cenách poplatků za uložení suti a odpadů. Tyto se mohou výrazně lišit s ohledem nejen na region, ale také na množství a druh ukládaného odpadu. | [15 empty] | PP | 0
1823 | K | 9909000300 | Poplatek za likvidaci dřevěných kolejnicových podpor | t | 250 | 2550 | 637500 | Sborník UOŽI 01 2025 |  |  | základní | 0 | 0 | 0 | 0 | 0 | 0 | 262144 | K | 0 | ROZPOCET | 637500 | 0 | 0 | 0 | 0 | 1 | 637500 | 262144 | 3630
| PP |  | Poplatek za likvidaci dřevěných kolejnicových podpor Poznámka: 1. V cenách jsou započteny náklady na uložení stavebního odpadu na oficiální skládku. 2. Ceny jsou doporučené, je třeba zohlednit regionální rozdíly v cenách poplatků za uložení suti a odpadů. Tyto se mohou výrazně lišit s ohledem nejen na region, ale také na množství a druh ukládaného odpadu. | [15 empty] | PP | 0
1824 | K | 9909000400 | Poplatek za likvidaci plastových součástí | t | 20 | 2700 | 54000 | Sborník UOŽI 01 2025 |  |  | základní | 0 | 0 | 0 | 0 | 0 | 0 | 262144 | K | 0 | ROZPOCET | 54000 | 0 | 0 | 0 | 0 | 1 | 54000 | 262144 | 3632
| PP |  | Poplatek za likvidaci plastových součástí Poznámka: 1. V cenách jsou započteny náklady na uložení stavebního odpadu na oficiální skládku. 2. Ceny jsou doporučené, je třeba zohlednit regionální rozdíly v cenách poplatků za uložení suti a odpadů. Tyto se mohou výrazně lišit s ohledem nejen na region, ale také na množství a druh ukládaného odpadu. | [15 empty] | PP | 0
1825 | K | 9909000500 | Poplatek za uložení odpadu betonových prefabrikátů | t | 100 | 2100 | 210000 | Sborník UOŽI 01 2025 |  |  | základní | 0 | 0 | 0 | 0 | 0 | 0 | 262144 | K | 0 | ROZPOCET | 210000 | 0 | 0 | 0 | 0 | 1 | 210000 | 262144 | 3634
| PP |  | Poplatek za uložení odpadu betonových prefabrikátů Poznámka: 1. V cenách jsou započteny náklady na uložení stavebního odpadu na oficiální skládku. 2. Ceny jsou doporučené, je třeba zohlednit regionální rozdíly v cenách poplatků za uložení suti a odpadů. Tyto se mohou výrazně lišit s ohledem nejen na region, ale také na množství a druh ukládaného odpadu. | [15 empty] | PP | 0
1826 | K | 9909000600 | Poplatek za recyklaci odpadu (asfaltové směsi, kusový beton) | t | 60 | 416 | 24960 | Sborník UOŽI 01 2025 |  |  | základní | 0 | 0 | 0 | 0 | 0 | 0 | 262144 | K | 0 | ROZPOCET | 24960 | 0 | 0 | 0 | 0 | 1 | 24960 | 262144 | 3636
| PP |  | Poplatek za recyklaci odpadu (asfaltové směsi, kusový beton) Poznámka: 1. V cenách jsou započteny náklady na uložení stavebního odpadu na oficiální skládku. 2. Ceny jsou doporučené, je třeba zohlednit regionální rozdíly v cenách poplatků za uložení suti a odpadů. Tyto se mohou výrazně lišit s ohledem nejen na region, ale také na množství a druh ukládaného odpadu. | [15 empty] | PP | 0
1827 | K | 9909000700 | Poplatek za recyklaci kameniva | t | 20 | 256 | 5120 | Sborník UOŽI 01 2025 |  |  | základní | 0 | 0 | 0 | 0 | 0 | 0 | 262144 | K | 0 | ROZPOCET | 5120 | 0 | 0 | 0 | 0 | 1 | 5120 | 262144 | 3638
| PP |  | Poplatek za recyklaci kameniva Poznámka: 1. V cenách jsou započteny náklady na uložení stavebního odpadu na oficiální skládku. 2. Ceny jsou doporučené, je třeba zohlednit regionální rozdíly v cenách poplatků za uložení suti a odpadů. Tyto se mohou výrazně lišit s ohledem nejen na region, ale také na množství a druh ukládaného odpadu. | [15 empty] | PP | 0
| D | OST | Ostatní |  |  |  | 11439500 | [5 empty] | 0 |  | 0 |  | 0 | 4 | D | 0 | ROZPOCET | [6 empty] | 11439500
1828 | K | 9901000100 | Doprava materiálu lehkou mechanizací nosnosti do 3,5 t elektrosoučástek, montážního materiálu, kameniva, písku, dlažebních kostek, suti, atd. do 10 km | kus | 20 | 435 | 8700 | Sborník UOŽI 01 2025 |  |  | základní | 0 | 0 | 0 | 0 | 0 | 0 | 262144 | K | 1 | ROZPOCET | 8700 | 0 | 0 | 0 | 0 | 1 | 8700 | 262144 | 3686
| PP |  | Doprava materiálu lehkou mechanizací nosnosti do 3,5 t elektrosoučástek, montážního materiálu, kameniva, písku, dlažebních kostek, suti, atd. do 10 km Poznámka: 1. Ceny jsou určeny pro dopravu silničními vozidly. 2. V cenách dopravy jsou započteny náklady na přepravu materiálu na místo určení včetně složení a poplatku za použití dopravní cesty. 3. Měrná jednotka kus vyjadřuje jednu jízdu naloženého stroje. | [15 empty] | PP | 1
1829 | K | 9901009200 | Doprava materiálu lehkou mechanizací nosnosti do 3,5 t elektrosoučástek, montážního materiálu, kameniva, písku, dlažebních kostek, suti, atd. příplatek za každých dalších 10 km | kus | 200 | 404 | 80800 | Sborník UOŽI 01 2025 |  |  | základní | 0 | 0 | 0 | 0 | 0 | 0 | 262144 | K | 1 | ROZPOCET | 80800 | 0 | 0 | 0 | 0 | 1 | 80800 | 262144 | 3688
| PP |  | Doprava materiálu lehkou mechanizací nosnosti do 3,5 t elektrosoučástek, montážního materiálu, kameniva, písku, dlažebních kostek, suti, atd. příplatek za každých dalších 10 km Poznámka: 1. Ceny jsou určeny pro dopravu silničními vozidly. 2. V cenách dopravy jsou započteny náklady na přepravu materiálu na místo určení včetně složení a poplatku za použití dopravní cesty. 3. Měrná jednotka kus vyjadřuje jednu jízdu naloženého stroje. | [15 empty] | PP | 1
1830 | K | 9902100100 | Doprava materiálu těžkou mechanizací nosnosti přes 3,5 t sypanin (kameniva, písku, suti, dlažebních kostek, atd.) do 10 km | t | 20000 | 220 | 4400000 | Sborník UOŽI 01 2025 |  |  | základní | 0 | 0 | 0 | 0 | 0 | 0 | 262144 | K | 1 | ROZPOCET | 4400000 | 0 | 0 | 0 | 0 | 1 | 4400000 | 262144 | 3690
| PP |  | Doprava materiálu těžkou mechanizací nosnosti přes 3,5 t sypanin (kameniva, písku, suti, dlažebních kostek, atd.) do 10 km Poznámka: 1. Ceny jsou určeny pro dopravu silničními i kolejovými vozidly. 2. V cenách dopravy jsou započteny náklady na přepravu materiálu na místo určení včetně složení a poplatku za použití dopravní cesty. 3. Měrnou jednotkou je tuna přepravovaného materiálu. | [15 empty] | PP | 1
1831 | K | 9902109200 | Doprava materiálu těžkou mechanizací nosnosti přes 3,5 t sypanin (kameniva, písku, suti, dlažebních kostek, atd.) příplatek za každých dalších 10 km | t | 20000 | 145 | 2900000 | Sborník UOŽI 01 2025 |  |  | základní | 0 | 0 | 0 | 0 | 0 | 0 | 262144 | K | 1 | ROZPOCET | 2900000 | 0 | 0 | 0 | 0 | 1 | 2900000 | 262144 | 3692
| PP |  | Doprava materiálu těžkou mechanizací nosnosti přes 3,5 t sypanin (kameniva, písku, suti, dlažebních kostek, atd.) příplatek za každých dalších 10 km Poznámka: 1. Ceny jsou určeny pro dopravu silničními i kolejovými vozidly. 2. V cenách dopravy jsou započteny náklady na přepravu materiálu na místo určení včetně složení a poplatku za použití dopravní cesty. 3. Měrnou jednotkou je tuna přepravovaného materiálu. | [15 empty] | PP | 1
1832 | K | 9902200100 | Doprava materiálu těžkou mechanizací nosnosti přes 3,5 t objemnějšího kusového materiálu (prefabrikátů, stožárů, výhybek, rozvaděčů, vybouraných hmot atd.) do 10 km | t | 5000 | 661 | 3305000 | Sborník UOŽI 01 2025 |  |  | základní | 0 | 0 | 0 | 0 | 0 | 0 | 262144 | K | 1 | ROZPOCET | 3305000 | 0 | 0 | 0 | 0 | 1 | 3305000 | 262144 | 3694
| PP |  | Doprava materiálu těžkou mechanizací nosnosti přes 3,5 t objemnějšího kusového materiálu (prefabrikátů, stožárů, výhybek, rozvaděčů, vybouraných hmot atd.) do 10 km Poznámka: 1. Ceny jsou určeny pro dopravu silničními i kolejovými vozidly. 2. V cenách dopravy jsou započteny náklady na přepravu materiálu na místo určení včetně složení a poplatku za použití dopravní cesty. 3. Měrnou jednotkou je tuna přepravovaného materiálu. | [15 empty] | PP | 1
1833 | K | 9902209200 | Doprava materiálu těžkou mechanizací nosnosti přes 3,5 t objemnějšího kusového materiálu (prefabrikátů, stožárů, výhybek, rozvaděčů, vybouraných hmot atd.) příplatek za každých dalších 10 km | t | 5000 | 149 | 745000 | Sborník UOŽI 01 2025 |  |  | základní | 0 | 0 | 0 | 0 | 0 | 0 | 262144 | K | 1 | ROZPOCET | 745000 | 0 | 0 | 0 | 0 | 1 | 745000 | 262144 | 3696
| PP |  | Doprava materiálu těžkou mechanizací nosnosti přes 3,5 t objemnějšího kusového materiálu (prefabrikátů, stožárů, výhybek, rozvaděčů, vybouraných hmot atd.) příplatek za každých dalších 10 km Poznámka: 1. Ceny jsou určeny pro dopravu silničními i kolejovými vozidly. 2. V cenách dopravy jsou započteny náklady na přepravu materiálu na místo určení včetně složení a poplatku za použití dopravní cesty. 3. Měrnou jednotkou je tuna přepravovaného materiálu. | [15 empty] | PP | 1

## SO 02 - Položky katalogu ÚSR
2
| KRYCÍ LIST SOUPISU PRACÍ | [7 empty] | v --- níže se nacházejí doplnkové a pomocné údaje k sestavám --- v | [8 empty] | False
Stavba:
Údržba, opravy a odstraňování závad u ST LBC 2026 – 2027
Objekt:
SO 02 - Položky katalogu ÚSR
| KSO: |  |  |  |  | CC-CZ:
| Místo: |  |  |  |  | Datum: | 19. 8. 2025
| Zadavatel: |  |  |  |  | IČ:
DIČ:
| Zhotovitel: |  |  |  |  | IČ:
DIČ:
| Projektant: |  |  |  |  | IČ:
DIČ:
| Zpracovatel: |  |  |  |  | IČ:
DIČ:
Poznámka:
| Cena bez DPH | [5 empty] | 429582
|  |  | Základ daně |  |  | Sazba daně | Výše daně
| DPH | základní | 429582 |  |  | 21% | 90212.22
|  | snížená | 0 |  |  | 12% | 0
|  | zákl. přenesená | 0 |  |  | 21% | 0
|  | sníž. přenesená | 0 |  |  | 12% | 0
|  | nulová | 0 |  |  | 0% | 0
| Cena s DPH |  |  | v | CZK |  | 519794.22
REKAPITULACE ČLENĚNÍ SOUPISU PRACÍ
Stavba:
Údržba, opravy a odstraňování závad u ST LBC 2026 – 2027
Objekt:
SO 02 - Položky katalogu ÚSR
Místo: | [5 empty] | Datum: | 19. 8. 2025
Zadavatel: | [5 empty] | Projektant:
Zhotovitel: | [5 empty] | Zpracovatel:
Kód dílu - Popis | [6 empty] | Cena celkem [CZK]
Náklady stavby celkem | [6 empty] | 429582 | [11 empty] | -1
SOUPIS PRACÍ
Stavba:
Údržba, opravy a odstraňování závad u ST LBC 2026 – 2027
Objekt:
SO 02 - Položky katalogu ÚSR
Místo: | [5 empty] | Datum: | 19. 8. 2025
Zadavatel: | [5 empty] | Projektant:
Zhotovitel: | [5 empty] | Zpracovatel:
PČ | Typ | Kód | Popis | MJ | Množství | J.cena [CZK] | Cena celkem [CZK] | Cenová soustava |  | DPH | J. Nh [h] | Nh celkem [h] | J. hmotnost [t] | Hmotnost celkem [t] | J. suť [t] | Suť Celkem [t]
Náklady soupisu celkem | [6 empty] | 429582 |  |  |  |  | 410.253 |  | 47.6728 |  | 31.351 |  | D | -1 | [7 empty] | 429582
1 | K | 985131111 | Očištění ploch stěn, rubu kleneb a podlah tlakovou vodou | m2 | 60 | 151 | 9060 | CS ÚRS 2025 02 |  | základní | 0.273 | 16.38 | 0 | 0 | 0 | 0 | 4 | K | 0 | ROZPOCET | 9060 | 0 | 0 | 0 | 0 | 1 | 9060 | 4 | 2
| PP |  | Očištění ploch stěn, rubu kleneb a podlah tlakovou vodou | [14 empty] | PP | 0
| Online PSC |  | https://podminky.urs.cz/item/CS_URS_2025_02/985131111 | [14 empty] | Online PSC | 0
2 | K | 985131311 | Ruční dočištění ploch stěn, rubu kleneb a podlah ocelových kartáči | m2 | 10 | 208 | 2080 | CS ÚRS 2025 02 |  | základní | 0.51 | 5.1 | 0 | 0 | 0 | 0 | 4 | K | 0 | ROZPOCET | 2080 | 0 | 0 | 0 | 0 | 1 | 2080 | 4 | 4
| PP |  | Očištění ploch stěn, rubu kleneb a podlah ruční dočištění ocelovými kartáči | [14 empty] | PP | 0
| Online PSC |  | https://podminky.urs.cz/item/CS_URS_2025_02/985131311 | [14 empty] | Online PSC | 0
3 | K | 985132111 | Očištění ploch líce kleneb a podhledů tlakovou vodou | m2 | 60 | 186 | 11160 | CS ÚRS 2025 02 |  | základní | 0.335 | 20.1 | 0 | 0 | 0 | 0 | 4 | K | 0 | ROZPOCET | 11160 | 0 | 0 | 0 | 0 | 1 | 11160 | 4 | 6
| PP |  | Očištění ploch líce kleneb a podhledů tlakovou vodou | [14 empty] | PP | 0
| Online PSC |  | https://podminky.urs.cz/item/CS_URS_2025_02/985132111 | [14 empty] | Online PSC | 0
4 | K | 985139111 | Příplatek k očištění ploch za práci ve stísněném prostoru | m2 | 10 | 172 | 1720 | CS ÚRS 2025 02 |  | základní | 0.42 | 4.2 | 0 | 0 | 0 | 0 | 4 | K | 0 | ROZPOCET | 1720 | 0 | 0 | 0 | 0 | 1 | 1720 | 4 | 8
| PP |  | Očištění ploch Příplatek k cenám za práci ve stísněném prostoru | [14 empty] | PP | 0
| Online PSC |  | https://podminky.urs.cz/item/CS_URS_2025_02/985139111 | [14 empty] | Online PSC | 0
5 | K | 985139112 | Příplatek k očištění ploch za plochu do 10 m2 jednotlivě | m2 | 10 | 32.7 | 327 | CS ÚRS 2025 02 |  | základní | 0.08 | 0.8 | 0 | 0 | 0 | 0 | 4 | K | 0 | ROZPOCET | 327 | 0 | 0 | 0 | 0 | 1 | 327 | 4 | 10
| PP |  | Očištění ploch Příplatek k cenám za plochu do 10 m2 jednotlivě | [14 empty] | PP | 0
| Online PSC |  | https://podminky.urs.cz/item/CS_URS_2025_02/985139112 | [14 empty] | Online PSC | 0
6 | K | 985141111 | Vyčištění trhlin a dutin ve zdivu š do 30 mm hl do 150 mm | m | 50 | 111 | 5550 | CS ÚRS 2025 02 |  | základní | 0.192 | 9.6 | 0 | 0 | 0 | 0 | 4 | K | 0 | ROZPOCET | 5550 | 0 | 0 | 0 | 0 | 1 | 5550 | 4 | 12
| PP |  | Vyčištění trhlin nebo dutin ve zdivu šířky do 30 mm, hloubky do 150 mm | [14 empty] | PP | 0
| Online PSC |  | https://podminky.urs.cz/item/CS_URS_2025_02/985141111 | [14 empty] | Online PSC | 0
7 | K | 985141112 | Vyčištění trhlin a dutin ve zdivu š do 30 mm hl přes 150 do 300 mm | m | 10 | 119 | 1190 | CS ÚRS 2025 02 |  | základní | 0.21 | 2.1 | 0 | 0 | 0 | 0 | 4 | K | 0 | ROZPOCET | 1190 | 0 | 0 | 0 | 0 | 1 | 1190 | 4 | 14
| PP |  | Vyčištění trhlin nebo dutin ve zdivu šířky do 30 mm, hloubky přes 150 do 300 mm | [14 empty] | PP | 0
| Online PSC |  | https://podminky.urs.cz/item/CS_URS_2025_02/985141112 | [14 empty] | Online PSC | 0
8 | K | 985141211 | Vyčištění trhlin a dutin ve zdivu š do 50 mm hl do 150 mm | m | 50 | 125 | 6250 | CS ÚRS 2025 02 |  | základní | 0.224 | 11.2 | 0 | 0 | 0 | 0 | 4 | K | 0 | ROZPOCET | 6250 | 0 | 0 | 0 | 0 | 1 | 6250 | 4 | 16
| PP |  | Vyčištění trhlin nebo dutin ve zdivu šířky přes 30 do 50 mm, hloubky do 150 mm | [14 empty] | PP | 0
| Online PSC |  | https://podminky.urs.cz/item/CS_URS_2025_02/985141211 | [14 empty] | Online PSC | 0
9 | K | 985141212 | Vyčištění trhlin a dutin ve zdivu š do 50 mm hl přes 150 do 300 mm | m | 10 | 134 | 1340 | CS ÚRS 2025 02 |  | základní | 0.232 | 2.32 | 0 | 0 | 0 | 0 | 4 | K | 0 | ROZPOCET | 1340 | 0 | 0 | 0 | 0 | 1 | 1340 | 4 | 18
| PP |  | Vyčištění trhlin nebo dutin ve zdivu šířky přes 30 do 50 mm, hloubky přes 150 do 300 mm | [14 empty] | PP | 0
| Online PSC |  | https://podminky.urs.cz/item/CS_URS_2025_02/985141212 | [14 empty] | Online PSC | 0
10 | K | 985141911 | Příplatek k vyčištění trhlin nebo dutin za práce ve stísněném prostoru | m | 10 | 62.2 | 622 | CS ÚRS 2025 02 |  | základní | 0.112 | 1.12 | 0 | 0 | 0 | 0 | 4 | K | 0 | ROZPOCET | 622 | 0 | 0 | 0 | 0 | 1 | 622 | 4 | 20
| PP |  | Vyčištění trhlin nebo dutin ve zdivu Příplatek k cenám za práce ve stísněném prostoru | [14 empty] | PP | 0
| Online PSC |  | https://podminky.urs.cz/item/CS_URS_2025_02/985141911 | [14 empty] | Online PSC | 0
11 | K | 985141912 | Příplatek k vyčištění trhlin nebo dutin za délku do 2 m jednotlivě | m | 10 | 12.7 | 127 | CS ÚRS 2025 02 |  | základní | 0.023 | 0.23 | 0 | 0 | 0 | 0 | 4 | K | 0 | ROZPOCET | 127 | 0 | 0 | 0 | 0 | 1 | 127 | 4 | 22
| PP |  | Vyčištění trhlin nebo dutin ve zdivu Příplatek k cenám za délku do 2 m jednotlivě | [14 empty] | PP | 0
| Online PSC |  | https://podminky.urs.cz/item/CS_URS_2025_02/985141912 | [14 empty] | Online PSC | 0
12 | K | 985142111 | Vysekání spojovací hmoty ze spár zdiva hl do 40 mm dl do 6 m/m2 | m2 | 10 | 560 | 5600 | CS ÚRS 2025 02 |  | základní | 0.822 | 8.22 | 0 | 0 | 0.0106 | 0.106 | 4 | K | 0 | ROZPOCET | 5600 | 0 | 0 | 0 | 0 | 1 | 5600 | 4 | 24
| PP |  | Vysekání spojovací hmoty ze spár zdiva včetně vyčištění hloubky spáry do 40 mm délky spáry na 1 m2 upravované plochy do 6 m | [14 empty] | PP | 0
| Online PSC |  | https://podminky.urs.cz/item/CS_URS_2025_02/985142111 | [14 empty] | Online PSC | 0
13 | K | 985142211 | Vysekání spojovací hmoty ze spár zdiva hl přes 40 mm dl do 6 m/m2 | m2 | 10 | 1090 | 10900 | CS ÚRS 2025 02 |  | základní | 1.467 | 14.67 | 0 | 0 | 0.0395 | 0.395 | 4 | K | 0 | ROZPOCET | 10900 | 0 | 0 | 0 | 0 | 1 | 10900 | 4 | 26
| PP |  | Vysekání spojovací hmoty ze spár zdiva včetně vyčištění hloubky spáry přes 40 mm délky spáry na 1 m2 upravované plochy do 6 m | [14 empty] | PP | 0
| Online PSC |  | https://podminky.urs.cz/item/CS_URS_2025_02/985142211 | [14 empty] | Online PSC | 0
14 | K | 985211111 | Vyklínování uvolněných kamenů ve zdivu se spárami dl do 6 m/m2 | m2 | 10 | 448 | 4480 | CS ÚRS 2025 02 |  | základní | 0.95 | 9.5 | 0.00855 | 0.0855 | 0 | 0 | 4 | K | 0 | ROZPOCET | 4480 | 0 | 0 | 0 | 0 | 1 | 4480 | 4 | 28
| PP |  | Vyklínování uvolněných kamenů zdiva úlomky kamene, popřípadě cihel délky spáry na 1 m2 upravované plochy do 6 m | [14 empty] | PP | 0
| Online PSC |  | https://podminky.urs.cz/item/CS_URS_2025_02/985211111 | [14 empty] | Online PSC | 0
15 | K | 985211911 | Příplatek k vyklínování uvolněných kamenů za práci ve stísněném prostoru | m2 | 10 | 233 | 2330 | CS ÚRS 2025 02 |  | základní | 0.5 | 5 | 0 | 0 | 0 | 0 | 4 | K | 0 | ROZPOCET | 2330 | 0 | 0 | 0 | 0 | 1 | 2330 | 4 | 30
| PP |  | Vyklínování uvolněných kamenů zdiva úlomky kamene, popřípadě cihel Příplatek k cenám za práci ve stísněném prostoru | [14 empty] | PP | 0
| Online PSC |  | https://podminky.urs.cz/item/CS_URS_2025_02/985211911 | [14 empty] | Online PSC | 0
16 | K | 985211912 | Příplatek k vyklínování uvolněných kamenů za plochu do 10 m2 jednotlivě | m2 | 10 | 46.5 | 465 | CS ÚRS 2025 02 |  | základní | 0.1 | 1 | 0 | 0 | 0 | 0 | 4 | K | 0 | ROZPOCET | 465 | 0 | 0 | 0 | 0 | 1 | 465 | 4 | 32
| PP |  | Vyklínování uvolněných kamenů zdiva úlomky kamene, popřípadě cihel Příplatek k cenám za plochu do 10 m2 jednotlivě | [14 empty] | PP | 0
| Online PSC |  | https://podminky.urs.cz/item/CS_URS_2025_02/985211912 | [14 empty] | Online PSC | 0
17 | K | 985221011 | Postupné rozebírání kamenného zdiva pro další použití do 1 m3 | m3 | 5 | 5210 | 26050 | CS ÚRS 2025 02 |  | základní | 12.75 | 63.75 | 0 | 0 | 2.5 | 12.5 | 4 | K | 0 | ROZPOCET | 26050 | 0 | 0 | 0 | 0 | 1 | 26050 | 4 | 34
| PP |  | Postupné rozebírání zdiva pro další použití kamenného, objemu do 1 m3 | [14 empty] | PP | 0
| Online PSC |  | https://podminky.urs.cz/item/CS_URS_2025_02/985221011 | [14 empty] | Online PSC | 0
18 | K | 985221012 | Postupné rozebírání kamenného zdiva pro další použití přes 1 do 3 m3 | m3 | 5 | 4450 | 22250 | CS ÚRS 2025 02 |  | základní | 10.9 | 54.5 | 0 | 0 | 2.5 | 12.5 | 4 | K | 0 | ROZPOCET | 22250 | 0 | 0 | 0 | 0 | 1 | 22250 | 4 | 36
| PP |  | Postupné rozebírání zdiva pro další použití kamenného, objemu přes 1 do 3 m3 | [14 empty] | PP | 0
| Online PSC |  | https://podminky.urs.cz/item/CS_URS_2025_02/985221012 | [14 empty] | Online PSC | 0
19 | K | 985221021 | Postupné rozebírání cihelného zdiva pro další použití do 1 m3 | m3 | 1 | 3580 | 3580 | CS ÚRS 2025 02 |  | základní | 8.75 | 8.75 | 0 | 0 | 1.95 | 1.95 | 4 | K | 0 | ROZPOCET | 3580 | 0 | 0 | 0 | 0 | 1 | 3580 | 4 | 38
| PP |  | Postupné rozebírání zdiva pro další použití cihelného, objemu do 1 m3 | [14 empty] | PP | 0
| Online PSC |  | https://podminky.urs.cz/item/CS_URS_2025_02/985221021 | [14 empty] | Online PSC | 0
20 | K | 985221022 | Postupné rozebírání cihelného zdiva pro další použití přes 1 do 3 m3 | m3 | 1 | 3060 | 3060 | CS ÚRS 2025 02 |  | základní | 7.5 | 7.5 | 0 | 0 | 1.95 | 1.95 | 4 | K | 0 | ROZPOCET | 3060 | 0 | 0 | 0 | 0 | 1 | 3060 | 4 | 40
| PP |  | Postupné rozebírání zdiva pro další použití cihelného, objemu přes 1 do 3 m3 | [14 empty] | PP | 0
| Online PSC |  | https://podminky.urs.cz/item/CS_URS_2025_02/985221022 | [14 empty] | Online PSC | 0
21 | K | 985221099 | Příplatek k postupnému rozebírání zdiva za práci ve stísněném prostoru | m3 | 1 | 1820 | 1820 | CS ÚRS 2025 02 |  | základní | 4.45 | 4.45 | 0 | 0 | 0 | 0 | 4 | K | 0 | ROZPOCET | 1820 | 0 | 0 | 0 | 0 | 1 | 1820 | 4 | 42
| PP |  | Postupné rozebírání zdiva pro další použití Příplatek k cenám za práci ve stísněném prostoru | [14 empty] | PP | 0
| Online PSC |  | https://podminky.urs.cz/item/CS_URS_2025_02/985221099 | [14 empty] | Online PSC | 0
22 | K | 985221101 | Doplnění zdiva cihlami do aktivované malty | m3 | 2 | 14700 | 29400 | CS ÚRS 2025 02 |  | základní | 26.545 | 53.09 | 0.54034 | 1.0807 | 0 | 0 | 4 | K | 0 | ROZPOCET | 29400 | 0 | 0 | 0 | 0 | 1 | 29400 | 4 | 44
| PP |  | Doplnění zdiva ručně do aktivované malty cihlami | [14 empty] | PP | 0
| Online PSC |  | https://podminky.urs.cz/item/CS_URS_2025_02/985221101 | [14 empty] | Online PSC | 0
23 | K | 985221111 | Doplnění zdiva kamenem do aktivované malty se spárami dl do 6 m/m2 | m3 | 1 | 13300 | 13300 | CS ÚRS 2025 02 |  | základní | 24.308 | 24.308 | 0.48818 | 0.48818 | 0 | 0 | 4 | K | 0 | ROZPOCET | 13300 | 0 | 0 | 0 | 0 | 1 | 13300 | 4 | 46
| PP |  | Doplnění zdiva ručně do aktivované malty kamenem délky spáry na 1 m2 upravované plochy do 6 m | [14 empty] | PP | 0
| Online PSC |  | https://podminky.urs.cz/item/CS_URS_2025_02/985221111 | [14 empty] | Online PSC | 0
24 | K | 985231111 | Spárování zdiva aktivovanou maltou spára hl do 40 mm dl do 6 m/m2 | m2 | 10 | 359 | 3590 | CS ÚRS 2025 02 |  | základní | 0.614 | 6.14 | 0.01162 | 0.1162 | 0 | 0 | 4 | K | 0 | ROZPOCET | 3590 | 0 | 0 | 0 | 0 | 1 | 3590 | 4 | 48
| PP |  | Spárování zdiva hloubky do 40 mm aktivovanou maltou délky spáry na 1 m2 upravované plochy do 6 m | [14 empty] | PP | 0
| Online PSC |  | https://podminky.urs.cz/item/CS_URS_2025_02/985231111 | [14 empty] | Online PSC | 0
25 | K | 985231191 | Příplatek ke spárování hl do 40 mm za práci ve stísněném prostoru | m2 | 10 | 290 | 2900 | CS ÚRS 2025 02 |  | základní | 0.63 | 6.3 | 0 | 0 | 0 | 0 | 4 | K | 0 | ROZPOCET | 2900 | 0 | 0 | 0 | 0 | 1 | 2900 | 4 | 50
| PP |  | Spárování zdiva hloubky do 40 mm aktivovanou maltou Příplatek k cenám za práci ve stísněném prostoru | [14 empty] | PP | 0
| Online PSC |  | https://podminky.urs.cz/item/CS_URS_2025_02/985231191 | [14 empty] | Online PSC | 0
26 | K | 985241110 | Plombování zdiva betonem s upěchováním včetně vybourání narušeného zdiva do 1 m3 | m3 | 1 | 13600 | 13600 | CS ÚRS 2025 02 |  | základní | 18.854 | 18.854 | 2.588 | 2.588 | 1.95 | 1.95 | 4 | K | 0 | ROZPOCET | 13600 | 0 | 0 | 0 | 0 | 1 | 13600 | 4 | 52
| PP |  | Plombování zdiva včetně vybourání narušeného zdiva betonem s upěchováním, objemu do 1 m3 | [14 empty] | PP | 0
| Online PSC |  | https://podminky.urs.cz/item/CS_URS_2025_02/985241110 | [14 empty] | Online PSC | 0
27 | K | 273313611 | Základové desky z betonu tř. C 16/20 | m3 | 1 | 4150 | 4150 | CS ÚRS 2025 02 |  | základní | 0.584 | 0.584 | 2.301 | 2.301 | 0 | 0 | 4 | K | 0 | ROZPOCET | 4150 | 0 | 0 | 0 | 0 | 1 | 4150 | 4 | 54
| PP |  | Základy z betonu prostého desky z betonu kamenem neprokládaného tř. C 16/20 | [14 empty] | PP | 0
| Online PSC |  | https://podminky.urs.cz/item/CS_URS_2025_02/273313611 | [14 empty] | Online PSC | 0
28 | K | 274313611 | Základové pasy z betonu tř. C 16/20 | m3 | 1 | 4150 | 4150 | CS ÚRS 2025 02 |  | základní | 0.584 | 0.584 | 2.301 | 2.301 | 0 | 0 | 4 | K | 0 | ROZPOCET | 4150 | 0 | 0 | 0 | 0 | 1 | 4150 | 4 | 56
| PP |  | Základy z betonu prostého pasy betonu kamenem neprokládaného tř. C 16/20 | [14 empty] | PP | 0
| Online PSC |  | https://podminky.urs.cz/item/CS_URS_2025_02/274313611 | [14 empty] | Online PSC | 0
29 | K | 275313611 | Základové patky z betonu tř. C 16/20 | m3 | 1 | 4150 | 4150 | CS ÚRS 2025 02 |  | základní | 0.584 | 0.584 | 2.301 | 2.301 | 0 | 0 | 4 | K | 0 | ROZPOCET | 4150 | 0 | 0 | 0 | 0 | 1 | 4150 | 4 | 58
| PP |  | Základy z betonu prostého patky a bloky z betonu kamenem neprokládaného tř. C 16/20 | [14 empty] | PP | 0
| Online PSC |  | https://podminky.urs.cz/item/CS_URS_2025_02/275313611 | [14 empty] | Online PSC | 0
30 | K | 273321311 | Základové desky ze ŽB bez zvýšených nároků na prostředí tř. C 16/20 | m3 | 1 | 4190 | 4190 | CS ÚRS 2025 02 |  | základní | 0.629 | 0.629 | 2.301 | 2.301 | 0 | 0 | 4 | K | 0 | ROZPOCET | 4190 | 0 | 0 | 0 | 0 | 1 | 4190 | 4 | 60
| PP |  | Základy z betonu železového (bez výztuže) desky z betonu bez zvláštních nároků na prostředí tř. C 16/20 | [14 empty] | PP | 0
| Online PSC |  | https://podminky.urs.cz/item/CS_URS_2025_02/273321311 | [14 empty] | Online PSC | 0
31 | K | 460161172 | Hloubení kabelových rýh ručně š 35 cm hl 80 cm v hornině tř I skupiny 3 | m | 10 | 444 | 4440 | CS ÚRS 2025 02 |  | základní | 1.183 | 11.83 | 0 | 0 | 0 | 0 | 4 | K | 0 | ROZPOCET | 4440 | 0 | 0 | 0 | 0 | 1 | 4440 | 4 | 62
| PP |  | Hloubení kabelových rýh ručně včetně urovnání dna s přemístěním výkopku do vzdálenosti 3 m od okraje jámy nebo s naložením na dopravní prostředek šířky 35 cm hloubky 80 cm v hornině třídy těžitelnosti I skupiny 3 | [14 empty] | PP | 0
| Online PSC |  | https://podminky.urs.cz/item/CS_URS_2025_02/460161172 | [14 empty] | Online PSC | 0
32 | K | 460161272 | Hloubení kabelových rýh ručně š 50 cm hl 80 cm v hornině tř I skupiny 3 | m | 10 | 634 | 6340 | CS ÚRS 2025 02 |  | základní | 1.69 | 16.9 | 0 | 0 | 0 | 0 | 4 | K | 0 | ROZPOCET | 6340 | 0 | 0 | 0 | 0 | 1 | 6340 | 4 | 64
| PP |  | Hloubení kabelových rýh ručně včetně urovnání dna s přemístěním výkopku do vzdálenosti 3 m od okraje jámy nebo s naložením na dopravní prostředek šířky 50 cm hloubky 80 cm v hornině třídy těžitelnosti I skupiny 3 | [14 empty] | PP | 0
| Online PSC |  | https://podminky.urs.cz/item/CS_URS_2025_02/460161272 | [14 empty] | Online PSC | 0
33 | K | 460171172 | Hloubení kabelových nezapažených rýh strojně š 35 cm hl 80 cm v hornině tř I skupiny 3 | m | 10 | 126 | 1260 | CS ÚRS 2025 02 |  | základní | 0.149 | 1.49 | 0 | 0 | 0 | 0 | 4 | K | 0 | ROZPOCET | 1260 | 0 | 0 | 0 | 0 | 1 | 1260 | 4 | 66
| PP |  | Hloubení kabelových rýh strojně včetně urovnání dna s přemístěním výkopku do vzdálenosti 3 m od okraje jámy nebo s naložením na dopravní prostředek šířky 35 cm hloubky 80 cm v hornině třídy těžitelnosti I skupiny 3 | [14 empty] | PP | 0
| Online PSC |  | https://podminky.urs.cz/item/CS_URS_2025_02/460171172 | [14 empty] | Online PSC | 0
34 | K | 460171272 | Hloubení kabelových nezapažených rýh strojně š 50 cm hl 80 cm v hornině tř I skupiny 3 | m | 10 | 180 | 1800 | CS ÚRS 2025 02 |  | základní | 0.212 | 2.12 | 0 | 0 | 0 | 0 | 4 | K | 0 | ROZPOCET | 1800 | 0 | 0 | 0 | 0 | 1 | 1800 | 4 | 68
| PP |  | Hloubení kabelových rýh strojně včetně urovnání dna s přemístěním výkopku do vzdálenosti 3 m od okraje jámy nebo s naložením na dopravní prostředek šířky 50 cm hloubky 80 cm v hornině třídy těžitelnosti I skupiny 3 | [14 empty] | PP | 0
| Online PSC |  | https://podminky.urs.cz/item/CS_URS_2025_02/460171272 | [14 empty] | Online PSC | 0
35 | K | 460181172 | Hloubení kabelových nezapažených rýh strojně š 35 cm hl 80 cm v hornině tř I skupiny 3 v omezeném prostoru | m | 10 | 163 | 1630 | CS ÚRS 2025 02 |  | základní | 0.192 | 1.92 | 0 | 0 | 0 | 0 | 4 | K | 0 | ROZPOCET | 1630 | 0 | 0 | 0 | 0 | 1 | 1630 | 4 | 70
| PP |  | Hloubení kabelových rýh strojně v omezeném prostoru včetně urovnání dna s přemístěním výkopku do vzdálenosti 3 m od okraje jámy nebo s naložením na dopravní prostředek šířky 35 cm hloubky 80 cm v hornině třídy těžitelnosti I skupiny 3 | [14 empty] | PP | 0
| Online PSC |  | https://podminky.urs.cz/item/CS_URS_2025_02/460181172 | [14 empty] | Online PSC | 0
36 | K | 460181272 | Hloubení kabelových nezapažených rýh strojně š 50 cm hl 80 cm v hornině tř I skupiny 3 v omezeném prostoru | m | 10 | 234 | 2340 | CS ÚRS 2025 02 |  | základní | 0.276 | 2.76 | 0 | 0 | 0 | 0 | 4 | K | 0 | ROZPOCET | 2340 | 0 | 0 | 0 | 0 | 1 | 2340 | 4 | 72
| PP |  | Hloubení kabelových rýh strojně v omezeném prostoru včetně urovnání dna s přemístěním výkopku do vzdálenosti 3 m od okraje jámy nebo s naložením na dopravní prostředek šířky 50 cm hloubky 80 cm v hornině třídy těžitelnosti I skupiny 3 | [14 empty] | PP | 0
| Online PSC |  | https://podminky.urs.cz/item/CS_URS_2025_02/460181272 | [14 empty] | Online PSC | 0
37 | K | 460431182 | Zásyp kabelových rýh ručně se zhutněním š 35 cm hl 80 cm z horniny tř I skupiny 3 | m | 10 | 98.7 | 987 | CS ÚRS 2025 02 |  | základní | 0.218 | 2.18 | 0 | 0 | 0 | 0 | 4 | K | 0 | ROZPOCET | 987 | 0 | 0 | 0 | 0 | 1 | 987 | 4 | 74
| PP |  | Zásyp kabelových rýh ručně s přemístění sypaniny ze vzdálenosti do 10 m, s uložením výkopku ve vrstvách včetně zhutnění a úpravy povrchu šířky 35 cm hloubky 80 cm z horniny třídy těžitelnosti I skupiny 3 | [14 empty] | PP | 0
| Online PSC |  | https://podminky.urs.cz/item/CS_URS_2025_02/460431182 | [14 empty] | Online PSC | 0
38 | K | 460431282 | Zásyp kabelových rýh ručně se zhutněním š 50 cm hl 80 cm z horniny tř I skupiny 3 | m | 10 | 141 | 1410 | CS ÚRS 2025 02 |  | základní | 0.312 | 3.12 | 0 | 0 | 0 | 0 | 4 | K | 0 | ROZPOCET | 1410 | 0 | 0 | 0 | 0 | 1 | 1410 | 4 | 76
| PP |  | Zásyp kabelových rýh ručně s přemístění sypaniny ze vzdálenosti do 10 m, s uložením výkopku ve vrstvách včetně zhutnění a úpravy povrchu šířky 50 cm hloubky 80 cm z horniny třídy těžitelnosti I skupiny 3 | [14 empty] | PP | 0
| Online PSC |  | https://podminky.urs.cz/item/CS_URS_2025_02/460431282 | [14 empty] | Online PSC | 0
39 | K | 460451182 | Zásyp kabelových rýh strojně se zhutněním š 35 cm hl 80 cm z horniny tř I skupiny 3 | m | 10 | 53.6 | 536 | CS ÚRS 2025 02 |  | základní | 0.1 | 1 | 0 | 0 | 0 | 0 | 4 | K | 0 | ROZPOCET | 536 | 0 | 0 | 0 | 0 | 1 | 536 | 4 | 78
| PP |  | Zásyp kabelových rýh strojně s přemístěním sypaniny ze vzdálenosti do 10 m, s uložením výkopku ve vrstvách včetně zhutnění a urovnání povrchu šířky 35 cm hloubky 80 cm z horniny třídy těžitelnosti I skupiny 3 | [14 empty] | PP | 0
| Online PSC |  | https://podminky.urs.cz/item/CS_URS_2025_02/460451182 | [14 empty] | Online PSC | 0
40 | K | 460451282 | Zásyp kabelových rýh strojně se zhutněním š 50 cm hl 80 cm z horniny tř I skupiny 3 | m | 10 | 77.5 | 775 | CS ÚRS 2025 02 |  | základní | 0.145 | 1.45 | 0 | 0 | 0 | 0 | 4 | K | 0 | ROZPOCET | 775 | 0 | 0 | 0 | 0 | 1 | 775 | 4 | 80
| PP |  | Zásyp kabelových rýh strojně s přemístěním sypaniny ze vzdálenosti do 10 m, s uložením výkopku ve vrstvách včetně zhutnění a urovnání povrchu šířky 50 cm hloubky 80 cm z horniny třídy těžitelnosti I skupiny 3 | [14 empty] | PP | 0
| Online PSC |  | https://podminky.urs.cz/item/CS_URS_2025_02/460451282 | [14 empty] | Online PSC | 0
41 | K | 460461182 | Zásyp kabelových rýh strojně se zhutněním š 35 cm hl 80 cm v hornině tř I skupiny 3 v omezeném prostoru | m | 10 | 70.3 | 703 | CS ÚRS 2025 02 |  | základní | 0.131 | 1.31 | 0 | 0 | 0 | 0 | 4 | K | 0 | ROZPOCET | 703 | 0 | 0 | 0 | 0 | 1 | 703 | 4 | 82
| PP |  | Zásyp kabelových rýh strojně v omezeném prostoru s přemístěním sypaniny ze vzdálenosti do 10 m, s uložením výkopku ve vrstvách včetně zhutnění a urovnání povrchu šířky 35 cm hloubky 80 cm v hornině třídy těžitelnosti I skupiny 3 | [14 empty] | PP | 0
| Online PSC |  | https://podminky.urs.cz/item/CS_URS_2025_02/460461182 | [14 empty] | Online PSC | 0
42 | K | 460461282 | Zásyp kabelových rýh strojně se zhutněním š 50 cm hl 80 cm v hornině tř I skupiny 3 v omezeném prostoru | m | 10 | 100 | 1000 | CS ÚRS 2025 02 |  | základní | 0.187 | 1.87 | 0 | 0 | 0 | 0 | 4 | K | 0 | ROZPOCET | 1000 | 0 | 0 | 0 | 0 | 1 | 1000 | 4 | 84
| PP |  | Zásyp kabelových rýh strojně v omezeném prostoru s přemístěním sypaniny ze vzdálenosti do 10 m, s uložením výkopku ve vrstvách včetně zhutnění a urovnání povrchu šířky 50 cm hloubky 80 cm v hornině třídy těžitelnosti I skupiny 3 | [14 empty] | PP | 0
| Online PSC |  | https://podminky.urs.cz/item/CS_URS_2025_02/460461282 | [14 empty] | Online PSC | 0
43 | K | 460581131 | Uvedení nezpevněného terénu do původního stavu v místě dočasného uložení výkopku s vyhrabáním, srovnáním a částečným dosetím trávy | m2 | 10 | 34 | 340 | CS ÚRS 2025 02 |  | základní | 0.074 | 0.74 | 2e-05 | 0.0002 | 0 | 0 | 4 | K | 0 | ROZPOCET | 340 | 0 | 0 | 0 | 0 | 1 | 340 | 4 | 86
| PP |  | Úprava terénu uvedení nezpevněného terénu do původního stavu v místě dočasného uložení výkopku s vyhrabáním, srovnáním a částečným dosetím trávy | [14 empty] | PP | 0
| Online PSC |  | https://podminky.urs.cz/item/CS_URS_2025_02/460581131 | [14 empty] | Online PSC | 0
44 | M | 13021014 | tyč ocelová kruhová žebírková DIN 488 jakost B500B (10 505) výztuž do betonu D 14mm | t | 1 | 29800 | 29800 | CS ÚRS 2025 02 |  | základní | 0 | 0 | 1 | 1 | 0 | 0 | 8 | M | 0 | ROZPOCET | 29800 | 0 | 0 | 0 | 0 | 1 | 29800 | 4 | 88
| PP |  | tyč ocelová kruhová žebírková DIN 488 jakost B500B (10 505) výztuž do betonu D 14mm | [14 empty] | PP | 0
45 | M | 58380650 | kámen lomový neupravený žula, třída I netříděný | t | 10 | 662 | 6620 | CS ÚRS 2025 02 |  | základní | 0 | 0 | 1 | 10 | 0 | 0 | 8 | M | 0 | ROZPOCET | 6620 | 0 | 0 | 0 | 0 | 1 | 6620 | 4 | 90
| PP |  | kámen lomový neupravený žula, třída I netříděný | [14 empty] | PP | 0
46 | M | 58381090 | kopák hrubý (1t=1,3m2) | m2 | 10 | 3420 | 34200 | CS ÚRS 2025 02 |  | základní | 0 | 0 | 0.77 | 7.7 | 0 | 0 | 8 | M | 0 | ROZPOCET | 34200 | 0 | 0 | 0 | 0 | 1 | 34200 | 4 | 92
| PP |  | kopák hrubý (1t=1,3m2) | [14 empty] | PP | 0
47 | M | 59610001 | cihla pálená plná do P15 290x140x65mm | kus | 100 | 19.1 | 1910 | CS ÚRS 2025 02 |  | základní | 0 | 0 | 0.0041 | 0.41 | 0 | 0 | 8 | M | 0 | ROZPOCET | 1910 | 0 | 0 | 0 | 0 | 1 | 1910 | 4 | 94
| PP |  | cihla pálená plná do P15 290x140x65mm | [14 empty] | PP | 0
48 | M | 58594822 | směs suchá maltová zdící cementová M15 | t | 5 | 5670 | 28350 | CS ÚRS 2025 02 |  | základní | 0 | 0 | 1 | 5 | 0 | 0 | 8 | M | 0 | ROZPOCET | 28350 | 0 | 0 | 0 | 0 | 1 | 28350 | 4 | 96
| PP |  | směs suchá maltová zdící cementová M15 | [14 empty] | PP | 0
49 | M | 58564007 | směs suchá maltová zdicí pro vápenopískové a betonové zdivo M20 | t | 5 | 7550 | 37750 | CS ÚRS 2025 02 |  | základní | 0 | 0 | 1 | 5 | 0 | 0 | 8 | M | 0 | ROZPOCET | 37750 | 0 | 0 | 0 | 0 | 1 | 37750 | 4 | 98
| PP |  | směs suchá maltová zdicí pro vápenopískové a betonové zdivo M20 | [14 empty] | PP | 0
50 | M | 58564001 | směs suchá maltová zdicí a spárovací vápenná M10 | t | 5 | 13600 | 68000 | CS ÚRS 2025 02 |  | základní | 0 | 0 | 1 | 5 | 0 | 0 | 8 | M | 0 | ROZPOCET | 68000 | 0 | 0 | 0 | 0 | 1 | 68000 | 4 | 100
| PP |  | směs suchá maltová zdicí a spárovací vápenná M10 | [14 empty] | PP | 0

## SO 03 - Zimní údržba
2
| KRYCÍ LIST SOUPISU PRACÍ | [7 empty] | v --- níže se nacházejí doplnkové a pomocné údaje k sestavám --- v | [8 empty] | False
Stavba:
Údržba, opravy a odstraňování závad u ST LBC 2026 – 2027
Objekt:
SO 03 - Zimní údržba
| KSO: |  |  |  |  | CC-CZ:
| Místo: |  |  |  |  | Datum: | 19. 8. 2025
| Zadavatel: |  |  |  |  | IČ:
DIČ:
| Zhotovitel: |  |  |  |  | IČ:
DIČ:
| Projektant: |  |  |  |  | IČ:
DIČ:
| Zpracovatel: |  |  |  |  | IČ:
DIČ:
Poznámka:
| Cena bez DPH | [5 empty] | 1258305
|  |  | Základ daně |  |  | Sazba daně | Výše daně
| DPH | základní | 1258305 |  |  | 21% | 264244.05
|  | snížená | 0 |  |  | 12% | 0
|  | zákl. přenesená | 0 |  |  | 21% | 0
|  | sníž. přenesená | 0 |  |  | 12% | 0
|  | nulová | 0 |  |  | 0% | 0
| Cena s DPH |  |  | v | CZK |  | 1522549.05
REKAPITULACE ČLENĚNÍ SOUPISU PRACÍ
Stavba:
Údržba, opravy a odstraňování závad u ST LBC 2026 – 2027
Objekt:
SO 03 - Zimní údržba
Místo: | [5 empty] | Datum: | 19. 8. 2025
Zadavatel: | [5 empty] | Projektant:
Zhotovitel: | [5 empty] | Zpracovatel:
Kód dílu - Popis | [6 empty] | Cena celkem [CZK]
Náklady stavby celkem | [6 empty] | 1258305 | [11 empty] | -1
SOUPIS PRACÍ
Stavba:
Údržba, opravy a odstraňování závad u ST LBC 2026 – 2027
Objekt:
SO 03 - Zimní údržba
Místo: | [5 empty] | Datum: | 19. 8. 2025
Zadavatel: | [5 empty] | Projektant:
Zhotovitel: | [5 empty] | Zpracovatel:
PČ | Typ | Kód | Popis | MJ | Množství | J.cena [CZK] | Cena celkem [CZK] | Cenová soustava |  | DPH | J. Nh [h] | Nh celkem [h] | J. hmotnost [t] | Hmotnost celkem [t] | J. suť [t] | Suť Celkem [t]
Náklady soupisu celkem | [6 empty] | 1258305 |  |  |  |  | 0 |  | 10.22 |  | 0 |  | D | -1 | [7 empty] | 1258305
1 | K | 5903010010 | Uložení posypového materiálu na místo potřeby | m3 | 4 | 1100 | 4400 | Sborník UOŽI 01 2025 |  | základní | 0 | 0 | 0 | 0 | 0 | 0 | 4 | K | 0 | ROZPOCET | 4400 | 0 | 0 | 0 | 0 | 1 | 4400 | 4 | 2
| PP |  | Uložení posypového materiálu na místo potřeby Poznámka: 1. V ceně jsou započteny náklady na naložení posypu na dopravní prostředek, manipulaci a uložení na místo podle požadavku objednatele. 2. V ceně nejsou obsaženy náklady na dodávku materiálu a dopravu. | [14 empty] | PP | 0
2 | K | 5903010010.1 | Uložení posypového materiálu na místo potřeby | m3 | 5 | 1160 | 5800 |  |  | základní | 0 | 0 | 0 | 0 | 0 | 0 | 4 | K | 0 | ROZPOCET | 5800 | 0 | 0 | 0 | 0 | 1 | 5800 | 4 | 1805431379
| PP |  | Uložení posypového materiálu na místo potřeby. Poznámka: 1. V ceně jsou započteny náklady na naložení posypu na dopravní prostředek, manipulaci a uložení na místo podle požadavku objednatele. 2. V ceně nejsou obsaženy náklady na dodávku materiálu a dopravu. | [14 empty] | PP | 0
3 | K | 5903015010 | Protisněhové zábrany zásněžky montáž | kus | 25 | 124 | 3100 | Sborník UOŽI 01 2025 |  | základní | 0 | 0 | 0 | 0 | 0 | 0 | 4 | K | 0 | ROZPOCET | 3100 | 0 | 0 | 0 | 0 | 1 | 3100 | 4 | -517674977
| PP |  | Protisněhové zábrany zásněžky montáž Poznámka: 1. V cenách jsou započteny náklady na roznesení, montáž, ukotvení nebo demontáž rozebrání, snesení a naložení na dopravní prostředek a uložení. | [14 empty] | PP | 0
4 | K | 5903015020 | Protisněhové zábrany zásněžky demontáž | kus | 25 | 99 | 2475 | Sborník UOŽI 01 2025 |  | základní | 0 | 0 | 0 | 0 | 0 | 0 | 4 | K | 0 | ROZPOCET | 2475 | 0 | 0 | 0 | 0 | 1 | 2475 | 4 | 786130470
| PP |  | Protisněhové zábrany zásněžky demontáž Poznámka: 1. V cenách jsou započteny náklady na roznesení, montáž, ukotvení nebo demontáž rozebrání, snesení a naložení na dopravní prostředek a uložení. | [14 empty] | PP | 0
5 | K | 5903015030 | Protisněhové zábrany ploty montáž | m | 25 | 118 | 2950 | Sborník UOŽI 01 2025 |  | základní | 0 | 0 | 0 | 0 | 0 | 0 | 4 | K | 0 | ROZPOCET | 2950 | 0 | 0 | 0 | 0 | 1 | 2950 | 4 | -1900142885
| PP |  | Protisněhové zábrany ploty montáž Poznámka: 1. V cenách jsou započteny náklady na roznesení, montáž, ukotvení nebo demontáž rozebrání, snesení a naložení na dopravní prostředek a uložení. | [14 empty] | PP | 0
6 | K | 5903015040 | Protisněhové zábrany ploty demontáž | m | 25 | 99 | 2475 | Sborník UOŽI 01 2025 |  | základní | 0 | 0 | 0 | 0 | 0 | 0 | 4 | K | 0 | ROZPOCET | 2475 | 0 | 0 | 0 | 0 | 1 | 2475 | 4 | -1080378371
| PP |  | Protisněhové zábrany ploty demontáž Poznámka: 1. V cenách jsou započteny náklady na roznesení, montáž, ukotvení nebo demontáž rozebrání, snesení a naložení na dopravní prostředek a uložení. | [14 empty] | PP | 0
7 | K | 5903020010 | Odstranění sněhu a ledu z nástupišť a komunikací ručně | hod | 150 | 619 | 92850 | Sborník UOŽI 01 2025 |  | základní | 0 | 0 | 0 | 0 | 0 | 0 | 4 | K | 0 | ROZPOCET | 92850 | 0 | 0 | 0 | 0 | 1 | 92850 | 4 | -738596673
| PP |  | Odstranění sněhu a ledu z nástupišť a komunikací ručně Poznámka: 1. V cenách jsou započteny náklady na práce v zimních podmínkách, manipulaci, naložení sněhu na dopravní prostředek a uložení na úložišti. | [14 empty] | PP | 0
8 | K | 5903020020 | Odstranění sněhu a ledu z kolejí ručně | hod | 50 | 619 | 30950 | Sborník UOŽI 01 2025 |  | základní | 0 | 0 | 0 | 0 | 0 | 0 | 4 | K | 0 | ROZPOCET | 30950 | 0 | 0 | 0 | 0 | 1 | 30950 | 4 | -2132230851
| PP |  | Odstranění sněhu a ledu z kolejí ručně Poznámka: 1. V cenách jsou započteny náklady na práce v zimních podmínkách, manipulaci, naložení sněhu na dopravní prostředek a uložení na úložišti. | [14 empty] | PP | 0
9 | K | 5903020030 | Odstranění sněhu a ledu z kolejí hnacím vozidlem s pluhem | hod | 1 | 7180 | 7180 | Sborník UOŽI 01 2025 |  | základní | 0 | 0 | 0 | 0 | 0 | 0 | 4 | K | 0 | ROZPOCET | 7180 | 0 | 0 | 0 | 0 | 1 | 7180 | 4 | 756375036
| PP |  | Odstranění sněhu a ledu z kolejí hnacím vozidlem s pluhem Poznámka: 1. V cenách jsou započteny náklady na práce v zimních podmínkách, manipulaci, naložení sněhu na dopravní prostředek a uložení na úložišti. | [14 empty] | PP | 0
10 | K | 5903020110 | Odstranění sněhu a ledu z výhybek ručně | hod | 75 | 619 | 46425 | Sborník UOŽI 01 2025 |  | základní | 0 | 0 | 0 | 0 | 0 | 0 | 4 | K | 0 | ROZPOCET | 46425 | 0 | 0 | 0 | 0 | 1 | 46425 | 4 | -2010735581
| PP |  | Odstranění sněhu a ledu z výhybek ručně Poznámka: 1. V cenách jsou započteny náklady na práce v zimních podmínkách, manipulaci, naložení sněhu na dopravní prostředek a uložení na úložišti. | [14 empty] | PP | 0
11 | K | 5903025010 | Odstranění posypu nástupišť ručně smetením | m2 | 100 | 33.2 | 3320 | Sborník UOŽI 01 2025 |  | základní | 0 | 0 | 0 | 0 | 0 | 0 | 4 | K | 0 | ROZPOCET | 3320 | 0 | 0 | 0 | 0 | 1 | 3320 | 4 | -378977475
| PP |  | Odstranění posypu nástupišť ručně smetením Poznámka: 1. V cenách jsou započteny náklady na naložení na dopravní prostředek a uložení na úložišti. | [14 empty] | PP | 0
12 | K | 5903030010 | Oprava vymrzlé konstrukce přejezdu snížením podsypu | hod | 25 | 619 | 15475 | Sborník UOŽI 01 2025 |  | základní | 0 | 0 | 0 | 0 | 0 | 0 | 4 | K | 0 | ROZPOCET | 15475 | 0 | 0 | 0 | 0 | 1 | 15475 | 4 | 837273247
| PP |  | Oprava vymrzlé konstrukce přejezdu snížením podsypu Poznámka: 1. V cenách jsou započteny náklady na naložení na dopravní prostředek a uložení na úložišti. | [14 empty] | PP | 0
13 | K | 5903030020 | Oprava vymrzlé konstrukce přejezdu vyrovnáním podsypu | hod | 25 | 619 | 15475 | Sborník UOŽI 01 2025 |  | základní | 0 | 0 | 0 | 0 | 0 | 0 | 4 | K | 0 | ROZPOCET | 15475 | 0 | 0 | 0 | 0 | 1 | 15475 | 4 | -1615210965
| PP |  | Oprava vymrzlé konstrukce přejezdu vyrovnáním podsypu Poznámka: 1. V cenách jsou započteny náklady na naložení na dopravní prostředek a uložení na úložišti. | [14 empty] | PP | 0
14 | K | 5903030030 | Oprava vymrzlé konstrukce koleje nebo výhybky vložení podložek | hod | 10 | 619 | 6190 | Sborník UOŽI 01 2025 |  | základní | 0 | 0 | 0 | 0 | 0 | 0 | 4 | K | 0 | ROZPOCET | 6190 | 0 | 0 | 0 | 0 | 1 | 6190 | 4 | -43543346
| PP |  | Oprava vymrzlé konstrukce koleje nebo výhybky vložení podložek Poznámka: 1. V cenách jsou započteny náklady na naložení na dopravní prostředek a uložení na úložišti. | [14 empty] | PP | 0
15 | K | 5903030040 | Oprava vymrzlé konstrukce koleje nebo výhybky vyjmutí podložek | hod | 10 | 619 | 6190 | Sborník UOŽI 01 2025 |  | základní | 0 | 0 | 0 | 0 | 0 | 0 | 4 | K | 0 | ROZPOCET | 6190 | 0 | 0 | 0 | 0 | 1 | 6190 | 4 | -1667476529
| PP |  | Oprava vymrzlé konstrukce koleje nebo výhybky vyjmutí podložek Poznámka: 1. V cenách jsou započteny náklady na naložení na dopravní prostředek a uložení na úložišti. | [14 empty] | PP | 0
16 | K | 5903035010.1 | Rozmrazení pohyblivých částí teplým vzduchem | hod | 10 | 633 | 6330 |  |  | základní | 0 | 0 | 0 | 0 | 0 | 0 | 4 | K | 0 | ROZPOCET | 6330 | 0 | 0 | 0 | 0 | 1 | 6330 | 4 | -569469307
| PP |  | Rozmrazení pohyblivých částí teplým vzduchem. Poznámka: 1. V cenách jsou započteny náklady na uvolnění součástí teplým vzduchem. | [14 empty] | PP | 0
17 | K | 5903035010 | Rozmrazení pohyblivých částí teplým vzduchem | hod | 10 | 619 | 6190 | Sborník UOŽI 01 2025 |  | základní | 0 | 0 | 0 | 0 | 0 | 0 | 4 | K | 0 | ROZPOCET | 6190 | 0 | 0 | 0 | 0 | 1 | 6190 | 4 | 28
| PP |  | Rozmrazení pohyblivých částí teplým vzduchem Poznámka: 1. V cenách jsou započteny náklady na uvolnění součástí teplým vzduchem. | [14 empty] | PP | 0
18 | K | R28 | Práce nakladače | hod | 50 | 1250 | 62500 |  |  | základní | 0 | 0 | 0 | 0 | 0 | 0 | 4 | K | 0 | ROZPOCET | 62500 | 0 | 0 | 0 | 0 | 1 | 62500 | 4 | 30
| PP |  | Práce nakladače | [14 empty] | PP | 0
19 | K | R29 | Práce dvoucestného bagru dle dispozic objednatele | hod | 300 | 2250 | 675000 |  |  | základní | 0 | 0 | 0 | 0 | 0 | 0 | 4 | K | 0 | ROZPOCET | 675000 | 0 | 0 | 0 | 0 | 1 | 675000 | 4 | 32
| PP |  | Práce dvoucestného bagru dle dispozic objednatele | [14 empty] | PP | 0
| P |  | Poznámka k položce: Dvoucestný bagr s nástavbou plnoprofilové sněhové frézy. | [14 empty] | P | 0
20 | K | R30 | Odstranění sněhu a ledu z přístupových cest a komunikací strojně. | m2 | 150 | 4 | 600 |  |  | základní | 0 | 0 | 0 | 0 | 0 | 0 | 4 | K | 0 | ROZPOCET | 600 | 0 | 0 | 0 | 0 | 1 | 600 | 4 | 34
| PP |  | Odstranění sněhu a ledu z přístupových cest a komunikací strojně. | [14 empty] | PP | 0
21 | K | R31 | Ošetření komunikací posypem strojně | m2 | 150 | 5 | 750 |  |  | základní | 0 | 0 | 0 | 0 | 0 | 0 | 4 | K | 0 | ROZPOCET | 750 | 0 | 0 | 0 | 0 | 1 | 750 | 4 | 36
| PP |  | Ošetření komunikací posypem strojně | [14 empty] | PP | 0
22 | K | R32 | Ošetření komunikací posypem ručně | m2 | 100 | 34 | 3400 |  |  | základní | 0 | 0 | 0 | 0 | 0 | 0 | 4 | K | 0 | ROZPOCET | 3400 | 0 | 0 | 0 | 0 | 1 | 3400 | 4 | 38
| PP |  | Ošetření komunikací posypem ručně | [14 empty] | PP | 0
23 | M | 5953104000 | Protisněhové ploty plastové | m | 10 | 125 | 1250 | Sborník UOŽI 01 2025 |  | základní | 0 | 0 | 0.01 | 0.1 | 0 | 0 | 8 | M | 0 | ROZPOCET | 1250 | 0 | 0 | 0 | 0 | 1 | 1250 | 4 | 40
| PP |  | Protisněhové ploty plastové | [14 empty] | PP | 0
24 | M | 5953107000 | Zásobník na posypový materiál kovový | kus | 1 | 8330 | 8330 | Sborník UOŽI 01 2025 |  | základní | 0 | 0 | 0.075 | 0.075 | 0 | 0 | 8 | M | 0 | ROZPOCET | 8330 | 0 | 0 | 0 | 0 | 1 | 8330 | 4 | 42
| PP |  | Zásobník na posypový materiál kovový | [14 empty] | PP | 0
25 | M | 5953107005 | Zásobník na posypový materiál plastový | kus | 1 | 10300 | 10300 | Sborník UOŽI 01 2025 |  | základní | 0 | 0 | 0.045 | 0.045 | 0 | 0 | 8 | M | 0 | ROZPOCET | 10300 | 0 | 0 | 0 | 0 | 1 | 10300 | 4 | 44
| PP |  | Zásobník na posypový materiál plastový | [14 empty] | PP | 0
26 | M | 5955101025 | Kamenivo drcené drť frakce 4/8 | t | 10 | 390 | 3900 | Sborník UOŽI 01 2025 |  | základní | 0 | 0 | 1 | 10 | 0 | 0 | 8 | M | 0 | ROZPOCET | 3900 | 0 | 0 | 0 | 0 | 1 | 3900 | 4 | 46
| PP |  | Kamenivo drcené drť frakce 4/8 | [14 empty] | PP | 0
27 | K | R938906311 | Osekání ledu z koleje nebo průjezdného profilu ručně | hod | 500 | 469 | 234500 |  |  | základní | 0 | 0 | 0 | 0 | 0 | 0 | 4 | K | 0 | ROZPOCET | 234500 | 0 | 0 | 0 | 0 | 1 | 234500 | 4 | 214355489
| PP |  | Osekání ledu z koleje nebo průjezdného profilu ručně | [14 empty] | PP | 0

## VON - Vedlejší a ostatní ...
2
| KRYCÍ LIST SOUPISU PRACÍ | [7 empty] | v --- níže se nacházejí doplnkové a pomocné údaje k sestavám --- v | [8 empty] | False
Stavba:
Údržba, opravy a odstraňování závad u ST LBC 2026 – 2027
Objekt:
VON - Vedlejší a ostatní ...
| KSO: |  |  |  |  | CC-CZ:
| Místo: |  |  |  |  | Datum: | 19. 8. 2025
| Zadavatel: |  |  |  |  | IČ:
DIČ:
| Zhotovitel: |  |  |  |  | IČ:
DIČ:
| Projektant: |  |  |  |  | IČ:
DIČ:
| Zpracovatel: |  |  |  |  | IČ:
DIČ:
Poznámka:
| Cena bez DPH | [5 empty] | 175575
|  |  | Základ daně |  |  | Sazba daně | Výše daně
| DPH | základní | 175575 |  |  | 21% | 36870.75
|  | snížená | 0 |  |  | 12% | 0
|  | zákl. přenesená | 0 |  |  | 21% | 0
|  | sníž. přenesená | 0 |  |  | 12% | 0
|  | nulová | 0 |  |  | 0% | 0
| Cena s DPH |  |  | v | CZK |  | 212445.75
REKAPITULACE ČLENĚNÍ SOUPISU PRACÍ
Stavba:
Údržba, opravy a odstraňování závad u ST LBC 2026 – 2027
Objekt:
VON - Vedlejší a ostatní ...
Místo: | [5 empty] | Datum: | 19. 8. 2025
Zadavatel: | [5 empty] | Projektant:
Zhotovitel: | [5 empty] | Zpracovatel:
Kód dílu - Popis | [6 empty] | Cena celkem [CZK]
Náklady stavby celkem | [6 empty] | 175575 | [11 empty] | -1
| VRN - Vedlejší rozpočtové náklady | [5 empty] | 175575
SOUPIS PRACÍ
Stavba:
Údržba, opravy a odstraňování závad u ST LBC 2026 – 2027
Objekt:
VON - Vedlejší a ostatní ...
Místo: | [5 empty] | Datum: | 19. 8. 2025
Zadavatel: | [5 empty] | Projektant:
Zhotovitel: | [5 empty] | Zpracovatel:
PČ | Typ | Kód | Popis | MJ | Množství | J.cena [CZK] | Cena celkem [CZK] | Cenová soustava |  | DPH | J. Nh [h] | Nh celkem [h] | J. hmotnost [t] | Hmotnost celkem [t] | J. suť [t] | Suť Celkem [t]
Náklady soupisu celkem | [6 empty] | 175575 |  |  |  |  | 0 |  | 0 |  | 0 |  | D | -1 | [7 empty] | 175575
| D | VRN | Vedlejší rozpočtové náklady |  |  |  | 175575 |  |  |  |  | 0 |  | 0 |  | 0 | 5 | D | 0 | ROZPOCET | [6 empty] | 175575
1 | K | 0331110011R | Provozní vlivy Výluka silničního provozu na PK I. třídy se zajištěním objížďky | Soubor | 1 | 50000 | 50000 |  |  | základní | 0 | 0 | 0 | 0 | 0 | 0 | 4 | K | 1 | ROZPOCET | 50000 | 0 | 0 | 0 | 0 | 1 | 50000 | 4 | 2
| PP |  | Provozní vlivy Výluka silničního provozu na PK I. třídy se zajištěním objížďky | [14 empty] | PP | 1
2 | K | 0331110012R | Provozní vlivy Výluka silničního provozu na PK II. třídy se zajištěním objížďky | Soubor | 1 | 40000 | 40000 |  |  | základní | 0 | 0 | 0 | 0 | 0 | 0 | 4 | K | 1 | ROZPOCET | 40000 | 0 | 0 | 0 | 0 | 1 | 40000 | 4 | 4
| PP |  | Provozní vlivy Výluka silničního provozu na PK II. třídy se zajištěním objížďky | [14 empty] | PP | 1
3 | K | 0331110013R | Provozní vlivy Výluka silničního provozu na PK III. třídy se zajištěním objížďky | Soubor | 1 | 30000 | 30000 |  |  | základní | 0 | 0 | 0 | 0 | 0 | 0 | 4 | K | 1 | ROZPOCET | 30000 | 0 | 0 | 0 | 0 | 1 | 30000 | 4 | 6
| PP |  | Provozní vlivy Výluka silničního provozu na PK III. třídy se zajištěním objížďky | [14 empty] | PP | 1
4 | K | 0331110014R | Provozní vlivy Výluka silničního provozu na PK nižších tříd se zajištěním objížďky | Soubor | 1 | 20000 | 20000 |  |  | základní | 0 | 0 | 0 | 0 | 0 | 0 | 4 | K | 1 | ROZPOCET | 20000 | 0 | 0 | 0 | 0 | 1 | 20000 | 4 | 8
| PP |  | Provozní vlivy Výluka silničního provozu na PK nižších tříd se zajištěním objížďky | [14 empty] | PP | 1
5 | K | 034101001 | Další náklady na pracovníky Náklady na pracovní pohotovost zaměstnanců na jednoho pracovníka | Kč/hod | 250 | 23.1 | 5775 | Sborník UOŽI 01 2025 |  | základní | 0 | 0 | 0 | 0 | 0 | 0 | 4 | K | 1 | ROZPOCET | 5775 | 0 | 0 | 0 | 0 | 1 | 5775 | 4 | 10
| PP |  | Další náklady na pracovníky Náklady na pracovní pohotovost zaměstnanců na jednoho pracovníka | [14 empty] | PP | 1
6 | K | 034111001 | Další náklady na pracovníky Zákonné příplatky ke mzdě za práci o sobotách, nedělích a státem uznaných svátcích | Kč/hod | 100 | 215 | 21500 | Sborník UOŽI 01 2025 |  | základní | 0 | 0 | 0 | 0 | 0 | 0 | 4 | K | 1 | ROZPOCET | 21500 | 0 | 0 | 0 | 0 | 1 | 21500 | 4 | 12
| PP |  | Další náklady na pracovníky Zákonné příplatky ke mzdě za práci o sobotách, nedělích a státem uznaných svátcích | [14 empty] | PP | 1
7 | K | 034111011 | Další náklady na pracovníky Zákonné příplatky ke mzdě za práci v noci | Kč/hod | 100 | 83 | 8300 | Sborník UOŽI 01 2025 |  | základní | 0 | 0 | 0 | 0 | 0 | 0 | 4 | K | 1 | ROZPOCET | 8300 | 0 | 0 | 0 | 0 | 1 | 8300 | 4 | 14
| PP |  | Další náklady na pracovníky Zákonné příplatky ke mzdě za práci v noci | [14 empty] | PP | 1

## Pokyny pro vyplnění (hidden)
Struktura údajů, formát souboru a metodika pro zpracování
Struktura
Soubor je složen ze záložky Rekapitulace stavby a záložek s názvem soupisu prací pro jednotlivé objekty ve formátu XLSX. Každá ze záložek přitom obsahuje
ještě samostatné sestavy vymezené orámovaním a nadpisem sestavy.
Rekapitulace stavby obsahuje sestavu Rekapitulace stavby a Rekapitulace objektů stavby a soupisů prací.
V sestavě Rekapitulace stavby jsou uvedeny informace identifikující předmět veřejné zakázky na stavební práce, KSO, CC-CZ, CZ-CPV, CZ-CPA a rekapitulaci
celkové nabídkové ceny účastníka.
Termínem "učastník" (resp. zhotovitel) se myslí "účastník zadávacího řízení" ve smyslu zákona o zadávání veřejných zakázek.
V sestavě Rekapitulace objektů stavby a soupisů prací je uvedena rekapitulace stavebních objektů, inženýrských objektů, provozních souborů,
vedlejších a ostatních nákladů a ostatních nákladů s rekapitulací nabídkové ceny za jednotlivé soupisy prací. Na základě údaje Typ je možné
identifikovat, zda se jedná o objekt nebo soupis prací pro daný objekt:
|  | STA | Stavební objekt pozemní
|  | ING | Stavební objekt inženýrský
|  | PRO | Provozní soubor
|  | VON | Vedlejší a ostatní náklady
|  | OST | Ostatní
|  | Soupis | Soupis prací pro daný typ objektu
Soupis prací pro jednotlivé objekty obsahuje sestavy Krycí list soupisu prací, Rekapitulace členění soupisu prací, Soupis prací. Za soupis prací může být považován
i objekt stavby v případě, že neobsahuje podřízenou zakázku.
Krycí list soupisu obsahuje rekapitulaci informací o předmětu veřejné zakázky ze sestavy Rekapitulace stavby, informaci o zařazení objektu do KSO,
CC-CZ, CZ-CPV, CZ-CPA a rekapitulaci celkové nabídkové ceny účastníka za aktuální soupis prací.
Rekapitulace členění soupisu prací obsahuje rekapitulaci soupisu prací ve všech úrovních členění soupisu tak, jak byla tato členění použita (např.
stavební díly, funkční díly, případně jiné členění) s rekapitulací nabídkové ceny.
Soupis prací obsahuje položky veškerých stavebních nebo montážních prací, dodávek materiálů a služeb nezbytných pro zhotovení stavebního objektu,
inženýrského objektu, provozního souboru, vedlejších a ostatních nákladů.
Pro položky soupisu prací se zobrazují následující informace:
|  | PČ |  | Pořadové číslo položky v aktuálním soupisu
|  | TYP |  | Typ položky: K - konstrukce, M - materiál, PP - plný popis, PSC - poznámka k souboru cen, P - poznámka k položce, VV - výkaz výměr, FIG - rozpad figur
|  | Kód |  | Kód položky
|  | Popis |  | Zkrácený popis položky
|  | MJ |  | Měrná jednotka položky
|  | Množství |  | Množství v měrné jednotce
|  | J.cena |  | Jednotková cena položky. Zadaní může obsahovat namísto J.ceny sloupce J.materiál a J.montáž, jejichž součet definuje
J.cenu položky.
|  | Cena celkem |  | Celková cena položky daná jako součin množství a j.ceny
|  | Cenová soustava |  | Příslušnost položky do cenové soustavy
Ke každé položce soupisu prací se na samostatných řádcích může zobrazovat:
Plný popis položky
Poznámka k souboru cen a poznámka zadavatele
Výkaz výměr
Pokud je k řádku výkazu výměr evidovaný údaj ve sloupci Kód, jedná se o definovaný odkaz, na který se může odvolávat výkaz výměr z jiné položky.
Metodika pro zpracování
Jednotlivé sestavy jsou v souboru provázány. Editovatelné pole jsou zvýrazněny žlutým podbarvením, ostatní pole neslouží k editaci a nesmí být jakkoliv
modifikovány.
Účastník je pro podání nabídky povinen vyplnit žlutě podbarvená pole:
Pole Účastník v sestavě Rekapitulace stavby - zde účastník vyplní svůj název (název subjektu)
Pole IČ a DIČ v sestavě Rekapitulace stavby - zde účastník vyplní svoje IČ a DIČ
Datum v sestavě Rekapitulace stavby - zde účastník vyplní datum vytvoření nabídky
J.cena = jednotková cena v sestavě Soupis prací o maximálním počtu desetinných míst uvedených v poli
- pokud sestavy soupisů prací obsahují pole J.cena, měla by být všechna tato pole vyplněna nenulovými
Poznámka - nepovinný údaj pro položku soupisu
V případě, že sestavy soupisů prací neobsahují pole J.cena, potom ve všech soupisech prací obsahují pole:
- J.materiál - jednotková cena materiálu
- J.montáž - jednotková cena montáže
Účastník v tomto případě by měl vyplnit všechna pole J.materiál a pole J.montáž nenulovými kladnými číslicemi. V případech, kdy položka
neobsahuje žádný materiál je přípustné, aby pole J.materiál bylo vyplněno nulou. V případech, kdy položka neobsahuje žádnou montáž je přípustné,
aby pole J.montáž bylo vyplněno nulou. Obě pole - J.materiál, J.Montáž u jedné položky by však neměly být vyplněny nulou.
Rekapitulace stavby
Název |  |  | Povinný |  | Popis | Typ | Max. počet
atributu |  |  | (A/N) |  |  |  | znaků
Kód |  |  | A |  | Kód stavby | String | 20
Stavba |  |  | A |  | Název stavby | String | 120
Místo |  |  | N |  | Místo stavby | String | 50
Datum |  |  | A |  | Datum vykonaného exportu | Date
KSO |  |  | N |  | Klasifikace stavebního objektu | String | 15
CC-CZ |  |  | N |  | Klasifikace stavbeních děl | String | 15
CZ-CPV |  |  | N |  | Společný slovník pro veřejné zakázky | String | 20
CZ-CPA |  |  | N |  | Klasifikace produkce podle činností | String | 20
Zadavatel |  |  | N |  | Zadavatel zadaní | String | 50
IČ |  |  | N |  | IČ zadavatele zadaní | String | 20
DIČ |  |  | N |  | DIČ zadavatele zadaní | String | 20
Účastník |  |  | N |  | Účastník veřejné zakázky | String | 50
Projektant |  |  | N |  | Projektant | String | 50
Poznámka |  |  | N |  | Poznámka k zadání | String | 255
Sazba DPH |  |  | A |  | Rekapitulace sazeb DPH u položek soupisů | eGSazbaDph
Základna DPH |  |  | A |  | Základna DPH určena součtem celkové ceny z položek soupisů | Double
Hodnota DPH |  |  | A |  | Hodnota DPH | Double
Cena bez DPH |  |  | A |  | Celková cena bez DPH za celou stavbu. Sčítává se ze všech listů. | Double
Cena s DPH |  |  | A |  | Celková cena s DPH za celou stavbu | Double
Rekapitulace objektů stavby a soupisů prací
Název |  |  | Povinný |  | Popis | Typ | Max. počet
atributu |  |  | (A/N) |  |  |  | znaků
Kód |  |  | A |  | Přebírá se z Rekapitulace stavby | String | 20
Stavba |  |  | A |  | Přebírá se z Rekapitulace stavby | String | 120
Místo |  |  | N |  | Přebírá se z Rekapitulace stavby | String | 50
Datum |  |  | A |  | Přebírá se z Rekapitulace stavby | Date
Zadavatel |  |  | N |  | Přebírá se z Rekapitulace stavby | String | 50
Projektant |  |  | N |  | Přebírá se z Rekapitulace stavby | String | 50
Účastník |  |  | N |  | Přebírá se z Rekapitulace stavby | String | 50
Kód |  |  | A |  | Kód objektu | String | 20
Objektu, Soupis prací |  |  | A |  | Název objektu | String | 120
Cena bez DPH |  |  | A |  | Cena bez DPH za daný objekt | Double
Cena s DPH |  |  | A |  | Cena spolu s DPH za daný objekt | Double
Typ |  |  | A |  | Typ zakázky | eGTypZakazky
Krycí list soupisu
Název |  |  | Povinný |  | Popis | Typ | Max. počet
atributu |  |  | (A/N) |  |  |  | znaků
Stavba |  |  | A |  | Přebírá se z Rekapitulace stavby | String | 120
Objekt |  |  | A |  | Kód a název objektu | String | 20 + 120
Soupis |  |  | A |  | Kód a název soupisu | String | 20 + 120
KSO |  |  | N |  | Klasifikace stavebního objektu | String | 15
CC-CZ |  |  | N |  | Klasifikace stavbeních děl | String | 15
CZ-CPV |  |  | N |  | Společný slovník pro veřejné zakázky | String | 20
CZ-CPA |  |  | N |  | Klasifikace produkce podle činností | String | 20
Místo |  |  | N |  | Přebírá se z Rekapitulace stavby | String | 50
Zadavatel |  |  | N |  | Přebírá se z Rekapitulace stavby | String | 50
Účastník |  |  | N |  | Přebírá se z Rekapitulace stavby | String | 50
Projektant |  |  | N |  | Přebírá se z Rekapitulace stavby | String | 50
Poznámka |  |  | N |  | Poznámka k soupisu prací | String | 255
Sazba DPH |  |  | A |  | Rekapitulace sazeb DPH na položkách aktuálního soupisu | eGSazbaDph
Základna DPH |  |  | A |  | Základna DPH určena součtem celkové ceny z položek aktuálního soupisu | Double
Hodnota DPH |  |  | A |  | Hodnota DPH | Double
Cena bez DPH |  |  | A |  | Cena bez DPH za daný soupis | Double
Cena s DPH |  |  | A |  | Cena s DPH za daný soupis | Double
Rekapitulace členění soupisu prací
Název |  |  | Povinný |  | Popis | Typ | Max. počet
atributu |  |  | (A/N) |  |  |  | znaků
Stavba |  |  | A |  | Přebírá se z Rekapitulace stavby | String | 120
Objekt |  |  | A |  | Kód a název objektu, přebírá se z Krycího listu soupisu | String | 20 + 120
Soupis |  |  | A |  | Kód a název objektu, přebírá se z Krycího listu soupisu | String | 20 + 120
Místo |  |  | N |  | Přebírá se z Rekapitulace stavby | String | 50
Datum |  |  | A |  | Přebírá se z Rekapitulace stavby | Date
Zadavatel |  |  | N |  | Přebírá se z Rekapitulace stavby | String | 50
Projektant |  |  | N |  | Přebírá se z Rekapitulace stavby | String | 50
Účastník |  |  | N |  | Přebírá se z Rekapitulace stavby | String | 50
Kód dílu - Popis |  |  | A |  | Kód a název dílu ze soupisu | String | 20 + 100
Cena celkem |  |  | A |  | Cena celkem za díl ze soupisu | Double
Soupis prací
Název |  |  | Povinný |  | Popis | Typ | Max. počet
atributu |  |  | (A/N) |  |  |  | znaků
Stavba |  |  | A |  | Přebírá se z Rekapitulace stavby | String | 120
Objekt |  |  | A |  | Kód a název objektu | String | 20 + 120
Soupis |  |  | A |  | Přebírá se z Krycího listu soupisu | String | 20 + 120
Místo |  |  | N |  | Přebírá se z Krycího listu soupisu | String | 50
Datum |  |  | A |  | Přebírá se z Krycího listu soupisu | Date
Zadavatel |  |  | N |  | Přebírá se z Krycího listu soupisu | String | 50
Projektant |  |  | N |  | Přebírá se z Krycího listu soupisu | String | 50
Účastník |  |  | N |  | Přebírá se z Krycího listu soupisu | String | 50
PČ |  |  | A |  | Pořadové číslo položky soupisu | Long
Typ |  |  | A |  | Typ položky soupisu | eGTypPolozky | 1
Kód |  |  | A |  | Kód položky ze soupisu | String | 20
Popis |  |  | A |  | Popis položky ze soupisu | String | 255
MJ |  |  | A |  | Měrná jednotka položky | String | 10
Množství |  |  | A |  | Množství položky soupisu | Double
J.Cena |  |  | A |  | Jednotková cena položky | Double
Cena celkem |  |  | A |  | Cena celkem vyčíslena jako J.Cena * Množství | Double
Cenová soustava |  |  | N |  | Zařazení položky do cenové soustavy | String | 50
p |  |  | N |  | Poznámka položky ze soupisu | Memo
psc |  |  | N |  | Poznámka k souboru cen ze soupisu | Memo
pp |  |  | N |  | Plný popis položky ze soupisu | Memo
vv |  |  | N |  | Výkaz výměr (figura, výraz, výměra) ze soupisu | Text,Text,Double | 20, 150
fig |  |  | N |  | Rozpad figur | Text,Text,Double | 20, 150
DPH |  |  | A |  | Sazba DPH pro položku | eGSazbaDPH
Hmotnost |  |  | A |  | Hmotnost položky ze soupisu | Double
Suť |  |  | A |  | Suť položky ze soupisu | Double
Nh |  |  | N |  | Normohodiny položky ze soupisu | Double
Datová věta
Typ věty |  |  | Hodnota |  | Význam
eGSazbaDPH |  |  | základní |  | Základní sazba DPH
|  |  | snížená |  | Snížená sazba DPH
|  |  | nulová |  | Nulová sazba DPH
|  |  | zákl. přenesená |  | Základní sazba DPH přenesená
|  |  | sníž. přenesená |  | Snížená sazba DPH přenesená
eGTypZakazky |  |  | STA |  | Stavební objekt
|  |  | PRO |  | Provozní soubor
|  |  | ING |  | Inženýrský objekt
|  |  | VON |  | Vedlejší a ostatní náklady
|  |  | OST |  | Ostatní náklady
eGTypPolozky |  |  | 1 |  | Položka typu HSV
|  |  | 2 |  | Položka typu PSV
|  |  | 3 |  | Položka typu M
|  |  | 4 |  | Položka typu OST