## Rekapitulace stavby
Export VZ |  | List obsahuje: |  |  |  |  | 1) Rekapitulace stavby |  |  | 2) Rekapitulace objektů stavby a soupisů prací | [15 empty] | 3.0 | ZAMOK |  |  |  |  | False | False | {36f6a62d-9538-47f4-bdc7-e2ea4855551f}
[31 empty] | 0,01 | 21
[31 empty] | 0,01 | 15
|  | REKAPITULACE STAVBY | [15 empty] | v --- níže se nacházejí doplnkové a pomocné údaje k sestavám --- v | [11 empty] | Návod na vyplnění | 0,001
|  | Kód: |  |  |  |  | 650180145 | [22 empty] | Měnit lze pouze buňky se žlutým podbarvením! 1) v Rekapitulaci stavby vyplňte údaje o Uchazeči (přenesou se do ostatních sestav i v jiných listech) 2) na vybraných listech vyplňte v sestavě Soupis prací ceny u položek Podrobnosti k vyplnění naleznete na poslední záložce s Pokyny pro vyplnění | 0,01
|  | Stavba: |  |  |  |  | Oprava traťového úseku Teplička u Karlových Varů - Karlovy Vary, Březová | [23 empty] | 0,01
|  | KSO: | [11 empty] | CC-CZ: | [16 empty] | 0,01
|  | Místo: |  |  |  |  | Teplička u K.V. - K.Vary-Březová | [6 empty] | Datum: |  | 13. 12. 2018 | [14 empty] | 0,01
0,01
|  | Zadavatel: | [11 empty] | IČ: |  | 70994234 | [14 empty] | 0,1
|  |  | SŽDC, s.o.; OŘ Ústí nad Labem - ST K. Vary | [10 empty] | DIČ: |  | CZ70994234 | [14 empty] | 0,1
0,1
|  | Uchazeč: | [11 empty] | IČ: |  | Vyplň údaj | [14 empty] | 0,1
|  |  | Vyplň údaj | [10 empty] | DIČ: |  | Vyplň údaj | [14 empty] | 0,1
False
|  | Projektant: | [11 empty] | IČ: | [16 empty] | False
[14 empty] | DIČ: | [16 empty] | True
0,01
|  | Poznámka: | [28 empty] | 0,01
False
|  | Cena bez DPH | [11 empty] | 0
[8 empty] | Sazba daně |  | Základ daně |  |  |  | Výše daně
|  | DPH |  | základní |  |  |  | 21% |  | 0 |  |  |  | 0
|  |  |  | snížená |  |  |  | 15% |  | 0 |  |  |  | 0
|  |  |  | zákl. přenesená |  |  |  | 21% |  | 0 |  |  |  | 0
|  |  |  | sníž. přenesená |  |  |  | 15% |  | 0 |  |  |  | 0
|  |  |  | nulová |  |  |  | 0% |  | 0 |  |  |  | 0
|  | Cena s DPH | [6 empty] | v |  | CZK |  |  | 0
REKAPITULACE OBJEKTŮ STAVBY A SOUPISŮ PRACÍ
| Kód: | [6 empty] | 650180145
| Stavba: | [6 empty] | Oprava traťového úseku Teplička u Karlových Varů - Karlovy Vary, Březová
| Místo: | [6 empty] | Teplička u K.V. - K.Vary-Březová |  |  |  |  | Datum: |  | 13. 12. 2018
| Zadavatel: | [6 empty] | SŽDC, s.o.; OŘ Ústí nad Labem - ST K. Vary |  |  |  |  | Projektant: |  |  |  |  | Informatívní údaje z listů zakázek
Uchazeč:
| Kód |  |  |  | Objekt, Soupis prací | [6 empty] | Cena bez DPH [CZK] |  |  |  | Cena s DPH [CZK] | Typ | z toho Ostat. náklady [CZK] | DPH [CZK] | Normohodiny [h] | DPH základní [CZK] | DPH snížená [CZK] | DPH základní přenesená [CZK] | DPH snížená přenesená [CZK] | Základna DPH základní | Základna DPH snížená | Základna DPH zákl. přenesená | Základna DPH sníž. přenesená | Základna DPH nulová
| Náklady stavby celkem | [10 empty] | 0 |  |  |  | 0 |  | 0 | 0 | 0 | 0 | 0 | 0 | 0 | 0 | 0 | 0 | 0 | 0 |  | D | 0 | ###NOIMPORT### | IMPORT | {36f6a62d-9538-47f4-bdc7-e2ea4855551f} | {00000000-0000-0000-0000-000000000000}
/ |  | A.1 |  |  |  | Práce na ŽSv km 43,701 - 44,403 (Sborník SŽDC 2018) | [5 empty] | 0 |  |  |  | 0 | STA | 0 | 0 | 0 | 0 | 0 | 0 | 0 | 0 | 0 | 0 | 0 | 0 |  |  | 1 |  | IMPORT | {66c802a2-3d9e-42e6-9d5e-5b1d6909ec17} | {36f6a62d-9538-47f4-bdc7-e2ea4855551f} | 2
/ |  | A.2 |  |  |  | Materiál zajištěný objednatelem - NEOCEŇOVAT | [5 empty] | 0 |  |  |  | 0 | STA | 0 | 0 | 0 | 0 | 0 | 0 | 0 | 0 | 0 | 0 | 0 | 0 |  |  | 1 |  | IMPORT | {deb0592a-846d-4a58-8280-3904f6d89d33} | {36f6a62d-9538-47f4-bdc7-e2ea4855551f} | 2
/ |  | A.3 |  |  |  | Práce na ŽSp - přejezd v km 44,004 + odvodnění (Sborník prací SŽDC 2018) | [5 empty] | 0 |  |  |  | 0 | STA | 0 | 0 | 0 | 0 | 0 | 0 | 0 | 0 | 0 | 0 | 0 | 0 |  |  | 1 |  | IMPORT | {eb1a0a3f-d172-4462-8f02-f1022a5c2aa1} | {36f6a62d-9538-47f4-bdc7-e2ea4855551f} | 2
/ |  | A.4 |  |  |  | Práce na mostní kci km 44,222 (URS 2018) | [5 empty] | 0 |  |  |  | 0 | STA | 0 | 0 | 0 | 0 | 0 | 0 | 0 | 0 | 0 | 0 | 0 | 0 |  |  | 1 |  | IMPORT | {3b09b625-0605-4720-8818-ce5060f09a6b} | {36f6a62d-9538-47f4-bdc7-e2ea4855551f} | 2
|  | A.5 |  |  |  | VRN (Sborník prací SŽDC 2018) | [5 empty] | 0 |  |  |  | 0 | STA | 0 | 0 | 0 | 0 | 0 | 0 | 0 | 0 | 0 | 0 | 0 | 0 |  | D | 1 | ###NOIMPORT### | IMPORT | {a5edda4e-1597-4520-baf4-d44767476b33} | {36f6a62d-9538-47f4-bdc7-e2ea4855551f} | 2
/ |  |  | A.5.1 |  |  |  | VRN - ostatní práce |  |  |  |  | 0 |  |  |  | 0 | Soupis | 0 | 0 | 0 | 0 | 0 | 0 | 0 | 0 | 0 | 0 | 0 | 0 |  |  | 2 |  | IMPORT | {f7089807-6963-4466-bfe5-92da3f04d13b} | {a5edda4e-1597-4520-baf4-d44767476b33}
/ |  |  | A.5.2 |  |  |  | VRN - přeprava |  |  |  |  | 0 |  |  |  | 0 | Soupis | 0 | 0 | 0 | 0 | 0 | 0 | 0 | 0 | 0 | 0 | 0 | 0 |  |  | 2 |  | IMPORT | {9e6d0eda-653b-411b-9349-727008fc766a} | {a5edda4e-1597-4520-baf4-d44767476b33}

## A.1 - Práce na ŽSv km 43,...
| List obsahuje: |  | 1) Krycí list soupisu | 2) Rekapitulace |  |  | 3) Soupis prací | Zpět na list: | Rekapitulace stavby
{66c802a2-3d9e-42e6-9d5e-5b1d6909ec17}
2
| KRYCÍ LIST SOUPISU | [8 empty] | v --- níže se nacházejí doplnkové a pomocné údaje k sestavám --- v | [8 empty] | False
Stavba:
Oprava traťového úseku Teplička u Karlových Varů - Karlovy Vary, Březová
Objekt:
A.1 - Práce na ŽSv km 43,701 - 44,403 (Sborník SŽDC 2018)
| KSO: |  |  |  |  | CC-CZ:
| Místo: |  | Teplička u K.V. - K.Vary-Březová |  |  | Datum: | 13. 12. 2018
| Zadavatel: |  |  |  |  | IČ: | 70994234
|  | SŽDC, s.o.; OŘ Ústí nad Labem - ST K. Vary |  |  |  | DIČ: | CZ70994234
| Uchazeč: |  |  |  |  | IČ:
DIČ:
| Projektant: |  |  |  |  | IČ:
DIČ:
Poznámka:
| Cena bez DPH | [5 empty] | 0
|  |  | Základ daně |  |  | Sazba daně | Výše daně
| DPH | základní | 0 |  |  | 21% | 0
|  | snížená | 0 |  |  | 15% | 0
|  | zákl. přenesená | 0 |  |  | 21% | 0
|  | sníž. přenesená | 0 |  |  | 15% | 0
|  | nulová | 0 |  |  | 0% | 0
| Cena s DPH |  |  | v | CZK |  | 0
REKAPITULACE ČLENĚNÍ SOUPISU PRACÍ
Stavba:
Oprava traťového úseku Teplička u Karlových Varů - Karlovy Vary, Březová
Objekt:
A.1 - Práce na ŽSv km 43,701 - 44,403 (Sborník SŽDC 2018)
Místo: |  |  | Teplička u K.V. - K.Vary-Březová |  |  | Datum: | 13. 12. 2018
Zadavatel: |  |  | SŽDC, s.o.; OŘ Ústí nad Labem - ST K. Vary |  |  | Projektant:
Uchazeč:
Kód dílu - Popis | [6 empty] | Cena celkem [CZK]
Náklady soupisu celkem | [6 empty] | 0 | [12 empty] | -1
SOUPIS PRACÍ
Stavba:
Oprava traťového úseku Teplička u Karlových Varů - Karlovy Vary, Březová
Objekt:
A.1 - Práce na ŽSv km 43,701 - 44,403 (Sborník SŽDC 2018)
Místo: |  |  | Teplička u K.V. - K.Vary-Březová |  |  | Datum: | 13. 12. 2018
Zadavatel: |  |  | SŽDC, s.o.; OŘ Ústí nad Labem - ST K. Vary |  |  | Projektant:
Uchazeč:
PČ | Typ | Kód | Popis | MJ | Množství | J.cena [CZK] | Cena celkem [CZK] | Cenová soustava |  | Poznámka | DPH | J. Nh [h] | Nh celkem [h] | J. hmotnost [t] | Hmotnost celkem [t] | J. suť [t] | Suť Celkem [t]
Náklady soupisu celkem | [6 empty] | 0 | [5 empty] | 0 |  | 1935155.88 |  | 0 |  | D | -1 | [10 empty] | 0
1 | K | 5908005430 | Oprava kolejnicového styku demontáž spojek tv. S49 | styk | 56 |  | 0 | Sborník UOŽI 01 2018 |  |  | základní |  | 0 | 0 | 0 | 0 | 0 | 4 | K | 0 |  |  |  | ROZPOCET | 0 | 0 | 0 | 0 | 0 | 1 | 0 | 4 | -2022038110
| PP |  | Oprava kolejnicového styku demontáž spojek tv. S49. Poznámka: 1. V cenách jsou započteny náklady na výměnu, demontáž nebo montáž vniřní spojky a/nebo celého styku a ošetření součástí mazivem. U přechodových spojek se použije položka s větším tvarem.2. V cenách nejsou obsaženy náklady na dodávku materiálu. | [15 empty] | PP | 0
| P |  | Poznámka k položce: Spojka=kus | [15 empty] | P | 0
2 | K | 5907050020 | Dělení kolejnic řezáním nebo rozbroušením tv. S49 | kus | 32 |  | 0 | Sborník UOŽI 01 2018 |  |  | základní |  | 0 | 0 | 0 | 0 | 0 | 4 | K | 0 |  |  |  | ROZPOCET | 0 | 0 | 0 | 0 | 0 | 1 | 0 | 4 | -232716305
| PP |  | Dělení kolejnic řezáním nebo rozbroušením tv. S49. Poznámka: 1. V cenách jsou započteny náklady na manipulaci podložení, označení a provedení řezu kolejnice. | [15 empty] | PP | 0
| P |  | Poznámka k položce: zaústění do okolních OP + stavba Řez=kus | [15 empty] | P | 0
3 | K | 5911707030 | Demontáž pojistných úhelníků na mostech tv. S49 | m | 163.2 |  | 0 | Sborník UOŽI 01 2018 |  |  | základní |  | 0 | 0 | 0 | 0 | 0 | 4 | K | 0 |  |  |  | ROZPOCET | 0 | 0 | 0 | 0 | 0 | 1 | 0 | 4 | -1868130533
| PP |  | Demontáž pojistných úhelníků na mostech tv. S49. Poznámka: 1. V cenách jsou započteny náklady na demontáž, manipulaci a naložení na dopravní prostředek nebo uložení mimo most. | [15 empty] | PP | 0
| P |  | Poznámka k položce: Úhelník=m | [15 empty] | P | 0
| VV |  | "M km 43,737" 11,2*4,0 |  | 44.8 | [13 empty] | VV | 0 | 2 | True | 0 | ROZPOCET
| VV |  | "M km 44,222" 9,2*4,0 |  | 36.8 | [13 empty] | VV | 0 | 2 | True | 0 | ROZPOCET
| VV |  | Při následném podbití | [15 empty] | VV | 0 | 1 | True | 0 | ROZPOCET
| VV |  | "M km 43,737" 11,2*4,0 |  | 44.8 | [13 empty] | VV | 0 | 2 | True | 0 | ROZPOCET
| VV |  | "M km 44,222" 9,2*4,0 |  | 36.8 | [13 empty] | VV | 0 | 2 | True | 0 | ROZPOCET
| VV |  | Součet |  | 163.2 | [13 empty] | VV | 0 | 4 | True | 1 | ROZPOCET
4 | K | 5906140070 | Demontáž kolejového roštu koleje v ose koleje pražce dřevěné tv. S49 rozdělení "c" | km | 0.612 |  | 0 | Sborník UOŽI 01 2018 |  |  | základní |  | 0 | 0 | 0 | 0 | 0 | 4 | K | 0 |  |  |  | ROZPOCET | 0 | 0 | 0 | 0 | 0 | 1 | 0 | 4 | -343925759
| PP |  | Demontáž kolejového roštu koleje v ose koleje pražce dřevěné tv. S49 rozdělení "c". Poznámka: 1. V cenách jsou započteny náklady na případné odstranění kameniva, rozebrání roštu do součástí, manipulaci, naložení výzisku na dopravní prostředek a uložení na úložišti.2. V cenách nejsou obsaženy náklady na dopravu a vytřídění. | [15 empty] | PP | 0
| P |  | Poznámka k položce: km 43,701 - 43,721 + 43,752 - 44,193 + 44,252 - 44,403 = 20,0 + 441,0 + 151,0 = 612,0 m → kolejnice S49/prařce dřevěné/1:20/ZT → km 44,193 - 44,203 + 44,242 - 44,252 (výběhy mostu km 44,222) = ponechány původní pražce | [15 empty] | P | 0
5 | K | 5905055010 | Odstranění stávajícího kolejového lože odtěžením v koleji | m3 | 754.559 |  | 0 | Sborník UOŽI 01 2018 |  |  | základní |  | 0 | 0 | 0 | 0 | 0 | 4 | K | 0 |  |  |  | ROZPOCET | 0 | 0 | 0 | 0 | 0 | 1 | 0 | 4 | 1523670486
| PP |  | Odstranění stávajícího kolejového lože odtěžením v koleji. Poznámka: 1. V cenách jsou započteny náklady na odstranění KL, úpravu pláně a rozprostření výzisku na terén nebo jeho naložení na dopravní prostředek.2. Položka se použije v případech, kdy se nové KL nezřizuje. | [15 empty] | PP | 0
| VV |  | km 43,701 - 44,403 (mimo mosty) = dl. 632,0 m | [15 empty] | VV | 0 | 1 | True | 0 | ROZPOCET
| VV |  | 632,0*3,85*0,35 - 97,061 "pražce" |  | 754.559 | [13 empty] | VV | 0 | 2 | True | 1 | ROZPOCET
6 | K | 5905020010 | Oprava stezky strojně s odstraněním drnu a nánosu do 10 cm | m2 | 952 |  | 0 | Sborník UOŽI 01 2018 |  |  | základní |  | 0 | 0 | 0 | 0 | 0 | 4 | K | 0 |  |  |  | ROZPOCET | 0 | 0 | 0 | 0 | 0 | 1 | 0 | 4 | 899570906
| PP |  | Oprava stezky strojně s odstraněním drnu a nánosu do 10 cm. Poznámka: 1. V cenách jsou započteny náklady na odtěžení nánosu stezky a rozprostření výzisku na terén nebo naložení na dopravní prostředek a úprava povrchu stezky. | [15 empty] | PP | 0
| VV |  | odtěžení a rozšíření stezky | [15 empty] | VV | 0 | 1 | True | 0 | ROZPOCET
| VV |  | "km 43,790 - 44,350 /vlevo" 560,0*0,7 |  | 392 | [13 empty] | VV | 0 | 2 | True | 0 | ROZPOCET
| VV |  | "km 44,000 - 44,400 /vlevo" 400,0*0,7 |  | 280 | [13 empty] | VV | 0 | 2 | True | 0 | ROZPOCET
| VV |  | "km 44,000 - 44,400 /vpravo" 400,0*0,7 |  | 280 | [13 empty] | VV | 0 | 2 | True | 0 | ROZPOCET
| VV |  | Součet |  | 952 | [13 empty] | VV | 0 | 4 | True | 1 | ROZPOCET
7 | K | 9909000700 | Poplatek za recyklaci kameniva | t | 1207.294 |  | 0 | Sborník UOŽI 01 2018 |  |  | základní |  | 0 | 0 | 0 | 0 | 0 | 512 | K | 0 |  |  |  | ROZPOCET | 0 | 0 | 0 | 0 | 0 | 1 | 0 | 512 | 199760731
| PP |  | Poplatek za recyklaci kameniva Poznámka: V cenách jsou započteny náklady na uložení stavebního odpadu na oficiální skládku. | [15 empty] | PP | 0
| VV |  | dopr. Karlovy Vary-Březová | [15 empty] | VV | 0 | 1 | True | 0 | ROZPOCET
| VV |  | (632,0*3,85*0,35 - 97,061 "pražce")*1,6 |  | 1207.294 | [13 empty] | VV | 0 | 2 | True | 1 | ROZPOCET
8 | K | 9909000100 | Poplatek za uložení suti nebo hmot na oficiální skládku | t | 603.647 |  | 0 | Sborník UOŽI 01 2018 |  |  | základní |  | 0 | 0 | 0 | 0 | 0 | 512 | K | 0 |  |  |  | ROZPOCET | 0 | 0 | 0 | 0 | 0 | 1 | 0 | 512 | 1609299244
| PP |  | Poplatek za uložení suti nebo hmot na oficiální skládku Poznámka: V cenách jsou započteny náklady na uložení stavebního odpadu na oficiální skládku. | [15 empty] | PP | 0
| VV |  | 50,0 % výzisk z recyklace kameniva | [15 empty] | VV | 0 | 1 | True | 0 | ROZPOCET
| VV |  | ((632,0*3,85*0,35 - 97,061 "pražce")*1,6)*0,5 |  | 603.647 | [13 empty] | VV | 0 | 2 | True | 1 | ROZPOCET
9 | K | 9909000400 | Poplatek za likvidaci plastových součástí | t | 0.5 |  | 0 | Sborník UOŽI 01 2018 |  |  | základní |  | 0 | 0 | 0 | 0 | 0 | 512 | K | 0 |  |  |  | ROZPOCET | 0 | 0 | 0 | 0 | 0 | 1 | 0 | 512 | -356251690
| PP |  | Poplatek za likvidaci plastových součástí Poznámka: V cenách jsou započteny náklady na uložení stavebního odpadu na oficiální skládku. | [15 empty] | PP | 0
10 | K | 5906130390 | Montáž kolejového roštu v ose koleje pražce betonové vystrojené tv. S49 rozdělení "d" | km | 0.551 |  | 0 | Sborník UOŽI 01 2018 |  |  | základní |  | 0 | 0 | 0 | 0 | 0 | 4 | K | 0 |  |  |  | ROZPOCET | 0 | 0 | 0 | 0 | 0 | 1 | 0 | 4 | 1523709966
| PP |  | Montáž kolejového roštu v ose koleje pražce betonové vystrojené tv. S49 rozdělení "d". Poznámka: 1. V cenách jsou započteny náklady na vrtání pražců dřevěných nevystrojených, manipulaci a montáž KR.2. V cenách nejsou obsaženy náklady na dodávku materiálu. | [15 empty] | PP | 0
| P |  | Poznámka k položce: km 43,763 - 44,000 + 44,008 - 44,171 + 44,252 - 44,403 = 237,0 + 163,0 + 151,0 = 551,0 m → kolejnice 49 E1/pražec bet. B03 (B03R)/1:40/W14 - km43,701 - 43,763 = MOST 43,737 + výběhy BK - km 44,000 - 44,008 = přejezd km 44,004 - km 44,171 - 44,252 = MOST 44,222 + výběhy BK | [15 empty] | P | 0
11 | K | 5906130180 | Montáž kolejového roštu v ose koleje pražce dřevěné vystrojené tv. S49 rozdělení "d" | km | 0.061 |  | 0 | Sborník UOŽI 01 2018 |  |  | základní |  | 0 | 0 | 0 | 0 | 0 | 4 | K | 0 |  |  |  | ROZPOCET | 0 | 0 | 0 | 0 | 0 | 1 | 0 | 4 | -1874933915
| PP |  | Montáž kolejového roštu v ose koleje pražce dřevěné vystrojené tv. S49 rozdělení "d". Poznámka: 1. V cenách jsou započteny náklady na vrtání pražců dřevěných nevystrojených, manipulaci a montáž KR.2. V cenách nejsou obsaženy náklady na dodávku materiálu. | [15 empty] | PP | 0
| P |  | Poznámka k položce: MOST km 43,737 → před mostem - 20,0 m → za mostem - 11,0 m → kolejnice 49 E1/pražec dřevěné S49/1:20/KS (Skl24) Přejezd km 44,004 = 8,0 m → kolejnice 49 E1/pražec dřevěné S49/1:20/KS (Skl24)* )* antikorozní úprava - vrtule R1, dvoj. pruž. kroužek, šroub RS0, matice M22, podl. Uls6, svěrka Skl24 MOST km 44,222 **) → před mostem - 22,0 m **) výběhy pražců kolem mostu ponechány původní (10,0 + 10,0 m) | [15 empty] | P | 0
36 | K | 5907020415 | Souvislá výměna kolejnic současně s výměnou kompletů a pryžové podložky tv. S49 rozdělení "d" | m | 140 |  | 0 | Sborník UOŽI 01 2018 |  |  | základní |  | 0 | 0 | 0 | 0 | 0 | 4 | K | 0 |  |  |  | ROZPOCET | 0 | 0 | 0 | 0 | 0 | 1 | 0 | 4 | 849472855
| PP |  | Souvislá výměna kolejnic současně s výměnou kompletů a pryžové podložky tv. S49 rozdělení "d". Poznámka: 1. V cenách jsou započteny náklady na demontáž upevňovadel, výměnu kolejnic, dílů a součástí, montáž upevňovadel, úpravu dilatačních spár, pryžových podložek, zřízení nebo demontáž prozatímních styků a ošetření součástí mazivem.2. V cenách nejsou započteny náklady na dělení kolejnic, zřízení svaru, demontáž nebo montáž styků. | [15 empty] | PP | 0
| P |  | Poznámka k položce: M km 43,737 - dl. 2 x 31,0 m*) M km 44,222 - dl. 2 x 39,0 m*) *) současně výměna pryžových podložek SM4 a kompletů Skl24 Metr kolejnice=m | [15 empty] | P | 0
38 | K | 5906005020 | Ruční výměna pražce v KL otevřeném pražec dřevěný příčný vystrojený | kus | 20 |  | 0 | Sborník UOŽI 01 2018 |  |  | základní |  | 0 | 0 | 0 | 0 | 0 | 4 | K | 0 |  |  |  | ROZPOCET | 0 | 0 | 0 | 0 | 0 | 1 | 0 | 4 | -1995889219
| PP |  | Ruční výměna pražce v KL otevřeném pražec dřevěný příčný vystrojený. Poznámka: 1. V cenách jsou započteny náklady na ruční ojedinělou výměnu, demontáž upevňovadel, odstranění KL a části stezky vidlemi , vysunutí a výměna pražce, montáž upevňovadel, přehození kameniva, podbití pražce, úprava KL a části stezky, případné snížení KL pod patou kolejnice. ošetření součástí mazivem a naložení výzisku na dopravní prostředek. U nevystrojených a výhybkových pražců dřevěných vrtání otvorů pro vrtule.2. V cenách nejsou obsaženy náklady na dodávku materiálu, dopravu výzisku na skládku a skládkovné. | [15 empty] | PP | 0
| P |  | Poznámka k položce: z důvodu umístění KMDZ = bezstyková kolej km 43,689 - 43,701= dl. 12,0 m (20 pr.) Pražec=kus | [15 empty] | P | 0
25 | K | 5911709030 | Montáž pojistných úhelníků na mostech tv. S49 | m | 163.2 |  | 0 | Sborník UOŽI 01 2018 |  |  | základní |  | 0 | 0 | 0 | 0 | 0 | 4 | K | 0 |  |  |  | ROZPOCET | 0 | 0 | 0 | 0 | 0 | 1 | 0 | 4 | 303647071
| PP |  | Montáž pojistných úhelníků na mostech tv. S49. Poznámka: 1. V cenách jsou započteny náklady na montáž, vrtání otvorů pro vrtule.2. V cenách nejsou obsaženy náklady na dodávku materiálu. | [15 empty] | PP | 0
| P |  | Poznámka k položce: Úhelník=m | [15 empty] | P | 0
| VV |  | "M km 43,737" 11,2*4,0 |  | 44.8 | [13 empty] | VV | 0 | 2 | True | 0 | ROZPOCET
| VV |  | "M km 44,222" 9,2*4,0 |  | 36.8 | [13 empty] | VV | 0 | 2 | True | 0 | ROZPOCET
| VV |  | Při následném podbití | [15 empty] | VV | 0 | 1 | True | 0 | ROZPOCET
| VV |  | "M km 43,737" 11,2*4,0 |  | 44.8 | [13 empty] | VV | 0 | 2 | True | 0 | ROZPOCET
| VV |  | "M km 44,222" 9,2*4,0 |  | 36.8 | [13 empty] | VV | 0 | 2 | True | 0 | ROZPOCET
| VV |  | Součet |  | 163.2 | [13 empty] | VV | 0 | 4 | True | 1 | ROZPOCET
26 | K | 5911685030 | Montáž MDZ s pohyblivým jazykem pražce dřevěné tv. S49 | kus | 6 |  | 0 | Sborník UOŽI 01 2018 |  |  | základní |  | 0 | 0 | 0 | 0 | 0 | 4 | K | 0 |  |  |  | ROZPOCET | 0 | 0 | 0 | 0 | 0 | 1 | 0 | 4 | 1882324296
| PP |  | Montáž MDZ s pohyblivým jazykem pražce dřevěné tv. S49. Poznámka: 1. V cenách jsou započteny náklady na na zřízení nebo demontáž prozatímních styků, vrtání otvorů u pražců dřevěných, montáž dílů, a ošetření kluzných částí mazivem. 2. V cenách nejsou započteny náklady na dodávku dílů, zřízení svaru a montáž styků. | [15 empty] | PP | 0
| P |  | Poznámka k položce: MDZ v kolejnicovém pásu=kus | [15 empty] | P | 0
39 | K | 5911679020 | Montáž součástí přídržné v koleji přídržná kolejnice rozdělení "d" | m | 113.6 |  | 0 | Sborník UOŽI 01 2018 |  |  | základní |  | 0 | 0 | 0 | 0 | 0 | 4 | K | 0 |  |  |  | ROZPOCET | 0 | 0 | 0 | 0 | 0 | 1 | 0 | 4 | -1351991949
| PP |  | Montáž součástí přídržné v koleji přídržná kolejnice rozdělení "d". Poznámka: 1. V cenách jsou započteny náklady na montáž, vvrtání otvorů do pražce pro upevnění stoliček, vymezení šíře žlábku vložením nebo vyjmutím vymezovacích plechů, navařením nebo obroušením vložek a ošetření součástí mazivem.2. V cenách nejsou obsaženy náklady na dodávku materiálu. | [15 empty] | PP | 0
| P |  | Poznámka k položce: KMDZ - ztužující kolejnice = 14,2 x 4 = 56,8 m *) *) materiál bude vyzískán v místě stavby Při následném podbití KMDZ - ztužující kolejnice = 14,2 x 4 = 56,8 m Přídržná kolejnice=m | [15 empty] | P | 0
46 | K | 5911677020 | Demontáž přídržných součástí přídržná kolejnice rozdělení "d" | m | 56.8 |  | 0 | Sborník UOŽI 01 2018 |  |  | základní |  | 0 | 0 | 0 | 0 | 0 | 4 | K | 0 |  |  |  | ROZPOCET | 0 | 0 | 0 | 0 | 0 | 1 | 0 | 4 | 639921099
| PP |  | Demontáž přídržných součástí přídržná kolejnice rozdělení "d". Poznámka: 1. V cenách jsou započteny náklady na demontáž a naložení na dopravní prostředek.2. V cenách nejsou obsaženy náklady na dodávku materiálu. | [15 empty] | PP | 0
| P |  | Poznámka k položce: Při následném podbití KMDZ - ztužující kolejnice = 14,2 x 4 = 56,8 m Přídržná kolejnice=m | [15 empty] | P | 0
22 | K | 5910136010 | Montáž pražcové kotvy v koleji | kus | 350 |  | 0 | Sborník UOŽI 01 2018 |  |  | základní |  | 0 | 0 | 0 | 0 | 0 | 4 | K | 0 |  |  |  | ROZPOCET | 0 | 0 | 0 | 0 | 0 | 1 | 0 | 4 | -580041866
| PP |  | Montáž pražcové kotvy v koleji. Poznámka: 1. V cenách jsou započteny náklady na odstranění kameniva, montáž, ošetření součásti mazivem a úpravu kameniva.2. V cenách nejsou obsaženy náklady na dodávku materiálu. | [15 empty] | PP | 0
12 | K | 5905105030 | Doplnění KL kamenivem souvisle strojně v koleji | m3 | 1361.627 |  | 0 | Sborník UOŽI 01 2018 |  |  | základní |  | 0 | 0 | 0 | 0 | 0 | 4 | K | 0 |  |  |  | ROZPOCET | 0 | 0 | 0 | 0 | 0 | 1 | 0 | 4 | -1672826163
| PP |  | Doplnění KL kamenivem souvisle strojně v koleji. Poznámka: 1. V cenách jsou započteny náklady na doplnění kameniva ojediněle ručně vidlemi a/nebo souvisle strojně z výsypných vozů případně nakladačem.2. V cenách nejsou obsaženy náklady na dodávku kameniva. | [15 empty] | PP | 0
| VV |  | 50,0 % výzisk z recyklace (podkladní vrstva mni. 15,0 cm) | [15 empty] | VV | 0 | 1 | True | 0 | ROZPOCET
| VV |  | (632,0*3,85*0,35 - 97,061 "pražce")*0,5 |  | 377.28 | [13 empty] | VV | 0 | 2 | True | 0 | ROZPOCET
| VV |  | doplnění ŠL | [15 empty] | VV | 0 | 1 | True | 0 | ROZPOCET
| VV |  | (632,0*4,5*0,35 - 100,539 "pražce")*1,1 "nadvýšení" |  | 984.347 | [13 empty] | VV | 0 | 2 | True | 0 | ROZPOCET
| VV |  | Součet |  | 1361.627 | [13 empty] | VV | 0 | 4 | True | 1 | ROZPOCET
21 | K | 5905115010 | Příplatek za úpravu nadvýšení KL v oblouku o malém poloměru | m | 479 |  | 0 | Sborník UOŽI 01 2018 |  |  | základní |  | 0 | 0 | 0 | 0 | 0 | 4 | K | 0 |  |  |  | ROZPOCET | 0 | 0 | 0 | 0 | 0 | 1 | 0 | 4 | -1280347018
| PP |  | Příplatek za úpravu nadvýšení KL v oblouku o malém poloměru. Poznámka: 1. V cenách jsou započteny náklady na úpravu nadvýšení KL ručně.2. V cenách nejsou obsaženy náklady na doplnění a zřízení nadvýšení z vozů a na dodávku kameniva. | [15 empty] | PP | 0
| P |  | Poznámka k položce: Kilometr koleje=km | [15 empty] | P | 0
14 | K | 5909032020 | Přesná úprava GPK koleje směrové a výškové uspořádání pražce betonové | km | 1.264 |  | 0 | Sborník UOŽI 01 2018 |  |  | základní |  | 0 | 0 | 0 | 0 | 0 | 4 | K | 0 |  |  |  | ROZPOCET | 0 | 0 | 0 | 0 | 0 | 1 | 0 | 4 | 335605256
| PP |  | Přesná úprava GPK koleje směrové a výškové uspořádání pražce betonové. Poznámka: 1. V cenách jsou započteny náklady na úpravu směrového a výškového uspořádání strojní linkou ASP s přesným zaměřením její prostorové polohy, úpravu KL pluhem a měření mezních stavebních odchylek dle ČSN, měření techologických veličin a předání tištěných výstupů objednateli.2. V cenách nejsou obsaženy náklady na zaměření APK, doplnění a dodávku kameniva a snížení KL pod patou kolejnice. | [15 empty] | PP | 0
| P |  | Poznámka k položce: z důvodu náročného výškového vyrovnání - 2 x → km 43,701 - 44,403 (mimo mosty) = dl. 632,0 m Kilometr koleje=km | [15 empty] | P | 0
15 | K | 5910015020 | Odtavovací stykové svařování mobilní svářečkou kolejnic nových délky do 150 m tv. S49 | svar | 16 |  | 0 | Sborník UOŽI 01 2018 |  |  | základní |  | 0 | 0 | 0 | 0 | 0 | 4 | K | 0 |  |  |  | ROZPOCET | 0 | 0 | 0 | 0 | 0 | 1 | 0 | 4 | 1435463119
| PP |  | Odtavovací stykové svařování mobilní svářečkou kolejnic nových délky do 150 m tv. S49. Poznámka: 1. V cenách jsou započteny náklady na vybrání kameniva z mezipražcového prostoru, broušení kontaktních ploch, přisunutí kolejnice na svar, vyrovnání a svaření kolejnic, seříznutí svarového výronku v celém profilu kolejnice, obroušení pojížděných ploch, vizuální prohlídka, měření geometrie svaru a vedení výrobní dokumentace. 2. V cenách nejsou obsaženy náklady na kontrolu svaru ultrazvukem, podbití pražců a demontáž styku. | [15 empty] | PP | 0
17 | K | 5910021120 | Svařování kolejnic termitem zkrácený předehřev standardní spára svar jednotlivý tv. S49 | svar | 6 |  | 0 | Sborník UOŽI 01 2018 |  |  | základní |  | 0 | 0 | 0 | 0 | 0 | 4 | K | 0 |  |  |  | ROZPOCET | 0 | 0 | 0 | 0 | 0 | 1 | 0 | 4 | 2092144817
| PP |  | Svařování kolejnic termitem zkrácený předehřev standardní spára svar jednotlivý tv. S49. Poznámka: 1. V cenách jsou započteny náklady na vybrání kameniva z mezipražcového prostoru, demontáž upevňovadel, směrové a výškové vyrovnání kolejnic, provedení svaru, montáž upevňovadel, vizuální kontrola, měření geometrie svaru.2. V cenách nejsou obsaženy náklady na kontrolu svaru ultrazvukem, podbití pražců a demontáž styku. | [15 empty] | PP | 0
18 | K | 5910030310 | Příplatek za směrové vyrovnání kolejnic v obloucích o poloměru 300 m a menším | svar | 46 |  | 0 | Sborník UOŽI 01 2018 |  |  | základní |  | 0 | 0 | 0 | 0 | 0 | 4 | K | 0 |  |  |  | ROZPOCET | 0 | 0 | 0 | 0 | 0 | 1 | 0 | 4 | -599820747
| PP |  | Příplatek za směrové vyrovnání kolejnic v obloucích o poloměru 300 m a menším. Poznámka: 1. V cenách jsou započteny náklady na použití přípravku pro směrové vyrovnání kolejnic. | [15 empty] | PP | 0
19 | K | 5910035030 | Dosažení dovolené upínací teploty v BK prodloužením kolejnicového pásu v koleji tv. S49 | svar | 6 |  | 0 | Sborník UOŽI 01 2018 |  |  | základní |  | 0 | 0 | 0 | 0 | 0 | 4 | K | 0 |  |  |  | ROZPOCET | 0 | 0 | 0 | 0 | 0 | 1 | 0 | 4 | -1593448121
| PP |  | Dosažení dovolené upínací teploty v BK prodloužením kolejnicového pásu v koleji tv. S49. Poznámka: 1. V cenách jsou započteny náklady na montáž a demontáž napínacího zařízení nebo ohřevu kolejnic a udržování potřebného prodloužení kolejnicového pásu. 2. V cenách nejsou obsaženy náklady na demontáž upevňovadel a kolejnicových spojek. | [15 empty] | PP | 0
20 | K | 5910040220 | Umožnění volné dilatace kolejnice bez demontáže nebo montáže upevňovadel s osazením a odstraněním kluzných podložek rozdělení pražců "d" | m | 1604 |  | 0 | Sborník UOŽI 01 2018 |  |  | základní |  | 0 | 0 | 0 | 0 | 0 | 4 | K | 0 |  |  |  | ROZPOCET | 0 | 0 | 0 | 0 | 0 | 1 | 0 | 4 | 730519079
| PP |  | Umožnění volné dilatace kolejnice bez demontáže nebo montáže upevňovadel s osazením a odstraněním kluzných podložek rozdělení pražců "d". Poznámka: 1. V cenách jsou započteny náklady na uvolnění, demontáž a rovnoměrné prodloužení nebo zkrácení kolejnice, vyznačení značek a vedení dokumentace.2. V cenách nejsou obsaženy náklady na demontáž kolejnicových spojek. | [15 empty] | PP | 0
| P |  | Poznámka k položce: Metr kolejnice=m | [15 empty] | P | 0
23 | K | 5905023010 | Úprava povrchu stezky rozprostřením štěrkodrtě do 3 cm | m2 | 952 |  | 0 | Sborník UOŽI 01 2018 |  |  | základní |  | 0 | 0 | 0 | 0 | 0 | 4 | K | 0 |  |  |  | ROZPOCET | 0 | 0 | 0 | 0 | 0 | 1 | 0 | 4 | -1716360984
| PP |  | Úprava povrchu stezky rozprostřením štěrkodrtě do 3 cm. Poznámka: 1. V cenách jsou započteny náklady na rozprostření a urovnání kameniva včetně zhutnění povrchu stezky. Platí pro nový i stávající stav.2. V cenách nejsou obsaženy náklady na dodávku drtě její doplnění a rozprostření. | [15 empty] | PP | 0
| VV |  | Pouze povrchová úprava bez doplnění kameniva | [15 empty] | VV | 0 | 1 | True | 0 | ROZPOCET
| VV |  | "km 43,790 - 44,350 /vlevo" 560,0*0,7 |  | 392 | [13 empty] | VV | 0 | 2 | True | 0 | ROZPOCET
| VV |  | "km 44,000 - 44,400 /vlevo" 400,0*0,7 |  | 280 | [13 empty] | VV | 0 | 2 | True | 0 | ROZPOCET
| VV |  | "km 44,000 - 44,400 /vpravo" 400,0*0,7 |  | 280 | [13 empty] | VV | 0 | 2 | True | 0 | ROZPOCET
| VV |  | Součet |  | 952 | [13 empty] | VV | 0 | 4 | True | 1 | ROZPOCET
24 | K | 5906105010 | Demontáž pražce dřevěný | kus | 930 |  | 0 | Sborník UOŽI 01 2018 |  |  | základní |  | 0 | 0 | 0 | 0 | 0 | 4 | K | 0 |  |  |  | ROZPOCET | 0 | 0 | 0 | 0 | 0 | 1 | 0 | 4 | -472298543
| PP |  | Demontáž pražce dřevěný. Poznámka: 1. V cenách jsou započteny náklady na manipulaci, demontáž, odstrojení do součástí a uložení pražců. | [15 empty] | PP | 0
37 | K | 5909030020 | Následná úprava GPK koleje směrové a výškové uspořádání pražce betonové | km | 0.632 |  | 0 | Sborník UOŽI 01 2018 |  |  | základní |  | 0 | 0 | 0 | 0 | 0 | 4 | K | 0 |  |  |  | ROZPOCET | 0 | 0 | 0 | 0 | 0 | 1 | 0 | 4 | 1263656879
| PP |  | Následná úprava GPK koleje směrové a výškové uspořádání pražce betonové. Poznámka: 1. V cenách jsou započteny náklady na úpravu směrového a výškového uspořádání strojní linkou ASP s přesným zaměřením její prostorové polohy po konsolidaci KL, úpravu KL pluhem a měření mezních stavebních odchylek dle ČSN, měření techologických veličin a předání tištěných výstupů objednateli.2. V cenách nejsou obsaženy náklady na zaměření APK, doplnění a dodávku kameniva a snížení KL pod patou kolejnice. | [15 empty] | PP | 0
| P |  | Poznámka k položce: Kilometr koleje=km | [15 empty] | P | 0
27 | M | 5955101000 | Kamenivo drcené štěrk frakce 31,5/63 třídy BI | t | 1673.39 |  | 0 | Sborník UOŽI 01 2018 |  |  | základní |  | 0 | 1000 | 1673390 | 0 | 0 | 512 | M | 0 |  |  |  | ROZPOCET | 0 | 0 | 0 | 0 | 0 | 1 | 0 | 512 | 554347600
| PP |  | Kamenivo drcené štěrk frakce 31,5/63 třídy BI | [15 empty] | PP | 0
28 | M | 5956140015 | Pražec betonový příčný nevystrojený tv. B03 (S) | kus | 794 |  | 0 | Sborník UOŽI 01 2018 |  |  | základní |  | 0 | 252 | 200088 | 0 | 0 | 512 | M | 0 |  |  |  | ROZPOCET | 0 | 0 | 0 | 0 | 0 | 1 | 0 | 512 | 1225463008
| PP |  | Pražec betonový příčný nevystrojený tv. B03 (S) | [15 empty] | PP | 0
40 | M | 5958155010 | Úhlové vodicí vložky Wfp 14K 9,5 | kus | 437 |  | 0 | Sborník UOŽI 01 2018 |  |  | základní |  | 0 | 0.02 | 8.74 | 0 | 0 | 512 | M | 0 |  |  |  | ROZPOCET | 0 | 0 | 0 | 0 | 0 | 1 | 0 | 512 | 453248374
| PP |  | Úhlové vodicí vložky Wfp 14K 9,5 | [15 empty] | PP | 0
41 | M | 5956140015R | Pražec betonový příčný nevystrojený tv. B03R (S) | kus | 91 |  | 0 |  |  |  | základní |  | 0 | 252 | 22932 | 0 | 0 | 512 | M | 0 |  |  |  | ROZPOCET | 0 | 0 | 0 | 0 | 0 | 1 | 0 | 512 | 1523489775
| PP |  | Pražec betonový příčný nevystrojený tv. B03 (S) | [15 empty] | PP | 0
42 | M | 5958155000 | Úhlové vodicí vložky Wfp 14K 600 základní 12 | kus | 174 |  | 0 | Sborník UOŽI 01 2018 |  |  | základní |  | 0 | 0.02 | 3.48 | 0 | 0 | 512 | M | 0 |  |  |  | ROZPOCET | 0 | 0 | 0 | 0 | 0 | 1 | 0 | 512 | -2119548134
| PP |  | Úhlové vodicí vložky Wfp 14K 600 základní 12 | [15 empty] | PP | 0
43 | M | 5958155010 | Úhlové vodicí vložky Wfp 14K 9,5 | kus | 87 |  | 0 | Sborník UOŽI 01 2018 |  |  | základní |  | 0 | 0.02 | 1.74 | 0 | 0 | 512 | M | 0 |  |  |  | ROZPOCET | 0 | 0 | 0 | 0 | 0 | 1 | 0 | 512 | 1001915111
| PP |  | Úhlové vodicí vložky Wfp 14K 9,5 | [15 empty] | PP | 0
44 | M | 5958155015 | Úhlové vodicí vložky Wfp 14K 14,5 | kus | 87 |  | 0 | Sborník UOŽI 01 2018 |  |  | základní |  | 0 | 0.02 | 1.74 | 0 | 0 | 512 | M | 0 |  |  |  | ROZPOCET | 0 | 0 | 0 | 0 | 0 | 1 | 0 | 512 | 620729443
| PP |  | Úhlové vodicí vložky Wfp 14K 14,5 | [15 empty] | PP | 0
32 | M | 5956101020 | Pražec dřevěný příčný vystrojený dub 2600x260x160 mm | kus | 121 |  | 0 | Sborník UOŽI 01 2018 |  |  | základní |  | 0 | 283.07 | 34251.47 | 0 | 0 | 512 | M | 0 |  |  |  | ROZPOCET | 0 | 0 | 0 | 0 | 0 | 1 | 0 | 512 | 779849023
| PP |  | Pražec dřevěný příčný vystrojený dub 2600x260x160 mm | [15 empty] | PP | 0
| P |  | Poznámka k položce: roz. 7,5 mm - 72 pr. roz. 2,5 mm - 49 pr. | [15 empty] | P | 0
29 | M | 5958128005 | Komplety Skl 24 (šroub RS 0, matice M 22, podložka Uls 6) | kus | 736 |  | 0 | Sborník UOŽI 01 2018 |  |  | základní |  | 0 | 1.11 | 816.96 | 0 | 0 | 512 | M | 0 |  |  |  | ROZPOCET | 0 | 0 | 0 | 0 | 0 | 1 | 0 | 512 | -1490515857
| PP |  | Komplety Skl 24 (šroub RS 0, matice M 22, podložka Uls 6) | [15 empty] | PP | 0
33 | M | 5958158005 | Podložka pryžová pod patu kolejnice S49 183/126/6 | kus | 394 |  | 0 | Sborník UOŽI 01 2018 |  |  | základní |  | 0 | 0.18 | 70.92 | 0 | 0 | 512 | M | 0 |  |  |  | ROZPOCET | 0 | 0 | 0 | 0 | 0 | 1 | 0 | 512 | 191588437
| PP |  | Podložka pryžová pod patu kolejnice S49 183/126/6 | [15 empty] | PP | 0
30 | M | 5958125005 | Komplety s antikorozní úpravou Skl 24 (svěrka Skl24, šroub RS0, matice M22, podložka Uls6) | kus | 52 |  | 0 | Sborník UOŽI 01 2018 |  |  | základní |  | 0 | 1.11 | 57.72 | 0 | 0 | 512 | M | 0 |  |  |  | ROZPOCET | 0 | 0 | 0 | 0 | 0 | 1 | 0 | 512 | 640477135
| PP |  | Komplety s antikorozní úpravou Skl 24 (svěrka Skl24, šroub RS0, matice M22, podložka Uls6) | [15 empty] | PP | 0
31 | M | 5960101030 | Pražcové kotvy TDHB pro pražec betonový B 03 | kus | 227 |  | 0 | Sborník UOŽI 01 2018 |  |  | základní |  | 0 | 10.07 | 2285.89 | 0 | 0 | 512 | M | 0 |  |  |  | ROZPOCET | 0 | 0 | 0 | 0 | 0 | 1 | 0 | 512 | 1150861161
| PP |  | Pražcové kotvy TDHB pro pražec betonový B 03 | [15 empty] | PP | 0
45 | M | 5960101040 | Pražcové kotvy TDHB pro pražec dřevěný | kus | 123 |  | 0 | Sborník UOŽI 01 2018 |  |  | základní |  | 0 | 10.14 | 1247.22 | 0 | 0 | 512 | M | 0 |  |  |  | ROZPOCET | 0 | 0 | 0 | 0 | 0 | 1 | 0 | 512 | -1977767670
| PP |  | Pražcové kotvy TDHB pro pražec dřevěný | [15 empty] | PP | 0
47 | M | 5962119020 | Zajištění PPK štítek konzolové a hřebové značky | kus | 110 |  | 0 | Sborník UOŽI 01 2018 |  |  | základní |  | 0 | 0 | 0 | 0 | 0 | 512 | M | 0 |  |  |  | ROZPOCET | 0 | 0 | 0 | 0 | 0 | 1 | 0 | 512 | 573177337
| PP |  | Zajištění PPK štítek konzolové a hřebové značky | [15 empty] | PP | 0

## A.2 - Materiál zajištěný ...
| List obsahuje: |  | 1) Krycí list soupisu | 2) Rekapitulace |  |  | 3) Soupis prací | Zpět na list: | Rekapitulace stavby
{deb0592a-846d-4a58-8280-3904f6d89d33}
2
| KRYCÍ LIST SOUPISU | [8 empty] | v --- níže se nacházejí doplnkové a pomocné údaje k sestavám --- v | [8 empty] | False
Stavba:
Oprava traťového úseku Teplička u Karlových Varů - Karlovy Vary, Březová
Objekt:
A.2 - Materiál zajištěný objednatelem - NEOCEŇOVAT
| KSO: |  |  |  |  | CC-CZ:
| Místo: |  | Teplička u K.V. - K.Vary-Březová |  |  | Datum: | 13. 12. 2018
| Zadavatel: |  |  |  |  | IČ: | 70994234
|  | SŽDC, s.o.; OŘ Ústí nad Labem - ST K. Vary |  |  |  | DIČ: | CZ70994234
| Uchazeč: |  |  |  |  | IČ:
DIČ:
| Projektant: |  |  |  |  | IČ:
DIČ:
Poznámka:
| Cena bez DPH | [5 empty] | 0
|  |  | Základ daně |  |  | Sazba daně | Výše daně
| DPH | základní | 0 |  |  | 21% | 0
|  | snížená | 0 |  |  | 15% | 0
|  | zákl. přenesená | 0 |  |  | 21% | 0
|  | sníž. přenesená | 0 |  |  | 15% | 0
|  | nulová | 0 |  |  | 0% | 0
| Cena s DPH |  |  | v | CZK |  | 0
REKAPITULACE ČLENĚNÍ SOUPISU PRACÍ
Stavba:
Oprava traťového úseku Teplička u Karlových Varů - Karlovy Vary, Březová
Objekt:
A.2 - Materiál zajištěný objednatelem - NEOCEŇOVAT
Místo: |  |  | Teplička u K.V. - K.Vary-Březová |  |  | Datum: | 13. 12. 2018
Zadavatel: |  |  | SŽDC, s.o.; OŘ Ústí nad Labem - ST K. Vary |  |  | Projektant:
Uchazeč:
Kód dílu - Popis | [6 empty] | Cena celkem [CZK]
Náklady soupisu celkem | [6 empty] | 0 | [12 empty] | -1
SOUPIS PRACÍ
Stavba:
Oprava traťového úseku Teplička u Karlových Varů - Karlovy Vary, Březová
Objekt:
A.2 - Materiál zajištěný objednatelem - NEOCEŇOVAT
Místo: |  |  | Teplička u K.V. - K.Vary-Březová |  |  | Datum: | 13. 12. 2018
Zadavatel: |  |  | SŽDC, s.o.; OŘ Ústí nad Labem - ST K. Vary |  |  | Projektant:
Uchazeč:
PČ | Typ | Kód | Popis | MJ | Množství | J.cena [CZK] | Cena celkem [CZK] | Cenová soustava |  | Poznámka | DPH | J. Nh [h] | Nh celkem [h] | J. hmotnost [t] | Hmotnost celkem [t] | J. suť [t] | Suť Celkem [t]
Náklady soupisu celkem | [6 empty] | 0 | [5 empty] | 0 |  | 85767.23 |  | 0 |  | D | -1 | [7 empty] | 0
1 | M | 5957104005 | Kolejnicové pásy třídy R260 tv. 60 E2 délky 75 metrů | kus | 19 |  | 0 | Sborník UOŽI 01 2018 |  |  | základní |  | 0 | 4502.25 | 85542.75 | 0 | 0 | 512 | M | 0 | ROZPOCET | 0 | 0 | 0 | 0 | 0 | 1 | 0 | 512 | 1532282414
| PP |  | Kolejnicové pásy třídy R260 tv. 60 E2 délky 75 metrů | [15 empty] | PP | 0
2 | M | 5961179045 | Dilatační zařízení KMDZS49 1:20 dilatující délka 30-80 m, 4200 mm dl. | kus | 6 |  | 0 | Sborník UOŽI 01 2018 |  |  | základní |  | 0 | 0 | 0 | 0 | 0 | 512 | M | 0 | ROZPOCET | 0 | 0 | 0 | 0 | 0 | 1 | 0 | 512 | 451174956
| PP |  | Dilatační zařízení KMDZS49 1:20 dilatující délka 30-80 m, 4200 mm dl. | [15 empty] | PP | 0
3 | M | 5957201010 | Kolejnice užité tv. S49 | m | 56.8 |  | 0 | Sborník UOŽI 01 2018 |  |  | základní |  | 0 | 0 | 0 | 0 | 0 | 512 | M | 0 | ROZPOCET | 0 | 0 | 0 | 0 | 0 | 1 | 0 | 512 | -1451623217
| PP |  | Kolejnice užité tv. S49 | [15 empty] | PP | 0
4 | M | 5958228015 | Komplet užitý ŽS 4 (šroub RS 1, matice M 24, podložka Fe6, svěrka ŽS4) | kus | 184 |  | 0 | Sborník UOŽI 01 2018 |  |  | základní |  | 0 | 0 | 0 | 0 | 0 | 512 | M | 0 | ROZPOCET | 0 | 0 | 0 | 0 | 0 | 1 | 0 | 512 | -802988304
| PP |  | Komplet užitý ŽS 4 (šroub RS 1, matice M 24, podložka Fe6, svěrka ŽS4) | [15 empty] | PP | 0
8 | M | 5958134075 | Součásti upevňovací vrtule R1(145) | kus | 368 |  | 0 | Sborník UOŽI 01 2018 |  |  | základní |  | 0 | 0.52 | 191.36 | 0 | 0 | 512 | M | 0 | ROZPOCET | 0 | 0 | 0 | 0 | 0 | 1 | 0 | 512 | -2088639476
| PP |  | Součásti upevňovací vrtule R1(145) | [15 empty] | PP | 0
9 | M | 5958134040 | Součásti upevňovací kroužek pružný dvojitý Fe 6 | kus | 368 |  | 0 | Sborník UOŽI 01 2018 |  |  | základní |  | 0 | 0.09 | 33.12 | 0 | 0 | 512 | M | 0 | ROZPOCET | 0 | 0 | 0 | 0 | 0 | 1 | 0 | 512 | -739062067
| PP |  | Součásti upevňovací kroužek pružný dvojitý Fe 6 | [15 empty] | PP | 0
7 | M | 5958264000 | Podkladnice žebrová užitá tv. S4 | kus | 92 |  | 0 | Sborník UOŽI 01 2018 |  |  | základní |  | 0 | 0 | 0 | 0 | 0 | 512 | M | 0 | ROZPOCET | 0 | 0 | 0 | 0 | 0 | 1 | 0 | 512 | -1050009621
| PP |  | Podkladnice žebrová užitá tv. S4 | [15 empty] | PP | 0

## A.3 - Práce na ŽSp - přej...
| List obsahuje: |  | 1) Krycí list soupisu | 2) Rekapitulace |  |  | 3) Soupis prací | Zpět na list: | Rekapitulace stavby
{eb1a0a3f-d172-4462-8f02-f1022a5c2aa1}
2
| KRYCÍ LIST SOUPISU | [8 empty] | v --- níže se nacházejí doplnkové a pomocné údaje k sestavám --- v | [8 empty] | False
Stavba:
Oprava traťového úseku Teplička u Karlových Varů - Karlovy Vary, Březová
Objekt:
A.3 - Práce na ŽSp - přejezd v km 44,004 + odvodnění (Sborník prací SŽDC 2018)
| KSO: |  |  |  |  | CC-CZ:
| Místo: |  | Teplička u K.V. - K.Vary-Březová |  |  | Datum: | 13. 12. 2018
| Zadavatel: |  |  |  |  | IČ: | 70994234
|  | SŽDC, s.o.; OŘ Ústí nad Labem - ST K. Vary |  |  |  | DIČ: | CZ70994234
| Uchazeč: |  |  |  |  | IČ:
DIČ:
| Projektant: |  |  |  |  | IČ:
DIČ:
Poznámka:
| Cena bez DPH | [5 empty] | 0
|  |  | Základ daně |  |  | Sazba daně | Výše daně
| DPH | základní | 0 |  |  | 21% | 0
|  | snížená | 0 |  |  | 15% | 0
|  | zákl. přenesená | 0 |  |  | 21% | 0
|  | sníž. přenesená | 0 |  |  | 15% | 0
|  | nulová | 0 |  |  | 0% | 0
| Cena s DPH |  |  | v | CZK |  | 0
REKAPITULACE ČLENĚNÍ SOUPISU PRACÍ
Stavba:
Oprava traťového úseku Teplička u Karlových Varů - Karlovy Vary, Březová
Objekt:
A.3 - Práce na ŽSp - přejezd v km 44,004 + odvodnění (Sborník prací SŽDC 2018)
Místo: |  |  | Teplička u K.V. - K.Vary-Březová |  |  | Datum: | 13. 12. 2018
Zadavatel: |  |  | SŽDC, s.o.; OŘ Ústí nad Labem - ST K. Vary |  |  | Projektant:
Uchazeč:
Kód dílu - Popis | [6 empty] | Cena celkem [CZK]
Náklady soupisu celkem | [6 empty] | 0 | [12 empty] | -1
SOUPIS PRACÍ
Stavba:
Oprava traťového úseku Teplička u Karlových Varů - Karlovy Vary, Březová
Objekt:
A.3 - Práce na ŽSp - přejezd v km 44,004 + odvodnění (Sborník prací SŽDC 2018)
Místo: |  |  | Teplička u K.V. - K.Vary-Březová |  |  | Datum: | 13. 12. 2018
Zadavatel: |  |  | SŽDC, s.o.; OŘ Ústí nad Labem - ST K. Vary |  |  | Projektant:
Uchazeč:
PČ | Typ | Kód | Popis | MJ | Množství | J.cena [CZK] | Cena celkem [CZK] | Cenová soustava |  | Poznámka | DPH | J. Nh [h] | Nh celkem [h] | J. hmotnost [t] | Hmotnost celkem [t] | J. suť [t] | Suť Celkem [t]
Náklady soupisu celkem | [6 empty] | 0 | [5 empty] | 0 |  | 5970 |  | 0 |  | D | -1 | [10 empty] | 0
1 | K | 5913140010 | Demontáž přejezdové konstrukce se silničními panely vnější i vnitřní část | m | 12 |  | 0 | Sborník UOŽI 01 2018 |  |  | základní |  | 0 | 0 | 0 | 0 | 0 | 4 | K | 0 |  |  |  | ROZPOCET | 0 | 0 | 0 | 0 | 0 | 1 | 0 | 4 | 1674648110
| PP |  | Demontáž přejezdové konstrukce se silničními panely vnější i vnitřní část. Poznámka: 1. V cenách jsou započteny náklady na demontáž a naložení na dopravní prostředek. | [15 empty] | PP | 0
| P |  | Poznámka k položce: při stavbě + následném podbití | [15 empty] | P | 0
6 | K | 9909000500 | Poplatek uložení odpadu betonových prefabrikátů | t | 6.06 |  | 0 | Sborník UOŽI 01 2018 |  |  | základní |  | 0 | 0 | 0 | 0 | 0 | 512 | K | 0 |  |  |  | ROZPOCET | 0 | 0 | 0 | 0 | 0 | 1 | 0 | 512 | 610642792
| PP |  | Poplatek uložení odpadu betonových prefabrikátů Poznámka: V cenách jsou započteny náklady na uložení stavebního odpadu na oficiální skládku. | [15 empty] | PP | 0
2 | K | 5913145010 | Montáž přejezdové konstrukce se silničními panely vnější i vnitřní část | m | 12 |  | 0 | Sborník UOŽI 01 2018 |  |  | základní |  | 0 | 0 | 0 | 0 | 0 | 4 | K | 0 |  |  |  | ROZPOCET | 0 | 0 | 0 | 0 | 0 | 1 | 0 | 4 | 391662099
| PP |  | Montáž přejezdové konstrukce se silničními panely vnější i vnitřní část. Poznámka: 1. V cenách jsou započteny náklady na montáž konstrukce.2. V cenách nejsou obsaženy náklady na dodávku materiálu. | [15 empty] | PP | 0
| P |  | Poznámka k položce: Při stavbě + následném podbití | [15 empty] | P | 0
3 | K | 5915015010 | Svahování zemního tělesa železničního spodku v náspu | m2 | 44 |  | 0 | Sborník UOŽI 01 2018 |  |  | základní |  | 0 | 0 | 0 | 0 | 0 | 4 | K | 0 |  |  |  | ROZPOCET | 0 | 0 | 0 | 0 | 0 | 1 | 0 | 4 | -1325220502
| PP |  | Svahování zemního tělesa železničního spodku v náspu. Poznámka: 1. V cenách jsou započteny náklady na svahování železničního tělesa a uložení výzisku na terén nebo naložení na dopravní prostředek. | [15 empty] | PP | 0
| VV |  | Povrchová úprava komunikace (zpevněná komunika - štěrkodrť) | [15 empty] | VV | 0 | 1 | True | 0 | ROZPOCET
| VV |  | "vlevo" 5,0*4,0 |  | 20 | [13 empty] | VV | 0 | 2 | True | 0 | ROZPOCET
| VV |  | "vpravo" 6,0*4,0 |  | 24 | [13 empty] | VV | 0 | 2 | True | 0 | ROZPOCET
| VV |  | Součet |  | 44 | [13 empty] | VV | 0 | 4 | True | 1 | ROZPOCET
7 | K | 5914020020 | Čištění otevřených odvodňovacích zařízení strojně příkop nezpevněný | m3 | 18 |  | 0 | Sborník UOŽI 01 2018 |  |  | základní |  | 0 | 0 | 0 | 0 | 0 | 4 | K | 0 |  |  |  | ROZPOCET | 0 | 0 | 0 | 0 | 0 | 1 | 0 | 4 | 1265370310
| PP |  | Čištění otevřených odvodňovacích zařízení strojně příkop nezpevněný. Poznámka: 1. V cenách jsou započteny náklady na odtěžení nánosu a nečistot, rozprostření výzisku na terén nebo naložení na dopravní prostředek.2. V cenách nejsou obsaženy náklady na dopravu a skládkovné. | [15 empty] | PP | 0
| VV |  | "km 43,850 - 43,950 (vpravo)" 100,0*0,6*0,3 |  | 18 | [13 empty] | VV | 0 | 2 | True | 1 | ROZPOCET
8 | K | 9909000100 | Poplatek za uložení suti nebo hmot na oficiální skládku | t | 32.4 |  | 0 | Sborník UOŽI 01 2018 |  |  | základní |  | 0 | 0 | 0 | 0 | 0 | 512 | K | 0 |  |  |  | ROZPOCET | 0 | 0 | 0 | 0 | 0 | 1 | 0 | 512 | 1113600879
| PP |  | Poplatek za uložení suti nebo hmot na oficiální skládku Poznámka: V cenách jsou započteny náklady na uložení stavebního odpadu na oficiální skládku. | [15 empty] | PP | 0
| VV |  | výzisk z příkopu | [15 empty] | VV | 0 | 1 | True | 0 | ROZPOCET
| VV |  | 18,0*1,8 |  | 32.4 | [13 empty] | VV | 0 | 2 | True | 1 | ROZPOCET
4 | M | 5963110010 | Přejezd Intermont panel 1285x3000x170 ŽPP 1 | kus | 2 |  | 0 | Sborník UOŽI 01 2018 |  |  | základní |  | 0 | 1555 | 3110 | 0 | 0 | 512 | M | 0 |  |  |  | ROZPOCET | 0 | 0 | 0 | 0 | 0 | 1 | 0 | 512 | 1365155470
| PP |  | Přejezd Intermont panel 1285x3000x170 ŽPP 1 | [15 empty] | PP | 0
5 | M | 5963110015 | Přejezd Intermont panel 600x3000x170 ŽPP 2 | kus | 4 |  | 0 | Sborník UOŽI 01 2018 |  |  | základní |  | 0 | 715 | 2860 | 0 | 0 | 512 | M | 0 |  |  |  | ROZPOCET | 0 | 0 | 0 | 0 | 0 | 1 | 0 | 512 | -1668401455
| PP |  | Přejezd Intermont panel 600x3000x170 ŽPP 2 | [15 empty] | PP | 0

## A.4 - Práce na mostní kci...
| List obsahuje: |  | 1) Krycí list soupisu | 2) Rekapitulace |  |  | 3) Soupis prací | Zpět na list: | Rekapitulace stavby
{3b09b625-0605-4720-8818-ce5060f09a6b}
2
| KRYCÍ LIST SOUPISU | [8 empty] | v --- níže se nacházejí doplnkové a pomocné údaje k sestavám --- v | [8 empty] | False
Stavba:
Oprava traťového úseku Teplička u Karlových Varů - Karlovy Vary, Březová
Objekt:
A.4 - Práce na mostní kci km 44,222 (URS 2018)
| KSO: |  |  |  |  | CC-CZ:
| Místo: |  | Teplička u K.V. - K.Vary-Březová |  |  | Datum: | 13. 12. 2018
| Zadavatel: |  |  |  |  | IČ: | 70994234
|  | SŽDC, s.o.; OŘ Ústí nad Labem - ST K. Vary |  |  |  | DIČ: | CZ70994234
| Uchazeč: |  |  |  |  | IČ:
DIČ:
| Projektant: |  |  |  |  | IČ:
DIČ:
Poznámka:
| Cena bez DPH | [5 empty] | 0
|  |  | Základ daně |  |  | Sazba daně | Výše daně
| DPH | základní | 0 |  |  | 21% | 0
|  | snížená | 0 |  |  | 15% | 0
|  | zákl. přenesená | 0 |  |  | 21% | 0
|  | sníž. přenesená | 0 |  |  | 15% | 0
|  | nulová | 0 |  |  | 0% | 0
| Cena s DPH |  |  | v | CZK |  | 0
REKAPITULACE ČLENĚNÍ SOUPISU PRACÍ
Stavba:
Oprava traťového úseku Teplička u Karlových Varů - Karlovy Vary, Březová
Objekt:
A.4 - Práce na mostní kci km 44,222 (URS 2018)
Místo: |  |  | Teplička u K.V. - K.Vary-Březová |  |  | Datum: | 13. 12. 2018
Zadavatel: |  |  | SŽDC, s.o.; OŘ Ústí nad Labem - ST K. Vary |  |  | Projektant:
Uchazeč:
Kód dílu - Popis | [6 empty] | Cena celkem [CZK]
Náklady soupisu celkem | [6 empty] | 0 | [12 empty] | -1
SOUPIS PRACÍ
Stavba:
Oprava traťového úseku Teplička u Karlových Varů - Karlovy Vary, Březová
Objekt:
A.4 - Práce na mostní kci km 44,222 (URS 2018)
Místo: |  |  | Teplička u K.V. - K.Vary-Březová |  |  | Datum: | 13. 12. 2018
Zadavatel: |  |  | SŽDC, s.o.; OŘ Ústí nad Labem - ST K. Vary |  |  | Projektant:
Uchazeč:
PČ | Typ | Kód | Popis | MJ | Množství | J.cena [CZK] | Cena celkem [CZK] | Cenová soustava |  | Poznámka | DPH | J. Nh [h] | Nh celkem [h] | J. hmotnost [t] | Hmotnost celkem [t] | J. suť [t] | Suť Celkem [t]
Náklady soupisu celkem | [6 empty] | 0 | [5 empty] | 0 |  | 272.0029 |  | 1.6345 |  | D | -1 | [10 empty] | 0
1 | K | 421941111 | Zřízení podlahy z plechu na mostnicích, chodnících nebo revizních lávkách | m2 | 16 |  | 0 | CS ÚRS 2018 02 |  |  | základní |  | 0 | 0.00218 | 0.03488 | 0 | 0 | 4 | K | 0 |  |  |  | ROZPOCET | 0 | 0 | 0 | 0 | 0 | 1 | 0 | 4 | -11152711
| PP |  | Zřízení podlahy z plechu bez podpěrné konstrukce na železničních mostech s otevřenou mostovkou na mostnicích, chodnících nebo revizních lávkách | [15 empty] | PP | 0
2 | K | 421941311 | Montáž podlahy z plechů s výztuhami při opravě mostu | m2 | 16 |  | 0 | CS ÚRS 2018 02 |  |  | základní |  | 0 | 0.0006 | 0.0096 | 0 | 0 | 4 | K | 0 |  |  |  | ROZPOCET | 0 | 0 | 0 | 0 | 0 | 1 | 0 | 4 | 521051307
| PP |  | Oprava podlah z plechů montáž s výztuhami | [15 empty] | PP | 0
3 | K | 421941521 | Demontáž podlahových plechů bez výztuh na mostech | m2 | 16 |  | 0 | CS ÚRS 2018 02 |  |  | základní |  | 0 | 0.00037 | 0.00592 | 0.06 | 0.96 | 4 | K | 0 |  |  |  | ROZPOCET | 0 | 0 | 0 | 0 | 0 | 1 | 0 | 4 | 1399693366
| PP |  | Demontáž podlahových plechů bez výztuh | [15 empty] | PP | 0
4 | K | 428941122 | Osazení mostního ložiska ocelového válečkového zatížení do 2500 kN | kus | 2 |  | 0 | CS ÚRS 2018 02 |  |  | základní |  | 0 | 0 | 0 | 0 | 0 | 4 | K | 0 |  |  |  | ROZPOCET | 0 | 0 | 0 | 0 | 0 | 1 | 0 | 4 | 1314086352
| PP |  | Osazení mostního ložiska ocelového nebo hrncového ocelového válečkového do 2500 kN | [15 empty] | PP | 0
5 | K | 428941123 | Osazení mostního ložiska ocelového pevného zatížení do 2500 kN | kus | 2 |  | 0 | CS ÚRS 2018 02 |  |  | základní |  | 0 | 0 | 0 | 0 | 0 | 4 | K | 0 |  |  |  | ROZPOCET | 0 | 0 | 0 | 0 | 0 | 1 | 0 | 4 | 494643487
| PP |  | Osazení mostního ložiska ocelového nebo hrncového ocelového pevného do 2500 kN | [15 empty] | PP | 0
6 | M | 42894_M01 | Vložka nad vahadlo PVC | kus | 4 |  | 0 |  |  |  | základní |  | 0 | 1 | 4 | 0 | 0 | 512 | M | 0 |  |  |  | ROZPOCET | 0 | 0 | 0 | 0 | 0 | 1 | 0 | 512 | -313880245
| PP |  | materiál tryskací z křemičitanu hlinitého | [15 empty] | PP | 0
7 | M | 42894_M02 | Šrouby pro připevnění vahadla M24-150 | kg | 16 |  | 0 |  |  |  | základní |  | 0 | 1 | 16 | 0 | 0 | 512 | M | 0 |  |  |  | ROZPOCET | 0 | 0 | 0 | 0 | 0 | 1 | 0 | 512 | -1013336269
| PP |  | materiál tryskací z křemičitanu hlinitého | [15 empty] | PP | 0
8 | K | 429172121 | Výroba ocelových prvků pro opravu mostů nýtovaných do 100 kg | kg | 250.56 |  | 0 | CS ÚRS 2018 02 |  |  | základní |  | 0 | 0 | 0 | 0 | 0 | 4 | K | 0 |  |  |  | ROZPOCET | 0 | 0 | 0 | 0 | 0 | 1 | 0 | 4 | 1014405569
| PP |  | Oprava ocelových prvků mostních konstrukcí ztužidel, sedel pro centrické uložení mostnic, stoliček, diagonál, svislic, styčníkových plechů, chodníkových konzol, podlahových nosníků, kabelových žlabů a ostatních drobných prvků výroba nýtovaných, hmotnosti do 100 kg | [15 empty] | PP | 0
| VV |  | (0,45*0,56)*2,0*8000*0,03 |  | 120.96 | [13 empty] | VV | 0 | 2 | True | 0 | ROZPOCET
| VV |  | (0,45*0,6)*2,0*8000*0,03 |  | 129.6 | [13 empty] | VV | 0 | 2 | True | 0 | ROZPOCET
| VV |  | Součet |  | 250.56 | [13 empty] | VV | 0 | 4 | True | 1 | ROZPOCET
9 | M | 42917_MO1 | Dodávka ocelového materiálu pro opravu mostu | kg | 250.56 |  | 0 |  |  |  | základní |  | 0 | 1 | 250.56 | 0 | 0 | 512 | M | 0 |  |  |  | ROZPOCET | 0 | 0 | 0 | 0 | 0 | 1 | 0 | 512 | -269839066
| PP |  | materiál tryskací z křemičitanu hlinitého | [15 empty] | PP | 0
| VV |  | (0,45*0,56)*2,0*8000*0,03 |  | 120.96 | [13 empty] | VV | 0 | 2 | True | 0 | ROZPOCET
| VV |  | (0,45*0,6)*2,0*8000*0,03 |  | 129.6 | [13 empty] | VV | 0 | 2 | True | 0 | ROZPOCET
| VV |  | Součet |  | 250.56 | [13 empty] | VV | 0 | 4 | True | 1 | ROZPOCET
10 | K | 429173114 | Přizvednutí a spuštění kcí hmotnosti přes 100 t | t | 80 |  | 0 | CS ÚRS 2018 02 |  |  | základní |  | 0 | 0 | 0 | 0 | 0 | 4 | K | 0 |  |  |  | ROZPOCET | 0 | 0 | 0 | 0 | 0 | 1 | 0 | 4 | 1496554154
| PP |  | Přizvednutí a spuštění konstrukcí hmotnosti přes 100 t | [15 empty] | PP | 0
11 | K | 628613221 | Protikorozní ochrana OK mostu I. tř.- základní a podkladní epoxidový, vrchní PU nátěr bez metalizace | m2 | 4.888 |  | 0 | CS ÚRS 2018 02 |  |  | základní |  | 0 | 0.12881 | 0.62962 | 0.138 | 0.67454 | 4 | K | 0 |  |  |  | ROZPOCET | 0 | 0 | 0 | 0 | 0 | 1 | 0 | 4 | 1089013749
| PP |  | Protikorozní ochrana ocelových mostních konstrukcí včetně otryskání povrchu základní a podkladní epoxidový a vrchní polyuretanový nátěr bez metalizace I. třídy | [15 empty] | PP | 0
| VV |  | "plech tl. 30" 0,45*0,56*2,0"ks"*2,0"strany" |  | 1.008 | [13 empty] | VV | 0 | 2 | True | 0 | ROZPOCET
| VV |  | "plech tl. 30" 0,45*0,6*2,0"ks"*2,0"strany" |  | 1.08 | [13 empty] | VV | 0 | 2 | True | 0 | ROZPOCET
| VV |  | "zábradlí dl. 10,0 m" 10,0*0,28 |  | 2.8 | [13 empty] | VV | 0 | 2 | True | 0 | ROZPOCET
| VV |  | Součet |  | 4.888 | [13 empty] | VV | 0 | 4 | True | 1 | ROZPOCET
12 | K | 911121311 | Montáž ocelového zábradli při opravách mostů | m | 8 |  | 0 | CS ÚRS 2018 02 |  |  | základní |  | 0 | 0.00066 | 0.00528 | 0 | 0 | 4 | K | 0 |  |  |  | ROZPOCET | 0 | 0 | 0 | 0 | 0 | 1 | 0 | 4 | -1806068958
| PP |  | Oprava ocelového zábradlí svařovaného nebo šroubovaného montáž | [15 empty] | PP | 0
13 | K | 936171311 | Montáž pojistných úhelníků L 160x100x14 v koleji S 49 na mostě | m | 8 |  | 0 | CS ÚRS 2018 02 |  |  | základní |  | 0 | 0.00225 | 0.018 | 0 | 0 | 4 | K | 0 |  |  |  | ROZPOCET | 0 | 0 | 0 | 0 | 0 | 1 | 0 | 4 | -1793122374
| PP |  | Oprava úhelníků na železničních mostech v přímé trati nebo oblouku montáž úhelníků pojistných v koleji tvaru S 49 - L 160x100x14 | [15 empty] | PP | 0
14 | K | 938905311 | Údržba OK mostů - očistění, nátěr, namazání ložisek | kus | 4 |  | 0 | CS ÚRS 2018 02 |  |  | základní |  | 0 | 6e-05 | 0.00024 | 0 | 0 | 4 | K | 0 |  |  |  | ROZPOCET | 0 | 0 | 0 | 0 | 0 | 1 | 0 | 4 | 1432956269
| PP |  | Údržba ocelových konstrukcí údržba ložisek očistění, nátěr, namazání | [15 empty] | PP | 0
15 | K | 938905312 | Údržba OK mostů - vysekání obetonávky ložisek a zalití ložiskových desek | kus | 2 |  | 0 | CS ÚRS 2018 02 |  |  | základní |  | 0 | 0.36966 | 0.73932 | 0 | 0 | 4 | K | 0 |  |  |  | ROZPOCET | 0 | 0 | 0 | 0 | 0 | 1 | 0 | 4 | -1200044203
| PP |  | Údržba ocelových konstrukcí údržba ložisek vysekání obetonávky a zalití ložiskových desek | [15 empty] | PP | 0
16 | K | 943311111 | Montáž lešení prostorového modulového lehkého bez podlah zatížení do 200 kg/m2 v do 10 m | m3 | 96 |  | 0 | CS ÚRS 2018 02 |  |  | základní |  | 0 | 0 | 0 | 0 | 0 | 4 | K | 0 |  |  |  | ROZPOCET | 0 | 0 | 0 | 0 | 0 | 1 | 0 | 4 | 1928628166
| PP |  | Montáž lešení prostorového modulového lehkého pracovního bez podlah s provozním zatížením tř. 3 do 200 kg/m2, výšky do 10 m | [15 empty] | PP | 0
| VV |  | 6,0*2,0*4,0*2,0 |  | 96 | [13 empty] | VV | 0 | 2 | True | 1 | ROZPOCET
17 | K | 943111211 | Příplatek k lešení prostorovému trubkovému lehkému bez podlah v do 10 m za první a ZKD den použití | m3 | 1344 |  | 0 | CS ÚRS 2018 02 |  |  | základní |  | 0 | 0 | 0 | 0 | 0 | 4 | K | 0 |  |  |  | ROZPOCET | 0 | 0 | 0 | 0 | 0 | 1 | 0 | 4 | 1081432699
| PP |  | Montáž lešení prostorového trubkového lehkého pracovního bez podlah Příplatek za první a každý další den použití lešení k ceně -1111 | [15 empty] | PP | 0
| VV |  | (6,0*2,0*4,0*2,0)*14,0 |  | 1344 | [13 empty] | VV | 0 | 2 | True | 1 | ROZPOCET
18 | K | 943111811 | Demontáž lešení prostorového trubkového lehkého bez podlah zatížení do 200 kg/m2 v do 10 m | m3 | 96 |  | 0 | CS ÚRS 2018 02 |  |  | základní |  | 0 | 0 | 0 | 0 | 0 | 4 | K | 0 |  |  |  | ROZPOCET | 0 | 0 | 0 | 0 | 0 | 1 | 0 | 4 | -480744576
| PP |  | Demontáž lešení prostorového trubkového lehkého pracovního bez podlah s provozním zatížením tř. 3 do 200 kg/m2, výšky do 10 m | [15 empty] | PP | 0
| VV |  | 6,0*2,0*4,0*2,0 |  | 96 | [13 empty] | VV | 0 | 2 | True | 1 | ROZPOCET
19 | K | 012103000 | Geodetické práce před výstavbou | soubor | 1 |  | 0 | CS ÚRS 2018 02 |  |  | základní |  | 0 | 0 | 0 | 0 | 0 | 1024 | K | 0 |  |  |  | ROZPOCET | 0 | 0 | 0 | 0 | 0 | 1 | 0 | 1024 | 1242264286
| PP |  | Geodetické práce před výstavbou | [15 empty] | PP | 0
| P |  | Poznámka k položce: Průzkumné, geodetické a projektové práce geodetické před prováděním stavby | [15 empty] | P | 0
20 | K | 013254000 | Dokumentace skutečného provedení stavby | soubor | 1 |  | 0 | CS ÚRS 2018 02 |  |  | základní |  | 0 | 0 | 0 | 0 | 0 | 1024 | K | 0 |  |  |  | ROZPOCET | 0 | 0 | 0 | 0 | 0 | 1 | 0 | 1024 | 2027940241
| PP |  | Dokumentace skutečného provedení stavby | [15 empty] | PP | 0
| P |  | Poznámka k položce: Průzkumné, geodetické a projektové práce dokumentace stavby (výkresová, textová) skutečného provedení stavby | [15 empty] | P | 0
21 | K | 030001000 | Zařízení staveniště | kus | 1 |  | 0 | CS ÚRS 2018 02 |  |  | základní |  | 0 | 0 | 0 | 0 | 0 | 1024 | K | 0 |  |  |  | ROZPOCET | 0 | 0 | 0 | 0 | 0 | 1 | 0 | 1024 | 615257407
| PP |  | Zařízení staveniště | [15 empty] | PP | 0
22 | K | 062103000 | Překládání nákladu | kus | 1 |  | 0 | CS ÚRS 2018 02 |  |  | základní |  | 0 | 0 | 0 | 0 | 0 | 1024 | K | 0 |  |  |  | ROZPOCET | 0 | 0 | 0 | 0 | 0 | 1 | 0 | 1024 | -1184538131
| PP |  | Překládání nákladu | [15 empty] | PP | 0
23 | K | 090001000 | Ostatní náklady | kpl | 1 |  | 0 | CS ÚRS 2018 02 |  |  | základní |  | 0 | 0 | 0 | 0 | 0 | 1024 | K | 0 |  |  |  | ROZPOCET | 0 | 0 | 0 | 0 | 0 | 1 | 0 | 1024 | 56281587
| PP |  | Ostatní náklady | [15 empty] | PP | 0
| P |  | Poznámka k položce: Manipulace s kabelovým žlabem při zvedání a spouštění ocelové konstrukce | [15 empty] | P | 0
24 | M | 91112113M1 | Materiál na zábradlí L 70x70x6 | kg | 63.9 |  | 0 |  |  |  | základní |  | 0 | 0 | 0 | 0 | 0 | 512 | M | 0 |  |  |  | ROZPOCET | 0 | 0 | 0 | 0 | 0 | 1 | 0 | 512 | -1871860581
| PP |  | poplatek za uložení stavebního odpadu zeminy a kamení zatříděného kódem 170 504 | [15 empty] | PP | 0
| VV |  | 10,0 "m"*6,39 "kg/m" |  | 63.9 | [13 empty] | VV | 0 | 2 | True | 1 | ROZPOCET

## A.5.1 - VRN - ostatní práce
| List obsahuje: |  | 1) Krycí list soupisu | 2) Rekapitulace |  |  | 3) Soupis prací | Zpět na list: | Rekapitulace stavby
{f7089807-6963-4466-bfe5-92da3f04d13b}
2
| KRYCÍ LIST SOUPISU | [8 empty] | v --- níže se nacházejí doplnkové a pomocné údaje k sestavám --- v | [8 empty] | False
Stavba:
Oprava traťového úseku Teplička u Karlových Varů - Karlovy Vary, Březová
Objekt:
A.5 - VRN (Sborník prací SŽDC 2018)
Soupis:
A.5.1 - VRN - ostatní práce
| KSO: |  |  |  |  | CC-CZ:
| Místo: |  | Teplička u K.V. - K.Vary-Březová |  |  | Datum: | 13. 12. 2018
| Zadavatel: |  |  |  |  | IČ: | 70994234
|  | SŽDC, s.o.; OŘ Ústí nad Labem - ST K. Vary |  |  |  | DIČ: | CZ70994234
| Uchazeč: |  |  |  |  | IČ:
DIČ:
| Projektant: |  |  |  |  | IČ:
DIČ:
Poznámka:
| Cena bez DPH | [5 empty] | 0
|  |  | Základ daně |  |  | Sazba daně | Výše daně
| DPH | základní | 0 |  |  | 21% | 0
|  | snížená | 0 |  |  | 15% | 0
|  | zákl. přenesená | 0 |  |  | 21% | 0
|  | sníž. přenesená | 0 |  |  | 15% | 0
|  | nulová | 0 |  |  | 0% | 0
| Cena s DPH |  |  | v | CZK |  | 0
REKAPITULACE ČLENĚNÍ SOUPISU PRACÍ
Stavba:
Oprava traťového úseku Teplička u Karlových Varů - Karlovy Vary, Březová
Objekt:
A.5 - VRN (Sborník prací SŽDC 2018)
Soupis:
A.5.1 - VRN - ostatní práce
Místo: |  |  | Teplička u K.V. - K.Vary-Březová |  |  | Datum: | 13. 12. 2018
Zadavatel: |  |  | SŽDC, s.o.; OŘ Ústí nad Labem - ST K. Vary |  |  | Projektant:
Uchazeč:
Kód dílu - Popis | [6 empty] | Cena celkem [CZK]
Náklady soupisu celkem | [6 empty] | 0 | [12 empty] | -1
SOUPIS PRACÍ
Stavba:
Oprava traťového úseku Teplička u Karlových Varů - Karlovy Vary, Březová
Objekt:
A.5 - VRN (Sborník prací SŽDC 2018)
Soupis:
A.5.1 - VRN - ostatní práce
Místo: |  |  | Teplička u K.V. - K.Vary-Březová |  |  | Datum: | 13. 12. 2018
Zadavatel: |  |  | SŽDC, s.o.; OŘ Ústí nad Labem - ST K. Vary |  |  | Projektant:
Uchazeč:
PČ | Typ | Kód | Popis | MJ | Množství | J.cena [CZK] | Cena celkem [CZK] | Cenová soustava |  | Poznámka | DPH | J. Nh [h] | Nh celkem [h] | J. hmotnost [t] | Hmotnost celkem [t] | J. suť [t] | Suť Celkem [t]
Náklady soupisu celkem | [6 empty] | 0 | [5 empty] | 0 |  | 0 |  | 0 |  | D | -1 | [7 empty] | 0
1 | K | RV315001 | Zařízení staveniště | kus | 1 |  | 0 |  |  |  | základní |  | 0 | 0 | 0 | 0 | 0 | 4 | K | 0 | ROZPOCET | 0 | 0 | 0 | 0 | 0 | 1 | 0 | 4 | 1521844618
| PP |  | Zařízení a vybavení staveniště při velikosti nákladů přes 1 do 3 mil. Kč | [15 empty] | PP | 0
2 | K | RV317001 | Vybavení staveniště | kus | 1 |  | 0 |  |  |  | základní |  | 0 | 0 | 0 | 0 | 0 | 4 | K | 0 | ROZPOCET | 0 | 0 | 0 | 0 | 0 | 1 | 0 | 4 | 829889163
| PP |  | Zařízení a vybavení staveniště při velikosti nákladů přes 1 do 3 mil. Kč | [15 empty] | PP | 0
8 | K | RV342 | Organizační zajištění prací při zřizování a udržování BK kolejí a výhybek | m | 802 |  | 0 |  |  |  | základní |  | 0 | 0 | 0 | 0 | 0 | 4 | K | 0 | ROZPOCET | 0 | 0 | 0 | 0 | 0 | 1 | 0 | 4 | -62375087
| PP |  | Organizační zajištění prací při zřizování a udržování bezstyskové koleje podle př. S 3/2, zajména technologická příprava pořízení schématu a projednání postupu, kontrola připravenosti a řízení postupu prací, předání prací a dokladů objednateli. | [15 empty] | PP | 0
3 | K | RV324001 | Diagnostika technické infrastruktury - vytyčení trasy kabelové | kus | 5 |  | 0 |  |  |  | základní |  | 0 | 0 | 0 | 0 | 0 | 4 | K | 0 | ROZPOCET | 0 | 0 | 0 | 0 | 0 | 1 | 0 | 4 | -903382536
| PP |  | V cenách jsou započteny náklady na vyhledávání trasy, její zaměření, vytýčení a označení správcem včetně dokumentace zaměření. V cenách nejsou obsaženy náklady na přesné zjištění trasy sondou a na vytýčení zařízení (kabelů, vodovodů atd.) ve správě provozovatele. | [15 empty] | PP | 0
4 | K | RV322001 | Doplňující laboratorní rozbor kontaminace zeminy nebo KL | kus | 2 |  | 0 |  |  |  | základní |  | 0 | 0 | 0 | 0 | 0 | 4 | K | 0 | ROZPOCET | 0 | 0 | 0 | 0 | 0 | 1 | 0 | 4 | 1615286770
| PP |  | V cenách jsou započteny náklady na doplňující rozbor kameniva pro objasnění kontaminace ropnými látkami akreditovanou laboratoří včetně vyhodnocení a předání zprávy o výsledku. | [15 empty] | PP | 0
5 | K | RV307001R | Kontrola PPK trať jednokolejná - zaměření APK | km | 1.404 |  | 0 |  |  |  | základní |  | 0 | 0 | 0 | 0 | 0 | 4 | K | 0 | ROZPOCET | 0 | 0 | 0 | 0 | 0 | 1 | 0 | 4 | 701856881
| PP |  | V cenách jsou započteny náklady na geodetickou kontinuální kontrolu PPK a vyhotovení dokumentace dle "Metodického pokynu pro měření PPK" vyhotovení záznamu a zároveň také geodetická kontrola polohy zajišťovacích značek (zpracování dokumentace v digitální podobě) PPK = prostorová poloha koleje | [15 empty] | PP | 0
| P |  | Poznámka k položce: - kontrola PPK před výškovou a směrovou úpravou polohy koleje - kontrola PPK před výškovou a směrovou úpravou polohy koleje - následné podbití | [15 empty] | P | 0
9 | K | RV307001 | Kontrola PPK před zřízením BK trať jednokolejná - zaměření APK | km | 0.702 |  | 0 |  |  |  | základní |  | 0 | 0 | 0 | 0 | 0 | 4 | K | 0 | ROZPOCET | 0 | 0 | 0 | 0 | 0 | 1 | 0 | 4 | -2098890558
| PP |  | V cenách jsou započteny náklady na geodetickou kontinuální kontrolu PPK před zřízením BK a vyhotovení dokumentace dle "Metodického pokynu pro měření PPK" vyhotovení záznamu a zároveň také geodetická kontrola polohy zajišťovacích značek (zpracování dokumentace v digitální podobě) PPK = prostorová poloha koleje | [15 empty] | PP | 0
| P |  | Poznámka k položce: Kilometr koleje = km | [15 empty] | P | 0
6 | K | RV350001 | Dokumentace skutečného provedení opravy železničního svršku a spodku - trať jednokolejná | km | 0.702 |  | 0 |  |  |  | základní |  | 0 | 0 | 0 | 0 | 0 | 4 | K | 0 | ROZPOCET | 0 | 0 | 0 | 0 | 0 | 1 | 0 | 4 | 1621594984
| PP |  | V cenách jsou obsaženy náklady na zaměření a vyhotovení dokumentace skutečného provedení žel. svršku a spodku dle vyhlášky č. 499/2006 Sb., a vyhlášky č. 31/1995 Sb. a vyhotovení dokumentace elektrických zařízení dle vyhlášky č. 146/2008 Sb., včetně zpracování dat v digitální podobě v otevřené formě a její předání objednateli | [15 empty] | PP | 0
| P |  | Poznámka k položce: vyhotovení GDSPS | [15 empty] | P | 0
10 | K | RV31005 | Technický projekt bez optimalizace nivelety/osy koleje trať jednokolejná - zaměření ZZ | km | 0.702 |  | 0 |  |  |  | základní |  | 0 | 0 | 0 | 0 | 0 | 4 | K | 0 | ROZPOCET | 0 | 0 | 0 | 0 | 0 | 1 | 0 | 4 | -1111772333
| PP |  | V cenách jsou obsaženy náklady na polohové zaměření, nivelaci, ověření párových zajišťovacích značek, zpracování projektu zajištění PPk, zpracování projektu zajištění dle předpisu SŽDC S3, díl III a štítky. PPK = prostorová poloha koleje | [15 empty] | PP | 0
| P |  | Poznámka k položce: - nalepení štítků na kolejnice + geodetické body - vyhotovení Technického projektu k ZZ → km 43,701 - 44,403 = 702,0 m | [15 empty] | P | 0

## A.5.2 - VRN - přeprava
| List obsahuje: |  | 1) Krycí list soupisu | 2) Rekapitulace |  |  | 3) Soupis prací | Zpět na list: | Rekapitulace stavby
{9e6d0eda-653b-411b-9349-727008fc766a}
2
| KRYCÍ LIST SOUPISU | [8 empty] | v --- níže se nacházejí doplnkové a pomocné údaje k sestavám --- v | [8 empty] | False
Stavba:
Oprava traťového úseku Teplička u Karlových Varů - Karlovy Vary, Březová
Objekt:
A.5 - VRN (Sborník prací SŽDC 2018)
Soupis:
A.5.2 - VRN - přeprava
| KSO: |  |  |  |  | CC-CZ:
| Místo: |  | Teplička u K.V. - K.Vary-Březová |  |  | Datum: | 13. 12. 2018
| Zadavatel: |  |  |  |  | IČ: | 70994234
|  | SŽDC, s.o.; OŘ Ústí nad Labem - ST K. Vary |  |  |  | DIČ: | CZ70994234
| Uchazeč: |  |  |  |  | IČ:
DIČ:
| Projektant: |  |  |  |  | IČ:
DIČ:
Poznámka:
| Cena bez DPH | [5 empty] | 0
|  |  | Základ daně |  |  | Sazba daně | Výše daně
| DPH | základní | 0 |  |  | 21% | 0
|  | snížená | 0 |  |  | 15% | 0
|  | zákl. přenesená | 0 |  |  | 21% | 0
|  | sníž. přenesená | 0 |  |  | 15% | 0
|  | nulová | 0 |  |  | 0% | 0
| Cena s DPH |  |  | v | CZK |  | 0
REKAPITULACE ČLENĚNÍ SOUPISU PRACÍ
Stavba:
Oprava traťového úseku Teplička u Karlových Varů - Karlovy Vary, Březová
Objekt:
A.5 - VRN (Sborník prací SŽDC 2018)
Soupis:
A.5.2 - VRN - přeprava
Místo: |  |  | Teplička u K.V. - K.Vary-Březová |  |  | Datum: | 13. 12. 2018
Zadavatel: |  |  | SŽDC, s.o.; OŘ Ústí nad Labem - ST K. Vary |  |  | Projektant:
Uchazeč:
Kód dílu - Popis | [6 empty] | Cena celkem [CZK]
Náklady soupisu celkem | [6 empty] | 0 | [12 empty] | -1
SOUPIS PRACÍ
Stavba:
Oprava traťového úseku Teplička u Karlových Varů - Karlovy Vary, Březová
Objekt:
A.5 - VRN (Sborník prací SŽDC 2018)
Soupis:
A.5.2 - VRN - přeprava
Místo: |  |  | Teplička u K.V. - K.Vary-Březová |  |  | Datum: | 13. 12. 2018
Zadavatel: |  |  | SŽDC, s.o.; OŘ Ústí nad Labem - ST K. Vary |  |  | Projektant:
Uchazeč:
PČ | Typ | Kód | Popis | MJ | Množství | J.cena [CZK] | Cena celkem [CZK] | Cenová soustava |  | Poznámka | DPH | J. Nh [h] | Nh celkem [h] | J. hmotnost [t] | Hmotnost celkem [t] | J. suť [t] | Suť Celkem [t]
Náklady soupisu celkem | [6 empty] | 0 | [5 empty] | 0 |  | 0 |  | 0 |  | D | -1 | [7 empty] | 0
1 | K | 9902100100 | Doprava dodávek zhotovitele, dodávek objednatele nebo výzisku mechanizací přes 3,5 t sypanin do 10 km | t | 2491.277 |  | 0 | Sborník UOŽI 01 2018 |  |  | základní |  | 0 | 0 | 0 | 0 | 0 | 512 | K | 0 | ROZPOCET | 0 | 0 | 0 | 0 | 0 | 1 | 0 | 512 | -1523543860
| PP |  | Doprava dodávek zhotovitele, dodávek objednatele nebo výzisku mechanizací přes 3,5 t sypanin do 10 km Poznámka: V cenách jsou započteny náklady přepravu materiálu ze skladů nebo skládek výrobce nebo dodavatele nebo z vlastních zásob objednatele na místo technologické manipulace včetně složení a poplatku za použití dopravní cesty. Ceny jsou určeny i pro dopravu výzisku do skladu, úložiště nebo na skládku včetně vyložení. Ceny jsou určeny pro dopravu silničními i kolejovými vozidly. V ceně jsou započteny i náklady na zpáteční cestu dopravního prostředku. V případě, že vozidlo jede jednosměrně (okružně), uvažuje se poloviční vzdálenost z celkově ujeté trasy. Měrnou jednotkou je t přepravovaného materiálu. | [15 empty] | PP | 0
| P |  | Poznámka k položce: Přeprava na skládku: A.1 - 604,147 t A.3 - 38,460 t Přeprava vytěženého štěrku na místo recyklace: A.1 - 1207,294 t (dopravna K.Vary-Březová) 641,376 t (zpět na místo OP) | [15 empty] | P | 0
2 | K | 9902100200 | Doprava dodávek zhotovitele, dodávek objednatele nebo výzisku mechanizací přes 3,5 t sypanin do 20 km | t | 1673.39 |  | 0 | Sborník UOŽI 01 2018 |  |  | základní |  | 0 | 0 | 0 | 0 | 0 | 512 | K | 0 | ROZPOCET | 0 | 0 | 0 | 0 | 0 | 1 | 0 | 512 | 894811981
| PP |  | Doprava dodávek zhotovitele, dodávek objednatele nebo výzisku mechanizací přes 3,5 t sypanin do 20 km Poznámka: V cenách jsou započteny náklady přepravu materiálu ze skladů nebo skládek výrobce nebo dodavatele nebo z vlastních zásob objednatele na místo technologické manipulace včetně složení a poplatku za použití dopravní cesty. Ceny jsou určeny i pro dopravu výzisku do skladu, úložiště nebo na skládku včetně vyložení. Ceny jsou určeny pro dopravu silničními i kolejovými vozidly. V ceně jsou započteny i náklady na zpáteční cestu dopravního prostředku. V případě, že vozidlo jede jednosměrně (okružně), uvažuje se poloviční vzdálenost z celkově ujeté trasy. Měrnou jednotkou je t přepravovaného materiálu. | [15 empty] | PP | 0
| P |  | Poznámka k položce: Dodávka kameniva: A.1 - 1673,39 t | [15 empty] | P | 0
10 | K | 9902200700 | Doprava dodávek zhotovitele, dodávek objednatele nebo výzisku mechanizací přes 3,5 t objemnějšího kusového materiálu do 100 km | t | 35.495 |  | 0 | Sborník UOŽI 01 2018 |  |  | základní |  | 0 | 0 | 0 | 0 | 0 | 512 | K | 0 | ROZPOCET | 0 | 0 | 0 | 0 | 0 | 1 | 0 | 512 | -902346446
| PP |  | Doprava dodávek zhotovitele, dodávek objednatele nebo výzisku mechanizací přes 3,5 t objemnějšího kusového materiálu do 100 km Poznámka: V cenách jsou započteny náklady přepravu materiálu ze skladů nebo skládek výrobce nebo dodavatele nebo z vlastních zásob objednatele na místo technologické manipulace včetně složení a poplatku za použití dopravní cesty. Ceny jsou určeny i pro dopravu výzisku do skladu, úložiště nebo na skládku včetně vyložení. Ceny jsou určeny pro dopravu silničními i kolejovými vozidly. V ceně jsou započteny i náklady na zpáteční cestu dopravního prostředku. V případě, že vozidlo jede jednosměrně (okružně), uvažuje se poloviční vzdálenost z celkově ujeté trasy. Měrnou jednotkou je t přepravovaného materiálu. | [15 empty] | PP | 0
| P |  | Poznámka k položce: Dodávka materiálu: A.1 - 35,495 t | [15 empty] | P | 0
3 | K | 9902200100 | Doprava dodávek zhotovitele, dodávek objednatele nebo výzisku mechanizací přes 3,5 t objemnějšího kusového materiálu do 10 km | t | 5.97 |  | 0 | Sborník UOŽI 01 2018 |  |  | základní |  | 0 | 0 | 0 | 0 | 0 | 512 | K | 0 | ROZPOCET | 0 | 0 | 0 | 0 | 0 | 1 | 0 | 512 | -1279740238
| PP |  | Doprava dodávek zhotovitele, dodávek objednatele nebo výzisku mechanizací přes 3,5 t objemnějšího kusového materiálu do 10 km Poznámka: V cenách jsou započteny náklady přepravu materiálu ze skladů nebo skládek výrobce nebo dodavatele nebo z vlastních zásob objednatele na místo technologické manipulace včetně složení a poplatku za použití dopravní cesty. Ceny jsou určeny i pro dopravu výzisku do skladu, úložiště nebo na skládku včetně vyložení. Ceny jsou určeny pro dopravu silničními i kolejovými vozidly. V ceně jsou započteny i náklady na zpáteční cestu dopravního prostředku. V případě, že vozidlo jede jednosměrně (okružně), uvažuje se poloviční vzdálenost z celkově ujeté trasy. Měrnou jednotkou je t přepravovaného materiálu. | [15 empty] | PP | 0
| P |  | Poznámka k položce: Dodávka ŽB panelů A.3 - 5,970 t | [15 empty] | P | 0
9 | K | 9902200600 | Doprava dodávek zhotovitele, dodávek objednatele nebo výzisku mechanizací přes 3,5 t objemnějšího kusového materiálu do 80 km | t | 223.02 |  | 0 | Sborník UOŽI 01 2018 |  |  | základní |  | 0 | 0 | 0 | 0 | 0 | 512 | K | 0 | ROZPOCET | 0 | 0 | 0 | 0 | 0 | 1 | 0 | 512 | 1211278211
| PP |  | Doprava dodávek zhotovitele, dodávek objednatele nebo výzisku mechanizací přes 3,5 t objemnějšího kusového materiálu do 80 km Poznámka: V cenách jsou započteny náklady přepravu materiálu ze skladů nebo skládek výrobce nebo dodavatele nebo z vlastních zásob objednatele na místo technologické manipulace včetně složení a poplatku za použití dopravní cesty. Ceny jsou určeny i pro dopravu výzisku do skladu, úložiště nebo na skládku včetně vyložení. Ceny jsou určeny pro dopravu silničními i kolejovými vozidly. V ceně jsou započteny i náklady na zpáteční cestu dopravního prostředku. V případě, že vozidlo jede jednosměrně (okružně), uvažuje se poloviční vzdálenost z celkově ujeté trasy. Měrnou jednotkou je t přepravovaného materiálu. | [15 empty] | PP | 0
| P |  | Poznámka k položce: dodávka bet. pražců - 223,020 t | [15 empty] | P | 0
7 | K | 9902201200 | Doprava dodávek zhotovitele, dodávek objednatele nebo výzisku mechanizací přes 3,5 t objemnějšího kusového materiálu do 350 km | t | 3 |  | 0 | Sborník UOŽI 01 2018 |  |  | základní |  | 0 | 0 | 0 | 0 | 0 | 512 | K | 0 | ROZPOCET | 0 | 0 | 0 | 0 | 0 | 1 | 0 | 512 | -1901422194
| PP |  | Doprava dodávek zhotovitele, dodávek objednatele nebo výzisku mechanizací přes 3,5 t objemnějšího kusového materiálu do 350 km Poznámka: V cenách jsou započteny náklady přepravu materiálu ze skladů nebo skládek výrobce nebo dodavatele nebo z vlastních zásob objednatele na místo technologické manipulace včetně složení a poplatku za použití dopravní cesty. Ceny jsou určeny i pro dopravu výzisku do skladu, úložiště nebo na skládku včetně vyložení. Ceny jsou určeny pro dopravu silničními i kolejovými vozidly. V ceně jsou započteny i náklady na zpáteční cestu dopravního prostředku. V případě, že vozidlo jede jednosměrně (okružně), uvažuje se poloviční vzdálenost z celkově ujeté trasy. Měrnou jednotkou je t přepravovaného materiálu. | [15 empty] | PP | 0
| P |  | Poznámka k položce: Dodávka dilatačních zařízení: A.1 - 3,000 t | [15 empty] | P | 0
5 | K | 9903200200 | Přeprava mechanizace na místo prováděných prací o hmotnosti přes 12 t do 200 km | kus | 7 |  | 0 | Sborník UOŽI 01 2018 |  |  | základní |  | 0 | 0 | 0 | 0 | 0 | 512 | K | 0 | ROZPOCET | 0 | 0 | 0 | 0 | 0 | 1 | 0 | 512 | 1793268185
| PP |  | Přeprava mechanizace na místo prováděných prací o hmotnosti přes 12 t do 200 km Poznámka: Ceny jsou určeny pro dopravu mechanizmů na místo prováděných prací po silnici i po kolejích. V ceně jsou započteny i náklady na zpáteční cestu dopravního prostředku. Měrnou jednotkou je kus přepravovaného stroje. | [15 empty] | PP | 0
| P |  | Poznámka k položce: ASP x 2 ,PUŠL x 2, MHS, souprava na recyklaci, mobilní svařovna | [15 empty] | P | 0

## Pokyny pro vyplnění
Struktura údajů, formát souboru a metodika pro zpracování
Struktura
Soubor je složen ze záložky Rekapitulace stavby a záložek s názvem soupisu prací pro jednotlivé objekty ve formátu XLSX. Každá ze záložek přitom obsahuje
ještě samostatné sestavy vymezené orámovaním a nadpisem sestavy.
Rekapitulace stavby obsahuje sestavu Rekapitulace stavby a Rekapitulace objektů stavby a soupisů prací.
V sestavě Rekapitulace stavby jsou uvedeny informace identifikující předmět veřejné zakázky na stavební práce, KSO, CC-CZ, CZ-CPV, CZ-CPA a rekapitulaci
celkové nabídkové ceny uchazeče.
V sestavě Rekapitulace objektů stavby a soupisů prací je uvedena rekapitulace stavebních objektů, inženýrských objektů, provozních souborů,
vedlejších a ostatních nákladů a ostatních nákladů s rekapitulací nabídkové ceny za jednotlivé soupisy prací. Na základě údaje Typ je možné
identifikovat, zda se jedná o objekt nebo soupis prací pro daný objekt:
|  | STA | Stavební objekt pozemní
|  | ING | Stavební objekt inženýrský
|  | PRO | Provozní soubor
|  | VON | Vedlejší a ostatní náklady
|  | OST | Ostatní
|  | Soupis | Soupis prací pro daný typ objektu
Soupis prací pro jednotlivé objekty obsahuje sestavy Krycí list soupisu, Rekapitulace členění soupisu prací, Soupis prací. Za soupis prací může být považován
i objekt stavby v případě, že neobsahuje podřízenou zakázku.
Krycí list soupisu obsahuje rekapitulaci informací o předmětu veřejné zakázky ze sestavy Rekapitulace stavby, informaci o zařazení objektu do KSO,
CC-CZ, CZ-CPV, CZ-CPA a rekapitulaci celkové nabídkové ceny uchazeče za aktuální soupis prací.
Rekapitulace členění soupisu prací obsahuje rekapitulaci soupisu prací ve všech úrovních členění soupisu tak, jak byla tato členění použita (např.
stavební díly, funkční díly, případně jiné členění) s rekapitulací nabídkové ceny.
Soupis prací obsahuje položky veškerých stavebních nebo montážních prací, dodávek materiálů a služeb nezbytných pro zhotovení stavebního objektu,
inženýrského objektu, provozního souboru, vedlejších a ostatních nákladů.
Pro položky soupisu prací se zobrazují následující informace:
|  | PČ |  | Pořadové číslo položky v aktuálním soupisu
|  | TYP |  | Typ položky: K - konstrukce, M - materiál, PP - plný popis, PSC - poznámka k souboru cen, P - poznámka k položce, VV - výkaz výměr
|  | Kód |  | Kód položky
|  | Popis |  | Zkrácený popis položky
|  | MJ |  | Měrná jednotka položky
|  | Množství |  | Množství v měrné jednotce
|  | J.cena |  | Jednotková cena položky. Zadaní může obsahovat namísto J.ceny sloupce J.materiál a J.montáž, jejichž součet definuje
J.cenu položky.
|  | Cena celkem |  | Celková cena položky daná jako součin množství a j.ceny
|  | Cenová soustava |  | Příslušnost položky do cenové soustavy
Ke každé položce soupisu prací se na samostatných řádcích může zobrazovat:
Plný popis položky
Poznámka k souboru cen a poznámka zadavatele
Výkaz výměr
Pokud je k řádku výkazu výměr evidovaný údaj ve sloupci Kód, jedná se o definovaný odkaz, na který se může odvolávat výkaz výměr z jiné položky.
Metodika pro zpracování
Jednotlivé sestavy jsou v souboru provázány. Editovatelné pole jsou zvýrazněny žlutým podbarvením, ostatní pole neslouží k editaci a nesmí být jakkoliv
modifikovány.
Uchazeč je pro podání nabídky povinen vyplnit žlutě podbarvená pole:
Pole Uchazeč v sestavě Rekapitulace stavby - zde uchazeč vyplní svůj název (název subjektu)
Pole IČ a DIČ v sestavě Rekapitulace stavby - zde uchazeč vyplní svoje IČ a DIČ
Datum v sestavě Rekapitulace stavby - zde uchazeč vyplní datum vytvoření nabídky
J.cena = jednotková cena v sestavě Soupis prací o maximálním počtu desetinných míst uvedených v poli
- pokud sestavy soupisů prací obsahují pole J.cena, musí být všechna tato pole vyplněna nenulovými kladnými číslicemi
Poznámka - nepovinný údaj pro položku soupisu
V případě, že sestavy soupisů prací neobsahují pole J.cena, potom ve všech soupisech prací obsahují pole:
- J.materiál - jednotková cena materiálu
- J.montáž - jednotková cena montáže
Uchazeč je v tomto případě povinen vyplnit všechna pole J.materiál a pole J.montáž nenulovými kladnými číslicemi. V případech, kdy položka
neobsahuje žádný materiál je přípustné, aby pole J.materiál bylo vyplněno nulou. V případech, kdy položka neobsahuje žádnou montáž je přípustné,
aby pole J.montáž bylo vyplněno nulou. Není však přípustné, aby obě pole - J.materiál, J.Montáž byly u jedné položky vyplněny nulou.
Rekapitulace stavby
Název |  |  | Povinný |  | Popis | Typ | Max. počet
atributu |  |  | (A/N) |  |  |  | znaků
Kód |  |  | A |  | Kód stavby | String | 20
Stavba |  |  | A |  | Název stavby | String | 120
Místo |  |  | N |  | Místo stavby | String | 50
Datum |  |  | A |  | Datum vykonaného exportu | Date
KSO |  |  | N |  | Klasifikace stavebního objektu | String | 15
CC-CZ |  |  | N |  | Klasifikace stavbeních děl | String | 15
CZ-CPV |  |  | N |  | Společný slovník pro veřejné zakázky | String | 20
CZ-CPA |  |  | N |  | Klasifikace produkce podle činností | String | 20
Zadavatel |  |  | N |  | Zadavatel zadaní | String | 50
IČ |  |  | N |  | IČ zadavatele zadaní | String | 20
DIČ |  |  | N |  | DIČ zadavatele zadaní | String | 20
Uchazeč |  |  | N |  | Uchazeč veřejné zakázky | String | 50
Projektant |  |  | N |  | Projektant | String | 50
Poznámka |  |  | N |  | Poznámka k zadání | String | 255
Sazba DPH |  |  | A |  | Rekapitulace sazeb DPH u položek soupisů | eGSazbaDph
Základna DPH |  |  | A |  | Základna DPH určena součtem celkové ceny z položek soupisů | Double
Hodnota DPH |  |  | A |  | Hodnota DPH | Double
Cena bez DPH |  |  | A |  | Celková cena bez DPH za celou stavbu. Sčítává se ze všech listů. | Double
Cena s DPH |  |  | A |  | Celková cena s DPH za celou stavbu | Double
Rekapitulace objektů stavby a soupisů prací
Název |  |  | Povinný |  | Popis | Typ | Max. počet
atributu |  |  | (A/N) |  |  |  | znaků
Kód |  |  | A |  | Přebírá se z Rekapitulace stavby | String | 20
Stavba |  |  | A |  | Přebírá se z Rekapitulace stavby | String | 120
Místo |  |  | N |  | Přebírá se z Rekapitulace stavby | String | 50
Datum |  |  | A |  | Přebírá se z Rekapitulace stavby | Date
Zadavatel |  |  | N |  | Přebírá se z Rekapitulace stavby | String | 50
Projektant |  |  | N |  | Přebírá se z Rekapitulace stavby | String | 50
Uchazeč |  |  | N |  | Přebírá se z Rekapitulace stavby | String | 50
Kód |  |  | A |  | Kód objektu | String | 20
Objektu, Soupis prací |  |  | A |  | Název objektu | String | 120
Cena bez DPH |  |  | A |  | Cena bez DPH za daný objekt | Double
Cena s DPH |  |  | A |  | Cena spolu s DPH za daný objekt | Double
Typ |  |  | A |  | Typ zakázky | eGTypZakazky
Krycí list soupisu
Název |  |  | Povinný |  | Popis | Typ | Max. počet
atributu |  |  | (A/N) |  |  |  | znaků
Stavba |  |  | A |  | Přebírá se z Rekapitulace stavby | String | 120
Objekt |  |  | A |  | Kód a název objektu | String | 20 + 120
Soupis |  |  | A |  | Kód a název soupisu | String | 20 + 120
KSO |  |  | N |  | Klasifikace stavebního objektu | String | 15
CC-CZ |  |  | N |  | Klasifikace stavbeních děl | String | 15
CZ-CPV |  |  | N |  | Společný slovník pro veřejné zakázky | String | 20
CZ-CPA |  |  | N |  | Klasifikace produkce podle činností | String | 20
Místo |  |  | N |  | Přebírá se z Rekapitulace stavby | String | 50
Zadavatel |  |  | N |  | Přebírá se z Rekapitulace stavby | String | 50
Uchazeč |  |  | N |  | Přebírá se z Rekapitulace stavby | String | 50
Projektant |  |  | N |  | Přebírá se z Rekapitulace stavby | String | 50
Poznámka |  |  | N |  | Poznámka k soupisu prací | String | 255
Sazba DPH |  |  | A |  | Rekapitulace sazeb DPH na položkách aktuálního soupisu | eGSazbaDph
Základna DPH |  |  | A |  | Základna DPH určena součtem celkové ceny z položek aktuálního soupisu | Double
Hodnota DPH |  |  | A |  | Hodnota DPH | Double
Cena bez DPH |  |  | A |  | Cena bez DPH za daný soupis | Double
Cena s DPH |  |  | A |  | Cena s DPH za daný soupis | Double
Rekapitulace členění soupisu prací
Název |  |  | Povinný |  | Popis | Typ | Max. počet
atributu |  |  | (A/N) |  |  |  | znaků
Stavba |  |  | A |  | Přebírá se z Rekapitulace stavby | String | 120
Objekt |  |  | A |  | Kód a název objektu, přebírá se z Krycího listu soupisu | String | 20 + 120
Soupis |  |  | A |  | Kód a název objektu, přebírá se z Krycího listu soupisu | String | 20 + 120
Místo |  |  | N |  | Přebírá se z Rekapitulace stavby | String | 50
Datum |  |  | A |  | Přebírá se z Rekapitulace stavby | Date
Zadavatel |  |  | N |  | Přebírá se z Rekapitulace stavby | String | 50
Projektant |  |  | N |  | Přebírá se z Rekapitulace stavby | String | 50
Uchazeč |  |  | N |  | Přebírá se z Rekapitulace stavby | String | 50
Kód dílu - Popis |  |  | A |  | Kód a název dílu ze soupisu | String | 20 + 100
Cena celkem |  |  | A |  | Cena celkem za díl ze soupisu | Double
Soupis prací
Název |  |  | Povinný |  | Popis | Typ | Max. počet
atributu |  |  | (A/N) |  |  |  | znaků
Stavba |  |  | A |  | Přebírá se z Rekapitulace stavby | String | 120
Objekt |  |  | A |  | Kód a název objektu | String | 20 + 120
Soupis |  |  | A |  | Přebírá se z Krycího listu soupisu | String | 20 + 120
Místo |  |  | N |  | Přebírá se z Krycího listu soupisu | String | 50
Datum |  |  | A |  | Přebírá se z Krycího listu soupisu | Date
Zadavatel |  |  | N |  | Přebírá se z Krycího listu soupisu | String | 50
Projektant |  |  | N |  | Přebírá se z Krycího listu soupisu | String | 50
Uchazeč |  |  | N |  | Přebírá se z Krycího listu soupisu | String | 50
PČ |  |  | A |  | Pořadové číslo položky soupisu | Long
Typ |  |  | A |  | Typ položky soupisu | eGTypPolozky | 1
Kód |  |  | A |  | Kód položky ze soupisu | String | 20
Popis |  |  | A |  | Popis položky ze soupisu | String | 255
MJ |  |  | A |  | Měrná jednotka položky | String | 10
Množství |  |  | A |  | Množství položky soupisu | Double
J.Cena |  |  | A |  | Jednotková cena položky | Double
Cena celkem |  |  | A |  | Cena celkem vyčíslena jako J.Cena * Množství | Double
Cenová soustava |  |  | N |  | Zařazení položky do cenové soustavy | String | 50
p |  |  | N |  | Poznámka položky ze soupisu | Memo
psc |  |  | N |  | Poznámka k souboru cen ze soupisu | Memo
pp |  |  | N |  | Plný popis položky ze soupisu | Memo
vv |  |  | N |  | Výkaz výměr (figura, výraz, výměra) ze soupisu | Text,Text,Double | 20, 150
DPH |  |  | A |  | Sazba DPH pro položku | eGSazbaDPH
Hmotnost |  |  | A |  | Hmotnost položky ze soupisu | Double
Suť |  |  | A |  | Suť položky ze soupisu | Double
Nh |  |  | N |  | Normohodiny položky ze soupisu | Double
Datová věta
Typ věty |  |  | Hodnota |  | Význam
eGSazbaDPH |  |  | základní |  | Základní sazba DPH
|  |  | snížená |  | Snížená sazba DPH
|  |  | nulová |  | Nulová sazba DPH
|  |  | zákl. přenesená |  | Základní sazba DPH přenesená
|  |  | sníž. přenesená |  | Snížená sazba DPH přenesená
eGTypZakazky |  |  | STA |  | Stavební objekt
|  |  | PRO |  | Provozní soubor
|  |  | ING |  | Inženýrský objekt
|  |  | VON |  | Vedlejší a ostatní náklady
|  |  | OST |  | Ostatní náklady
eGTypPolozky |  |  | 1 |  | Položka typu HSV
|  |  | 2 |  | Položka typu PSV
|  |  | 3 |  | Položka typu M
|  |  | 4 |  | Položka typu OST