## HS_Print_Report2
Příloha č. 4
| Přehled překážek - základní údaje a objekty | [6 empty] | 2018-03-02 09:22
TUDU = '024116'
TÚ | DÚ | Název DÚ | KM | Metry | Kolej | P.P | Poloměr | Sm.p. | Přev. | Rozchod | Met.m. | Stř.chyba | Dat.měř. | Dat.akt.
Objekty | Kód | Název kódu | Označení |  | Popis | Umístění |  | TU | DU | KM z. | Metr z. | KM k. | Metr k. | Aktual.
0241 | 16 | Teplička u K.Varů -- Karlovy Vary-Březová | 41.9 | 27 | 1 | Z-GC | 0 | - | 0 | 1437 | 1 | 25 |  | 1986-03-03
Objekty: | 300 | Výhybka | 1 |  | v1 | Vlevo |  | 0241 | 16 | 41.9 | 27 | 0 | 0 | 2016-12-01
0241 | 16 | Teplička u K.Varů -- Karlovy Vary-Březová | 42.5 | 92 | 1 | Z-GC | 350 | L | 57 | 1437 | 1 | 25 |  | 1999-08-03
Objekty: | 071 | Mostní zábradlí |  |  |  | Oboustranně |  | 0241 | 16 | 42.5 | 82 | 42.6 | 0 | 1999-10-20
0241 | 16 | Teplička u K.Varů -- Karlovy Vary-Březová | 43 | 04 | 1 | Z-GC | 300 | P | 67 | 1435 | 1 | 25 |  | 2002-06-04
Objekty: | 071 | Mostní zábradlí |  |  |  | Oboustranně |  | 0241 | 16 | 43 | 0 | 43 | 8 | 1999-08-03
0241 | 16 | Teplička u K.Varů -- Karlovy Vary-Březová | 43 | 22 | 1 | Z-GC | 300 | P | 67 | 1434 | 1 | 25 |  | 2002-06-04
Objekty: | 030 | Nástupiště |  |  |  | Vlevo |  | 0241 | 16 | 43 | 22 | 43 | 70 | 1999-10-20
0241 | 16 | Teplička u K.Varů -- Karlovy Vary-Březová | 43.7 | 20 | 1 | Z-GC | 215 | L | 94 | 1437 | 1 | 25 |  | 1986-03-03
Objekty: | 060 | Mostní konstrukce |  |  |  | Vlevo |  | 0241 | 16 | 43.7 | 16 | 43.7 | 58 | 2006-01-19
0241 | 16 | Teplička u K.Varů -- Karlovy Vary-Březová | 43.7 | 37 | 1 | Z-GC | 215 | L | 94 | 1437 | 1 | 25 |  | 1986-03-03
Objekty: | 060 | Mostní konstrukce |  |  |  | Vpravo |  | 0241 | 16 | 43.7 | 16 | 43.7 | 58 | 2006-01-19
0241 | 16 | Teplička u K.Varů -- Karlovy Vary-Březová | 44.2 | 03 | 1 | Z-GC | 250 | P | 80 | 1435 | 1 | 25 |  | 2002-06-04
Objekty: | 060 | Mostní konstrukce |  |  |  | Vpravo |  | 0241 | 16 | 44.1 | 99 | 44.2 | 45 | 1999-08-17
0241 | 16 | Teplička u K.Varů -- Karlovy Vary-Březová | 44.2 | 22 | 1 | J-GC | 250 | L | 80 | 1437 | 1 | 25 |  | 1986-03-03
Objekty: | 060 | Mostní konstrukce |  |  |  | Vlevo |  | 0241 | 16 | 44.1 | 99 | 44.2 | 45 | 1999-08-17
0241 | 16 | Teplička u K.Varů -- Karlovy Vary-Březová | 44.2 | 41 | 1 | Z-GC | 250 | P | 80 | 1440 | 1 | 25 |  | 2002-06-04
Objekty: | 060 | Mostní konstrukce |  |  |  | Vpravo |  | 0241 | 16 | 44.1 | 99 | 44.2 | 45 | 1999-08-17
0241 | 16 | Teplička u K.Varů -- Karlovy Vary-Březová | 45.6 | 80 | 1 | Z-GC | 253 | L | 79 | 1437 | 1 | 25 |  | 1986-03-03
Objekty: | 030 | Nástupiště |  |  |  | Vlevo |  | 0241 | 16 | 45.6 | 21 | 45.7 | 0 | 1999-08-03
0241 | 16 | Teplička u K.Varů -- Karlovy Vary-Březová | 45.7 | 16 | 1 | Z-GC | 253 | P | 79 | 1435 | 1 | 25 |  | 2002-06-04
Objekty: | 071 | Mostní zábradlí |  |  |  | Oboustranně |  | 0241 | 16 | 45.7 | 12 | 45.7 | 20 | 1999-08-03
0241 | 16 | Teplička u K.Varů -- Karlovy Vary-Březová | 46.9 | 30 | 1 | Z-GC | 255 | L | 79 | 1437 | 1 | 25 |  | 1986-03-03
Objekty: | 070 | Zábradlí, oplocení |  |  |  | Vpravo |  | 0241 | 16 | 46.9 | 20 | 46.9 | 50 | 1999-10-20
0241 | 16 | Teplička u K.Varů -- Karlovy Vary-Březová | 46.9 | 80 | 1 | Z-GC | 255 | L | 79 | 1437 | 1 | 25 |  | 1986-03-03
Objekty: | 070 | Zábradlí, oplocení |  |  |  | Vpravo |  | 0241 | 16 | 46.9 | 70 | 46.9 | 90 | 1999-10-20
0241 | 16 | Teplička u K.Varů -- Karlovy Vary-Březová | 47.2 | 20 | 1 | Z-GC | 0 | - | 0 | 1437 | 1 | 25 |  | 1999-08-03
Objekty: | 071 | Mostní zábradlí |  |  |  | Oboustranně |  | 0241 | 16 | 47.2 | 8 | 47.2 | 38 | 1999-08-03
0241 | 16 | Teplička u K.Varů -- Karlovy Vary-Březová | 47.3 | 83 | 1 | Z-GC | 504 | P | 40 | 1435 | 1 | 25 |  | 2002-06-04
Objekty: | 071 | Mostní zábradlí |  |  |  | Oboustranně |  | 0241 | 16 | 47.3 | 82 | 47.4 | 48 | 1999-08-03