## Úvodní list
Výpočetní model pro stanovení zjednodušených sazeb pro výpočet provozních nákladů vlaků
verze 08/2017
Postup výpočtu |  | List | Barevné značení buněk
1 | Nastavení parametrů výpočtu | DATA |  | manuální zadání vstupní hodnoty
2 | Sestavení vlaku | Pořízení a provozuschopnost ŽKV |  | pole automaticky dopočítávané (důležité výstupy)
3 | Výpočet nákladů na jízdu vlaku | Parametry jízdy vlaku |  | pole automaticky dopočítávané
4 | Výpočet nákladů na vlakovou četu | Obsazení vlaku personálem |  | popisné pole tabulky
5 | Nastavení odvozených nákladů | SOUHRN PN VLAKŮ |  | popisné pole tabulky
6 | Rekapitulace výsledků | SOUHRN PN VLAKŮ

## DATA
Tab. 0.1 | [5 empty] | Tab. 0.2
Základní ceny za použití dráhy | [5 empty] | Mzdové náklady
pro jízdu vlaku osobní dopravy |  |  | pro jízdu vlaku nákladní dopravy |  |  | pracovníků dopravce podílejících se přímo na jízdě vlaku
Druh ceny | Jednotka výkonu | Cena v Kč | Druh ceny | Jednotka výkonu | Cena v Kč |  |  | Hrubá měsíční mzda | Podíl v měs. nákladech | Měsíční náklady profese | Fond prac.doby | Produktivní podíl práce | Zkrácený název profese | Hodinové náklady profese
S1E | vlkm | 7.81 | S1E | vlkm | 36.1 |  |  | Kč/měs. | % | Kč/měs. | hod./měs. | % | . | Kč/vlhod
S1C | vlkm | 6.49 | S1C | vlkm | 35.33 | Strojvedoucí lokomotiv, vlaků |  | 36967 | 74.6269 | 49535.78 | 140 | 70 | strojved. osob. | 505.4671
S1R | vlkm | 5.5 | S1R | vlkm | 33.19 | Průvodčí vlaků v osobní dopravě |  | 29509 | 74.6269 | 39542.06 | 140 | 70 | průvodčí | 403.4904
S2E | 1 000 hrtkm | 44.77 | S2E | 1 000 hrtkm | 49.23 | Stevardi, obslužní pracovníci |  | 22798 | 74.6269 | 30549.32 | 140 | 80 | obsluha os.vl. | 272.7618
S2C | 1 000 hrtkm | 35.59 | S2C | 1 000 hrtkm | 43.88 | Vlakvedoucí v nákladní dopravě |  | 28343 | 74.6269 | 37979.62 | 140 | 50 | vlakved.nákl.vl. | 542.566
S2R | 1 000 hrtkm | 30.16 | S2R | 1 000 hrtkm | 33.6 | Strojvedoucí lokomotiv, vlaků |  | 36967 | 74.6269 | 49535.78 | 140 | 50 | strojved. nákl. | 707.654
[9 empty] | 74.6269 | 0 | 140 | 80 |  | 0
[9 empty] | 74.6269 | 0 | 140 | 80 |  | 0
[9 empty] | 74.6269 | 0 | 140 | 80 |  | 0
Tab. 0.3 | [5 empty] | Tab. 0.4
Cena energie | [5 empty] | Výpočet trakční a netrakční energie
motorová | 8.88 | Kč/kWh |  |  |  | Tabulka koeficientů |  | od |  | nd |  | lok
el.ss | 2.4 | Kč/kWh | [5 empty] | el | mot | el | mot
el.stř | 2.4 | Kč/kWh |  |  |  | kód |  | 1 | 2 | 3 | 4 | 5
hybridní | 5.64 | Kč/kWh |  |  |  | základní sazba [kWh/tis.hrtkm] |  | 25 | 25 | 20 | 20 | 43
[6 empty] | zastavení | 1 | 1 | 1 | 1 | 1 | 1
[7 empty] | 2 | 1.1 | 1.1 | 1.1 | 1.1 | 1.1
Tab. 0.5 | [6 empty] | 3 | 1.3 | 1.3 | 1.3 | 1.3 | 1.3
Druh vlaku | Trakce |  |  |  |  | sklon | 1 | 0.8 | 0.8 | 0.8 | 0.8 | 0.8
osobní | motorová | [5 empty] | 2 | 1 | 1 | 1 | 1 | 1
nákladní | el.ss | [5 empty] | 3 | 1.2 | 1.2 | 1.2 | 1.2 | 1.2
lokomotivní | el.stř |  |  |  |  | rychlost | 1 | 0.9 | 0.8 | 0.9 | 0.8 | 0.9
| hybridní | [5 empty] | 2 | 1 | 1 | 1 | 1 | 1
[7 empty] | 3 | 1.3 | 1.2 | 1.3 | 1.2 | 1.4
Tab. 0.6 | [6 empty] | 4 | 1.65 | 1.55 | 1.7 | 1.6 | 1.7
rekuperace | ANO | 0.85 |  |  |  |  | 5 | 2 | 1.9 | 2.1 | 2 | 2.2
| NE | 1 |  |  |  |  | 6 | 2.35 | 0 | 0 | 0 | 2.75
[6 empty] | Netrakční | manipulace | 1.05 | 1.05 | 1.1 | 1.1 | 1.05
[7 empty] | topení | 1.15 | 1.15 | 1.05 | 1.05 | 1.05
[7 empty] | účinnost | 1.1 | 1.1 | 1.1 | 1.1 | 1.1

## Pořízení a provozuschopnost ŽKV
Tab. 1.1
Náklady na pořízení vozidel |  |  | vlak1 | vlak2 | vlak3 | vlak4 | vlak5 | vlak6 | vlak7 | vlak8 | vlak9 | vlak10 | vlak11 | vlak12 | vlak13 | vlak14 | vlak15 | vlak16 | vlak17 | vlak18 | vlak19 | vlak20
Název vlaku |  |  | vlak1: S4 Praha - Kralupy; vlak2: S40 Slaný - Kralupy; vlak3: R44b Slaný - Praha; vlak4: S43 Kladno - Ml. Boleslav; vlak5: R44c Velvary - Praha; vlak6: R44a Praha - Roudnice; vlak7: Neratovice E; vlak8: Nex LB-PB
Typ vozidla |  |  | vlak1: Kiss160/4; vlak2: Regio Shuttle RS1; vlak3: 650+baterie; vlak4: 650+baterie; vlak5: 650+baterie; vlak6: Kiss160/4; vlak7: Vectron; vlak8: Vectron
Počet vozidel ve vlaku |  | [ks] | bar: vlak1 to vlak20
Pořizovací náklady vozidla |  | [mil.Kč/ks] | vlak1: 250; vlak2: 75; vlak3: 150; vlak4: 150; vlak5: 150; vlak6: 250; vlak7: 110; vlak8: 110
Doba odepisování / počet splátek |  | [let] | vlak1: 15; vlak2: 15; vlak3: 15; vlak4: 15; vlak5: 15; vlak6: 15; vlak7: 15; vlak8: 15
Poměr údržby a oprav |  | [%] | vlak1: 90; vlak2: 90; vlak3: 90; vlak4: 90; vlak5: 90; vlak6: 90; vlak7: 90; vlak8: 90
Typ vozidla
Počet vozidel ve vlaku |  | [ks]
Pořizovací náklady vozidla |  | [mil.Kč/ks]
Doba odepisování / počet splátek |  | [let]
Poměr údržby a oprav |  | [%]
Typ vozidla
Počet vozidel ve vlaku |  | [ks]
Pořizovací náklady vozidla |  | [mil.Kč/ks]
Doba odepisování / počet splátek |  | [let]
Poměr údržby a oprav |  | [%]
Typ vozidla
Počet vozidel ve vlaku |  | [ks]
Pořizovací náklady vozidla |  | [mil.Kč/ks]
Doba odepisování / počet splátek |  | [let]
Poměr údržby a oprav |  | [%]
Typ vozidla
Počet vozidel ve vlaku |  | [ks]
Pořizovací náklady vozidla |  | [mil.Kč/ks]
Doba odepisování / počet splátek |  | [let]
Poměr údržby a oprav |  | [%]
Pořizovací náklady vlaku |  | [mil.Kč] | 250 | 75 | 150 | 150 | 150 | 250 | 110 | 110 | 0 | 0 | 0 | 0 | 0 | 0 | 0 | 0 | 0 | 0 | 0 | 0
Roční náklady na údržbu a opravy |  | [mil.Kč/rok] | 7.5 | 2.25 | 4.5 | 4.5 | 4.5 | 7.5 | 3.3 | 3.3 | 0 | 0 | 0 | 0 | 0 | 0 | 0 | 0 | 0 | 0 | 0 | 0
Tab. 1.2
Poměr časového využití vlaku (popř. počet hodin v oběhu)
| Jízda | [%] | vlak1: 40.9259; vlak2: 43.75; vlak3: 23.8889; vlak4: 51.25; vlak5: 42.0139; vlak6: 53.3333; vlak7: 40; vlak8: 50
| Ostatní | [%] | vlak1: 59.0741; vlak2: 56.25; vlak3: 76.1111; vlak4: 48.75; vlak5: 57.9861; vlak6: 46.6667; vlak7: 60; vlak8: 50
Tab. 1.3
Přepočet na běžnou hodinu |  |  | vlak1: S4 Praha - Kralupy; vlak2: S40 Slaný - Kralupy; vlak3: R44b Slaný - Praha; vlak4: S43 Kladno - Ml. Boleslav; vlak5: R44c Velvary - Praha; vlak6: R44a Praha - Roudnice; vlak7: Neratovice E; vlak8: Nex LB-PB
Údržba a opravy |  | [Kč/hod] | 856.1644 | 256.8493 | 513.6986 | 513.6986 | 513.6986 | 856.1644 | 376.7123 | 376.7123 | - | - | - | - | - | - | - | - | - | - | - | -
Pořizovací náklady (rozloženo do 30 let) |  | [Kč/hod] | 951.2938 | 285.3881 | 570.7763 | 570.7763 | 570.7763 | 951.2938 | 418.5693 | 418.5693 | - | - | - | - | - | - | - | - | - | - | - | -
Tab. 1.4
Přepočet na provozní hodinu (jízdy) |  |  | vlak1: S4 Praha - Kralupy; vlak2: S40 Slaný - Kralupy; vlak3: R44b Slaný - Praha; vlak4: S43 Kladno - Ml. Boleslav; vlak5: R44c Velvary - Praha; vlak6: R44a Praha - Roudnice; vlak7: Neratovice E; vlak8: Nex LB-PB
Údržba a opravy |  | [Kč/vlhod] | 2091.9854 | 587.0841 | 2150.3664 | 1002.3388 | 1222.6876 | 1605.3082 | 941.7808 | 753.4247 | - | - | - | - | - | - | - | - | - | - | - | -
Pořizovací náklady (rozloženo do 30 let) |  | [Kč/vlhod] | 2324.4282 | 652.3157 | 2389.296 | 1113.7098 | 1358.5418 | 1783.6758 | 1046.4231 | 837.1385 | - | - | - | - | - | - | - | - | - | - | - | -
Tab. 1.5
|  | CELKEM | vlak1: S4 Praha - Kralupy; vlak2: S40 Slaný - Kralupy; vlak3: R44b Slaný - Praha; vlak4: S43 Kladno - Ml. Boleslav; vlak5: R44c Velvary - Praha; vlak6: R44a Praha - Roudnice; vlak7: Neratovice E; vlak8: Nex LB-PB
Ekonomické náklady na pořízení, údržbu a opravy vlaku | 1.rok | 120.35 | 24.1667 | 7.25 | 14.5 | 14.5 | 14.5 | 24.1667 | 10.6333 | 10.6333 | 0 | 0 | 0 | 0 | 0 | 0 | 0 | 0 | 0 | 0 | 0 | 0
| 2.rok | 120.35 | 24.1667 | 7.25 | 14.5 | 14.5 | 14.5 | 24.1667 | 10.6333 | 10.6333 | 0 | 0 | 0 | 0 | 0 | 0 | 0 | 0 | 0 | 0 | 0 | 0
| 3.rok | 120.35 | 24.1667 | 7.25 | 14.5 | 14.5 | 14.5 | 24.1667 | 10.6333 | 10.6333 | 0 | 0 | 0 | 0 | 0 | 0 | 0 | 0 | 0 | 0 | 0 | 0
| 4.rok | 120.35 | 24.1667 | 7.25 | 14.5 | 14.5 | 14.5 | 24.1667 | 10.6333 | 10.6333 | 0 | 0 | 0 | 0 | 0 | 0 | 0 | 0 | 0 | 0 | 0 | 0
| 5.rok | 120.35 | 24.1667 | 7.25 | 14.5 | 14.5 | 14.5 | 24.1667 | 10.6333 | 10.6333 | 0 | 0 | 0 | 0 | 0 | 0 | 0 | 0 | 0 | 0 | 0 | 0
| 6.rok | 120.35 | 24.1667 | 7.25 | 14.5 | 14.5 | 14.5 | 24.1667 | 10.6333 | 10.6333 | 0 | 0 | 0 | 0 | 0 | 0 | 0 | 0 | 0 | 0 | 0 | 0
| 7.rok | 120.35 | 24.1667 | 7.25 | 14.5 | 14.5 | 14.5 | 24.1667 | 10.6333 | 10.6333 | 0 | 0 | 0 | 0 | 0 | 0 | 0 | 0 | 0 | 0 | 0 | 0
| 8.rok | 120.35 | 24.1667 | 7.25 | 14.5 | 14.5 | 14.5 | 24.1667 | 10.6333 | 10.6333 | 0 | 0 | 0 | 0 | 0 | 0 | 0 | 0 | 0 | 0 | 0 | 0
| 9.rok | 120.35 | 24.1667 | 7.25 | 14.5 | 14.5 | 14.5 | 24.1667 | 10.6333 | 10.6333 | 0 | 0 | 0 | 0 | 0 | 0 | 0 | 0 | 0 | 0 | 0 | 0
| 10.rok | 120.35 | 24.1667 | 7.25 | 14.5 | 14.5 | 14.5 | 24.1667 | 10.6333 | 10.6333 | 0 | 0 | 0 | 0 | 0 | 0 | 0 | 0 | 0 | 0 | 0 | 0
| 11.rok | 120.35 | 24.1667 | 7.25 | 14.5 | 14.5 | 14.5 | 24.1667 | 10.6333 | 10.6333 | 0 | 0 | 0 | 0 | 0 | 0 | 0 | 0 | 0 | 0 | 0 | 0
| 12.rok | 120.35 | 24.1667 | 7.25 | 14.5 | 14.5 | 14.5 | 24.1667 | 10.6333 | 10.6333 | 0 | 0 | 0 | 0 | 0 | 0 | 0 | 0 | 0 | 0 | 0 | 0
| 13.rok | 120.35 | 24.1667 | 7.25 | 14.5 | 14.5 | 14.5 | 24.1667 | 10.6333 | 10.6333 | 0 | 0 | 0 | 0 | 0 | 0 | 0 | 0 | 0 | 0 | 0 | 0
| 14.rok | 120.35 | 24.1667 | 7.25 | 14.5 | 14.5 | 14.5 | 24.1667 | 10.6333 | 10.6333 | 0 | 0 | 0 | 0 | 0 | 0 | 0 | 0 | 0 | 0 | 0 | 0
| 15.rok | 120.35 | 24.1667 | 7.25 | 14.5 | 14.5 | 14.5 | 24.1667 | 10.6333 | 10.6333 | 0 | 0 | 0 | 0 | 0 | 0 | 0 | 0 | 0 | 0 | 0 | 0
| 16.rok | 37.35 | 7.5 | 2.25 | 4.5 | 4.5 | 4.5 | 7.5 | 3.3 | 3.3 | 0 | 0 | 0 | 0 | 0 | 0 | 0 | 0 | 0 | 0 | 0 | 0
| 17.rok | 37.35 | 7.5 | 2.25 | 4.5 | 4.5 | 4.5 | 7.5 | 3.3 | 3.3 | 0 | 0 | 0 | 0 | 0 | 0 | 0 | 0 | 0 | 0 | 0 | 0
| 18.rok | 37.35 | 7.5 | 2.25 | 4.5 | 4.5 | 4.5 | 7.5 | 3.3 | 3.3 | 0 | 0 | 0 | 0 | 0 | 0 | 0 | 0 | 0 | 0 | 0 | 0
| 19.rok | 37.35 | 7.5 | 2.25 | 4.5 | 4.5 | 4.5 | 7.5 | 3.3 | 3.3 | 0 | 0 | 0 | 0 | 0 | 0 | 0 | 0 | 0 | 0 | 0 | 0
| 20.rok | 37.35 | 7.5 | 2.25 | 4.5 | 4.5 | 4.5 | 7.5 | 3.3 | 3.3 | 0 | 0 | 0 | 0 | 0 | 0 | 0 | 0 | 0 | 0 | 0 | 0
| 21.rok | 37.35 | 7.5 | 2.25 | 4.5 | 4.5 | 4.5 | 7.5 | 3.3 | 3.3 | 0 | 0 | 0 | 0 | 0 | 0 | 0 | 0 | 0 | 0 | 0 | 0
| 22.rok | 37.35 | 7.5 | 2.25 | 4.5 | 4.5 | 4.5 | 7.5 | 3.3 | 3.3 | 0 | 0 | 0 | 0 | 0 | 0 | 0 | 0 | 0 | 0 | 0 | 0
| 23.rok | 37.35 | 7.5 | 2.25 | 4.5 | 4.5 | 4.5 | 7.5 | 3.3 | 3.3 | 0 | 0 | 0 | 0 | 0 | 0 | 0 | 0 | 0 | 0 | 0 | 0
| 24.rok | 37.35 | 7.5 | 2.25 | 4.5 | 4.5 | 4.5 | 7.5 | 3.3 | 3.3 | 0 | 0 | 0 | 0 | 0 | 0 | 0 | 0 | 0 | 0 | 0 | 0
| 25.rok | 37.35 | 7.5 | 2.25 | 4.5 | 4.5 | 4.5 | 7.5 | 3.3 | 3.3 | 0 | 0 | 0 | 0 | 0 | 0 | 0 | 0 | 0 | 0 | 0 | 0
| 26.rok | 37.35 | 7.5 | 2.25 | 4.5 | 4.5 | 4.5 | 7.5 | 3.3 | 3.3 | 0 | 0 | 0 | 0 | 0 | 0 | 0 | 0 | 0 | 0 | 0 | 0
| 27.rok | 37.35 | 7.5 | 2.25 | 4.5 | 4.5 | 4.5 | 7.5 | 3.3 | 3.3 | 0 | 0 | 0 | 0 | 0 | 0 | 0 | 0 | 0 | 0 | 0 | 0
| 28.rok | 37.35 | 7.5 | 2.25 | 4.5 | 4.5 | 4.5 | 7.5 | 3.3 | 3.3 | 0 | 0 | 0 | 0 | 0 | 0 | 0 | 0 | 0 | 0 | 0 | 0
| 29.rok | 37.35 | 7.5 | 2.25 | 4.5 | 4.5 | 4.5 | 7.5 | 3.3 | 3.3 | 0 | 0 | 0 | 0 | 0 | 0 | 0 | 0 | 0 | 0 | 0 | 0
| 30.rok | 37.35 | 7.5 | 2.25 | 4.5 | 4.5 | 4.5 | 7.5 | 3.3 | 3.3 | 0 | 0 | 0 | 0 | 0 | 0 | 0 | 0 | 0 | 0 | 0 | 0

## Parametry jízdy vlaku
Tab. 2.1
Parametry vlaku pro jízdu |  |  | vlak1 | vlak2 | vlak3 | vlak4 | vlak5 | vlak6 | vlak7 | vlak8 | vlak9 | vlak10 | vlak11 | vlak12 | vlak13 | vlak14 | vlak15 | vlak16 | vlak17 | vlak18 | vlak19 | vlak20
Název vlaku |  |  | S4 Praha - Kralupy | S40 Slaný - Kralupy | R44b Slaný - Praha | S43 Kladno - Ml. Boleslav | R44c Velvary - Praha | R44a Praha - Roudnice | Neratovice E | Nex LB-PB | --- | --- | --- | --- | --- | --- | --- | --- | --- | --- | --- | ---
Druh vlaku |  |  | vlak1: osobní; vlak2: osobní; vlak3: osobní; vlak4: osobní; vlak5: osobní; vlak6: osobní; vlak7: nákladní; vlak8: nákladní
Trakce |  |  | vlak1: el.ss; vlak2: motorová; vlak3: el.ss; vlak4: el.ss; vlak5: el.ss; vlak6: el.ss; vlak7: el.stř; vlak8: el.stř
Rekuperace |  |  | vlak1: ANO; vlak2: NE; vlak3: ANO; vlak4: ANO; vlak5: ANO; vlak6: ANO; vlak7: ANO; vlak8: ANO
Hrubá hmotnost vlaku |  | [t] | vlak1: 237; vlak2: 48.5; vlak3: 106; vlak4: 106; vlak5: 106; vlak6: 237; vlak7: 1000; vlak8: 1600
Tab. 2.2
Základní cena |  | [Kč/vlkm] | vlak1: 21.5; vlak2: 21.5; vlak3: 21.5; vlak4: 21.5; vlak5: 21.5; vlak6: 21.5; vlak7: 21.5; vlak8: 21.5
Délka úseku tratě | kategorie 1 | [km]
| kategorie 2 | [km] | vlak1: 27; vlak3: 27; vlak5: 12; vlak6: 66; vlak7: 1; vlak8: 1
| kategorie 3 | [km]
| kategorie 4 | [km] | vlak4: 63
| kategorie 5 | [km] | vlak2: 20; vlak3: 20; vlak4: 17; vlak5: 10
Hodnota produktového faktoru P |  | Px | bar: vlak1 to vlak20
Hodnota specifického faktoru S1 |  | S1 | vlak1: 0.76; vlak2: 0.42; vlak3: 0.59; vlak4: 0.59; vlak5: 0.59; vlak6: 0.76; vlak7: 2.77; vlak8: 4.89
Hodnota specifického faktoru S2 |  | S2 | bar: vlak1 to vlak20
Náklady na dopravní cestu celkem |  | [Kč] | 494.1216 | 128.226 | 563.7214 | 856.3643 | 260.5499 | 1207.8528 | 66.7016 | 117.7512 | - | - | - | - | - | - | - | - | - | - | - | -
Průměrné měrné náklady na ŽDC |  | [Kč/km] | 18.3008 | 6.4113 | 11.9941 | 10.7046 | 11.8432 | 18.3008 | 66.7016 | 117.7512 | - | - | - | - | - | - | - | - | - | - | - | -
Tab. 2.3
Stupeň počtu zastavování |  |  | vlak1: 3; vlak2: 3; vlak3: 2; vlak4: 3; vlak5: 3; vlak6: 2; vlak7: 2; vlak8: 1
Stupeň sklonové náročnosti tratě |  |  | vlak1: 2; vlak2: 3; vlak3: 3; vlak4: 3; vlak5: 3; vlak6: 2; vlak7: 2; vlak8: 2
Stupeň rychlosti |  |  | vlak1: 5; vlak2: 3; vlak3: 5; vlak4: 4; vlak5: 5; vlak6: 5; vlak7: 3; vlak8: 3
kód |  |  | 1 | 2 | 1 | 1 | 1 | 1 | 3 | 3 | 5 | 5 | 5 | 5 | 5 | 5 | 5 | 5 | 5 | 5 | 5 | 5
koef. zastavení |  |  | 1.3 | 1.3 | 1.1 | 1.3 | 1.3 | 1.1 | 1.1 | 1 | #N/A | #N/A | #N/A | #N/A | #N/A | #N/A | #N/A | #N/A | #N/A | #N/A | #N/A | #N/A
koef. sklonu |  |  | 1 | 1.2 | 1.2 | 1.2 | 1.2 | 1 | 1 | 1 | #N/A | #N/A | #N/A | #N/A | #N/A | #N/A | #N/A | #N/A | #N/A | #N/A | #N/A | #N/A
koef. rychlosti |  |  | 2 | 1.2 | 2 | 1.65 | 2 | 2 | 1.3 | 1.3 | #N/A | #N/A | #N/A | #N/A | #N/A | #N/A | #N/A | #N/A | #N/A | #N/A | #N/A | #N/A
koef. netrakční |  |  | 1.3283 | 1.3283 | 1.3283 | 1.3283 | 1.3283 | 1.3283 | 1.2705 | 1.2705 | 1.2128 | 1.2128 | 1.2128 | 1.2128 | 1.2128 | 1.2128 | 1.2128 | 1.2128 | 1.2128 | 1.2128 | 1.2128 | 1.2128
základ |  |  | 25 | 25 | 25 | 25 | 25 | 25 | 20 | 20 | 43 | 43 | 43 | 43 | 43 | 43 | 43 | 43 | 43 | 43 | 43 | 43
trakční spotřeba |  | [kWh/tis.hrtkm] | 86.3363 | 62.1621 | 87.6645 | 85.4729 | 103.6035 | 73.0538 | 36.3363 | 33.033 | #N/A | #N/A | #N/A | #N/A | #N/A | #N/A | #N/A | #N/A | #N/A | #N/A | #N/A | #N/A
Délka jízdy |  | [km] | 27 | 20 | 47 | 80 | 22 | 66 | 1 | 1 | 0 | 0 | 0 | 0 | 0 | 0 | 0 | 0 | 0 | 0 | 0 | 0
Propočtená spotřeba energie |  | [kWh] | 469.5958 | 60.2972 | 371.2329 | 616.0886 | 205.3629 | 971.3007 | 30.8859 | 44.9249 | #N/A | #N/A | #N/A | #N/A | #N/A | #N/A | #N/A | #N/A | #N/A | #N/A | #N/A | #N/A
Skutečná spotřeba (alternativní výpočet) |  | [kWh]
Celkem trakční energie |  | [Kč] | 1127.03 | 535.4395 | 890.9589 | 1478.6126 | 492.8709 | 2331.1218 | 74.1261 | 107.8197 | - | - | - | - | - | - | - | - | - | - | - | -
Tab. 2.4 |  |  | vlak6: Tab. 2.5a; vlak10: Tab. 2.5b; vlak15: Tab. 2.5c
Legenda pro hodnoty v Tab. 2.3: |  | Hodnota | vlak1: Význam; vlak6: Kategorie trati; vlak8: koef.; vlak10: Specifický faktor S1; vlak15: Specifický faktor S2; vlak17: hodnota S2
Stupeň počtu zastavování |  | 1 | vlak1: Vlaky kategorie Ex, Nex; vlak6: Kategorie trati 1; vlak8: 1.15; vlak10: hmotnost [t]; vlak11: hodnota S1; vlak12: hmotnost [t]; vlak13: hodnota S1; vlak15: HV nevybavené ETCS L2; vlak17: 1
|  | 2 | vlak1: Vlaky kategorie Sp, Pn; vlak6: Kategorie trati 2; vlak8: 1.12; vlak10: do 49; vlak11: 0.42; vlak12: 1000 až 1199; vlak13: 2.77; vlak15: HV vybavené ETCS L2; vlak17: 0.95
|  | 3 | vlak1: Vlaky kategorie Os, Mn; vlak6: Kategorie trati 3; vlak8: 1; vlak10: 50 až 99; vlak11: 0.49; vlak12: 1200 až 1399; vlak13: 3.36
Stupeň sklonové náročnosti tratě |  | 1 | vlak1: Trať se sklony do 5 ‰; vlak6: Kategorie trati 4; vlak8: 0.88; vlak10: 100 až 199; vlak11: 0.59; vlak12: 1400 až 1599; vlak13: 3.88
|  | 2 | vlak1: Trať se sklony do 10 ‰; vlak6: Kategorie trati 5; vlak8: 0.71; vlak10: 200 až 299; vlak11: 0.76; vlak12: 1600 až 1799; vlak13: 4.36
|  | 3 | vlak1: Trať se sklony více jak 10 ‰; vlak6: Produktový faktor; vlak8: hodnota; vlak10: 300 až 399; vlak11: 0.94; vlak12: 1800 až 1999; vlak13: 4.89
Stupeň rychlosti |  | 1 | vlak1: Jízda vlaku rychlostí do 50 km/h; vlak6: P1 (osobní doprava); vlak8: 1; vlak10: 400 až 499; vlak11: 1.14; vlak12: 2000 až 2199; vlak13: 5.37
|  | 2 | vlak1: Jízda vlaku rychlostí do 75 km/h; vlak6: P2 (nákl.d. nespecifická); vlak8: 1; vlak10: 500 až 599; vlak11: 1.34; vlak12: 2200 až 2399; vlak13: 5.92
|  | 3 | vlak1: Jízda vlaku rychlostí do 100 km/h; vlak6: P3 (svoz a rozvoz voz. zásilek); vlak8: 0.3; vlak10: 600 až 699; vlak11: 1.5; vlak12: 2400 až 2599; vlak13: 6.39
|  | 4 | vlak1: Jízda vlaku rychlostí do 130 km/h; vlak6: P4 (kombinovaná nákl.d.); vlak8: 0.65; vlak10: 700 až 799; vlak11: 1.76; vlak12: 2600 až 2799; vlak13: 6.88
|  | 5 | vlak1: Jízda vlaku rychlostí do 160 km/h; vlak6: P5 (nákl.d. nestandartní); vlak8: 2; vlak10: 800 až 899; vlak11: 2.03; vlak12: 2800 až 2999; vlak13: 7.3
|  | 6 | vlak1: Jízda vlaku rychlostí do 200 km/h; vlak10: 900 až 999; vlak11: 2.31; vlak12: nad 3000; vlak13: 8.35

## Obsazení vlaku personálem
Tab. 3.1
Náklady na vlakový personál |  | vlak1 | vlak2 | vlak3 | vlak4 | vlak5 | vlak6 | vlak7 | vlak8 | vlak9 | vlak10 | vlak11 | vlak12 | vlak13 | vlak14 | vlak15 | vlak16 | vlak17 | vlak18 | vlak19 | vlak20
Název vlaku |  | S4 Praha - Kralupy | S40 Slaný - Kralupy | R44b Slaný - Praha | S43 Kladno - Ml. Boleslav | R44c Velvary - Praha | R44a Praha - Roudnice | Neratovice E | Nex LB-PB | --- | --- | --- | --- | --- | --- | --- | --- | --- | --- | --- | ---
Profese 1 |  | vlak1: strojved. osob.; vlak2: strojved. osob.; vlak3: strojved. osob.; vlak4: strojved. osob.; vlak5: strojved. osob.; vlak6: strojved. osob.; vlak7: strojved. nákl.; vlak8: strojved. nákl.
Hodinové náklady profese | [Kč/hod] | vlak1: 505.4671; vlak2: 505.4671; vlak3: 505.4671; vlak4: 505.4671; vlak5: 505.4671; vlak6: 505.4671; vlak7: 707.654; vlak8: 707.654
Počet zaměstnanců | [osob] | bar: vlak1 to vlak20
Profese 2 |  | vlak1: průvodčí; vlak3: průvodčí; vlak5: průvodčí; vlak6: průvodčí
Hodinové náklady profese | [Kč/hod] | vlak1: 403.4904; vlak3: 403.4904; vlak5: 403.4904; vlak6: 403.4904
Počet zaměstnanců | [osob] | bar: vlak1 to vlak20
Profese 3
Hodinové náklady profese | [Kč/hod]
Počet zaměstnanců | [osob]
Profese 4
Hodinové náklady profese | [Kč/hod]
Počet zaměstnanců | [osob]
Profese 5
Hodinové náklady profese | [Kč/hod]
Počet zaměstnanců | [osob]
Celkem mzdové náklady | [Kč/hod] | 908.9576 | 505.4671 | 908.9576 | 505.4671 | 908.9576 | 908.9576 | 707.654 | 707.654 | 0 | 0 | 0 | 0 | 0 | 0 | 0 | 0 | 0 | 0 | 0 | 0

## SOUHRN PN VLAKŮ
Tab. 4.1
Parametry vlaku pro jízdu |  |  | vlak1 | vlak2 | vlak3 | vlak4 | vlak5 | vlak6 | vlak7 | vlak8 | vlak9 | vlak10 | vlak11 | vlak12 | vlak13 | vlak14 | vlak15 | vlak16 | vlak17 | vlak18 | vlak19 | vlak20
Název vlaku |  |  | S4 Praha - Kralupy | S40 Slaný - Kralupy | R44b Slaný - Praha | S43 Kladno - Ml. Boleslav | R44c Velvary - Praha | R44a Praha - Roudnice | Neratovice E | Nex LB-PB | --- | --- | --- | --- | --- | --- | --- | --- | --- | --- | --- | ---
Druh vlaku |  |  | osobní | osobní | osobní | osobní | osobní | osobní | nákladní | nákladní | 0 | 0 | 0 | 0 | 0 | 0 | 0 | 0 | 0 | 0 | 0 | 0
Trakce |  |  | el.ss | motorová | el.ss | el.ss | el.ss | el.ss | el.stř | el.stř | 0 | 0 | 0 | 0 | 0 | 0 | 0 | 0 | 0 | 0 | 0 | 0
Hrubá hmotnost vlaku |  | [t] | 237 | 48.5 | 106 | 106 | 106 | 237 | 1000 | 1600 | 0 | 0 | 0 | 0 | 0 | 0 | 0 | 0 | 0 | 0 | 0 | 0
Délka jízdy vlaku |  | [km] | 27 | 20 | 47 | 80 | 22 | 66 | 1 | 1 | 0 | 0 | 0 | 0 | 0 | 0 | 0 | 0 | 0 | 0 | 0 | 0
Tab. 4.2
Náklady na ŽDC |  |  | S4 Praha - Kralupy | S40 Slaný - Kralupy | R44b Slaný - Praha | S43 Kladno - Ml. Boleslav | R44c Velvary - Praha | R44a Praha - Roudnice | Neratovice E | Nex LB-PB | --- | --- | --- | --- | --- | --- | --- | --- | --- | --- | --- | ---
Náklady na dopravní cestu celkem |  | [Kč] | 494.1216 | 128.226 | 563.7214 | 856.3643 | 260.5499 | 1207.8528 | 66.7016 | 117.7512 | - | - | - | - | - | - | - | - | - | - | - | -
Průměrné měrné náklady na ŽDC |  | [Kč/vlkm] | 18.3008 | 6.4113 | 11.9941 | 10.7046 | 11.8432 | 18.3008 | 66.7016 | 117.7512 | - | - | - | - | - | - | - | - | - | - | - | -
Tab. 4.3
Základní provozní náklady |  |  | S4 Praha - Kralupy | S40 Slaný - Kralupy | R44b Slaný - Praha | S43 Kladno - Ml. Boleslav | R44c Velvary - Praha | R44a Praha - Roudnice | Neratovice E | Nex LB-PB | --- | --- | --- | --- | --- | --- | --- | --- | --- | --- | --- | ---
Náklady na pořízení vozidel |  | [Kč/vlhod] | 2324.4282 | 652.3157 | 2389.296 | 1113.7098 | 1358.5418 | 1783.6758 | 1046.4231 | 837.1385 | - | - | - | - | - | - | - | - | - | - | - | -
Náklady na údržbu a opravy vozidel |  | [Kč/vlhod] | 2091.9854 | 587.0841 | 2150.3664 | 1002.3388 | 1222.6876 | 1605.3082 | 941.7808 | 753.4247 | - | - | - | - | - | - | - | - | - | - | - | -
Náklady na energii |  | [Kč/vlkm] | 41.7419 | 26.772 | 18.9566 | 18.4827 | 22.4032 | 35.32 | 74.1261 | 107.8197 | - | - | - | - | - | - | - | - | - | - | - | -
Náklady na mzdy |  | [Kč/vlhod] | 908.9576 | 505.4671 | 908.9576 | 505.4671 | 908.9576 | 908.9576 | 707.654 | 707.654 | - | - | - | - | - | - | - | - | - | - | - | -
Náklady na správu a režii | 75 | [Kč/vlhod] | 681.7182 | 379.1004 | 681.7182 | 379.1004 | 681.7182 | 681.7182 | 530.7405 | 530.7405 | - | - | - | - | - | - | - | - | - | - | - | -
Základní provozní náklady - časová složka |  | [Kč/vlhod] | 6007.0893 | 2123.9674 | 6130.338 | 3000.6161 | 4171.9052 | 4979.6597 | 3226.5985 | 2828.9577 | - | - | - | - | - | - | - | - | - | - | - | -
Základní provozní náklady - dráhová složka |  | [Kč/vlkm] | 41.7419 | 26.772 | 18.9566 | 18.4827 | 22.4032 | 35.32 | 74.1261 | 107.8197 | - | - | - | - | - | - | - | - | - | - | - | -
Následující údaje jsou uvedeny pouze pro celkovou informaci, ale nevstupují do ekonomického hodnocení:
Tab. 4.4
Ostatní provozní náklady |  |  | S4 Praha - Kralupy | S40 Slaný - Kralupy | R44b Slaný - Praha | S43 Kladno - Ml. Boleslav | R44c Velvary - Praha | R44a Praha - Roudnice | Neratovice E | Nex LB-PB | --- | --- | --- | --- | --- | --- | --- | --- | --- | --- | --- | ---
Jiné neuvedené náklady | 15 | [Kč/vlhod] | 1330.1917 | 489.2519 | 1122.5293 | 655.1148 | 817.6978 | 1244.6173 | 1434.5764 | 1946.9473 | - | - | - | - | - | - | - | - | - | - | - | -
Obchodní marže | 5 | [Kč/vlhod] | 443.3972 | 163.084 | 374.1764 | 218.3716 | 272.5659 | 414.8724 | 478.1921 | 648.9824 | - | - | - | - | - | - | - | - | - | - | - | -
Tab. 4.5
Celkové obchodní náklady |  |  | S4 Praha - Kralupy | S40 Slaný - Kralupy | R44b Slaný - Praha | S43 Kladno - Ml. Boleslav | R44c Velvary - Praha | R44a Praha - Roudnice | Neratovice E | Nex LB-PB | --- | --- | --- | --- | --- | --- | --- | --- | --- | --- | --- | ---
Průměrná cestovní rychlost vlaku (pro přepočet) |  | [km/h] | vlak1: 47.6471; vlak2: 34.2857; vlak3: 43.7209; vlak4: 46.8293; vlak5: 37.3591; vlak6: 61.875; vlak7: 45; vlak8: 45; vlak9: 65
Celkové obchodní náklady - časová složka |  | [Kč/vlhod] | 7780.6783 | 2776.3033 | 7627.0438 | 3874.1024 | 5262.169 | 6639.1494 | 5139.367 | 5424.8874 | - | - | - | - | - | - | - | - | - | - | - | -
Celkové obchodní náklady - dráhová složka |  | [Kč/vlkm] | 60.0427 | 33.1833 | 30.9506 | 29.1872 | 34.2464 | 53.6208 | 140.8277 | 225.5709 | - | - | - | - | - | - | - | - | - | - | - | -
CELKEM PŘEPOČTENÉ PROVOZNÍ NÁKLADY |  | [Kč/vlhod] | 10641.534 | 3914.0155 | 8980.2348 | 5240.9182 | 6541.5827 | 9956.9381 | 11476.6114 | 15575.5784 | - | - | - | - | - | - | - | - | - | - | - | -
(obě složky přepočteny vždy na jednu z nich) |  | [Kč/vlkm] | 223.3408 | 114.1588 | 205.399 | 111.9154 | 175.1002 | 160.9202 | 255.0358 | 346.124 | - | - | - | - | - | - | - | - | - | - | - | -

## Katalog vozidel
Tab. 5
Typ vozidla | Řada | Značka / Výrobce (konkrétní vozidlo) | Kategorie | Trakce | Pořizovací náklady | Max. rychlost | Výkon | Délka | Hmotnost vozidla | Poměr údržby a oprav | Popis
[5 empty] | [mil.Kč/ks] | [km/h] | [kW] | [m] | [t] | [%] | komentář
Regio Shuttle RS1 | 840 | Stadler | Motorový vůz | motorová | 55 | 120 | 2x265 | 25.5 | 48.5 | 90 | Jednovozová motorová jednotka pro cca 70 sedících a 95 stojících cestujících
RegioShark | 844 | PESA | Motorový vůz | motorová | 75 | 120 | 2x390 | 43.73 | 84.4 | 90 | Dvoudílná motorová jednotka pro cca 120 sedících a 120 stojících cestujících
RegioPanter/2 | 650 | Škoda Vagonka | El. jednotka | elektrická | 115 | 160 | 1360 | 52.9 | 106 | 90 | Dvouvozová elektrická jednotka pro 147 sedících cestujících
RegioPanter/3 | 640 | Škoda Vagonka | El. jednotka | elektrická | 140 | 160 | 2040 | 79.4 | 160 | 90 | Třívozová elektrická jednotka pro 241 sedících cestujících
CityElefant | 471+071+971 | Škoda Transportation | El. jednotka | elektrická | 220 | 140 | 2000 | 79.2 | 155.4 | 90 | Třívozová patrová elektrická jednotka pro 310 sedících a 333 stojících cestujících
Emil Zátopek | 380 | Škoda Transportation | El. lokomotiva | elektrická | 110 | 200 | 6400 | 18 | 88.2 | 90 | Vícesystémová elektrická lokomotiva
Taurus | 1216 | Siemens | El. lokomotiva | elektrická | 110 | 230 | 6400 | 19.58 | 87 | 90 | Vícesystémová elektrická lokomotiva
Vectron | 383 | Siemens | El. lokomotiva | elektrická | 110 | 200 | 6400 | 18.98 | 87 | 90 | Vícesystémová elektrická lokomotiva
Velaro | ICE 3 | Siemens | VR jednotka | elektrická | 770 | 330 | 8000 | 200.84 | 409 | 100 | Osmivozová vysokorychlostní jednotka pro 440 cestujících
Vůz 1. třídy | A | nespecifikováno | Osobní vůz | - | 55 | 200 | - | 26.4 | 47 | 60 | Modernizovaný osobní vůz 1. třídy pro 58 cestujících
Vůz 2. třídy | B | nespecifikováno | Osobní vůz | - | 50 | 200 | - | 26.4 | 47 | 60 | Modernizovaný osobní vůz 2. třídy pro 66 cestujících
Jídelní vůz | WR | nespecifikováno | Osobní vůz | - | 65 | 200 | - | 26.4 | 49 | 70 | Modernizovaný jídelní vůz pro 24+7 cestujících
Plošinový vůz | nespecifikováno | nespecifikováno | Nákladní vůz | - | 2.9 | 120 | - | 19.64 | 20 | 50 | Plošinový vůz, vůz pro přepravu kontejnerů
Krytý vůz | nespecifikováno | nespecifikováno | Nákladní vůz | - | 3.2 | 120 | - | 23.26 | 26.5 | 50 | Krytý vůz pro přepravu kusového zboží
Speciální vůz | nespecifikováno | nespecifikováno | Nákladní vůz | - | 3.2 | 120 | - | 16.5 | 25 | 50 | Nákladní vůz speciální konstrukce (chladící vůz, cisternový vůz apod.)
Eurorunner ER20 | 761 | Siemens | Mot. lokomotiva | motorová | 90 | 140 | 2000 | 19.28 | 80 | 80 | Čtyřnápravová motorová lokomotiva pro těžkou traťovou službu
EffiShunter 1000 | 744 | CZ LOKO | Mot. lokomotiva | motorová | 50 | 100 | 895 | 16.4 | 80 | 80 | Čtyřnápravová motorová lokomotiva pro lehkou traťovou službu
EffiShunter | 704.9 | CZ LOKO | Mot. lokomotiva | motorová | 30 | 80 | 392 | 9.45 | 36 | 80 | Dvounápravová motorová lokomotiva pro posun
Modernizace 753 | 753.7 | CZ LOKO | Mot. lokomotiva | motorová | 30 | 100 | 1500 | 16.66 | 72 | 80 | Čtyřnápravová motorová lokomotiva pro nákladní traťovou službu
Kiss160/4 |  | Stadler | El. jednotka | elektrická | 250 | 160 | 2400 | 101.7 | 237 | 90 | Předpokládaná jednotka
ER20 | 223 | Siemens | Mot. lokomotiva | motorová | 90 | 140 | 2000 | 19.28 | 80 | 80
Pozn.: V katalogu vozidel jsou uvedena typická konkrétní vozidla, vždy se však jedná i o přiměřeně podobná vozidla jiných výrobců nebo jiného provedení se zachováním hlavních technických a provozních charakteristik