## List1
FORMULÁŘ 5 a
Položkový rozpočet SO
Název stavby : |  | Doplnění závor a rekonstrukce PZS na přejezdu P6067 v km 2,396 na trati Olbramovice - Sedlčany | [5 empty] | Číslo stavby
Název SO : |  | Všeobecný objekt | [5 empty] | Číslo SO
Datum zpracování : |  | 2018-11-26 | [5 empty] | Datum aktualizace :
Poř. | [6 empty] | C E N A
číslo | Číslo |  | měrná |  | jednotková | Celková | dodávky |  | montáže
pol. | položky | Název položky | jednotka | množství | hmotnost | hmotnost | jednotková | celkem | jednotková | celkem
| 1 | 2 | 3 | 4 | 5 | 6 | 7 | 8 | 9 | 10
Díl: | 9 | Ostatní
1 | R09-001 | Dokumentace pro stavební povolení (DSP) | ks | 1 |  | 0 |  | 0 |  | 0 | R | V této položce ocení dodavatel náklady na Dokumentace pro stavební povolení stavby včetně digitální dokumentace ve specifikaci dle zadávací dokumentace. Dokumentací pro stavební povolení stavby, dále též (P), se rozumí projektová dokumentace stavby, která ve sloučené formě zahrnuje dokumentaci pro stavební povolení a dokumentaci pro provádění stavby. (DSP) musí detailně určovat stavbu do technických, ekonomických a architektonických podrobností, hmotové, materiálové, stavebnětechnické, technologické, dispoziční a provozní vlastnosti a jakost, dále bude zohledňovat vliv stavby na životní prostředí. Dílčí část (DSP) určená pro provádění stavby bude zpracovaná v podrobnostech určujících závazné požadavky tvarové/hmotové, materiálové, technologické a technické, dispoziční a provozní, množství, jakost a charakteristické vlastnosti stavebního díla a instalovaných zařízení nutných k provedení stavby, včetně dokumentace výrobní, montážní a dílenské. Měrnou jednotkou je KUS, kterým je soubor všech objektů stavby v počtu výtisků dle zadávací dokumentace.
2 | R09-002 | Autorský dozor | měsíců | 7 |  | 0 |  | 0 |  | 0 | R | V této položce ocení dodavatel náklady na provádění autorského dozoru projektanta dle požadavků zákona č. 360/1992 Sb. o výkonu povolání autorizovaných architektů a o výkonu povolání autorizovaných inženýrů a techniků činných ve výstavbě. Autorský dozor bude prováděn ode dne zahájení realizace stavby do ukončení realizace stavby v předpokládané délce 5 měsíců.
3 | R09-003 | Dokumentace skutečného provedení | ks | 1 |  | 0 |  | 0 |  | 0 | R | V této položce ocení dodavatel náklady na dokumentaci skutečného provedení ve specifikaci dle zadávací dokumentace, vyjma digitální dokumentace. Měrnou jednotkou je KUS, kterou je soubor všech objektů stavby v počtu výtisků dle zadávací dokumentace.
4 | R09-004 | Digitální dokumentace skutečného provedení | ks | 1 |  | 0 |  | 0 |  | 0 | R | V této položce ocení dodavatel náklady na zpracování dokumentace skutečného provedení v digitální podobě ve specifikaci dle zadávací dokumentace. Měrnou jednotkou je KUS, kterou je soubor všech objektů stavby.
5 | R09-005 | Geodetická dokumentace skutečného provedení | ks | 1 |  | 0 |  | 0 |  | 0 | R | V této položce ocení dodavatel náklady na geodetickou dokumentaci skutečného provedení ve specifikaci dle zadávací dokumentace, vyjma digitální dokumentace. Měrnou jednotkou je KUS, kterou je soubor všech objektů stavby v počtu výtisků dle zadávací dokumentace.
6 | R09-006 | Digitální geodetická dokumentace skutečného provedení | ks | 1 |  | 0 |  | 0 |  | 0 | R | V této položce ocení dodavatel náklady na zpracování geodetické dokumentace skutečného provedení v digitální podobě ve specifikaci dle zadávací dokumentace. Měrnou jednotkou je KUS, kterou je soubor všech objektů stavby.
7 | R09-008 | Posouzení bezpečnosti, analýza a hodnocení rizik změny dle NK (EU) č.402/2013 | komplet | 1 |  | 0 |  | 0 |  | 0 | R | 1. Položka obsahuje: zajištění posouzení rizik oprávněnou osobou, předání protokolu v tištěné i digitální formě. Posouzení se řídí platnou legislativou v době realizace stavby a vydanými rozhodnutími Drážního úřadu. Zhotovitel se zavazuje zajistit vydání osvědčení o bezpečnosti nezávislého posuzovatele podle Prováděcího nařízení komise č. 402/2013 ze dne 30. dubna 2013 o společné metodě pro hodnocení a posuzování rizik a o zrušení nařízení (ES) č. 352/2009, pokud je vydání takového osvědčení dle uvedeného nařízení třeba zajistit. 2. Měrná jednotka: KOMPLET 3. Způsob měření: soubor všech úkonů nutných pro zpracování posouzení ve smyslu NAŘÍZENÍ KOMISE (ES) č. 352/2009 ze dne 24. dubna 2009 "o přijetí společné bezpečnostní metody pro hodnocení a posuzování rizik, jak je uvedeno v čl. 6 odst. 3 písm. a) směrnice Evropského parlamentu a Rady 2004/49/ES" publikované v Úředním věstníku Evropské unie, počínaje stranou L108/4 4. Hlavní materiál: kancelářský papír, desky, CD disk
S | Celkem za 9 | Ostatní |  |  |  | 0 |  | 0 |  | 0