## formulář 5 -pol.rozp
FORMULÁŘ 5 | [6 empty] | majitel HIM: | SŽDC |  | #VALUE! |  | m | 1 | #VALUE! | majitel, cena | SŽDC | ČD | OSTATNÍ
|  | SOUPIS PRACÍ | [7 empty] | Cena za objekt [Kč] |  | mj dle JKSO | počet mj | objektový ukazatel
Název stavby : |  | Optimalizace trati Praha Smíchov (mimo) - Černošice (mimo) | [5 empty] | Číslo stavby | 5213510006 | [5 empty] | hlavičky stavby
Název PS,SO : |  | ŽST Praha Radotín, staniční zabezpečovací zařízení | Zatřídění objektu : (JKSO, JKPOV) |  |  |  |  | Číslo PS,SO | PS 03-21-02 | [5 empty] | hlavičky objektu | ŽST Praha Radotín, staniční zabezpečovací zařízení:
Datum zpracování : |  | 2018-02-01 | [5 empty] | Datum aktualizace : |  | 2018-12-01 |  |  |  |  | hlavičky datumů | 51
Poř. | [6 empty] | C E N A |  |  |  | typ řádku | kód datové základny | Technická specifikace | Výkaz výměr | nadpisy sloupců | 51
číslo | Číslo |  | měrná |  | jednotková | Celková | dodávky |  | montáže | [5 empty] | nadpisy sloupců
pol. | položky | Název položky | jednotka | množství | hmotnost | hmotnost | jednotková | celkem | jednotková | celkem |  |  |  |  | nadpisy sloupců
| 1 | 2 | 3 | 4 | 5 | 6 | 7 | 8 | 9 | 10 | 12 | 13 | 14 | 15 | nadpisy sloupců
řádek s filtry
Díl: | d01 | ŽST Praha-Radotín - definitivní SZZ | [8 empty] | S
1 | 132201 | Hloubení rýh tř. těžitelnosti II. | m3 | 1 229,925 |  | #VALUE! |  | #VALUE! |  | #VALUE! | P | SŽDC13 | 1. Položka obsahuje: – kompletní provedení hloubené vykopávky nezapažené i zapažené – ošetření výkopiště po celou dobu práce v něm vč. klimatických opatření – ztížení vykopávek v blízkosti podzemního vedení, konstrukcí a objektů vč. jejich dočasného zajištění – ztížení pod vodou, v okolí výbušnin, ve stísněných prostorech ap. – příplatek za lepivost – těžení po vrstvách, pásech a po jiných nutných částech (figurách) – čerpání vody vč. čerpacích jímek, potrubí a pohotovostní čerpací soupravy, odvedení nebo obvedení vody v okolí výkopiště a ve výkopišti – potřebné snížení hladiny podzemní vody – těžení a rozpojování jednotlivých balvanů, eventuelně nutné druhotné rozpojení odstřelené horniny – ruční vykopávky, odstranění kořenů a napadávek – vytahování a nošení výkopku – svahování a přesvahování svahů do konečného tvaru, výměnu hornin v podloží a v pláni znehodnocené klimatickými vlivy – pažení, vzepření a rozepření vč. přepažování – hradící a štětové stěny dočasné (adekvátně platí ustanovení k pol. 1151,2) – úpravu, ochranu a očištění dna, základové spáry, stěn a svahů – zhutnění podloží, případně i svahů vč. svahování – třídění výkopku – veškeré pomocné konstrukce umožňující provedení vykopávky (příjezdy, sjezdy, nájezdy, lešení, podpěrné konstrukce, přemostění, zpevněné plochy, zakrytí a pod.) – naložení výkopku na dopravní prostředek 2. Položka neobsahuje: – hradící a štětové stěny – zřízení stupňů v podloží a lavic na svazích – dolamování – odvoz výkopku na mezideponii, likvidaci nebo jiné určené místo – poplatky za likvidaci odpadů, nacení se položkami ze ssd 0 3. Způsob měření: Měří se metr krychlový výkopku v ulehlém (původním) stavu. | viz Tabulka kabelových tras
2 | 141114 | Protlačování potrubí metodou neřízenou, potrubí ocelové DN do 200 mm, třída vrtatelnosti IV | m | 55,000 |  | 0 |  | 0 |  | 0 | P | SŽDC13 | 1. Položka obsahuje: – startovací zařízení, vodicí bloky, dodávku protlačovaného potrubí, pomocné práce 2. Položka neobsahuje: – startovací a cílovou jámu 3. Způsob měření: Měří se metr délkový osy protlačovaného potrubí zeminou. | viz Tabulka kabelových tras
3 | 143100 | Startovací jáma pro protlaky | m3 | 16,000 |  | 0 |  | 0 |  | 0 | P | SŽDC13 | 1. Položka obsahuje: – vyhloubení a po skončení prací i zasypání jámy 2. Položka neobsahuje: – startovací zařízení, vodicí bloky 3. Způsob měření: Měří se metr krychlový výkopku v ulehlém (původním) stavu. | viz Kabelový plán
4 | 143200 | Cílová jáma pro protlaky | m3 | 16,000 |  | 0 |  | 0 |  | 0 | P | SŽDC13 | 1. Položka obsahuje: – vyhloubení a po skončení prací i zasypání jámy 2. Položka neobsahuje: X 3. Způsob měření: Měří se metr krychlový výkopku v ulehlém (původním) stavu. | viz Kabelový plán
5 | 174123 | Zásypy ze zemin propustných se zhutněním z vyzískaného materiálu | m3 | 1 229,925 |  | #VALUE! |  | #VALUE! |  | #VALUE! | P | SŽDC13 | 1. Položka obsahuje: – kompletní provedení zemní konstrukce – přezkoušení kvality upraveného materiálu – naložení upraveného materiálu na dopravní prostředek a jeho dovoz na místo uložení včetně případných překládek a meziskladování – úprava ukládaného materiálu vlhčením, tříděním, promícháním nebo vysoušením, příp. jiné úpravy za účelem zlepšení jeho mechanických vlastností – výměna částí zemní konstrukce znehodnocené klimatickými vlivy – ošetření a udržování úložiště po celou dobu práce v něm vč. klimatických opatření a jeho ochrana proti vodě – spouštění a nošení materiálu – ukládání po vrstvách a po jiných nutných částech (figurách) vč. dosypávek a zhutnění na požadovanou míru zhutněn, a to i ručního a výplně jam a prohlubní v podloží – úprava, očištění a ochrana, případně zhutnění podloží a svahů, svahování, hutnění a uzavírání povrchů svahů – zřízení lavic na svazích a zásyp rýh – ztížení v okolí vedení, konstrukcí a objektů a jejich dočasné zajištění – ztížení provádění vč. hutnění ve ztížených podmínkách a stísněných prostorech – ztížené ukládání sypaniny pod vodu – odvedení nebo obvedení vody v okolí úložiště a v úložišti – veškeré pomocné konstrukce umožňující provedení zemní konstrukce (příjezdy, sjezdy, nájezdy, lešení, podpěrné konstrukce, přemostění, zpevněné plochy, zakrytí ap.) 2. Položka neobsahuje: X 3. Způsob měření: Měří se metr krychlový zemní konstrukce ve finálním stavu, tj. zpravidla po zhutnění. | viz Tabulka kabelových tras
6 | 702111 | Kabelový žlab zemní včetně krytu světlé šířky do 120 mm | m | 1 357,000 |  | #VALUE! |  | #VALUE! |  | #VALUE! | P | SŽDC13 | 1. Položka obsahuje: – přípravu podkladu pro osazení 2. Položka neobsahuje: X 3. Způsob měření: Měří se metr délkový. | viz Tabulka kabelových tras
7 | 702112 | Kabelový žlab zemní včetně krytu světlé šířky přes 120 do 250 mm | m | 2 704,000 |  | #VALUE! |  | #VALUE! |  | #VALUE! | P | SŽDC13 | 1. Položka obsahuje: – přípravu podkladu pro osazení 2. Položka neobsahuje: X 3. Způsob měření: Měří se metr délkový. | viz Tabulka kabelových tras
8 | 702212 | Kabelová chránička zemní DN přes 100 do 200 mm | m | 1 573,000 |  | #VALUE! |  | #VALUE! |  | #VALUE! | P | SŽDC13 | 1. Položka obsahuje: – přípravu podkladu pro osazení 2. Položka neobsahuje: X 3. Způsob měření: Měří se metr délkový. | viz Tabulka kabelových tras
9 | 702312 | Zakrytí kabelů výstražnou fólií šířky přes 20 do 40 cm | m | 410,000 |  | 0 |  | 0 |  | 0 | P | SŽDC13 | 1. Položka obsahuje: – přípravu podkladu pro osazení 2. Položka neobsahuje: X 3. Způsob měření: Měří se metr délkový. | viz Tabulka kabelových tras
10 | 702313 | Zakrytí kabelů výstražnou fólií šířky přes 40 cm | m | 197,000 |  | 0 |  | 0 |  | 0 | P | SŽDC13 | 1. Položka obsahuje: – přípravu podkladu pro osazení 2. Položka neobsahuje: X 3. Způsob měření: Měří se metr délkový.
11 | 709400 | Zatažení lanka do chráničky nebo žlabu | m | 1 573,000 |  | #VALUE! |  | #VALUE! |  | #VALUE! | P | SŽDC13 | 1. Položka obsahuje: – odvinutí, napojení a zatažení lana do kanálku nebo tvárnicové trasy – pomocné mechanismy 2. Položka neobsahuje: X 3. Způsob měření: Měří se metr délkový. | viz Tabulka kabelových tras
12 | 742H23 | Kabel NN čtyř- a pětižílový Al s plastovou izolací od 25 do 50 mm2 | m | 1 075,000 |  | #VALUE! |  | #VALUE! |  | #VALUE! | P | SŽDC13 | 1. Položka obsahuje: – manipulace a uložení kabelu (do země, chráničky, kanálu, na rošty, na TV a pod.) 2. Položka neobsahuje: – příchytky, spojky, koncovky, chráničky apod. 3. Způsob měření: Měří se metr délkový.
13 | 742I11 | Kabel NN Cu ovládací 7-12žílový do 2,5 mm2 | m | 40,000 |  | 0 |  | 0 |  | 0 | P | SŽDC13 | 1. Položka obsahuje: – manipulace a uložení kabelu (do země, chráničky, kanálu, na rošty, na TV a pod.) 2. Položka neobsahuje: – příchytky, spojky, koncovky, chráničky apod. 3. Způsob měření: Měří se metr délkový. | viz Tabulka kabelů
14 | 742K13 | Ukončení dvou až pětižílového kabelu v rozvaděči nebo na přístroji od 25 do 50 mm2 | kus | 2,000 |  | 0 |  | 0 |  | 0 | P | SŽDC13 | 1. Položka obsahuje: – všechny práce spojené s úpravou kabelů pro montáž včetně veškerého příslušentsví 2. Položka neobsahuje: X 3. Způsob měření: Udává se počet kusů kompletní konstrukce nebo práce.
15 | 742L11 | Ukončení 7-12žílového kabelu v rozvaděči nebo na přístroji do 2,5 mm2 | kus | 2,000 |  | 0 |  | 0 |  | 0 | P | SŽDC13 | 1. Položka obsahuje: – všechny práce spojené s úpravou kabelů pro montáž včetně veškerého příslušentsví 2. Položka neobsahuje: X 3. Způsob měření: Udává se počet kusů kompletní konstrukce nebo práce. | viz Tabulka kabelů
16 | 75A131 | Kabel metalický dvouplášťový do 12 párů - dodávka | kmpár | 115,730 |  | 0 |  | 0 |  | 0 | P | SŽDC13 | 1. Položka obsahuje: – dodání kabelů podle typu od výrobců včetně mimostaveništní dopravy 2. Položka neobsahuje: X 3. Způsob měření: Měří se n-násobky páru vodičů na kilometr. | viz Tabulka kabelů
17 | 75A141 | Kabel metalický dvouplášťový přes 12 párů - dodávka | kmpár | 13,440 |  | 0 |  | 0 |  | 0 | P | SŽDC13 | 1. Položka obsahuje: – dodání kabelů podle typu od výrobců včetně mimostaveništní dopravy 2. Položka neobsahuje: X 3. Způsob měření: Měří se n-násobky páru vodičů na kilometr. | viz Tabulka kabelů
18 | 75A151 | Kabel metalický se stíněním do 12 párů - dodávka | kmpár | 79,345 |  | 0 |  | 0 |  | 0 | P | SŽDC13 | 1. Položka obsahuje: – dodání kabelů podle typu od výrobců včetně mimostaveništní dopravy 2. Položka neobsahuje: X 3. Způsob měření: Měří se n-násobky páru vodičů na kilometr. | viz Tabulka kabelů
19 | 75A161 | Kabel metalický se stíněním přes 12 párů - dodávka | kmpár | 845,710 |  | 0 |  | 0 |  | 0 | P | SŽDC13 | 1. Položka obsahuje: – dodání kabelů podle typu od výrobců včetně mimostaveništní dopravy 2. Položka neobsahuje: X 3. Způsob měření: Měří se n-násobky páru vodičů na kilometr. | viz Tabulka kabelů
20 | 75A217 | Zatažení a spojkování kabelů do 12 párů - montáž | kmpár | 115,730 |  | 0 |  | 0 |  | 0 | P | SŽDC13 | 1. Položka obsahuje: – uložení kabelu zatažením, zhotovení plastové spojky v počtu 2 kusy na 1 km kabelu, příprava spojovacího přípravku, spojení žil kabelu, kontrola správnosti spojení žil, vysušení, zajištění přívodu el.energie, zatavení konců kabelu a svaření středu spojky – zhotovení kabelové formy v počtu 5 kusů na 1 km kabelu – kontrolní a závěrečné měření na kabelu pro rozvod signalizace, zapojení po měření – montáž štítku průběhu v počtu 2 ks na 1 km kabelu včetně montáže, montáž označovacího štítku kabelové spojky a kabelové formy – veškeré potřebné mechanizmy, jejich obsluhu a pořízení všech potřebných materiálů, přesun hmot 2. Položka neobsahuje: X 3. Způsob měření: Měří se n-násobky páru vodičů na kilometr. | viz Tabulka kabelů
21 | 75A227 | Zatažení a spojkování kabelů přes 12 párů - montáž | kmpár | 13,440 |  | 0 |  | 0 |  | 0 | P | SŽDC13 | 1. Položka obsahuje: – uložení kabelu zatažením, zhotovení plastové spojky v počtu 2 kusy na 1 km kabelu, příprava spojovacího přípravku, spojení žil kabelu, kontrola správnosti spojení žil, vysušení, zajištění přívodu el.energie, zatavení konců kabelu a svaření středu spojky – zhotovení kabelové formy v počtu 5 kusů na 1 km kabelu – kontrolní a závěrečné měření na kabelu pro rozvod signalizace, zapojení po měření – montáž štítku průběhu v počtu 2 ks na 1 km kabelu včetně montáže, montáž označovacího štítku kabelové spojky a kabelové formy – veškeré potřebné mechanizmy, jejich obsluhu a pořízení všech potřebných materiálů, přesun hmot 2. Položka neobsahuje: X 3. Způsob měření: Měří se n-násobky páru vodičů na kilometr. | viz Tabulka kabelů
22 | 75A237 | Zatažení a spojkování kabelů se stíněním do 12 párů - montáž | kmpár | 79,345 |  | 0 |  | 0 |  | 0 | P | SŽDC13 | 1. Položka obsahuje: – uložení kabelu zatažením, zhotovení plastové spojky v počtu 2 kusy na 1 km kabelu, příprava spojovacího přípravku, spojení žil kabelu, kontrola správnosti spojení žil, vysušení, zajištění přívodu el.energie, zatavení konců kabelu a svaření středu spojky – zhotovení kabelové formy v počtu 5 kusů na 1 km kabelu – kontrolní a závěrečné měření na kabelu pro rozvod signalizace, zapojení po měření – montáž štítku průběhu v počtu 2 ks na 1 km kabelu včetně montáže, montáž označovacího štítku kabelové spojky a kabelové formy – veškeré potřebné mechanizmy, jejich obsluhu a pořízení všech potřebných materiálů, přesun hmot 2. Položka neobsahuje: X 3. Způsob měření: Měří se n-násobky páru vodičů na kilometr. | viz Tabulka kabelů
23 | 75A247 | Zatažení a spojkování kabelů se stíněním přes 12 párů - montáž | kmpár | 845,710 |  | 0 |  | 0 |  | 0 | P | SŽDC13 | 1. Položka obsahuje: – uložení kabelu zatažením, zhotovení plastové spojky v počtu 2 kusy na 1 km kabelu, příprava spojovacího přípravku, spojení žil kabelu, kontrola správnosti spojení žil, vysušení, zajištění přívodu el.energie, zatavení konců kabelu a svaření středu spojky – zhotovení kabelové formy v počtu 5 kusů na 1 km kabelu – kontrolní a závěrečné měření na kabelu pro rozvod signalizace, zapojení po měření – montáž štítku průběhu v počtu 2 ks na 1 km kabelu včetně montáže, montáž označovacího štítku kabelové spojky a kabelové formy – veškeré potřebné mechanizmy, jejich obsluhu a pořízení všech potřebných materiálů, přesun hmot 2. Položka neobsahuje: X 3. Způsob měření: Měří se n-násobky páru vodičů na kilometr. | viz Tabulka kabelů
24 | 75B121 | Vnitřní kabelové rozvody přes 20 do 50 kabelů - dodávka | m | 18,000 |  | 0 |  | 0 |  | 0 | P | SŽDC13 | 1. Položka obsahuje: – dodávka kabelů vč. eventuálních konektorů a potřebného pomocného materiálu a jeho dopravy na místo určení – kabely včetně pomocného materiálu – dopravu do místa určení 2. Položka neobsahuje: X 3. Způsob měření: Měří se v metrech délkových kabelových žlabů nebo jiné kabelové konstrukce. | viz Dispoziční náčrtek
25 | 75B127 | Vnitřní kabelové rozvody přes 20 do 50 kabelů - montáž | m | 18,000 |  | 0 |  | 0 |  | 0 | P | SŽDC13 | 1. Položka obsahuje: – položení kabelu do rozvodného žlabu, vyformování, vyvázání vč. zapojení na stojany nebo skříně – montáž vnitřních kabelových rozvodů obsahuje všechny pomocné a doplňující práce a součásti, případné použití mechanizmů 2. Položka neobsahuje: X 3. Způsob měření: Měří se v metrech délkových kabelových žlabů nebo jiné kabelové konstrukce. | viz Dispoziční náčrtek
26 | 75B128 | Vnitřní kabelové rozvody přes 20 do 50 kabelů - demontáž | m | 36,000 |  | 0 |  | 0 |  | 0 | P | SŽDC13 | 1. Položka obsahuje: – demontáž kabelů v rozvodném žlabu, odpojení ve stojanech nebo ve skříních – demontáž kabelů ze žlabů, se všemi pomocnými a doplňujícími pracemi a součástmi, případné použití mechanizmů – naložení vybouraného materiálu na dopravní prostředek – odvoz vybouraného materiálu do skladu nebo na likvidaci 2. Položka neobsahuje: – poplatek za likvidaci odpadů (nacení se dle SSD 0) 3. Způsob měření: Měří se v metrech délkových kabelových žlabů nebo jiné kabelové konstrukce. | viz dokumentace stávajícího stavu a místní šetření
27 | 75B131 | Vnitřní kabelové rozvody přes 50 kabelů - dodávka | m | 40,000 |  | 0 |  | 0 |  | 0 | P | SŽDC13 | 1. Položka obsahuje: – dodávka kabelů vč. eventuálních konektorů a potřebného pomocného materiálu a jeho dopravy na místo určení – kabely včetně pomocného materiálu – dopravu do místa určení 2. Položka neobsahuje: X 3. Způsob měření: Měří se v metrech délkových kabelových žlabů nebo jiné kabelové konstrukce. | viz Dispoziční náčrtek
28 | 75B137 | Vnitřní kabelové rozvody přes 50 kabelů - montáž | m | 40,000 |  | 0 |  | 0 |  | 0 | P | SŽDC13 | 1. Položka obsahuje: – položení kabelu do rozvodného žlabu, vyformování, vyvázání vč. zapojení na stojany nebo skříně – montáž vnitřních kabelových rozvodů obsahuje všechny pomocné a doplňující práce a součásti, případné použití mechanizmů 2. Položka neobsahuje: X 3. Způsob měření: Měří se v metrech délkových kabelových žlabů nebo jiné kabelové konstrukce. | viz Dispoziční náčrtek
29 | 75B211 | Jednotné ovládací pracoviště (JOP) nezálohované - dodávka | kus | 2,000 |  | 0 |  | 0 |  | 0 | P | SŽDC13 | 1. Položka obsahuje: – výroba a dodávka stolů, židle a boxu pro umístění počítačového vybavení pracoviště a jejich doprava na místo určení, dodání výpočetní techniky včetně propojovacích vedení a monitorů – výrobu stolů, na dodání výpočetní techniky, na dopravu do místa určení, případně na použití mechanizmů 2. Položka neobsahuje: – programové vybavení 3. Způsob měření: Udává se počet kusů kompletní konstrukce nebo práce. | viz Dispoziční náčrtek
30 | 75B217 | Jednotné ovládací pracoviště (JOP) nezálohované - montáž | kus | 2,000 |  | 0 |  | 0 |  | 0 | P | SŽDC13 | 1. Položka obsahuje: – montáž stolů pro umístění počítačového vybavení kanceláře – montáž výpočetní techniky, včetně propojovacích vedení a monitorů – dodávku a montáž vybavení pro jednotné obslužné pracoviště (JOP) se všemi pomocnými a doplňujícími pracemi a součástmi, případné použití mechanizmů, včetně dopravy ze skladu k místu montáže 2. Položka neobsahuje: X 3. Způsob měření: Udává se počet kusů kompletní konstrukce nebo práce. | viz Dispoziční náčrtek
31 | 75B221 | Servisní a diagnostické pracoviště - dodávka | kus | 1,000 |  | 0 |  | 0 |  | 0 | P | SŽDC13 | 1. Položka obsahuje: – výroba a dodávka stolů a židle pro umístění počítačového vybavení pracoviště a jejich doprava na místo určení, dodání výpočetní techniky a programového vybavení, spojovacího a pomocného materiálu, včetně dopravy – dodávku vybavení pro servisní pracoviště diagnostiky se všemi pomocnými a doplňujícími pracemi a součástmi, případné použití mechanizmů, včetně dopravy ze skladu k místu montáže 2. Položka neobsahuje: X 3. Způsob měření: Udává se počet kusů kompletní konstrukce nebo práce. | viz Dispoziční náčrtek
32 | 75B227 | Servisní a diagnostické pracoviště - montáž | kus | 1,000 |  | 0 |  | 0 |  | 0 | P | SŽDC13 | 1. Položka obsahuje: – montáž stolů pro umístění počítačového vybavení pracoviště – montáž výpočetní techniky, včetně propojovacích vedení a monitorů – umístění zařízení, zapojení, připojení na komunikační linku, přezkoušení funkce – dodávku a montáž vybavení pro servisní pracoviště diagnostiky se všemi pomocnými a doplňujícími pracemi a součástmi, případné použití mechanizmů, včetně dopravy ze skladu k místu montáže 2. Položka neobsahuje: X 3. Způsob měření: Udává se počet kusů kompletní konstrukce nebo práce. | viz Dispoziční náčrtek
33 | 75B231 | Graficko-technologická nadstavba (GTN) - dodávka | kus | 2,000 |  | 0 |  | 0 |  | 0 | P | SŽDC13 | 1. Položka obsahuje: – výroba a dodávka stolů pro umístění počítačového vybavení pracoviště a jejich doprava na místo určení – dodání počítačového vybavení pracoviště bez programového vybavení, včetně propojovacích vedení a potřebného materiálu a jejich doprava na místo určení – dodání veškerého zařízení daného položkou, na dopravu do místa určení, případné použití mechanizmů 2. Položka neobsahuje: – programové vybavení 3. Způsob měření: Udává se počet kusů kompletní konstrukce nebo práce. | viz Dispoziční náčrtek
34 | 75B237 | Graficko-technologická nadstavba (GTN) - montáž | kus | 2,000 |  | 0 |  | 0 |  | 0 | P | SŽDC13 | 1. Položka obsahuje: – montáž stolů pro umístění počítačového vybavení kanceláře – montáž výpočetní techniky, včetně propojovacích vedení – montáž dodaného zařízení se všemi pomocnými a doplňujícími pracemi a součástmi, případné použití mechanizmů 2. Položka neobsahuje: X 3. Způsob měření: Udává se počet kusů kompletní konstrukce nebo práce. | viz Dispoziční náčrtek
35 | 75B311 | Pult nouzové obsluhy - dodávka | kus | 1,000 |  | 0 |  | 0 |  | 0 | P | SŽDC13 | 1. Položka obsahuje: – dodání kompletního vnitřního zařízení podle typu určeného položkou včetně potřebného pomocného materiálu a jeho dopravy na místo určení – pořízení pultu nouzové obsluhy včetně pomocného materiálu a jeho dopravy do místa určení 2. Položka neobsahuje: X 3. Způsob měření: Udává se počet kusů kompletní konstrukce nebo práce. | viz Dispoziční náčrtek
36 | 75B317 | Pult nouzové obsluhy - montáž | kus | 1,000 |  | 0 |  | 0 |  | 0 | P | SŽDC13 | 1. Položka obsahuje: – usazení pultu nouzové obsluhy na místo určení, zapojení – montáž dodaného zařízení se všemi pomocnými a doplňujícími pracemi a součástmi, případné použití mechanizmů 2. Položka neobsahuje: X 3. Způsob měření: Udává se počet kusů kompletní konstrukce nebo práce. | viz Dispoziční náčrtek
37 | 75B328 | Sekce ovládacího stolu - demontáž | kus | 5,000 |  | 0 |  | 0 |  | 0 | P | SŽDC13 | 1. Položka obsahuje: – demontáž sekce ovládacího stolu, odpojení – demontáž zařízení se všemi pomocnými a doplňujícími pracemi a součástmi, případné použití mechanizmů, včetně dopravy z místa demontáže do skladu – naložení vybouraného materiálu na dopravní prostředek – odvoz vybouraného materiálu do skladu nebo na likvidaci 2. Položka neobsahuje: – poplatek za likvidaci odpadů (nacení se dle SSD 0) 3. Způsob měření: Udává se počet kusů kompletní konstrukce nebo práce. | viz dokumentace stávajícího stavu a místní šetření
38 | 75B418 | Stojanová řada pro 1 stojan - demontáž | kus | 1,000 |  | 0 |  | 0 |  | 0 | P | SŽDC13 | 1. Položka obsahuje: – demontáž stojanové řady pro 1 stojan podle typu daného položkou – demontáž zařízení se všemi pomocnými a doplňujícími pracemi a součástmi, případné použití mechanizmů, včetně dopravy z místa demontáže do skladu – naložení vybouraného materiálu na dopravní prostředek – odvoz vybouraného materiálu do skladu nebo na likvidaci 2. Položka neobsahuje: – poplatek za likvidaci odpadů (nacení se dle SSD 0) 3. Způsob měření: Udává se počet kusů kompletní konstrukce nebo práce. | viz dokumentace stávajícího stavu a místní šetření
39 | 75B448 | Stojanová řada pro 4 stojany - demontáž | kus | 8,000 |  | 0 |  | 0 |  | 0 | P | SŽDC13 | 1. Položka obsahuje: – demontáž stojanové řady – demontáž zařízení se všemi pomocnými a doplňujícími pracemi a součástmi, případné použití mechanizmů, včetně dopravy z místa demontáže do skladu – naložení vybouraného materiálu na dopravní prostředek – odvoz vybouraného materiálu do skladu nebo na likvidaci 2. Položka neobsahuje: – poplatek za likvidaci odpadů (nacení se dle SSD 0) 3. Způsob měření: Udává se počet kusů kompletní konstrukce nebo práce. | viz dokumentace stávajícího stavu a místní šetření
40 | 75B471 | Kabelový rošt vodorovný - dodávka | kus | 17,000 |  | 0 |  | 0 |  | 0 | P | SŽDC13 | 1. Položka obsahuje: – dodání kompletního vnitřního zařízení podle typu určeného položkou včetně potřebného pomocného materiálu a jeho dopravy na místo určení – pořízení příslušného roštu vodorovného ocelového včetně pomocného materiálu a jeho dopravu do místa určení 2. Položka neobsahuje: X 3. Způsob měření: Udává se počet kusů kompletní konstrukce nebo práce. | viz Dispoziční náčrtek
41 | 75B477 | Kabelový rošt vodorovný - montáž | kus | 17,000 |  | 0 |  | 0 |  | 0 | P | SŽDC13 | 1. Položka obsahuje: – sestavení kabelového roštu vodorovného ocelového na místě určení – montáž dodaného zařízení se všemi pomocnými a doplňujícími pracemi a součástmi, případné použití mechanizmů 2. Položka neobsahuje: X 3. Způsob měření: Udává se počet kusů kompletní konstrukce nebo práce. | viz Dispoziční náčrtek
42 | 75B478 | Kabelový rošt vodorovný - demontáž | kus | 12,000 |  | 0 |  | 0 |  | 0 | P | SŽDC13 | 1. Položka obsahuje: – demontáž kabelového roštu vodorovného podle typu daného položkou – demontáž zařízení se všemi pomocnými a doplňujícími pracemi a součástmi, případné použití mechanizmů, včetně dopravy z místa demontáže do skladu – naložení vybouraného materiálu na dopravní prostředek – odvoz vybouraného materiálu do skladu nebo na likvidaci 2. Položka neobsahuje: – poplatek za likvidaci odpadů (nacení se dle SSD 0) 3. Způsob měření: Udává se počet kusů kompletní konstrukce nebo práce. | viz dokumentace stávajícího stavu a místní šetření
43 | 75B488 | Kabelový rošt svislý - demontáž | kus | 2,000 |  | 0 |  | 0 |  | 0 | P | SŽDC13 | 1. Položka obsahuje: – demontáž kabelového roštu svislého ocelového podle typu daného položkou – demontáž zařízení se všemi pomocnými a doplňujícími pracemi a součástmi, případné použití mechanizmů, včetně dopravy z místa demontáže do skladu – naložení vybouraného materiálu na dopravní prostředek – odvoz vybouraného materiálu do skladu nebo na likvidaci 2. Položka neobsahuje: – poplatek za likvidaci odpadů (nacení se dle SSD 0) 3. Způsob měření: Udává se počet kusů kompletní konstrukce nebo práce. | viz dokumentace stávajícího stavu a místní šetření
44 | 75B491 | Skříň kabelová - dodávka | kus | 3,000 |  | 0 |  | 0 |  | 0 | P | SŽDC13 | 1. Položka obsahuje: – dodání kompletního vnitřního zařízení podle typu určeného položkou včetně potřebného pomocného materiálu a jeho dopravy na místo určení – pořízení příslušné skříně včetně pomocného materiálu a její dopravu do místa určení 2. Položka neobsahuje: X 3. Způsob měření: Udává se počet kusů kompletní konstrukce nebo práce. | viz Dispoziční náčrtek
45 | 75B497 | Skříň kabelová - montáž | kus | 3,000 |  | 0 |  | 0 |  | 0 | P | SŽDC13 | 1. Položka obsahuje: – usazení skříně kabelové vnitřní na místě určení, zapojení – montáž dodaného zařízení se všemi pomocnými a doplňujícími pracemi a součástmi, případné použití mechanizmů 2. Položka neobsahuje: X 3. Způsob měření: Udává se počet kusů kompletní konstrukce nebo práce. | viz Dispoziční náčrtek
46 | 75B511 | Skříň technologických počítačů - dodávka | kus | 1,000 |  | 0 |  | 0 |  | 0 | P | SŽDC13 | 1. Položka obsahuje: – dodání kompletního vnitřního zařízení podle typu určeného položkou včetně potřebného pomocného materiálu a jeho dopravy na místo určení – pořízení příslušné skříně technologických počítačů včetně pomocného materiálu a její dopravu do místa určení 2. Položka neobsahuje: X 3. Způsob měření: Udává se počet kusů kompletní konstrukce nebo práce. | viz Dispoziční náčrtek
47 | 75B517 | Skříň technologických počítačů - montáž | kus | 1,000 |  | 0 |  | 0 |  | 0 | P | SŽDC13 | 1. Položka obsahuje: – usazení skříně technologických počítačů na místě určení, zapojení – montáž dodaného zařízení se všemi pomocnými a doplňujícími pracemi a součástmi, případné použití mechanizmů 2. Položka neobsahuje: X 3. Způsob měření: Udává se počet kusů kompletní konstrukce nebo práce. | viz Dispoziční náčrtek
48 | 75B521 | Elektronická vazba s prováděcími počítači pro zabezpečení výhybkové jednotky - dodávka | v. j. | 37,500 |  | 0 |  | 0 |  | 0 | P | SŽDC13 | 1. Položka obsahuje: – dodání kompletního vnitřního zařízení pro zabezpečení výhybkové jednotky vč. souvisejících prvků a potřebného pomocného materiálu a jeho dopravy na místo určení, instalace základního SW – pořízení zařízení včetně pomocného materiálu a její dopravu do místa určení 2. Položka neobsahuje: X 3. Způsob měření: Měří se ve výhybkových jednotkách, tj. udává se libovolná metráž kabelů a libovolná kusovitost příslušenství vztažená na jednu výhybkovou jednotku. | viz Situační schéma
49 | 75B527 | Elektronická vazba s prováděcími počítači pro zabezpečení výhybkové jednotky - montáž | v. j. | 37,500 |  | 0 |  | 0 |  | 0 | P | SŽDC13 | 1. Položka obsahuje: – upevnění zařízení do stojanu (skříně), zapojení, instalace individuálního SW, přezkoušení – montáž dodaného zařízení se všemi pomocnými a doplňujícími pracemi a součástmi, případné použití mechanizmů 2. Položka neobsahuje: X 3. Způsob měření: Měří se ve výhybkových jednotkách, tj. udává se libovolná metráž kabelů a libovolná kusovitost příslušenství vztažená na jednu výhybkovou jednotku. | viz Situační schéma
50 | 75B541 | Skříň (stojan) volné vazby - dodávka | kus | 2,000 |  | 0 |  | 0 |  | 0 | P | SŽDC13 | 1. Položka obsahuje: – dodání kompletního vnitřního zařízení podle typu určeného položkou včetně potřebného pomocného materiálu a jeho dopravy na místo určení – pořízení příslušné skříně (stojanu) volné vazby vystrojené včetně pomocného materiálu a její dopravu do místa určení 2. Položka neobsahuje: X 3. Způsob měření: Udává se počet kusů kompletní konstrukce nebo práce. | viz Dispoziční náčrtek
51 | 75B547 | Skříň (stojan) volné vazby - montáž | kus | 2,000 |  | 0 |  | 0 |  | 0 | P | SŽDC13 | 1. Položka obsahuje: – usazení skříně (stojanu) volné vazby vystrojené na místě určení, zapojení – montáž dodaného zařízení se všemi pomocnými a doplňujícími pracemi a součástmi, případné použití mechanizmů 2. Položka neobsahuje: X 3. Způsob měření: Udává se počet kusů kompletní konstrukce nebo práce. | viz Dispoziční náčrtek
52 | 75B548 | Skříň (stojan) volné vazby - demontáž | kus | 32,000 |  | 0 |  | 0 |  | 0 | P | SŽDC13 | 1. Položka obsahuje: – demontáž skříně (stojanu) volné vazby vystrojené, odpojení – demontáž zařízení se všemi pomocnými a doplňujícími pracemi a součástmi, případné použití mechanizmů, včetně dopravy z místa demontáže do skladu – naložení vybouraného materiálu na dopravní prostředek – odvoz vybouraného materiálu do skladu nebo na likvidaci 2. Položka neobsahuje: – poplatek za likvidaci odpadů (nacení se dle SSD 0) 3. Způsob měření: Udává se počet kusů kompletní konstrukce nebo práce. | viz dokumentace stávajícího stavu a místní šetření
53 | 75B631 | Kompletní napájecí zdroj (50 Hz) do 30 kVA - dodávka | kus | 1,000 |  | 0 |  | 0 |  | 0 | P | SŽDC13 | 1. Položka obsahuje: – dodání skříní kompletního napájecího zdroje včetně baterií a skříní a dalšího potřebného pomocného materiálu a jeho dopravy na místo určení – pořízení kompletního napájecího zdroje, na dopravu do místa určení 2. Položka neobsahuje: X 3. Způsob měření: Udává se počet kusů kompletní konstrukce nebo práce. | viz Dispoziční náčrtek
54 | 75B647 | Napájecí zdroj - montáž | kus | 1,000 |  | 0 |  | 0 |  | 0 | P | SŽDC13 | 1. Položka obsahuje: – osazení skříní a jejich propojení, včetně montáže a dobití baterií – regulace obvodů a přezkoušení funkce – položka obsahuje montáž dodaného zařízení se všemi pomocnými a doplňujícími pracemi a součástmi, případné použití mechanizmů 2. Položka neobsahuje: X 3. Způsob měření: Udává se počet kusů kompletní konstrukce nebo práce. | viz Dispoziční náčrtek
55 | 75B648 | Napájecí zdroj - demontáž | kus | 1,000 |  | 0 |  | 0 |  | 0 | P | SŽDC13 | 1. Položka obsahuje: – demontáž skříní a jejich propojení, včetně demontáže baterií – demontáž napájecího zdroje se všemi pomocnými a doplňujícími pracemi a součástmi, případné použití mechanizmů, včetně dopravy z místa demontáže do skladu – naložení vybouraného materiálu na dopravní prostředek – odvoz vybouraného materiálu do skladu nebo na likvidaci 2. Položka neobsahuje: – poplatek za likvidaci odpadů (nacení se dle SSD 0) 3. Způsob měření: Udává se počet kusů kompletní konstrukce nebo práce. | viz dokumentace stávajícího stavu a místní šetření
56 | 75B661 | Skříň napájecí - dodávka | kus | 3,000 |  | 0 |  | 0 |  | 0 | P | SŽDC13 | 1. Položka obsahuje: – dodání skříně napájecí a dalšího potřebného pomocného materiálu a jeho dopravy na místo určení – pořízení kompletního zařízení podle položky, na dopravu do místa určení 2. Položka neobsahuje: X 3. Způsob měření: Udává se počet kusů kompletní konstrukce nebo práce. | viz Dispoziční náčrtek
57 | 75B667 | Skříň napájecí - montáž | kus | 3,000 |  | 0 |  | 0 |  | 0 | P | SŽDC13 | 1. Položka obsahuje: – osazení skříně napájecí na místě určení, zapojení, regulace obvodů a přezkoušení funkce – montáž dodaného zařízení se všemi pomocnými a doplňujícími pracemi a součástmi, případné použití mechanizmů 2. Položka neobsahuje: X 3. Způsob měření: Udává se počet kusů kompletní konstrukce nebo práce. | viz Dispoziční náčrtek
58 | 75B671 | Oddělovací transformátor - dodávka | kus | 1,000 |  | 0 |  | 0 |  | 0 | P | SŽDC13 | 1. Položka obsahuje: – dodání kompletního oddělovacího transformátoru (2 až 5 KVA) a dalšího potřebného pomocného materiálu a jeho dopravy na místo určení – pořízení kompletního zařízení podle položky, na dopravu do místa určení 2. Položka neobsahuje: X 3. Způsob měření: Udává se počet kusů kompletní konstrukce nebo práce. | viz Dispoziční náčrtek
59 | 75B677 | Oddělovací transformátor - montáž | kus | 1,000 |  | 0 |  | 0 |  | 0 | P | SŽDC13 | 1. Položka obsahuje: – montáž oddělovacího transformátoru na místo určení, jeho připojení a přezkoušení – montáž dodaného zařízení se všemi pomocnými a doplňujícími pracemi a součástmi, případné použití mechanizmů 2. Položka neobsahuje: X 3. Způsob měření: Udává se počet kusů kompletní konstrukce nebo práce. | viz Dispoziční náčrtek
60 | 75B678 | Oddělovací transformátor - demontáž | kus | 1,000 |  | 0 |  | 0 |  | 0 | P | SŽDC13 | 1. Položka obsahuje: – demontáž oddělovacího transformátoru, odpojení – demontáž zařízení se všemi pomocnými a doplňujícími pracemi a součástmi, případné použití mechanizmů, včetně dopravy z místa demontáže do skladu – naložení vybouraného materiálu na dopravní prostředek – odvoz vybouraného materiálu do skladu nebo na likvidaci 2. Položka neobsahuje: – poplatek za likvidaci odpadů (nacení se dle SSD 0) 3. Způsob měření: Udává se počet kusů kompletní konstrukce nebo práce. | viz dokumentace stávajícího stavu a místní šetření
61 | 75B851 | Skříň DOZ - dodávka | kus | 2,000 |  | 0 |  | 0 |  | 0 | P | SŽDC13 | 1. Položka obsahuje: – dodání kompletní skříně DOZ pro jednu stanici podle typu určeného položkou včetně potřebného pomocného materiálu a jeho dopravy na místo určení – pořízení příslušné skříně včetně pomocného materiálu a její dopravu do místa určení 2. Položka neobsahuje: X 3. Způsob měření: Udává se počet kusů kompletní konstrukce nebo práce. | viz Dispoziční náčrtek
62 | 75B857 | Skříň DOZ - montáž | kus | 2,000 |  | 0 |  | 0 |  | 0 | P | SŽDC13 | 1. Položka obsahuje: – usazení skříně DOZ na místě určení, zapojení – montáž dodaného zařízení se všemi pomocnými a doplňujícími pracemi a součástmi, případné použití mechanizmů 2. Položka neobsahuje: X 3. Způsob měření: Udává se počet kusů kompletní konstrukce nebo práce. | viz Dispoziční náčrtek
63 | 75B921 | Základní SW elektronického stavědla s elektronickým rozhraním - dodávka | kus | 1,000 |  | 0 |  | 0 |  | 0 | P | SŽDC13 | 1. Položka obsahuje: – dodání základního SW elektronického stavědla podle typu určeného položkou – pořízení příslušného programového vybavení 2. Položka neobsahuje: X 3. Způsob měření: Udává se počet kusů kompletní konstrukce nebo práce. | viz Situační schéma
64 | 75B947 | Individuální SW elektronického stavědla s elektronickým rozhraním - montáž | v. j. | 37,500 |  | 0 |  | 0 |  | 0 | P | SŽDC13 | 1. Položka obsahuje: – tvorba a instalace individuálního SW elektronického stavědla podle specifikace místa použití – tvorbu a instalaci příslušného programového vybavení 2. Položka neobsahuje: X 3. Způsob měření: Měří se ve výhybkových jednotkách, tj. udává se libovolná metráž kabelů a libovolná kusovitost příslušenství vztažená na jednu výhybkovou jednotku. | viz Situační schéma
65 | 75B981 | SW pro graficko-technologickou nadstavbu (GTN) - dodávka | kus | 1,000 |  | 0 |  | 0 |  | 0 | P | SŽDC13 | 1. Položka obsahuje: – dodání základního SW pro graficko-technologickou nadstavbu (GTN) podle typu určeného položkou – pořízení příslušného programového vybavení 2. Položka neobsahuje: X 3. Způsob měření: Udává se počet kusů kompletní konstrukce nebo práce. | viz Dispoziční náčrtek
66 | 75B987 | SW pro graficko-technologickou nadstavbu (GTN) - montáž | kus | 2,000 |  | 0 |  | 0 |  | 0 | P | SŽDC13 | 1. Položka obsahuje: – tvorba a instalace SW pro graficko-technologickou nadstavbu (GTN) dané položkou podle specifikace místa použití – tvorbu a instalaci příslušného programového vybavení 2. Položka neobsahuje: X 3. Způsob měření: SW pro graficko-technologickou nadstavbu (GTN) se měří v kusech, počet kusů se určuje podle počtu staničních a traťových kolejí. | viz Dispoziční náčrtek
67 | 75B991 | SW pro DOZ jedné stanice - dodávka | kus | 1,000 |  | 0 |  | 0 |  | 0 | P | SŽDC13 | 1. Položka obsahuje: – dodání základního SW pro DOZ jedné stanice podle typu určeného položkou – pořízení příslušného programového vybavení 2. Položka neobsahuje: X 3. Způsob měření: Udává se počet kusů kompletní konstrukce nebo práce. | viz Dispoziční náčrtek
68 | 75B997 | SW pro DOZ jedné stanice - montáž | kus | 1,000 |  | 0 |  | 0 |  | 0 | P | SŽDC13 | 1. Položka obsahuje: – tvorba a instalace SW pro DOZ jedné stanice podle specifikace místa použití – tvorbu a instalaci příslušného programového vybavení 2. Položka neobsahuje: X 3. Způsob měření: Udává se počet kusů kompletní konstrukce nebo práce. | viz Dispoziční náčrtek
69 | 75C111 | Přestavník rozřezný - dodávka | kus | 3,000 |  | 0 |  | 0 |  | 0 | P | SŽDC13 | 1. Položka obsahuje: – dodání elektromotorického přestavníku podle typu včetně potřebného pomocného materiálu a jeho dopravy do staveništního skladu – dodání elektromotorického přestavníku podle typu včetně pomocného materiálu, na dopravu do staveništního skladu 2. Položka neobsahuje: X 3. Způsob měření: Udává se počet kusů kompletní konstrukce nebo práce. | viz Situační schéma
70 | 75C117 | Přestavník rozřezný - montáž | kus | 3,000 |  | 0 |  | 0 |  | 0 | P | SŽDC13 | 1. Položka obsahuje: – vyměření místa připevnění upevňovací soupravy přestavníku a její montáž, připevnění přestavníku na upevňovací soupravu, připevnění kabelového závěru, zapojení dvou kabelových forem (včetně měření a zapojení po měření) – přezkoušení a regulace přestavníku – montáž přestavníku se všemi pomocnými a doplňujícími pracemi a součástmi, případné použití mechanizmů, včetně dopravy ze skladu k místu montáže 2. Položka neobsahuje: X 3. Způsob měření: Udává se počet kusů kompletní konstrukce nebo práce. | viz Situační schéma
71 | 75C141 | Přestavník přírubový - dodávka | kus | 27,000 |  | 0 |  | 0 |  | 0 | P | SŽDC13 | 1. Položka obsahuje: – dodání elektromotorického přestavníku podle typu včetně potřebného pomocného materiálu a jeho dopravy do staveništního skladu – dodání elektromotorického přestavníku podle typu včetně pomocného materiálu, na dopravu do staveništního skladu 2. Položka neobsahuje: X 3. Způsob měření: Udává se počet kusů kompletní konstrukce nebo práce. | viz Situační schéma
72 | 75C147 | Přestavník přírubový - montáž | kus | 27,000 |  | 0 |  | 0 |  | 0 | P | SŽDC13 | 1. Položka obsahuje: – vyměření místa připevnění upevňovací soupravy přestavníku a její montáž, připevnění přestavníku na upevňovací soupravu, připevnění kabelového závěru, zapojení dvou kabelových forem (včetně měření a zapojení po měření) – přezkoušení a regulace přestavníku – montáž přestavníku se všemi pomocnými a doplňujícími pracemi a součástmi, případné použití mechanizmů, včetně dopravy ze skladu k místu montáže 2. Položka neobsahuje: X 3. Způsob měření: Udává se počet kusů kompletní konstrukce nebo práce. | viz Situační schéma
73 | 75C151 | Přestavník pro pohyblivou srdcovku - dodávka | kus | 6,000 |  | 0 |  | 0 |  | 0 | P | SŽDC13 | 1. Položka obsahuje: – dodání elektromotorického přestavníku podle typu včetně potřebného pomocného materiálu a jeho dopravy do staveništního skladu – dodání elektromotorického přestavníku podle typu včetně pomocného materiálu, na dopravu do staveništního skladu 2. Položka neobsahuje: X 3. Způsob měření: Udává se počet kusů kompletní konstrukce nebo práce. | viz Situační schéma
74 | 75C157 | Přestavník pro pohyblivou srdcovku - montáž | kus | 6,000 |  | 0 |  | 0 |  | 0 | P | SŽDC13 | 1. Položka obsahuje: – vyměření místa připevnění upevňovací soupravy přestavníku a její montáž, připevnění přestavníku na upevňovací soupravu, připevnění kabelového závěru, zapojení dvou kabelových forem (včetně měření a zapojení po měření) – přezkoušení a regulace přestavníku – montáž přestavníku se všemi pomocnými a doplňujícími pracemi a součástmi, případné použití mechanizmů, včetně dopravy ze skladu k místu montáže 2. Položka neobsahuje: X 3. Způsob měření: Udává se počet kusů kompletní konstrukce nebo práce. | viz Situační schéma
75 | 75C161 | Snímač polohy jazyků - dodávka | kus | 42,000 |  | 0 |  | 0 |  | 0 | P | SŽDC13 | 1. Položka obsahuje: – dodání snímače polohy jazyků podle typu včetně potřebného pomocného materiálu a jeho dopravy do staveništního skladu – dodání snímače polohy jazyků podle typu včetně pomocného materiálu, na dopravu do staveništního skladu 2. Položka neobsahuje: X 3. Způsob měření: Udává se počet kusů kompletní konstrukce nebo práce. | viz Situační schéma
76 | 75C167 | Snímač polohy jazyků - montáž | kus | 43,000 |  | 0 |  | 0 |  | 0 | P | SŽDC13 | 1. Položka obsahuje: – vyměření místa montáže snímače polohy jazyků a kabelového závěru, připevnění snímače, montáž kabelového závěru, zapojení 2 kusů kabelové formy (včetně měření a zapojení po měření), přezkoušení – montáž snímače polohy jazyků se všemi pomocnými a doplňujícími pracemi a součástmi, případné použití mechanizmů, včetně dopravy ze skladu k místu montáže 2. Položka neobsahuje: X 3. Způsob měření: Udává se počet kusů kompletní konstrukce nebo práce. | viz Situační schéma
77 | 75C178 | Přestavník elektromotorický - demontáž | kus | 38,000 |  | 0 |  | 0 |  | 0 | P | SŽDC13 | 1. Položka obsahuje: – demontáž připevnění upevňovací soupravy přestavníku a přestavníku, demontáž kabelového závěru, odpojení kabelových forem – demontáž přestavníku se všemi pomocnými a doplňujícími pracemi a součástmi, případné použití mechanizmů, včetně dopravy z místa demontáže do skladu – naložení vybouraného materiálu na dopravní prostředek – odvoz vybouraného materiálu do skladu nebo na likvidaci 2. Položka neobsahuje: – poplatek za likvidaci odpadů (nacení se dle SSD 0) 3. Způsob měření: Udává se počet kusů kompletní konstrukce nebo práce. | viz dokumentace stávajícího stavu a místní šetření
78 | 75C211 | Výkolejka s přestavníkem - dodávka | kus | 3,000 |  | 0 |  | 0 |  | 0 | P | SŽDC13 | 1. Položka obsahuje: – dodávka výkolejky s přestavníkem podle typu včetně potřebného pomocného materiálu a jeho dopravy do staveništního skladu – dodávku výkolejky s přestavníkem podle typu včetně pomocného materiálu, na dopravu do staveništního skladu 2. Položka neobsahuje: X 3. Způsob měření: Udává se počet kusů kompletní konstrukce nebo práce. | viz Situační schéma
79 | 75C217 | Výkolejka s přestavníkem - montáž | kus | 3,000 |  | 0 |  | 0 |  | 0 | P | SŽDC13 | 1. Položka obsahuje: – vyměření místa připevnění upevňovací soupravy výkolejky s přestavníkem a její montáž, připevnění přestavníku na upevňovací soupravu, připevnění kabelového závěru, zapojení kabelových forem (včetně měření a zapojení po měření) – přezkoušení chodu a nátěr výkolejky s přestavníkem – montáž výkolejky s přestavníkem se všemi pomocnými a doplňujícími pracemi a součástmi, případné použití mechanizmů, včetně dopravy ze skladu k místu montáže 2. Položka neobsahuje: X 3. Způsob měření: Udává se počet kusů kompletní konstrukce nebo práce. | viz Situační schéma
80 | 75C218 | Výkolejka s přestavníkem - demontáž | kus | 2,000 |  | 0 |  | 0 |  | 0 | P | SŽDC13 | 1. Položka obsahuje: – demontáž upevňovací soupravy a výkolejky s přestavníkem, demontáž kabelového závěru, odpojení kabelových forem – demontáž výkolejky s přestavníkem se všemi pomocnými a doplňujícími pracemi a součástmi, případné použití mechanizmů, včetně dopravy z místa demontáže do skladu – naložení vybouraného materiálu na dopravní prostředek – odvoz vybouraného materiálu do skladu nebo na likvidaci 2. Položka neobsahuje: – poplatek za likvidaci odpadů (nacení se dle SSD 0) 3. Způsob měření: Udává se počet kusů kompletní konstrukce nebo práce. | viz dokumentace stávajícího stavu a místní šetření
81 | 75C241 | Výkolejka s kontrolním zámkem a návěstním tělesem - dodávka | kus | 1,000 |  | 0 |  | 0 |  | 0 | P | SŽDC13 | 1. Položka obsahuje: – dodávka výkolejky s kontrolním zámkem a návěstním tělesem podle jeho typu včetně potřebného pomocného materiálu a dopravy do staveništního skladu – dodávku výkolejky s kontrolním zámkem a návěstním tělesem včetně pomocného materiálu, dopravu do místa určení 2. Položka neobsahuje: X 3. Způsob měření: Udává se počet kusů kompletní konstrukce nebo práce. | viz Situační schéma
82 | 75C257 | Výkolejka se zámkem - montáž | kus | 1,000 |  | 0 |  | 0 |  | 0 | P | SŽDC13 | 1. Položka obsahuje: – položení na pražce, vyvrtání potřebných otvorů a přišroubování na paty kolejnice, přišroubování dosedacího úhelníku, vyzkoušení sklápění – úpravu typu klíčů, oštítkování klíčů, očíslování výkolejky – montáž výkolejky se zámkem se všemi pomocnými a doplňujícími pracemi a součástmi, případné použití mechanizmů, včetně dopravy ze skladu k místu montáže 2. Položka neobsahuje: X 3. Způsob měření: Udává se počet kusů kompletní konstrukce nebo práce. | viz Situační schéma
83 | 75C341 | Pomocné stavědlo s elektromagnetickými zámky - dodávka | kus | 1,000 |  | 0 |  | 0 |  | 0 | P | SŽDC13 | 1. Položka obsahuje: – dodávka pomocného stavědla s elektromagnetickými zámky včetně potřebného pomocného materiálu a jeho dopravy do staveništního skladu – dodávku pomocného stavědla s elektromagnetickými zámky včetně pomocného materiálu, na dopravu do staveništního skladu 2. Položka neobsahuje: X 3. Způsob měření: Udává se počet kusů kompletní konstrukce nebo práce. | viz Situační schéma
84 | 75C347 | Pomocné stavědlo s elektromagnetickými zámky - montáž | kus | 1,000 |  | 0 |  | 0 |  | 0 | P | SŽDC13 | 1. Položka obsahuje: – montáž pomocného stavědla s elektromagnetickými zámky, zapojení kabelových forem (včetně měření a zapojení po měření), přezkoušení – montáž pomocného stavědla s elektromagnetickými zámky se všemi pomocnými a doplňujícími pracemi a součástmi, případné použití mechanizmů, včetně dopravy ze skladu k místu montáže 2. Položka neobsahuje: X 3. Způsob měření: Udává se počet kusů kompletní konstrukce nebo práce. | viz Situační schéma
85 | 75C358 | Pomocné stavědlo - demontáž | kus | 1,000 |  | 0 |  | 0 |  | 0 | P | SŽDC13 | 1. Položka obsahuje: – demontáž pomocného stavědla včetně odpojení kabelové formy – demontáž pomocného stavědla se všemi pomocnými a doplňujícími pracemi a součástmi, případné použití mechanizmů, včetně dopravy z místa demontáže do skladu – naložení vybouraného materiálu na dopravní prostředek – odvoz vybouraného materiálu do skladu nebo na likvidaci 2. Položka neobsahuje: – poplatek za likvidaci odpadů (nacení se dle SSD 0) 3. Způsob měření: Udává se počet kusů kompletní konstrukce nebo práce. | viz dokumentace stávajícího stavu a místní šetření
86 | 75C421 | Zámek výměnový kontrolní - dodávka | kus | 8,000 |  | 0 |  | 0 |  | 0 | P | SŽDC13 | 1. Položka obsahuje: – dodávka zámku výměnového kontrolního podle typu včetně potřebného pomocného materiálu a jeho dopravy do staveništního skladu – pořízení dodávky zámku výměnového kontrolního podle typu včetně pomocného materiálu, na dopravu do staveništního skladu 2. Položka neobsahuje: X 3. Způsob měření: Udává se počet kusů kompletní konstrukce nebo práce. | viz Situační schéma
87 | 75C441 | Zámek odtlačný kontrolní - dodávka | kus | 10,000 |  | 0 |  | 0 |  | 0 | P | SŽDC13 | 1. Položka obsahuje: – dodávka zámku výměnového odtlačného kontrolního podle typu včetně potřebného pomocného materiálu a jeho dopravy do staveništního skladu – pořízení dodávky zámku výměnového odtlačného kontrolního podle typu včetně pomocného materiálu, na dopravu do staveništního skladu 2. Položka neobsahuje: X 3. Způsob měření: Udává se počet kusů kompletní konstrukce nebo práce. | viz Situační schéma
88 | 75C457 | Zámek výměnový nebo odtlačný - montáž | kus | 18,000 |  | 0 |  | 0 |  | 0 | P | SŽDC13 | 1. Položka obsahuje: – vyměření místa pro montáž zámku výměnového nebo odtlačného, připevnění, natypování – montáž zámku výměnového nebo odtlačného se všemi pomocnými a doplňujícími pracemi a součástmi, případné použití mechanizmů, včetně dopravy ze skladu k místu montáže 2. Položka neobsahuje: X 3. Způsob měření: Udává se počet kusů kompletní konstrukce nebo práce. | viz Situační schéma
89 | 75C511 | Stožárové návěstidlo do dvou světel - dodávka | kus | 8,000 |  | 0 |  | 0 |  | 0 | P | SŽDC13 | 1. Položka obsahuje: – dodávka stožárového návěstidla do dvou světel podle jeho typu a potřebného pomocného materiálu a dopravy do staveništního skladu – dodávku stožárového návěstidla do dvou světel včetně pomocného materiálu, dopravu do místa určení 2. Položka neobsahuje: X 3. Způsob měření: Udává se počet kusů kompletní konstrukce nebo práce. | viz Situační schéma
90 | 75C517 | Stožárové návěstidlo do dvou světel - montáž | kus | 8,000 |  | 0 |  | 0 |  | 0 | P | SŽDC13 | 1. Položka obsahuje: – výkop jámy pro betonový základ návěstidla – usazení betonového základu, sestavení návěstidla, označení označovacími štítky, zapojení kabelových forem (včetně měření a zapojení po měření) – montáž stožárového návěstidla do dvou světel včetně transformátorové skříně na základ – montáž stožárového návěstidla do dvou světel se všemi pomocnými a doplňujícími pracemi a součástmi, případné použití mechanizmů, včetně dopravy ze skladu k místu montáže 2. Položka neobsahuje: X 3. Způsob měření: Udává se počet kusů kompletní konstrukce nebo práce. | viz Situační schéma
91 | 75C518 | Stožárové návěstidlo do dvou světel - demontáž | kus | 16,000 |  | 0 |  | 0 |  | 0 | P | SŽDC13 | 1. Položka obsahuje: – demontáž betonového základu, demontáž stožárového návěstidla do dvou světel, zasypání jámy po základu návěstidla – demontáž stožárového návěstidla do dvou světel se všemi pomocnými a doplňujícími pracemi a součástmi, případné použití mechanizmů, včetně dopravy z místa demontáže do skladu. – naložení vybouraného materiálu na dopravní prostředek – odvoz vybouraného materiálu do skladu nebo na likvidaci 2. Položka neobsahuje: – poplatek za likvidaci odpadů (nacení se dle SSD 0) 3. Způsob měření: Udává se počet kusů kompletní konstrukce nebo práce. | viz dokumentace stávajícího stavu a místní šetření
92 | 75C531 | Stožárové návěstidlo od čtyř do šesti světel - dodávka | kus | 25,000 |  | 0 |  | 0 |  | 0 | P | SŽDC13 | 1. Položka obsahuje: – dodávka stožárového návěstidla od čtyř do šesti světel podle jeho typu a potřebného pomocného materiálu a dopravy do staveništního skladu – dodávku stožárového návěstidla od čtyř do šesti světel včetně pomocného materiálu, dopravu do místa určení 2. Položka neobsahuje: X 3. Způsob měření: Udává se počet kusů kompletní konstrukce nebo práce. | viz Situační schéma
93 | 75C537 | Stožárové návěstidlo od čtyř do šesti světel - montáž | kus | 25,000 |  | 0 |  | 0 |  | 0 | P | SŽDC13 | 1. Položka obsahuje: – výkop jámy pro betonový základ návěstidla – usazení betonového základu, sestavení návěstidla, označení označovacími štítky, zapojení kabelových forem (včetně měření a zapojení po měření) – montáž stožárového návěstidla od čtyř do šesti světel včetně transformátorové skříně na základ – montáž stožárového návěstidla od čtyř do šesti světel se všemi pomocnými a doplňujícími pracemi a součástmi, případné použití mechanizmů, včetně dopravy ze skladu k místu montáže 2. Položka neobsahuje: X 3. Způsob měření: Udává se počet kusů kompletní konstrukce nebo práce. | viz Situační schéma
94 | 75C538 | Stožárové návěstidlo od čtyř do šesti světel - demontáž | kus | 15,000 |  | 0 |  | 0 |  | 0 | P | SŽDC13 | 1. Položka obsahuje: – demontáž betonového základu, demontáž stožárového návěstidla od čtyř do šesti světel, zasypání jámy po základu návěstidla – demontáž stožárového návěstidla od čtyř do šesti světel se všemi pomocnými a doplňujícími pracemi a součástmi, případné použití mechanizmů, včetně dopravy z místa demontáže do skladu – naložení vybouraného materiálu na dopravní prostředek – odvoz vybouraného materiálu do skladu nebo na likvidaci 2. Položka neobsahuje: – poplatek za likvidaci odpadů (nacení se dle SSD 0) 3. Způsob měření: Udává se počet kusů kompletní konstrukce nebo práce. | viz dokumentace stávajícího stavu a místní šetření
95 | 75C611 | Trpasličí návěstidlo do dvou světel - dodávka | kus | 16,000 |  | 0 |  | 0 |  | 0 | P | SŽDC13 | 1. Položka obsahuje: – dodávka trpasličího návěstidla do dvou světel podle jeho typu a potřebného pomocného materiálu a dopravy do staveništního skladu – dodávku trpasličího návěstidla do dvou světel včetně pomocného materiálu, dopravu do místa určení 2. Položka neobsahuje: X 3. Způsob měření: Udává se počet kusů kompletní konstrukce nebo práce. | viz Situační schéma
96 | 75C617 | Trpasličí návěstidlo do dvou světel - montáž | kus | 16,000 |  | 0 |  | 0 |  | 0 | P | SŽDC13 | 1. Položka obsahuje: – výkop jámy pro betonový základ návěstidla – usazení betonového základu, sestavení návěstidla, označení označovacími štítky, zapojení kabelových forem (včetně měření a zapojení po měření) – montáž trpasličího návěstidla do dvou světel včetně transformátorové skříně na základ – montáž trpasličího návěstidla do dvou světel se všemi pomocnými a doplňujícími pracemi a součástmi, případné použití mechanizmů, včetně dopravy ze skladu k místu montáže 2. Položka neobsahuje: X 3. Způsob měření: Udává se počet kusů kompletní konstrukce nebo práce. | viz Situační schéma
97 | 75C618 | Trpasličí návěstidlo do dvou světel - demontáž | kus | 18,000 |  | 0 |  | 0 |  | 0 | P | SŽDC13 | 1. Položka obsahuje: – demontáž betonového základu, demontáž trpasličího návěstidla do dvou světel, zasypání jámy po základu návěstidla – demontáž trpasličího návěstidla do dvou světel se všemi pomocnými a doplňujícími pracemi a součástmi, případné použití mechanizmů, včetně dopravy z místa demontáže do skladu – naložení vybouraného materiálu na dopravní prostředek – odvoz vybouraného materiálu do skladu nebo na likvidaci 2. Položka neobsahuje: – poplatek za likvidaci odpadů (nacení se dle SSD 0) 3. Způsob měření: Udává se počet kusů kompletní konstrukce nebo práce. | viz dokumentace stávajícího stavu a místní šetření
98 | 75C631 | Návěstidlo do šesti světel na lávku - dodávka | kus | 8,000 |  | 0 |  | 0 |  | 0 | P | SŽDC13 | 1. Položka obsahuje: – dodávka návěstidla do šesti světel na lávku podle jeho typu a potřebného pomocného materiálu a dopravy do staveništního skladu – dodávku návěstidla do šesti světel na lávku včetně pomocného materiálu, dopravu do místa určení 2. Položka neobsahuje: X 3. Způsob měření: Udává se počet kusů kompletní konstrukce nebo práce. | viz Situační schéma
99 | 75C637 | Návěstidlo do šesti světel na lávku - montáž | kus | 8,000 |  | 0 |  | 0 |  | 0 | P | SŽDC13 | 1. Položka obsahuje: – sestavení návěstidla, označení označovacími štítky – montáž návěstidla do šesti světel na lávku včetně transformátorové skříně na konstrukci návěstní lávky – montáž transformátorů do skříně, zapojení kabelových forem (včetně měření a zapojení po měření) – montáž obdélníkové tabulky, nasměrování – montáž návěstidla do šesti světel na lávku včetně pomocného materiálu, dopravu do místa určení 2. Položka neobsahuje: X 3. Způsob měření: Udává se počet kusů kompletní konstrukce nebo práce. | viz Situační schéma
100 | 75C638 | Návěstidlo do šesti světel na lávku - demontáž | kus | 4,000 |  | 0 |  | 0 |  | 0 | P | SŽDC13 | 1. Položka obsahuje: – demontáž návěstidla do šesti světel na lávku, demontáž transformátorů ze skříně, demontáž kabelové formy – demontáž návěstidla do šesti světel na lávku se všemi pomocnými a doplňujícími pracemi a součástmi, případné použití mechanizmů, včetně dopravy z místa demontáže do skladu – naložení vybouraného materiálu na dopravní prostředek – odvoz vybouraného materiálu do skladu nebo na likvidaci 2. Položka neobsahuje: – poplatek za likvidaci odpadů (nacení se dle SSD 0) 3. Způsob měření: Udává se počet kusů kompletní konstrukce nebo práce. | viz dokumentace stávajícího stavu a místní šetření
101 | 75C661 | Ukazatel rychlosti (světelné pruhy) - dodávka | kus | 13,000 |  | 0 |  | 0 |  | 0 | P | SŽDC13 | 1. Položka obsahuje: – dodávka ukazatele rychlosti (světelné pruhy) podle jeho typu a potřebného pomocného materiálu a dopravy do staveništního skladu – dodávku ukazatele rychlosti (světelné pruhy) včetně pomocného materiálu, dopravu do místa určení 2. Položka neobsahuje: X 3. Způsob měření: Udává se počet kusů kompletní konstrukce nebo práce. | viz Situační schéma
102 | 75C667 | Ukazatel rychlosti (světelné pruhy) - montáž | kus | 13,000 |  | 0 |  | 0 |  | 0 | P | SŽDC13 | 1. Položka obsahuje: – sestavení ukazatele rychlosti (světelné pruhy) a jeho montáž na místo určení – montáž ukazatele rychlosti (světelné pruhy) včetně pomocného materiálu, dopravu do místa určení 2. Položka neobsahuje: X 3. Způsob měření: Udává se počet kusů kompletní konstrukce nebo práce. | viz Situační schéma
103 | 75C668 | Ukazatel rychlosti (světelné pruhy) - demontáž | kus | 8,000 |  | 0 |  | 0 |  | 0 | P | SŽDC13 | 1. Položka obsahuje: – demontáž ukazatele rychlosti (světelné pruhy) podle typu daného položkou – demontáž ukazatele rychlosti (světelné pruhy) se všemi pomocnými a doplňujícími pracemi a součástmi, případné použití mechanizmů, včetně dopravy z místa demontáže do skladu – naložení vybouraného materiálu na dopravní prostředek – odvoz vybouraného materiálu do skladu nebo na likvidaci 2. Položka neobsahuje: – poplatek za likvidaci odpadů (nacení se dle SSD 0) 3. Způsob měření: Udává se počet kusů kompletní konstrukce nebo práce. | viz dokumentace stávajícího stavu a místní šetření
104 | 75C721 | Vzdálenostní upozornovadlo - dodávka | kus | 18,000 |  | 0 |  | 0 |  | 0 | P | SŽDC13 | 1. Položka obsahuje: – dodávka vzdálenostního upozorňovadla včetně potřebného pomocného materiálu a dopravy do staveništního skladu – dodávku vzdálenostního upozorňovadla včetně pomocného materiálu, dopravu do místa určení 2. Položka neobsahuje: X 3. Způsob měření: Udává se počet kusů kompletní konstrukce nebo práce. | viz Situační schéma
105 | 75C727 | Vzdálenostní upozornovadlo - montáž | kus | 18,000 |  | 0 |  | 0 |  | 0 | P | SŽDC13 | 1. Položka obsahuje: – vyměření místa umístění, sestavení a usazení vzdálenostního upozorňovadla do jámy, úprava zeminou, oprava nátěru – montáž vzdálenostního upozorňovadla se všemi pomocnými a doplňujícími pracemi a součástmi, případné použití mechanizmů, včetně dopravy ze skladu k místu montáže 2. Položka neobsahuje: X 3. Způsob měření: Udává se počet kusů kompletní konstrukce nebo práce. | viz Situační schéma
106 | 75C728 | Vzdálenostní upozornovadlo - demontáž | kus | 18,000 |  | 0 |  | 0 |  | 0 | P | SŽDC13 | 1. Položka obsahuje: – demontáž vzdálenostního upozorňovadla podle typu daného položkou – demontáž vzdálenostního upozorňovadla se všemi pomocnými a doplňujícími pracemi a součástmi, případné použití mechanizmů, včetně dopravy z místa demontáže do skladu – naložení vybouraného materiálu na dopravní prostředek – odvoz vybouraného materiálu do skladu nebo na likvidaci 2. Položka neobsahuje: – poplatek za likvidaci odpadů (nacení se dle SSD 0) 3. Způsob měření: Udává se počet kusů kompletní konstrukce nebo práce. | viz dokumentace stávajícího stavu a místní šetření
107 | 75C751 | Návěst "Stanoviště oddílového návěstidla" (AB před vjezdovým návěstidlem) nebo Indikátorová tabulka - dodávka | kus | 15,000 |  | 0 |  | 0 |  | 0 | P | SŽDC13 | 1. Položka obsahuje: – dodávka návěsti "Stanoviště oddílového návěstidla" (AB před vjezdovým návěstidlem) nebo Indikátorová tabulka včetně potřebného pomocného materiálu a dopravy do staveništního skladu – dodávku návěsti "Stanoviště oddílového návěstidla" (AB před vjezdovým návěstidlem) nebo Indikátorová tabulka včetně pomocného materiálu, dopravu do místa určení 2. Položka neobsahuje: X 3. Způsob měření: Udává se počet kusů kompletní konstrukce nebo práce. | viz Situační schéma
108 | 75C757 | Návěst "Stanoviště oddílového návěstidla" (AB před vjezdovým návěstidlem) nebo Indikátorová tabulka - montáž | kus | 15,000 |  | 0 |  | 0 |  | 0 | P | SŽDC13 | 1. Položka obsahuje: – vyměření místa umístění, sestavení a usazení návěsti "Stanoviště oddílového návěstidla" (AB před vjezdovým návěstidlem) nebo Indikátorová tabulka, oprava nátěru – montáž návěsti "Stanoviště oddílového návěstidla" (AB před vjezdovým návěstidlem) nebo Indikátorová tabulka se všemi pomocnými a doplňujícími pracemi a součástmi, případné použití mechanizmů, včetně dopravy ze skladu k místu montáže 2. Položka neobsahuje: X 3. Způsob měření: Udává se počet kusů kompletní konstrukce nebo práce. | viz Situační schéma
109 | 75C848 | Stykový transformátor - demontáž | kus | 102,000 |  | 0 |  | 0 |  | 0 | P | SŽDC13 | 1. Položka obsahuje: – demontáž jednoho stykového transformátoru včetně odpojení kabelových přívodů – demontáž stykového transformátoru se všemi pomocnými a doplňujícími pracemi a součástmi, případné použití mechanizmů, včetně dopravy z místa demontáže do skladu – naložení vybouraného materiálu na dopravní prostředek – odvoz vybouraného materiálu do skladu nebo na likvidaci 2. Položka neobsahuje: – poplatek za likvidaci odpadů (nacení se dle SSD 0) 3. Způsob měření: Udává se počet kusů kompletní konstrukce nebo práce. | viz dokumentace stávajícího stavu a místní šetření
110 | 75C858 | Propojky pro připojení stykového transformátoru ke kolejnici - demontáž | sada | 102,000 |  | 0 |  | 0 |  | 0 | P | SŽDC13 | 1. Položka obsahuje: – demontáž propojek (á 3 lana) pro připojení jednoho stykového transformátoru ke kolejnicím – demontáž propojek pro připojení stykového transformátoru ke kolejnicím se všemi pomocnými a doplňujícími pracemi a součástmi, případné použití mechanizmů, včetně dopravy z místa demontáže do skladu – naložení vybouraného materiálu na dopravní prostředek – odvoz vybouraného materiálu do skladu nebo na likvidaci 2. Položka neobsahuje: – poplatek za likvidaci odpadů (nacení se dle SSD 0) 3. Způsob měření: Udává se počet sad, které se skládají z předepsaných dílů, jež tvoří požadovaný celek. | viz dokumentace stávajícího stavu a místní šetření
111 | 75C868 | Kompletní sada propojek dvojice stykových transformátorů - demontáž | sada | 51,000 |  | 0 |  | 0 |  | 0 | P | SŽDC13 | 1. Položka obsahuje: – demontáž kompletní sady propojek dvojice stykových transformátorů dle typu daného položkou – demontáž kompletní sady propojek dvojice stykových transformátorů se všemi pomocnými a doplňujícími pracemi a součástmi, případné použití mechanizmů, včetně dopravy z místa demontáže do skladu – naložení vybouraného materiálu na dopravní prostředek – odvoz vybouraného materiálu do skladu nebo na likvidaci 2. Položka neobsahuje: – poplatek za likvidaci odpadů (nacení se dle SSD 0) 3. Způsob měření: Udává se počet sad, které se skládají z předepsaných dílů, jež tvoří požadovaný celek. | viz dokumentace stávajícího stavu a místní šetření
112 | 75C878 | Kolejová propojka výhybková - demontáž | kus | 44,000 |  | 0 |  | 0 |  | 0 | P | SŽDC13 | 1. Položka obsahuje: – demontáž kolejové propojky výhybkové dle typu daného položkou – demontáž kolejové propojky výhybkové se všemi pomocnými a doplňujícími pracemi a součástmi, případné použití mechanizmů, včetně dopravy z místa demontáže do skladu – naložení vybouraného materiálu na dopravní prostředek – odvoz vybouraného materiálu do skladu nebo na likvidaci 2. Položka neobsahuje: – poplatek za likvidaci odpadů (nacení se dle SSD 0) 3. Způsob měření: Udává se počet kusů kompletní konstrukce nebo práce. | viz dokumentace stávajícího stavu a místní šetření
113 | 75C888 | Mezikolejová lanová propojka - demontáž | kus | 32,000 |  | 0 |  | 0 |  | 0 | P | SŽDC13 | 1. Položka obsahuje: – demontáž mezikolejové lanové propojky dle typu daného položkou – demontáž mezikolejové lanové propojky výhybkové se všemi pomocnými a doplňujícími pracemi a součástmi, případné použití mechanizmů, včetně dopravy z místa demontáže do skladu – naložení vybouraného materiálu na dopravní prostředek – odvoz vybouraného materiálu do skladu nebo na likvidaci 2. Položka neobsahuje: – poplatek za likvidaci odpadů (nacení se dle SSD 0) 3. Způsob měření: Udává se počet kusů kompletní konstrukce nebo práce. | viz dokumentace stávajícího stavu a místní šetření
114 | 75C911 | Snímač počítače náprav - dodávka | kus | 75,000 |  | 0 |  | 0 |  | 0 | P | SŽDC13 | 1. Položka obsahuje: – kompletní dodávka snímače počítače náprav, potřebného pomocného materiálu a dopravy do staveništního skladu – dodávku snímače počítače náprav a pomocného materiálu, dopravu do staveništního skladu 2. Položka neobsahuje: X 3. Způsob měření: Udává se počet kusů kompletní konstrukce nebo práce. | viz Situační schéma
115 | 75C917 | Snímač počítače náprav - montáž | kus | 75,000 |  | 0 |  | 0 |  | 0 | P | SŽDC13 | 1. Položka obsahuje: – montáž snímače počítače náprav včetně zapojení kabelových forem (včetně měření a zapojení po měření), přezkoušení – montáž snímače počítače náprav se všemi pomocnými a doplňujícími pracemi a součástmi, případné použití mechanizmů, včetně dopravy ze skladu k místu montáže 2. Položka neobsahuje: X 3. Způsob měření: Udává se počet kusů kompletní konstrukce nebo práce. | viz Situační schéma
116 | 75C921 | Skříň s počítači náprav 24 bodů/14 úseků - dodávka | kus | 5,000 |  | 0 |  | 0 |  | 0 | P | SŽDC13 | 1. Položka obsahuje: – dodávka skříně s počítači náprav 24 bodů/14 úseků včetně potřebného pomocného materiálu a dopravy do staveništního skladu – dodávku skříně s počítači náprav 24 bodů/14 úseků do stavědlové ústředny včetně skříně podle určení a pomocného materiálu, dopravu do staveništního skladu 2. Položka neobsahuje: X 3. Způsob měření: Udává se počet kusů kompletní konstrukce nebo práce. | viz Situační schéma
117 | 75C927 | Skříň s počítači náprav 24 bodů/14 úseků - montáž | kus | 5,000 |  | 0 |  | 0 |  | 0 | P | SŽDC13 | 1. Položka obsahuje: – montáž skříně s počítači náprav 24 bodů/ 14 úseků, zapojení, přezkoušení – montáž skříně s počítači náprav 24 bodů/ 14 úseků se všemi pomocnými a doplňujícími pracemi a součástmi, případné použití mechanizmů, včetně dopravy ze skladu k místu montáže 2. Položka neobsahuje: X 3. Způsob měření: Udává se počet kusů kompletní konstrukce nebo práce. | viz Situační schéma
118 | 75D118 | Skříň logiky reléového přejezdového zabezpečovacího zařízení - demontáž | kus | 1,000 |  | 0 |  | 0 |  | 0 | P | SŽDC13 | 1. Položka obsahuje: – demontáž skříně logiky reléového přejezdového zabezpečovacího zařízení včetně odpojení od kabelových rozvodů – demontáž skříně logiky reléového přejezdového zabezpečovacího zařízení se všemi pomocnými a doplňujícími pracemi a součástmi, případné použití mechanizmů, včetně dopravy z místa demontáže do skladu – naložení vybouraného materiálu na dopravní prostředek – odvoz vybouraného materiálu do skladu nebo na likvidaci 2. Položka neobsahuje: – poplatek za likvidaci odpadů (nacení se dle SSD 0) 3. Způsob měření: Udává se počet kusů kompletní konstrukce nebo práce. | viz dokumentace stávajícího stavu a místní šetření
119 | 75D138 | Bateriová skříň - demontáž | kus | 1,000 |  | 0 |  | 0 |  | 0 | P | SŽDC13 | 1. Položka obsahuje: – demontáž bateriové skříně včetně odpojení – demontáž bateriové skříně se všemi pomocnými a doplňujícími pracemi a součástmi, případné použití mechanizmů, včetně dopravy z místa demontáže do skladu – naložení vybouraného materiálu na dopravní prostředek – odvoz vybouraného materiálu do skladu nebo na likvidaci 2. Položka neobsahuje: – poplatek za likvidaci odpadů (nacení se dle SSD 0) 3. Způsob měření: Udává se počet kusů kompletní konstrukce nebo práce. | viz dokumentace stávajícího stavu a místní šetření
120 | 75D141 | Kabelová skříň - dodávka | kus | 10,000 |  | 0 |  | 0 |  | 0 | P | SŽDC13 | 1. Položka obsahuje: – dodávka kabelové skříně venkovní, potřebného pomocného materiálu a dopravy do staveništního skladu – dodávku kabelové skříně včetně pomocného materiálu, dopravu do staveništního skladu 2. Položka neobsahuje: X 3. Způsob měření: Udává se počet kusů kompletní konstrukce nebo práce. | viz Polohopisný výkres
121 | 75D147 | Kabelová skříň - montáž | kus | 10,000 |  | 0 |  | 0 |  | 0 | P | SŽDC13 | 1. Položka obsahuje: – určení místa umístění, montáž kabelové skříně venkovní dle typu dané položkou – montáž kabelové skříně se všemi pomocnými a doplňujícími pracemi a součástmi, případné použití mechanizmů, včetně dopravy ze skladu k místu montáže 2. Položka neobsahuje: X 3. Způsob měření: Udává se počet kusů kompletní konstrukce nebo práce. | viz Polohopisný výkres
122 | 75D148 | Kabelová skříň - demontáž | kus | 1,000 |  | 0 |  | 0 |  | 0 | P | SŽDC13 | 1. Položka obsahuje: – demontáž kabelové skříně venkovní včetně odpojení – demontáž kabelové skříně se všemi pomocnými a doplňujícími pracemi a součástmi, případné použití mechanizmů, včetně dopravy z místa demontáže do skladu – naložení vybouraného materiálu na dopravní prostředek – odvoz vybouraného materiálu do skladu nebo na likvidaci 2. Položka neobsahuje: – poplatek za likvidaci odpadů (nacení se dle SSD 0) 3. Způsob měření: Udává se počet kusů kompletní konstrukce nebo práce. | viz dokumentace stávajícího stavu a místní šetření
123 | 75D158 | Kabelový objekt - demontáž | kus | 44,000 |  | 0 |  | 0 |  | 0 | P | SŽDC13 | 1. Položka obsahuje: – demontáž kabelového objektu venkovního včetně odpojení – demontáž kabelového objektu se všemi pomocnými a doplňujícími pracemi a součástmi, případné použití mechanizmů, včetně dopravy z místa demontáže do skladu – naložení vybouraného materiálu na dopravní prostředek – odvoz vybouraného materiálu do skladu nebo na likvidaci 2. Položka neobsahuje: – poplatek za likvidaci odpadů (nacení se dle SSD 0) 3. Způsob měření: Udává se počet kusů kompletní konstrukce nebo práce. | viz dokumentace stávajícího stavu a místní šetření
124 | 75D188 | Napájecí skříň přejezdového zabezpečovacího zařízení - demontáž | kus | 1,000 |  | 0 |  | 0 |  | 0 | P | SŽDC13 | 1. Položka obsahuje: – demontáž napájecí skříně přejezdového zabezpečovacího zařízení včetně odpojení – demontáž napájecí skříně přejezdového zabezpečovacího zařízení se všemi pomocnými a doplňujícími pracemi a součástmi, případné použití mechanizmů, včetně dopravy z místa demontáže do skladu – naložení vybouraného materiálu na dopravní prostředek – odvoz vybouraného materiálu do skladu nebo na likvidaci 2. Položka neobsahuje: – poplatek za likvidaci odpadů (nacení se dle SSD 0) 3. Způsob měření: Udává se počet kusů kompletní konstrukce nebo práce. | viz dokumentace stávajícího stavu a místní šetření
125 | 75D218 | Výstražník se závorou, 1 skříň - demontáž | kus | 1,000 |  | 0 |  | 0 |  | 0 | P | SŽDC13 | 1. Položka obsahuje: – demontáž betonového základu, zasypání jámy po základu, demontáž výstražníku se závorou 1 skříň včetně odpojení kabelových přívodů – demontáž výstražníku se závorou 1 skříň se všemi pomocnými a doplňujícími pracemi a součástmi, případné použití mechanizmů, včetně dopravy z místa demontáže do skladu – naložení vybouraného materiálu na dopravní prostředek – odvoz vybouraného materiálu do skladu nebo na likvidaci 2. Položka neobsahuje: – poplatek za likvidaci odpadů (nacení se dle SSD 0) 3. Způsob měření: Udává se počet kusů kompletní konstrukce nebo práce. | viz dokumentace stávajícího stavu a místní šetření
126 | 75D228 | Výstražník bez závory, 1 skříň - demontáž | kus | 1,000 |  | 0 |  | 0 |  | 0 | P | SŽDC13 | 1. Položka obsahuje: – demontáž betonového základu, zasypání jámy po základu, demontáž výstražníku bez závory 1 skříň včetně odpojení kabelových přívodů – demontáž výstražníku bez závory 1 skříň se všemi pomocnými a doplňujícími pracemi a součástmi, případné použití mechanizmů, včetně dopravy z místa demontáže do skladu – naložení vybouraného materiálu na dopravní prostředek – odvoz vybouraného materiálu do skladu nebo na likvidaci 2. Položka neobsahuje: – poplatek za likvidaci odpadů (nacení se dle SSD 0) 3. Způsob měření: Udává se počet kusů kompletní konstrukce nebo práce. | viz dokumentace stávajícího stavu a místní šetření
127 | 75D238 | Výstražník se závorou, 2 skříně - demontáž | kus | 1,000 |  | 0 |  | 0 |  | 0 | P | SŽDC13 | 1. Položka obsahuje: – demontáž betonového základu, zasypání jámy po základu, demontáž výstražníku se závorou 2 skříně včetně odpojení kabelových přívodů – demontáž výstražníku se závorou 2 skříně se všemi pomocnými a doplňujícími pracemi a součástmi, případné použití mechanizmů, včetně dopravy z místa demontáže do skladu – naložení vybouraného materiálu na dopravní prostředek – odvoz vybouraného materiálu do skladu nebo na likvidaci 2. Položka neobsahuje: – poplatek za likvidaci odpadů (nacení se dle SSD 0) 3. Způsob měření: Udává se počet kusů kompletní konstrukce nebo práce. | viz dokumentace stávajícího stavu a místní šetření
128 | 75E117 | Dozor pracovníků provozovatele při práci na živém zařízení | hod | 186,000 |  | 0 |  | 0 |  | 0 | P | SŽDC13 | 1. Položka obsahuje: – při provádění prací na zařízení, které je v provozu, určují pracovníci správy dopravní cesty kdy a jak je možné potřebný zásah provést – ztrátu času pracovníků prozozovatele, kteří tento čas využijí ve prospěch prováděné stavby 2. Položka neobsahuje: X 3. Způsob měření: Udává se počet hodin provádění dozoru, revize nebo práce. | odborný odhad dle obdobných staveb
129 | 75E127 | Celková prohlídka zařízení a vyhotovení revizní zprávy | hod | 16,000 |  | 0 |  | 0 |  | 0 | P | SŽDC13 | 1. Položka obsahuje: – kontrola zařízení, zda odpovídá podmínkám pro bezpečný provoz, včetně potřebných měření a vyhotovení revizní zprávy odpovědným pracovníkem – vlastní kontrolu, příslušná měření a zpracování revizní zprávy 2. Položka neobsahuje: X 3. Způsob měření: Udává se počet hodin provádění dozoru, revize nebo práce. | odborný odhad dle obdobných staveb
130 | 75E137 | Přezkoušení vlakových cest | kus | 154,000 |  | 0 |  | 0 |  | 0 | P | SŽDC13 | 1. Položka obsahuje: – postavení vlakové cesty a kontrola návěstního znaku, přezkoušení změny návěstního znaku z povolujícího na zakazující a poruchy žárovek – simulace jízdy vlaku – přezkoušení nouzového vybavení – přezkoušení vazeb na traťové zabezpečovací zařízení – kompletní zkoušky 2. Položka neobsahuje: X 3. Způsob měření: Udává se počet kusů kompletní konstrukce nebo práce. | viz Závěrová tabulka
131 | 75E157 | Přezkoušení a regulace návěstidel | kus | 57,000 |  | 0 |  | 0 |  | 0 | P | SŽDC13 | 1. Položka obsahuje: – přezkoušení správné činnosti relé, přezkoušení všech návěstních znaků – přeměření a regulace napětí na žárovkách – případné odstranění zaclonění žárovek – kompletní přezkoušení a regulaci 2. Položka neobsahuje: X 3. Způsob měření: Udává se počet kusů kompletní konstrukce nebo práce. | viz Situační schéma
132 | 75E187 | Příprava a celkové zkoušky elektronického stavědla pro jednu vlakovou cestu | kus | 154,000 |  | 0 |  | 0 |  | 0 | P | SŽDC13 | 1. Položka obsahuje: – příprava a provedení celkových zkoušek za 1 jízdní cestu – kompletní přezkoušení a regulaci 2. Položka neobsahuje: X 3. Způsob měření: Udává se počet kusů kompletní konstrukce nebo práce. | viz Závěrová tabulka
133 | 75E311 | Měřicí technika, přístroje a nářadí pro údržbu elektronického stavědla | sada | 1,000 |  | 0 |  | 0 |  | 0 | P | SŽDC13 | 1. Položka obsahuje: – dodávka měřící techniky podle určení a potřebného pomocného materiálu a dopravy do staveništního skladu – pro jednu stanici se dodává jedna sada zařízení – dodávku zařízení včetně pomocného materiálu, dopravu do místa určení 2. Položka neobsahuje: X 3. Způsob měření: Udává se počet sad, které se skládají z předepsaných dílů, jež tvoří požadovaný celek.
134 | 75E321 | Přenosný počítač pro přenos dat z elektronického stavědla | kus | 1,000 |  | 0 |  | 0 |  | 0 | P | SŽDC13 | 1. Položka obsahuje: – dodávka přenosného počítače včetně software – dodávku zařízení včetně pomocného materiálu, dopravu do místa určení 2. Položka neobsahuje: X 3. Způsob měření: Udává se počet kusů kompletní konstrukce nebo práce.
135 | 75I811 | Kabel optický singlemode do 12 vláken | kmvlákno | 0,480 |  | 0 |  | 0 |  | 0 | P | SŽDC13 | 1. Položka obsahuje: – dodávku specifikované kabelizace včetně potřebného drobného montážního materiálu – dopravu a skladování 2. Položka neobsahuje: X 3. Způsob měření: Dodávka specifikované kabelizace se měří v délce udané v kmvláknech. | viz Tabulka kabelů
136 | 75I81X | Kabel optický singlemode - zatažení | m | 40,000 |  | 0 |  | 0 |  | 0 | P | SŽDC13 | 1. Položka obsahuje: – práce spojené s montáží specifikované kabelizace specifikovaným způsobem – veškeré potřebné mechanizmy, včetně obsluhy a přibližné (průměrné) pořízení potřebných materiálů 2. Položka neobsahuje: X 3. Způsob měření: Práce specifikovaného se měří délce kabelizace udané v metrech.
137 | 75IEC1 | Optický rozvaděč 19" provedení do 12 vláken | kus | 2,000 |  | 0 |  | 0 |  | 0 | P | SŽDC13 | 1. Položka obsahuje: – dodávku specifikovaného bloku/zařízení včetně potřebného drobného montážního materiálu – dodávku souvisejícího příslušenství pro specifikovaný blok/zařízení – dopravu a skladování 2. Položka neobsahuje: X 3. Způsob měření: Udává se počet kusů kompletní konstrukce nebo práce. | viz Tabulka kabelů
138 | 75IH61 | Ukončení kabelu optického do 12 vláken | kus | 2,000 |  | 0 |  | 0 |  | 0 | P | SŽDC13 | 1. Položka obsahuje: – kompletní ukončení specifikované kabelizace včetně potřebného drobného montážního materiálu – veškeré potřebné mechanizmy, včetně obsluhy a přibližné (průměrné) pořízení potřebných materiálů včetně všech ostatních vedlejších nákladů 2. Položka neobsahuje: X 3. Způsob měření: Udává se počet kusů kompletní konstrukce nebo práce. | viz Tabulka kabelů
139 | 74F323R | Protokol UTZ | kus | 1,000 |  | 0 |  | 0 |  | 0 | P | R208 | 1. Položka obsahuje: – protokol autorizovanou osobou podle požadavku ČSN, včetně hodnocení 2. Položka neobsahuje: X 3. Způsob měření: Udává se počet kusů kompletní konstrukce nebo práce. | odborný odhad dle obdobných staveb
140 | 75C111R | Závorník uzamykatelný s elektrickou kontrolou polohy - dodávka | kus | 1,000 |  | 0 |  | 0 |  | 0 | P | R208 | 1. Položka obsahuje: – dodání závorníku podle typu včetně potřebného pomocného materiálu a jeho dopravy do staveništního skladu – dodání závorníku podle typu včetně pomocného materiálu, na dopravu do staveništního skladu 2. Položka neobsahuje: X 3. Způsob měření: Udává se počet kusů kompletní konstrukce nebo práce. | viz Situační schéma
141 | 75C117R | Závorník uzamykatelný s elektrickou kontrolou polohy - montáž | kus | 1,000 |  | 0 |  | 0 |  | 0 | P | R208 | 1. Položka obsahuje: – vyměření místa připevnění upevňovací soupravy závorníku a její montáž, připevnění závorníku na upevňovací soupravu, připevnění kabelového závěru, zapojení dvou kabelových forem (včetně měření a zapojení po měření) – přezkoušení a regulace závorníku – montáž přestavníku se všemi pomocnými a doplňujícími pracemi a součástmi, případné použití mechanizmů, včetně dopravy ze skladu k místu montáže 2. Položka neobsahuje: X 3. Způsob měření: Udává se počet kusů kompletní konstrukce nebo práce. | viz Situační schéma
142 | 704110R | Protipožární ucpávka | kus | 54,000 |  | 0 |  | 0 |  | 0 | P | R208 | 1. Položka obsahuje: – veškeré práce a materiál obsažený v názvu položky 2. Položka neobsahuje: X 3. Způsob měření: Udává se počet kusů kompletní konstrukce nebo práce. | viz situační náčrtek
143 | 75A341R | Kondenzátor pro uzemnění pláště kabelů - dodávka | kus | 2,000 |  | 0 |  | 0 |  | 0 | P | R208 | 1. Položka obsahuje: – dodání kondenzátoru podle typu určeného položkou včetně potřebného pomocného materiálu a jeho dopravy na místo určení 2. Položka neobsahuje: X 3. Způsob měření: Udává se počet kusů kompletní konstrukce nebo práce.
144 | 75A347R | Kondenzátor pro uzemnění pláště kabelů - montáž | kus | 2,000 |  | 0 |  | 0 |  | 0 | P | R208 | 1. Položka obsahuje: – montáž dodaného kondenzátoru včetně zapojení – montáž dodaného zařízení se všemi pomocnými a doplňujícími pracemi a součástmi, případné použití mechanizmů 2. Položka neobsahuje: X 3. Způsob měření: Udává se počet kusů kompletní konstrukce nebo práce.
S | Celkem za d01 | ŽST Praha-Radotín - definitivní SZZ |  |  |  | #VALUE! |  | #VALUE! |  | #VALUE! | S
Díl: | d02 | ŽST Praha-Radotín - MPZZ | [8 empty] | S
145 | 132201 | Hloubení rýh tř. těžitelnosti II. | m3 | 936,455 |  | 0 |  | 0 |  | 0 | P | SŽDC13 | 1. Položka obsahuje: – kompletní provedení hloubené vykopávky nezapažené i zapažené – ošetření výkopiště po celou dobu práce v něm vč. klimatických opatření – ztížení vykopávek v blízkosti podzemního vedení, konstrukcí a objektů vč. jejich dočasného zajištění – ztížení pod vodou, v okolí výbušnin, ve stísněných prostorech ap. – příplatek za lepivost – těžení po vrstvách, pásech a po jiných nutných částech (figurách) – čerpání vody vč. čerpacích jímek, potrubí a pohotovostní čerpací soupravy, odvedení nebo obvedení vody v okolí výkopiště a ve výkopišti – potřebné snížení hladiny podzemní vody – těžení a rozpojování jednotlivých balvanů, eventuelně nutné druhotné rozpojení odstřelené horniny – ruční vykopávky, odstranění kořenů a napadávek – vytahování a nošení výkopku – svahování a přesvahování svahů do konečného tvaru, výměnu hornin v podloží a v pláni znehodnocené klimatickými vlivy – pažení, vzepření a rozepření vč. přepažování – hradící a štětové stěny dočasné (adekvátně platí ustanovení k pol. 1151,2) – úpravu, ochranu a očištění dna, základové spáry, stěn a svahů – zhutnění podloží, případně i svahů vč. svahování – třídění výkopku – veškeré pomocné konstrukce umožňující provedení vykopávky (příjezdy, sjezdy, nájezdy, lešení, podpěrné konstrukce, přemostění, zpevněné plochy, zakrytí a pod.) – naložení výkopku na dopravní prostředek 2. Položka neobsahuje: – hradící a štětové stěny – zřízení stupňů v podloží a lavic na svazích – dolamování – odvoz výkopku na mezideponii, likvidaci nebo jiné určené místo – poplatky za likvidaci odpadů, nacení se položkami ze ssd 0 3. Způsob měření: Měří se metr krychlový výkopku v ulehlém (původním) stavu. | viz Tabulka kabelových tras
146 | 141114 | Protlačování potrubí metodou neřízenou, potrubí ocelové DN do 200 mm, třída vrtatelnosti IV | m | 119,000 |  | 0 |  | 0 |  | 0 | P | SŽDC13 | 1. Položka obsahuje: – startovací zařízení, vodicí bloky, dodávku protlačovaného potrubí, pomocné práce 2. Položka neobsahuje: – startovací a cílovou jámu 3. Způsob měření: Měří se metr délkový osy protlačovaného potrubí zeminou. | viz Tabulka kabelových tras
147 | 143100 | Startovací jáma pro protlaky | m3 | 12,000 |  | 0 |  | 0 |  | 0 | P | SŽDC13 | 1. Položka obsahuje: – vyhloubení a po skončení prací i zasypání jámy 2. Položka neobsahuje: – startovací zařízení, vodicí bloky 3. Způsob měření: Měří se metr krychlový výkopku v ulehlém (původním) stavu. | viz Kabelový plán
148 | 143200 | Cílová jáma pro protlaky | m3 | 12,000 |  | 0 |  | 0 |  | 0 | P | SŽDC13 | 1. Položka obsahuje: – vyhloubení a po skončení prací i zasypání jámy 2. Položka neobsahuje: X 3. Způsob měření: Měří se metr krychlový výkopku v ulehlém (původním) stavu. | viz Kabelový plán
149 | 174123 | Zásypy ze zemin propustných se zhutněním z vyzískaného materiálu | m3 | 936,455 |  | 0 |  | 0 |  | 0 | P | SŽDC13 | 1. Položka obsahuje: – kompletní provedení zemní konstrukce – přezkoušení kvality upraveného materiálu – naložení upraveného materiálu na dopravní prostředek a jeho dovoz na místo uložení včetně případných překládek a meziskladování – úprava ukládaného materiálu vlhčením, tříděním, promícháním nebo vysoušením, příp. jiné úpravy za účelem zlepšení jeho mechanických vlastností – výměna částí zemní konstrukce znehodnocené klimatickými vlivy – ošetření a udržování úložiště po celou dobu práce v něm vč. klimatických opatření a jeho ochrana proti vodě – spouštění a nošení materiálu – ukládání po vrstvách a po jiných nutných částech (figurách) vč. dosypávek a zhutnění na požadovanou míru zhutněn, a to i ručního a výplně jam a prohlubní v podloží – úprava, očištění a ochrana, případně zhutnění podloží a svahů, svahování, hutnění a uzavírání povrchů svahů – zřízení lavic na svazích a zásyp rýh – ztížení v okolí vedení, konstrukcí a objektů a jejich dočasné zajištění – ztížení provádění vč. hutnění ve ztížených podmínkách a stísněných prostorech – ztížené ukládání sypaniny pod vodu – odvedení nebo obvedení vody v okolí úložiště a v úložišti – veškeré pomocné konstrukce umožňující provedení zemní konstrukce (příjezdy, sjezdy, nájezdy, lešení, podpěrné konstrukce, přemostění, zpevněné plochy, zakrytí ap.) 2. Položka neobsahuje: X 3. Způsob měření: Měří se metr krychlový zemní konstrukce ve finálním stavu, tj. zpravidla po zhutnění. | viz Tabulka kabelových tras
150 | 702111 | Kabelový žlab zemní včetně krytu světlé šířky do 120 mm | m | 3 953,000 |  | #VALUE! |  | #VALUE! |  | #VALUE! | P | SŽDC13 | 1. Položka obsahuje: – přípravu podkladu pro osazení 2. Položka neobsahuje: X 3. Způsob měření: Měří se metr délkový. | viz Tabulka kabelových tras
151 | 702112 | Kabelový žlab zemní včetně krytu světlé šířky přes 120 do 250 mm | m | 2 259,000 |  | #VALUE! |  | #VALUE! |  | #VALUE! | P | SŽDC13 | 1. Položka obsahuje: – přípravu podkladu pro osazení 2. Položka neobsahuje: X 3. Způsob měření: Měří se metr délkový. | viz Tabulka kabelových tras
152 | 702212 | Kabelová chránička zemní DN přes 100 do 200 mm | m | 1 650,000 |  | #VALUE! |  | #VALUE! |  | #VALUE! | P | SŽDC13 | 1. Položka obsahuje: – přípravu podkladu pro osazení 2. Položka neobsahuje: X 3. Způsob měření: Měří se metr délkový. | viz Tabulka kabelových tras
153 | 709400 | Zatažení lanka do chráničky nebo žlabu | m | 1 650,000 |  | #VALUE! |  | #VALUE! |  | #VALUE! | P | SŽDC13 | 1. Položka obsahuje: – odvinutí, napojení a zatažení lana do kanálku nebo tvárnicové trasy – pomocné mechanismy 2. Položka neobsahuje: X 3. Způsob měření: Měří se metr délkový. | viz Tabulka kabelových tras
154 | 742H12 | Kabel NN čtyř- a pětižílový Cu s plastovou izolací od 4 do 16 mm2 | m | 775,000 |  | 0 |  | 0 |  | 0 | P | SŽDC13 | 1. Položka obsahuje: – manipulace a uložení kabelu (do země, chráničky, kanálu, na rošty, na TV a pod.) 2. Položka neobsahuje: – příchytky, spojky, koncovky, chráničky apod. 3. Způsob měření: Měří se metr délkový. | viz Tabulka kabelů
155 | 742H22 | Kabel NN čtyř- a pětižílový Al s plastovou izolací od 4 do 16 mm2 | m | 50,000 |  | 0 |  | 0 |  | 0 | P | SŽDC13 | 1. Položka obsahuje: – manipulace a uložení kabelu (do země, chráničky, kanálu, na rošty, na TV a pod.) 2. Položka neobsahuje: – příchytky, spojky, koncovky, chráničky apod. 3. Způsob měření: Měří se metr délkový.
156 | 742H23 | Kabel NN čtyř- a pětižílový Al s plastovou izolací od 25 do 50 mm2 | m | 378,000 |  | 0 |  | 0 |  | 0 | P | SŽDC13 | 1. Položka obsahuje: – manipulace a uložení kabelu (do země, chráničky, kanálu, na rošty, na TV a pod.) 2. Položka neobsahuje: – příchytky, spojky, koncovky, chráničky apod. 3. Způsob měření: Měří se metr délkový.
157 | 742I21 | Kabel NN Cu ovládací 19-24žílový do 2,5 mm2 | m | 60,000 |  | 0 |  | 0 |  | 0 | P | SŽDC13 | 1. Položka obsahuje: – manipulace a uložení kabelu (do země, chráničky, kanálu, na rošty, na TV a pod.) 2. Položka neobsahuje: – příchytky, spojky, koncovky, chráničky apod. 3. Způsob měření: Měří se metr délkový. | viz Tabulka kabelů
158 | 742I31 | Kabel NN Cu ovládací 37-48žílový do 2,5 mm2 | m | 90,000 |  | 0 |  | 0 |  | 0 | P | SŽDC13 | 1. Položka obsahuje: – manipulace a uložení kabelu (do země, chráničky, kanálu, na rošty, na TV a pod.) 2. Položka neobsahuje: – příchytky, spojky, koncovky, chráničky apod. 3. Způsob měření: Měří se metr délkový.
159 | 742K12 | Ukončení dvou až pětižílového kabelu v rozvaděči nebo na přístroji od 4 do 16 mm2 | kus | 14,000 |  | 0 |  | 0 |  | 0 | P | SŽDC13 | 1. Položka obsahuje: – všechny práce spojené s úpravou kabelů pro montáž včetně veškerého příslušentsví 2. Položka neobsahuje: X 3. Způsob měření: Udává se počet kusů kompletní konstrukce nebo práce. | viz Tabulka kabelů
160 | 742K13 | Ukončení dvou až pětižílového kabelu v rozvaděči nebo na přístroji od 25 do 50 mm2 | kus | 1,000 |  | 0 |  | 0 |  | 0 | P | SŽDC13 | 1. Položka obsahuje: – všechny práce spojené s úpravou kabelů pro montáž včetně veškerého příslušentsví 2. Položka neobsahuje: X 3. Způsob měření: Udává se počet kusů kompletní konstrukce nebo práce.
161 | 742K23 | Ukončení dvou až pětižílového kabelu kabelovou spojkou od 25 do 50 mm2 | kus | 5,000 |  | 0 |  | 0 |  | 0 | P | SŽDC13 | 1. Položka obsahuje: – všechny práce spojené s úpravou kabelů pro montáž včetně veškerého příslušentsví 2. Položka neobsahuje: X 3. Způsob měření: Udává se počet kusů kompletní konstrukce nebo práce.
162 | 742M11 | Ukončení 19-24žílového kabelu v rozvaděči nebo na přístroji do 2,5 mm2 | kus | 2,000 |  | 0 |  | 0 |  | 0 | P | SŽDC13 | 1. Položka obsahuje: – všechny práce spojené s úpravou kabelů pro montáž včetně veškerého příslušentsví 2. Položka neobsahuje: X 3. Způsob měření: Udává se počet kusů kompletní konstrukce nebo práce. | viz Tabulka kabelů
163 | 742N11 | Ukončení 37-48žílového kabelu v rozvaděči nebo na přístroji do 2,5 mm2 | kus | 4,000 |  | 0 |  | 0 |  | 0 | P | SŽDC13 | 1. Položka obsahuje: – všechny práce spojené s úpravou kabelů pro montáž včetně veškerého příslušentsví 2. Položka neobsahuje: X 3. Způsob měření: Udává se počet kusů kompletní konstrukce nebo práce.
164 | 742O17 | Vyhledání stávajícího kabelu (měření, sonda) | kus | 43,000 |  | 0 |  | 0 |  | 0 | P | SŽDC13 | 1. Položka obsahuje: – vyhledání stávajícího kabelu vn/nn v obvodu žel. stanice, na trati vč. výkopu sondy a veškerého příslušenství 2. Položka neobsahuje: X 3. Způsob měření: Udává se počet kusů kompletní konstrukce nebo práce.
165 | 75A131 | Kabel metalický dvouplášťový do 12 párů - dodávka | kmpár | 153.8 |  | 0 |  | 0 |  | 0 | P | SŽDC13 | 1. Položka obsahuje: – dodání kabelů podle typu od výrobců včetně mimostaveništní dopravy 2. Položka neobsahuje: X 3. Způsob měření: Měří se n-násobky páru vodičů na kilometr. | viz Tabulka kabelů
166 | 75A141 | Kabel metalický dvouplášťový přes 12 párů - dodávka | kmpár | 297.18 |  | 0 |  | 0 |  | 0 | P | SŽDC13 | 1. Položka obsahuje: – dodání kabelů podle typu od výrobců včetně mimostaveništní dopravy 2. Položka neobsahuje: X 3. Způsob měření: Měří se n-násobky páru vodičů na kilometr. | viz Tabulka kabelů
167 | 75A217 | Zatažení a spojkování kabelů do 12 párů - montáž | kmpár | 153.8 |  | 0 |  | 0 |  | 0 | P | SŽDC13 | 1. Položka obsahuje: – uložení kabelu zatažením, zhotovení plastové spojky v počtu 2 kusy na 1 km kabelu, příprava spojovacího přípravku, spojení žil kabelu, kontrola správnosti spojení žil, vysušení, zajištění přívodu el.energie, zatavení konců kabelu a svaření středu spojky – zhotovení kabelové formy v počtu 5 kusů na 1 km kabelu – kontrolní a závěrečné měření na kabelu pro rozvod signalizace, zapojení po měření – montáž štítku průběhu v počtu 2 ks na 1 km kabelu včetně montáže, montáž označovacího štítku kabelové spojky a kabelové formy – veškeré potřebné mechanizmy, jejich obsluhu a pořízení všech potřebných materiálů, přesun hmot 2. Položka neobsahuje: X 3. Způsob měření: Měří se n-násobky páru vodičů na kilometr. | viz Tabulka kabelů
168 | 75A218 | Zatažení a spojkování kabelů do 12 párů - demontáž | kmpár | 153.8 |  | 0 |  | 0 |  | 0 | P | SŽDC13 | 1. Položka obsahuje: – demontáž kabelu, plastové spojky v počtu 2 kusy na 1 km kabelu, kabelové formy v počtu 5 kusů na 1 km kabelu, štítku průběhu v počtu 2 ks na 1 km kabelu, označovacího štítku kabelové spojky a kabelové formy – veškeré potřebné mechanizmy, jejich obsluhu a přesun hmot. – naložení vybouraného materiálu na dopravní prostředek – odvoz vybouraného materiálu do skladu nebo na likvidaci 2. Položka neobsahuje: – poplatek za likvidaci odpadů (nacení se dle SSD 0) 3. Způsob měření: Měří se n-násobky páru vodičů na kilometr. | viz dokumentace stávajícího stavu a místní šetření
169 | 75A227 | Zatažení a spojkování kabelů přes 12 párů - montáž | kmpár | 297.18 |  | 0 |  | 0 |  | 0 | P | SŽDC13 | 1. Položka obsahuje: – uložení kabelu zatažením, zhotovení plastové spojky v počtu 2 kusy na 1 km kabelu, příprava spojovacího přípravku, spojení žil kabelu, kontrola správnosti spojení žil, vysušení, zajištění přívodu el.energie, zatavení konců kabelu a svaření středu spojky – zhotovení kabelové formy v počtu 5 kusů na 1 km kabelu – kontrolní a závěrečné měření na kabelu pro rozvod signalizace, zapojení po měření – montáž štítku průběhu v počtu 2 ks na 1 km kabelu včetně montáže, montáž označovacího štítku kabelové spojky a kabelové formy – veškeré potřebné mechanizmy, jejich obsluhu a pořízení všech potřebných materiálů, přesun hmot 2. Položka neobsahuje: X 3. Způsob měření: Měří se n-násobky páru vodičů na kilometr. | viz Tabulka kabelů
170 | 75A228 | Zatažení a spojkování kabelů přes 12 párů - demontáž | kmpár | 297.18 |  | 0 |  | 0 |  | 0 | P | SŽDC13 | 1. Položka obsahuje: – demontáž kabelu, plastové spojky v počtu 2 kusy na 1 km kabelu, kabelové formy v počtu 5 kusů na 1 km kabelu, štítku průběhu v počtu 2 ks na 1 km kabelu, označovacího štítku kabelové spojky a kabelové formy – veškeré potřebné mechanizmy, jejich obsluhu a přesun hmot. – naložení vybouraného materiálu na dopravní prostředek – odvoz vybouraného materiálu do skladu nebo na likvidaci 2. Položka neobsahuje: – poplatek za likvidaci odpadů (nacení se dle SSD 0) 3. Způsob měření: Měří se n-násobky páru vodičů na kilometr. | viz dokumentace stávajícího stavu a místní šetření
171 | 75A321 | Spojka rovná pro plastové kabely s jádry o průměru 1 mm2 do 12 párů | kus | 74,000 |  | 0 |  | 0 |  | 0 | P | SŽDC13 | 1. Položka obsahuje: – úplná montáž plastové spojky, příprava spojovacího přípravku, spojení žil kabelu, kontrola správnosti spojení žil, vysušení, zajištění přívodu el.energie, zatavení konců kabelu a svaření středu spojky – veškeré potřebné mechanizmy, jejich obsluhu a pořízení všech potřebných materiálů i vlastní spojky, přesun hmot 2. Položka neobsahuje: X 3. Způsob měření: Udává se počet kusů kompletní konstrukce nebo práce. | viz Tabulka kabelů
172 | 75A322 | Spojka rovná pro plastové kabely s jádry o průměru 1 mm2 přes 12 párů | kus | 24,000 |  | 0 |  | 0 |  | 0 | P | SŽDC13 | 1. Položka obsahuje: – úplná montáž plastové spojky, příprava spojovacího přípravku, spojení žil kabelu, kontrola správnosti spojení žil, vysušení, zajištění přívodu el.energie, zatavení konců kabelu a svaření středu spojky – veškeré potřebné mechanizmy, jejich obsluhu a pořízení všech potřebných materiálů i vlastní spojky, přesun hmot 2. Položka neobsahuje: X 3. Způsob měření: Udává se počet kusů kompletní konstrukce nebo práce. | viz Tabulka kabelů
173 | 75B111 | Vnitřní kabelové rozvody do 20 kabelů - dodávka | m | 5,000 |  | 0 |  | 0 |  | 0 | P | SŽDC13 | 1. Položka obsahuje: – dodávka kabelů vč. eventuálních konektorů a potřebného pomocného materiálu a jeho dopravy na místo určení – kabely včetně pomocného materiálu – dopravu do místa určení 2. Položka neobsahuje: X 3. Způsob měření: Měří se v metrech délkových kabelových žlabů nebo jiné kabelové konstrukce. | viz Dispoziční náčrtek
174 | 75B117 | Vnitřní kabelové rozvody do 20 kabelů - montáž | m | 5,000 |  | 0 |  | 0 |  | 0 | P | SŽDC13 | 1. Položka obsahuje: – položení kabelu do rozvodného žlabu, vyformování, vyvázání vč. zapojení na stojany nebo skříně – montáž vnitřních kabelových rozvodů obsahuje všechny pomocné a doplňující práce a součásti, případné použití mechanizmů 2. Položka neobsahuje: X 3. Způsob měření: Měří se v metrech délkových kabelových žlabů nebo jiné kabelové konstrukce. | viz Dispoziční náčrtek
175 | 75B118 | Vnitřní kabelové rozvody do 20 kabelů - demontáž | m | 5,000 |  | 0 |  | 0 |  | 0 | P | SŽDC13 | 1. Položka obsahuje: – demontáž kabelů v rozvodném žlabu, odpojení ve stojanech nebo ve skříních – demontáž kabelů ze žlabů, se všemi pomocnými a doplňujícími pracemi a součástmi, případné použití mechanizmů – naložení vybouraného materiálu na dopravní prostředek – odvoz vybouraného materiálu do skladu nebo na likvidaci 2. Položka neobsahuje: – poplatek za likvidaci odpadů (nacení se dle SSD 0) 3. Způsob měření: Měří se v metrech délkových kabelových žlabů nebo jiné kabelové konstrukce. | viz dokumentace stávajícího stavu a místní šetření
176 | 75B561 | Úprava reléových, napájecích nebo kabelových stojanů nebo skříní - dodávka | kus | 6,000 |  | 0 |  | 0 |  | 0 | P | SŽDC13 | 1. Položka obsahuje: – dodání kompletního vnitřního zařízení podle typu určeného položkou včetně potřebného pomocného materiálu a jeho dopravy na místo určení – pořízení příslušných úprav reléových, napájecích nebo kabelových stojanů včetně pomocných materiálů a jejich dopravu do místa určení 2. Položka neobsahuje: X 3. Způsob měření: Udává se počet kusů kompletní konstrukce nebo práce. | viz Dispoziční náčrtek
177 | 75B567 | Úprava reléových, napájecích nebo kabelových stojanů nebo skříní - montáž | kus | 6,000 |  | 0 |  | 0 |  | 0 | P | SŽDC13 | 1. Položka obsahuje: – provedení úprav reléových napájecích nebo kabelových stojanů na místě určení, zapojení – montáž dodaného zařízení se všemi pomocnými a doplňujícími pracemi a součástmi, případné použití mechanizmů 2. Položka neobsahuje: X 3. Způsob měření: Udává se počet kusů kompletní konstrukce nebo práce. | viz Dispoziční náčrtek
178 | 75B568 | Úprava reléových, napájecích nebo kabelových stojanů nebo skříní - demontáž | kus | 6,000 |  | 0 |  | 0 |  | 0 | P | SŽDC13 | 1. Položka obsahuje: – demontáž úprav reléových napájecích nebo kabelových stojanů, odpojení – demontáž zařízení se všemi pomocnými a doplňujícími pracemi a součástmi, případné použití mechanizmů – naložení vybouraného materiálu na dopravní prostředek – odvoz vybouraného materiálu do skladu nebo na likvidaci 2. Položka neobsahuje: – poplatek za likvidaci odpadů (nacení se dle SSD 0) 3. Způsob měření: Udává se počet kusů kompletní konstrukce nebo práce. | viz dokumentace stávajícího stavu a místní šetření
179 | 75C111 | Přestavník rozřezný - dodávka | kus | 2,000 |  | 0 |  | 0 |  | 0 | P | SŽDC13 | 1. Položka obsahuje: – dodání elektromotorického přestavníku podle typu včetně potřebného pomocného materiálu a jeho dopravy do staveništního skladu – dodání elektromotorického přestavníku podle typu včetně pomocného materiálu, na dopravu do staveništního skladu 2. Položka neobsahuje: X 3. Způsob měření: Udává se počet kusů kompletní konstrukce nebo práce. | viz Situační schéma
180 | 75C117 | Přestavník rozřezný - montáž | kus | 2,000 |  | 0 |  | 0 |  | 0 | P | SŽDC13 | 1. Položka obsahuje: – vyměření místa připevnění upevňovací soupravy přestavníku a její montáž, připevnění přestavníku na upevňovací soupravu, připevnění kabelového závěru, zapojení dvou kabelových forem (včetně měření a zapojení po měření) – přezkoušení a regulace přestavníku – montáž přestavníku se všemi pomocnými a doplňujícími pracemi a součástmi, případné použití mechanizmů, včetně dopravy ze skladu k místu montáže 2. Položka neobsahuje: X 3. Způsob měření: Udává se počet kusů kompletní konstrukce nebo práce. | viz Situační schéma
181 | 75C141 | Přestavník přírubový - dodávka | kus | 1,000 |  | 0 |  | 0 |  | 0 | P | SŽDC13 | 1. Položka obsahuje: – dodání elektromotorického přestavníku podle typu včetně potřebného pomocného materiálu a jeho dopravy do staveništního skladu – dodání elektromotorického přestavníku podle typu včetně pomocného materiálu, na dopravu do staveništního skladu 2. Položka neobsahuje: X 3. Způsob měření: Udává se počet kusů kompletní konstrukce nebo práce. | viz Situační schéma
182 | 75C147 | Přestavník přírubový - montáž | kus | 1,000 |  | 0 |  | 0 |  | 0 | P | SŽDC13 | 1. Položka obsahuje: – vyměření místa připevnění upevňovací soupravy přestavníku a její montáž, připevnění přestavníku na upevňovací soupravu, připevnění kabelového závěru, zapojení dvou kabelových forem (včetně měření a zapojení po měření) – přezkoušení a regulace přestavníku – montáž přestavníku se všemi pomocnými a doplňujícími pracemi a součástmi, případné použití mechanizmů, včetně dopravy ze skladu k místu montáže 2. Položka neobsahuje: X 3. Způsob měření: Udává se počet kusů kompletní konstrukce nebo práce. | viz Situační schéma
183 | 75C161 | Snímač polohy jazyků - dodávka | kus | 3,000 |  | 0 |  | 0 |  | 0 | P | SŽDC13 | 1. Položka obsahuje: – dodání snímače polohy jazyků podle typu včetně potřebného pomocného materiálu a jeho dopravy do staveništního skladu – dodání snímače polohy jazyků podle typu včetně pomocného materiálu, na dopravu do staveništního skladu 2. Položka neobsahuje: X 3. Způsob měření: Udává se počet kusů kompletní konstrukce nebo práce. | viz Situační schéma
184 | 75C167 | Snímač polohy jazyků - montáž | kus | 3,000 |  | 0 |  | 0 |  | 0 | P | SŽDC13 | 1. Položka obsahuje: – vyměření místa montáže snímače polohy jazyků a kabelového závěru, připevnění snímače, montáž kabelového závěru, zapojení 2 kusů kabelové formy (včetně měření a zapojení po měření), přezkoušení – montáž snímače polohy jazyků se všemi pomocnými a doplňujícími pracemi a součástmi, případné použití mechanizmů, včetně dopravy ze skladu k místu montáže 2. Položka neobsahuje: X 3. Způsob měření: Udává se počet kusů kompletní konstrukce nebo práce. | viz Situační schéma
185 | 75C168 | Snímač polohy jazyků - demontáž | kus | 3,000 |  | 0 |  | 0 |  | 0 | P | SŽDC13 | 1. Položka obsahuje: – demontáž snímače polohy jazyků a kabelového závěru, odpojení kabelových forem – demontáž snímače polohy jazyků se všemi pomocnými a doplňujícími pracemi a součástmi, případné použití mechanizmů, včetně dopravy z místa demontáže do skladu – naložení vybouraného materiálu na dopravní prostředek – odvoz vybouraného materiálu do skladu nebo na likvidaci 2. Položka neobsahuje: – poplatek za likvidaci odpadů (nacení se dle SSD 0) 3. Způsob měření: Udává se počet kusů kompletní konstrukce nebo práce. | viz dokumentace stávajícího stavu a místní šetření
186 | 75C178 | Přestavník elektromotorický - demontáž | kus | 3,000 |  | 0 |  | 0 |  | 0 | P | SŽDC13 | 1. Položka obsahuje: – demontáž připevnění upevňovací soupravy přestavníku a přestavníku, demontáž kabelového závěru, odpojení kabelových forem – demontáž přestavníku se všemi pomocnými a doplňujícími pracemi a součástmi, případné použití mechanizmů, včetně dopravy z místa demontáže do skladu – naložení vybouraného materiálu na dopravní prostředek – odvoz vybouraného materiálu do skladu nebo na likvidaci 2. Položka neobsahuje: – poplatek za likvidaci odpadů (nacení se dle SSD 0) 3. Způsob měření: Udává se počet kusů kompletní konstrukce nebo práce. | viz dokumentace stávajícího stavu a místní šetření
187 | 75C217 | Výkolejka s přestavníkem - montáž | kus | 3,000 |  | 0 |  | 0 |  | 0 | P | SŽDC13 | 1. Položka obsahuje: – vyměření místa připevnění upevňovací soupravy výkolejky s přestavníkem a její montáž, připevnění přestavníku na upevňovací soupravu, připevnění kabelového závěru, zapojení kabelových forem (včetně měření a zapojení po měření) – přezkoušení chodu a nátěr výkolejky s přestavníkem – montáž výkolejky s přestavníkem se všemi pomocnými a doplňujícími pracemi a součástmi, případné použití mechanizmů, včetně dopravy ze skladu k místu montáže 2. Položka neobsahuje: X 3. Způsob měření: Udává se počet kusů kompletní konstrukce nebo práce. | viz Situační schéma
188 | 75C218 | Výkolejka s přestavníkem - demontáž | kus | 3,000 |  | 0 |  | 0 |  | 0 | P | SŽDC13 | 1. Položka obsahuje: – demontáž upevňovací soupravy a výkolejky s přestavníkem, demontáž kabelového závěru, odpojení kabelových forem – demontáž výkolejky s přestavníkem se všemi pomocnými a doplňujícími pracemi a součástmi, případné použití mechanizmů, včetně dopravy z místa demontáže do skladu – naložení vybouraného materiálu na dopravní prostředek – odvoz vybouraného materiálu do skladu nebo na likvidaci 2. Položka neobsahuje: – poplatek za likvidaci odpadů (nacení se dle SSD 0) 3. Způsob měření: Udává se počet kusů kompletní konstrukce nebo práce. | viz dokumentace stávajícího stavu a místní šetření
189 | 75C241 | Výkolejka s kontrolním zámkem a návěstním tělesem - dodávka | kus | 2,000 |  | 0 |  | 0 |  | 0 | P | SŽDC13 | 1. Položka obsahuje: – dodávka výkolejky s kontrolním zámkem a návěstním tělesem podle jeho typu včetně potřebného pomocného materiálu a dopravy do staveništního skladu – dodávku výkolejky s kontrolním zámkem a návěstním tělesem včetně pomocného materiálu, dopravu do místa určení 2. Položka neobsahuje: X 3. Způsob měření: Udává se počet kusů kompletní konstrukce nebo práce. | viz Situační schéma
190 | 75C257 | Výkolejka se zámkem - montáž | kus | 2,000 |  | 0 |  | 0 |  | 0 | P | SŽDC13 | 1. Položka obsahuje: – položení na pražce, vyvrtání potřebných otvorů a přišroubování na paty kolejnice, přišroubování dosedacího úhelníku, vyzkoušení sklápění – úpravu typu klíčů, oštítkování klíčů, očíslování výkolejky – montáž výkolejky se zámkem se všemi pomocnými a doplňujícími pracemi a součástmi, případné použití mechanizmů, včetně dopravy ze skladu k místu montáže 2. Položka neobsahuje: X 3. Způsob měření: Udává se počet kusů kompletní konstrukce nebo práce. | viz Situační schéma
191 | 75C258 | Výkolejka se zámkem - demontáž | kus | 2,000 |  | 0 |  | 0 |  | 0 | P | SŽDC13 | 1. Položka obsahuje: – demontáž výkolejky se zámkem podle typu daného položkou – demontáž výkolejky se zámkem se všemi pomocnými a doplňujícími pracemi a součástmi, případné použití mechanizmů, včetně dopravy z místa demontáže do skladu – naložení vybouraného materiálu na dopravní prostředek – odvoz vybouraného materiálu do skladu nebo na likvidaci 2. Položka neobsahuje: – poplatek za likvidaci odpadů (nacení se dle SSD 0) 3. Způsob měření: Udává se počet kusů kompletní konstrukce nebo práce. | viz dokumentace stávajícího stavu a místní šetření
192 | 75C411 | Zámek výměnový jednoduchý - dodávka | kus | 8,000 |  | 0 |  | 0 |  | 0 | P | SŽDC13 | 1. Položka obsahuje: – dodávka zámku výměnového jednoduchého podle typu včetně potřebného pomocného materiálu a jeho dopravy do staveništního skladu – pořízení dodávky zámku výměnového jednoduchého podle typu včetně pomocného materiálu, na dopravu do staveništního skladu 2. Položka neobsahuje: X 3. Způsob měření: Udává se počet kusů kompletní konstrukce nebo práce. | viz Situační schéma
193 | 75C416 | Zámek výměnový jednoduchý - pronájem | kus/měsíc | 32,000 |  | 0 |  | 0 |  | 0 | P | SŽDC13 | 1. Položka obsahuje: – pronájem zámku výměnového podle typu včetně potřebného pomocného materiálu a jeho dopravy do staveništního skladu a zpět – pronájem zámku výměnového podle typu včetně pomocného materiálu, na dopravu do staveništního skladu a zpět 2. Položka neobsahuje: – montáž a po skončení pronájmu i demontáž zařízení 3. Způsob měření: Udává se počet kusů kompletní konstrukce za každý započatý měsíc. | viz Situační schéma
194 | 75C421 | Zámek výměnový kontrolní - dodávka | kus | 3,000 |  | 0 |  | 0 |  | 0 | P | SŽDC13 | 1. Položka obsahuje: – dodávka zámku výměnového kontrolního podle typu včetně potřebného pomocného materiálu a jeho dopravy do staveništního skladu – pořízení dodávky zámku výměnového kontrolního podle typu včetně pomocného materiálu, na dopravu do staveništního skladu 2. Položka neobsahuje: X 3. Způsob měření: Udává se počet kusů kompletní konstrukce nebo práce. | viz Situační schéma
195 | 75C441 | Zámek odtlačný kontrolní - dodávka | kus | 10,000 |  | 0 |  | 0 |  | 0 | P | SŽDC13 | 1. Položka obsahuje: – dodávka zámku výměnového odtlačného kontrolního podle typu včetně potřebného pomocného materiálu a jeho dopravy do staveništního skladu – pořízení dodávky zámku výměnového odtlačného kontrolního podle typu včetně pomocného materiálu, na dopravu do staveništního skladu 2. Položka neobsahuje: X 3. Způsob měření: Udává se počet kusů kompletní konstrukce nebo práce. | viz Situační schéma
196 | 75C457 | Zámek výměnový nebo odtlačný - montáž | kus | 90,000 |  | 0 |  | 0 |  | 0 | P | SŽDC13 | 1. Položka obsahuje: – vyměření místa pro montáž zámku výměnového nebo odtlačného, připevnění, natypování – montáž zámku výměnového nebo odtlačného se všemi pomocnými a doplňujícími pracemi a součástmi, případné použití mechanizmů, včetně dopravy ze skladu k místu montáže 2. Položka neobsahuje: X 3. Způsob měření: Udává se počet kusů kompletní konstrukce nebo práce. | viz Situační schéma
197 | 75C458 | Zámek výměnový nebo odtlačný - demontáž | kus | 90,000 |  | 0 |  | 0 |  | 0 | P | SŽDC13 | 1. Položka obsahuje: – demontáž zámku výměnového nebo odtlačného podle typu daného položkou – demontáž zámku výměnového nebo odtlačného se všemi pomocnými a doplňujícími pracemi a součástmi, případné použití mechanizmů, včetně dopravy z místa demontáže do skladu – naložení vybouraného materiálu na dopravní prostředek – odvoz vybouraného materiálu do skladu nebo na likvidaci 2. Položka neobsahuje: – poplatek za likvidaci odpadů (nacení se dle SSD 0) 3. Způsob měření: Udává se počet kusů kompletní konstrukce nebo práce. | viz dokumentace stávajícího stavu a místní šetření
198 | 75C481 | Zámek elektromagnetický (střídavý) v kolejišti - dodávka | kus | 2,000 |  | 0 |  | 0 |  | 0 | P | SŽDC13 | 1. Položka obsahuje: – dodání zámku elektromagnetického (střídavého) v kolejišti podle typu včetně potřebného pomocného materiálu a jeho dopravy do staveništního skladu – dodávku zámku elektromagnetického (střídavého) v kolejišti podle typu včetně pomocného materiálu, na dopravu do staveništního skladu 2. Položka neobsahuje: X 3. Způsob měření: Udává se počet kusů kompletní konstrukce nebo práce. | viz Situační schéma
199 | 75C487 | Zámek elektromagnetický (střídavý) v kolejišti - montáž | kus | 2,000 |  | 0 |  | 0 |  | 0 | P | SŽDC13 | 1. Položka obsahuje: – přetypování klíčů a jejich oštítkování, usazení kabelového závěru, zatažení kabelu do závěru včetně zhotovení a zapojení kabelových forem (včetně měření a zapojení po měření), montáž zámku (střídavého) stejnosměrného v kolejišti – propojení drátovou formou, přezkoušení, nátěr – montáž zámku elektromagnetického (střídavého) v kolejišti se všemi pomocnými a doplňujícími pracemi a součástmi, případné použití mechanizmů, včetně dopravy ze skladu k místu montáže 2. Položka neobsahuje: X 3. Způsob měření: Udává se počet kusů kompletní konstrukce nebo práce. | viz Situační schéma
200 | 75C498 | Zámek elektromagnetický v kolejišti - demontáž | kus | 2,000 |  | 0 |  | 0 |  | 0 | P | SŽDC13 | 1. Položka obsahuje: – demontáž zámku elektromagnetického v kolejišti dle typu určeného položkou, odpojení formy – demontáž zámku elektromagnetického v kolejišti se všemi pomocnými a doplňujícími pracemi a součástmi, případné použití mechanizmů, včetně dopravy z místa demontáže do skladu. – naložení vybouraného materiálu na dopravní prostředek – odvoz vybouraného materiálu do skladu nebo na likvidaci 2. Položka neobsahuje: – poplatek za likvidaci odpadů (nacení se dle SSD 0) 3. Způsob měření: Udává se počet kusů kompletní konstrukce nebo práce. | viz dokumentace stávajícího stavu a místní šetření
201 | 75C4A1 | Zámek elektromagnetický vnitřní - dodávka | kus | 6,000 |  | 0 |  | 0 |  | 0 | P | SŽDC13 | 1. Položka obsahuje: – dodávka zámku elektromagnetického vnitřního podle typu včetně potřebného pomocného materiálu a jeho dopravy do staveništního skladu – pořízení dodávky zámku elektromagnetického vnitřního podle typu včetně pomocného materiálu, na dopravu do staveništního skladu 2. Položka neobsahuje: X 3. Způsob měření: Udává se počet kusů kompletní konstrukce nebo práce. | viz Dispoziční náčrtek
202 | 75C4A7 | Zámek elektromagnetický vnitřní - montáž | kus | 6,000 |  | 0 |  | 0 |  | 0 | P | SŽDC13 | 1. Položka obsahuje: – osazení hmoždinek nebo zhotovení otvoru pro zámek – přetypování zámku a oštítkování klíčů – montáž zámku elektromagnetického vnitřního, propojení, přezkoušení, nátěr – montáž zámku elektromagnetického vnitřního se všemi pomocnými doplňujícími pracemi a součástmi, případné použití mechanizmů, včetně dopravy ze skladu k místu montáže 2. Položka neobsahuje: X 3. Způsob měření: Udává se počet kusů kompletní konstrukce nebo práce. | viz Dispoziční náčrtek
203 | 75C4A8 | Zámek elektromagnetický vnitřní - demontáž | kus | 6,000 |  | 0 |  | 0 |  | 0 | P | SŽDC13 | 1. Položka obsahuje: – demontáž zámku elektromagnetického vnitřního podle typu daného položkou, odpojení – demontáž zámku elektromagnetického vnitřního se všemi pomocnými a doplňujícími pracemi a součástmi, případné použití mechanizmů, včetně dopravy z místa demontáže do skladu – naložení vybouraného materiálu na dopravní prostředek – odvoz vybouraného materiálu do skladu nebo na likvidaci 2. Položka neobsahuje: – poplatek za likvidaci odpadů (nacení se dle SSD 0) 3. Způsob měření: Udává se počet kusů kompletní konstrukce nebo práce. | viz dokumentace stávajícího stavu a místní šetření
204 | 75C4B6 | Zámek ústřední - pronájem | kus/měsíc | 2,000 |  | 0 |  | 0 |  | 0 | P | SŽDC13 | 1. Položka obsahuje: – pronájem zámku ústředního podle typu včetně potřebného pomocného materiálu a jeho dopravy do staveništního skladu a zpět – pronájem zámku ústředního podle typu včetně pomocného materiálu, na dopravu do staveništního skladu a zpět 2. Položka neobsahuje: – montáž a po skončení pronájmu i demontáž zařízení 3. Způsob měření: Udává se počet kusů kompletní konstrukce za každý započatý měsíc. | viz Dispoziční náčrtek
205 | 75C4B7 | Zámek ústřední - montáž | kus | 4,000 |  | 0 |  | 0 |  | 0 | P | SŽDC13 | 1. Položka obsahuje: – rozměření a osazení hmoždinek pro zámek – přetypování zámku a oštítkování klíčů – montáž zámku ústředního, přezkoušení, nátěr – montáž zámku ústředního se všemi pomocnými a doplňujícími pracemi a součástmi, případné použití mechanizmů, včetně dopravy ze skladu k místu montáže 2. Položka neobsahuje: X 3. Způsob měření: Udává se počet kusů kompletní konstrukce nebo práce. | viz Dispoziční náčrtek
206 | 75C4B8 | Zámek ústřední - demontáž | kus | 4,000 |  | 0 |  | 0 |  | 0 | P | SŽDC13 | 1. Položka obsahuje: – demontáž zámku ústředního dle typu určeného položkou – demontáž zámku ústředního se všemi pomocnými a doplňujícími pracemi a součástmi, případné použití mechanizmů, včetně dopravy z místa demontáže do skladu – naložení vybouraného materiálu na dopravní prostředek – odvoz vybouraného materiálu do skladu nebo na likvidaci 2. Položka neobsahuje: – poplatek za likvidaci odpadů (nacení se dle SSD 0) 3. Způsob měření: Udává se počet kusů kompletní konstrukce nebo práce. | viz dokumentace stávajícího stavu a místní šetření
207 | 75C511 | Stožárové návěstidlo do dvou světel - dodávka | kus | 1,000 |  | 0 |  | 0 |  | 0 | P | SŽDC13 | 1. Položka obsahuje: – dodávka stožárového návěstidla do dvou světel podle jeho typu a potřebného pomocného materiálu a dopravy do staveništního skladu – dodávku stožárového návěstidla do dvou světel včetně pomocného materiálu, dopravu do místa určení 2. Položka neobsahuje: X 3. Způsob měření: Udává se počet kusů kompletní konstrukce nebo práce. | viz Situační schéma
208 | 75C517 | Stožárové návěstidlo do dvou světel - montáž | kus | 4,000 |  | 0 |  | 0 |  | 0 | P | SŽDC13 | 1. Položka obsahuje: – výkop jámy pro betonový základ návěstidla – usazení betonového základu, sestavení návěstidla, označení označovacími štítky, zapojení kabelových forem (včetně měření a zapojení po měření) – montáž stožárového návěstidla do dvou světel včetně transformátorové skříně na základ – montáž stožárového návěstidla do dvou světel se všemi pomocnými a doplňujícími pracemi a součástmi, případné použití mechanizmů, včetně dopravy ze skladu k místu montáže 2. Položka neobsahuje: X 3. Způsob měření: Udává se počet kusů kompletní konstrukce nebo práce. | viz Situační schéma
209 | 75C518 | Stožárové návěstidlo do dvou světel - demontáž | kus | 4,000 |  | 0 |  | 0 |  | 0 | P | SŽDC13 | 1. Položka obsahuje: – demontáž betonového základu, demontáž stožárového návěstidla do dvou světel, zasypání jámy po základu návěstidla – demontáž stožárového návěstidla do dvou světel se všemi pomocnými a doplňujícími pracemi a součástmi, případné použití mechanizmů, včetně dopravy z místa demontáže do skladu. – naložení vybouraného materiálu na dopravní prostředek – odvoz vybouraného materiálu do skladu nebo na likvidaci 2. Položka neobsahuje: – poplatek za likvidaci odpadů (nacení se dle SSD 0) 3. Způsob měření: Udává se počet kusů kompletní konstrukce nebo práce. | viz dokumentace stávajícího stavu a místní šetření
210 | 75C531 | Stožárové návěstidlo od čtyř do šesti světel - dodávka | kus | 4,000 |  | 0 |  | 0 |  | 0 | P | SŽDC13 | 1. Položka obsahuje: – dodávka stožárového návěstidla od čtyř do šesti světel podle jeho typu a potřebného pomocného materiálu a dopravy do staveništního skladu – dodávku stožárového návěstidla od čtyř do šesti světel včetně pomocného materiálu, dopravu do místa určení 2. Položka neobsahuje: X 3. Způsob měření: Udává se počet kusů kompletní konstrukce nebo práce. | viz Situační schéma
211 | 75C537 | Stožárové návěstidlo od čtyř do šesti světel - montáž | kus | 10,000 |  | 0 |  | 0 |  | 0 | P | SŽDC13 | 1. Položka obsahuje: – výkop jámy pro betonový základ návěstidla – usazení betonového základu, sestavení návěstidla, označení označovacími štítky, zapojení kabelových forem (včetně měření a zapojení po měření) – montáž stožárového návěstidla od čtyř do šesti světel včetně transformátorové skříně na základ – montáž stožárového návěstidla od čtyř do šesti světel se všemi pomocnými a doplňujícími pracemi a součástmi, případné použití mechanizmů, včetně dopravy ze skladu k místu montáže 2. Položka neobsahuje: X 3. Způsob měření: Udává se počet kusů kompletní konstrukce nebo práce. | viz Situační schéma
212 | 75C538 | Stožárové návěstidlo od čtyř do šesti světel - demontáž | kus | 10,000 |  | 0 |  | 0 |  | 0 | P | SŽDC13 | 1. Položka obsahuje: – demontáž betonového základu, demontáž stožárového návěstidla od čtyř do šesti světel, zasypání jámy po základu návěstidla – demontáž stožárového návěstidla od čtyř do šesti světel se všemi pomocnými a doplňujícími pracemi a součástmi, případné použití mechanizmů, včetně dopravy z místa demontáže do skladu – naložení vybouraného materiálu na dopravní prostředek – odvoz vybouraného materiálu do skladu nebo na likvidaci 2. Položka neobsahuje: – poplatek za likvidaci odpadů (nacení se dle SSD 0) 3. Způsob měření: Udává se počet kusů kompletní konstrukce nebo práce. | viz dokumentace stávajícího stavu a místní šetření
213 | 75C611 | Trpasličí návěstidlo do dvou světel - dodávka | kus | 4 |  | 0 |  | 0 |  | 0 | P | SŽDC13 | 1. Položka obsahuje: – dodávka trpasličího návěstidla do dvou světel podle jeho typu a potřebného pomocného materiálu a dopravy do staveništního skladu – dodávku trpasličího návěstidla do dvou světel včetně pomocného materiálu, dopravu do místa určení 2. Položka neobsahuje: X 3. Způsob měření: Udává se počet kusů kompletní konstrukce nebo práce. | viz Situační schéma
214 | 75C617 | Trpasličí návěstidlo do dvou světel - montáž | kus | 7,000 |  | 0 |  | 0 |  | 0 | P | SŽDC13 | 1. Položka obsahuje: – výkop jámy pro betonový základ návěstidla – usazení betonového základu, sestavení návěstidla, označení označovacími štítky, zapojení kabelových forem (včetně měření a zapojení po měření) – montáž trpasličího návěstidla do dvou světel včetně transformátorové skříně na základ – montáž trpasličího návěstidla do dvou světel se všemi pomocnými a doplňujícími pracemi a součástmi, případné použití mechanizmů, včetně dopravy ze skladu k místu montáže 2. Položka neobsahuje: X 3. Způsob měření: Udává se počet kusů kompletní konstrukce nebo práce. | viz Situační schéma
215 | 75C618 | Trpasličí návěstidlo do dvou světel - demontáž | kus | 7,000 |  | 0 |  | 0 |  | 0 | P | SŽDC13 | 1. Položka obsahuje: – demontáž betonového základu, demontáž trpasličího návěstidla do dvou světel, zasypání jámy po základu návěstidla – demontáž trpasličího návěstidla do dvou světel se všemi pomocnými a doplňujícími pracemi a součástmi, případné použití mechanizmů, včetně dopravy z místa demontáže do skladu – naložení vybouraného materiálu na dopravní prostředek – odvoz vybouraného materiálu do skladu nebo na likvidaci 2. Položka neobsahuje: – poplatek za likvidaci odpadů (nacení se dle SSD 0) 3. Způsob měření: Udává se počet kusů kompletní konstrukce nebo práce. | viz dokumentace stávajícího stavu a místní šetření
216 | 75C721 | Vzdálenostní upozornovadlo - dodávka | kus | 8,000 |  | 0 |  | 0 |  | 0 | P | SŽDC13 | 1. Položka obsahuje: – dodávka vzdálenostního upozorňovadla včetně potřebného pomocného materiálu a dopravy do staveništního skladu – dodávku vzdálenostního upozorňovadla včetně pomocného materiálu, dopravu do místa určení 2. Položka neobsahuje: X 3. Způsob měření: Udává se počet kusů kompletní konstrukce nebo práce. | viz Situační schéma
217 | 75C727 | Vzdálenostní upozornovadlo - montáž | kus | 26,000 |  | 0 |  | 0 |  | 0 | P | SŽDC13 | 1. Položka obsahuje: – vyměření místa umístění, sestavení a usazení vzdálenostního upozorňovadla do jámy, úprava zeminou, oprava nátěru – montáž vzdálenostního upozorňovadla se všemi pomocnými a doplňujícími pracemi a součástmi, případné použití mechanizmů, včetně dopravy ze skladu k místu montáže 2. Položka neobsahuje: X 3. Způsob měření: Udává se počet kusů kompletní konstrukce nebo práce. | viz Situační schéma
218 | 75C728 | Vzdálenostní upozornovadlo - demontáž | kus | 26,000 |  | 0 |  | 0 |  | 0 | P | SŽDC13 | 1. Položka obsahuje: – demontáž vzdálenostního upozorňovadla podle typu daného položkou – demontáž vzdálenostního upozorňovadla se všemi pomocnými a doplňujícími pracemi a součástmi, případné použití mechanizmů, včetně dopravy z místa demontáže do skladu – naložení vybouraného materiálu na dopravní prostředek – odvoz vybouraného materiálu do skladu nebo na likvidaci 2. Položka neobsahuje: – poplatek za likvidaci odpadů (nacení se dle SSD 0) 3. Způsob měření: Udává se počet kusů kompletní konstrukce nebo práce. | viz dokumentace stávajícího stavu a místní šetření
219 | 75C751 | Návěst "Stanoviště oddílového návěstidla" (AB před vjezdovým návěstidlem) nebo Indikátorová tabulka - dodávka | kus | 8,000 |  | 0 |  | 0 |  | 0 | P | SŽDC13 | 1. Položka obsahuje: – dodávka návěsti "Stanoviště oddílového návěstidla" (AB před vjezdovým návěstidlem) nebo Indikátorová tabulka včetně potřebného pomocného materiálu a dopravy do staveništního skladu – dodávku návěsti "Stanoviště oddílového návěstidla" (AB před vjezdovým návěstidlem) nebo Indikátorová tabulka včetně pomocného materiálu, dopravu do místa určení 2. Položka neobsahuje: X 3. Způsob měření: Udává se počet kusů kompletní konstrukce nebo práce. | viz Situační schéma
220 | 75C757 | Návěst "Stanoviště oddílového návěstidla" (AB před vjezdovým návěstidlem) nebo Indikátorová tabulka - montáž | kus | 8,000 |  | 0 |  | 0 |  | 0 | P | SŽDC13 | 1. Položka obsahuje: – vyměření místa umístění, sestavení a usazení návěsti "Stanoviště oddílového návěstidla" (AB před vjezdovým návěstidlem) nebo Indikátorová tabulka, oprava nátěru – montáž návěsti "Stanoviště oddílového návěstidla" (AB před vjezdovým návěstidlem) nebo Indikátorová tabulka se všemi pomocnými a doplňujícími pracemi a součástmi, případné použití mechanizmů, včetně dopravy ze skladu k místu montáže 2. Položka neobsahuje: X 3. Způsob měření: Udává se počet kusů kompletní konstrukce nebo práce. | viz Situační schéma
221 | 75C758 | Návěst "Stanoviště oddílového návěstidla" (AB před vjezdovým návěstidlem) nebo Indikátorová tabulka - demontáž | kus | 8,000 |  | 0 |  | 0 |  | 0 | P | SŽDC13 | 1. Položka obsahuje: – demontáž návěsti "Stanoviště oddílového návěstidla" (AB před vjezdovým návěstidlem) nebo Indikátorová tabulka podle typu daného položkou – demontáž návěsti "Stanoviště oddílového návěstidla" (AB před vjezdovým návěstidlem) nebo Indikátorová tabulka se všemi pomocnými a doplňujícími pracemi a součástmi, případné použití mechanizmů, včetně dopravy z místa demontáže do skladu – naložení vybouraného materiálu na dopravní prostředek – odvoz vybouraného materiálu do skladu nebo na likvidaci 2. Položka neobsahuje: – poplatek za likvidaci odpadů (nacení se dle SSD 0) 3. Způsob měření: Udává se počet kusů kompletní konstrukce nebo práce. | viz dokumentace stávajícího stavu a místní šetření
222 | 75C881 | Mezikolejová lanová propojka - dodávka | kus | 104,000 |  | 0 |  | 0 |  | 0 | P | SŽDC13 | 1. Položka obsahuje: – dodávka mezikolejové lanové propojky podle typu a potřebné délky včetně potřebného pomocného materiálu a dopravy do staveništního skladu – dodávku mezikolejové lanové propojky včetně pomocného materiálu, dopravu do staveništního skladu 2. Položka neobsahuje: X 3. Způsob měření: Udává se počet kusů kompletní konstrukce nebo práce. | viz Schéma izolace kolejiště
223 | 75C887 | Mezikolejová lanová propojka - montáž | kus | 104,000 |  | 0 |  | 0 |  | 0 | P | SŽDC13 | 1. Položka obsahuje: – rozměření místa připojení, případné vyvrtání otvorů, montáž mezikolejové lanové propojky – montáž mezikolejové lanové propojky se všemi pomocnými a doplňujícími pracemi a součástmi, případné použití mechanizmů, včetně dopravy ze skladu k místu montáže 2. Položka neobsahuje: X 3. Způsob měření: Udává se počet kusů kompletní konstrukce nebo práce. | viz Schéma izolace kolejiště
224 | 75C888 | Mezikolejová lanová propojka - demontáž | kus | 104,000 |  | 0 |  | 0 |  | 0 | P | SŽDC13 | 1. Položka obsahuje: – demontáž mezikolejové lanové propojky dle typu daného položkou – demontáž mezikolejové lanové propojky výhybkové se všemi pomocnými a doplňujícími pracemi a součástmi, případné použití mechanizmů, včetně dopravy z místa demontáže do skladu – naložení vybouraného materiálu na dopravní prostředek – odvoz vybouraného materiálu do skladu nebo na likvidaci 2. Položka neobsahuje: – poplatek za likvidaci odpadů (nacení se dle SSD 0) 3. Způsob měření: Udává se počet kusů kompletní konstrukce nebo práce. | viz dokumentace stávajícího stavu a místní šetření
225 | 75C911 | Snímač počítače náprav - dodávka | kus | 8,000 |  | 0 |  | 0 |  | 0 | P | SŽDC13 | 1. Položka obsahuje: – kompletní dodávka snímače počítače náprav, potřebného pomocného materiálu a dopravy do staveništního skladu – dodávku snímače počítače náprav a pomocného materiálu, dopravu do staveništního skladu 2. Položka neobsahuje: X 3. Způsob měření: Udává se počet kusů kompletní konstrukce nebo práce. | viz Situační schéma
226 | 75C917 | Snímač počítače náprav - montáž | kus | 65,000 |  | 0 |  | 0 |  | 0 | P | SŽDC13 | 1. Položka obsahuje: – montáž snímače počítače náprav včetně zapojení kabelových forem (včetně měření a zapojení po měření), přezkoušení – montáž snímače počítače náprav se všemi pomocnými a doplňujícími pracemi a součástmi, případné použití mechanizmů, včetně dopravy ze skladu k místu montáže 2. Položka neobsahuje: X 3. Způsob měření: Udává se počet kusů kompletní konstrukce nebo práce. | viz Situační schéma
227 | 75C918 | Snímač počítače náprav - demontáž | kus | 65,000 |  | 0 |  | 0 |  | 0 | P | SŽDC13 | 1. Položka obsahuje: – demontáž snímače počítače náprav včetně odpojení kabelových přívodů – demontáž snímače počítače náprav se všemi pomocnými a doplňujícími pracemi a součástmi, případné použití mechanizmů, včetně dopravy z místa demontáže do skladu – naložení vybouraného materiálu na dopravní prostředek – odvoz vybouraného materiálu do skladu nebo na likvidaci 2. Položka neobsahuje: – poplatek za likvidaci odpadů (nacení se dle SSD 0) 3. Způsob měření: Udává se počet kusů kompletní konstrukce nebo práce. | viz dokumentace stávajícího stavu a místní šetření
228 | 75D166 | Reléový domek prefabrikovaný, izolovaný, s klimatizací a vnitřní kabelizací - pronájem | kus/měsíc | 28,000 |  | 0 |  | 0 |  | 0 | P | SŽDC13 | 1. Položka obsahuje: – pronájem reléového domku prefabrikovaného, izolovaného, s klimatizací a vnitřní kabelizací, doprava do staveništního skladu a zpět – pronájem reléového domku prefabrikovaného, izolovaného, s klimatizací a vnitřní kabelizací včetně pomocného materiálu, dopravu do staveništního skladu a zpět 2. Položka neobsahuje: – montáž a po skončení pronájmu i demontáž zařízení 3. Způsob měření: Udává se počet kusů kompletní konstrukce za každý započatý měsíc. | viz Situační schéma
229 | 75D167 | Reléový domek prefabrikovaný, izolovaný, s klimatizací a vnitřní kabelizací - montáž | kus | 5,000 |  | 0 |  | 0 |  | 0 | P | SŽDC13 | 1. Položka obsahuje: – určení místa umístění, usazení reléového domku na základy, montáž reléového domku prefabrikovaného, izolovaného, s klimatizací a vnitřní kabelizací, určeného vnitřního zařízení včetně potřebných závislostních prvků, zatažení kabelů, kontroly izolačního stavu, případný nátěr, přezkoušení – montáž reléového domku prefabrikovaného, izolovaného, s klimatizací a vnitřní kabelizací, vnitřního zařízení se všemi pomocnými a doplňujícími pracemi a součástmi, případné použití mechanizmů, včetně dopravy ze skladu k místu montáže 2. Položka neobsahuje: X 3. Způsob měření: Udává se počet kusů kompletní konstrukce nebo práce. | viz Situační schéma
230 | 75D168 | Reléový domek prefabrikovaný, izolovaný, s klimatizací a vnitřní kabelizací - demontáž | kus | 5,000 |  | 0 |  | 0 |  | 0 | P | SŽDC13 | 1. Položka obsahuje: – demontáž reléového domku prefabrikovaného, izolovaného, s klimatizací a vnitřní kabelizací včetně odpojení od kabelových rozvodů – demontáž reléového domku prefabrikovaného, izolovaného, s klimatizací a vnitřní kabelizací se všemi pomocnými a doplňujícími pracemi a součástmi, případné použití mechanizmů, včetně dopravy z místa demontáže do skladu – naložení vybouraného materiálu na dopravní prostředek – odvoz vybouraného materiálu do skladu nebo na likvidaci 2. Položka neobsahuje: – poplatek za likvidaci odpadů (nacení se dle SSD 0) 3. Způsob měření: Udává se počet kusů kompletní konstrukce nebo práce. | viz dokumentace stávajícího stavu a místní šetření
231 | 75D211 | Výstražník se závorou, 1 skříň - dodávka | kus | 1,000 |  | 0 |  | 0 |  | 0 | P | SŽDC13 | 1. Položka obsahuje: – dodávka výstražníku se závorou 1 skříň podle jeho typu a potřebného pomocného materiálu a dopravy do staveništního skladu – dodávku výstražníku se závorou 1 skříň včetně pomocného materiálu, dopravu do místa určení 2. Položka neobsahuje: X 3. Způsob měření: Udává se počet kusů kompletní konstrukce nebo práce. | viz Situační schéma
232 | 75D217 | Výstražník se závorou, 1 skříň - montáž | kus | 1,000 |  | 0 |  | 0 |  | 0 | P | SŽDC13 | 1. Položka obsahuje: – výkop jámy pro betonový základ výstražníku – usazení betonového základu, montáž výstražníku se závorou 1 skříň, zapojení kabelových forem (včetně měření a zapojení po měření) – montáž výstražníku se závorou 1 skříň se všemi pomocnými a doplňujícími pracemi a součástmi, případné použití mechanizmů, včetně dopravy ze skladu k místu montáže 2. Položka neobsahuje: X 3. Způsob měření: Udává se počet kusů kompletní konstrukce nebo práce. | viz Situační schéma
233 | 75D218 | Výstražník se závorou, 1 skříň - demontáž | kus | 1,000 |  | 0 |  | 0 |  | 0 | P | SŽDC13 | 1. Položka obsahuje: – demontáž betonového základu, zasypání jámy po základu, demontáž výstražníku se závorou 1 skříň včetně odpojení kabelových přívodů – demontáž výstražníku se závorou 1 skříň se všemi pomocnými a doplňujícími pracemi a součástmi, případné použití mechanizmů, včetně dopravy z místa demontáže do skladu – naložení vybouraného materiálu na dopravní prostředek – odvoz vybouraného materiálu do skladu nebo na likvidaci 2. Položka neobsahuje: – poplatek za likvidaci odpadů (nacení se dle SSD 0) 3. Způsob měření: Udává se počet kusů kompletní konstrukce nebo práce. | viz dokumentace stávajícího stavu a místní šetření
234 | 75D231 | Výstražník se závorou, 2 skříně - dodávka | kus | 1,000 |  | 0 |  | 0 |  | 0 | P | SŽDC13 | 1. Položka obsahuje: – dodávka výstražníku se závorou 2 skříně podle jeho typu a potřebného pomocného materiálu a dopravy do staveništního skladu – dodávku výstražníku se závorou 2 skříně včetně pomocného materiálu, dopravu do místa určení 2. Položka neobsahuje: X 3. Způsob měření: Udává se počet kusů kompletní konstrukce nebo práce. | viz Situační schéma
235 | 75D237 | Výstražník se závorou, 2 skříně - montáž | kus | 1,000 |  | 0 |  | 0 |  | 0 | P | SŽDC13 | 1. Položka obsahuje: – výkop jámy pro betonový základ výstražníku – usazení betonového základu, montáž výstražníku se závorou 2 skříně, zapojení kabelových forem (včetně měření a zapojení po měření) – montáž výstražníku se závorou 2 skříně se všemi pomocnými a doplňujícími pracemi a součástmi, případné použití mechanizmů, včetně dopravy ze skladu k místu montáže 2. Položka neobsahuje: X 3. Způsob měření: Udává se počet kusů kompletní konstrukce nebo práce. | viz Situační schéma
236 | 75D238 | Výstražník se závorou, 2 skříně - demontáž | kus | 1,000 |  | 0 |  | 0 |  | 0 | P | SŽDC13 | 1. Položka obsahuje: – demontáž betonového základu, zasypání jámy po základu, demontáž výstražníku se závorou 2 skříně včetně odpojení kabelových přívodů – demontáž výstražníku se závorou 2 skříně se všemi pomocnými a doplňujícími pracemi a součástmi, případné použití mechanizmů, včetně dopravy z místa demontáže do skladu – naložení vybouraného materiálu na dopravní prostředek – odvoz vybouraného materiálu do skladu nebo na likvidaci 2. Položka neobsahuje: – poplatek za likvidaci odpadů (nacení se dle SSD 0) 3. Způsob měření: Udává se počet kusů kompletní konstrukce nebo práce. | viz dokumentace stávajícího stavu a místní šetření
237 | 75E117 | Dozor pracovníků provozovatele při práci na živém zařízení | hod | 180,000 |  | 0 |  | 0 |  | 0 | P | SŽDC13 | 1. Položka obsahuje: – při provádění prací na zařízení, které je v provozu, určují pracovníci správy dopravní cesty kdy a jak je možné potřebný zásah provést – ztrátu času pracovníků prozozovatele, kteří tento čas využijí ve prospěch prováděné stavby 2. Položka neobsahuje: X 3. Způsob měření: Udává se počet hodin provádění dozoru, revize nebo práce. | odborný odhad dle obdobných staveb
238 | 75E127 | Celková prohlídka zařízení a vyhotovení revizní zprávy | hod | 16,000 |  | 0 |  | 0 |  | 0 | P | SŽDC13 | 1. Položka obsahuje: – kontrola zařízení, zda odpovídá podmínkám pro bezpečný provoz, včetně potřebných měření a vyhotovení revizní zprávy odpovědným pracovníkem – vlastní kontrolu, příslušná měření a zpracování revizní zprávy 2. Položka neobsahuje: X 3. Způsob měření: Udává se počet hodin provádění dozoru, revize nebo práce. | odborný odhad dle obdobných staveb
239 | 75E137 | Přezkoušení vlakových cest | kus | 194,000 |  | 0 |  | 0 |  | 0 | P | SŽDC13 | 1. Položka obsahuje: – postavení vlakové cesty a kontrola návěstního znaku, přezkoušení změny návěstního znaku z povolujícího na zakazující a poruchy žárovek – simulace jízdy vlaku – přezkoušení nouzového vybavení – přezkoušení vazeb na traťové zabezpečovací zařízení – kompletní zkoušky 2. Položka neobsahuje: X 3. Způsob měření: Udává se počet kusů kompletní konstrukce nebo práce. | viz Závěrová tabulka
240 | 75E157 | Přezkoušení a regulace návěstidel | kus | 16,000 |  | 0 |  | 0 |  | 0 | P | SŽDC13 | 1. Položka obsahuje: – přezkoušení správné činnosti relé, přezkoušení všech návěstních znaků – přeměření a regulace napětí na žárovkách – případné odstranění zaclonění žárovek – kompletní přezkoušení a regulaci 2. Položka neobsahuje: X 3. Způsob měření: Udává se počet kusů kompletní konstrukce nebo práce. | viz Situační schéma
241 | 75E187 | Příprava a celkové zkoušky elektronického stavědla pro jednu vlakovou cestu | kus | 194,000 |  | 0 |  | 0 |  | 0 | P | SŽDC13 | 1. Položka obsahuje: – příprava a provedení celkových zkoušek za 1 jízdní cestu – kompletní přezkoušení a regulaci 2. Položka neobsahuje: X 3. Způsob měření: Udává se počet kusů kompletní konstrukce nebo práce. | viz Závěrová tabulka
242 | 75E197 | Příprava a celkové zkoušky přejezdového zabezpečovacího zařízení pro jednu kolej | kus | 9,000 |  | 0 |  | 0 |  | 0 | P | SŽDC13 | 1. Položka obsahuje: – regulování a aktivování automatického přejezdového zařízení – příprava a provedení celkových zkoušek přejezdového zab.zařízení – kompletní přezkoušení a regulaci 2. Položka neobsahuje: X 3. Způsob měření: Udává se počet kusů kompletní konstrukce nebo práce. | viz Situační schéma
243 | 75E216 | Kontejner mobilního provizorního zabezpečovacího zařízení včetně SW, JOP, montáže a demontáže za první měsíc - pronájem | kus/měsíc | 2,000 |  | 0 |  | 0 |  | 0 | P | SŽDC13 | 1. Položka obsahuje: – dodání (formou pronájmu) kontejneru s řídícím počítačem, instalace a uvedení do provozu zařízení určeného položkou – dodávku a instalaci zařízení včetně pomocného materiálu, dopravu do místa určení – naložení vybouraného materiálu na dopravní prostředek – odvoz vybouraného materiálu do skladu nebo na likvidaci 2. Položka neobsahuje: – poplatek za likvidaci odpadů (nacení se dle SSD 0) 3. Způsob měření: Udává se počet kusů kompletní konstrukce za každý započatý měsíc. | viz Zásady organizace výstavby
244 | 75E226 | Kontejner mobilního provizorního zabezpečovacího zařízení včetně SW, JOP, montáže a demontáže za druhý a další měsíc - pronájem | kus/měsíc | 50,000 |  | 0 |  | 0 |  | 0 | P | SŽDC13 | 1. Položka obsahuje: – měsíční pronájem zařízení určeného položkou – pronájem zařízení včetně pomocného materiálu, úpravy zařízení vyvolané stavebními postupy – u kontejnerů pouze s prováděcí částí MPZZ se započítává i první započatý měsíc pronájmu – naložení vybouraného materiálu na dopravní prostředek – odvoz vybouraného materiálu do skladu nebo na likvidaci 2. Položka neobsahuje: – poplatek za likvidaci odpadů (nacení se dle SSD 0) 3. Způsob měření: Udává se počet kusů kompletní konstrukce za druhý a každý další započatý měsíc. | viz Zásady organizace výstavby
245 | 75I211 | Kabel zemní dvouplášťový bez pancíře průměru žíly 0,6 mm do 5XN | kmčtyřka | 0,150 |  | 0 |  | 0 |  | 0 | P | SŽDC13 | 1. Položka obsahuje: – dodávku specifikované kabelizace včetně potřebného drobného montážního materiálu – dopravu a skladování 2. Položka neobsahuje: X 3. Způsob měření: Dodávka specifikované kabelizace se měří v délce udané v kmčtyřkách.
246 | 75I216 | Kabel zemní dvouplášťový bez pancíře průměru žíly 0,6 mm - uložení | m | 10,000 |  | 0 |  | 0 |  | 0 | P | SŽDC13 | 1. Položka obsahuje: – práce spojené s montáží specifikované kabelizace specifikovaným způsobem – veškeré potřebné mechanizmy, včetně obsluhy a přibližné (průměrné) pořízení potřebných materiálů 2. Položka neobsahuje: X 3. Způsob měření: Práce specifikovaného se měří délce kabelizace udané v metrech.
247 | 75I21X | Kabel zemní dvouplášťový bez pancíře průměru žíly 0,6 mm - zatažení | m | 40,000 |  | 0 |  | 0 |  | 0 | P | SŽDC13 | 1. Položka obsahuje: – práce spojené s montáží specifikované kabelizace specifikovaným způsobem – veškeré potřebné mechanizmy, včetně obsluhy a přibližné (průměrné) pořízení potřebných materiálů 2. Položka neobsahuje: X 3. Způsob měření: Práce specifikovaného se měří délce kabelizace udané v metrech.
248 | 75I21Y | Kabel zemní dvouplášťový bez pancíře průměru žíly 0,6 mm - demontáž | m | 50,000 |  | 0 |  | 0 |  | 0 | P | SŽDC13 | 1. Položka obsahuje: – demontáž (pro další využití/do šrotu) specifikované kabelizace včetně potřebného drobného pomocného materiálu – veškeré potřebné mechanizmy, včetně obsluhy a přibližné (průměrné) pořízení potřebných materiálů včetně všech ostatních vedlejších nákladů – odvoz demontované kabelizace a skladování, případně ekologické likvidace bloku/zařízení 2. Položka neobsahuje: – poplatek za likvidaci odpadů (nacení se dle SSD 0) 3. Způsob měření: Udává se počet metrů kompletní konstrukce nebo práce.
249 | 75I811 | Kabel optický singlemode do 12 vláken | kmvlákno | 38,880 |  | 0 |  | 0 |  | 0 | P | SŽDC13 | 1. Položka obsahuje: – dodávku specifikované kabelizace včetně potřebného drobného montážního materiálu – dopravu a skladování 2. Položka neobsahuje: X 3. Způsob měření: Dodávka specifikované kabelizace se měří v délce udané v kmvláknech. | viz Tabulka kabelů
250 | 75I816 | Kabel optický singlemode - zafouknutí | m | 3 240,000 |  | #VALUE! |  | #VALUE! |  | #VALUE! | P | SŽDC13 | 1. Položka obsahuje: – práce spojené s montáží specifikované kabelizace specifikovaným způsobem – veškeré potřebné mechanizmy, včetně obsluhy a přibližné (průměrné) pořízení potřebných materiálů 2. Položka neobsahuje: X 3. Způsob měření: Práce specifikovaného se měří délce kabelizace udané v metrech. | viz Tabulka kabelů
251 | 75I81Y | Kabel optický singlemode - demontáž | m | 3 240,000 |  | #VALUE! |  | #VALUE! |  | #VALUE! | P | SŽDC13 | 1. Položka obsahuje: – demontáž (pro další využití/do šrotu) specifikované kabelizace včetně potřebného drobného pomocného materiálu – veškeré potřebné mechanizmy, včetně obsluhy a přibližné (průměrné) pořízení potřebných materiálů včetně všech ostatních vedlejších nákladů – odvoz demontované kabelizace a skladování, případně ekologické likvidace bloku/zařízení 2. Položka neobsahuje: – poplatek za likvidaci odpadů (nacení se dle SSD 0) 3. Způsob měření: Udává se počet metrů kompletní konstrukce nebo práce.
252 | 75I911 | Optotrubka HDPE průměru do 40 mm | m | 3 240,000 |  | #VALUE! |  | #VALUE! |  | #VALUE! | P | SŽDC13 | 1. Položka obsahuje: – dodávku specifikované kabelizace včetně potřebného drobného montážního materiálu – dopravu a skladování 2. Položka neobsahuje: X 3. Způsob měření: Dodávka specifikované kabelizace se měří v délce udané v metrech.
253 | 75I914 | Optotrubka HDPE - uložení | m | 3 040,000 |  | #VALUE! |  | #VALUE! |  | #VALUE! | P | SŽDC13 | 1. Položka obsahuje: – práce spojené s montáží specifikované kabelizace specifikovaným způsobem – veškeré potřebné mechanizmy, včetně obsluhy a přibližné (průměrné) pořízení potřebných materiálů 2. Položka neobsahuje: X 3. Způsob měření: Práce specifikovaného se měří délce kabelizace udané v metrech.
254 | 75I91X | Optotrubka HDPE - zatažení | m | 200,000 |  | 0 |  | 0 |  | 0 | P | SŽDC13 | 1. Položka obsahuje: – práce spojené s montáží specifikované kabelizace specifikovaným způsobem – veškeré potřebné mechanizmy, včetně obsluhy a přibližné (průměrné) pořízení potřebných materiálů 2. Položka neobsahuje: X 3. Způsob měření: Práce specifikovaného se měří délce kabelizace udané v metrech.
255 | 75I91Y | Optotrubka HDPE - demontáž | m | 3 240,000 |  | #VALUE! |  | #VALUE! |  | #VALUE! | P | SŽDC13 | 1. Položka obsahuje: – demontáž (pro další využití/do šrotu) specifikované kabelizace včetně potřebného drobného pomocného materiálu – veškeré potřebné mechanizmy, včetně obsluhy a přibližné (průměrné) pořízení potřebných materiálů včetně všech ostatních vedlejších nákladů – odvoz demontované kabelizace a skladování, případně ekologické likvidace bloku/zařízení 2. Položka neobsahuje: – poplatek za likvidaci odpadů (nacení se dle SSD 0) 3. Způsob měření: Udává se počet metrů kompletní konstrukce nebo práce.
256 | 75I961 | Optotrubka - hermetizace úseku do 2000 m | úsek | 2,000 |  | 0 |  | 0 |  | 0 | P | SŽDC13 | 1. Položka obsahuje: – práce spojené s měřením specifikované kabelizace specifikovaným způsobem včetně potřebného drobného montážního materiálu – veškeré potřebné mechanizmy (měřicí přístroje a měřící příslušenství), včetně obsluhy a přibližné (průměrné) pořízení potřebných materiálů včetně všech ostatních vedlejších nákladů 2. Položka neobsahuje: X 3. Způsob měření: Měřící práce se udávají počtem úseků.
257 | 75I962 | Optotrubka - kalibrace | m | 3 240,000 |  | #VALUE! |  | #VALUE! |  | #VALUE! | P | SŽDC13 | 1. Položka obsahuje: – práce spojené s měřením specifikované kabelizace specifikovaným způsobem včetně potřebného drobného montážního materiálu – veškeré potřebné mechanizmy (měřicí přístroje a měřící příslušenství), včetně obsluhy a přibližné (průměrné) pořízení potřebných materiálů včetně všech ostatních vedlejších nákladů 2. Položka neobsahuje: X 3. Způsob měření: Měřící práce se udávají počtem metrů.
258 | 75IA11 | Optotrubková spojka průměru do 40 mm | kus | 2,000 |  | 0 |  | 0 |  | 0 | P | SŽDC13 | 1. Položka obsahuje: – dodávku specifikovaného bloku/zařízení včetně potřebného drobného montážního materiálu – dodávku souvisejícího příslušenství pro specifikovaný blok/zařízení – dopravu a skladování 2. Položka neobsahuje: X 3. Způsob měření: Udává se počet kusů kompletní konstrukce nebo práce.
259 | 75IA1X | Optotrubková spojka - montáž | kus | 2,000 |  | 0 |  | 0 |  | 0 | P | SŽDC13 | 1. Položka obsahuje: – kompletní montáž specifikovaného bloku/zařízení a souvisejícího příslušenství včetně potřebného drobného montážního materiálu – veškeré potřebné mechanizmy, včetně obsluhy a přibližné (průměrné) pořízení potřebných materiálů včetně všech ostatních vedlejších nákladů 2. Položka neobsahuje: X 3. Způsob měření: Udává se počet kusů kompletní konstrukce nebo práce.
260 | 75IA1Y | Optotrubková spojka - demontáž | kus | 2,000 |  | 0 |  | 0 |  | 0 | P | SŽDC13 | 1. Položka obsahuje: – demontáž (pro další využití/do šrotu) specifikovaného bloku/zařízení včetně potřebného drobného pomocného materiálu – veškeré potřebné mechanizmy, včetně obsluhy a přibližné (průměrné) pořízení potřebných materiálů včetně všech ostatních vedlejších nákladů – odvoz demontovaného bloku/zařízení a skladování, případně ekologické likvidace bloku/zařízení 2. Položka neobsahuje: – poplatek za likvidaci odpadů (nacení se dle SSD 0) 3. Způsob měření: Udává se počet kusů kompletní konstrukce nebo práce.
261 | 75IA61 | Optotrubková koncoka s ventilkem průměru do 40 mm | kus | 2,000 |  | 0 |  | 0 |  | 0 | P | SŽDC13 | 1. Položka obsahuje: – dodávku specifikovaného bloku/zařízení včetně potřebného drobného montážního materiálu – dodávku souvisejícího příslušenství pro specifikovaný blok/zařízení – dopravu a skladování 2. Položka neobsahuje: X 3. Způsob měření: Udává se počet kusů kompletní konstrukce nebo práce.
262 | 75IA6X | Optotrubková koncoka s ventilkem - montáž | kus | 2,000 |  | 0 |  | 0 |  | 0 | P | SŽDC13 | 1. Položka obsahuje: – kompletní montáž specifikovaného bloku/zařízení a souvisejícího příslušenství včetně potřebného drobného montážního materiálu – veškeré potřebné mechanizmy, včetně obsluhy a přibližné (průměrné) pořízení potřebných materiálů včetně všech ostatních vedlejších nákladů 2. Položka neobsahuje: X 3. Způsob měření: Udává se počet kusů kompletní konstrukce nebo práce.
263 | 75IA6Y | Optotrubková koncoka s ventilkem - demontáž | kus | 2,000 |  | 0 |  | 0 |  | 0 | P | SŽDC13 | 1. Položka obsahuje: – demontáž (pro další využití/do šrotu) specifikovaného bloku/zařízení včetně potřebného drobného pomocného materiálu – veškeré potřebné mechanizmy, včetně obsluhy a přibližné (průměrné) pořízení potřebných materiálů včetně všech ostatních vedlejších nákladů – odvoz demontovaného bloku/zařízení a skladování, případně ekologické likvidace bloku/zařízení 2. Položka neobsahuje: – poplatek za likvidaci odpadů (nacení se dle SSD 0) 3. Způsob měření: Udává se počet kusů kompletní konstrukce nebo práce.
264 | 75IH61 | Ukončení kabelu optického do 12 vláken | kus | 2,000 |  | 0 |  | 0 |  | 0 | P | SŽDC13 | 1. Položka obsahuje: – kompletní ukončení specifikované kabelizace včetně potřebného drobného montážního materiálu – veškeré potřebné mechanizmy, včetně obsluhy a přibližné (průměrné) pořízení potřebných materiálů včetně všech ostatních vedlejších nákladů 2. Položka neobsahuje: X 3. Způsob měření: Udává se počet kusů kompletní konstrukce nebo práce. | viz Tabulka kabelů
265 | 75IH6Y | Ukončení kabelu optického - demontáž | kus | 2,000 |  | 0 |  | 0 |  | 0 | P | SŽDC13 | 1. Položka obsahuje: – demontáž (pro další využití/do šrotu) specifikovaného bloku/zařízení včetně potřebného drobného pomocného materiálu – veškeré potřebné mechanizmy, včetně obsluhy a přibližné (průměrné) pořízení potřebných materiálů včetně všech ostatních vedlejších nákladů – odvoz demontovaného bloku/zařízení a skladování, případně ekologické likvidace bloku/zařízení 2. Položka neobsahuje: – poplatek za likvidaci odpadů (nacení se dle SSD 0) 3. Způsob měření: Udává se počet kusů kompletní konstrukce nebo práce.
266 | 74F323R | Protokol UTZ | kus | 3,000 |  | 0 |  | 0 |  | 0 | P | R208 | 1. Položka obsahuje: – protokol autorizovanou osobou podle požadavku ČSN, včetně hodnocení 2. Položka neobsahuje: X 3. Způsob měření: Udává se počet kusů kompletní konstrukce nebo práce. | odborný odhad dle obdobných staveb
267 | 633415R | dodávka úpravy výhybky s čelisťovými závěry pro ruční přestavování | kus | 35,000 |  | 0 |  | 0 |  | 0 | P | R208 | Dodání zámku podle typu včetně potřebného pomocného materiálu a jeho dopravy do staveništního skladu.Zámky se měří v kusech (ks).Položka obsahuje všechny náklady na pořízení zámku podle typu včetně pomocného materiálu, na dopravu do staveništního skladu. | Podkladem je situační schéma a popis dle TZ. Zhotovitel upraví položku, dle jím dodávaného zařízení, během veřejně-obchodní soutěže.
268 | 633422R | montáž úpravy výhybky s čelisťovými závěry pro ruční přestavování | kus | 35,000 |  | 0 |  | 0 |  | 0 | P | R208 | Umístění na místo určení, připevnění, natypování.Pákový zámek se měří v kusech (ks).Položka obsahuje všechny náklady na montáž zámku se všemi pomocnými a doplňujícími pracemi a součástmi, případné použití mechanizmů, včetně dopravy ze skladu k místu montáže, náklady na mzdy. | Podkladem je situační schéma a popis dle TZ. Zhotovitel upraví položku, dle jím dodávaného zařízení, během veřejně-obchodní soutěže.
269 | 633432R | demontáž úpravy výhybky s čelisťovými závěry pro ruční přestavování | kus | 35,000 |  | 0 |  | 0 |  | 0 | P | R208 | Demontáž zámku dle typu určeného položkou.Položka se měří v kusech (ks).Položka obsahuje všechny náklady na demontáž zařízení se všemi pomocnými a doplňujícími pracemi a součástmi, případné použití mechanizmů, včetně dopravy ze skladu k místu montáže, náklady na mzdy. | Podkladem je situační schéma a popis dle TZ. Zhotovitel upraví položku, dle jím dodávaného zařízení, během veřejně-obchodní soutěže.
S | Celkem za d02 | ŽST Praha-Radotín - MPZZ |  |  |  | #VALUE! |  | #VALUE! |  | #VALUE!
Díl: | O990 | Odpady | [8 empty] | S
270 | 17 05 04 | Vytěžené zeminy a horniny - I. třída těžitelnosti | m3 | 6,215 |  | 0 |  | 0 |  | 0 | P | R208 | 1. Položka obsahuje: | viz B.3
271 | 17 01 01 | Beton z demolic objektů, základů TV | t | 48,000 |  | 0 |  | 0 |  | 0 | P | R208 | 2. Položka obsahuje: | viz B.4
272 | 17 04 05 | Železný šrot - konstrukce, stožáry, kolej. | t | 9,550 |  | 0 |  | 0 |  | 0 | P | R208 | 3. Položka obsahuje: | viz B.5
273 | 16 02 13* | Trafa s olejem nebo s jinými škodlivinami | t | 5,760 |  | 0 |  | 0 |  | 0 | P | R208 | 4. Položka obsahuje: | viz B.6
274 | 17 04 11 | Zbytky kabelů a vodičů | t | 0,820 |  | 0 |  | 0 |  | 0 | P | R208 | 5. Položka obsahuje: | viz B.7
275 | 08 01 11* | Odpadní nátěrové hmoty | t | 0,040 |  | 0 |  | 0 |  | 0 | P | R208 | 6. Položka obsahuje: | viz B.8
276 | 20 03 99 | Odpad podobný komunálnímu odpadu | t | 0,100 |  | 0 |  | 0 |  | 0 | P | R208 | 7. Položka obsahuje: | viz B.9
277 | 16 02 14 | Elektrošrot (vyřazená el. zařízení a přístr. - Al, Cu a vz. kovy) | t | 0,300 |  | 0 |  | 0 |  | 0 | P | R208 | 8. Položka obsahuje: | viz B.10
278 | 16 06 01* | Olověné akumulátory | t | 0,150 |  | 0 |  | 0 |  | 0 | P | R208 | 9. Položka obsahuje: | viz B.11
S | Celkem za O990 | Odpady |  |  |  | 0 |  | 0 |  | 0 | S
Note on A7: § 6a
Note on B7: § 6b 1.část
Note on C2: § 3
Note on C7: § 6c 1.část
Note on D4: § 2 v případě jiné klasifikace upravit údaj v závorce, např. (CZ-CC)
Note on D7: § 6d
Note on E7: § 6e
Note on N6: § 6b 2.část
Note on O6: § 6c 2.část
Note on P6: § 6f § 7
Note on U2: jiri.zakravsky: tools PSSOzzzzzz propertites Protection Lock "2*4"
Součet za Díl
Zaokrouhlit množství