## formulář 5 -pol.rozp
FORMULÁŘ 5 | [6 empty] | majitel HIM: | SŽDC |  | 0 |  | m | 1 | 0 | majitel, cena | SŽDC | ČD | OSTATNÍ
|  | SOUPIS PRACÍ | [7 empty] | Cena za objekt [Kč] |  | mj dle JKSO | počet mj | objektový ukazatel
Název stavby : |  | Optimalizace trati Cheb (mimo) - státní hranice SRN | [5 empty] | Číslo stavby | 11 424 240 | [5 empty] | hlavičky stavby
Název PS,SO : |  | Železniční přejezd v km 147,772 | Zatřídění objektu : (JKSO, JKPOV) |  |  |  |  | Číslo PS,SO | SO 86-33-24 | [5 empty] | hlavičky objektu | Železniční přejezd v km 147,772:
Datum zpracování : |  | 2012-10-01 | [5 empty] | Datum aktualizace : |  | 2012-10-01 |  |  |  |  | hlavičky datumů | 32
Poř. | [6 empty] | C E N A |  |  |  | typ řádku | kód datové základny | Technická specifikace | Výkaz výměr | nadpisy sloupců | 32
číslo | Číslo |  | měrná |  | jednotková | Celková | dodávky |  | montáže | [5 empty] | nadpisy sloupců
pol. | položky | Název položky | jednotka | množství | hmotnost | hmotnost | jednotková | celkem | jednotková | celkem |  |  |  |  | nadpisy sloupců
| 1 | 2 | 3 | 4 | 5 | 6 | 7 | 8 | 9 | 10 | 12 | 13 | 14 | 15 | nadpisy sloupců
řádek s filtry
Díl: | 1 | Zemní práce
[6 empty] | 0 |  | 0 |  | 0
1 | 181 10-2302 | Upr pláně zářez se zhutněním | m2 | 253.5 | 0 | 0 |  | 0 |  | 0 |  |  |  | 1: Výkres č.4 - půdorys;POD NOVE PLOCHY;122,70;7,20*4,00 POD PROVIZOR.PLOCHY;6,00;96,00
2 | 215 90-0111 | G-N ZHUTNENI PODLOZI | M2 | 253.5 | 0 | 0 |  | 0 |  | 0 |  |  |  | 1: Výkres č.4 - půdorys;253.500 'Viz 1/1 (181102302)'
3 | 132 20-1201 | Hlb rýh 2000mm tř. 3 100m3 | m3 | 22.5 | 0 | 0 |  | 0 |  | 0 |  |  |  | 1: Výkres č.4 - půdorys;PRO ZATRUBNENI PRIKOPU;1,50*15,00*1,00
4 | 132 20-1209 | Přípl za lepivost tř. 3 | m3 | 6.75 | 0 | 0 |  | 0 |  | 0 |  |  |  | 1: Výkres č.4 - půdorys;30% LEPIVOST;0,30*22,500 'Viz 1/3 (132201201)'
5 | 132 20-1101 | Hlb rýh 60cm tř. 3 100m3 | m3 | 6.096 | 0 | 0 |  | 0 |  | 0 |  |  |  | 1: Výkres č.4 - půdorys;PRO KABEL.CHRANICKY;0,40*25,40*0,60
6 | 132 20-1109 | Přípl za lep rýha0,6m h3 | m3 | 1.829 | 0 | 0 |  | 0 |  | 0 |  |  |  | 1: Výkres č.4 - půdorys;30% LEPIVOST;0,30*6.096 'Viz 1/5 (132201101)'
7 | 175 10-1101 | Obsyp potr bez prohoz sypaniny | m3 | 28.596 | 0 | 0 |  | 0 |  | 0 |  |  |  | 1: Výkres č.4 - půdorys;ZPETNY OBSYP A ROZPROSTRENI ZEMINY;22,500 'Viz 1/3 (132201201)';6.096 'Viz 1/5 (132201101)'
8 | 166 10-1101 | Přehození výkopku tř. 4 | m3 | 28.596 | 0 | 0 |  | 0 |  | 0 |  |  |  | 1: Výkres č.4 - půdorys;ZEMINA NA ZPETNY OBSYP;28.596 'Viz 1/7 (175101101)'
9 | 181 30-1101 | Rozpr ornice -10cm -500m2 -1:5 | m2 | 148 | 0 | 0 |  | 0 |  | 0 |  |  |  | 1: Výkres č.4 - půdorys;OHUMUSENI;148,00
10 | 180 40-2111 | Založení parkový trávník rovina | m2 | 148 | 0 | 0 |  | 0 |  | 0 |  |  |  | 1: Výkres č.4 - půdorys;148.000 'Viz 1/9 (181301101)'
10/1 | 005 72460-01 | SMES TRAVNI TECHNICKA | KG | 7.622 | 0.001 | 0.007622 |  | 0 |  | 0 |  |  |  | 1: Výkres č.4 - půdorys;SMES TRAVNI TECHNICKA;7,62
11 | 121 10-1101 | Sejmutí ornice přemístění -50m | m3 | 14.8 | 0 | 0 |  | 0 |  | 0 |  |  |  | 1: Výkres č.4 - půdorys;ZISKANI ORNICE;/predpoklad z meziskladky/0,10*148.000 'Viz 1/9 (181301101)'
12 | 162 70-1105 | Vodorovné přem.výk/syp do 10000m1-4 | m3 | 14.8 | 0 | 0 |  | 0 |  | 0 |  |  |  | 1: Výkres č.4 - půdorys;DOVOZ ORNICE 14.800 'Viz 1/11 (121101101)'
13 | 175 10-1101 | Obsyp potr bez prohoz sypaniny | m3 | 4.5 | 0 | 0 |  | 0 |  | 0 |  |  |  | 1: Výkres č.4 - půdorys;OBSYP TRUBKY ZATRUBN.STERKOPISKEM 0,60*15,00*0,50
13/1 | 583 01000-00 | STERKOPISEK | M3 | 4.95 | 1.67 | 8.2665 |  | 0 |  | 0 |  |  |  | 1: Výkres č.4 - půdorys;STERKOPISEK 4,95
S | Celkem za 1 | Zemní práce |  |  |  | 8.2741 |  | 0 |  | 0
Díl: | 10 | Přípravné a bourací práce
[6 empty] | 0 |  | 0 |  | 0
1 | 919 73-5112 | Řezání živič krytu tl 5-10cm | m | 37 | 0 | 0 |  | 0 |  | 0 |  |  |  | 1: Výkres č.4 - půdorys;REZANI ZIVICE;37,00
2 | 113 10-7182 | Odstraň podklad -200m2 živice 10cm | m2 | 129.4 | 0.181 | 23.4214 |  | 0 |  | 0 |  |  |  | 1: Výkres č.4 - půdorys;vODSTR.ZIVIC.VOZOVKY;129,40
3 | 979 08-7212 | Nakládání doprav prostř suti | t | 23.421 | 0 | 0 |  | 0 |  | 0 |  |  |  | 1: Výkres č.4 - půdorys;Nakládání doprav prostř suti;23,42
4 | 979 08-2213 | Vodor doprava suti sucho 1km | t | 23.421 | 0 | 0 |  | 0 |  | 0 |  |  |  | 1: Výkres č.4 - půdorys;ODVOZ NA SKLADKU CHOCOVICE;23,42
5 | 979 08-1121 | Odvoz suti na skládku ZKD 1km | t | 187.371 | 0 | 0 |  | 0 |  | 0 |  |  |  | 1: Výkres č.4 - půdorys;Odvoz suti na skládku ZKD 1km;187,37
S | Celkem za 10 | Přípravné a bourací práce |  |  |  | 23.4214 |  | 0 |  | 0
Díl: | 11 | Přípravné a přidružené práce
[6 empty] | 0 |  | 0 |  | 0
1 | 113 10-6242 | Rozebr vozov silnič panel | m2 | 108 | 0.408 | 44.064 |  | 0 |  | 0 |  |  |  | 1: Výkres č.4 - půdorys;STAV.PREJEZD;/panely nad dl.2,50 m kolmo na kolej/6,00*1,00 PROVIZORNI VOZOVKA I.ETAPA 45,00;II.ETAPA 51,00;PROVIZOR.PREJEZD/panely nad dl.2,50 m kolmo na kolej/6,00*1,00
2 | 113 10-7123 | Odstraň podklad -50m2 kam drc 30cm | m2 | 42 | 0.4 | 16.8 |  | 0 |  | 0 |  |  |  | 1: Výkres č.4 - půdorys;POD STAV.PREJEZDEM 6,00*3,50;POD PROVIZOR.PREJEZDEM 6,00*3,50
3 | 113 10-7162 | Odstraň podklad -200m2 kam drc 20cm | m2 | 96 | 0.235 | 22.56 |  | 0 |  | 0 |  |  |  | 1: Výkres č.4 - půdorys;POD PROVIZOR.VOZOVKOU/vc.geotextilie/45,00+51,00
4 | 979 08-7213 | Nakládání doprav prostř vybour hmot | t | 83.424 | 0 | 0 |  | 0 |  | 0 |  |  |  | 1: Výkres č.4 - půdorys;Nakládání doprav prostř vybour hmot 83,42
5 | 979 08-4216 | Vodor doprava vybour hmot sucho 5km | t | 83.424 | 0 | 0 |  | 0 |  | 0 |  |  |  | 1: Výkres č.4 - půdorys;ODVOZ NA SKLADKU CHOCOVICE 83,42
6 | 979 08-4219 | Přípl ZKD 5km | t | 83.424 | 0 | 0 |  | 0 |  | 0 |  |  |  | 1: Výkres č.4 - půdorys;16,800+22,560
S | Celkem za 11 | Přípravné a přidružené práce |  |  |  | 83.424 |  | 0 |  | 0
Díl: | 2 | Zvláštní zakládání,základy,zpevňování hornin
[6 empty] | 0 |  | 0 |  | 0
1 | 274 32-1411 | Základový pás ŽB C20/25 | m3 | 2.916 | 2.4533 | 7.1538 |  | 0 |  | 0 |  |  |  | 1: Výkres č.4 - půdorys;ZAKLAD POD ZAVERNE ZIDKY 0,45*7,20*0,45*
2 | 274 35-1215 | Zřízení bednění stěn zákl pásů | m2 | 13.77 | 0.00103 | 0.014183 |  | 0 |  | 0 |  |  |  | 1: Výkres č.4 - půdorys;(0,45+7,20)*2*0,45*2
3 | 274 35-1216 | Odstranění bednění stěn zákl pásů | m2 | 13.77 | 0 | 0 |  | 0 |  | 0 |  |  |  | 1: Výkres č.4 - půdorys;13.770 'Viz 2/2 (274351215)'
S | Celkem za 2 | Zvláštní zakládání,základy,zpevňování hornin |  |  |  | 7.168 |  | 0 |  | 0
Díl: | 21 | Úprava podloží a základove spáry
[6 empty] | 0 |  | 0 |  | 0
1 | 919 72-6123 | Geotex netkan -500g/m2 ochranná | m2 | 96 | 0.00069 | 0.06624 |  | 0 |  | 0 |  |  |  | 1: Výkres č.4 - půdorys;POD PANELY I.ETAPA 45,00;II.ETAPA 51,00
S | Celkem za 21 | Úprava podloží a základove spáry |  |  |  | 0.06624 |  | 0 |  | 0
Díl: | 38 | Různé kompletní konstrukce
[6 empty] | 0 |  | 0 |  | 0
1 | 380 01-0006 | VYKON SILN JERABU | HOD | 24 | 0 | 0 |  | 0 |  | 0 |  |  |  | 1: Výkres č.4 - půdorys;PRO PANEL.VOZOVKU;24
2 | 380 01-0005 | PREPRAVA SILN JERABU | KM | 100 | 0 | 0 |  | 0 |  | 0 |  |  |  | 1: Výkres č.4 - půdorys;PREPRAVA SILN JERABU;100
S | Celkem za 38 | Různé kompletní konstrukce |  |  |  | 0 |  | 0 |  | 0
Díl: | 4 | Vodorovné konstrukce
[6 empty] | 0 |  | 0 |  | 0
1 | 451 57-3111 | Lože výkopu ze štěrkopísku | m3 | 1.916 | 1.8908 | 3.6227 |  | 0 |  | 0 |  |  |  | 1: Výkres č.4 - půdorys;LOZE POD DOCAS.ZATRUBNENI 0,60*15,00*0,10;LOZE POD CHRANICKY 0,40*25,40*0,10
S | Celkem za 4 | Vodorovné konstrukce |  |  |  | 3.6227 |  | 0 |  | 0
Díl: | 5 | Komunikace
[6 empty] | 0 |  | 0 |  | 0
1 | 577 14-4111 | Asf bet obrus ACO11 I tl 50mm -3m | m2 | 122.7 | 0.12966 | 15.9093 |  | 0 |  | 0 |  |  |  | 1: Výkres č.4 - půdorys;NOVA SKLADBA KOMUNIKACE
2 | 573 23-1111 | Postř živ spojov emulze 0,5-0,7kgm2 | m2 | 122.7 | 0.00071 | 0.087117 |  | 0 |  | 0 |  |  |  | 1: Výkres č.4 - půdorys;122.700 'Viz 5/1 (577144111)'
3 | 577 73-1119 | RECYKL PODKLAD VRST tl5cm | m2 | 122.7 | 0 | 0 |  | 0 |  | 0 |  |  |  | 1: Výkres č.4 - půdorys;122.700 'Viz 5/1 (577144111)'
4 | 573 23-1111 | Postř živ spojov emulze 0,5-0,7kgm2 | m2 | 122.7 | 0.00071 | 0.087117 |  | 0 |  | 0 |  |  |  | 1: Výkres č.4 - půdorys;122.700 'Viz 5/1 (577144111)'
5 | 564 85-1111 | Podklad štěrkodrť ŠD zhut tl 150mm | m2 | 122.7 | 0.27994 | 34.3486 |  | 0 |  | 0 |  |  |  | 1: Výkres č.4 - půdorys;STERKODRT fr.0-63 122.700 'Viz 5/1 (577144111)'
6 | 564 75-1111 | Podkl kam hrub drc 32-63mm tl 15cm | m2 | 122.7 | 0.2916 | 35.7793 |  | 0 |  | 0 |  |  |  | 1: Výkres č.4 - půdorys;122.700 'Viz 5/1 (577144111)'
7 | 584 12-1111 | Osazení silnič dílců lože 4cm | m2 | 117 | 0.0835 | 9.7695 |  | 0 |  | 0 |  |  |  | 1: Výkres č.4 - půdorys;PROVIZOR.PANEL.VOZOVKA I.ETAPA 45,00;II.ETAPA 51,00;PROVIZORNI PREJEZD/z vybouraneho materialu/6,00*3,50
7/1 | 593 81133-06 | PANEL SILN IZD 110/100 300X100X15 | KUS | 32.96 | 1.1 | 36.256 |  | 0 |  | 0 |  |  |  | 1: Výkres č.4 - půdorys;PANEL SILN IZD 110/100 300X100X15 32,69
8 | 564 85-1111 | Podklad štěrkodrť ŠD zhut tl 150mm | m2 | 96 | 0.27994 | 26.8742 |  | 0 |  | 0 |  |  |  | 1: Výkres č.4 - půdorys;POD PANELY 45,00+51,00
9 | 564 87-1111 | Podklad štěrkodrť ŠD zhut tl 250mm | m2 | 21 | 0.46166 | 9.6949 |  | 0 |  | 0 |  |  |  | 1: Výkres č.4 - půdorys;POD PROVIZOR.PREJEZD 6,00*3,50
S | Celkem za 5 | Komunikace |  |  |  | 168.8061 |  | 0 |  | 0
Díl: | 8 | Trubní vedení
[6 empty] | 0 |  | 0 |  | 0
1 | 811 37-1111 | MTŽ TBD výkop sklon do 20% DN 300 | m | 15 | 0.00143 | 0.02145 |  | 0 |  | 0 |  |  |  | 1: Výkres č.4 - půdorys;DOCASNE ZATRUBNENI PRIKOPU 15,00
1/1 | 592 23110-00 | TROUBA TBH-Q 30/250 DN300 # | kus | 6.06 | 0.57 | 3.4542 |  | 0 |  | 0 |  |  |  | 1: Výkres č.4 - půdorys;TROUBA TBH-Q 30/250 DN300 6,06
S | Celkem za 8 | Trubní vedení |  |  |  | 3.4756 |  | 0 |  | 0
Díl: | 9 | Ostatní konstrukce a práce bourací,přesun hmot,lešení
[6 empty] | 0 |  | 0 |  | 0
1 | 919 73-1122 | Zarov styčné pl podkl živič tl 10cm | m | 65.8 | 0 | 0 |  | 0 |  | 0 |  |  |  | 1: Výkres č.4 - půdorys;37,00;U ZAVER.ZIDKY 7,20*4
2 | 914 11-1111 | Mtž značky-1m2 na sloupek objímky | kus | 3 | 0.0007 | 0.0021 |  | 0 |  | 0 |  |  |  | 1: Výkres č.4 - půdorys;DOPRAVNI ZNACKY B20a (30km/hod) 3
2/1 | 404 44000-02 | ZNACKA DOPR REFLEXNI | KUS | 3 | 0.008 | 0.024 |  | 0 |  | 0 |  |  |  | 1: Výkres č.4 - půdorys;DOPRAVNI ZNACKY B20a (30km/hod) 3
3 | 914 51-1111 | Mtž sloupku doprav značekL-3,5 | kus | 3 | 0.10941 | 0.32823 |  | 0 |  | 0 |  |  |  | 1: Výkres č.4 - půdorys;SLOUPKY PRO ZNACKY/vc.zakladu/3
3/1 | 404 45225-00 | SLOUPEK ZN 60 - 350 # | kus | 3.03 | 0.0061 | 0.018483 |  | 0 |  | 0 |  |  |  | 1: Výkres č.4 - půdorys;SLOUPEK ZN 60 - 350 3,03
S | Celkem za 9 | Ostatní konstrukce a práce bourací,přesun hmot,lešení |  |  |  | 0.37281 |  | 0 |  | 0
Díl: | 92 | Doplňující konstrukce a práce železniční
[6 empty] | 0 |  | 0 |  | 0
1 | 921 90-1111 | Rozebrání přejezdu | m | 12 | 0.482 | 5.784 |  | 0 |  | 0 |  |  |  | 1: Výkres č.4 - půdorys;STAV.PREJEZD/panely v dl.2,50 kolmo na kolej/6,00;PROVIZOR.PREJEZD/panely v dl.2,50 kolmo na kolej/6,00
2 | 979 09-1195 | Přípl ztíž dopr vybour hmot rekon | t | 5.784 | 0 | 0 |  | 0 |  | 0 |  |  |  | 1: Výkres č.4 - půdorys;Přípl ztíž dopr vybour hmot rekon;5,78
3 | 979 09-4111 | Nakládání nebo překládání hmot | t | 5.784 | 0 | 0 |  | 0 |  | 0 |  |  |  | 1: Výkres č.4 - půdorys;Nakládání nebo překládání hmot;5,78
4 | 979 09-1111 | Vodorovné přemístění suti hmot 7km | t | 5.784 | 0 | 0 |  | 0 |  | 0 |  |  |  | 1: Výkres č.4 - půdorys;ODVOZ NA SKLADKU CHOCOVICE;5,78
5 | 979 09-1121 | Vodorov přemíst hmot ZKD 1km | t | 11.568 | 0 | 0 |  | 0 |  | 0 |  |  |  | 1: Výkres č.4 - půdorys;Vodorov přemíst hmot ZKD 1km;11,57
7 | 921 92-2419 | ZEL UR PREJEZD "BRENS" NA OCEL NOS | M | 7.2 | 2.3568 | 16.969 |  | 0 |  | 0 |  |  |  | 1: Výkres č.4 - půdorys;KOMPL.PREJEZD VC.DODANI/zadlazb.panely vni+vne+zaverne zidky/7,20
S | Celkem za 92 | Doplňující konstrukce a práce železniční |  |  |  | 22.753 |  | 0 |  | 0
Díl: | 96 | Bourání konstrukcí
[6 empty] | 0 |  | 0 |  | 0
1 | 969 02-1131 | Bour kanalizač potr DN 300 | m | 15 | 0.093 | 1.395 |  | 0 |  | 0 |  |  |  | 1: Výkres č.4 - půdorys;DEMONTAZ DOCAS.ZATRUBNENI 15,00
2 | 979 08-7213 | Nakládání doprav prostř vybour hmot | t | 1.395 | 0 | 0 |  | 0 |  | 0 |  |  |  | 1: Výkres č.4 - půdorys;Nakládání doprav prostř vybour hmot 1,4
3 | 979 08-1111 | Odvoz suti na skládku do 1km | t | 1.395 | 0 | 0 |  | 0 |  | 0 |  |  |  | 1: Výkres č.4 - půdorys;ODVOZ NA SKLADKU CHOCOVICE 1,4
4 | 979 08-1121 | Odvoz suti na skládku ZKD 1km | t | 11.16 | 0 | 0 |  | 0 |  | 0 |  |  |  | 1: Výkres č.4 - půdorys;Odvoz suti na skládku ZKD 1km 11,16
S | Celkem za 96 | Bourání konstrukcí |  |  |  | 1.395 |  | 0 |  | 0
Díl: | 99 | Přesun hmot
[6 empty] | 0 |  | 0 |  | 0
1 | 998 24-2011 | Přesun želez svršek sklon 0,8 % | t | 208.755 | 0 | 0 |  | 0 |  | 0 |  |  |  | 1: Výkres č.4 - půdorys;Přesun želez svršek sklon 0,8 %;208,75
2 | 998 24-2099 | Přípl přesun želez svršek ZKD 1km | t | 208.755 | 0 | 0 |  | 0 |  | 0 |  |  |  | 1: Výkres č.4 - půdorys;Přípl přesun želez svršek ZKD 1km;208,75
S | Celkem za 99 | Přesun hmot |  |  |  | 0 |  | 0 |  | 0
Díl: | A00 | Elektroinstalace
[6 empty] | 0 |  | 0 |  | 0
1 | 220 18-2071 | Nasazení ochranné hadice na kabel | m | 25.4 | 0 | 0 |  | 0 |  | 0 |  |  |  | 1: Výkres č.4 - půdorys;Nasazení ochranné hadice na kabel;DELENE CHRANICKY PRO KABELY 25,40
1/1 | 562 45136-01 | DELENA CHRAN KABEL HD-PE KSHR | m | 26.67 | 0.00049 | 0.013068 |  | 0 |  | 0 |  |  |  | 1: Výkres č.4 - půdorys;DELENA CHRAN KABEL HD-PE KSHR 26,67 , O DN Chráničky rozhodne vlastník kabelu – předpokládá se DN 110.
S | Celkem za A00 | Elektroinstalace |  |  |  | 0.013068 |  | 0 |  | 0
Note on A7: § 6a
Note on B7: § 6b 1.část
Note on C2: § 3
Note on C7: § 6c 1.část
Note on D4: § 2 v případě jiné klasifikace upravit údaj v závorce, např. (CZ-CC)
Note on D7: § 6d
Note on E7: § 6e
Note on N6: § 6b 2.část
Note on O6: § 6c 2.část
Note on P6: § 6f § 7
Note on U2: jiri.zakravsky: tools PSSOzzzzzz propertites Protection Lock "2*4"
Součet za Díl
Zaokrouhlit množství