## Rekapitulace
S O U P I S P R A C Í
Stavba: |  | Rekonstrukce mostu v km 30,130 trati Liberec - Harrachov
Objekt: |  | Rekapitulace nákladů stavby | Datum zpracování: | 2018-12-19
P.č. | Číslo položky | Název položky | Cena bez DPH | DPH | Cena vč. DPH
1 | 2 | 3 | 4 | 5 | 6
Ostatní a vedlejší náklady
1 | VŠEOB | Všeobecný objekt | 0 | 0 | 0
|  | Náklady VSEOB celkem | 0 | 0 | 0
Stavební část
2 | SO 01 | Most v km 29,973 | 0 | 0 | 0
3 | SO 02 | Most v km 30,130 | 0 | 0 | 0
4 | SO 03 | Železniční svršek a spodek | 0 | 0 | 0
5 | SO 04 | Ochrana kabelů ČD - Telematika | 0 | 0 | 0
|  | Náklady SO celkem | 0 | 0 | 0
|  | Náklady stavby celkem | 0 | 0 | 0

## VŠEOB
FORMULÁŘ 5 | [6 empty] | majitel HIM: | SŽDC |  | 0 |  | KPL | 1 | 0
|  | S O U P I S P R A C Í | [7 empty] | Cena za objekt [Kč] |  | mj dle JKSO | počet mj | objektový ukazatel
Název stavby : |  | Rekonstrukce mostu v km 30,130 trati Liberec - Harrachov | [5 empty] | Číslo stavby | 551 353 0009
Název PS,SO : |  | Všeobecný objekt | Zatřídění objektu: (JKSO, JKPOV) |  |  |  |  | Číslo PS,SO | VŠEOB
Datum zpracování : |  | 17.9.2018 | [5 empty] | Datum aktualizace :
Poř. číslo pol. | Číslo položky | Název položky | Měrná jednotka | Množství | Jednotková hmotnost | Celková hmotnost | CENA |  |  |  | Typ řádku | Kód datové základny | Technická specifikace | Výkaz výměr
[7 empty] | Dodávky |  | Montáže
[7 empty] | Jednotková | Celkem | Jednotková | Celkem
| 1 | 2 | 3 | 4 | 5 | 6 | 7 | 8 | 9 | 10 | 12 | 13 | 14 | 15
| 1 | Dokumentace | [8 empty] | S
1 | VSEOB001 | Geodetická dokumentace skutečného provedení stavby | KPL | 1 | 0 | 0 | 0 | 0 | 0 | 0 | P | R-položka | Položka zahrnuje veškeré činnosti nezbytné k vypracování dokumentace skutečného provedení dle SOD na zhotovení stavby a v rozsahu vyhlášky č. 499/2006 Sb., v platném znění, a dle požadavků VTP a ZTP. Jedná se o souhrn činností zahrnujících vyhotovení dokumentace skutečného provedení stavby, která mimo jiné zahrnuje geodetické měření, zapracování všech změn během výstavby, geometrické plány pro zápis vlastnických a jiných věcných práv do katastru nemovitostí, výsledné měřící protokoly, aktuální údaje apod. | 1kpl=1,0000 [A]kpl
| Dopln. popis | Vypracování geodetické části dokumentace skutečného provedení: 3 x tištěná + 3 x digitální forma CD
2 | VSEOB002 | Dokumentace skutečného provedení v listinné formě | KPL | 1 | 0 | 0 | 0 | 0 | 0 | 0 | P | R-položka | Položka zahrnuje veškeré činnosti nezbytné k vypracování dokumentace skutečného provedení dle SOD na zhotovení stavby a v rozsahu vyhlášky č. 499/2006 Sb. v platném znění a dle požadavků VTP a ZTP. Jedná se o souhrn činností zahrnujících vyhotovení dokumentace skutečného provedení stavby v předepsaném počtu, která mimo jiné zahrnuje , zapracování všech změn během výstavby, výsledné měřící protokoly, aktuální údaje a dokumenty k zařízení (vlastní SW, knihy kabelových plánů s měřícími protokoly a protokoly o jejich uložení, předpisy pro obsluhu, doklady ověřovacího provozu apod.), závěrečnou zprávu o nakládání s odpady apod | 1kpl=1,0000 [A]kpl
| Dopln. popis | Vypracování technické části dokumentace skutečného provedení: 3x tištěná forma
3 | VSEOB003 | Dokumentace skutečného provedení v elektronické formě | KPL | 1 | 0 | 0 | 0 | 0 | 0 | 0 | P | R-položka | Položka zahrnuje veškeré činnosti nezbytné k vypracování kompletní elketroniké dokumentace skutečného provedení dle SOD na zhotovení stavby a v rozsahu vyhlášky č. 499/2006 Sb. v platném znění a dle požadavků VTP a ZTP. | 1kpl=1,0000 [A]kpl
| Dopln. popis | Vypracování kompletní dokumentace skutečného provedení v elektronické formě: 3 x digitální forma CD
4 | VSEOB004 | Projektová dokumentace pro provádění stavby (PDPS) | KPL | 1 | 0 | 0 | 0 | 0 | 0 | 0 | P | R-položka | Položka zahrnuje veškeré činnosti nezbytné k vypracování projektové dokumentace pro provádění stavby (dále také PDPS), které doplňuje a upřesňuje projektovou dokumentaci pro stavební povolení nebo do ohlášení stavby do úplného obsahu stupně dokumentace pro provádění stavby. Jedná se o dopracování PDPS u u následujících SO a PS: Vypracování PDPS dokumentace zhotovitele pro stavební objekty SO 01-04, dle podmínek ZTP. Předání 4x tištěná + 4x digitální forma CD | 1kpl=1,0000 [A]kpl
| Dopln. popis | Vypracování PDPS u vybraných SO a PS viz. technická specifikace položky. SO 01, 02 - výrobní dokumentace OK - zábradlí, nerezové odovodňovače, ocelové nosníky a další dokumentace, která slouží pro realizaci SO 01 až 04.
| Celkem za 1 | Dokumentace |  |  |  | 0 |  | 0 |  | 0
| 2 | Ostatní | [8 empty] | S
5 | VSEOB006 | Osvědčení o bezpečnosti před uvedením do provozu | KPL | 1 | 0 | 0 | 0 | 0 | 0 | 0 | P | R-položka | Položka zahrnuje veškeré činnosti nezbytné k zajištění vydání zprávy o posouzení bezpečnosti dle prováděcího nařízení Komise (EU) č. 402/2013 ze dne 30. dubna 2013 o společné bezpečnostní metodě pro hodnocení a posuzování rizik a požadavky Drážního úřadu. Položka zahrnuje všechny nezbytné práce, náklady a zařízení včetně všech doprav a pomocného materiálu nutných pro uskutečnění dané činnosti. | 1kpl=1,0000 [A]kpl
| Dopln. popis | Zajištění vydání osvědčení o bezpečnosti před uvedením do zkušebního provozu.
6 | VSEOB008 | Zajištění veřejných zájmů | KPL | 1 | 0 | 0 | 0 | 0 | 0 | 0 | P | R-položka | Jedná se o zajištění veřejných zájmů vztahující se k realizaci stavby, které vzešly z požadavků dotčených orgánů a osob, vznesených v průběhu stavebního řízení na základě § 38 zákona č. 13/1997 Sb., tj. o náklady na zajištění potřebné úpravy stávajících pozemních komunikací dotčených stavbou. Specifikace musí zahrnovat přesný popis i odkaz na dokladovou část, se vznesenými požadavky. | 1kpl=1,0000 [A]kpl
| Dopln. popis | Zajištění potřebné úpravy stávajících pozemních komunikací dotčených stavbou dle pasportu objektů, POV, příloha F.1
| Celkem za 2 | Ostatní |  |  |  | 0 |  | 0 |  | 0

## SO 01
FORMULÁŘ 5 | [6 empty] | majitel HIM: | SŽDC |  | 0 |  | M2 | 392.12 | 0
|  | S O U P I S P R A C Í | [7 empty] | Cena za objekt [Kč] |  | mj dle JKSO | počet mj | objektový ukazatel
Název stavby : |  | Rekonstrukce mostu v km 30,130 trati Liberec - Harrachov | [5 empty] | Číslo stavby | 551 353 0009
Název PS,SO : |  | Most v km 29,973 | Zatřídění objektu: (JKSO, JKPOV) |  |  |  |  | Číslo PS,SO | SO 01
Datum zpracování : |  | 17.9.2018 | [5 empty] | Datum aktualizace :
Poř. číslo pol. | Číslo položky | Název položky | Měrná jednotka | Množství | Jednotková hmotnost | Celková hmotnost | CENA |  |  |  | Typ řádku | Kód datové základny | Technická specifikace | Výkaz výměr
[7 empty] | Dodávky |  | Montáže
[7 empty] | Jednotková | Celkem | Jednotková | Celkem
| 1 | 2 | 3 | 4 | 5 | 6 | 7 | 8 | 9 | 10 | 12 | 13 | 14 | 15
| 0 | Všeobecné konstrukce a práce | [8 empty] | S
1 | 014102.A | POPLATKY ZA SKLÁDKU | T | 2832.554 | 1 | 2832.554 | 0 | 0 | 0 | 0 | P | 2018_OTSKP | Zahrnuje veškeré poplatky provozovateli skládky související s uložením odpadu na skládce. | z pol. 13173: 1416,277m3*2t/m3=2 832,5540 [A]t
| Dopln. popis | Výkopek
2 | 014102.C | POPLATKY ZA SKLÁDKU | T | 123.401 | 1 | 123.401 | 0 | 0 | 0 | 0 | P | 2018_OTSKP | Zahrnuje veškeré poplatky provozovateli skládky související s uložením odpadu na skládce. | z pol. 96713: 47,462m3*2,6t/m3=123,4012 [A]t
| Dopln. popis | Kámen z konstrukcí
3 | 014102.I | POPLATKY ZA SKLÁDKU | T | 4.878 | 1 | 4.878 | 0 | 0 | 0 | 0 | P | 2018_OTSKP | Zahrnuje veškeré poplatky provozovateli skládky související s uložením odpadu na skládce. | z pol. 97817: 424,2m2*0,005m*2,3t/m3=4,8783 [A]t
| Dopln. popis | Izolace
4 | 014211.A | POPLATKY ZA ZEMNÍK - ORNICE | M3 | 108 | 0 | 0 | 0 | 0 | 0 | 0 | P | 2018_OTSKP | zahrnuje veškeré poplatky majiteli zemníku související s nákupem zeminy (nikoliv s otvírkou zemníku) | pro pol. 18220: 108m3=108,0000 [A]m3
| Dopln. popis | Ornice/tříděná zemina
5 | 02720.D | POMOC PRÁCE ZŘÍZ NEBO ZAJIŠŤ REGULACI A OCHRANU DOPRAVY | KPL | 1 | 0 | 0 | 0 | 0 | 0 | 0 | P | 2018_OTSKP | zahrnuje veškeré náklady spojené s objednatelem požadovanými zařízeními | viz příl. Dopravní opatření: 1kpl=1,0000 [A]kpl
| Dopln. popis | Zajištění DIO
6 | 02920.A | OSTATNÍ POŽADAVKY - OCHRANA ŽIVOTNÍHO PROSTŘEDÍ | KPL | 1 | 0 | 0 | 0 | 0 | 0 | 0 | P | 2018_OTSKP | zahrnuje veškeré náklady spojené s objednatelem požadovanými pracemi | viz příl. Technická zpráva POV: 1kpl=1,0000 [A]kpl
| Dopln. popis | Zajištění koryta přemosťovaného toku během prací před pádem materiálu a nečistot
7 | 02947.A | OSTATNÍ POŽADAVKY - PASPORTIZACE | KPL | 1 | 0 | 0 | 0 | 0 | 0 | 0 | P | 2018_OTSKP | zahrnuje veškeré náklady spojené s objednatelem požadovanými pracemi | viz příl. Technická zpráva POV: 1kpl=1,0000 [A]kpl
| Dopln. popis | Ověření stávajícího stavu (pasport) objektů bezprostředně dotčených stavbou před zahájením stavebních prací. Jedná se o přilehlé komunikace, po kterých se předpokládá příjezd na stavbu a nemovitosti v blízkosti stavby (k.ú. Desná I, Desná II). Po ukončení stavebních prací bude u těchto objektů proveden aktualizovaný pasport pro určení případného poškození stávajících objektů stavební činností.
8 | 02948.A | OSTATNÍ POŽADAVKY - HAVARIJNÍ A POVODŇOVÝ PLÁN | KPL | 1 | 0 | 0 | 0 | 0 | 0 | 0 | P | 2018_OTSKP | zahrnuje veškeré náklady spojené s objednatelem požadovanými pracemi | viz příl. Technická zpráva POV: 1kpl=1,0000 [A]kpl
| Celkem za 0 | Všeobecné konstrukce a práce |  |  |  | 2960.833 |  | 0 |  | 0
| 1 | Zemní práce | [8 empty] | S
9 | 12573.A | VYKOPÁVKY ZE ZEMNÍKŮ A SKLÁDEK TŘ. I | M3 | 108 | 0 | 0 | 0 | 0 | 0 | 0 | P | 2018_OTSKP | položka zahrnuje: - vodorovná a svislá doprava, přemístění, přeložení, manipulace s výkopkem - kompletní provedení vykopávky nezapažené i zapažené - ošetření výkopiště po celou dobu práce v něm vč. klimatických opatření - ztížení vykopávek v blízkosti podzemního vedení, konstrukcí a objektů vč. jejich dočasného zajištění - ztížení pod vodou, v okolí výbušnin, ve stísněných prostorech a pod. - příplatek za lepivost - těžení po vrstvách, pásech a po jiných nutných částech (figurách) - čerpání vody vč. čerpacích jímek, potrubí a pohotovostní čerpací soupravy (viz ustanovení k pol. 1151,2) - potřebné snížení hladiny podzemní vody - těžení a rozpojování jednotlivých balvanů - vytahování a nošení výkopku - ruční vykopávky, odstranění kořenů a napadávek - pažení, vzepření a rozepření vč. přepažování (vyjma štětových stěn) - úpravu, ochranu a očištění dna, základové spáry, stěn a svahů - udržování výkopiště a jeho ochrana proti vodě - odvedení nebo obvedení vody v okolí výkopiště a ve výkopišti - třídění výkopku - veškeré pomocné konstrukce umožňující provedení vykopávky (příjezdy, sjezdy, nájezdy, lešení, podpěr. konstr., přemostění, zpevněné plochy, zakrytí a pod.) položka nezahrnuje: - práce spojené s otvírkou zemníku | pro pol. 18220: 108m3=108,0000 [A]m3
10 | 13173.A | HLOUBENÍ JAM ZAPAŽ I NEPAŽ TŘ. I | M3 | 1416.277 | 0 | 0 | 0 | 0 | 0 | 0 | P | 2018_OTSKP | položka zahrnuje: - vodorovná a svislá doprava, přemístění, přeložení, manipulace s výkopkem - kompletní provedení vykopávky nezapažené i zapažené - ošetření výkopiště po celou dobu práce v něm vč. klimatických opatření - ztížení vykopávek v blízkosti podzemního vedení, konstrukcí a objektů vč. jejich dočasného zajištění - ztížení pod vodou, v okolí výbušnin, ve stísněných prostorech a pod. - příplatek za lepivost - těžení po vrstvách, pásech a po jiných nutných částech (figurách) - čerpání vody vč. čerpacích jímek, potrubí a pohotovostní čerpací soupravy (viz ustanovení k pol. 1151,2) - potřebné snížení hladiny podzemní vody - těžení a rozpojování jednotlivých balvanů - vytahování a nošení výkopku - svahování a přesvah. svahů do konečného tvaru, výměna hornin v podloží a v pláni znehodnocené klimatickými vlivy - ruční vykopávky, odstranění kořenů a napadávek - pažení, vzepření a rozepření vč. přepažování (vyjma štětových stěn) - úpravu, ochranu a očištění dna, základové spáry, stěn a svahů - odvedení nebo obvedení vody v okolí výkopiště a ve výkopišti - třídění výkopku - veškeré pomocné konstrukce umožňující provedení vykopávky (příjezdy, sjezdy, nájezdy, lešení, podpěr. konstr., přemostění, zpevněné plochy, zakrytí a pod.) - nezahrnuje uložení zeminy (na skládku, do násypu) ani poplatky za skládku, vykazují se v položce č.0141** | viz příl. Stávající stav, Sanace mostní konstrukce a Dispozice nového stavu: liberecká str.: vytvoření prostoru pro provedení sanace opěr: 5m2 (plocha před opěrou odměř. z podél. řezu NS)*5m + 430m3 (svahové kužely odhad)=455,0000 [A]m3 za opěrami pro plovoucí desky, přechod. klíny a ZKPP: 12,65m2 (plocha odměř. z podél. řezu NS)*3,6m=45,5400 [B]m3 v násypu za opěrami pro přechod. zídky a drenáž: (12,8m2+8,3m2) (plochy mimo přechod. desku odměř. z příč. řezu C-C NS)*(3,85m-(3,85m-1,5m)/2) + 2,15m2*(5,25m-(3,85m-0,85m)/2) (pro delší zídku na liberecké str., odvozeno z řezu B-B NS)=64,5050 [C]m3 harrachovská str.: vytvoření prostoru pro provedení sanace opěr: 8,3m2 (plocha před opěrou odměř. z podél. řezu NS)*5,3m + 450m3 (svahové kužely odhad)=493,9900 [D]m3 za opěrami pro plovoucí desky, přechod. klíny a ZKPP: 12,2m2 (plocha odměř. z podél. řezu NS)*3,6m=43,9200 [E]m3 v násypu za opěrami pro přechod. zídky a drenáž: (12,8m2+8,3m2)*1,09 (plochy mimo přechod. desku odhad + 9 % oproti lib. str.)*(4m-(4m-1,3m)/2)=60,9474 [F]m3 na mostě pro odkrytí NK: (70m+71,4m)/2*1,17m (prům. v.)*2,9m (prům. š.)=239,8851 [G]m3 pro odláždění: 36,3m2 (viz pol. 465512)*0,3m + 4m2*0,2m*2 (navíc pro jímky/zaústění žlabů)=12,4900 [H]m3 A+B+C+D+E+F+G+H=1 416,2775 [I]m3
| Dopln. popis | Vč. odvozu na skládku
11 | 17120.A | ULOŽENÍ SYPANINY DO NÁSYPŮ A NA SKLÁDKY BEZ ZHUTNĚNÍ | M3 | 1416.277 | 0 | 0 | 0 | 0 | 0 | 0 | P | 2018_OTSKP | položka zahrnuje: - kompletní provedení zemní konstrukce do předepsaného tvaru - ošetření úložiště po celou dobu práce v něm vč. klimatických opatření - ztížení v okolí vedení, konstrukcí a objektů a jejich dočasné zajištění - ztížení provádění ve ztížených podmínkách a stísněných prostorech - ztížené ukládání sypaniny pod vodu - ukládání po vrstvách a po jiných nutných částech (figurách) vč. dosypávek - spouštění a nošení materiálu - úprava, očištění a ochrana podloží a svahů - svahování, uzavírání povrchů svahů - udržování úložiště a jeho ochrana proti vodě - odvedení nebo obvedení vody v okolí úložiště a v úložišti - veškeré pomocné konstrukce umožňující provedení zemní konstrukce (příjezdy, sjezdy, nájezdy, lešení, podpěrné konstrukce, přemostění, zpevněné plochy, zakrytí a pod.) | z pol. 13173: 1416,277m3=1 416,2770 [A]m3
12 | 17180.A | ULOŽENÍ SYPANINY DO NÁSYPŮ Z NAKUPOVANÝCH MATERIÁLŮ | M3 | 983.913 | 0 | 0 | 0 | 0 | 0 | 0 | P | 2018_OTSKP | položka zahrnuje: - kompletní provedení zemní konstrukce (násypového tělesa včetně aktivní zóny) včetně nákupu a dopravy materiálu dle zadávací dokumentace - úprava ukládaného materiálu vlhčením, tříděním, promícháním nebo vysoušením, příp. jiné úpravy za účelem zlepšení jeho mech. vlastností - hutnění i různé míry hutnění - ošetření úložiště po celou dobu práce v něm vč. klimatických opatření - ztížení v okolí vedení, konstrukcí a objektů a jejich dočasné zajištění - ztížení provádění vč. hutnění ve ztížených podmínkách a stísněných prostorech - ztížené ukládání sypaniny pod vodu - ukládání po vrstvách a po jiných nutných částech (figurách) vč. dosypávek - spouštění a nošení materiálu - výměna částí zemní konstrukce znehodnocené klimatickými vlivy - ruční hutnění a výplň jam a prohlubní v podloží - úprava, očištění, ochrana a zhutnění podloží - svahování, hutnění a uzavírání povrchů svahů - zřízení lavic na svazích - udržování úložiště a jeho ochrana proti vodě - odvedení nebo obvedení vody v okolí úložiště a v úložišti - veškeré pomocné konstrukce umožňující provedení zemní konstrukce (příjezdy, sjezdy, nájezdy, lešení, podpěrné konstrukce, přemostění, zpevněné plochy, zakrytí a pod.) | násyp/svahové kužely, viz příl. Dispozice nového stavu: liberecká str (11,3m2+7m2) (plochy odměř. z příč. řezu C-C)*(3,85m-(3,85m-1,5m)/2) + 0,56m2*(5,25m-(3,85m-0,85m)/2)+430m3 (svahové kužely odhad)=481,0525 [A]m3 harrachovská str.: (11,3m2+7m2)*1,09 (plochy odhad + 9 % oproti lib. str.)*(4m-(4m-1,3m)/2) + 450m3 (svahové kužely odhad)=502,8596 [B]m3 A+B=983,9121 [C]m3
| Dopln. popis | ŠD fr. 0-32
13 | 17581.A | OBSYP POTRUBÍ A OBJEKTŮ Z NAKUPOVANÝCH MATERIÁLŮ | M3 | 338.846 | 0 | 0 | 0 | 0 | 0 | 0 | P | 2018_OTSKP | položka zahrnuje: - kompletní provedení zemní konstrukce včetně nákupu a dopravy materiálu dle zadávací dokumentace - úprava ukládaného materiálu vlhčením, tříděním, promícháním nebo vysoušením, příp. jiné úpravy za účelem zlepšení jeho mech. vlastností - hutnění i různé míry hutnění - ošetření úložiště po celou dobu práce v něm vč. klimatických opatření - ztížení v okolí vedení, konstrukcí a objektů a jejich dočasné zajištění - ztížení provádění vč. hutnění ve ztížených podmínkách a stísněných prostorech - ztížené ukládání sypaniny pod vodu - ukládání po vrstvách a po jiných nutných částech (figurách) vč. dosypávek - spouštění a nošení materiálu - výměna částí zemní konstrukce znehodnocené klimatickými vlivy - ruční hutnění a výplň jam a prohlubní v podloží - úprava, očištění, ochrana a zhutnění podloží - svahování, hutnění a uzavírání povrchů svahů - zřízení lavic na svazích - udržování úložiště a jeho ochrana proti vodě - odvedení nebo obvedení vody v okolí úložiště a v úložišti - veškeré pomocné konstrukce umožňující provedení zemní konstrukce (příjezdy, sjezdy, nájezdy, lešení, podpěrné konstrukce, přemostění, zpevněné plochy, zakrytí a pod.) - zemina vytlačená potrubím o DN do 180mm se od kubatury obsypů neodečítá | viz příl. Dispozice nového stavu: zásyp NK: (70m+71,4m)/2*1,08m (prům. v.)*2,9m (prům. š.)=221,4324 [A]m3 přechodové klíny (plochy odměř. z podél. řezu): 6,35m2*3,6m (liberecká str.) + 7m2*3,6m (harrachovská str.)=48,0600 [B]m3 v rubu přechod. zídky, liberecká str. vpravo směr Harrachov: 0,26m2 (plocha odměř. z příč. řezu B-B)*(5,25m-3,85m)=0,3640 [C]m3 před opěrami: 5m2*5m (liberecká str.) + 8,3m2*5,3m (harrachovská str.)=68,9900 [D]m3 A+B+C+D=338,8464 [E]m3
| Dopln. popis | ŠD fr. 0-32
14 | 18220.A | ROZPROSTŘENÍ ORNICE VE SVAHU | M3 | 108 | 0 | 0 | 0 | 0 | 0 | 0 | P | 2018_OTSKP | položka zahrnuje: nutné přemístění ornice z dočasných skládek vzdálených do 50m rozprostření ornice v předepsané tloušťce ve svahu přes 1:5 | viz příl. Dispozice nového stavu a Technická zpráva, čl. Terénní úpravy, předpoklad: 270m2*4=1 080,0000 [A]m2 A*0,1m=108,0000 [B]m3
15 | 18241.A | ZALOŽENÍ TRÁVNÍKU RUČNÍM VÝSEVEM | M2 | 1080 | 0 | 0 | 0 | 0 | 0 | 0 | P | 2018_OTSKP | Zahrnuje dodání předepsané travní směsi, její výsev na ornici, zalévání, první pokosení, to vše bez ohledu na sklon terénu | viz pol. 18220: 1080m2=1 080,0000 [A]m2
| Celkem za 1 | Zemní práce |  |  |  | 0 |  | 0 |  | 0
| 2 | Základy | [8 empty] | S
16 | 21361.A | DRENÁŽNÍ VRSTVY Z GEOTEXTILIE | M2 | 16.127 | 0 | 0 | 0 | 0 | 0 | 0 | P | 2018_OTSKP | Položka zahrnuje: - dodávku předepsané geotextilie (včetně nutných přesahů) pro drenážní vrstvu, včetně mimostaveništní a vnitrostaveništní dopravy - provedení drenážní vrstvy předepsaných rozměrů a předepsaného tvaru | opláštění dren. trub, viz pol. 875332: 32,1m*2*3,14*0,08m=16,1270 [A]m2
17 | 21450.A | SANAČNÍ VRSTVY Z KAMENIVA | M3 | 2.886 | 0 | 0 | 0 | 0 | 0 | 0 | P | 2018_OTSKP | položka zahrnuje dodávku předepsaného kameniva, mimostaveništní a vnitrostaveništní dopravu a jeho uložení není-li v zadávací dokumentaci uvedeno jinak, jedná se o nakupovaný materiál | obsyp dren. tr., viz příl. Dispozice nového stavu: (0,11m2-3,14*0,08m^2 (odpočet trouby))*32,1m (viz pol. 875332)=2,8859 [A]m3
| Dopln. popis | Fr. 16-32
18 | 261813.A | VRTY PRO KOTVENÍ A INJEKTÁŽ TŘ III A IV NA POVRCHU D DO 25MM | M | 35.1 | 0 | 0 | 0 | 0 | 0 | 0 | P | 2018_OTSKP | položka zahrnuje: přemístění, montáž a demontáž vrtných souprav svislou dopravu zeminy z vrtu vodorovnou dopravu zeminy bez uložení na skládku případně nutné pažení dočasné (včetně odpažení) i trvalé | pro kotvení římsových kamenů, viz TZ, čl. Římsy, příl. Dispozice nového stavu a pol. 285392, předpoklad: do kam. přechod. zídek: 0,25m*48ks=12,0000 [A]m do kam. poprsních zdí: 0,3m*(51ks+26ks)=23,1000 [B]m A+B=35,1000 [C]m
| Dopln. popis | Kotvení římsových kamenů
19 | 261816.A | VRTY PRO KOTV, INJEK, MIKROPIL NA POVR TŘ III A IV D DO 80MM | M | 876.85 | 0 | 0 | 0 | 0 | 0 | 0 | P | 2018_OTSKP | položka zahrnuje: přemístění, montáž a demontáž vrtných souprav svislou dopravu zeminy z vrtu vodorovnou dopravu zeminy bez uložení na skládku případně nutné pažení dočasné (včetně odpažení) i trvalé | pro injektáž kam. zdiva, viz příl. Sanace mostní konstrukce: 152,5m+137,5m+66,3m+69,55m+154m+144m=723,8500 [A]m 1. stupeň injektáže - výplňová, předpoklad 75% z vrtného schématu, dosažení mezerovitosti do 7 až 10%: A*0,75=542,8875 [B]m 2. stupeň injektáže - těsnící, předpoklad 25% z vrtného schematu, dosažení mezerovitosti do 5 až 7%: A*0,25=180,9625 [C]m B+C=723,8500 [D]m. pro vodní tlakovou zkoušku - před injektáží, 1. a 2. stupeň injektáže: 1m*51ks*3 (VTZ 3 x 17 ks dle ON 73 7508 (3x klenba K1 až K5, opěra O1, O2, pilíře P1 až P4, 6x poprsní zdi, celkem 3x17=51 ks pro každý stupeň)=153,0000 [E]m D+E=723,8500+153,0000=876,8500 [F]m2
| Dopln. popis | Vrty pro injektáž kamenného zdiva prováděné vzduchovým kladivem DN do 56 mm na korunku s výplachem, zahrnuje vrty pro I.a II.stupeň injektáže, vodní tlakové zkoušky 3 x 17 ks
20 | 26184.A | VRTY PRO KOTV, INJEK, MIKROPIL NA POVR TŘ III A IV D DO 200MM | M | 8.8 | 0 | 0 | 0 | 0 | 0 | 0 | P | 2018_OTSKP | položka zahrnuje: přemístění, montáž a demontáž vrtných souprav svislou dopravu zeminy z vrtu vodorovnou dopravu zeminy bez uložení na skládku případně nutné pažení dočasné (včetně odpažení) i trvalé | pro nové vyústění odvodnění NK, viz příl. Dispozice nového stavu - podélný řez: 1m+1m+3m+3,8m=8,8000 [A]m
| Dopln. popis | Nové vyústění odvodnění NK, klenba K3, K5
21 | 281611.A | INJEKTOVÁNÍ NÍZKOTLAKÉ Z CEMENTOVÝCH POJIV NA POVRCHU | M3 | 187.5 | 0 | 0 | 0 | 0 | 0 | 0 | P | 2018_OTSKP | Položka injektážních prací obsahuje kompletní práce, mimo zřízení vrtů (vykazují se položkami 261, 262), které jsou nutné pro předepsanou funkci injektáže (statickou, těsnící a pod.). Položka obsahuje vodní tlakové zkoušky před a po injektáži. Položka zahrnuje veškerý materiál, výrobky a polotovary, včetně mimostaveništní a vnitrostaveništní dopravy (rovněž přesuny), včetně naložení a složení, případně s uložením. | sanace mostní kce, viz příl. Sanace mostní konstrukce a pol. 261816, předpoklad: 187,5m3 (cca 15% zdiva)=187,5000 [A]m3 stáv. opěry, pilíře, klenby a poprsní zdi, viz příl. č. 4.1* Injektáž, TZ, čl. Výplňová injektáž... a pol. 261816, předpokladaná mezerovitost zdiva 15%, odhad spotřeba 40 l na 1 m vrtu: 876,85m*0,04m3/m=35,0740 [A]m3 1. stupeň injektáže - mezerovitost zdiva 7 až 10%, 75% objemu: A*0,75=26,3055 [B]m3 2. stupeň injektáže - mezerovitost zdiva 5 až 7%, 25% objemu: A*0,25=8,7685 [C]m3 B+C=35,0740 [D]m3
| Dopln. popis | Injektáž zdiva, provedení VTZ
22 | 285392.A | DODATEČNÉ KOTVENÍ VLEPENÍM BETONÁŘSKÉ VÝZTUŽE D DO 16MM DO VRTŮ | KUS | 125 | 0 | 0 | 0 | 0 | 0 | 0 | P | 2018_OTSKP | Položka zahrnuje: dodání výztuže předepsaného profilu a předepsané délky (do 600mm) provedení vrtu předepsaného profilu a předepsané délky (do 300mm) vsunutí výztuže do vyvrtaného profilu a její zalepení předepsaným pojivem případně nutné lešení | pro kotvení římsových kamenů, viz TZ, čl. Římsy a příl. Dispozice nového stavu, předpoklad cca po 30 cm: na přechodových zídkách: 48ks=48,0000 [A]ks nové/přezděné kameny na poprsních zdech: 51ks=51,0000 [B]ks nové výklenky na poprsních zdech: 26ks=26,0000 [C]ks A+B+C=125,0000 [D]ks pomocné výpočty: (3*3+5,25)/0,3=47,5 (70+71,4)*0,1/0,3 + 1,1/0,3 (z pol. 317215)=50,8 1,29*6/0,3=25,8
| Celkem za 2 | Základy |  |  |  | 0 |  | 0 |  | 0
| 3 | Svislé konstrukce | [8 empty] | S
23 | 317215.A | PŘEZDĚNÍ ŘÍMS Z KAMENE | M3 | 0.22 | 0 | 0 | 0 | 0 | 0 | 0 | P | 2018_OTSKP | položka zahrnuje rozebrání stávajícího zdiva, nezbytnou manipulaci s rozebraným materiálem (nakládání, doprava, složení, očištění, odvoz nepoužitelného materiálu a suti), vyzdění z tohoto materiálu (bez dodávky nového) včetně dodávky předepsaného materiálu pro výplň spar. | navrácení kamene na konci římsy na liberecké str. do správné polohy, viz příl. Dispozice nového stavu: 0,2m2*1,1m=0,2200 [A]m3
24 | 31722.A | ŘÍMSY Z KAMENIC VÝROBKŮ | M3 | 10.419 | 0 | 0 | 0 | 0 | 0 | 0 | P | 2018_OTSKP | Položka zahrnuje dodání předepsaného hlavního materiálu, spojovacího materiálu, vyzdění do předepsaného tavru, včetně mimostaveništní a vnitrostaveništní dopravy | na přechodových zídkách, viz příl. Spodní stavba - přechodové zídky: 4m3=4,0000 [A]m3 lokální výměna na poprsních zdech, viz pol. 96713: (0,35m+0,34m+0,335m)/3 (prům. hodn. svis. ploch dle příč. řezů SS)*(0,595m+0,685m+0,575m+0,6m+0,66m+0,595m)/6 (prům. hodn. vodorov. ploch dle příč. řezů SS)*(70,4m+71,4m)*0,1 (předpoklad 10%)=2,9957 [B]m3 nové výklenky, viz příl. Dispozice nového stavu: 1,29m*1,1m*0,34m*6ks + 0,22m2*0,2m*12ks (podpěry, předpoklad)=3,4228 [C]m3 A+B+C=10,4185 [D]m3
| Dopln. popis | Nové kamenné prvky - žula, ručně opracovaná kamenicky, min. rozměr jednoho římsového kamene 0,4 x 0,6 x 0,35 m, z kamenných kvádrů dle individuální specifikaces požadované ve stanovisku NPÚ Liberec, viz Technická zpráva a dokladová část
25 | 327212.A | ZDI OPĚRNÉ, ZÁRUBNÍ, NÁBŘEŽNÍ Z LOMOVÉHO KAMENE NA MC | M3 | 14 | 0 | 0 | 0 | 0 | 0 | 0 | P | 2018_OTSKP | položka zahrnuje dodávku a osazení lomového kamene, jeho výběr a případnou úpravu, dodávku předepsané malty, spárování. | dříky přechodových zídek, viz příl. Spodní stavba - přechodové zídky: 14m3=14,0000 [A]m3
| Dopln. popis | Nové kamenné prvky, náhrada poškozeného zdiva - žulové kvádry dle specifikace požadované ve stanovisku NPÚ Liberec, viz Technická zpráva a dokladová část
26 | 334212.A | MOSTNÍ PILÍŘE Z LOM KAMENE NA MC | M3 | 42.219 | 0 | 0 | 0 | 0 | 0 | 0 | P | 2018_OTSKP | Položka zahrnuje veškerý materiál, výrobky a polotovary, včetně mimostaveništní a vnitrostaveništní dopravy (rovněž přesuny), včetně naložení a složení, případně s uložením. | lokální výměna vypadlých, uvolněných nebo narušených kamenů na stáv. kcích, viz TZ, čl. Spodní stavba - pilíře a příl. Sanace mostní konstrukce, předpoklad 10% plochy hl. 0,4 m: líc kleneb vč. navazujících svislých ploch opěr a pilířů: (15,6m+1,5m + 17,6m+4,2m+3,1m + 13,2m+2,4m+2,2m + 17,6m+0,8m+0,7m + 14,5m)*5,2m (prům. š.)=485,6800 [A]m2 A*0,1=48,5680 [B]m2 B*0,4m=19,4272 [C]m3 průčelí (plochy odměř. z pohledů): 273,5m2 (zleva) + 296,3m2 (zprava)=569,8000 [D]m2 D*0,1=56,9800 [E]m2 E*0,4m=22,7920 [F]m3 B+E=105,5480 [G]m2 C+F=42,2192 [H]m3
| Dopln. popis | Nové kamenné prvky - žulové kvádry dle specifikace požadované ve stanovisku NPÚ Liberec, viz Technická zpráva a dokladová část
27 | 342175.A | STĚNY A PŘÍČKY VÝPLŇ A ODDĚL Z KOV DÍLCŮ Z NEREZ OCELI | T | 1.56 | 0 | 0 | 0 | 0 | 0 | 0 | P | 2018_OTSKP | - dílenská dokumentace, včetně technologického předpisu spojování, - dodání materiálu v požadované kvalitě a výroba konstrukce i dílenská (včetně pomůcek, přípravků a prostředků pro výrobu) bez ohledu na náročnost a její hmotnost, dílenská montáž, - dodání spojovacího materiálu, - zřízení montážních a dilatačních spojů, spar, včetně potřebných úprav, vložek, opracování, očištění a ošetření, - podpěr. konstr. a lešení všech druhů pro montáž konstrukcí i doplňkových, včetně požadovaných otvorů, ochranných a bezpečnostních opatření a základů pro tyto konstrukce a lešení, - jakákoliv doprava a manipulace dílců a montážních sestav, včetně dopravy konstrukce z výrobny na stavbu, - montáž konstrukce na staveništi, včetně montážních prostředků a pomůcek a zednických výpomocí, - montážní dokumentace včetně technologického předpisu montáže, - výplň, těsnění a tmelení spar a spojů, - čištění konstrukce a odstranění všech vrubů (vrypy, otlačeniny a pod.), - veškeré druhy opracování povrchů, - veškeré druhy dílenských základů, - všechny druhy ocelového kotvení, - dílenskou přejímku a montážní prohlídku, včetně požadovaných dokladů, - zřízení kotevních otvorů nebo jam, nejsou-li částí jiné konstrukce, jejich úpravy, očištění a ošetření, - osazení kotvení nebo přímo částí konstrukce do podpůrné konstrukce nebo do zeminy, - výplň kotevních otvorů (příp. podlití patních desek) maltou, betonem nebo jinou speciální hmotou, vyplnění jam zeminou, - ošetření kotevní oblasti proti vzniku trhlin, vlivu povětrnosti a pod., - osazení nivelačních značek, včetně jejich zaměření, označení znakem výrobce a vyznačení letopočtu. Dokumentace pro zadání stavby může dále předepsat že cena položky ještě obsahuje například: - zvláštní spojovací prostředky, rozebíratelnost konstrukce, - osazení měřících zařízení a úpravy pro ně , - ochranná opatření před účinky bludných proudů , - ochranu před přepětím. | výplň nového zábradlí na mostě, viz příl. Výkres zábradlí: (73m+83m)*0,01t/m=1,5600 [A]t
| Dopln. popis | Výplň zábradlí, viz. Viz Technická zpráva
28 | 348173.A | ZÁBRADLÍ Z DÍLCŮ KOVOVÝCH ŽÁROVĚ ZINK PONOREM S NÁTĚREM | KG | 5887.7 | 0 | 0 | 0 | 0 | 0 | 0 | P | 2018_OTSKP |  | viz příl. Výkres zábradlí: 5887,7kg=5 887,7000 [A]kg
| Dopln. popis | Viz Technická zpráva a Výkres zábradlí
| Celkem za 3 | Svislé konstrukce |  |  |  | 0 |  | 0 |  | 0
| 4 | Vodorovné konstrukce | [8 empty] | S
29 | 451313.A | PODKLADNÍ A VÝPLŇOVÉ VRSTVY Z PROSTÉHO BETONU C16/20 | M3 | 4 | 0 | 0 | 0 | 0 | 0 | 0 | P | 2018_OTSKP | - dodání čerstvého betonu (betonové směsi) požadované kvality, jeho uložení do požadovaného tvaru při jakékoliv hustotě výztuže, konzistenci čerstvého betonu a způsobu hutnění, ošetření a ochranu betonu, - zhotovení nepropustného, mrazuvzdorného betonu a betonu požadované trvanlivosti a vlastností, - užití potřebných přísad a technologií výroby betonu, - zřízení pracovních a dilatačních spar, včetně potřebných úprav, výplně, vložek, opracování, očištění a ošetření, - bednění požadovaných konstr. (i ztracené) s úpravou dle požadované kvality povrchu betonu, včetně odbedňovacích a odskružovacích prostředků, - podpěrné konstr. (skruže) a lešení všech druhů pro bednění, uložení čerstvého betonu, výztuže a doplňkových konstr., vč. požadovaných otvorů, ochranných a bezpečnostních opatření a základů těchto konstrukcí a lešení, - vytvoření kotevních čel, kapes, nálitků, a sedel, - zřízení všech požadovaných otvorů, kapes, výklenků, prostupů, dutin, drážek a pod., vč. ztížení práce a úprav kolem nich, - úpravy pro osazení výztuže, doplňkových konstrukcí a vybavení, - úpravy povrchu pro položení požadované izolace, povlaků a nátěrů, případně vyspravení, - ztížení práce u kabelových a injektážních trubek a ostatních zařízení osazovaných do betonu, - konstrukce betonových kloubů, upevnění kotevních prvků a doplňkových konstrukcí, - nátěry zabraňující soudržnost betonu a bednění, - výplň, těsnění a tmelení spar a spojů, - opatření povrchů betonu izolací proti zemní vlhkosti v částech, kde přijdou do styku se zeminou nebo kamenivem, - případné zřízení spojovací vrstvy u základů, - úpravy pro osazení zařízení ochrany konstrukce proti vlivu bludných proudů | pod přechodové zídky, viz příl. Spodní stavba - přechodové zídky: 4m3=4,0000 [A]m3
| Dopln. popis | C16/20 - X0
30 | 451314.A | PODKLADNÍ A VÝPLŇOVÉ VRSTVY Z PROSTÉHO BETONU C25/30 | M3 | 3.63 | 0 | 0 | 0 | 0 | 0 | 0 | P | 2018_OTSKP | - dodání čerstvého betonu (betonové směsi) požadované kvality, jeho uložení do požadovaného tvaru při jakékoliv hustotě výztuže, konzistenci čerstvého betonu a způsobu hutnění, ošetření a ochranu betonu, - zhotovení nepropustného, mrazuvzdorného betonu a betonu požadované trvanlivosti a vlastností, - užití potřebných přísad a technologií výroby betonu, - zřízení pracovních a dilatačních spar, včetně potřebných úprav, výplně, vložek, opracování, očištění a ošetření, - bednění požadovaných konstr. (i ztracené) s úpravou dle požadované kvality povrchu betonu, včetně odbedňovacích a odskružovacích prostředků, - podpěrné konstr. (skruže) a lešení všech druhů pro bednění, uložení čerstvého betonu, výztuže a doplňkových konstr., vč. požadovaných otvorů, ochranných a bezpečnostních opatření a základů těchto konstrukcí a lešení, - vytvoření kotevních čel, kapes, nálitků, a sedel, - zřízení všech požadovaných otvorů, kapes, výklenků, prostupů, dutin, drážek a pod., vč. ztížení práce a úprav kolem nich, - úpravy pro osazení výztuže, doplňkových konstrukcí a vybavení, - úpravy povrchu pro položení požadované izolace, povlaků a nátěrů, případně vyspravení, - ztížení práce u kabelových a injektážních trubek a ostatních zařízení osazovaných do betonu, - konstrukce betonových kloubů, upevnění kotevních prvků a doplňkových konstrukcí, - nátěry zabraňující soudržnost betonu a bednění, - výplň, těsnění a tmelení spar a spojů, - opatření povrchů betonu izolací proti zemní vlhkosti v částech, kde přijdou do styku se zeminou nebo kamenivem, - případné zřízení spojovací vrstvy u základů, - úpravy pro osazení zařízení ochrany konstrukce proti vlivu bludných proudů | pod odláždění, viz příl. Dispozice nového stavu: u vyústění odvodnění rubu opěr, liberecká str.: 1m2 + 6,6m*1m+3,6m2=11,2000 [A]m2 u vyústění odvodnění rubu opěr, harrachovská str.: 1m2 + 8,9m*1m=9,9000 [B]m2 jímka pod vyústěním odvodňovače pod poslední klenbou směr Harrachov a navazující žlab: 5,2m2 + 10m*1m=15,2000 [C]m2 A+B+C=36,3000 [D]m2 D*0,1m=3,6300 [E]m3
| Dopln. popis | C25/30 - XC3, XF2
31 | 45157.A | PODKLADNÍ A VÝPLŇOVÉ VRSTVY Z KAMENIVA TĚŽENÉHO | M3 | 2.565 | 0 | 0 | 0 | 0 | 0 | 0 | P | 2018_OTSKP |  | podsyp drenážních trub, viz příl. Dispozice nového stavu: (32,1m (viz pol. 875332)-3,6m (š. plov. desek))*2*0,3m*0,15m=2,5650 [A]m3
| Dopln. popis | Fr. 0-16
32 | 457314.A | VYROVNÁVACÍ A SPÁDOVÝ PROSTÝ BETON C25/30 | M3 | 28.634 | 0 | 0 | 0 | 0 | 0 | 0 | P | 2018_OTSKP |  | vyrovnávací vrstva na NK, viz příl. Dispozice nového stavu: (70m+71,4m)/2*2,7m (prům. š.)*0,15m=28,6335 [A]m3
| Dopln. popis | C20/25 - XF1
33 | 457325.A | VYROVNÁVACÍ A SPÁDOVÝ ŽELEZOBETON C30/37 | M3 | 7.29 | 0 | 0 | 0 | 0 | 0 | 0 | P | 2018_OTSKP | - dodání čerstvého betonu (betonové směsi) požadované kvality, jeho uložení do požadovaného tvaru při jakékoliv hustotě výztuže, konzistenci čerstvého betonu a způsobu hutnění, ošetření a ochranu betonu, - zhotovení nepropustného, mrazuvzdorného betonu a betonu požadované trvanlivosti a vlastností, - užití potřebných přísad a technologií výroby betonu, - zřízení pracovních a dilatačních spar, včetně potřebných úprav, výplně, vložek, opracování, očištění a ošetření, - bednění požadovaných konstr. (i ztracené) s úpravou dle požadované kvality povrchu betonu, včetně odbedňovacích a odskružovacích prostředků, - podpěrné konstr. (skruže) a lešení všech druhů pro bednění, uložení čerstvého betonu, výztuže a doplňkových konstr., vč. požadovaných otvorů, ochranných a bezpečnostních opatření a základů těchto konstrukcí a lešení, - vytvoření kotevních čel, kapes, nálitků, a sedel, - zřízení všech požadovaných otvorů, kapes, výklenků, prostupů, dutin, drážek a pod., vč. ztížení práce a úprav kolem nich, - úpravy pro osazení výztuže, doplňkových konstrukcí a vybavení, - úpravy povrchu pro položení požadované izolace, povlaků a nátěrů, případně vyspravení, - ztížení práce u kabelových a injektážních trubek a ostatních zařízení osazovaných do betonu, - konstrukce betonových kloubů, upevnění kotevních prvků a doplňkových konstrukcí, - nátěry zabraňující soudržnost betonu a bednění, - výplň, těsnění a tmelení spar a spojů, - opatření povrchů betonu izolací proti zemní vlhkosti v částech, kde přijdou do styku se zeminou nebo kamenivem, - případné zřízení spojovací vrstvy u základů, - úpravy pro osazení zařízení ochrany konstrukce proti vlivu bludných proudů | plovoucí desky za opěrami, viz příl. Dispozice nového stavu a Spodní stavba - přechodové zídky: (8,1m+5,4m)*3,6m (prům. š.)*0,15m=7,2900 [A]m3
| Dopln. popis | C30/37 - XC4, XF3
34 | 457366.A | VÝZTUŽ VYROVNÁVACÍHO A SPÁDOVÉHO BETONU Z KARI SÍTÍ | T | 0.422 | 0 | 0 | 0 | 0 | 0 | 0 | P | 2018_OTSKP | položka zahrnuje: - dodání betonářské výztuže v požadované kvalitě, stříhání, řezání, ohýbání a spojování do všech požadovaných tvarů (vč. armakošů) a uložení s požadovaným zajištěním polohy a krytí výztuže betonem, - veškeré svary nebo jiné spoje výztuže, - pomocné konstrukce a práce pro osazení a upevnění výztuže, - zednické výpomoci pro montáž betonářské výztuže, - úpravy výztuže pro osazení doplňkových konstrukcí, - ochranu výztuže do doby jejího zabetonování, - úpravy výztuže pro zřízení železobetonových kloubů, kotevních prvků, závěsných ok a doplňkových konstrukcí, - veškerá opatření pro zajištění soudržnosti výztuže a betonu, - povrchovou antikorozní úpravu výztuže, - separaci výztuže | výztuž plovoucích desek, viz příl. Dispozice nového stavu a pol. 451325: (8,1m+5,4m)*3,6m*1,1 (přesahy)*0,0079t/m2 (kari síť 8/100/100)=0,4223 [A]t
35 | 465512.A | DLAŽBY Z LOMOVÉHO KAMENE NA MC | M3 | 7.26 | 0 | 0 | 0 | 0 | 0 | 0 | P | 2018_OTSKP | položka zahrnuje: - nutné zemní práce (svahování, úpravu pláně a pod.) - zřízení spojovací vrstvy - zřízení lože dlažby z cementové malty předepsané kvality a předepsané tloušťky - dodávku a položení dlažby z lomového kamene do předepsaného tvaru - spárování, těsnění, tmelení a vyplnění spar MC případně s vyklínováním - úprava povrchu pro odvedení srážkové vody - nezahrnuje podklad pod dlažbu, vykazuje se samostatně položkami SD 45 | odláždění, viz příl. Dispozice nového stavu: u vyústění odvodnění rubu opěr, liberecká str.: 1m2 + 6,6m*1m+3,6m2=11,2000 [A]m2 u vyústění odvodnění rubu opěr, harrachovská str.: 1m2 + 8,9m*1m=9,9000 [B]m2 jímka pod vyústěním odvodňovače pod poslední klenbou směr Harrachov a navazující žlab: 5,2m2 + 10m*1m=15,2000 [C]m2 A+B+C=36,3000 [D]m2 D*0,2m=7,2600 [E]m3
| Celkem za 4 | Vodorovné konstrukce |  |  |  | 0 |  | 0 |  | 0
| 5 | Komunikace | [8 empty] | S
36 | 501101.A | ZŘÍZENÍ KONSTRUKČNÍ VRSTVY TĚLESA ŽELEZNIČNÍHO SPODKU ZE ŠTĚRKODRTI NOVÉ | M3 | 63.756 | 0 | 0 | 0 | 0 | 0 | 0 | P | 2018_OTSKP | 1. Položka obsahuje: – nákup a dodání štěrkodrtě v požadované kvalitě podle zadávací dokumentace – očištění podkladu, případně zřízení spojovací vrstvy – uložení štěrkodrtě dle předepsaného technologického předpisu – zřízení podkladní nebo konstrukční vrstvy ze štěrkodrtě bez rozlišení šířky, pokládání vrstvy po etapách, případně dílčích vrstvách, včetně pracovních spar a spojů – hutnění na předepsanou míru hutnění – průkazní zkoušky, kontrolní zkoušky a kontrolní měření – úpravu napojení, ukončení a těsnění podél odvodňovacích zařízení, vpustí, šachet apod. – těsnění, tmelení a výplň spar a otvorů – ošetření úložiště po celou dobu práce v něm vč. klimatických opatření – ztížení v okolí inženýrských vedení, konstrukcí a objektů a jejich dočasné zajištění – ztížení provádění včetně hutnění ve ztížených podmínkách a stísněných prostorech – úpravu povrchu vrstvy 2. Položka neobsahuje: X 3. Způsob měření: Měří se metr krychlový. | ZKPP, viz příl. Dispozice nového stavu (plochy odměř. z podél. řezu x prům. š.): 9,35m2*3,6m (liberecká str.) + 8,36m2*3,6m (harrachovská str.)=63,7560 [A]m3
| Dopln. popis | ŠD fr. 0-32
37 | 502941.A | ZŘÍZENÍ KONSTRUKČNÍ VRSTVY TĚLESA ŽELEZNIČNÍHO SPODKU Z GEOTEXTILIE | M2 | 657.696 | 0 | 0 | 0 | 0 | 0 | 0 | P | 2018_OTSKP | 1. Položka obsahuje: – nákup a dodání geosyntetika v požadované kvalitě – očištění a urovnání podkladu – uložení geosyntetika dle předepsaného technologického předpisu – zřízení konstrukční vrstvy z geosyntetika bez rozlišení šířky, pokládání vrstvy po etapách, včetně pracovních spar a spojů – průkazní zkoušky, kontrolní zkoušky a kontrolní měření – úpravu napojení, ukončení a těsnění podél trativodů, vpustí, šachet a pod. – úpravu povrchu vrstvy 2. Položka neobsahuje: X 3. Způsob měření: Měří se metr čtverečný projektované nebo skutečné plochy, přičemž do výměry je již zahrnuto ztratné, přesahy, prořezy | viz příl. Dispozice nového stavu: 3,72m*88,4m=328,8480 [A]m2 A*2 vrstvy=657,6960 [B]m2
| Dopln. popis | Min. 600 g/m2 každá vrstva, pevnost v tahu min. 10 kN/m, odolnost proti protlačení min. 4 kN
| Celkem za 5 | Komunikace |  |  |  | 0 |  | 0 |  | 0
| 6 | Úpravy povrchů, podlahy, výplně otvorů | [8 empty] | S
38 | 62491.A | ÚPRAVA POVRCHŮ VNĚJŠ KONSTR ZDĚNÝCH KAMENICKÝM OPRACOVÁNÍM | M2 | 84.438 | 0 | 0 | 0 | 0 | 0 | 0 | P | 2018_OTSKP | položka zahrnuje: provedení předepsané úpravy v předepsané kvalitě nutné vyspravení podkladu, případně zatření spar zdiva potřebná lešení a podpěrné konstrukce | na lokálně měněném zdivu, viz TZ, čl. Spodní stavba, nosná konstrukce - sanace a pol. 334212: 105,548m2*0,8 (odhad 80 %)=84,4384 [A]m2
| Dopln. popis | Bosáž
39 | 62747.A | SPÁROVÁNÍ STARÉHO ZDIVA ZVLÁŠT MALTOU | M2 | 1239.5357 | 0 | 0 | 0 | 0 | 0 | 0 | P | 2018_OTSKP | položka zahrnuje: dodávku veškerého materiálu potřebného pro předepsanou úpravu v předepsané kvalitě vyčištění spar (vyškrábání), vypláchnutí spar vodou, očištění povrchu spárování odklizení suti a přebytečného materiálu potřebná lešení | sanace mostní kce - očištění povrchu stáv. zdiva, viz příl. Sanace mostní konstrukce, Stávající stav a Dispozice nového stavu, předpoklad 100% plochy: líc kleneb vč. navazujících svislých ploch opěr a pilířů: (15,6m+1,5m + 17,6m+4,2m+3,1m + 13,2m+2,4m+2,2m + 17,6m+0,8m+0,7m + 14,5m)*5,2m (prům. š.)=485,6800 [A]m2 průčelí (plochy odměř. z pohledů): 273,5m2 (zleva) + 296,3m2 (zprava)=569,8000 [B]m2 římsy: (0,35m+0,34m+0,335m)/3*(70m+71,4m)*2 (svislé plochy) + (0,595m+0,685m+0,575m)/3*70m+(0,6m+0,66m+0,595m)/3*71,4m (vodorovné plochy)=184,0557 [C]m2 A+B+C=1239,5357 [D]m2
| Dopln. popis | Hloubkové přespárování aktivovanou maltou za použití plastifikátorů
40 | 62945.A | VYROVNÁVACÍ VRSTVA Z CEMENT MALTY | M2 | 246.803 | 0 | 0 | 0 | 0 | 0 | 0 | P | 2018_OTSKP | položka zahrnuje: dodávku veškerého materiálu potřebného pro předepsanou úpravu v předepsané kvalitě nutné vyspravení podkladu, případně zatření spar zdiva položení vrstvy v předepsané tloušťce potřebná lešení a podpěrné konstrukce | viz příl. Dispozice nového stavu a Spodní stavba - přechodové zídky: rub poprsních zdí: 1,51m (prům. v. nad vyrovnávacím bet. na NK)*70m (vlevo směr Harrachov) + 1,7m*71,4m (vpravo směr Harrachov)=227,0800 [A]m2 rub přechodových zídek: 3m*1,08m (prům. v.)*3 + 5,25m*1,41m + (0,75m*0,7m+(0,75m+0,55m)/2*0,1m)*3 + (0,75m*1,02m+(0,75m+0,55m)/2*0,1m)=19,7225 [B]m2 A+B=246,8025 [C]m2
| Celkem za 6 | Úpravy povrchů, podlahy, výplně otvorů |  |  |  | 0 |  | 0 |  | 0
| 7 | Přidružená stavební výroba | [8 empty] | S
41 | 711111.A | IZOLACE BĚŽNÝCH KONSTRUKCÍ PROTI ZEMNÍ VLHKOSTI ASFALTOVÝMI NÁTĚRY | M2 | 246.803 | 0 | 0 | 0 | 0 | 0 | 0 | P | 2018_OTSKP | položka zahrnuje: - dodání předepsaného izolačního materiálu - očištění a ošetření podkladu, zadávací dokumentace může zahrnout i případné vyspravení - zřízení izolace jako kompletního povlaku, případně komplet. soustavy nebo systému podle příslušného technolog. předpisu - zřízení izolace i jednotlivých vrstev po etapách, včetně pracovních spár a spojů - úprava u okrajů, rohů, hran, dilatačních i pracovních spojů, kotev, obrubníků, dilatačních zařízení, odvodnění, otvorů, neizolovaných míst a pod. - zajištění odvodnění povrchu izolace, včetně odvodnění nejnižších míst, pokud dokumentace pro zadání stavby nestanoví jinak - ochrana izolace do doby zřízení definitivní ochranné vrstvy nebo konstrukce - úprava, očištění a ošetření prostoru kolem izolace - provedení požadovaných zkoušek - nezahrnuje ochranné vrstvy, např. geotextilii | viz příl. Dispozice nového stavu: rub poprsních zdí: 1,51m (prům. v. nad vyrovnávacím bet. na NK)*70m (vlevo směr Harrachov) + 1,7m*71,4m (vpravo směr Harrachov)=227,0800 [A]m2 rub přechodových zídek: 3m*1,08m (prům. v.)*3 + 5,25m*1,41m + (0,75m*0,7m+(0,75m+0,55m)/2*0,1m)*3 + (0,75m*1,02m+(0,75m+0,55m)/2*0,1m)=19,7225 [B]m2 A+B=246,8025 [C]m2
| Dopln. popis | Penetračně adhezní nátěr na bázi nízkoviskózních pryskyřic
42 | 711112.A | IZOLACE BĚŽNÝCH KONSTRUKCÍ PROTI ZEMNÍ VLHKOSTI ASFALTOVÝMI PÁSY | M2 | 502.74 | 0 | 0 | 0 | 0 | 0 | 0 | P | 2018_OTSKP | - dodání předepsaného izolačního materiálu - očištění a ošetření podkladu, zadávací dokumentace může zahrnout i případné vyspravení - zřízení izolace jako kompletního povlaku, případně komplet. soustavy nebo systému podle příslušného technolog. předpisu - zřízení izolace i jednotlivých vrstev po etapách, včetně pracovních spár a spojů - úprava u okrajů, rohů, hran, dilatačních i pracovních spojů, kotev, obrubníků, dilatačních zařízení, odvodnění, otvorů, neizolovaných míst a pod. - zajištění odvodnění povrchu izolace, včetně odvodnění nejnižších míst, pokud dokumentace pro zadání stavby nestanoví jinak - ochrana izolace do doby zřízení definitivní ochranné vrstvy nebo konstrukce - úprava, očištění a ošetření prostoru kolem izolace - provedení požadovaných zkoušek - nezahrnuje ochranné vrstvy, např. geotextilii | viz příl. Dispozice nového stavu: na vyrovnávacím bet. na NK: (70m+71,4m)/2*2,7m (prům. š.)=190,8900 [A]m2 na plovoucích deskách: (9,5m+6,2m)*3,6m (prům. š.) + 0,55m*3,6m*2 (přetažení na opěry)=60,4800 [B]m2 A+B=251,3700 [C]m2 C*2 vrstvy=502,7400 [D]m2
| Dopln. popis | AIP modifikované proti stékající vodě a zemní vlhkosti volně položené
43 | 711112.B | IZOLACE BĚŽNÝCH KONSTRUKCÍ PROTI ZEMNÍ VLHKOSTI ASFALTOVÝMI PÁSY | M2 | 246.803 | 0 | 0 | 0 | 0 | 0 | 0 | P | 2018_OTSKP | položka zahrnuje: - dodání předepsaného izolačního materiálu - očištění a ošetření podkladu, zadávací dokumentace může zahrnout i případné vyspravení - zřízení izolace jako kompletního povlaku, případně komplet. soustavy nebo systému podle příslušného technolog. předpisu - zřízení izolace i jednotlivých vrstev po etapách, včetně pracovních spár a spojů - úprava u okrajů, rohů, hran, dilatačních i pracovních spojů, kotev, obrubníků, dilatačních zařízení, odvodnění, otvorů, neizolovaných míst a pod. - zajištění odvodnění povrchu izolace, včetně odvodnění nejnižších míst, pokud dokumentace pro zadání stavby nestanoví jinak - ochrana izolace do doby zřízení definitivní ochranné vrstvy nebo konstrukce - úprava, očištění a ošetření prostoru kolem izolace - provedení požadovaných zkoušek - nezahrnuje ochranné vrstvy, např. geotextilii | viz příl. Dispozice nového stavu: rub poprsních zdí: 1,51m (prům. v. nad vyrovnávacím bet. na NK)*70m (vlevo směr Harrachov) + 1,7m*71,4m (vpravo směr Harrachov)=227,0800 [A]m2 rub přechodových zídek: 3m*1,08m (prům. v.)*3 + 5,25m*1,41m + (0,75m*0,7m+(0,75m+0,55m)/2*0,1m)*3 + (0,75m*1,02m+(0,75m+0,55m)/2*0,1m)=19,7225 [B]m2 A+B=246,8025 [C]m2
| Dopln. popis | NAIP modifikované proti stékající vodě a zemní vlhkosti, plnoplošně spojené s podkladem
44 | 711519.A | OCHRANA IZOLACE PODZEMNÍCH OBJEKTŮ TEXTILIÍ | M2 | 251.37 | 0 | 0 | 0 | 0 | 0 | 0 | P | 2018_OTSKP | položka zahrnuje: - dodání předepsaného ochranného materiálu - zřízení ochrany izolace | přípravná vrstva izolace, viz příl. Dispozice nového stavu: na vyrovnávacím bet. na NK: (70m+71,4m)/2*2,7m (prům. š.)=190,8900 [A]m2 na plovoucích deskách: (9,5m+6,2m)*3,6m (prům. š.) + 0,55m*3,6m*2 (přetažení na opěry)=60,4800 [B]m2 A+B=251,3700 [C]m2
| Dopln. popis | Min. 700 g/m2, pevnost v tahu min. 10 kN/m, odolnost proti protlačení min. 4 kN
45 | 711519.B | OCHRANA IZOLACE PODZEMNÍCH OBJEKTŮ TEXTILIÍ | M2 | 996.346 | 0 | 0 | 0 | 0 | 0 | 0 | P | 2018_OTSKP | položka zahrnuje: - dodání předepsaného ochranného materiálu - zřízení ochrany izolace | ochranná vrstva izolace, viz příl. Dispozice nového stavu: na vyrovnávacím bet. na NK: (70m+71,4m)/2*2,7m (prům. š.)=190,8900 [A]m2 v rubu poprsních zdí: 1,51m (prům. v. nad vyrovnávacím bet. na NK)*70m (vlevo směr Harrachov) + 1,7m*71,4m (vpravo směr Harrachov)=227,0800 [B]m2 na plovoucích deskách: (9,5m+6,2m)*3,6m (prům. š.) + 0,55m*3,6m*2 (přetažení na opěry)=60,4800 [C]m2 v rubu přechodových zídek: 3m*1,08m (prům. v.)*3 + 5,25m*1,41m + (0,75m*0,7m+(0,75m+0,55m)/2*0,1m)*3 + (0,75m*1,02m+(0,75m+0,55m)/2*0,1m)=19,7225 [D]m2 A+B+C+D=498,1725 [E]m2 E*2 vrstvy=996,3450 [F]m2
| Dopln. popis | Min. 600 g/m2 každá vrstva, pevnost v tahu min. 10 kN/m, odolnost proti protlačení min. 4 kN
| Celkem za 7 | Přidružená stavební výroba |  |  |  | 0 |  | 0 |  | 0
| 8 | Potrubí | [8 empty] | S
46 | 863332.A | POTRUBÍ Z TRUB Z NEREZ OCELI DN DO 150MM | M | 9.4 | 0 | 0 | 0 | 0 | 0 | 0 | P | 2018_OTSKP | položky pro zhotovení potrubí platí bez ohledu na sklon. zahrnuje: - výrobní dokumentaci (včetně technologického předpisu) - dodání veškerého trubního a pomocného materiálu (trouby, trubky, tvarovky, spojovací a těsnící materiál a pod.), podpěrných, závěsných a upevňovacích prvků, včetně potřebných úprav - úprava a příprava podkladu a podpěr, očištění a ošetření podkladu a podpěr - zřízení plně funkčního potrubí, kompletní soustavy, podle příslušného technologického předpisu - zřízení potrubí i jednotlivých částí po etapách, včetně pracovních spar a spojů, pracovního zaslepení konců a pod. - úprava prostupů, průchodů šachtami a komorami, okolí podpěr a vyústění, zaústění, napojení, vyvedení a upevnění odpad. výustí - ochrana potrubí nátěrem (vč. úpravy povrchu), případně izolací, nejsou-li tyto práce předmětem jiné položky - úprava, očištění a ošetření prostoru kolem potrubí - položky platí pro práce prováděné v prostoru zapaženém i nezapaženém a i v kolektorech, chráničkách - položky zahrnují i práce spojené s nutnými obtoky, převáděním a čerpáním vody - opláštění dle dokumentace a nutné opravy opláštění při jeho poškození nezahrnuje tlakovou zkoušku ani proplacha dezinfekci | nové vyústění odvodnění NK, viz příl. Dispozice nového stavu - podélný řez: 1,15m+1,15m+3,15m+3,95m=9,4000 [A]m
| Dopln. popis | DN 150, nerez 1.4401
47 | 875332.A | POTRUBÍ DREN Z TRUB PLAST DN DO 150MM DĚROVANÝCH | M | 32.1 | 0 | 0 | 0 | 0 | 0 | 0 | P | 2018_OTSKP | položky pro zhotovení potrubí platí bez ohledu na sklon zahrnuje: - výrobní dokumentaci (včetně technologického předpisu) - dodání veškerého trubního a pomocného materiálu (trouby, trubky, tvarovky, spojovací a těsnící materiál a pod.), podpěrných, závěsných a upevňovacích prvků, včetně potřebných úprav - úprava a příprava podkladu a podpěr, očištění a ošetření podkladu a podpěr - zřízení plně funkčního potrubí, kompletní soustavy, podle příslušného technologického předpisu - zřízení potrubí i jednotlivých částí po etapách, včetně pracovních spar a spojů, pracovního zaslepení konců a pod. - úprava prostupů, průchodů šachtami a komorami, okolí podpěr a vyústění, zaústění, napojení, vyvedení a upevnění odpad. výustí - ochrana potrubí nátěrem (vč. úpravy povrchu), případně izolací, nejsou-li tyto práce předmětem jiné položky - úprava, očištění a ošetření prostoru kolem potrubí - položky platí pro práce prováděné v prostoru zapaženém i nezapaženém a i v kolektorech, chráničkách - položky zahrnují i práce spojené s nutnými obtoky, převáděním a čerpáním vody | odvodnění rubu opěr, viz příl. Dispozice nového stavu: 14,6m+17,5m=32,1000 [A]m
| Dopln. popis | HDPE DN 150
48 | 891634.A | KLAPKY DN DO 200MM | KUS | 2 | 0 | 0 | 0 | 0 | 0 | 0 | P | 2018_OTSKP | - Položka zahrnuje kompletní montáž dle technologického předpisu, dodávku armatury, veškerou mimostaveništní a vnitrostaveništní dopravu. | na vyústění odvodnění opěr vlevo směr Harrachov, viz příl. Dispozice nového stavu: 2ks=2,0000 [A]ks
| Celkem za 8 | Potrubí |  |  |  | 0 |  | 0 |  | 0
| 9 | Ostatní konstrukce a práce | [8 empty] | S
49 | 9111A2.P | ZÁBRADLÍ SILNIČNÍ S VODOR MADLY - MONTÁŽ S PŘESUNEM (BEZ DODÁVKY) | M | 9.6 | 0 | 0 | 0 | 0 | 0 | 0 | P | 2018_OTSKP | položka zahrnuje: - dopravu demontovaného zařízení z dočasné skládky - jeho montáž a osazení na určeném místě včetně všech nutných konstrukcí a prací - nutnou opravu poškozených částí, opravu nátěrů - případnou náhradu zničených částí nezahrnuje kompletní novou PKO | viz pol. 9111A3: 9,6m=9,6000 [A]m
50 | 9111A3.P | ZÁBRADLÍ SILNIČNÍ S VODOR MADLY - DEMONTÁŽ S PŘESUNEM | M | 9.6 | 0 | 0 | 0 | 0 | 0 | 0 | P | 2018_OTSKP | položka zahrnuje: - demontáž a odstranění zařízení - jeho odvoz na předepsané místo | odstr. části stáv. zábradlí přilehlého k pilíři P2 v případě potřeby pro přístup k pilíři (po dokončení prací bude vráceno do původního stavu), viz TZ, čl. Spodní stavba - pilíře a příl. Dispozice nového stavu: 9,6m=9,6000 [A]m
| Dopln. popis | Bude čerpáno pouze se souhlasem TDS
51 | 9112A3.A | ZÁBRADLÍ MOSTNÍ S VODOR MADLY - DEMONTÁŽ S PŘESUNEM | M | 140.865 | 0 | 0 | 0 | 0 | 0 | 0 | P | 2018_OTSKP | položka zahrnuje: - demontáž a odstranění zařízení - jeho odvoz na předepsané místo | odstr. stáv. zábradlí na mostě, viz příl. Stávající stav: 69,605m+71,26m=140,8650 [A]m
| Dopln. popis | Zábradlí bude odvrtáno, vzniklé otvory budou vyplněny a utěsněny rozpínavou polymercementovou zálivkou
52 | 911CA2.D | SVODIDLO BETON, ÚROVEŇ ZADRŽ N2 VÝŠ 0,8M - MONTÁŽ S PŘESUNEM (BEZ DODÁVKY) | M | 28 | 0 | 0 | 0 | 0 | 0 | 0 | P | 2018_OTSKP | položka zahrnuje: - dopravu demontovaného zařízení z dočasné skládky - jeho montáž a osazení na určeném místě - nutnou opravu poškozených částí - případnou náhradu zničených částí nezahrnuje podkladní vrstvu | na sil. I/10 pod mostem, viz příl. Dopravní opatření: 14m*2=28,0000 [A]m
| Dopln. popis | DIO - instalace
53 | 911CA3.D | SVODIDLO BETON, ÚROVEŇ ZADRŽ N2 VÝŠ 0,8M - DEMONTÁŽ S PŘESUNEM | M | 28 | 0 | 0 | 0 | 0 | 0 | 0 | P | 2018_OTSKP | položka zahrnuje: - demontáž a odstranění zařízení - jeho odvoz na předepsané místo | viz pol. 911CA2: 28m=28,0000 [A]m
| Dopln. popis | DIO - odstranění
54 | 911CA9.D | SVODIDLO BETON, ÚROVEŇ ZADRŽ N2 VÝŠ 0,8M - NÁJEM | MDEN | 1680 | 0 | 0 | 0 | 0 | 0 | 0 | P | 2018_OTSKP | položka zahrnuje denní sazbu za pronájem zařízení počet měrných jednotek se určí jako součin délky zařízení a počtu dnů použití | viz příl. Dopravní opatření a pol. 911CA2: 28m*60dnů=1 680,0000 [A]mden
| Dopln. popis | DIO - nájem
55 | 91340.A | NIVELAČNÍ ZNAČKY | KUS | 1 | 0 | 0 | 0 | 0 | 0 | 0 | P | 2018_OTSKP | položka zahrnuje: - dodání a osazení nivelační značky včetně nutných zemních prací - vnitrostaveništní a mimostaveništní dopravu | viz Technická zpráva, čl. Geodetické a mapové podklady: 1ks=1,0000 [A]ks
| Dopln. popis | Nahrazení základního geodetického bodu
56 | 914132.D | DOPRAVNÍ ZNAČKY ZÁKLADNÍ VELIKOSTI OCELOVÉ FÓLIE TŘ 2 - MONTÁŽ S PŘEMÍSTĚNÍM | KUS | 8 | 0 | 0 | 0 | 0 | 0 | 0 | P | 2018_OTSKP | položka zahrnuje: - dopravu demontované značky z dočasné skládky - osazení a montáž značky na místě určeném projektem - nutnou opravu poškozených částí nezahrnuje dodávku značky | na sil. I/10 pod mostem, viz příl. Dopravní opatření: A15: 2ks=2,0000 [A]ks B21a: 2ks=2,0000 [B]ks B21b: 2ks=2,0000 [C]ks P7: 1ks=1,0000 [D]ks P8: 1ks=1,0000 [E]ks A+B+C+D+E=8,0000 [F]ks
| Dopln. popis | DIO - instalace kompletního DZ (vč. sloupků, upevňovacích konstrukcí apod.)
57 | 914133.D | DOPRAVNÍ ZNAČKY ZÁKLADNÍ VELIKOSTI OCELOVÉ FÓLIE TŘ 2 - DEMONTÁŽ | KUS | 8 | 0 | 0 | 0 | 0 | 0 | 0 | P | 2018_OTSKP | Položka zahrnuje odstranění, demontáž a odklizení materiálu s odvozem na předepsané místo | viz pol. 914132: 8ks=8,0000 [A]ks
| Dopln. popis | DIO - odstranění
58 | 914139.D | DOPRAV ZNAČKY ZÁKLAD VEL OCEL FÓLIE TŘ 2 - NÁJEMNÉ | KSDEN | 480 | 0 | 0 | 0 | 0 | 0 | 0 | P | 2018_OTSKP | položka zahrnuje sazbu za pronájem dopravních značek a zařízení, počet jednotek je určen jako součin počtu značek a počtu dní použití | viz příl. Dopravní opatření a pol. 914132: 8ks*60dnů=480,0000 [A]ksden
| Dopln. popis | DIO - nájem
59 | 916342.D | SMĚROVACÍ DESKY Z4 JEDNOSTR S FÓLIÍ TŘ 2 - MONTÁŽ S PŘESUNEM | KUS | 19 | 0 | 0 | 0 | 0 | 0 | 0 | P | 2018_OTSKP | položka zahrnuje: - přemístění zařízení z dočasné skládky a jeho osazení a montáž na místě určeném projektem - údržbu po celou dobu trvání funkce, náhradu zničených nebo ztracených kusů, nutnou opravu poškozených částí | na sil. I/10 pod mostem, viz příl. Dopravní opatření: 5ks*3+4ks=19,0000 [A]ks
| Dopln. popis | DIO - instalace kompletního DZ (vč. sloupků, upevňovacích konstrukcí apod.)
60 | 916343.D | SMĚROVACÍ DESKY Z4 JEDNOSTR S FÓLIÍ TŘ 2 - DEMONTÁŽ | KUS | 19 | 0 | 0 | 0 | 0 | 0 | 0 | P | 2018_OTSKP | Položka zahrnuje odstranění, demontáž a odklizení zařízení s odvozem na předepsané místo | viz pol. 916343: 19ks=19,0000 [A]ks
| Dopln. popis | DIO - odstranění
61 | 916349.D | SMĚROVACÍ DESKY Z4 JEDNOSTR S FÓLIÍ TŘ 2 - NÁJEMNÉ | KSDEN | 1140 | 0 | 0 | 0 | 0 | 0 | 0 | P | 2018_OTSKP | položka zahrnuje sazbu za pronájem zařízení. Počet měrných jednotek se určí jako součin počtu zařízení a počtu dní použití. | viz příl. Dopravní opatření a pol. 916342: 19ks*60dnů=1 140,0000 [A]ksden
| Dopln. popis | DIO - nájem
62 | 91916.A | ŘEZÁNÍ KAMENNÝCH KONSTRUKCÍ | M2 | 0.634 | 0 | 0 | 0 | 0 | 0 | 0 | P | 2018_OTSKP |  | zkrácení stáv. kvádrů v místě nových výklenků, viz TZ, čl. Římsy a příl. Stávající stav a Dispozice nového stavu, předpoklad: (0,35m+0,34m+0,335m)/3 (prům. hodn. svis. ploch dle příč. řezů SS)*(0,595m+0,685m+0,575m+0,6m+0,66m+0,595m)/6 (prům. hodn. vodorov. ploch dle příč. řezů SS)*3=0,6338 [A]m2
63 | 93653.A | MOSTNÍ ODVODŇOVACÍ SOUPRAVA | KUS | 4 | 0 | 0 | 0 | 0 | 0 | 0 | P | 2018_OTSKP | výrobní dokumentaci (včetně technologického předpisu) - dodání kompletní odvodňovací soupravy, včetně všech montážních a přepravních úprav a zařízení - dodání spojovacího, kotevního a těsnícího materiálu - úprava a příprava úložného prostoru, včetně kotevních prvků, jejich očištění a ošetření - zřízení kompletní odvodňovací soupravy, dle příslušného technologického předpisu, včetně všech výškových a směrových úprav - zřízení odvodňovací soupravy po etapách, včetně pracovních spar a spojů - prodloužení odpadní trouby pod spodní líc nosné konstr. nebo zaústěním odvodňovače do dalšího odvodňovacího zařízení - úprava odvod. soupravy na styku s ostatními konstrukcemi a zařízeními (u obrubníku, podél vozovek, napojení izolací a pod.) - ochrana odvodňovací soupravy do doby provedení definitivního stavu, veškeré provizorní úpravy a opatření - konečné úpravy odvodňovací soupravy jako povrchové povlaky, zálivky, které nejsou součástí jiných konstr., vyčištění, tmelení, těsnění, výplň spar a pod. - úprava, očištění a ošetření prostoru kolem odvodňovací soupravy - opatření odvodňovače znakem výrobce a typovým číslem - provedení odborné prohlídky, je-li požadována | viz příl. Dispozice nového stavu - podélný řez: 4ks=4,0000 [A]ks
| Dopln. popis | Nerez guly včetně vtokokového připojovacího potrubí DN 150 a ochranné kruhové děrované desky na vtoku dle MVL 807
64 | 93841.A | OČIŠTĚNÍ ZDIVA UMYTÍM VODOU | M2 | 427.338 | 0 | 0 | 0 | 0 | 0 | 0 | P | 2018_OTSKP | položka zahrnuje očištění předepsaným způsobem včetně odklizení vzniklého odpadu | před provedením vyrovnávacích vrstev, viz příl. Dispozice nového stavu: rub poprsních zdí: 1,66m (prům. v.)*70m (vlevo směr Harrachov) + 1,85m*71,4m (vpravo směr Harrachov)=248,2900 [A]m2 rub kleneb: (2,65m+2,55m+2,8m+2,13m)/4 (z příč. řezů SS)*(70m+71,4m)/2=179,0477 [B]m2 A+B=427,3377 [C]m2
65 | 938443.A | OČIŠTĚNÍ ZDIVA OTRYSKÁNÍM TLAKOVOU VODOU DO 1000 BARŮ | M2 | 2479.072 | 0 | 0 | 0 | 0 | 0 | 0 | P | 2018_OTSKP | položka zahrnuje očištění předepsaným způsobem včetně odklizení vzniklého odpadu | sanace mostní kce - očištění povrchu stáv. zdiva, viz příl. Sanace mostní konstrukce, Stávající stav a Dispozice nového stavu: líc kleneb vč. navazujících svislých ploch opěr a pilířů: (15,6m+1,5m + 17,6m+4,2m+3,1m + 13,2m+2,4m+2,2m + 17,6m+0,8m+0,7m + 14,5m)*5,2m (prům. š.)=485,6800 [A]m2 průčelí (plochy odměř. z pohledů): 273,5m2 (zleva) + 296,3m2 (zprava)=569,8000 [B]m2 římsy: (0,35m+0,34m+0,335m)/3*(70m+71,4m)*2 (svislé plochy) + (0,595m+0,685m+0,575m)/3*70m+(0,6m+0,66m+0,595m)/3*71,4m (vodorovné plochy)=184,0557 [C]m2 A+B+C=1 239,5357 [D]m2 D*2 (před a po injektáži)=2 479,0714 [E]m2
66 | 938452.A | OČIŠTĚNÍ ZDIVA OTRYSKÁNÍM NA SUCHO KŘEMIČ PÍSKEM | M2 | 2479.072 | 0 | 0 | 0 | 0 | 0 | 0 | P | 2018_OTSKP | položka zahrnuje očištění předepsaným způsobem včetně odklizení vzniklého odpadu | sanace mostní kce - očištění povrchu stáv. zdiva, viz příl. Sanace mostní konstrukce, Stávající stav a Dispozice nového stavu: líc kleneb vč. navazujících svislých ploch opěr a pilířů: (15,6m+1,5m + 17,6m+4,2m+3,1m + 13,2m+2,4m+2,2m + 17,6m+0,8m+0,7m + 14,5m)*5,2m (prům. š.)=485,6800 [A]m2 průčelí (plochy odměř. z pohledů): 273,5m2 (zleva) + 296,3m2 (zprava)=569,8000 [B]m2 římsy: (0,35m+0,34m+0,335m)/3*(70m+71,4m)*2 (svislé plochy) + (0,595m+0,685m+0,575m)/3*70m+(0,6m+0,66m+0,595m)/3*71,4m (vodorovné plochy)=184,0557 [C]m2 A+B+C=1 239,5357 [D]m2 D*2 (před a po injektáži)=2 479,0714 [E]m2
67 | 94290.A | TĚŽKÉ PRACOVNÍ LEŠENÍ DO 3 KPA | M3OP | 1549.4196 | 0 | 0 | 0 | 0 | 0 | 0 | P | 2017_OTSKP-SPK | Položka zahrnuje dovoz, montáž, údržbu, opotřebení (nájemné), demontáž, konzervaci, odvoz. | sanace mostní kce - očištění povrchu stáv. zdiva, viz příl. Sanace mostní konstrukce, Stávající stav a Dispozice nového stavu: líc kleneb vč. navazujících svislých ploch opěr a pilířů: (15,6m+1,5m + 17,6m+4,2m+3,1m + 13,2m+2,4m+2,2m + 17,6m+0,8m+0,7m + 14,5m)*5,2m (prům. š.)=485,6800 [A]m2 průčelí (plochy odměř. z pohledů): 273,5m2 (zleva) + 296,3m2 (zprava)=569,8000 [B]m2 římsy: (0,35m+0,34m+0,335m)/3*(70m+71,4m)*2 (svislé plochy) + (0,595m+0,685m+0,575m)/3*70m+(0,6m+0,66m+0,595m)/3*71,4m (vodorovné plochy)=184,0557 [C]m2 A+B+C=1 239,5357 [D]m2 D*1,25=1 549,4196 [E]m2
| Dopln. popis | zřízení, odstranění včetně nájemného v délce 5 měsíců
68 | 96713.A | VYBOURÁNÍ ČÁSTÍ KONSTRUKCÍ KAMENNÝCH NA MC | M3 | 47.462 | 2.6 | 123.4012 | 0 | 0 | 0 | 0 | P | 2018_OTSKP | položka zahrnuje: - veškerou manipulaci s vybouranou sutí a hmotami včetně uložení na skládku, - veškeré další práce plynoucí z technologického předpisu a z platných předpisů, nezahrnuje poplatek za skládku, který se vykazuje v položce 0141** (s výjimkou malého množství bouraného materiálu, kde je možné poplatek zahrnout do jednotkové ceny bourání – tento fakt musí být uveden v doplňujícím textu k položce) | pro lokální výměnu vypadlých, uvolněných nebo narušených kamenů na stáv. kcích, viz TZ, čl. Spodní stavba - pilíře a příl. Sanace mostní konstrukce a Dispozice nového stavu: líc kleneb vč. navazujících svislých ploch opěr a pilířů: (15,6m+1,5m + 17,6m+4,2m+3,1m + 13,2m+2,4m+2,2m + 17,6m+0,8m+0,7m + 14,5m)*5,2m (prům. š.)=485,6800 [A]m2 A*0,1*0,4m (předpoklad 10 % plochy, hl. 0,4 m)=19,4272 [B]m3 průčelí (plochy odměř. z pohledů): 273,5m2 (zleva) + 296,3m2 (zprava)=569,8000 [C]m2 C*0,1*0,4m (předpoklad 10 % plochy, hl. 0,4 m)=22,7920 [D]m3 římsy: (0,35m+0,34m+0,335m)/3 (prům. hodn. svis. ploch dle příč. řezů SS)*(0,595m+0,685m+0,575m+0,6m+0,66m+0,595m)/6 (prům. hodn. vodorov. ploch dle příč. řezů SS)*(70,4m+71,4m)=29,9572 [E]m3 E*0,1 (předpoklad 10 %)=2,9957 [F]m3 B+D+F=45,2149 [G]m3 pro zřízení výklenků, viz TZ, čl. Římsy a příl. Stávající stav a Dispozice nového stavu: na místě stávajících (plochy odměř. z řezu B-B SS): (0,3m2+0,31m2)/2*1,29m*2ks + 0,19m2*0,2m*4ks (stáv. podpěry, odhad)=0,9389 [H]m3 pro nově zřizované (prům. hodn. dle příč. řezů SS): (0,35m+0,34m+0,335m)/3*(0,595m+0,685m+0,575m+0,6m+0,66m+0,595m)/6*1,29m*4ks + 0,34m*0,4m*0,2m*8 (pro podpěry, předpoklad)=1,3077 [I]m3 H+I=2,2466 [J]m3 G+J=47,4615 [K]m3
69 | 96787.A | VYBOURÁNÍ MOSTNÍCH ODVODŇOVAČŮ | KUS | 4 | 0 | 0 | 0 | 0 | 0 | 0 | P | 2018_OTSKP | - položka zahrnuje veškerou manipulaci s vybouranou sutí a hmotami včetně uložení na skládku. Nezahrnuje poplatek za skládku, který se vykazuje v položce 0141** (s výjimkou malého množství bouraného materiálu, kde je možné poplatek zahrnout do jednotkové ceny bourání – tento fakt musí být uveden v doplňujícím textu k položce) - položka zahrnuje veškeré další práce plynoucí z technologického předpisu a z platných předpisů | stáv. odvodňovače, viz příl. Stávající stav: 4ks=4,0000 [A]ks
| Dopln. popis | Vč. poplatku za skládku vzniklého odpadu
70 | 968122.A | VYSEKÁNÍ OTVORŮ, KAPES, RÝH V KAMENNÉM ZDIVU NA MC | M3 | 0.287 | 0 | 0 | 0 | 0 | 0 | 0 | P | 2018_OTSKP | - položka zahrnuje veškerou manipulaci s vybouranou sutí a hmotami včetně uložení na skládku. Nezahrnuje poplatek za skládku, který se vykazuje v položce 0141** (s výjimkou malého množství bouraného materiálu, kde je možné poplatek zahrnout do jednotkové ceny bourání – tento fakt musí být uveden v doplňujícím textu k položce) - položka zahrnuje veškeré další práce plynoucí z technologického předpisu a z platných předpisů | vytvoření ozubu pro ukončení izolace ve stáv. římsových kamenech (v rubu při spodním líci), viz příl. Dispozice nového stavu: (70m+71,4m)*0,9-1,29m*6 (dl. říms - 10 % předpoklad nových kamenů - nové výklenky (opracování nových kamenů zahrnuto v předmětných pol.)=119,5200 [A]m A*0,08m*0,03m (předpokl. rozměry ozubu)=0,2868 [B]m3
| Dopln. popis | Vč. poplatku za skládku vzniklého odpadu
71 | 97817.A | ODSTRANĚNÍ MOSTNÍ IZOLACE | M2 | 424.2 | 0 | 0 | 0 | 0 | 0 | 0 | P | 2018_OTSKP | - položka zahrnuje veškerou manipulaci s vybouranou sutí a hmotami včetně uložení na skládku. Nezahrnuje poplatek za skládku, který se vykazuje v položce 0141** (s výjimkou malého množství bouraného materiálu, kde je možné poplatek zahrnout do jednotkové ceny bourání – tento fakt musí být uveden v doplňujícím textu k položce) - položka zahrnuje veškeré další práce plynoucí z technologického předpisu a z platných předpisů | stáv. izolace NK, viz příl. Stávající stav, předpoklad: (70m+71,4m)/2*6m=424,2000 [A]m2
72 | 97819R.A | VYSEKÁNÍ SPÁR ZDIVA | M2 | 1239.5357 | 0 | 0 | 0 | 0 | 0 | 0 | P | 2018_OTSKP | - položka zahrnuje veškerou manipulaci s vybouranou sutí a hmotami včetně uložení na skládku. Nezahrnuje poplatek za skládku, který se vykazuje v položce 0141** (s výjimkou malého množství bouraného materiálu, kde je možné poplatek zahrnout do jednotkové ceny bourání - tento fakt musí být uveden v doplňujícím textu k položce) - položka zahrnuje veškeré další práce plynoucí z technologického předpisu a z platných předpisů | sanace mostní kce - očištění povrchu stáv. zdiva, viz příl. Sanace mostní konstrukce, Stávající stav a Dispozice nového stavu, předpoklad 100% plochy: líc kleneb vč. navazujících svislých ploch opěr a pilířů: (15,6m+1,5m + 17,6m+4,2m+3,1m + 13,2m+2,4m+2,2m + 17,6m+0,8m+0,7m + 14,5m)*5,2m (prům. š.)=485,6800 [A]m2 průčelí (plochy odměř. z pohledů): 273,5m2 (zleva) + 296,3m2 (zprava)=569,8000 [B]m2 římsy: (0,35m+0,34m+0,335m)/3*(70m+71,4m)*2 (svislé plochy) + (0,595m+0,685m+0,575m)/3*70m+(0,6m+0,66m+0,595m)/3*71,4m (vodorovné plochy)=184,0557 [C]m2 A+B+C=1239,5357 [D]m2
| Dopln. popis | Vč. poplatku za skládku vzniklého odpadu
| Celkem za 9 | Ostatní konstrukce a práce |  |  |  | 123.4012 |  | 0 |  | 0

## SO 02
FORMULÁŘ 5 | [6 empty] | majitel HIM: | SŽDC |  | 0 |  | M2 | 33.66 | 0
|  | S O U P I S P R A C Í | [7 empty] | Cena za objekt [Kč] |  | mj dle JKSO | počet mj | objektový ukazatel
Název stavby : |  | Rekonstrukce mostu v km 30,130 trati Liberec - Harrachov | [5 empty] | Číslo stavby | 551 353 0009
Název PS,SO : |  | Most v km 30,130 | Zatřídění objektu: (JKSO, JKPOV) |  |  |  |  | Číslo PS,SO | SO 02
Datum zpracování : |  | 17.9.2018 | [5 empty] | Datum aktualizace :
Poř. číslo pol. | Číslo položky | Název položky | Měrná jednotka | Množství | Jednotková hmotnost | Celková hmotnost | CENA |  |  |  | Typ řádku | Kód datové základny | Technická specifikace | Výkaz výměr
[7 empty] | Dodávky |  | Montáže
[7 empty] | Jednotková | Celkem | Jednotková | Celkem
| 1 | 2 | 3 | 4 | 5 | 6 | 7 | 8 | 9 | 10 | 12 | 13 | 14 | 15
| 0 | Všeobecné konstrukce a práce | [8 empty] | S
1 | 014102.A | POPLATKY ZA SKLÁDKU | T | 329.482 | 1 | 329.482 | 0 | 0 | 0 | 0 | P | 2018_OTSKP | Zahrnuje veškeré poplatky provozovateli skládky související s uložením odpadu na skládce. | z pol. 12910: 2,965m3*2t/m3=5,9300 [A]t z pol. 13173: 161,776m3*2t/m3=323,5520 [B]t A+B=329,4820 [C]t
| Dopln. popis | Výkopek
2 | 014102.C | POPLATKY ZA SKLÁDKU | T | 80.08 | 1 | 80.08 | 0 | 0 | 0 | 0 | P | 2018_OTSKP | Zahrnuje veškeré poplatky provozovateli skládky související s uložením odpadu na skládce. | z pol. 96615: 30,8m3*2,6t/m3=80,0800 [A]t
| Dopln. popis | Kámen z konstrukcí
3 | 014102.D | POPLATKY ZA SKLÁDKU | T | 22.078 | 1 | 22.078 | 0 | 0 | 0 | 0 | P | 2018_OTSKP | Zahrnuje veškeré poplatky provozovateli skládky související s uložením odpadu na skládce. | z pol. 96616: 8,831m3*2,5t/m3=22,0775 [A]t
| Dopln. popis | Beton/železobeton
4 | 014102.I | POPLATKY ZA SKLÁDKU | T | 0.148 | 1 | 0.148 | 0 | 0 | 0 | 0 | P | 2018_OTSKP | Zahrnuje veškeré poplatky provozovateli skládky související s uložením odpadu na skládce. | z pol. 97817: 12,88m2*0,005m*2,3t/m3=0,1481 [A]t
| Dopln. popis | Izolace
5 | 014102.J | POPLATKY ZA SKLÁDKU | T | 1.05 | 0 | 0 | 0 | 0 | 0 | 0 | P | 2018_OTSKP | zahrnuje veškeré poplatky provozovateli skládky související s uložením odpadu na skládce. | z pol. 96617: 1,5m3*0,7t/m3=1,0500 [A]t
| Dopln. popis | Dřevo
6 | 014211.A | POPLATKY ZA ZEMNÍK - ORNICE | M3 | 8 | 0 | 0 | 0 | 0 | 0 | 0 | P | 2018_OTSKP | zahrnuje veškeré poplatky majiteli zemníku související s nákupem zeminy (nikoliv s otvírkou zemníku) | pro pol. 18220: 8m3=8,0000 [A]m3
| Dopln. popis | Ornice/tříděná zemina
7 | 03100.A | ZAŘÍZENÍ STAVENIŠTĚ - ZŘÍZENÍ, PROVOZ, DEMONTÁŽ | KPL | 1 | 0 | 0 | 0 | 0 | 0 | 0 | P | 2018_OTSKP | zahrnuje objednatelem povolené náklady na pořízení (event. pronájem), provozování, udržování a likvidaci zhotovitelova zařízení | 1kpl=1,0000 [A]kpl
| Celkem za 0 | Všeobecné konstrukce a práce |  |  |  | 431.788 |  | 0 |  | 0
| 1 | Zemní práce | [8 empty] | S
8 | 12573.A | VYKOPÁVKY ZE ZEMNÍKŮ A SKLÁDEK TŘ. I | M3 | 8 | 0 | 0 | 0 | 0 | 0 | 0 | P | 2018_OTSKP | položka zahrnuje: - vodorovná a svislá doprava, přemístění, přeložení, manipulace s výkopkem - kompletní provedení vykopávky nezapažené i zapažené - ošetření výkopiště po celou dobu práce v něm vč. klimatických opatření - ztížení vykopávek v blízkosti podzemního vedení, konstrukcí a objektů vč. jejich dočasného zajištění - ztížení pod vodou, v okolí výbušnin, ve stísněných prostorech a pod. - příplatek za lepivost - těžení po vrstvách, pásech a po jiných nutných částech (figurách) - čerpání vody vč. čerpacích jímek, potrubí a pohotovostní čerpací soupravy (viz ustanovení k pol. 1151,2) - potřebné snížení hladiny podzemní vody - těžení a rozpojování jednotlivých balvanů - vytahování a nošení výkopku - ruční vykopávky, odstranění kořenů a napadávek - pažení, vzepření a rozepření vč. přepažování (vyjma štětových stěn) - úpravu, ochranu a očištění dna, základové spáry, stěn a svahů - udržování výkopiště a jeho ochrana proti vodě - odvedení nebo obvedení vody v okolí výkopiště a ve výkopišti - třídění výkopku - veškeré pomocné konstrukce umožňující provedení vykopávky (příjezdy, sjezdy, nájezdy, lešení, podpěr. konstr., přemostění, zpevněné plochy, zakrytí a pod.) položka nezahrnuje: - práce spojené s otvírkou zemníku | pro pol. 18220: 8m3=8,0000 [A]m3
9 | 12910.A | ČIŠTĚNÍ VOZOVEK OD NÁNOSU | M3 | 3 | 0 | 0 | 0 | 0 | 0 | 0 | P | 2018_OTSKP | Součástí položky je vodorovná a svislá doprava, přemístění, přeložení, manipulace s materiálem a uložení na skládku. Nezahrnuje poplatek za skládku, který se vykazuje v položce 0141** (s výjimkou malého množství materiálu, kde je možné poplatek zahrnout do jednotkové ceny položky – tento fakt musí být uveden v doplňujícím textu k položce) | odstr. nánosů pod mostem na původní kam. dlažbu, viz příl. Dispozice nového stavu, odhad: 30m2*0,1m=3,0000 [A]m3
10 | 13173.A | HLOUBENÍ JAM ZAPAŽ I NEPAŽ TŘ. I | M3 | 161.776 | 0 | 0 | 0 | 0 | 0 | 0 | P | 2018_OTSKP | položka zahrnuje: - vodorovná a svislá doprava, přemístění, přeložení, manipulace s výkopkem - kompletní provedení vykopávky nezapažené i zapažené - ošetření výkopiště po celou dobu práce v něm vč. klimatických opatření - ztížení vykopávek v blízkosti podzemního vedení, konstrukcí a objektů vč. jejich dočasného zajištění - ztížení pod vodou, v okolí výbušnin, ve stísněných prostorech a pod. - příplatek za lepivost - těžení po vrstvách, pásech a po jiných nutných částech (figurách) - čerpání vody vč. čerpacích jímek, potrubí a pohotovostní čerpací soupravy (viz ustanovení k pol. 1151,2) - potřebné snížení hladiny podzemní vody - těžení a rozpojování jednotlivých balvanů - vytahování a nošení výkopku - svahování a přesvah. svahů do konečného tvaru, výměna hornin v podloží a v pláni znehodnocené klimatickými vlivy - ruční vykopávky, odstranění kořenů a napadávek - pažení, vzepření a rozepření vč. přepažování (vyjma štětových stěn) - úpravu, ochranu a očištění dna, základové spáry, stěn a svahů - odvedení nebo obvedení vody v okolí výkopiště a ve výkopišti - třídění výkopku - veškeré pomocné konstrukce umožňující provedení vykopávky (příjezdy, sjezdy, nájezdy, lešení, podpěr. konstr., přemostění, zpevněné plochy, zakrytí a pod.) - nezahrnuje uložení zeminy (na skládku, do násypu) ani poplatky za skládku, vykazují se v položce č.0141** | viz příl. Výkopy, Stávající stav a Dispozice nového stavu: pro ZKPP (plochy odměř. z podél. řezu z dispozice): 3,53m2*5,3m (liberecká str.) + 0,6m2*3,4m (nad NK) + 4m2*(5,9m+5,1m)/2 (harrachovská str.)=42,7490 [A]m3 pro plovoucí desky a drenáž (plochy odměř. z podél. řezu z dispozice): 2,1m2*3,41m + 0,75m2*1,75m*2+2,5m*1,6m/2*1m (liberecká str.) + 3,34m2*3,41m + 1,45m2*1,75m*2+2,5m*1,85m/2*1m (harrachovská str.)=30,5629 [B]m3 pro přechodové zídky (plochy odměř. z půdorysu výkopů): 7,02m2*0,45m (SZ str.) + 6,4m2*0,45m (JZ str.) + 8,03m2*0,55m (SV str.) + 4,7m2*0,55m (JV str.)=13,0405 [C]m3 pro křídla vpravo ve směru na Harrachov (plochy odměř. z půdorysu výkopů): 22,44m2*2m (prům. hl.)+(32,8m2+3,2m2)*2m*1/2 - 10m3 (odpočet bouraných kcí, odhad)=70,8800 [D]m3 pro kam. rovnaninu za stáv. křídly vlevo ve směru na Harrachov (plochy odměř. z půdorysu z dispozice): (6,45m2+6,17m2)*1,2 (koef. pro zohlednění sklonu)*0,3m=4,5432 [E]m3 A+B+C+D+E=161,7756 [F]m3
| Dopln. popis | Vč. odvozu na skládku
11 | 17120.A | ULOŽENÍ SYPANINY DO NÁSYPŮ A NA SKLÁDKY BEZ ZHUTNĚNÍ | M3 | 161.776 | 0 | 0 | 0 | 0 | 0 | 0 | P | 2018_OTSKP | položka zahrnuje: - kompletní provedení zemní konstrukce do předepsaného tvaru - ošetření úložiště po celou dobu práce v něm vč. klimatických opatření - ztížení v okolí vedení, konstrukcí a objektů a jejich dočasné zajištění - ztížení provádění ve ztížených podmínkách a stísněných prostorech - ztížené ukládání sypaniny pod vodu - ukládání po vrstvách a po jiných nutných částech (figurách) vč. dosypávek - spouštění a nošení materiálu - úprava, očištění a ochrana podloží a svahů - svahování, uzavírání povrchů svahů - udržování úložiště a jeho ochrana proti vodě - odvedení nebo obvedení vody v okolí úložiště a v úložišti - veškeré pomocné konstrukce umožňující provedení zemní konstrukce (příjezdy, sjezdy, nájezdy, lešení, podpěrné konstrukce, přemostění, zpevněné plochy, zakrytí a pod.) | z pol. 13173: 161,776m3=161,7760 [A]m3
12 | 17581.A | OBSYP POTRUBÍ A OBJEKTŮ Z NAKUPOVANÝCH MATERIÁLŮ | M3 | 57.674 | 0 | 0 | 0 | 0 | 0 | 0 | P | 2018_OTSKP | položka zahrnuje: - kompletní provedení zemní konstrukce včetně nákupu a dopravy materiálu dle zadávací dokumentace - úprava ukládaného materiálu vlhčením, tříděním, promícháním nebo vysoušením, příp. jiné úpravy za účelem zlepšení jeho mech. vlastností - hutnění i různé míry hutnění - ošetření úložiště po celou dobu práce v něm vč. klimatických opatření - ztížení v okolí vedení, konstrukcí a objektů a jejich dočasné zajištění - ztížení provádění vč. hutnění ve ztížených podmínkách a stísněných prostorech - ztížené ukládání sypaniny pod vodu - ukládání po vrstvách a po jiných nutných částech (figurách) vč. dosypávek - spouštění a nošení materiálu - výměna částí zemní konstrukce znehodnocené klimatickými vlivy - ruční hutnění a výplň jam a prohlubní v podloží - úprava, očištění, ochrana a zhutnění podloží - svahování, hutnění a uzavírání povrchů svahů - zřízení lavic na svazích - udržování úložiště a jeho ochrana proti vodě - odvedení nebo obvedení vody v okolí úložiště a v úložišti - veškeré pomocné konstrukce umožňující provedení zemní konstrukce (příjezdy, sjezdy, nájezdy, lešení, podpěrné konstrukce, přemostění, zpevněné plochy, zakrytí a pod.) - zemina vytlačená potrubím o DN do 180mm se od kubatury obsypů neodečítá | zásyp nových křídel vpravo ve směru na Harrachov, viz příl. Výkopy a Dispozice nového stavu: 22,44m2*2,4m (prům. hl.)+(32,8m2+3,2m2)*2,4m*1/2 (plochy odměř. z půdorysu výkopů) - (10,7m3+24,7m3) (odpočet kce nových křídel a základů) - (6,98m2+4,08m2)*1,2*0,3m (odpočet kam. rovnaniny, plochy odměř. z půdorysu z dispozice x koef. pro zohlednění sklonu)=57,6744 [A]m3
13 | 18220.A | ROZPROSTŘENÍ ORNICE VE SVAHU | M3 | 8 | 0 | 0 | 0 | 0 | 0 | 0 | P | 2018_OTSKP | položka zahrnuje: nutné přemístění ornice z dočasných skládek vzdálených do 50m rozprostření ornice v předepsané tloušťce ve svahu přes 1:5 | viz příl. Dispozice nového stavu a Technická zpráva, čl. Terénní úpravy, předpoklad: 80m2*0,1m=8,0000 [A]m3
14 | 18241.A | ZALOŽENÍ TRÁVNÍKU RUČNÍM VÝSEVEM | M2 | 80 | 0 | 0 | 0 | 0 | 0 | 0 | P | 2018_OTSKP | Zahrnuje dodání předepsané travní směsi, její výsev na ornici, zalévání, první pokosení, to vše bez ohledu na sklon terénu | viz pol. 18220: 80m2=80,0000 [A]m2
| Celkem za 1 | Zemní práce |  |  |  | 0 |  | 0 |  | 0
| 2 | Základy | [8 empty] | S
15 | 21361.A | DRENÁŽNÍ VRSTVY Z GEOTEXTILIE | M2 | 11.254 | 0 | 0 | 0 | 0 | 0 | 0 | P | 2018_OTSKP | Položka zahrnuje: - dodávku předepsané geotextilie (včetně nutných přesahů) pro drenážní vrstvu, včetně mimostaveništní a vnitrostaveništní dopravy - provedení drenážní vrstvy předepsaných rozměrů a předepsaného tvaru | opláštění dren. trub, viz pol. 875332: 2*3,14*0,08m*22,4m=11,2538 [A]m2
16 | 21450.A | SANAČNÍ VRSTVY Z KAMENIVA | M3 | 1.79 | 0 | 0 | 0 | 0 | 0 | 0 | P | 2018_OTSKP | položka zahrnuje dodávku předepsaného kameniva, mimostaveništní a vnitrostaveništní dopravu a jeho uložení není-li v zadávací dokumentaci uvedeno jinak, jedná se o nakupovaný materiál | obsyp dren. tr., viz příl. Dispozice nového stavu: (0,1m2-3,14*0,08m^2 (odpočet trouby))*(11,1m+11,3m)=1,7898 [A]m3
| Dopln. popis | Fr. 16-32
17 | 261513.A | VRTY PRO KOTVENÍ A INJEKTÁŽ TŘ V NA POVRCHU D DO 25MM | M | 9.5 | 0 | 0 | 0 | 0 | 0 | 0 | P | 2018_OTSKP | položka zahrnuje: přemístění, montáž a demontáž vrtných souprav svislou dopravu zeminy z vrtu vodorovnou dopravu zeminy bez uložení na skládku případně nutné pažení dočasné (včetně odpažení) i trvalé | do ŽB poprsních zídek pro kotvení římsových kamenů, viz příl. Dispozice nového stavu a pol. 285392, předpoklad: 0,25m*38ks=9,5000 [B]m
| Dopln. popis | Kotvení římsových kamenů
18 | 261813.A | VRTY PRO KOTVENÍ A INJEKTÁŽ TŘ III A IV NA POVRCHU D DO 25MM | M | 54.75 | 0 | 0 | 0 | 0 | 0 | 0 | P | 2018_OTSKP | položka zahrnuje: přemístění, montáž a demontáž vrtných souprav svislou dopravu zeminy z vrtu vodorovnou dopravu zeminy bez uložení na skládku případně nutné pažení dočasné (včetně odpažení) i trvalé | do kam. opěr pro spřahující výztuž úlož. prahů, viz příl. Spodní stavba - tvar a výztuž úložných prahů: 0,55m*80ks=44,0000 [A]m do kam. přechod. zídek pro kotvení římsových kamenů, viz příl. Dispozice nového stavu a pol. 285392, předpoklad: 0,25m*43ks=10,7500 [B]m A+B=54,7500 [C]m
| Dopln. popis | Spřahující výztuž úlož. prahů
19 | 261816.A | VRTY PRO KOTV, INJEK, MIKROPIL NA POVR TŘ III A IV D DO 80MM | M | 197.14 | 0 | 0 | 0 | 0 | 0 | 0 | P | 2018_OTSKP | položka zahrnuje: přemístění, montáž a demontáž vrtných souprav svislou dopravu zeminy z vrtu vodorovnou dopravu zeminy bez uložení na skládku případně nutné pažení dočasné (včetně odpažení) i trvalé | pro injektáž kam. zdiva, viz příl. Spodní stavba - sanace opěr a křídel: opěry: 134,22m=134,2200 [A]m křídla: 19,22m+16,7m=35,9200 [B]m VTZ: 27m=27 [C]m A+B+C=197,1400 [D]m
| Dopln. popis | Vrty pro injektáž kamenného zdiva prováděné vzduchovým kladivem DN do 56 mm na korunku s výplachem, zahrnuje vrty pro I.a II.stupeň injektáže, vodní tlakové zkoušky 3 x 9 ks
20 | 272314.A | ZÁKLADY Z PROSTÉHO BETONU DO C25/30 | M3 | 10.7 | 0 | 0 | 0 | 0 | 0 | 0 | P | 2018_OTSKP | - dodání čerstvého betonu (betonové směsi) požadované kvality, jeho uložení do požadovaného tvaru při jakékoliv hustotě výztuže, konzistenci čerstvého betonu a způsobu hutnění, ošetření a ochranu betonu, - zhotovení nepropustného, mrazuvzdorného betonu a betonu požadované trvanlivosti a vlastností, - užití potřebných přísad a technologií výroby betonu, - zřízení pracovních a dilatačních spar, včetně potřebných úprav, výplně, vložek, opracování, očištění a ošetření, - bednění požadovaných konstr. (i ztracené) s úpravou dle požadované kvality povrchu betonu, včetně odbedňovacích a odskružovacích prostředků, - podpěrné konstr. (skruže) a lešení všech druhů pro bednění, uložení čerstvého betonu, výztuže a doplňkových konstr., vč. požadovaných otvorů, ochranných a bezpečnostních opatření a základů těchto konstrukcí a lešení, - vytvoření kotevních čel, kapes, nálitků, a sedel, - zřízení všech požadovaných otvorů, kapes, výklenků, prostupů, dutin, drážek a pod., vč. ztížení práce a úprav kolem nich, - úpravy pro osazení výztuže, doplňkových konstrukcí a vybavení, - úpravy povrchu pro položení požadované izolace, povlaků a nátěrů, případně vyspravení, - ztížení práce u kabelových a injektážních trubek a ostatních zařízení osazovaných do betonu, - konstrukce betonových kloubů, upevnění kotevních prvků a doplňkových konstrukcí, - nátěry zabraňující soudržnost betonu a bednění, - výplň, těsnění a tmelení spar a spojů, - opatření povrchů betonu izolací proti zemní vlhkosti v částech, kde přijdou do styku se zeminou nebo kamenivem, - případné zřízení spojovací vrstvy u základů, - úpravy pro osazení zařízení ochrany konstrukce proti vlivu bludných proudů, | pro nová křídla, viz příl. Spodní stavba - křídla vpravo: 10,7m3=10,7000 [A]m3
| Dopln. popis | XD1, XF2
21 | 281611.A | INJEKTOVÁNÍ NÍZKOTLAKÉ Z CEMENTOVÝCH POJIV NA POVRCHU | M3 | 7.8856 | 0 | 0 | 0 | 0 | 0 | 0 | P | 2018_OTSKP | Položka injektážních prací obsahuje kompletní práce, mimo zřízení vrtů (vykazují se položkami 261, 262), které jsou nutné pro předepsanou funkci injektáže (statickou, těsnící a pod.). Položka obsahuje vodní tlakové zkoušky před a po injektáži. Položka zahrnuje veškerý materiál, výrobky a polotovary, včetně mimostaveništní a vnitrostaveništní dopravy (rovněž přesuny), včetně naložení a složení, případně s uložením. | sanace spodní stavby, viz příl. Spodní stavba - sanace opěr a křídel a pol. 261316, odhad 40 l na 1 m vrtu: 197,14m*0,04m3/m=7,8856 [A]m3
| Dopln. popis | Injektáž zdiva, provedení VTZ
22 | 285392.A | DODATEČNÉ KOTVENÍ VLEPENÍM BETONÁŘSKÉ VÝZTUŽE D DO 16MM DO VRTŮ | KUS | 81 | 0 | 0 | 0 | 0 | 0 | 0 | P | 2018_OTSKP | Položka zahrnuje: dodání výztuže předepsaného profilu a předepsané délky (do 600mm) provedení vrtu předepsaného profilu a předepsané délky (do 300mm) vsunutí výztuže do vyvrtaného profilu a její zalepení předepsaným pojivem případně nutné lešení | pro kotvení římsových kamenů, viz příl. Dispozice nového stavu, předpoklad cca po 30 cm: na přechodových zídkách: 43m=43,0000 [A]ks na poprsních zídkách: 38ks=38,0000 [B]ks A+B=81,0000 [C]ks pomocné výpočty: (3,5*3+2,4)/0,3=43 5,6*2/0,3=37,333
| Celkem za 2 | Základy |  |  |  | 0 |  | 0 |  | 0
| 3 | Svislé konstrukce | [8 empty] | S
23 | 311212.A | ZDI A STĚNY PODPĚR A VOLNÉ Z KAMENE A LOM VÝROBKŮ NA MC | M3 | 3.812 | 0 | 0 | 0 | 0 | 0 | 0 | P | 2018_OTSKP | Položka zahrnuje veškerý materiál, výrobky a polotovary, včetně mimostaveništní a vnitrostaveništní dopravy (rovněž přesuny), včetně naložení a složení, případně s uložením. | pohledové plochy nových bet. kcí, viz příl. Dispozice nového stavu: zakrytí úlož. prahů: 4,6m2 (plocha odměř. z příč. řezu)*0,315m*2=2,8980 [A]m3 líc poprsních zídek: (2,65m2 (plocha odměř. z pohledu zleva) + 1,92m2 (z pohledu zprava))*0,2m=0,9140 [B]m3 A+B=3,8120 [C]m3
| Dopln. popis | Nové kamenné prvky - žulové kvádry dle specifikace požadované ve stanovisku NPÚ Liberec, viz Technická zpráva a dokladová část
24 | 317215.A | PŘEZDĚNÍ ŘÍMS Z KAMENE | M3 | 2.303 | 0 | 0 | 0 | 0 | 0 | 0 | P | 2018_OTSKP | položka zahrnuje rozebrání stávajícího zdiva, nezbytnou manipulaci s rozebraným materiálem (nakládání, doprava, složení, očištění, odvoz nepoužitelného materiálu a suti), vyzdění z tohoto materiálu (bez dodávky nového) včetně dodávky předepsaného materiálu pro výplň spar. | na NK, viz příl. Dispozice nového stavu a Stávající stav: 0,21m2 (plocha odměř. z příč. řezu SS)*(5,2m+5,765m)=2,3027 [A]m3
| Dopln. popis | Původními kamennými prvky
25 | 31722.A | ŘÍMSY Z KAMENIC VÝROBKŮ | M3 | 2.884 | 0 | 0 | 0 | 0 | 0 | 0 | P | 2018_OTSKP | Položka zahrnuje dodání předepsaného hlavního materiálu, spojovacího materiálu, vyzdění do předepsaného tavru, včetně mimostaveništní a vnitrostaveništní dopravy | na přechodových zídkách, viz příl. Spodní stavba - přechodové zídky: 2,8m3=2,8000 [A]m3 na NK (doplnění chybějících prvků do požadovaného tvaru), viz příl. Dispozice nového stavu a Nosná konstrukce - výkres tvaru: 0,21m2*5,6m*2 - 2,303m3 (viz pol. 317215) + 0,035m3 (přípočet pro požadovaný min. rozměr římsového kamene 0,4 x 0,6 x 0,35 m)=0,0840 [B]m3 A+B=2,8840 [C]m3 pomocný výpočet k římsám na NK: 0,21*5,6*2=2,352 2,352-2,303=0,049 0,4*0,6*0,35=0,084 0,084-0,049=0,035
| Dopln. popis | Nové kamenné prvky - žula, ručně opracovaná kamenicky, min. rozměr jednoho římsového kamene 0,4 x 0,6 x 0,35 m, z kamenných kvádrů dle individuální specifikace požadované ve stanovisku NPÚ Liberec, viz Technická zpráva a dokladová část
26 | 327212.A | ZDI OPĚRNÉ, ZÁRUBNÍ, NÁBŘEŽNÍ Z LOMOVÉHO KAMENE NA MC | M3 | 8.5 | 0 | 0 | 0 | 0 | 0 | 0 | P | 2018_OTSKP | položka zahrnuje dodávku a osazení lomového kamene, jeho výběr a případnou úpravu, dodávku předepsané malty, spárování. | dříky přechodových zídek, viz příl. Spodní stavba - přechodové zídky: 8,5m3=8,5000 [A]m3
| Dopln. popis | Nové kamenné prvky - žulové kvádry dle specifikace požadované ve stanovisku NPÚ Liberec, viz Technická zpráva a dokladová část
27 | 333212.A | MOSTNÍ OPĚRY A KŘÍDLA Z LOMOVÉHO KAMENE NA MC | M3 | 4.94 | 0 | 0 | 0 | 0 | 0 | 0 | P | 2018_OTSKP | položka zahrnuje dodávku a osazení lomového kamene, jeho výběr a případnou úpravu, dodávku předepsané malty, spárování. | křídla vpravo ve směru na Harrachov (doplnění chybějících kvádrů do požadovaného tvaru), viz příl. Spodní stavba - křídla vpravo: 24,7m3=24,7000 [A]m3 A*0,2 (předpoklad 20% nových kvádrů)=4,9400 [B]m3
| Dopln. popis | Nové kamenné prvky - žulové kvádry dle specifikace požadované ve stanovisku NPÚ Liberec, viz Technická zpráva a dokladová část
28 | 333215.A | PŘEZDĚNÍ OPĚR A KŘÍDEL Z KAMENNÉHO ZDIVA | M3 | 31.904 | 0 | 0 | 0 | 0 | 0 | 0 | P | 2018_OTSKP | položka zahrnuje rozebrání stávajícího zdiva, nezbytnou manipulaci s rozebraným materiálem (nakládání, doprava, složení, očištění, odvoz nepoužitelného materiálu a suti), vyzdění z tohoto materiálu (bez dodávky nového) včetně dodávky předepsaného materiálu pro výplň spar. | viz příl. Dispozice nového stavu a Spodní stavba - křídla vpravo: liberecká opěra: část pod úrovní nového úlož. prahu vpravo ve směru na Harrachov: 2m2 (plocha odměř. z příč. řezu NS)*1,9m=3,8000 [A]m3 po stranách NK pro plynulé navázání křídel: (1,2m2+0,5m2) (plochy odměř. z příč. řezu NS)*1,24m=2,1080 [B]m3 A+B=5,9080 [C]m3 harrachovská opěra: část pod úrovní nového úlož. prahu vpravo ve směru na Harrachov: 2m2 (plocha odměř. z příč. řezu NS)*2m=4,0000 [D]m3 po stranách NK pro plynulé navázání křídel: (1,2m2+0,5m2) (plochy odměř. z příč. řezu NS)*1,315m=2,2355 [E]m3 D+E=6,2355 [F]m3 křídla vpravo ve směru na Harrachov: 24,7m3=24,7000 [G]m3 G*0,8 (předpoklad 80% původních kvádrů)=19,7600 [H]m3 C+F+H=31,9035 [I]m3
| Dopln. popis | Původními kamennými kvádry
29 | 333325.A | MOSTNÍ OPĚRY A KŘÍDLA ZE ŽELEZOVÉHO BETONU DO C30/37 | M3 | 5.77 | 0 | 0 | 0 | 0 | 0 | 0 | P | 2018_OTSKP | - dodání čerstvého betonu (betonové směsi) požadované kvality, jeho uložení do požadovaného tvaru při jakékoliv hustotě výztuže, konzistenci čerstvého betonu a způsobu hutnění, ošetření a ochranu betonu, - zhotovení nepropustného, mrazuvzdorného betonu a betonu požadované trvanlivosti a vlastností, - užití potřebných přísad a technologií výroby betonu, - zřízení pracovních a dilatačních spar, včetně potřebných úprav, výplně, vložek, opracování, očištění a ošetření, - bednění požadovaných konstr. (i ztracené) s úpravou dle požadované kvality povrchu betonu, včetně odbedňovacích a odskružovacích prostředků, - podpěrné konstr. (skruže) a lešení všech druhů pro bednění, uložení čerstvého betonu, výztuže a doplňkových konstr., vč. požadovaných otvorů, ochranných a bezpečnostních opatření a základů těchto konstrukcí a lešení, - vytvoření kotevních čel, kapes, nálitků, a sedel, - zřízení všech požadovaných otvorů, kapes, výklenků, prostupů, dutin, drážek a pod., vč. ztížení práce a úprav kolem nich, - úpravy pro osazení výztuže, doplňkových konstrukcí a vybavení, - úpravy povrchu pro položení požadované izolace, povlaků a nátěrů, případně vyspravení, - ztížení práce u kabelových a injektážních trubek a ostatních zařízení osazovaných do betonu, - konstrukce betonových kloubů, upevnění kotevních prvků a doplňkových konstrukcí, - nátěry zabraňující soudržnost betonu a bednění, - výplň, těsnění a tmelení spar a spojů, - opatření povrchů betonu izolací proti zemní vlhkosti v částech, kde přijdou do styku se zeminou nebo kamenivem, - případné zřízení spojovací vrstvy u základů, - úpravy pro osazení zařízení ochrany konstrukce proti vlivu bludných proudů | úlož. prahy, viz příl. Dispozice nového stavu a Spodní stavba - tvar a výztuž úložných prahů: 0,48m2 (plocha odměř. z podél řezu)*6,01m*2=5,7696 [A]m3
| Dopln. popis | C30/37 - XC4, XF3
30 | 333365.A | VÝZTUŽ MOSTNÍCH OPĚR A KŘÍDEL Z OCELI 10505, B500B | T | 1.009 | 0 | 0 | 0 | 0 | 0 | 0 | P | 2018_OTSKP | Položka zahrnuje veškerý materiál, výrobky a polotovary, včetně mimostaveništní a vnitrostaveništní dopravy (rovněž přesuny), včetně naložení a složení, případně s uložením - dodání betonářské výztuže v požadované kvalitě, stříhání, řezání, ohýbání a spojování do všech požadovaných tvarů (vč. armakošů) a uložení s požadovaným zajištěním polohy a krytí výztuže betonem, - veškeré svary nebo jiné spoje výztuže, - pomocné konstrukce a práce pro osazení a upevnění výztuže, - zednické výpomoci pro montáž betonářské výztuže, - úpravy výztuže pro osazení doplňkových konstrukcí, - ochranu výztuže do doby jejího zabetonování, - úpravy výztuže pro zřízení železobetonových kloubů, kotevních prvků, závěsných ok a doplňkových konstrukcí, - veškerá opatření pro zajištění soudržnosti výztuže a betonu, - vodivé propojení výztuže, které je součástí ochrany konstrukce proti vlivům bludných proudů, vyvedení do měřících skříní nebo míst pro měření bludných proudů (vlastní měřící skříně se uvádějí položkami SD 74), - povrchovou antikorozní úpravu výztuže, - separaci výztuže, - osazení měřících zařízení a úpravy pro ně, - osazení měřících skříní nebo míst pro měření bludných proudů. | výztuž úlož. prahů, viz příl. Spodní stavba - tvar a výztuž úložných prahů: 0,1259t+0,5975t+0,2856t=1,0090 [A]t
31 | 348173.A | ZÁBRADLÍ Z DÍLCŮ KOVOVÝCH ŽÁROVĚ ZINK PONOREM S NÁTĚREM | KG | 761.56 | 0 | 0 | 0 | 0 | 0 | 0 | P | 2018_OTSKP | - dílenská dokumentace, včetně technologického předpisu spojování, - dodání materiálu v požadované kvalitě a výroba konstrukce (včetně pomůcek, přípravků a prostředků pro výrobu) bez ohledu na náročnost a její hmotnost, - dodání spojovacího materiálu, - zřízení montážních a dilatačních spojů, spar, včetně potřebných úprav, vložek, opracování, očištění a ošetření, - podpěr. konstr. a lešení všech druhů pro montáž konstrukcí i doplňkových, včetně požadovaných otvorů, ochranných a bezpečnostních opatření a základů pro tyto konstrukce a lešení, - montáž konstrukce na staveništi, včetně montážních prostředků a pomůcek a zednických výpomocí, - výplň, těsnění a tmelení spar a spojů, - všechny druhy ocelového kotvení, - dílenskou přejímku a montážní prohlídku, včetně požadovaných dokladů, - zřízení kotevních otvorů nebo jam, nejsou-li částí jiné konstrukce, - osazení kotvení nebo přímo částí konstrukce do podpůrné konstrukce nebo do zeminy, - výplň kotevních otvorů (příp. podlití patních desek) maltou, betonem nebo jinou speciální hmotou, vyplnění jam zeminou, - veškeré druhy protikorozní ochrany a nátěry konstrukcí, - zvláštní spojovací prostředky, rozebíratelnost konstrukce, - ochranná opatření před účinky bludných proudů - ochranu před přepětím. | na římsách na NK, viz příl. Zábradlí: 761,56kg=761,560 [A]kg
| Dopln. popis | Viz Technická zpráva, výkres Zábradlí a Projekt PKO
| Celkem za 3 | Svislé konstrukce |  |  |  | 0 |  | 0 |  | 0
| 4 | Vodorovné konstrukce | [8 empty] | S
32 | 421325.A | MOSTNÍ NOSNÉ DESKOVÉ KONSTRUKCE ZE ŽELEZOBETONU C30/37 | M3 | 17.8 | 0 | 0 | 0 | 0 | 0 | 0 | P | 2018_OTSKP | - dodání čerstvého betonu (betonové směsi) požadované kvality, jeho uložení do požadovaného tvaru při jakékoliv hustotě výztuže, konzistenci čerstvého betonu a způsobu hutnění, ošetření a ochranu betonu, - zhotovení nepropustného, mrazuvzdorného betonu a betonu požadované trvanlivosti a vlastností, - užití potřebných přísad a technologií výroby betonu, - zřízení pracovních a dilatačních spar, včetně potřebných úprav, výplně, vložek, opracování, očištění a ošetření, - bednění požadovaných konstr. (i ztracené) s úpravou dle požadované kvality povrchu betonu, včetně odbedňovacích a odskružovacích prostředků, - podpěrné konstr. (skruže) a lešení všech druhů pro bednění, uložení čerstvého betonu, výztuže a doplňkových konstr., vč. požadovaných otvorů, ochranných a bezpečnostních opatření a základů těchto konstrukcí a lešení, - vytvoření kotevních čel, kapes, nálitků, a sedel, - zřízení všech požadovaných otvorů, kapes, výklenků, prostupů, dutin, drážek a pod., vč. ztížení práce a úprav kolem nich, - úpravy pro osazení výztuže, doplňkových konstrukcí a vybavení, - úpravy povrchu pro položení požadované izolace, povlaků a nátěrů, případně vyspravení, - ztížení práce u kabelových a injektážních trubek a ostatních zařízení osazovaných do betonu, - konstrukce betonových kloubů, upevnění kotevních prvků a doplňkových konstrukcí, - nátěry zabraňující soudržnost betonu a bednění, - výplň, těsnění a tmelení spar a spojů, - opatření povrchů betonu izolací proti zemní vlhkosti v částech, kde přijdou do styku se zeminou nebo kamenivem, - případné zřízení spojovací vrstvy u základů, - úpravy pro osazení zařízení ochrany konstrukce proti vlivu bludných proudů | NK, viz příl. Nosná konstrukce - výkres tvaru: 17,8m3=17,8000 [A]m3
| Dopln. popis | C30/37 - XC4, XF3, s mezižlabinami mezi nosníky
33 | 421365.A | VÝZTUŽ MOSTNÍ DESKOVÉ KONSTRUKCE Z OCELI 10505, B500B | T | 1.634 | 0 | 0 | 0 | 0 | 0 | 0 | P | 2018_OTSKP | Položka zahrnuje veškerý materiál, výrobky a polotovary, včetně mimostaveništní a vnitrostaveništní dopravy (rovněž přesuny), včetně naložení a složení, případně s uložením - dodání betonářské výztuže v požadované kvalitě, stříhání, řezání, ohýbání a spojování do všech požadovaných tvarů (vč. armakošů) a uložení s požadovaným zajištěním polohy a krytí výztuže betonem, - veškeré svary nebo jiné spoje výztuže, - pomocné konstrukce a práce pro osazení a upevnění výztuže, - zednické výpomoci pro montáž betonářské výztuže, - úpravy výztuže pro osazení doplňkových konstrukcí, - ochranu výztuže do doby jejího zabetonování, - úpravy výztuže pro zřízení železobetonových kloubů, kotevních prvků, závěsných ok a doplňkových konstrukcí, - veškerá opatření pro zajištění soudržnosti výztuže a betonu, - vodivé propojení výztuže, které je součástí ochrany konstrukce proti vlivům bludných proudů, vyvedení do měřících skříní nebo míst pro měření bludných proudů (vlastní měřící skříně se uvádějí položkami SD 74. - povrchovou antikorozní úpravu výztuže, - separaci výztuže, - osazení měřících zařízení a úpravy pro ně, - osazení měřících skříní nebo míst pro měření bludných proudů. | výztuž NK, viz příl. Nosná konstrukce - výkres výztuže: 1,634453t=1,6345 [A]t
34 | 42417B.A | MOSTNÍ NOSNÍKY Z OCELI S 355 | T | 2.511 | 0 | 0 | 0 | 0 | 0 | 0 | P | 2018_OTSKP | - dílenská dokumentace, včetně technologického předpisu spojování, - dodání materiálu v požadované kvalitě a výroba konstrukce (včetně pomůcek, přípravků a prostředků pro výrobu) bez ohledu na náročnost a její hmotnost, - dodání spojovacího materiálu, - zřízení montážních a dilatačních spojů, spar, včetně potřebných úprav, vložek, opracování, očištění a ošetření, - podpěr. konstr. a lešení všech druhů pro montáž konstrukcí i doplňkových, včetně požadovaných otvorů, ochranných a bezpečnostních opatření a základů pro tyto konstrukce a lešení, - montáž konstrukce na staveništi, včetně montážních prostředků a pomůcek a zednických výpomocí, - výplň, těsnění a tmelení spar a spojů, - všechny druhy ocelového kotvení, - dílenskou přejímku a montážní prohlídku, včetně požadovaných dokladů, - zřízení kotevních otvorů nebo jam, nejsou-li částí jiné konstrukce, - osazení kotvení nebo přímo částí konstrukce do podpůrné konstrukce nebo do zeminy, - výplň kotevních otvorů (příp. podlití patních desek) maltou, betonem nebo jinou speciální hmotou, vyplnění jam zeminou, - veškeré druhy protikorozní ochrany a nátěry konstrukcí, - zvláštní spojovací prostředky, rozebíratelnost konstrukce, - ochranná opatření před účinky bludných proudů - ochranu před přepětím. | nosníky NK (I 320), viz příl. Nosná konstrukce - ocelové nosníky vč.pomocného a spojovacího mat.: 2,2827t*1,10=2,51097 [A]t
| Dopln. popis | Viz Technická zpráva, výkres Nosná konstrukce - ocelové nosníky a Projekt PKO
35 | 451312.A | PODKLADNÍ A VÝPLŇOVÉ VRSTVY Z PROSTÉHO BETONU C12/15 | M3 | 3.3 | 0 | 0 | 0 | 0 | 0 | 0 | P | 2018_OTSKP | - dodání čerstvého betonu (betonové směsi) požadované kvality, jeho uložení do požadovaného tvaru při jakékoliv hustotě výztuže, konzistenci čerstvého betonu a způsobu hutnění, ošetření a ochranu betonu, - zhotovení nepropustného, mrazuvzdorného betonu a betonu požadované trvanlivosti a vlastností, - užití potřebných přísad a technologií výroby betonu, - zřízení pracovních a dilatačních spar, včetně potřebných úprav, výplně, vložek, opracování, očištění a ošetření, - bednění požadovaných konstr. (i ztracené) s úpravou dle požadované kvality povrchu betonu, včetně odbedňovacích a odskružovacích prostředků, - podpěrné konstr. (skruže) a lešení všech druhů pro bednění, uložení čerstvého betonu, výztuže a doplňkových konstr., vč. požadovaných otvorů, ochranných a bezpečnostních opatření a základů těchto konstrukcí a lešení, - vytvoření kotevních čel, kapes, nálitků, a sedel, - zřízení všech požadovaných otvorů, kapes, výklenků, prostupů, dutin, drážek a pod., vč. ztížení práce a úprav kolem nich, - úpravy pro osazení výztuže, doplňkových konstrukcí a vybavení, - úpravy povrchu pro položení požadované izolace, povlaků a nátěrů, případně vyspravení, - ztížení práce u kabelových a injektážních trubek a ostatních zařízení osazovaných do betonu, - konstrukce betonových kloubů, upevnění kotevních prvků a doplňkových konstrukcí, - nátěry zabraňující soudržnost betonu a bednění, - výplň, těsnění a tmelení spar a spojů, - opatření povrchů betonu izolací proti zemní vlhkosti v částech, kde přijdou do styku se zeminou nebo kamenivem, - případné zřízení spojovací vrstvy u základů, - úpravy pro osazení zařízení ochrany konstrukce proti vlivu bludných proudů | pod přechodové zídky, viz příl. Spodní stavba - přechodové zídky: 3,3m3=3,3000 [A]m3
| Dopln. popis | X0
36 | 451314.A | PODKLADNÍ A VÝPLŇOVÉ VRSTVY Z PROSTÉHO BETONU C25/30 | M3 | 3 | 0 | 0 | 0 | 0 | 0 | 0 | P | 2018_OTSKP | - dodání čerstvého betonu (betonové směsi) požadované kvality, jeho uložení do požadovaného tvaru při jakékoliv hustotě výztuže, konzistenci čerstvého betonu a způsobu hutnění, ošetření a ochranu betonu, - zhotovení nepropustného, mrazuvzdorného betonu a betonu požadované trvanlivosti a vlastností, - užití potřebných přísad a technologií výroby betonu, - zřízení pracovních a dilatačních spar, včetně potřebných úprav, výplně, vložek, opracování, očištění a ošetření, - bednění požadovaných konstr. (i ztracené) s úpravou dle požadované kvality povrchu betonu, včetně odbedňovacích a odskružovacích prostředků, - podpěrné konstr. (skruže) a lešení všech druhů pro bednění, uložení čerstvého betonu, výztuže a doplňkových konstr., vč. požadovaných otvorů, ochranných a bezpečnostních opatření a základů těchto konstrukcí a lešení, - vytvoření kotevních čel, kapes, nálitků, a sedel, - zřízení všech požadovaných otvorů, kapes, výklenků, prostupů, dutin, drážek a pod., vč. ztížení práce a úprav kolem nich, - úpravy pro osazení výztuže, doplňkových konstrukcí a vybavení, - úpravy povrchu pro položení požadované izolace, povlaků a nátěrů, případně vyspravení, - ztížení práce u kabelových a injektážních trubek a ostatních zařízení osazovaných do betonu, - konstrukce betonových kloubů, upevnění kotevních prvků a doplňkových konstrukcí, - nátěry zabraňující soudržnost betonu a bednění, - výplň, těsnění a tmelení spar a spojů, - opatření povrchů betonu izolací proti zemní vlhkosti v částech, kde přijdou do styku se zeminou nebo kamenivem, - případné zřízení spojovací vrstvy u základů, - úpravy pro osazení zařízení ochrany konstrukce proti vlivu bludných proudů | pro vyspravení dlažby pod mostem, viz příl. Dispozice nového stavu, odhad: 30m2*1/2*0,2m=3,0000 [A]m3
37 | 45157.A | PODKLADNÍ A VÝPLŇOVÉ VRSTVY Z KAMENIVA TĚŽENÉHO | M3 | 1.094 | 0 | 0 | 0 | 0 | 0 | 0 | P | 2018_OTSKP | položka zahrnuje dodávku předepsaného kameniva, mimostaveništní a vnitrostaveništní dopravu a jeho uložení není-li v zadávací dokumentaci uvedeno jinak, jedná se o nakupovaný materiál | pod dren. trub. mimo plovoucí desky, viz příl. Dispozice nového stavu: 0,5m*0,15m*(11,6m+11,8m-4,41m*2)=1,0935 [A]m3
| Dopln. popis | Fr. 0-16
38 | 457325.A | VYROVNÁVACÍ A SPÁDOVÝ ŽELEZOBETON C30/37 | M3 | 3.989 | 0 | 0 | 0 | 0 | 0 | 0 | P | 2018_OTSKP | - dodání čerstvého betonu (betonové směsi) požadované kvality, jeho uložení do požadovaného tvaru při jakékoliv hustotě výztuže, konzistenci čerstvého betonu a způsobu hutnění, ošetření a ochranu betonu, - zhotovení nepropustného, mrazuvzdorného betonu a betonu požadované trvanlivosti a vlastností, - užití potřebných přísad a technologií výroby betonu, - zřízení pracovních a dilatačních spar, včetně potřebných úprav, výplně, vložek, opracování, očištění a ošetření, - bednění požadovaných konstr. (i ztracené) s úpravou dle požadované kvality povrchu betonu, včetně odbedňovacích a odskružovacích prostředků, - podpěrné konstr. (skruže) a lešení všech druhů pro bednění, uložení čerstvého betonu, výztuže a doplňkových konstr., vč. požadovaných otvorů, ochranných a bezpečnostních opatření a základů těchto konstrukcí a lešení, - vytvoření kotevních čel, kapes, nálitků, a sedel, - zřízení všech požadovaných otvorů, kapes, výklenků, prostupů, dutin, drážek a pod., vč. ztížení práce a úprav kolem nich, - úpravy pro osazení výztuže, doplňkových konstrukcí a vybavení, - úpravy povrchu pro položení požadované izolace, povlaků a nátěrů, případně vyspravení, - ztížení práce u kabelových a injektážních trubek a ostatních zařízení osazovaných do betonu, - konstrukce betonových kloubů, upevnění kotevních prvků a doplňkových konstrukcí, - nátěry zabraňující soudržnost betonu a bednění, - výplň, těsnění a tmelení spar a spojů, - opatření povrchů betonu izolací proti zemní vlhkosti v částech, kde přijdou do styku se zeminou nebo kamenivem, - případné zřízení spojovací vrstvy u základů, - úpravy pro osazení zařízení ochrany konstrukce proti vlivu bludných proudů | plovoucí desky, viz příl. Dispozice nového stavu: (2,57m+3,46m)*4,41m*0,15m=3,9888 [A]m3
| Dopln. popis | C30/37 - XC4, XF3
39 | 457366.A | VÝZTUŽ VYROVNÁVACÍHO A SPÁDOVÉHO BETONU Z KARI SÍTÍ | T | 0.462 | 0 | 0 | 0 | 0 | 0 | 0 | P | 2018_OTSKP | položka zahrnuje: - dodání betonářské výztuže v požadované kvalitě, stříhání, řezání, ohýbání a spojování do všech požadovaných tvarů (vč. armakošů) a uložení s požadovaným zajištěním polohy a krytí výztuže betonem, - veškeré svary nebo jiné spoje výztuže, - pomocné konstrukce a práce pro osazení a upevnění výztuže, - zednické výpomoci pro montáž betonářské výztuže, - úpravy výztuže pro osazení doplňkových konstrukcí, - ochranu výztuže do doby jejího zabetonování, - úpravy výztuže pro zřízení železobetonových kloubů, kotevních prvků, závěsných ok a doplňkových konstrukcí, - veškerá opatření pro zajištění soudržnosti výztuže a betonu, - povrchovou antikorozní úpravu výztuže, - separaci výztuže | výztuž plovoucích desek, viz příl. Dispozice nového stavu a pol. 451325: (2,57m+3,46m)*4,41m*1,1 (přesahy)*2 (dvě vrstvy kari sítí)*0,0079t/m2 (kari síť 8/100/100)=0,4622 [A]t
40 | 45852.A | VÝPLŇ ZA OPĚRAMI A ZDMI Z KAMENIVA DRCENÉHO | M3 | 29.701 | 0 | 0 | 0 | 0 | 0 | 0 | P | 2018_OTSKP | položka zahrnuje dodávku předepsaného kameniva, mimostaveništní a vnitrostaveništní dopravu a jeho uložení není-li v zadávací dokumentaci uvedeno jinak, jedná se o nakupovaný materiál | viz příl. Dispozice nového stavu a Výkopy: přechodové klíny (plochy odměř. z podél. řezu z dispozice): (2,05m2+3,44m2)*3,41m=18,7209 [A]m3 za opěrami mimo přechod. klíny (plochy odměř. z podél. řezu z dispozice): (0,65m2+1,35m2)*1,75m*2=7,0000 [B]m3 za přechodovými zídkami (plochy odměř. z půdorysu výkopů): 2,1m2*0,45m (SZ str.) + 2,1m2*0,45m (JZ str.) + 2,1m2*0,55m (SV str.) + 1,7m2*0,55m (JV str.)=3,9800 [C]m3 A+B+C=29,7009 [D]m3
| Dopln. popis | ŠD fr. 0-32
41 | 46321.A | ROVNANINA Z LOMOVÉHO KAMENE | M3 | 8.525 | 0 | 0 | 0 | 0 | 0 | 0 | P | 2018_OTSKP | položka zahrnuje: - dodávku a vyrovnání lomového kamene předepsané frakce do předepsaného tvaru včetně mimostaveništní a vnitrostaveništní dopravy není-li v zadávací dokumentaci uvedeno jinak, jedná se o nakupovaný materiál | opevnění svahů za křídly, viz příl. Dispozice nového stavu: (6,45m2+6,17m2+6,98m2+4,08m2 (plochy odměř. z půdorysu))*1,2 (koef. pro zohlednění sklonu)=28,4160 [A]m2 A*0,3m=8,5248 [B]m3
42 | 465512.A | DLAŽBY Z LOMOVÉHO KAMENE NA MC | M3 | 3 | 0 | 0 | 0 | 0 | 0 | 0 | P | 2018_OTSKP | položka zahrnuje: - nutné zemní práce (svahování, úpravu pláně a pod.) - zřízení spojovací vrstvy - zřízení lože dlažby z cementové malty předepsané kvality a předepsané tloušťky - dodávku a položení dlažby z lomového kamene do předepsaného tvaru - spárování, těsnění, tmelení a vyplnění spar MC případně s vyklínováním - úprava povrchu pro odvedení srážkové vody - nezahrnuje podklad pod dlažbu, vykazuje se samostatně položkami SD 45 | vyspravení dlažby pod mostem, viz příl. Dispozice nového stavu, odhad: 30m2*1/2*0,2m=3,0000 [A]m3
| Celkem za 4 | Vodorovné konstrukce |  |  |  | 0 |  | 0 |  | 0
| 5 | Komunikace | [8 empty] | S
43 | 501101.A | ZŘÍZENÍ KONSTRUKČNÍ VRSTVY TĚLESA ŽELEZNIČNÍHO SPODKU ZE ŠTĚRKODRTI NOVÉ | M3 | 42.911 | 0 | 0 | 0 | 0 | 0 | 0 | P | 2018_OTSKP | 1. Položka obsahuje: – nákup a dodání štěrkodrtě v požadované kvalitě podle zadávací dokumentace – očištění podkladu, případně zřízení spojovací vrstvy – uložení štěrkodrtě dle předepsaného technologického předpisu – zřízení podkladní nebo konstrukční vrstvy ze štěrkodrtě bez rozlišení šířky, pokládání vrstvy po etapách, případně dílčích vrstvách, včetně pracovních spar a spojů – hutnění na předepsanou míru hutnění – průkazní zkoušky, kontrolní zkoušky a kontrolní měření – úpravu napojení, ukončení a těsnění podél odvodňovacích zařízení, vpustí, šachet apod. – těsnění, tmelení a výplň spar a otvorů – ošetření úložiště po celou dobu práce v něm vč. klimatických opatření – ztížení v okolí inženýrských vedení, konstrukcí a objektů a jejich dočasné zajištění – ztížení provádění včetně hutnění ve ztížených podmínkách a stísněných prostorech – úpravu povrchu vrstvy 2. Položka neobsahuje: X 3. Způsob měření: Měří se metr krychlový. | ZKPP, viz příl. Dispozice nového stavu a Výkopy (plochy odměř. z podél. řezu z dispozice): před mostem (liberecká str.): mezi zídkami: 1,74m2*4,41m=7,6734 [A]m3 výběh ZKPP: 1,89m2*5,3m=10,0170 [B]m3 na mostě: 0,84m2*4,81m=4,0404 [C]m3 za mostem (harrachovská str.): mezi zídkami: 1,19m2*4,41m=5,2479 [D]m3 výběh ZKPP: 2,82m2*5,65m=15,9330 [E]m3 A+B+C+D+E=42,9117 [F]m3
| Dopln. popis | ŠD fr. 0-32
| Celkem za 5 | Komunikace |  |  |  | 0 |  | 0 |  | 0
| 6 | Úpravy povrchů, podlahy, výplně otvorů | [8 empty] | S
44 | 62747.A | SPÁROVÁNÍ STARÉHO ZDIVA ZVLÁŠT MALTOU | M2 | 55.7011 | 0 | 0 | 0 | 0 | 0 | 0 | P | 2018_OTSKP | položka zahrnuje: dodávku veškerého materiálu potřebného pro předepsanou úpravu v předepsané kvalitě vyčištění spar (vyškrábání), vypláchnutí spar vodou, očištění povrchu spárování odklizení suti a přebytečného materiálu potřebná lešení | sanace spodní stavby, viz příl. Spodní stavba - sanace opěr a křídel: opěry: 15,7m2 (vnitřní lícní plochy odměř. příč. řezu)*2 + 1,63m2+1,7m2 (čelní/boční plochy odměř. z pohledu zleva)=34,7300 [A]m2 liberecké křídlo vpravo ve směru na Harrachov: (3m+0,97m)/2*4,42m (lícní plocha) + (0,51m+0,52m)/2*4,97m (horní plocha) + 0,25m2 (svisl. plocha na konci křídla odměř. z pohledu zleva)=11,5833 [B]m2 harrachovské křídlo vpravo ve směru na Harrachov: (2,6m+0,92m)/2*3,8m (lícní plocha) + (0,6m+0,51m)/2*4,27m (horní plocha) + 0,33m2 (svisl. plocha na konci křídla odměř. z pohledu zleva)=9,3878 [C]m2 A+B+C=55,7011 [D]m2
| Dopln. popis | Hloubkové přespárování aktivovanou maltou za použití plastifikátorů (místo plastifikátorů lze použít vzdušné vápno)
45 | 62945.A | VYROVNÁVACÍ VRSTVA Z CEMENT MALTY | M2 | 50.888 | 0 | 0 | 0 | 0 | 0 | 0 | P | 2018_OTSKP | položka zahrnuje: dodávku veškerého materiálu potřebného pro předepsanou úpravu v předepsané kvalitě nutné vyspravení podkladu, případně zatření spar zdiva položení vrstvy v předepsané tloušťce potřebná lešení a podpěrné konstrukce | základy nových křídel, viz příl. Spodní stavba - křídla vpravo: liberecká str.: (3m+1,355m+3,63m)*0,8m+(3m+1,075m+3,82m)*0,15m=7,5723 [A]m2 harrachovská str.: (3m+1,39m+3,65m)*0,8m+(3m+1,11m+3,835m)*0,15m=7,6238 [B]m2 rub nových křídel, viz příl. Spodní stavba - křídla vpravo: (3m*2,7m (prům. v.)+0,85m2)*2=17,9000 [C]m2 rub přechodových zídek, viz příl. Spodní stavba - přechodové zídky: 3,5m*1,3m (prům. v.)*3 + 2,4m*0,93m + (0,75m*0,55m+(0,75m+0,55m)/2*0,1m)*4=17,7920 [D]m2 A+B+C+D=50,8881 [E]m2
46 | 631324.A | MAZANINA ZE ŽELEZOBETONU DO C25/30 | M3 | 1.744 | 0 | 0 | 0 | 0 | 0 | 0 | P | 2018_OTSKP | - dodání čerstvého betonu (betonové směsi) požadované kvality, jeho uložení do požadovaného tvaru při jakékoliv hustotě výztuže, konzistenci čerstvého betonu a způsobu hutnění, ošetření a ochranu betonu, - zhotovení nepropustného, mrazuvzdorného betonu a betonu požadované trvanlivosti a vlastností, - užití potřebných přísad a technologií výroby betonu, - zřízení pracovních a dilatačních spar, včetně potřebných úprav, výplně, vložek, opracování, očištění a ošetření, - bednění požadovaných konstr. (i ztracené) s úpravou dle požadované kvality povrchu betonu, včetně odbedňovacích a odskružovacích prostředků, - podpěrné konstr. (skruže) a lešení všech druhů pro bednění, uložení čerstvého betonu, výztuže a doplňkových konstr., vč. požadovaných otvorů, ochranných a bezpečnostních opatření a základů těchto konstrukcí a¨lešení, - vytvoření kotevních čel, kapes, nálitků, a sedel, - zřízení všech požadovaných otvorů, kapes, výklenků, prostupů, dutin, drážek a pod., vč. ztížení práce a úprav kolem nich, - úpravy pro osazení výztuže, doplňkových konstrukcí a vybavení, - úpravy povrchu pro položení požadované izolace, povlaků a nátěrů, případně vyspravení, - ztížení práce u kabelových a injektážních trubek a ostatních zařízení osazovaných do betonu, - konstrukce betonových kloubů, upevnění kotevních prvků a doplňkových konstrukcí, - nátěry zabraňující soudržnost betonu a bednění, - výplň, těsnění a tmelení spar a spojů, - opatření povrchů betonu izolací proti zemní vlhkosti v částech, kde přijdou do styku se zeminou nebo kamenivem, - případné zřízení spojovací vrstvy u základů. | tvrdá ochrana izolace NK, viz příl. Dispozice nového stavu, Nosná konstrukce - Výkres tvaru a Detaily, SVI: 5,52m*5,6m + 0,45m*4,41m*2 (přesah na svislé plochy, š. mezi přechod. zídkami)=34,8810 [A]m2 A*0,05m=1,7441 [B]m3
| Dopln. popis | Tvrdá ochrana izolace C25/30 - XC2, XF1
47 | 631366.A | VÝZTUŽ MAZANIN Z KARI SÍTÍ | T | 0.076 | 0 | 0 | 0 | 0 | 0 | 0 | P | 2018_OTSKP | - dodání betonářské výztuže v požadované kvalitě, stříhání, řezání, ohýbání a spojování do všech požadovaných tvarů (vč. armakošů) a uložení s požadovaným zajištěním polohy a krytí výztuže betonem, - veškeré svary nebo jiné spoje výztuže, - pomocné konstrukce a práce pro osazení a upevnění výztuže, - zednické výpomoci pro montáž betonářské výztuže, - úpravy výztuže pro osazení doplňkových konstrukcí, - ochranu výztuže do doby jejího zabetonování, - úpravy výztuže pro zřízení železobetonových kloubů, kotevních prvků, závěsných ok a doplňkových konstrukcí, - veškerá opatření pro zajištění soudržnosti výztuže a betonu, - vodivé propojení výztuže, které je součástí ochrany konstrukce proti vlivům bludných proudů, vyvedení do měřících skříní nebo míst pro měření bludných proudů (vlastní měřící skříně se uvádějí položkami SD 74), Dokumentace pro zadání stavby může dále předepsat, že cena položky ještě obsahuje například: - povrchovou antikorozní úpravu výztuže, - separaci výztuže, - osazení měřících zařízení a úpravy pro ně, - osazení měřících skříní nebo míst pro měření bludných proudů. | výztuž tvrdé ochrany izolace NK, viz příl. Dispozice nového stavu a pol. 631324: 34,881m2*1,1 (přesahy)*0,00198t/m2 (kari síť 4/100/100)=0,0760 [A]t
| Celkem za 6 | Úpravy povrchů, podlahy, výplně otvorů |  |  |  | 0 |  | 0 |  | 0
| 7 | Přidružená stavební výroba | [8 empty] | S
48 | 711111.A | IZOLACE BĚŽNÝCH KONSTRUKCÍ PROTI ZEMNÍ VLHKOSTI ASFALTOVÝMI NÁTĚRY | M2 | 93.82 | 0 | 0 | 0 | 0 | 0 | 0 | P | 2018_OTSKP | položka zahrnuje: - dodání předepsaného izolačního materiálu - očištění a ošetření podkladu, zadávací dokumentace může zahrnout i případné vyspravení - zřízení izolace jako kompletního povlaku, případně komplet. soustavy nebo systému podle příslušného technolog. předpisu - zřízení izolace i jednotlivých vrstev po etapách, včetně pracovních spár a spojů - úprava u okrajů, rohů, hran, dilatačních i pracovních spojů, kotev, obrubníků, dilatačních zařízení, odvodnění, otvorů, neizolovaných míst a pod. - zajištění odvodnění povrchu izolace, včetně odvodnění nejnižších míst, pokud dokumentace pro zadání stavby nestanoví jinak - ochrana izolace do doby zřízení definitivní ochranné vrstvy nebo konstrukce - úprava, očištění a ošetření prostoru kolem izolace - provedení požadovaných zkoušek - nezahrnuje ochranné vrstvy, např. geotextilii | NK, viz příl. Dispozice nového stavu, Nosná konstrukce - Výkres tvaru a Detaily, SVI: 5,52m (z příč. řezu, horní plocha vč. poprsních zídek)*5,6m + 1m*6,01m*2 (přetažení na úlož. prahy)=42,9320 [A]m2 základy nových křídel, viz příl. Spodní stavba - křídla vpravo: liberecká str.: (3m+1,355m+3,63m)*0,8m+(3m+1,075m+3,82m)*0,15m=7,5723 [B]m2 harrachovská str.: (3m+1,39m+3,65m)*0,8m+(3m+1,11m+3,835m)*0,15m=7,6238 [C]m2 rub nových křídel, viz příl. Spodní stavba - křídla vpravo: (3m*2,7m (prům. v.)+0,85m2)*2=17,9000 [D]m2 rub přechodových zídek, viz příl. Spodní stavba - přechodové zídky: 3,5m*1,3m (prům. v.)*3 + 2,4m*0,93m + (0,75m*0,55m+(0,75m+0,55m)/2*0,1m)*4=17,7920 [E]m2 A+B+C+D+E=93,8201 [F]m2
| Dopln. popis | Penetračně adhezní nátěr na bázi nízkoviskózních pryskyřic
49 | 711112.A | IZOLACE BĚŽNÝCH KONSTRUKCÍ PROTI ZEMNÍ VLHKOSTI ASFALTOVÝMI PÁSY | M2 | 101.43 | 0 | 0 | 0 | 0 | 0 | 0 | P | 2018_OTSKP | - dodání předepsaného izolačního materiálu - očištění a ošetření podkladu, zadávací dokumentace může zahrnout i případné vyspravení - zřízení izolace jako kompletního povlaku, případně komplet. soustavy nebo systému podle příslušného technolog. předpisu - zřízení izolace i jednotlivých vrstev po etapách, včetně pracovních spár a spojů - úprava u okrajů, rohů, hran, dilatačních i pracovních spojů, kotev, obrubníků, dilatačních zařízení, odvodnění, otvorů, neizolovaných míst a pod. - zajištění odvodnění povrchu izolace, včetně odvodnění nejnižších míst, pokud dokumentace pro zadání stavby nestanoví jinak - ochrana izolace do doby zřízení definitivní ochranné vrstvy nebo konstrukce - úprava, očištění a ošetření prostoru kolem izolace - provedení požadovaných zkoušek - nezahrnuje ochranné vrstvy, např. geotextilii | na plovoucích deskách a v rubu opěr, viz příl. Dispozice nového stavu, Nosná konstrukce - Výkres tvaru a Detaily, SVI: (5,25m+6,25m)*4,41m (š. mezi přechod. zídkami)=50,7150 [A]m2 A*2 vrstvy=101,4300 [B]m2
| Dopln. popis | AIP modifikované proti stékající vodě a zemní vlhkosti volně položené
50 | 711112.B | IZOLACE BĚŽNÝCH KONSTRUKCÍ PROTI ZEMNÍ VLHKOSTI ASFALTOVÝMI PÁSY | M2 | 93.82 | 0 | 0 | 0 | 0 | 0 | 0 | P | 2018_OTSKP | - dodání předepsaného izolačního materiálu - očištění a ošetření podkladu, zadávací dokumentace může zahrnout i případné vyspravení - zřízení izolace jako kompletního povlaku, případně komplet. soustavy nebo systému podle příslušného technolog. předpisu - zřízení izolace i jednotlivých vrstev po etapách, včetně pracovních spár a spojů - úprava u okrajů, rohů, hran, dilatačních i pracovních spojů, kotev, obrubníků, dilatačních zařízení, odvodnění, otvorů, neizolovaných míst a pod. - zajištění odvodnění povrchu izolace, včetně odvodnění nejnižších míst, pokud dokumentace pro zadání stavby nestanoví jinak - ochrana izolace do doby zřízení definitivní ochranné vrstvy nebo konstrukce - úprava, očištění a ošetření prostoru kolem izolace - provedení požadovaných zkoušek - nezahrnuje ochranné vrstvy, např. geotextilii | NK, viz příl. Dispozice nového stavu, Nosná konstrukce - Výkres tvaru a Detaily, SVI: 5,52m (z příč. řezu, horní plocha vč. poprsních zídek)*5,6m + 1m*6,01m*2 (přetažení na úlož. prahy)=42,9320 [A]m2 základy nových křídel, viz příl. Spodní stavba - křídla vpravo: liberecká str.: (3m+1,355m+3,63m)*0,8m+(3m+1,075m+3,82m)*0,15m=7,5723 [B]m2 harrachovská str.: (3m+1,39m+3,65m)*0,8m+(3m+1,11m+3,835m)*0,15m=7,6238 [C]m2 rub nových křídel, viz příl. Spodní stavba - křídla vpravo: (3m*2,7m (prům. v.)+0,85m2)*2=17,9000 [D]m2 rub přechodových zídek, viz příl. Spodní stavba - přechodové zídky: 3,5m*1,3m (prům. v.)*3 + 2,4m*0,93m + (0,75m*0,55m+(0,75m+0,55m)/2*0,1m)*4=17,7920 [E]m2 A+B+C+D+E=93,8201 [F]m2
| Dopln. popis | NAIP modifikované proti stékající vodě a zemní vlhkosti, plnoplošně spojené s podkladem
51 | 711519.A | OCHRANA IZOLACE PODZEMNÍCH OBJEKTŮ TEXTILIÍ | M2 | 50.715 | 0 | 0 | 0 | 0 | 0 | 0 | P | 2018_OTSKP | položka zahrnuje: - dodání předepsaného ochranného materiálu - zřízení ochrany izolace | přípravná vrstva izolace na plovoucích deskách a v rubu opěr, viz příl. Dispozice nového stavu, Nosná konstrukce - Výkres tvaru a Detaily, SVI: (5,25m+6,25m)*4,41m (š. mezi přechod. zídkami)=50,7150 [A]m2
| Dopln. popis | Min. 700 g/m2, pevnost v tahu min. 10 kN/m, odolnost proti protlačení min. 4 kN
52 | 711519.B | OCHRANA IZOLACE PODZEMNÍCH OBJEKTŮ TEXTILIÍ | M2 | 203.206 | 0 | 0 | 0 | 0 | 0 | 0 | P | 2018_OTSKP | položka zahrnuje: - dodání předepsaného ochranného materiálu - zřízení ochrany izolace | ochranná vrstva: na plovoucích deskách a v rubu opěr, viz příl. Dispozice nového stavu, Nosná konstrukce - Výkres tvaru a Detaily, SVI: (5,25m+6,25m)*4,41m (š. mezi přechod. zídkami)=50,7150 [A]m2 základy nových křídel, viz příl. Spodní stavba - křídla vpravo: liberecká str.: (3m+1,355m+3,63m)*0,8m+(3m+1,075m+3,82m)*0,15m=7,5723 [B]m2 harrachovská str.: (3m+1,39m+3,65m)*0,8m+(3m+1,11m+3,835m)*0,15m=7,6238 [C]m2 rub nových křídel, viz příl. Spodní stavba - křídla vpravo: (3m*2,7m (prům. v.)+0,85m2)*2=17,9000 [D]m2 rub přechodových zídek, viz příl. Spodní stavba - přechodové zídky: 3,5m*1,3m (prům. v.)*3 + 2,4m*0,93m + (0,75m*0,55m+(0,75m+0,55m)/2*0,1m)*4=17,7920 [E]m2 A+B+C+D+E=101,6031 [F]m2 F*2 vrstvy=203,2062 [G]m2
| Dopln. popis | Min. 600 g/m2 každá vrstva, pevnost v tahu min. 10 kN/m, odolnost proti protlačení min. 4 kN
53 | 742P17.A | VYHLEDÁNÍ STÁVAJÍCÍHO KABELU (MĚŘENÍ, SONDA) | KUS | 2 | 0 | 0 | 0 | 0 | 0 | 0 | P | 2018_OTSKP | 1. Položka obsahuje: – vyhledání stávajícího kabelu vn/nn v obvodu žel. stanice, na trati vč. výkopu sondy a veškerého příslušenství 2. Položka neobsahuje: X 3. Způsob měření: Udává se počet kusů kompletní konstrukce nebo práce. | ověření hloubky podzemního vedení pod mostem, viz TZ, kap. Ochrana inženýrských sítí: 2ks=2,0000 [A]ks
| Dopln. popis | Ručně kopané sondy pro ověření polohy stáv. IS
| Celkem za 7 | Přidružená stavební výroba |  |  |  | 0 |  | 0 |  | 0
| 8 | Potrubí | [8 empty] | S
54 | 875332.A | POTRUBÍ DREN Z TRUB PLAST DN DO 150MM DĚROVANÝCH | M | 22.4 | 0 | 0 | 0 | 0 | 0 | 0 | P | 2018_OTSKP | položky pro zhotovení potrubí platí bez ohledu na sklon zahrnuje: - výrobní dokumentaci (včetně technologického předpisu) - dodání veškerého trubního a pomocného materiálu (trouby, trubky, tvarovky, spojovací a těsnící materiál a pod.), podpěrných, závěsných a upevňovacích prvků, včetně potřebných úprav - úprava a příprava podkladu a podpěr, očištění a ošetření podkladu a podpěr - zřízení plně funkčního potrubí, kompletní soustavy, podle příslušného technologického předpisu - zřízení potrubí i jednotlivých částí po etapách, včetně pracovních spar a spojů, pracovního zaslepení konců a pod. - úprava prostupů, průchodů šachtami a komorami, okolí podpěr a vyústění, zaústění, napojení, vyvedení a upevnění odpad. výustí - ochrana potrubí nátěrem (vč. úpravy povrchu), případně izolací, nejsou-li tyto práce předmětem jiné položky - úprava, očištění a ošetření prostoru kolem potrubí - položky platí pro práce prováděné v prostoru zapaženém i nezapaženém a i v kolektorech, chráničkách - položky zahrnují i práce spojené s nutnými obtoky, převáděním a čerpáním vody | odvodnění rubu NK, viz příl. Dispozice nového stavu: 11,1m+11,3m=22,4000 [A]m
| Dopln. popis | HDPE DN 150
| Celkem za 8 | Potrubí |  |  |  | 0 |  | 0 |  | 0
| 9 | Ostatní konstrukce a práce | [8 empty] | S
55 | 925110.A | DRÁŽNÍ STEZKY Z DRTI TL. DO 50 MM | M2 | 14.46 | 0 | 0 | 0 | 0 | 0 | 0 | P | 2018_OTSKP | 1. Položka obsahuje: – kompletní provedení konstrukce s dodáním materiálu – urovnání povrchu do předepsaného tvaru, případně i ruční hutnění a výplň nerovností a prohlubní – zhutnění na předepsanou míru bez ohledu na způsob provádění – příplatky za ztížené podmínky vyskytující se při zřízení drážních stezek, např. za překážky na straně koleje ap. 2. Položka neobsahuje: – výplň pod drážní stezkou mezi kolejovým ložem sousedních kolejí, nacení se položkami ve sd 51 3. Způsob měření: Měří se horní pochozí plocha bez ohledu na tvar dosypávek pod drážní stezkou. | podél říms, viz Technická zpráva, čl. Terénní úpravy a příl. Dispozice nového stavu: 0,6m*(11,5m+12,6m)=14,4600 [A]m2
56 | 93831.A | OČIŠTĚNÍ DLAŽEB UMYTÍM VODOU | M2 | 30 | 0 | 0 | 0 | 0 | 0 | 0 | P | 2018_OTSKP | položka zahrnuje očištění předepsaným způsobem včetně odklizení vzniklého odpadu | stáv. dlažba pod mostem, viz příl. Dispozice nového stavu, odhad: 30m2=30,0000 [A]m2
57 | 938443.A | OČIŠTĚNÍ ZDIVA OTRYSKÁNÍM TLAKOVOU VODOU DO 1000 BARŮ | M2 | 111.402 | 0 | 0 | 0 | 0 | 0 | 0 | P | 2018_OTSKP | položka zahrnuje očištění předepsaným způsobem včetně odklizení vzniklého odpadu | sanace spodní stavby - očištění povrchu stáv. zdiva, viz příl. Spodní stavba - sanace opěr a křídel: opěry: 15,7m2 (vnitřní lícní plochy odměř. příč. řezu)*2 + 1,63m2+1,7m2 (čelní/boční plochy odměř. z pohledu zleva)=34,7300 [A]m2 liberecké křídlo vpravo ve směru na Harrachov: (3m+0,97m)/2*4,42m (lícní plocha) + (0,51m+0,52m)/2*4,97m (horní plocha) + 0,25m2 (svisl. plocha na konci křídla odměř. z pohledu zleva)=11,5833 [B]m2 harrachovské křídlo vpravo ve směru na Harrachov: (2,6m+0,92m)/2*3,8m (lícní plocha) + (0,6m+0,51m)/2*4,27m (horní plocha) + 0,33m2 (svisl. plocha na konci křídla odměř. z pohledu zleva)=9,3878 [C]m2 A+B+C=55,7011 [D]m2 D*2 (před a po injektáži)=111,4022 [E]m2
58 | 938452.A | OČIŠTĚNÍ ZDIVA OTRYSKÁNÍM NA SUCHO KŘEMIČ PÍSKEM | M2 | 111.402 | 0 | 0 | 0 | 0 | 0 | 0 | P | 2018_OTSKP | položka zahrnuje očištění předepsaným způsobem včetně odklizení vzniklého odpadu | sanace spodní stavby - otryskání povrchu stáv. zdiva, viz příl. Spodní stavba - sanace opěr a křídel: opěry: 15,7m2 (vnitřní lícní plochy odměř. příč. řezu)*2 + 1,63m2+1,7m2 (čelní/boční plochy odměř. z pohledu zleva)=34,7300 [A]m2 liberecké křídlo vpravo ve směru na Harrachov: (3m+0,97m)/2*4,42m (lícní plocha) + (0,51m+0,52m)/2*4,97m (horní plocha) + 0,25m2 (svisl. plocha na konci křídla odměř. z pohledu zleva)=11,5833 [B]m2 harrachovské křídlo vpravo ve směru na Harrachov: (2,6m+0,92m)/2*3,8m (lícní plocha) + (0,6m+0,51m)/2*4,27m (horní plocha) + 0,33m2 (svisl. plocha na konci křídla odměř. z pohledu zleva)=9,3878 [C]m2 A+B+C=55,7011 [D]m2 D*2 (před a po injektáži)=111,4022 [E]m2
59 | 94290.A | TĚŽKÉ PRACOVNÍ LEŠENÍ DO 3 KPA | M3OP | 64.0563 | 0 | 0 | 0 | 0 | 0 | 0 | P | 2017_OTSKP-SPK | Položka zahrnuje dovoz, montáž, údržbu, opotřebení (nájemné), demontáž, konzervaci, odvoz. | sanace spodní stavby, viz příl. Spodní stavba - sanace opěr a křídel: opěry: 15,7m2 (vnitřní lícní plochy odměř. příč. řezu)*2 + 1,63m2+1,7m2 (čelní/boční plochy odměř. z pohledu zleva)=34,7300 [A]m2 liberecké křídlo vpravo ve směru na Harrachov: (3m+0,97m)/2*4,42m (lícní plocha) + (0,51m+0,52m)/2*4,97m (horní plocha) + 0,25m2 (svisl. plocha na konci křídla odměř. z pohledu zleva)=11,5833 [B]m2 harrachovské křídlo vpravo ve směru na Harrachov: (2,6m+0,92m)/2*3,8m (lícní plocha) + (0,6m+0,51m)/2*4,27m (horní plocha) + 0,33m2 (svisl. plocha na konci křídla odměř. z pohledu zleva)=9,3878 [C]m2 A+B+C=55,7011m2*1,15=64,0563 [D]m2
| Dopln. popis | zřízení, odstranění včetně nájemného v délce 3 měsíců
60 | 94894.A | PODPĚRNÉ SKRUŽE KOVOVÉ | T | 4.332 | 0 | 0 | 0 | 0 | 0 | 0 | P | 2018_OTSKP | Položka zahrnuje dovoz, montáž, údržbu, opotřebení (nájemné), demontáž, konzervaci, odvoz. | proviz. podepření NK při montáži, viz příl. Nosná konstrukce - výkres tvaru a Dispozice nového stavu: nánožková patka N2: 6ks*0,1234t/ks=0,7404 [A]t nánožková noha N3: 6ks*0,1997t/ks=1,1982 [B]t sloupek S4: 6ks*0,0654t/ks=0,3924 [C]t trojúhelníkové ztužidlo Z3: 7ks*0,0353t/ks=0,2471 [D]t přímé ztužidlo Z4: 7ks*0,0233t/ks=0,1631 [E]t roštový nosník R1: 2ks*0,746t/ks=1,4920 [F]t spojovací a ostatní drobný mat., odhad: 0,1t=0,1000 [G]t A+B+C+D+E+F+G=4,3332 [H]t
| Dopln. popis | PIŽMO
61 | 96613.A | BOURÁNÍ KONSTRUKCÍ Z KAMENE NA MC | M3 | 30.8 | 0 | 0 | 0 | 0 | 0 | 0 | P | 2018_OTSKP | položka zahrnuje: - rozbourání konstrukce bez ohledu na použitou technologii - veškeré pomocné konstrukce (lešení a pod.) - veškerou manipulaci s vybouranou sutí a hmotami včetně uložení na skládku. Nezahrnuje poplatek za skládku, který se vykazuje v položce 0141** (s výjimkou malého množství bouraného materiálu, kde je možné poplatek zahrnout do jednotkové ceny bourání – tento fakt musí být uveden v doplňujícím textu k položce) - veškeré další práce plynoucí z technologického předpisu a z platných předpisů | stáv. kce, viz příl. Stávající stav a Dispozice nového stavu, předpoklad: římsy: na NK vlevo ve směru na Harrachov: 0,21m2 (plocha odměř. z příč. řezu SS)*5,2m=1,0920 [A]m3 na NK vpravo ve směru na Harrachov: 0,21m2 (plocha odměř. z příč. řezu SS)*5,765m=1,2106 [B]m3 A+B=2,3026 [K]m3 římsové zídky: na NK vlevo ve směru na Harrachov: 0,26m2 (plocha odměř. z příč. řezu SS)*5,2m=1,3520 [C]m3 na NK vpravo ve směru na Harrachov: 0,3m2 (plocha odměř. z příč. řezu SS)*5,765m=1,7295 [D]m3 C+D=3,0815 [L]m3 liberecká opěra: dvě řady pod oc. nosníky: 1,99m2*4,59m (pod nosníky, plocha odměř. z podél. řezu SS/NS) + (2m2+1,14m2)*1,9m (vlevo a vpravo NK, plochy odměř. z příč. řezu SS)=15,1001 [E]m3 část vpravo ve směru na Harrachov až k základům: 1,77m2 (plocha odměř. z příč. řezu SS)*1,9m=3,3630 [F]m3 E+F=18,4631 [M]m3 harrachovská opěra: dvě řady pod oc. nosníky: 2,1m2*4,59m (pod nosníky, plocha odměř. z podél. řezu SS/NS) + (2m2+1,14m2)*2m (vlevo a vpravo, plochy odměř. z příč. řezu SS)=15,9190 [G]m3 část vpravo ve směru na Harrachov až k základům: 1,77m2 (plocha odměř. z příč. řezu SS)*2m=3,5400 [H]m3 G+H=19,4590 [N]m3 křídla: liberecké křídlo vpravo ve směru na Harrachov: 5,8m2 (plocha odměř. z příč. řezu SS)*1m (prům. tl. odhad) + 3,1m*1,5m*1m (základ, rozměry odhad)=10,4500 [I]m3 harrachovské křídlo vpravo ve směru na Harrachov: 6,9m2 (předpoklad)*1m (prům. tl. odhad) + 2,9m*1,5m*1m (základ, rozměry odhad)=11,2500 [J]m3 I+J=21,7000 [O]m3 K+L+M+N+O=65,0062 [P]m3 P-2,303m3 (viz pol. 317215) - 31,904m3 (viz pol. 333215)=30,7992 [Q]m3
62 | 96616.A | BOURÁNÍ KONSTRUKCÍ ZE ŽELEZOBETONU | M3 | 8.831 | 0 | 0 | 0 | 0 | 0 | 0 | P | 2018_OTSKP | položka zahrnuje: - rozbourání konstrukce bez ohledu na použitou technologii - veškeré pomocné konstrukce (lešení a pod.) - veškerou manipulaci s vybouranou sutí a hmotami včetně uložení na skládku. Nezahrnuje poplatek za skládku, který se vykazuje v položce 0141** (s výjimkou malého množství bouraného materiálu, kde je možné poplatek zahrnout do jednotkové ceny bourání – tento fakt musí být uveden v doplňujícím textu k položce) - veškeré další práce plynoucí z technologického předpisu a z platných předpisů | stáv. NK (deska s oc. nosníky), viz příl. Stávající stav: 1,91m2 (plocha odměř. z příč. řezu)*2,965m (š. mezi opěrami) + 0,36m2 (plocha odměř. z příč. řezu)*4,4m*2=8,8312 [A]m3
63 | 96617.A | BOURÁNÍ KONSTRUKCÍ ZE DŘEVA | M3 | 1.5 | 0 | 0 | 0 | 0 | 0 | 0 | P | 2018_OTSKP | položka zahrnuje: - rozbourání konstrukce bez ohledu na použitou technologii - veškeré pomocné konstrukce (lešení a pod.) - veškerou manipulaci s vybouranou sutí a hmotami včetně uložení na skládku. Nezahrnuje poplatek za skládku, který se vykazuje v položce 0141** (s výjimkou malého množství bouraného materiálu, kde je možné poplatek zahrnout do jednotkové ceny bourání – tento fakt musí být uveden v doplňujícím textu k položce) - veškeré další práce plynoucí z technologického předpisu a z platných předpisů | odstr. stáv. proviz. podskružení NK, odhad: 1,5m3=1,5000 [A]m3
64 | 97817.A | ODSTRANĚNÍ MOSTNÍ IZOLACE | M2 | 12.88 | 0 | 0 | 0 | 0 | 0 | 0 | P | 2018_OTSKP | - položka zahrnuje veškerou manipulaci s vybouranou sutí a hmotami včetně uložení na skládku. Nezahrnuje poplatek za skládku, který se vykazuje v položce 0141** (s výjimkou malého množství bouraného materiálu, kde je možné poplatek zahrnout do jednotkové ceny bourání – tento fakt musí být uveden v doplňujícím textu k položce) - položka zahrnuje veškeré další práce plynoucí z technologického předpisu a z platných předpisů | stáv. izolace NK, viz příl. Stávající stav, předpoklad: 2,3m*5,6m=12,8800 [A]m2
65 | 97819R.A | VYSEKÁNÍ SPÁR ZDIVA | M2 | 55.7011 | 0 | 0 | 0 | 0 |  | 0 | P | 2018_OTSKP | - položka zahrnuje veškerou manipulaci s vybouranou sutí a hmotami včetně uložení na skládku. Nezahrnuje poplatek za skládku, který se vykazuje v položce 0141** (s výjimkou malého množství bouraného materiálu, kde je možné poplatek zahrnout do jednotkové ceny bourání - tento fakt musí být uveden v doplňujícím textu k položce) - položka zahrnuje veškeré další práce plynoucí z technologického předpisu a z platných předpisů | sanace spodní stavby, viz příl. Spodní stavba - sanace opěr a křídel: opěry: 15,7m2 (vnitřní lícní plochy odměř. příč. řezu)*2 + 1,63m2+1,7m2 (čelní/boční plochy odměř. z pohledu zleva)=34,7300 [A]m2 liberecké křídlo vpravo ve směru na Harrachov: (3m+0,97m)/2*4,42m (lícní plocha) + (0,51m+0,52m)/2*4,97m (horní plocha) + 0,25m2 (svisl. plocha na konci křídla odměř. z pohledu zleva)=11,5833 [B]m2 harrachovské křídlo vpravo ve směru na Harrachov: (2,6m+0,92m)/2*3,8m (lícní plocha) + (0,6m+0,51m)/2*4,27m (horní plocha) + 0,33m2 (svisl. plocha na konci křídla odměř. z pohledu zleva)=9,3878 [C]m2 A+B+C=55,7011 [D]m2
| Dopln. popis | Vč. poplatku za skládku vzniklého odpadu
| Celkem za 9 | Ostatní konstrukce a práce |  |  |  | 0 |  | 0 |  | 0

## SO 03
FORMULÁŘ 5 | [6 empty] | majitel HIM: | SŽDC |  | 0 |  | M | 467.054 | 0
|  | S O U P I S P R A C Í | [7 empty] | Cena za objekt [Kč] |  | mj dle JKSO | počet mj | objektový ukazatel
Název stavby : |  | Rekonstrukce mostu v km 30,130 trati Liberec - Harrachov | [5 empty] | Číslo stavby | 551 353 0009
Název PS,SO : |  | Železniční svršek a spodek | Zatřídění objektu: (JKSO, JKPOV) |  |  |  |  | Číslo PS,SO | SO 03
Datum zpracování : |  | 17.9.2018 | [5 empty] | Datum aktualizace :
Poř. číslo pol. | Číslo položky | Název položky | Měrná jednotka | Množství | Jednotková hmotnost | Celková hmotnost | CENA |  |  |  | Typ řádku | Kód datové základny | Technická specifikace | Výkaz výměr
[7 empty] | Dodávky |  | Montáže
[7 empty] | Jednotková | Celkem | Jednotková | Celkem
| 1 | 2 | 3 | 4 | 5 | 6 | 7 | 8 | 9 | 10 | 12 | 13 | 14 | 15
| 0 | Všeobecné konstrukce a práce | [8 empty] | S
1 | 014102.A | POPLATKY ZA SKLÁDKU | T | 262.81 | 1 | 262.81 | 0 | 0 | 0 | 0 | P | 2018_OTSKP | Zahrnuje veškeré poplatky provozovateli skládky související s uložením odpadu na skládce. | z pol. 12931: 525,62m*0,25m3*2t/m3=262,8100 [A]t
| Dopln. popis | Výkopek
2 | 014102.D | POPLATKY ZA SKLÁDKU | T | 11.5 | 1 | 11.5 | 0 | 0 | 0 | 0 | P | 2018_OTSKP | Zahrnuje veškeré poplatky provozovateli skládky související s uložením odpadu na skládce. | z pol. 96615: 5m3*2,3t/m3=11,5000 [A]t
| Dopln. popis | Beton/železobeton
3 | 015150.A | POPLATKY ZA LIKVIDACŮ ODPADŮ NEKONTAMINOVANÝCH - 17 05 08 ŠTĚRK Z KOLEJIŠTĚ (ODPAD PO RECYKLACI) | T | 914.048 | 0 | 0 | 0 | 0 | 0 | 0 | P | 2018_OTSKP | 1. Položka obsahuje: – veškeré poplatky provozovateli skládky, recyklační linky nebo jiného zařízení na zpracování nebo likvidaci odpadů související s převzetím, uložením, zpracováním nebo likvidací odpadu 2. Položka neobsahuje: – náklady spojené s dopravou odpadu z místa stavby na místo převzetí provozovatelem skládky, recyklační linky nebo jiného zařízení na zpracování nebo likvidaci odpadů 3. Způsob měření: Tunou se rozumí hmotnost odpadu vytříděného v souladu se zákonem č. 185/2001 Sb., o nakládání s odpady, v platném znění. | z pol. 965010: 435,261m3*2,1t/m3=914,0481 [A]t
4 | 050HR.A | PRAŽEC OCELOVÝ T3 REGENEROVANÝ | KUS | 437 | 0 | 0 | 0 | 0 | 0 | 0 | P | 2018_OTSKP | dodávka materiálu železničního svršku dle požadavků Technických kvalitativních podmínek staveb SŽDC, případně dle požadavků Zvláštních technických kvalitativních podmínek konkrétní stavby | bude určeno na základě předkategorizace materiálu, předpoklad: v rámci snášeného kolejového roštu, popř. poškození při demontáži 100% pražců: 412ks (310,901m/0,755m (rozdělení "b"))=412,0000 [A]ks v úseku úpravy GPK každý 10 pražec: 25ks (175m/0,755m/10)=25,0000 [B]ks A+B=437,0000 [C]ks
| Celkem za 0 | Všeobecné konstrukce a práce |  |  |  | 274.31 |  | 0 |  | 0
| 1 | Zemní práce | [8 empty] | S
5 | 12931.A | ČIŠTĚNÍ PŘÍKOPŮ OD NÁNOSU DO 0,25M3/M | M | 525.62 | 0 | 0 | 0 | 0 | 0 | 0 | P | 2018_OTSKP | Součástí položky je vodorovná a svislá doprava, přemístění, přeložení, manipulace s materiálem a uložení na skládku. Nezahrnuje poplatek za skládku, který se vykazuje v položce 0141** (s výjimkou malého množství materiálu, kde je možné poplatek zahrnout do jednotkové ceny položky – tento fakt musí být uveden v doplňujícím textu k položce) | dle skutečného stavu, délka příkopu odměřena podél osy, viz Situace: 353,62m+172m=525,6200 [A]m
6 | 18110.A | ÚPRAVA PLÁNĚ SE ZHUTNĚNÍM V HORNINĚ TŘ. I | M2 | 1865.406 | 0 | 0 | 0 | 0 | 0 | 0 | P | 2018_OTSKP | položka zahrnuje úpravu pláně včetně vyrovnání výškových rozdílů. Míru zhutnění určuje projekt. | uvažováno v rozsahu sneseného roštu, kdy pohybem vozidel stavby může dojít k poškození pláně tělesa železničního spodku: 1865,406m2 (odměř. ze Situace)=1 865,4060 [A]m2
| Celkem za 1 | Zemní práce |  |  |  | 0 |  | 0 |  | 0
| 5 | Komunikace | [8 empty] | S
7 | 512550.A | KOLEJOVÉ LOŽE - ZŘÍZENÍ Z KAMENIVA HRUBÉHO DRCENÉHO (ŠTĚRK) | M3 | 483.289 | 0 | 0 | 0 | 0 | 0 | 0 | P | 2018_OTSKP | 1. Položka obsahuje: – dodávku, dopravu a uložení kameniva předepsané specifikace a frakce v požadované míře zhutnění 2. Položka neobsahuje: X 3. Způsob měření: Měří se objem kolejového lože v projektovaném profilu. | v rozsahu sneseného kolejového roštu vč. 5% rezervy: 1,425m2*323m*1,05=483,2888 [A]m3
8 | 513550.A | KOLEJOVÉ LOŽE - DOPLNĚNÍ Z KAMENIVA HRUBÉHO DRCENÉHO (ŠTĚRK) | M3 | 22.252 | 0 | 0 | 0 | 0 | 0 | 0 | P | 2018_OTSKP | 1. Položka obsahuje: – dodávku, dopravu a uložení kameniva předepsané specifikace a frakce v požadované míře zhutnění 2. Položka neobsahuje: X 3. Způsob měření: Měří se objem kolejového lože v projektovaném profilu. | v místě úpravy GPK bez snesení kolejového roštu, předpoklad doplnění 10% z celkového objemu v daném úseku: 1,425m2*156,153m*0,1=22,2518 [A]m3
9 | 515000.A | KOLEJOVÉ LOŽE - ZPEVNĚNÍ PRYSKYŘICÍ | M3 | 73.205 | 0 | 0 | 0 | 0 | 0 | 0 | P | 2018_OTSKP | 1. Položka obsahuje: – veškeré práce a materiál obsažený v názvu položky 2. Položka neobsahuje: X 3. Způsob měření: Měrnou jednotkou je m3 prolévaného kolejového lože. | strukturální prolití stěrkového lože v místě mostní konstrukce, předpoklad: 0,55m2*121m*1,1=73,2050 [A]m3
10 | 52A8G1R.A | KOLEJ 49 E1, ROZDĚLENÍ "b", STYKOVANÁ, PR. OCELOVÝ T3, UP. TUHÉ | M | 324.05 | 0 | 0 | 0 | 0 | 0 | 0 | P | 2018_OTSKP | 1. Položka obsahuje: – ověření kvality vyzískaných materiálů s případnou regenerací do předpisového stavu – defektoskopické zkoušky kolejnic, jsou-li vyžadovány – dodávku uvedeného typu kolejnic, pražců (popř. mostnic), upevňovadel a drobného kolejiva v uvedeném rozdělení koleje pro normální rozchod kolejí (1435 mm) – montáž kolejových polí ze součástí železničního svršku uvedených typů na montážní základně, popř. přímo na staveništi nebo strojní linkou – dopravu smontovaných kolejových polí nebo součástí z montážní základny na místo určení, pokud si to zvolená technologie pokládky vyžaduje – zřízení koleje pomocí kolejových polí za použití vhodného kladecího prostředku – sespojkování kolejových polí bez jejich svaření – směrovou a výškovou úpravu koleje do předepsané polohy včetně stabilizace kolejového lože – očištění a naolejování spojkových a svěrkových šroubů před zahájením provozu – pomocné a dokončovací práce – případné ztížení práce při překážách na jedné nebo obou stranách, v tunelu i při rekonstrukcích 2. Položka neobsahuje: – zřízení kolejového lože – broušení koleje – případnou dodávku a montáž pražcových kotev – následnou úpravu směrového a výškového uspořádání koleje 3. Způsob měření: Měří se délka koleje ve smyslu ČSN 73 6360, tj. v ose koleje. | viz příl. Situace: 323m (nové kolejnicové pásy 25 m, přes mostní konstrukci 75 m)=324,0500 [A]m
| Dopln. popis | nové kolejnicové pásy dl.25 m, přes mostní konstrukci dl.75 m
11 | 52Z200R.A | ZPĚTNÁ MONTÁŽ OZUBNICE - REGENEROVANÁ | M | 472.085 | 0 | 0 | 0 | 0 | 0 | 0 | P | 2018_OTSKP | 1. Položka obsahuje: – ověření kvality vyzískaných materiálů s případnou regenerací do předpisového stavu – dopravu ozubnicového materiálu a součástí z montážní základny na místo určení, pokud si to zvolená technologie pokládky vyžaduje – potřebné úpravy na stávajících pražcích (např. vrtání otvorů pro upevňovadla) pro umístění ozubnice – zřízení ozubnice za použití vhodného montážního prostředku prostředku – sespojkování ozubnic – pomocné a dokončovací práce – případné ztížení práce při překážkách na jedné nebo obou stranách, v tunelu i při rekonstrukcích 2. Položka neobsahuje: – X 3. Způsob měření: Měří se délka v ose ozubnice | viz pol. 965932R: 472,085m=472,0850 [A]m
12 | 541331.A | ZDVIH KOLEJE NA PRAŽCÍCH OCELOVÝCH OD 0 DO 200 MM | M | 50 | 0 | 0 | 0 | 0 | 0 | 0 | P | 2018_OTSKP | 1. Položka obsahuje: – veškeré práce spojené s výškovým zdvihem kolejového roštu včetně doplnění a úpravy štěrkového lože – příplatky za ztížené podmínky při práci v koleji, např. překážky po stranách koleje, práci v tunelu apod. 2. Položka neobsahuje: – zrušení a znovuzřízení bezstykové koleje 3. Způsob měření: Měří se délka koleje ve smyslu ČSN 73 6360, tj. v ose koleje. | úprava lokálního propadu NTK, viz příl. Podélný profil: 50m=50,0000 [A]m
13 | 542131.A | SMĚROVÉ A VÝŠKOVÉ VYROVNÁNÍ KOLEJE NA PRAŽCÍCH OCELOVÝCH DO 0,05 M | M | 934.108 | 0 | 0 | 0 | 0 | 0 | 0 | P | 2018_OTSKP | 1. Položka obsahuje: - podbíjení pražců, vyrovnání nivelety stávající koleje nebo výhybkové konstrukce do 50 mm při zapojování na novostavbu (přechodový úsek) - příplatky za ztížené podmínky při práci v koleji, např. překážky po stranách koleje, práci v tunelu apod. 2. Položka neobsahuje: - případné doplnění štěrkového lože 3. Způsob měření: Měří se délka koleje ve smyslu ČSN 73 6360, tj. v ose koleje. | Po snesení a opětovného vložení kolejového roštu budou všechny posuny do 50 mm, kromě lokálního propadu (zohledněno v jiné položce). Na základě obavy z poškození ocelových kcí se doporučuje provést podbití ve dvou pojezdech s polovičními posuny. Celková délka úseku úpravy GPK, km 29,908 006 - 30,375 060: (30375,060m-29908,006m)=467,0540 [A]m A*2=934,1080 [B]m
14 | 543331 | VÝMĚNA KOLEJNICE 49 E1 JEDNOTLIVĚ | M | 50 | 0 | 0 | 0 | 0 | 0 | 0 | P | 2018_OTSKP | 1. Položka obsahuje: – dodávku a uložení vyměňovaného materiálu, ať nového, regenerovaného nebo vyzískaného – doplnění podložek, spojkových šroubů, svěrkových šroubů, matic a dvojitých pružných kroužků apod. – naložení a odvoz demontovaného materiálu do skladu nebo na likvidaci – příplatky za ztížené podmínky při práci v koleji, např. překážky po stranách koleje, práci v tunelu ap. 2. Položka neobsahuje: X 3. Způsob měření: Měří se délka kolejnice v metech délkových. | KOLEJNCIE 49 E1 VÝMĚNA délka odečtena ze situace nové kolejnicové pásy 2X25.000m
15 | 543411.A | VÝMĚNA UPEVNĚNÍ (ŠROUBŮ, SPON, SVĚREK, KROUŽKŮ) TUHÉHO | PÁR | 174 | 0 | 0 | 0 | 0 | 0 | 0 | P | 2018_OTSKP | 1. Položka obsahuje: – dodávku a uložení vyměňovaného materiálu, ať nového, regenerovaného nebo vyzískaného – případné doplnění ostatního drobného kolejiva – naložení a odvoz demontovaného materiálu do skladu nebo na likvidaci – příplatky za ztížené podmínky při práci v koleji, např. překážky po stranách koleje, práci v tunelu ap. 2. Položka neobsahuje: X 3. Způsob měření: Udává se vždy pár, tj. po dvou kusech úložných ploch kolejnice na každém pražci. | výměna poškozeného upevnění, předpoklad cca 50 pražců (nevztahuje se k položce výměna pražců, kde je v regeneraci obsažena i výměna upevnění): 50ks*2=100,0000 [A]ks v místě nástupiště 37 pražců pro výměnu pouze kolejnicových pásů, uvažuje se výměna upevnění: 37*2=74 [B]ks A+B=174 [C]ks
16 | 549111.A | BROUŠENÍ KOLEJE A VÝHYBEK | M | 467.054 | 0 | 0 | 0 | 0 | 0 | 0 | P | 2018_OTSKP | 1. Položka obsahuje: – přípravné práce, zejména odstraňování překážek v koleji a výhybce, např. odstranění kolejových propojek, ukolejnění ap. – vlastní broušení a související práce a materiál, např. brusivo – dokončovací práce, zejména zpětná montáž odstraněného zařízení, např. kolejových propojek, ukolejnění ap. – dopravu brousící soupravy a doprovodných vozů na místo broušení a zpět – příplatky za ztížené podmínky při práci v koleji, např. překážky po stranách koleje, práci v tunelu ap. 2. Položka neobsahuje: X 3. Způsob měření: Měří se délka koleje ve smyslu ČSN 73 6360, tj. v ose koleje. | celková délka úseku úpravy, km 29,908 006 - 30,375 060, viz příl. Situace: 30375,060m-29908,006m=467,0540 [A]m
17 | 549510.A | ŘEZÁNÍ KOLEJNIC BEZ OHLEDU NA TVAR | KUS | 24 | 0 | 0 | 0 | 0 | 0 | 0 | P | 2018_OTSKP | 1. Položka obsahuje: – veškeré práce a materiály spojené s řezáním kolejnic – příplatky za ztížené podmínky při práci v koleji, např. překážky po stranách koleje, práci v tunelu apod. 2. Položka neobsahuje: X 3. Způsob měření: Udává se počet kusů kompletní konstrukce nebo práce. | odhad, kdy nebude možné demontovat kolejnicové spojky stykované koleje a bude nutné tyto spojky řezat, uvažována délka snášeného roštu, délka jednotlivých roštů: 12ks (310m/25m)*2=24,0000 [A]ks
| Celkem za 5 | Komunikace |  |  |  | 0 |  | 0 |  | 0
| 9 | Ostatní konstrukce a práce | [8 empty] | S
18 | 923471.A | SKLONOVNÍK | KUS | 4 | 0 | 0 | 0 | 0 | 0 | 0 | P | 2018_OTSKP | 1. Položka obsahuje: – dodávku a montáž návěsti v příslušném provedení na sloupek, popř. jinou podpůrnou konstrukci včetně upevňovacího a pomocného materiálu – protikorozní úpravu, není-li tato provedena již z výroby nebo daná vlastnostmi použitého materiálu – odrazky nebo retroreflexní fólie 2. Položka neobsahuje: – nosnou konstrukci, např. sloupek, konzolu apod. včetně základu a zemních prácí 3. Způsob měření: Udává se počet kusů kompletní konstrukce nebo práce. | na základě úpravy lomů sklonů budou demontovány stávající sklonovníky (viz pol. 965841) a osazeny nové: 4ks=4,0000 [A]ks
19 | 923941.A | ZAJIŠŤOVACÍ ZNAČKA KONZOLOVÁ (K) VČETNĚ OCELOVÉHO SLOUPKU | KUS | 8 | 0 | 0 | 0 | 0 | 0 | 0 | P | 2018_OTSKP | 1. Položka obsahuje: – geodetické zaměření a kontrolu připravenosti pro osazení značky – dodávku konzolové zajišťovací značky a slopku v požadovaném provedení – vykopání jamky, osazení a zabetonování sloupku a upevnění podpůrné konstrukce na sloupek – nalepení nebo uchycení zajišťovací značky a další související práce – všechny potřebné pomůcky, stroje, nářadí a pomocný materiál – kontrolní měření – vyhotovení příslušné dokumentace 2. Položka neobsahuje: X 3. Způsob měření: Udává se počet kusů kompletní konstrukce nebo práce. | po úpravě GPK: 8ks=8,0000 [A]ks
20 | 965010.A | ODSTRANĚNÍ KOLEJOVÉHO LOŽE A DRÁŽNÍCH STEZEK | M3 | 435.261 | 0 | 0 | 0 | 0 | 0 | 0 | P | 2018_OTSKP | 1. Položka obsahuje: – odstranění kolejového lože ručně nebo mechanizací, a to po nebo bez sejmutí kolejového roštu – příplatky za ztížené podmínky při práci v kolejišti, např. za překážky na straně koleje apod. – naložení vybouraného materiálu na dopravní prostředek 2. Položka neobsahuje: – odvoz vybouraného materiálu do skladu nebo na likvidaci – poplatky za likvidaci odpadů, nacení se položkami ze ssd 0 3. Způsob měření: Měří se metry krychlové odtěženého kolejového lože v ulehlém (původním) stavu. | km 29.919 488 - km 30.230 389, viz příl. Situace a Pracovní příčné řezy: 1,4m2*(30230,389m-29919,488m)=435,2614 [A]m3
21 | 965021.A | ODSTRANĚNÍ KOLEJOVÉHO LOŽE A DRÁŽNÍCH STEZEK - ODVOZ NA SKLÁDKU | M3KM | 17410.44 | 0 | 0 | 0 | 0 | 0 | 0 | P | 2018_OTSKP | 1. Položka obsahuje: – odvoz jakýmkoliv dopravním prostředkem a složení – případné překládky na trase 2. Položka neobsahuje: – naložení vybouraného materiálu na dopravní prostředek (je zahrnuto ve zdrojové položce) – poplatky za likvidaci odpadů, nacení se položkami ze ssd 0 3. Způsob měření: Výměra je součtem součinů metrů krychlových vytěženého v rostlém (původním) stavu nebo vybouraného materiálu a jednotlivých vzdáleností v kilometrech. | viz pol. 965010, předpoklad 40 km: 435,261m3*40km=17 410,4400 [A]m3km
22 | 965132.A | DEMONTÁŽ KOLEJE NA OCELOVÝCH PRAŽCÍCH DO KOLEJOVÝCH POLÍ S ODVOZEM NA MONTÁŽNÍ ZÁKLADNU BEZ NÁSLEDNÉHO ROZEBRÁNÍ | M | 310.901 | 0 | 0 | 0 | 0 | 0 | 0 | P | 2018_OTSKP | 1. Položka obsahuje: – uvolnění kolejového roštu z kolejového lože – odstranění kolejnicových propojek, uzemnění a jiného vybavení – případné rozřezání kolejového roštu – úplné rozebrání koleje v místě demontáže do kolejových polí a jejich hrubé očištění – naložení vybouraného materiálu na dopravní prostředek – odvoz kolejových polí z místa demontáže na montážní základnu – příplatky za ztížené podmínky při práci v kolejišti, např. za překážky na straně koleje apod. 2. Položka neobsahuje: – rozebrání kolejových polí na montážní základně do součástí 3. Způsob měření: Měří se délka koleje ve smyslu ČSN 73 6360, tj. v ose koleje. | snesení kolejového roštu, km 29,919 488 - 30,230 389, viz příl. Situace: 30230,389m-29919,488m=310,9010 [A]m
23 | 965841.A | DEMONTÁŽ JAKÉKOLIV NÁVĚSTI | KUS | 4 | 0 | 0 | 0 | 0 | 0 | 0 | P | 2018_OTSKP | 1. Položka obsahuje: – zahrnuje veškeré činnosti, zařízení a materiál nutných k odstranění konstrukce – naložení vybouraného materiálu na dopravní prostředek – příplatky za ztížené podmínky při práci v kolejišti, např. za překážky na straně koleje apod. 2. Položka neobsahuje: – odvoz vybouraného materiálu do skladu nebo na likvidaci – poplatky za likvidaci odpadů, nacení se položkami ze ssd 0 3. Způsob měření: Udává se počet kusů kompletní konstrukce nebo práce. | odstr. stáv. sklonovníků: 4ks=4,0000 [A]ks
24 | 965842.A | DEMONTÁŽ JAKÉKOLIV NÁVĚSTI - ODVOZ (NA LIKVIDACI ODPADŮ NEBO JINÉ URČENÉ MÍSTO) | tkm | 80 | 0 | 0 | 0 | 0 | 0 | 0 | P | 2018_OTSKP | 1. Položka obsahuje: – odvoz jakýmkoliv dopravním prostředkem a složení – případné překládky na trase 2. Položka neobsahuje: – naložení vybouraného materiálu na dopravní prostředek (je zahrnuto ve zdrojové položce) – poplatky za likvidaci odpadů, nacení se položkami ze ssd 0 3. Způsob měření: Výměra je součtem součinů metrů krychlových tun vybouraného materiálu v původním stavu a jednotlivých vzdáleností v kilometrech. | viz pol. 965841, předpoklad 40 km: 4ks*0,5t*40km=80,0000 [A]tkm
25 | 965851.A | DEMONTÁŽ ZAJIŠŤOVACÍ ZNAČKY | KUS | 8 | 0 | 0 | 0 | 0 | 0 | 0 | P | 2018_OTSKP | 1. Položka obsahuje: – demontáž zajišťovací značky z jakékoliv nosné konstrukce – případnou demontáž sloupku včetně základu, konzoly a jiné drobné nosné konstrukce – naložení vybouraného materiálu na dopravní prostředek 2. Položka neobsahuje: – odvoz vybouraného materiálu do skladu nebo na likvidaci – poplatky za likvidaci odpadů, nacení se položkami ze ssd 0 3. Způsob měření: Udává se počet kusů kompletní konstrukce nebo práce. | odstr. stáv. zajišť. značek: 8ks=8,0000 [A]ks
26 | 965852.A | DEMONTÁŽ ZAJIŠŤOVACÍ ZNAČKY - ODVOZ (NA LIKVIDACI ODPADŮ NEBO JINÉ URČENÉ MÍSTO) | tkm | 32 | 0 | 0 | 0 | 0 | 0 | 0 | P | 2018_OTSKP | 1. Položka obsahuje: – odvoz jakýmkoliv dopravním prostředkem a složení – případné překládky na trase 2. Položka neobsahuje: – naložení vybouraného materiálu na dopravní prostředek (je zahrnuto ve zdrojové položce) – poplatky za likvidaci odpadů, nacení se položkami ze ssd 0 3. Způsob měření: Výměra je součtem součinů metrů krychlových tun vybouraného materiálu v původním stavu a jednotlivých vzdáleností v kilometrech. | viz pol. 965851, předpoklad 40 km: 8ks*0,1t*40km=32,0000 [A]tkm
27 | 965931R.A | DEMONTÁŽ OZUBNICE S ODVOZEM NA MONTÁŽNÍ ZÁKLADNU | M | 472.085 | 0 | 0 | 0 | 0 | 0 | 0 | P | 2018_OTSKP | 1. Položka obsahuje: – veškeré práce a materiál obsažený v názvu položky 2. Položka neobsahuje: – odvoz vybouraného materiálu do skladu nebo na likvidaci – poplatky za likvidaci odpadů, nacení se položkami ze ssd 0 3. Způsob měření: Měří se délka kolejnice v metech délkových včetně zakončujících úseků. | v celé délce úprav GPK (doporučeno vzhledem k směrovým a výškovým posunům), staničení km 29,899 - 30,371 085, viz příl. Situace: 30371,085m-29899m=472,0850 [A]m
| Dopln. popis | Při demontáži je nutno postupovat tak, aby nedošlo k poškození ozubnicových tyčí a stoliček
28 | 96615.A | BOURÁNÍ KONSTRUKCÍ Z PROSTÉHO BETONU | M3 | 5 | 0 | 0 | 0 | 0 | 0 | 0 | P | 2018_OTSKP | položka zahrnuje: - rozbourání konstrukce bez ohledu na použitou technologii - veškeré pomocné konstrukce (lešení a pod.) - veškerou manipulaci s vybouranou sutí a hmotami včetně uložení na skládku. Nezahrnuje poplatek za skládku, který se vykazuje v položce 0141** (s výjimkou malého množství bouraného materiálu, kde je možné poplatek zahrnout do jednotkové ceny bourání – tento fakt musí být uveden v doplňujícím textu k položce) - veškeré další práce plynoucí z technologického předpisu a z platných předpisů | odhad neznámých konstrukcí, které mohou být při pracích zastiženy: 5m3=5,0000 [A]m3
| Celkem za 9 | Ostatní konstrukce a práce |  |  |  | 0 |  | 0 |  | 0

## SO 03.1
FORMULÁŘ 5 | [6 empty] | majitel HIM: | SŽDC |  | 0 |  | M | 467.054 | 0
|  | S O U P I S P R A C Í | [7 empty] | Cena za objekt [Kč] |  | mj dle JKSO | počet mj | objektový ukazatel
Název stavby : |  | Rekonstrukce mostu v km 30,130 trati Liberec - Harrachov | [5 empty] | Číslo stavby | 551 353 0009
Název PS,SO : |  | Železniční svršek a spodek | Zatřídění objektu: (JKSO, JKPOV) |  |  |  |  | Číslo PS,SO | SO 03
Rozpočet: |  | Železniční svršek, 3.podbití | [6 empty] | SO 03.1
Datum zpracování : |  | 17.9.2018 | [5 empty] | Datum aktualizace :
Poř. číslo pol. | Číslo položky | Název položky | Měrná jednotka | Množství | Jednotková hmotnost | Celková hmotnost | CENA |  |  |  | Typ řádku | Kód datové základny | Technická specifikace | Výkaz výměr
[7 empty] | Dodávky |  | Montáže
[7 empty] | Jednotková | Celkem | Jednotková | Celkem
| 1 | 2 | 3 | 4 | 5 | 6 | 7 | 8 | 9 | 10 | 12 | 13 | 14 | 15
| 5 | Komunikace | [8 empty] | S
1 | 513550.A | KOLEJOVÉ LOŽE - DOPLNĚNÍ Z KAMENIVA HRUBÉHO DRCENÉHO (ŠTĚRK) | M3 | 11.125 | 0 | 0 | 0 | 0 | 0 | 0 | P | 2018_OTSKP | 1. Položka obsahuje: – dodávku, dopravu a uložení kameniva předepsané specifikace a frakce v požadované míře zhutnění 2. Položka neobsahuje: X 3. Způsob měření: Měří se objem kolejového lože v projektovaném profilu. | viz SO 03, pol. 513550: 22,25m3*0,5=11,1250 [A]m3
2 | 542131.A | SMĚROVÉ A VÝŠKOVÉ VYROVNÁNÍ KOLEJE NA PRAŽCÍCH OCELOVÝCH DO 0,05 M | M | 467.054 | 0 | 0 | 0 | 0 | 0 | 0 | P | 2018_OTSKP | Položka obsahuje: - geodetické měření koleje pro následnou směrovou a výškovou úpravu koleje do předepsané polohy - následnou směrovou a výškovou úpravu koleje do předepsané polohy - kontrolní geodetické měření koleje a posouzení odchylek od předepsané polohy vzhledem k příslušným technickým normám Způsob měření: - Měří se délka koleje ve smyslu ČSN 73 6360, tj. v ose koleje. | viz TZ a pol. 467,054m=467,0540 [A]m
| Celkem za 5 | Komunikace |  |  |  | 0 |  | 0 |  | 0

## SO 04
FORMULÁŘ 5 | [6 empty] | majitel HIM: | SŽDC |  | 0 |  | M | 80 | 0
|  | S O U P I S P R A C Í | [7 empty] | Cena za objekt [Kč] |  | mj dle JKSO | počet mj | objektový ukazatel
Název stavby : |  | Rekonstrukce mostu v km 30,130 trati Liberec - Harrachov | [5 empty] | Číslo stavby | 551 353 0009
Název PS,SO : |  | Ochrana kabelů ČD - Telematika | Zatřídění objektu: (JKSO, JKPOV) |  |  |  |  | Číslo PS,SO | SO 04
Datum zpracování : |  | 17.9.2018 | [5 empty] | Datum aktualizace :
Poř. číslo pol. | Číslo položky | Název položky | Měrná jednotka | Množství | Jednotková hmotnost | Celková hmotnost | CENA |  |  |  | Typ řádku | Kód datové základny | Technická specifikace | Výkaz výměr
[7 empty] | Dodávky |  | Montáže
[7 empty] | Jednotková | Celkem | Jednotková | Celkem
| 1 | 2 | 3 | 4 | 5 | 6 | 7 | 8 | 9 | 10 | 12 | 13 | 14 | 15
| 0 | Všeobecné konstrukce a práce | [8 empty] | S
1 | 02730.A | POMOC PRÁCE ZŘÍZ NEBO ZAJIŠŤ OCHRANU INŽENÝRSKÝCH SÍTÍ | KPL | 1 | 0 | 0 | 0 | 0 | 0 | 0 | P | 2018_OTSKP | zahrnuje veškeré náklady spojené s objednatelem požadovanými zařízeními | 1kpl=1,0000 [A]kpl
| Dopln. popis | Manipulace s kabely (ze stávajícího do provizorního a do definitivního uložení) apod.
| Celkem za 0 | Všeobecné konstrukce a práce |  |  |  | 0 |  | 0 |  | 0
| 1 | Zemní práce | [8 empty] | S
2 | 13273.C | HLOUBENÍ RÝH ŠÍŘ DO 2M PAŽ I NEPAŽ TŘ. I | M3 | 6.3 | 0 | 0 | 0 | 0 | 0 | 0 | P | 2018_OTSKP | položka zahrnuje: - vodorovná a svislá doprava, přemístění, přeložení, manipulace s výkopkem - kompletní provedení vykopávky nezapažené i zapažené - ošetření výkopiště po celou dobu práce v něm vč. klimatických opatření - ztížení vykopávek v blízkosti podzemního vedení, konstrukcí a objektů vč. jejich dočasného zajištění - ztížení pod vodou, v okolí výbušnin, ve stísněných prostorech a pod. - příplatek za lepivost - těžení po vrstvách, pásech a po jiných nutných částech (figurách) - čerpání vody vč. čerpacích jímek, potrubí a pohotovostní čerpací soupravy (viz ustanovení k pol. 1151,2) - potřebné snížení hladiny podzemní vody - těžení a rozpojování jednotlivých balvanů - vytahování a nošení výkopku - svahování a přesvah. svahů do konečného tvaru, výměna hornin v podloží a v pláni znehodnocené klimatickými vlivy - ruční vykopávky, odstranění kořenů a napadávek - pažení, vzepření a rozepření vč. přepažování (vyjma štětových stěn) - úpravu, ochranu a očištění dna, základové spáry, stěn a svahů - odvedení nebo obvedení vody v okolí výkopiště a ve výkopišti - třídění výkopku - veškeré pomocné konstrukce umožňující provedení vykopávky (příjezdy, sjezdy, nájezdy, lešení, podpěr. konstr., přemostění, zpevněné plochy, zakrytí a pod.) - nezahrnuje uložení zeminy (na skládku, do násypu) ani poplatky za skládku, vykazují se v položce č.0141** | pro odkrytí trasy vedení před a za mostem v ev. km 29,973, viz TZ: 0,35m*0,9m*20m=6,3000 [A]m3
| Dopln. popis | Ponechání výkopku u výkopu
3 | 17411.A | ZÁSYP JAM A RÝH ZEMINOU SE ZHUTNĚNÍM | M3 | 6.3 | 0 | 0 | 0 | 0 | 0 | 0 | P | 2018_OTSKP | položka zahrnuje: - kompletní provedení zemní konstrukce vč. výběru vhodného materiálu - úprava ukládaného materiálu vlhčením, tříděním, promícháním nebo vysoušením, příp. jiné úpravy za účelem zlepšení jeho mech. vlastností - hutnění i různé míry hutnění - ošetření úložiště po celou dobu práce v něm vč. klimatických opatření - ztížení v okolí vedení, konstrukcí a objektů a jejich dočasné zajištění - ztížení provádění vč. hutnění ve ztížených podmínkách a stísněných prostorech - ztížené ukládání sypaniny pod vodu - ukládání po vrstvách a po jiných nutných částech (figurách) vč. dosypávek - spouštění a nošení materiálu - výměna částí zemní konstrukce znehodnocené klimatickými vlivy - ruční hutnění - udržování úložiště a jeho ochrana proti vodě - odvedení nebo obvedení vody v okolí úložiště a v úložišti - veškeré pomocné konstrukce umožňující provedení zemní konstrukce (příjezdy, sjezdy, nájezdy, lešení, podpěrné konstrukce, přemostění, zpevněné plochy, zakrytí a pod.) | zpětný zásyp rýhy výkopkem: 6,3m3 (viz pol. 13273.C)=6,3000 [A]m3
| Celkem za 1 | Zemní práce |  |  |  | 0 |  | 0 |  | 0
| 4 | Vodorovné konstrukce | [8 empty] | S
4 | 45157.A | PODKLADNÍ A VÝPLŇOVÉ VRSTVY Z KAMENIVA TĚŽENÉHO | M3 | 1.75 | 0 | 0 | 0 | 0 | 0 | 0 | P | 2018_OTSKP | položka zahrnuje dodávku předepsaného kameniva, mimostaveništní a vnitrostaveništní dopravu a jeho uložení není-li v zadávací dokumentaci uvedeno jinak, jedná se o nakupovaný materiál | lože pro nový žlab na mostě v ev. km 29,973, viz TZ: 0,35m*0,05m*(80m+20m)=1,7500 [A]m3
| Celkem za 4 | Vodorovné konstrukce |  |  |  | 0 |  | 0 |  | 0
| 7 | Přidružená stavební výroba | [8 empty] | S
5 | 702112.A | KABELOVÝ ŽLAB ZEMNÍ VČETNĚ KRYTU SVĚTLÉ ŠÍŘKY PŘES 120 DO 250 MM | M | 100 | 0 | 0 | 0 | 0 | 0 | 0 | P | 2018_OTSKP | 1. Položka obsahuje: – kompletní montáž, rozměření, upevnění, řezání, spojování a pod. – veškerý spojovací a montážní materiál vč. upevňovacího materiálu ( držáky apod.) – pomocné mechanismy 2. Položka neobsahuje: X 3. Způsob měření: Měří se metr délkový. | pro zpětně uložené vedení na mostě v ev. km 29,973, viz TZ: 80m + 20m (před a za mostem)=100,0000 [A]m
6 | 702114R.A | KABELOVÝ ŽLAB ZEMNÍ - PRONÁJEM | M | 80 | 0 | 0 | 0 | 0 | 0 | 0 | P | 2018_OTSKP | 1. Položka obsahuje: - kompletní montáž, rozměření, upevnění, řezání, spojování a pod. - veškerý spojovací a montážní materiál vč. upevňovacího materiálu (držáky apod.) - pomocné mechanismy - nájem, demontáž 2. Položka neobsahuje: X 3. Způsob měření: Udává se počet metrů kompletní konstrukce nebo práce. | zakrytí vedení na provizorní konstrukci, viz TZ: 80m=80,0000 [A]m
7 | 702312.A | ZAKRYTÍ KABELŮ VÝSTRAŽNOU FÓLIÍ ŠÍŘKY PŘES 20 DO 40 CM | M | 100 | 0 | 0 | 0 | 0 | 0 | 0 | P | 2018_OTSKP | 1. Položka obsahuje: – kompletní montáž, návrh, rozměření, upevnění, začištění, sváření, vrtání, řezání, spojování a pod. – veškerý spojovací a montážní materiál vč. upevňovacího materiálu – sestavení a upevnění konstrukce na stanovišti – pomocné mechanismy a povrchovou úpravu 2. Položka neobsahuje: X 3. Způsob měření: Udává se počet sad, které se skládají z předepsaných dílů, jež tvoří požadovaný celek, za každý započatý měsíc pronájmu. | nad zpětně uloženým vedením na mostě v ev. km 29,973, viz TZ: 80m + 20m (před a za mostem)=100,0000 [A]m
8 | 702902.A | ZASYPÁNÍ KABELOVÉHO ŽLABU VRSTVOU Z PŘESÁTÉHO PÍSKU SVĚTLÉ ŠÍŘKY PŘES 120 DO 250 MM | M | 100 | 0 | 0 | 0 | 0 | 0 | 0 | P | 2018_OTSKP | 1. Položka obsahuje: – všechny náklady na demontáž stávajícího zařízení včetně pomocných doplňujících úprav pro jeho likvidaci – naložení vybouraného materiálu na dopravní prostředek 2. Položka neobsahuje: – odvoz vybouraného materiálu – poplatek za likvidaci odpadů (nacení se dle SSD 0) 3. Způsob měření: Měří se metr délkový. | viz pol. 702112: 100m=100,0000 [A]m
9 | 709511R.A | PODPŮRNÉ A POMOCNÉ KONSTRUKCE OCELOVÉ Z PROFILŮ SVAŘOVANÝCH A ŠROUBOVANÝCH BEZ POVRCHOVÉ ÚPRAVY | M | 80 | 0 | 0 | 0 | 0 | 0 | 0 | P | 2018_OTSKP | 1. Položka obsahuje: - kompletní montáž, rozměření, upevnění, řezání, spojování a pod. - veškerý spojovací a montážní materiál vč. upevňovacího materiálu (držáky apod.) - pomocné mechanismy - nájem, demontáž 2. Položka neobsahuje: X 3. Způsob měření: Udává se počet metrů kompletní konstrukce nebo práce. | na mostě v ev. km 29,973, viz TZ: 80m=80,0000 [A]m
| Dopln. popis | Dočasné překlenutí prostoru mostu ocelovými profily (I, T apod.) pro uložení vedení
10 | 747212.A | CELKOVÁ PROHLÍDKA, ZKOUŠENÍ, MĚŘENÍ A VYHOTOVENÍ VÝCHOZÍ REVIZNÍ ZPRÁVY, PRO OBJEM IN PŘES 100 DO 500 TIS. KČ | KUS | 1 | 0 | 0 | 0 | 0 | 0 | 0 | P | 2018_OTSKP | 1. Položka obsahuje: – cenu za celkovou prohlídku zařízení PS/SO, vč. měření, komplexních zkoušek a revizi zařízení tohoto PS/SO autorizovaným revizním technikem na silnoproudá zařízení podle požadavku ČSN, včetně hodnocení a vyhotovení celkové revizní zprávy 2. Položka neobsahuje: X 3. Způsob měření: Udává se počet kusů kompletní konstrukce nebo práce. | 1ks=1,0000 [A]ks
| Dopln. popis | Viz TZ
| Celkem za 7 | Přidružená stavební výroba |  |  |  | 0 |  | 0 |  | 0