## Geomonitoring
GEOTECHNICKÉ PRÁCE | Měrná jednotka | Kč za mj | CDP Přerov : - celková doba výstavby 36 měs - požadovaná doba geotechnika 20 měs | JC (pro stanovení předpokládané hodnoty) | Celkem (pro stanovení předpokládané hodnoty)
Kontrola a připomínkování KZP, TePř | hodiny/měsíc | 1 | 20 |  | 0
Předání stavby, kontrola kvality a SZZ zhotovitele | hodiny/měsíc | 4 | 80 |  | 0
Vypracování Závěrečné zprávy GT dozoru o sledovaném úseku stavby a spolupráce při konečném stanovisku investora pro přejímku prací. | hodiny/stavba | 8 | 8 |  | 0
GT dozor zakládání pozemních staveb | km2 | 1 | 1 |  | 0
Kontolní zk. zemní pláně a kostrukčních vrstev: - stanovení modulu přetvárnosti na zemní pláni - stanovení parametrů materiálu pro konstrukční vrstvy pozemních staveb - stanovení parametrů výztuž. geotextilií - stanovení parametrů geomřížek v konstrukčních vrstvách pozemních staveb - stanovení modulu přetvárnosti na konstrukční vrstvě - stanovení parametrů kameniva pro pozemní stavby - petrografický rozbor štěrku | 1ks /200 m2 | 1 | 4 |  | 0
Kontrolní zkoušky na úseku (sada) | 1 sada / 1 000 m3 | 1 | 4 |  | 0
Kontrolní zkoušky při těžbě zemin: - stanovení přirozené vlhkosti - objemová hmotnost v přirozeném uložení - zkouška zhutnitelnosti - zrnitost - mez plasticity - mez tekutosti - obsah organických látek - ekvivalent písku | 1 ks / těženém materiálu 1 ks / při změně charakteristiky materiálu | 1 | 4 |  | 0
Kontrolní zkoušky při ukládání zemin do násypů a zásypů: - vlhkost sypaniny - objemová hmotnost - zkouška zhutnitelnosti - zrnitost - mez plasticity - mez tekutosti | 1 ks/ 4000 m3 u jemnozrnných zemin, min. 3 zkoušky 1 ks / 5000 m3 u hrubozrnných zemin, min. 3 zkoušky | 1 | 4 |  | 0
GT dozor pozemních staveb | hodiny/měsíc | 4 | 80 |  | 0
Technické a cenové posouzení alternativních návrhů zhotovitele, případně investora stavby a projektanta, v případě odlišné skutečnosti od předpokladů projektu | hodiny/měsíc | 4 | 80 |  | 0
Celková cena bez DPH |  |  |  |  | 0
Celková cena včetně DPH