## Rozpis ceny dodávky -Šumperk
Díl 2_3 Zadávací dokumentace: Jednotkový ceník dodávaného zboží
Název/označení části výběrového řízení: Výroba, dodávka a montáž kuchyňských linek u OŘ OVA - Šumperk/63525199
Položka č. | Typové označení | NÁZEV POLOŽKY | POPIS | MJ | celkem MJ | Kč (bez DPH) za MJ | CELKEM (Kč bez DPH)
Doprava
1 |  | Doprava | Sazba za provoz vozidla, včetně sazby ztrátového (cestovního) času v pásmu: |  | počet kuchyň. linek | Paušál/zakázka
|  | (místo výjezdu bod 0 - Šumperk - viz Příloha č.1 - Přehledná mapa obvodu OŘ Ostrava - oblast Šumperk) | Doprava od 0 km do 50 km |  | 8 |  | 0
|  |  | Doprava od 50 km (včetně) do 80 km |  | 3 |  | 0
|  |  | Doprava od 80 km (včetně) do 100 km |  | 2 |  | 0
|  |  | Doprava nad 100 km (včetně) |  | 2 |  | 0
|  | Celkem za dopravu |  |  |  |  | 0
Práce
2 |  | Montáž | Montáž kuchyňské linky - dolní skříňky, kuchyňská deska + sokl | bm | 33 |  | 0
|  |  | Výřez otvoru do kuchyňské desky (dřez, sporák apod.) | soubor | 15 |  | 0
|  |  | Montáž kuchyňské linky - horní skříňky | bm | 31.2 |  | 0
|  |  | Montáž obkladové desky tl. 18 mm | bm | 40.2 |  | 0
|  |  | Montáž dřezu včetně napojení na odpad | soubor | 15 |  | 0
|  |  | Montáž stojánkové baterie | soubor | 15 |  | 0
|  | Celkem za montáž |  |  |  |  | 0
Materiál:
3 |  | Vysoká skříň k zabudování vestavné lednice rozměry + 1x dvířka (600 x 600 x 2100mm) |  | ks | 3 |  | 0
| HS | Horní skříňka + 1x dvířka, 1x police (600 x 330 x 540mm)-digestořová | Skříňky: obecné požadavky se uplatní v případě, pokud není u konkrétního provedení stanoveno jinak. Vyrobeny z laminované dřevotřískové desky v jednom odstínu/barevné kombinaci dle výběru, montážní otvory zakryty PVC krytkami v barvě lamina, s možností ukotvení v sestavě nebo do zdi, rektifikace min. 17 mm, dvířka laminovaná dřevotříska rozměry podle položky seznamu. Půda: naložená půda, šířka desky půdy min. 18 mm, přední hrana půdy je olepena ABS hranou o tloušťce min. 0,8 mm, rádius zaoblení hrany půdy min. 2 mm pro zvýšení životnosti, ostatní hrany s olepením ABS hranou o tloušťce min. 0,8 mm. Dno: naložené dno, šířka desky dna min. 18 mm, přední hrana dna s olepením ABS hranou o tloušťce 0,8 mm, rádius zaoblení hrany dna min. 2 mm pro zvýšení životnosti, ostatní hrany s olepením ABS hranou o tloušťce 0,8 mm. Boky: tloušťka desky boků min. 18 mm, hrany boků s olepením ABS hranou o tloušťce 0,8 mm. Police: tloušťka desky polic min. 18 mm, hrany polic s olepením ABS hranou o tloušťce 0,8 mm, police upevněné na „trnech“ zabraňujících samovolnému posuvu, možnost nastavitelnosti trnů polic pro zvýšení nebo snížení police. Záda: nedělená, tloušťka desky min. 3,2 mm, Dvířka: tloušťka desky dveří min. 18 mm, hrany dveří s olepením ABS hranou o tloušťce 0,8 mm, rádius zaoblení hrany dveří min. 2 mm pro zvýšení životnosti, naložené, klipový závěs seřiditelný ve všech směrech, úhel otevření dveří min. 110 stupňů. Úchytky dvířek vzhled nerez nebo černá rozteč min.165mm. Šuplíky: dojezd s tlumením | ks | 9 |  | 0
| HS | Horní skříňka + 1x dvířka, 1x police (300 x 318 x 720mm) |  | ks | 6 |  | 0
| HS | Horní skříňka + 1x dvířka, 1x police (400 x 318 x 720mm) |  | ks | 10 |  | 0
| HS | Horní skříňka +1 dvířka, 1x police (450 x 318 x 720mm) |  | ks | 8 |  | 0
| HS | Horní skříňka + 1 dvířka, 1x police (500 x 318 x 720mm) |  | ks | 6 |  | 0
| HS | Horní skříňka +1 dvířka, 1x police (600 x 318 x 720mm) |  | ks | 5 |  | 0
| HS | Horní skříňka +1 dvířka, 1x police (600 x 318 x 720mm) s místem pro mikrovnku |  | ks | 5 |  | 0
| HS | Horní skříňka + 2x dvířka, 1x police (800 x 318 x 720mm) |  | ks | 2 |  | 0
| HS | Horní skříňka rohová pravá, 1x police (600 x 330 x 720mm) |  | ks | 4 |  | 0
| HS | Horní skříňka rohová levá, 1x police (600 x 330 x 720mm) |  | ks | 2 |  | 0
| DS | Dolní skříňka + 1x dvířka 1x police (300 x 528 x 720mm) |  | ks | 3 |  | 0
| DS | Dolní skříňka + 1x dvířka 1x police (400 x 528 x 720mm) |  | ks | 7 |  | 0
| DS | Dolní skříňka + 1x dvířka 1x police (450 x 528 x 720mm) |  | ks | 6 |  | 0
| DS | Dolní skříňka + 1x dvířka 1x police (500 x 528 x 720mm) |  | ks | 5 |  | 0
| DS | Dolní skříňka + 1x dvířka 1x police (600 x 528 x 720mm) |  | ks | 4 |  | 0
| DS | Dolní skříňka + 2x dvířka 1x police (500 x 528 x 720mm) |  | ks | 6 |  | 0
| DS | Dolní skříňka rohová pravá+ 1x dvířka 1x police (600 x 528 x 720mm) |  | ks | 2 |  | 0
| DS | Dolní skříňka rohová levá + 1x dvířka 1x police (600 x 528 x 720mm) |  | ks | 2 |  | 0
| DS | Dolní skříňka se třemi zásuvkami (400 x 528 x 720mm) |  | ks | 8 |  | 0
| DS | Dolní skříňka se třemi zásuvkami (600 x 528 x 720mm) |  | ks | 9 |  | 0
|  | Pracovní deska tl. 38mm, hl.= 600mm |  | bm | 31.2 |  | 0
|  | Rektifikovatelné nožičky plastové, výška max. 10cm |  | ks | 252 |  | 0
|  | Solková lišta, dřevotříska | alt. plast | bm | 31.2 |  | 0
Poznámka: bez ohřívačů TV, bez dodávky LED pásky pro osvětlení pracovního prostoru, bez dalších zařizovacích předmětů (lednice, mikrovlnná trouba, sporák).
|  | Celkem za materiál |  |  |  |  | 0
Ostatní a blíže nespecifikované práce
4 |  | Jedná se o max. 3 hodiny na jedné dílčí zakázce viz. Technická specifikace - POJMY a DEFINICE |  | hod | 45
|  | Celkem za ostatní práce |  |  |  |  | 0
Předpokladaný počet kuchyňských linek za rok (délka jedné k.linky do 4m ) |  |  |  | ks | 15
CELKOVÝ SOUČET ZA VÝKAZ VÝMĚR / ROK | [6 empty] | 0
Informace a pokyny k vyplnění:
1) účastník vypňuje pouze žlutě podsvícené buňky (sloupec "G")
2) Celková nabídková cena (součet položek v buňce "H54") je hodnotícím kritériem pro výběr nejvhodnější nabídky ve smyslu čl. 17 Výzvy k podaní nabídky
3) jednotkové ceny, které účastník uvede (sloupec "G") za požadovanou 1 MJ, jsou cenami konečnými, zahrnující veškeré náklady Prodávajícího, včetně nákladů na třídění, balení, odběr prázdných obalů a jejich likvidaci, nakládání, dopravy do místa plnění, vyložení v místě plnění, včetně dalších nákladů Prodávajícího spojených s plněním veřejné zakázky. Tyto ceny jsou rozhodné pro uzavírání dílčích smluv.
4) všechny ceny uvádět bez DPH
5) sloupec "F" obsahuje předpokládaný objem dodaného zboží (čl.13.3 Výzvy k podání nabídky), přičemž 1 MJ balení vyplývá ze sloupce "E" určeného pro stanovení jednotkové ceny za požadovanou dodávku
6) maximální délka dodací lhůty je stanovena termínem v dílčí objednávce.
7) za správnost vyplněných cen ve sloupci "G" odpovídá účastník