## REV – Periodická oprava
Rozsahy údržby a oprav vozidla MUV 74.2 -024
REV – Periodická oprava |  | Cena v Kč bez DPH
1 | Společné pokyny - celé vozidlo | 0
1.1 | Obnova nátěru celého vozidla, všech jeho součástí. (LAK II pohledově) dle grafického manuálu zadavatele | 0
1.2 | Provedení nápisů na vozidle dle grafického manuálu zadavatele | 0
1.3 | Výměna pryžových dílů - hadice těsnění, silentbloky | 0
1.4 | Maziva - výměna | 0
2 | Pojezd | 0
2.1 | Kontrola uložení dvojkolí, kontrola styčných ploch rámu | 0
2.2 | Kontrola otočných čepů kyvných ramen na deformace | 0
2.3 | Kontrola stavu kyvných ramen | 0
2.4 | Kontrola vůlí částí vypružení před vyvázáním dvojkolí, jejich kontrola na trhliny a jiná poškození po demontáži | 0
2.5 | Vyvázání dvojkolí, jejich přesoustružení a proměření dle předpisu provozovatele, včetně defektoskopické kontroly | 0
2.6 | Vizuální kontrola dvojkolí na výskyt trhlin nebo vybroušených míst na nápravě | 0
2.8 | Kontrola disků kol na trhliny a poškození, defektoskopická kontrola s protokolem | 0
2.9 | Tlumiče kmitů - kontrola | 0
2.10 | Tlumiče kmitů - oprava | 0
2.11 | Nápravové převodovky - kontrola a výměna oleje | 0
2.12 | Nápravová ložiska - kontrola, doplnění maziva | 0
3 | Pískovací zařízení | 0
3.1 | Zásobníky písku - opískování, přelakování včetně vnitřních stěn | 0
3.2 | Pískovací kolena - kontrola | 0
3.3 | Výsypné hubice - výměna | 0
3.4 | Výměna zkorodovaných částí | 0
3.5 | Přemístění zadních písečníků - dosazení nových, úprava pneumatických rozvodů | 0
3.6 | Kontrola dávkování písku dle předpisu SŽ | 0
4 | Hlavní rám | 0
4.1 | Vizuální kontrola stavu hlavního rámu, Nedestruktivní defektoskopie, rozměrová kontrola, vystavení protokolu | 0
4.2 | Úprava hlavního rámu pro umístění novéhho hydraulického ramene | 0
4.3 | Vizuální kontrola ochranných prvků ve výšce nárazníků vozidel normální stavby | 0
5 | Brzdová zařízení | 0
5.1 | Kontrola a zkouška brzd včetně zajišťovací střadačové brzdy, vystavení protokolu | 0
5.2 | Kontrola brzdových kotoučů | 0
5.3 | Brzdové obložení - výměna | 0
5.4 | Brzdové válce - kontrola | 0
5.5 | Kontrola funkce elektrických ovládačů brzd | 0
5.6 | Seřízení mechanické části brzdy | 0
6 | Spalovací motor | 0
6.1 | Vývaz a závaz spalovacího motoru | 0
6.2 | Servisní zásah dle pokynů výrobce motoru pro daný proběh (6000Mth) - výměna filtrů (olejový, palivový, vzduchový) - výměna provozních kapalin (olej, chl kapalina) - výměna alternátoru dobíjení - výměna klínových řemenů - kontrola napínací kladky - kontrola hadic a spon - případná výměna - mytí motoru - čištění chladiče - demontáž, montáž na motor - kontrola víčka chladiče - kontrola ventilátoru chlazení - kontrola vodního čerpadla - kontrola uložení motoru - kontrola startéru - kontrola TBD - výměna žhavících svíček - kontrola spojky kompresoru klimatizace - demontáž, montáž kompresoru Knorr ze SM - výměna termostatu - tlakování chladiče motoru | 0
6.3 | Filtr pevných částic - vyčištění, regenerace | 0
6.4 | Nabíjecí alternátor - výměna | 0
7 | Řemenové převody | 0
7.1 | Výměna řemenů, i nepoškozených | 0
7.2 | Prověření stavu povrchu klínových drážek řemenic, případně výměna poškozených řemenic | 0
7.3 | Seřízení řemenových převodů | 0
8 | Hydraulický agregát, hydromotory | 0
8.1 | Diagnostika hydraulických obvodů a kontrola stavu | 0
8.3 | Výměna ukazatele stavu hladiny oleje FL69223 | 0
8.4 | Výměna filtru olejové nádrže (olejový + vzduchový) 937910Q + H00834004 | 0
8.5 | Výměna hydraulického oleje SH-550045739 | 0
8.6 | Výměna termostatů RT-101 a RT3 | 0
8.7 | Výměna vestavného pojistného ventilu RAH121S50 | 0
8.8 | Výměna plovákového spínače hladiny NVT 37-1-O-DM12 | 0
8.9 | Výměna hydraulických hadic pojezdu a pohonu jeřábu | 0
8.10 | Kontrola těsnosti | 0
8.11 | Seřízení hydrauliky | 0
9 | Hydraulický nakládací jeřáb - NOVÝ PODLE SPECIFIKACE VIZ PŘÍLOHA Č.2 | 0
9.1 | Demontáž hydraulického ramene FASSI | 0
9.2 | Úprava hydraulického okruhu | 0
9.3 | Výměna zubového čerpadla | 0
9.4 | Dosazení hydraulického ramene + příslušenství + dodání schvalené změny s DÚ | 0
10 | Pneumatické obvody a zařízení | 0
10.1 | Komponenty pneumatické brzdy - oprava | 0
10.2 | Vysoušeč vzduchu - výměna | 0
10.3 | Vzduchojemy - provést tlakovou zkoušku, provozní revizi. Vystavení protokolů | 0
10.4 | Kontrola těsnosti pneumatického okruhu, zkouška brzdy | 0
10.6 | Houkačky, píšťala - prověření funkce, výměna nefunkčních | 0
10.8 | Pojistné ventily - přezkoušení, seřízení, vystavení protokolu | 0
10.9 | Brzdič přívěsu - výměna | 0
10.10 | Rozvaděč přívěsu - výměna | 0
10.11 | Tlakové relé - výměna | 0
10.12 | Součinnostní ventil - výměna | 0
10.13 | Uzavírací ventil - výměna | 0
10.14 | Redukční ventil - výměna | 0
10.15 | Výměna koncovek pro připojení PV na vzduch | 0
11 | Kabina | 0
11.1 | Teplovzdušný vytápěcí agregát Airtronic D4 - kontrola | 0
11.2 | Teplovodní vytápěcí tělesa - kontrola, vymytí | 0
11.3 | Klimatizační zařízení EK 14 000-17 - kontrola, výměna chladícího media | 0
11.4 | Rychloměr TT-32.1 - demontáž, provedení kontroly po 10 letech provozu dle předpisu zadavatele, po zpětné montáži provedení funkční zkoušky a vystavení protokolu | 0
11.5 | Interiér kabiny (podlaha) - nové lino | 0
11.6 | Otočné stanoviště strojvedoucího - kontrola stavu, kontrola aretace, oprava | 0
11.7 | Ovládací pult - čištění, kontrola, oprava, obnova nápisu | 0
11.8 | Ovládací pult - kontrola funkčnosti ovládacích prvků po opravě | 0
11.9 | Okna, dveře - kontrola těsnosti, kontrola stavu, oprava - kontrola lepení skel | 0
11.10 | Nové stěrače (stírací lišty) | 0
H44 | Dodělání bočních roletek na okna | 0
12 | Nákladový prostor | 0
12.1 | Bočnice - výměna zástrčí s kulatým jezdcem | 0
12.2 | Podlaha - výměna | 0
13 | Palivová nádrž, rozvody nafty | 0
13.1 | Kontrola stavu nádrže - přetěsnění | 0
13.2 | Čistění vnitřního prostoru nádrže | 0
13.3 | Výměna hadic v palivovém okruhu | 0
13.4 | Kontrola stavu trubek v palivovém okruhu | 0
13.5 | Kalibrace čidla hladiny | 0
14 | Elektrická výzbroj | 0
14.1 | Elektrický rozváděč - čištění, kontrola stavu | 0
14.2 | Akumulátorové baterie - výměna | 0
14.3 | Kontrola stavu antén | 0
14.4 | Kontrola stavu kabeláže | 0
14.5 | Kontrola, případná oprava vysílačky výrobcem, zprovoznění funkce GSM-R STOP, připojení na vypouštěcí ventil, protokol o přezkoušení funkce stop dle předpisu zadavatele | 0
14.6 | Provedení pravidelné revize UTZ | 0
15 | Předání vozidla a veškeré dokumentace | 0
15.1 | Vydání zápisu o provedené periodické opravě dle předpisu SŽ V1 přílohy J | 0
15.2 | Protokol o kontrole průjezdu obrysnicí | 0
15.4 | Protokol o výškovém ustavení narážecího a tažného ústrojí | 0
15.5 | Protokol o zkoušce rychloměru | 0
15.6 | Měrový list hlavního rámu | 0
15.7 | Měrový list dvojkolí | 0
15.8 | Evidenční listy výměnných celků | 0
15.9 | Výpis použitých maziv | 0
15.10 | Vážní lístek | 0
15.11 | Protokoly o prohlídkách a zkouškách UTZ | 0
15.12 | Předání veškeré dokumentace včetně schémat, popisů k obsluze a údržbě zařízení, schválení typu přestavby hydraulické ruky s DÚ | 0
| Celková cena | 0