## P2 - Preventivní prohlídka
Příloha č. 2 - Rozsah periodické prohlídky P2 vč. ocenění jednotlivých úkonů MUV 75
Položky soupisu prací |  | MJ | Pracnost | Cena práce | Cena materiálu | Cena ostatních činností * | Cena celkem
|  |  | hodiny | Kč bez DPH
1 | Celé vozidlo - společné pokyny
1.1 | Provozní hmoty - kontrola množství | SHV |  |  |  |  | 0
1.2 | Uzemňovací propojky - kontrola stavu a upevnění | SHV |  |  |  |  | 0
1.3 | Varovné nápisy a varovné symboly - kontrola čitelnosti | SHV |  |  |  |  | 0
1.4 | Zkouška funkčnosti pneumatické brzdy | SHV |  |  |  |  | 0
Cena celkem za část "Celé vozidlo - společné pokyny" | [6 empty] | 0
2 | Pojezd
2.1 | Upevňovací šrouby - kontrola dotažení | SHV |  |  |  |  | 0
2.2 | Závěs nápravové převodovky - vizuální kontrola | SHV |  |  |  |  | 0
2.3 | Uchycení závěsu nápravové převodovky k rámu vozidla - vizuální kontrola | SHV |  |  |  |  | 0
2.4 | Vinuté pružiny - kontrola stavu | SHV |  |  |  |  | 0
2.5 | Tlumiče kmitů - kontrola upevnění | SHV |  |  |  |  | 0
2.6 | Tlumiče kmitů - kontrola těsnosti, otření od nečistot | SHV |  |  |  |  | 0
2.7 | Nápravové převodovky - kontrola těsnosti | SHV |  |  |  |  | 0
2.8 | Nápravové převodovky - kontrola množství oleje / doplnění oleje (dle potřeby) | SHV |  |  |  |  | 0
2.9 | Nápravová ložiska - vizuální kontrola na únik maziva | SHV |  |  |  |  | 0
2.10 | Nápravová ložiska - mazání | SHV |  |  |  |  | 0
2.11 | Silentbloky na kyvném rameni - vizuální kontrola | SHV |  |  |  |  | 0
2.12 | Svislá vůle mezi silentblokem na kyvném rameni a hlavním rámem - měření (min. 30 mm) | SHV |  |  |  |  | 0
2.13 | Jízdní profil kola - měření | SHV |  |  |  |  | 0
2.14 | Rozkol dvojkolí - měření | SHV |  |  |  |  | 0
2.15 | Jízdní plocha kola - kontrola na výskyt plen a plochých míst | SHV |  |  |  |  | 0
2.16 | Nápravy - vizuální kontrola na výskyt trhlin | SHV |  |  |  |  | 0
2.17 | Kola - vizuální kontrola na výskyt trhlin | SHV |  |  |  |  | 0
2.18 | Třecí plochy na pojezdu - mazání | SHV |  |  |  |  | 0
2.19 | Čep uložení kyvného ramene - mazání | SHV |  |  |  |  | 0
Cena celkem za část "Pojezd" | [6 empty] | 0
3 | Mechanická část brzdy
3.1 | Matice kotoučové brzdy - kontrola dotažení | SHV |  |  |  |  | 0
3.2 | Brzdové kotouče - vizuální kontrola (praskliny, koroze třecí plochy) | SHV |  |  |  |  | 0
3.3 | Odlehlost brzdových destiček - měření (1 - 3 mm) | SHV |  |  |  |  | 0
3.4 | Tloušťka brzdových kotoučů - měření ( min. 64 mm) | SHV |  |  |  |  | 0
3.5 | Tloušťka brzdového obložení - měření (min. 5 mm včetně nosného plechu) | SHV |  |  |  |  | 0
3.6 | Pohyblivé části mechanické brzdy - mazání | SHV |  |  |  |  | 0
Cena celkem za část "Mechanická část brzdy" | [6 empty] | 0
4 | Rám vozidla
4.1 | Přístupné části rámu - vizuální kontrola na výskyt trhlin a lomů | SHV |  |  |  |  | 0
4.2 | Svary - vizuální kontrola | SHV |  |  |  |  | 0
4.3 | Palivová nádrž - kontrola těsnosti | SHV |  |  |  |  | 0
4.4 | Palivová nádrž - kontrola upevnění | SHV |  |  |  |  | 0
4.5 | Palivová nádrž - odkalení | SHV |  |  |  |  | 0
4.6 | Sítka v hrdlech palivové nádrže - čistění | SHV |  |  |  |  | 0
4.7 | Víčko palivové nádrže - kontrola neporušenosti těsnění | SHV |  |  |  |  | 0
Cena celkem za část "Rám vozidla" | [6 empty] | 0
5 | Hydraulický agregát
5.1 | Těsnost obvodů - vizuální kontrola | SHV |  |  |  |  | 0
5.2 | Ukazatel zanesení filtrační vložky na zpětném filtru - kontrola zanesení za chodu | SHV |  |  |  |  | 0
5.3 | Olej v nádrži - kontrola množství | SHV |  |  |  |  | 0
Cena celkem za část "Hydraulický agregát" | [6 empty] | 0
6 | Pískovací zařízení
6.1 | Zásobníky písku - vyčistění | SHV |  |  |  |  | 0
6.2 | Trysky pískování - seřízení polohy vůči kolu | SHV |  |  |  |  | 0
6.3 | Pískovací zařízení - kontrola funkčnosti | SHV |  |  |  |  | 0
Cena celkem za část "Pískovací zařízení" | [6 empty] | 0
7 | Spalovací motor s chlazením
7.1 | Spoje potrubí - kontrola těsnosti | SHV |  |  |  |  | 0
7.2 | Hadice v okruhu chlazení a vytápění - kontrola stavu | SHV |  |  |  |  | 0
7.3 | Ventilátor chlazení spalovacího motoru - kontrola stavu | SHV |  |  |  |  | 0
7.4 | Chladicí kapalina - odběr vzorku | SHV |  |  |  |  | 0
Cena celkem za část "Spalovací motor s chlazením" | [6 empty] | 0
8 | Teplovzdušný vytápěcí agregát
8.1 | Zkouška funkčnosti | SHV |  |  |  |  | 0
8.2 | Výfukové potrubí - kontrola těsnosti | SHV |  |  |  |  | 0
8.3 | Palivové potrubí - kontrola těsnosti | SHV |  |  |  |  | 0
Cena celkem za část "Řemenové převody" | [6 empty] | 0
9 | Pneumatické okruhy
9.1 | Houkačky a píšťaly - zkouška funkčnosti | SHV |  |  |  |  | 0
9.2 | Sítka v pneumatických obvodech - čistění | SHV |  |  |  |  | 0
9.3 | Vysoušeč vzduchu - výměna vložky | SHV |  |  |  |  | 0
9.4 | Vzduchojemy - ruční odkalení | SHV |  |  |  |  | 0
9.5 | Kohouty v pneumatickém okruhu - rozhýbání | SHV |  |  |  |  | 0
9.6 | Pojišťovací ventily - zkouška funkčnosti bez demontáže | SHV |  |  |  |  | 0
9.7 | Záchranná brzda - zkouška funkčnosti | SHV |  |  |  |  | 0
9.8 | Záklopka záchranné brzdy - kontrola těsnosti | SHV |  |  |  |  | 0
9.9 | Hadice v pneumatickém okruhu - kontrola stavu | SHV |  |  |  |  | 0
9.10 | Pneumatické okruhy - zkouška těsnosti | SHV |  |  |  |  | 0
Cena celkem za část "Pneumatické okruhy" | [6 empty] | 0
10 | Kabina, kapoty a příslušenství
10.1 | Upevňovací šrouby - kontrola dotažení | SHV |  |  |  |  | 0
10.2 | Okna kabiny - kontrola stavu | SHV |  |  |  |  | 0
10.3 | Dráha pojezdu bočního okna kabiny - mazání | SHV |  |  |  |  | 0
10.4 | Dveře - kontrola stavu a doléhání | SHV |  |  |  |  | 0
10.5 | Těsnění oken a dveří - kontrola stavu | SHV |  |  |  |  | 0
10.6 | Uzavírací mechanismy a zámky - kontrola funkce | SHV |  |  |  |  | 0
10.7 | Stropní ventilátorek - kontrola funkčnosti | SHV |  |  |  |  | 0
10.8 | Stěrače - kontrola funkčnosti | SHV |  |  |  |  | 0
10.9 | Madla a zábradlí - kontrola stavu | SHV |  |  |  |  | 0
10.10 | Měřicí přístroje - kontrola funkčnosti | SHV |  |  |  |  | 0
Cena celkem za část "Kabina, kapoty a příslušenství" | [6 empty] | 0
11 | Elektrické rozváděče, elektronika
11.1 | Izolace kabelů - kontrola stavu | SHV |  |  |  |  | 0
11.2 | Přípojná místa kabelů - dotažení spojů | SHV |  |  |  |  | 0
11.3 | Akumulátorová baterie - kontrola stavu / dolití destilované nebo demineralizované vody (dle potřeby) | SHV |  |  |  |  | 0
11.4 | Akumulátorová baterie - kontrola připojení | SHV |  |  |  |  | 0
11.5 | Akumulátorová baterie - dobití (dle potřeby) | SHV |  |  |  |  | 0
11.6 | Konektory - kontrola zajištění | SHV |  |  |  |  | 0
11.7 | Elektrický rozváděč - čistění | SHV |  |  |  |  | 0
11.8 | Radiostanice - kontrola funkce "STOP" - vystavení protokolu | SHV |  |  |  |  | 0
11.9 | Elektronický rychloměr - kontrola dle předpisu objednatele (provedení kontroly funkcí rychloměru, stažení záznamu a kontrola staženého záznamu – provádí pověřená osoba provozovatele a provedení kontroly zaznamená do evidenčního listu registračního rychloměru; po 5 letech provedení kontroly a servisního zásahu na vozidle bez demontáže rychloměru – provádí autorizovaná osoba výrobcem rychloměru) | SHV |  |  |  |  | 0
Cena celkem za část "Elektrické rozváděče, elektronika" | [6 empty] | 0
12 | Vnitřní osvětlení, vnější osvětlení, optická signalizace
12.1 | Vnitřní a vnější osvětlení - kontrola funkčnosti | SHV |  |  |  |  | 0
12.2 | Kryty světel vnějšího osvětlení - čistění | SHV |  |  |  |  | 0
12.3 | Návěstní světla a reflektory - kontrola dotažení připevňovacích šroubů | SHV |  |  |  |  | 0
12.4 | Návěstní světla a reflektory - seřízení | SHV |  |  |  |  | 0
12.5 | Návěstní světla a reflektory - kontrola funkčnosti | SHV |  |  |  |  | 0
Cena celkem za část "Samočinná a přímočinná brzda" | [6 empty] | 0
Cena celkem za provedení preventivní prohlídky P2 | [6 empty] | 0
* Přeprava, činnosti externích dodavatelů a další činnosti, mimo práci zhotovitele a materiál zhotovitele
.

## REV - Periodická oprava
Příloha č. 2 - Rozsah periodické opravy REV vč. ocenění jednotlivých úkonů MUV 75
Položky soupisu prací |  | MJ | Pracnost | Cena práce | Cena materiálu | Cena ostatních činností * | Cena celkem
|  |  | hodiny | Kč bez DPH
1 | Společné pokyny - celé vozidlo
1.1 | Obnova nátěru celého vozidla, všech jeho součástí. (LAK II pohledově) dle grafického manuálu zadavatele | SHV |  |  |  |  | 0
1.2 | Provedení nápisů na vozidle dle grafického manuálu zadavatele | SHV |  |  |  |  | 0
1.3 | Výměna pryžových dílů - hadice těsnění, silentbloky | SHV |  |  |  |  | 0
1.4 | Maziva - výměna | SHV |  |  |  |  | 0
Cena celkem za část "Společné pokyny - celé vozidlo" | [6 empty] | 0
2 | Pojezd
2.1 | Kontrola uložení dvojkolí, kontrola styčných ploch rámu | SHV |  |  |  |  | 0
2.2 | Kontrola otočných čepů kyvných ramen na deformace | SHV |  |  |  |  | 0
2.3 | Kontrola stavu kyvných ramen | SHV |  |  |  |  | 0
2.4 | Kontrola vůlí částí vypružení před vyvázáním dvojkolí, jejich kontrola na trhliny a jiná poškození po demontáži | SHV |  |  |  |  | 0
2.5 | Vyvázání dvojkolí, jejich přesoustružení a proměření dle předpisu provozovatele, včetně defektoskopické kontroly | SHV |  |  |  |  | 0
2.6 | Vizuální kontrola dvojkolí na výskyt trhlin nebo vybroušených míst na nápravě | SHV |  |  |  |  | 0
2.7 | Kontrola disků kol na trhliny a poškození, defektoskopická kontrola s protokolem | SHV |  |  |  |  | 0
2.8 | Tlumiče kmitů - kontrola | SHV |  |  |  |  | 0
2.9 | Tlumiče kmitů - oprava | SHV |  |  |  |  | 0
2.10 | Nápravové převodovky - kontrola a výměna oleje | SHV |  |  |  |  | 0
2.11 | Nápravová ložiska - kontrola, doplnění maziva | SHV |  |  |  |  | 0
Cena celkem za část "Pojezd" | [6 empty] | 0
3 | Pískovací zařízení
3.1 | Zásobníky písku - opískování, přelakování včetně vnitřních stěn | SHV |  |  |  |  | 0
3.2 | Pískovací kolena - kontrola | SHV |  |  |  |  | 0
3.3 | Výsypné hubice - výměna | SHV |  |  |  |  | 0
3.4 | Výměna zkorodovaných částí | SHV |  |  |  |  | 0
3.5 | Kontrola dávkování písku dle předpisu SŽ | SHV |  |  |  |  | 0
Cena celkem za část "Pískovací zařízení" | [6 empty] | 0
4 | Hlavní rám
4.1 | Vizuální kontrola stavu hlavního rámu, Nedestruktivní defektoskopie, rozměrová kontrola, vystavení protokolu | SHV |  |  |  |  | 0
4.2 | Vizuální kontrola ochranných prvků ve výšce nárazníků vozidel normální stavby | SHV |  |  |  |  | 0
Cena celkem za část "Hlavní rám" | [6 empty] | 0
5 | Brzdová zařízení
5.1 | Kontrola a zkouška brzd včetně zajišťovací střadačové brzdy, vystavení protokolu | SHV |  |  |  |  | 0
5.2 | Kontrola brzdových kotoučů | SHV |  |  |  |  | 0
5.3 | Brzdové obložení - výměna | SHV |  |  |  |  | 0
5.4 | Brzdové válce - kontrola | SHV |  |  |  |  | 0
5.5 | Kontrola funkce elektrických ovládačů brzd | SHV |  |  |  |  | 0
5.6 | Seřízení mechanické části brzdy | SHV |  |  |  |  | 0
Cena celkem za část "Brzdová zařízení" | [6 empty] | 0
6 | Spalovací motor
6.1 | Vývaz a závaz spalovacího motoru | SHV |  |  |  |  | 0
6.2 | Servisní zásah dle pokynů výrobce motoru pro daný proběh (6000Mth) - výměna filtrů (olejový, palivový, vzduchový) - výměna provozních kapalin (olej, chl kapalina) - výměna alternátoru dobíjení - výměna klínových řemenů - kontrola napínací kladky - kontrola hadic a spon - případná výměna - mytí motoru - čištění chladiče - demontáž, montáž na motor - kontrola víčka chladiče - kontrola ventilátoru chlazení - kontrola vodního čerpadla - kontrola uložení motoru - kontrola startéru - kontrola TBD - výměna žhavících svíček - kontrola spojky kompresoru klimatizace - demontáž, montáž kompresoru Knorr ze SM - výměna termostatu - tlakování chladiče motoru | SHV |  |  |  |  | 0
6.3 | Filtr pevných částic - vyčištění, regenerace | SHV |  |  |  |  | 0
6.4 | Nabíjecí alternátor - výměna | SHV |  |  |  |  | 0
Cena celkem za část "Spalovací motor" | [6 empty] | 0
7 | Řemenové převody
7.1 | Výměna řemenů, i nepoškozených | SHV |  |  |  |  | 0
7.2 | Prověření stavu povrchu klínových drážek řemenic, případně výměna poškozených řemenic | SHV |  |  |  |  | 0
7.3 | Seřízení řemenových převodů | SHV |  |  |  |  | 0
Cena celkem za část "Řemenové převody" | [6 empty] | 0
8 | Hydraulický agregát, hydromotory
8.1 | Diagnostika hydraulických obvodů a kontrola stavu | SHV |  |  |  |  | 0
8.2 | Výměna ukazatele stavu hladiny oleje FL69223 | SHV |  |  |  |  | 0
8.3 | Výměna filtru olejové nádrže (olejový + vzduchový) 937910Q + H00834004 | SHV |  |  |  |  | 0
8.4 | Výměna hydraulického oleje SH-550045739 | SHV |  |  |  |  | 0
8.5 | Výměna termostatů RT-101 a RT3 | SHV |  |  |  |  | 0
8.6 | Výměna vestavného pojistného ventilu RAH121S50 | SHV |  |  |  |  | 0
8.7 | Výměna plovákového spínače hladiny NVT 37-1-O-DM12 | SHV |  |  |  |  | 0
8.8 | Výměna hydraulických hadic pojezdu a pohonu jeřábu | SHV |  |  |  |  | 0
8.9 | Kontrola těsnosti | SHV |  |  |  |  | 0
8.10 | Seřízení hydrauliky | SHV |  |  |  |  | 0
Cena celkem za část "Hydraulický agregát, hydromotory" | [6 empty] | 0
9 | Hydraulický nakládací jeřáb
9.1 | Diagnostika jeřábu a kontrola dílů | SHV |  |  |  |  | 0
9.2 | Provedení revize, prohlídky a zkoušky jeřábu | SHV |  |  |  |  | 0
9.3 | Kontrola čerpadla nouzového sbalení | SHV |  |  |  |  | 0
9.4 | Výměna hydraulických hadic jeřábu | SHV |  |  |  |  | 0
9.5 | Nové baterie HBC | SHV |  |  |  |  | 0
Cena celkem za část "Hydraulický nakládací jeřáb" | [6 empty] | 0
10 | Pneumatické obvody a zařízení
10.1 | Komponenty pneumatické brzdy - oprava | SHV |  |  |  |  | 0
10.2 | Vysoušeč vzduchu - výměna | SHV |  |  |  |  | 0
10.3 | Vzduchojemy - provést tlakovou zkoušku, provozní revizi. Vystavení protokolů | SHV |  |  |  |  | 0
10.4 | Kontrola těsnosti pneumatického okruhu, zkouška brzdy | SHV |  |  |  |  | 0
10.5 | Houkačky, píšťala - prověření funkce, výměna nefunkčních | SHV |  |  |  |  | 0
10.6 | Pojistné ventily - přezkoušení, seřízení, vystavení protokolu | SHV |  |  |  |  | 0
10.7 | Brzdič přívěsu - výměna | SHV |  |  |  |  | 0
10.8 | Rozvaděč přívěsu - výměna | SHV |  |  |  |  | 0
10.9 | Tlakové relé - výměna | SHV |  |  |  |  | 0
10.10 | Součinnostní ventil - výměna | SHV |  |  |  |  | 0
10.11 | Uzavírací ventil - výměna | SHV |  |  |  |  | 0
10.12 | Redukční ventil - výměna | SHV |  |  |  |  | 0
10.13 | Výměna koncovek pro připojení PV na vzduch | SHV |  |  |  |  | 0
Cena celkem za část "Pneumatické obvody a zařízení" | [6 empty] | 0
11 | Kabina
11.1 | Teplovzdušný vytápěcí agregát Airtronic D4 - kontrola | SHV |  |  |  |  | 0
11.2 | Teplovodní vytápěcí tělesa - kontrola, vymytí | SHV |  |  |  |  | 0
11.3 | Klimatizační zařízení EK 14 000-17 - kontrola, výměna chladícího media | SHV |  |  |  |  | 0
11.4 | Rychloměr TT-32.1 - demontáž, provedení kontroly po 10 letech provozu dle předpisu zadavatele, po zpětné montáži provedení funkční zkoušky a vystavení protokolu | SHV |  |  |  |  | 0
11.5 | Interiér kabiny (podlaha) - nové lino | SHV |  |  |  |  | 0
11.6 | Otočné stanoviště strojvedoucího - kontrola stavu, kontrola aretace, oprava | SHV |  |  |  |  | 0
11.7 | Ovládací pult - čištění, kontrola, oprava, obnova nápisu | SHV |  |  |  |  | 0
11.8 | Ovládací pult - kontrola funkčnosti ovládacích prvků po opravě | SHV |  |  |  |  | 0
11.9 | Okna, dveře - kontrola těsnosti, kontrola stavu, oprava - kontrola lepení skel | SHV |  |  |  |  | 0
11.10 | Nové stěrače (stírací lišty) | SHV |  |  |  |  | 0
11.11 | Dodělání bočních roletek na okna | SHV |  |  |  |  | 0
Cena celkem za část "Kabina" | [6 empty] | 0
12 | Nákladový prostor
12.1 | Bočnice - výměna zástrčí s kulatým jezdcem | SHV |  |  |  |  | 0
12.2 | Podlaha - výměna | SHV |  |  |  |  | 0
Cena celkem za část "Nákladový prostor" | [6 empty] | 0
13 | Palivová nádrž, rozvody nafty
13.1 | Kontrola stavu nádrže - přetěsnění | SHV |  |  |  |  | 0
13.2 | Čistění vnitřního prostoru nádrže | SHV |  |  |  |  | 0
13.3 | Výměna hadic v palivovém okruhu | SHV |  |  |  |  | 0
13.4 | Kontrola stavu trubek v palivovém okruhu | SHV |  |  |  |  | 0
13.5 | Kalibrace čidla hladiny | SHV |  |  |  |  | 0
Cena celkem za část "Palivová nádrž, rozvody nafty" | [6 empty] | 0
14 | Elektrická výzbroj
14.1 | Elektrický rozváděč - čištění, kontrola stavu | SHV |  |  |  |  | 0
14.2 | Akumulátorové baterie - výměna | SHV |  |  |  |  | 0
14.3 | Kontrola stavu antén | SHV |  |  |  |  | 0
14.4 | Kontrola stavu kabeláže | SHV |  |  |  |  | 0
14.5 | Kontrola, případná oprava vysílačky výrobcem, zprovoznění funkce GSM-R STOP, připojení na vypouštěcí ventil, protokol o přezkoušení funkce stop dle předpisu zadavatele | SHV |  |  |  |  | 0
Cena celkem za část "Elektrická výzbroj" | [6 empty] | 0
15 | Předání vozidla a veškeré dokumentace
15.1 | Vydání zápisu o provedené periodické opravě dle předpisu SŽ S8 přílohy J | SHV |  |  |  |  | 0
15.2 | Protokol o kontrole průjezdu obrysnicí | SHV |  |  |  |  | 0
15.3 | Protokol o výškovém ustavení narážecího a tažného ústrojí | SHV |  |  |  |  | 0
15.4 | Protokol o zkoušce rychloměru | SHV |  |  |  |  | 0
15.5 | Měrový list hlavního rámu | SHV |  |  |  |  | 0
15.6 | Měrový list dvojkolí | SHV |  |  |  |  | 0
15.7 | Evidenční listy výměnných celků | SHV |  |  |  |  | 0
15.8 | Výpis použitých maziv | SHV |  |  |  |  | 0
15.9 | Vážní lístek | SHV |  |  |  |  | 0
15.10 | Protokoly o prohlídkách a zkouškách UTZ | SHV |  |  |  |  | 0
15.11 | Předání veškeré dokumentace včetně schémat, popisů k obsluze a údržbě zařízení | SHV |  |  |  |  | 0
Cena celkem za část "Předání vozidla a veškeré dokumentace" | [6 empty] | 0
Cena celkem za provedení revize REV | [6 empty] | 0
* Přeprava, činnosti externích dodavatelů a další činnosti, mimo práci zhotovitele a materiál zhotovitele

## SMx - Specializovaná údržba
Příloha č. 2 - Specializovaná údržba vč. ocenění jednotlivých úkonů MUV 75
Položky soupisu prací |  | MJ | Předpokládaný počet MJ | Pracnost | Cena práce | Cena materiálu | Cena ostatních činností * | Cena celkem | Cena celkem za předpokládaný počet MJ | Poznámka
|  |  |  | hodiny | Kč bez DPH
1 | SM1 - Spalovací motor
1.1 | Motorový olej - výměna | SHV | 720 |  |  |  |  | 0 | 0 | každých 500 mth
1.2 | Olejový filtr - výměna | SHV | 720 |  |  |  |  | 0 | 0
1.3 | Kondicionér pro pasivaci chemické rekce s hliníkovými komponenty - doplnění do chladicí kapaliny | SHV | 360 |  |  |  |  | 0 | 0 | dle potřeby
1.4 | Ventilátor - kontrola vzdálenosti od chladiče (12 - 16 mm) | SHV | 720 |  |  |  |  | 0 | 0 | každých 500 mth
1.5 | Vložka vzduchového filtru - výměna | SHV | 720 |  |  |  |  | 0 | 0 | každých 500 mth
1.6 | Vložka primárního palivového filtru - výměna | SHV | 720 |  |  |  |  | 0 | 0 | každých 500 mth
1.7 | Vložka sekundárního palivového filtru - výměna | SHV | 720 |  |  |  |  | 0 | 0 | každých 500 mth
1.8 | Chladič spalovacího motoru - čistění | SHV | 720 |  |  |  |  | 0 | 0 | každých 500 mth
1.9 | Řemen - prohlídka stavu | SHV | 180 |  |  |  |  | 0 | 0 | každých 1 000 mth
1.10 | Řemen - výměna | SHV | 180 |  |  |  |  | 0 | 0 | každých 1 000 mth
1.11 | Řemen - kontrola napnutí | SHV | 360 |  |  |  |  | 0 | 0 | každých 1 000 mth
1.12 | Vodní čerpadlo - prohlídka | SHV | 360 |  |  |  |  | 0 | 0 | každých 1 000 mth
1.13 | Vložka odvzdušňovače klikové skříně - výměna | SHV | 240 |  |  |  |  | 0 | 0 | každých 1 500 mth
1.14 | Mezichladič plnicího vzduchu - prohlídka | SHV | 180 |  |  |  |  | 0 | 0 | každých 2 000 mth
1.15 | Uložení spalovacího motoru - kontrola | SHV | 180 |  |  |  |  | 0 | 0 | každých 2 000 mth
1.16 | Startér - prohlídka | SHV | 180 |  |  |  |  | 0 | 0 | každých 2 000 mth
1.17 | Dobíjecí alternátor - prohlídka | SHV | 180 |  |  |  |  | 0 | 0 | každých 2 000 mth
1.18 | Modul CEM - prohlídka | SHV | 180 |  |  |  |  | 0 | 0 | každých 2 000 mth
1.19 | Řemeny - výměna | SHV | 120 |  |  |  |  | 0 | 0 | každých 3 000 mth
1.20 | Napínák řemene - prohlídka | SHV | 120 |  |  |  |  | 0 | 0 | každých 3 000 mth
1.21 | Víčko uzávěru chladiče - čistění | SHV | 60 |  |  |  |  | 0 | 0 | každých 3 000 mth
1.22 | Víčko uzávěru chladiče - výměna | SHV | 60 |  |  |  |  | 0 | 0 | každých 3 000 mth
1.23 | Filtr DEF kapaliny (AdBlue®) - výměna | SHV | 120 |  |  |  |  | 0 | 0 | každých 3 000 mth
1.24 | Chladič stlačeného vzduchu - čistění | SHV | 90 |  |  |  |  | 0 | 0 | každých 4 000 mth
1.25 | Turbodmychadlo - prohlídka | SHV | 80 |  |  |  |  | 0 | 0 | každých 4 500 mth
1.26 | Chladicí kapalina CAT ELC - doplnění přísady Extender | SHV | 100 |  |  |  |  | 0 | 0 | každých 6 000 mth / 3 roky
1.27 | DEF filtr - výměna | SHV | 36 |  |  |  |  | 0 | 0 | každých 10 000 mth
1.28 | Chladicí kapalina CAT ELC - výměna | SHV | 50 |  |  |  |  | 0 | 0 | každých 12 000 mth / 6 let
Cena celkem za část "SM1 - Spalovací motor" | [8 empty] | 0
2 | SM2 - Hydraulický agregát
2.1 | Odběr vzorku oleje a jeho zaslání na rozbor | SHV | 600 |  |  |  |  | 0 | 0 | 6 měsíců
2.2 | Ukazatel stavu hladiny oleje - výměna | SHV | 150 |  |  |  |  | 0 | 0 | každé 2 roky
2.3 | Filtrační vložka na nádrži oleje - výměna | SHV | 150 |  |  |  |  | 0 | 0 | každé 2 roky
2.4 | Vzduchový filtr - výměna | SHV | 150 |  |  |  |  | 0 | 0 | každé 2 roky
2.5 | Hydraulický olej, olejový filtr - výměna | SHV | 60 |  |  |  |  | 0 | 0 | každých 5 let
2.6 | Termostaty - výměna | SHV | 60 |  |  |  |  | 0 | 0 | každých 5 let
2.7 | Pojistný ventil - výměna | SHV | 60 |  |  |  |  | 0 | 0 | každých 5 let
2.8 | Dvojitý snímač hladiny - výměna | SHV | 60 |  |  |  |  | 0 | 0 | každých 5 let
2.9 | Pryžové hadice v hydraulickém okruhu - výměna | SHV | 60 |  |  |  |  | 0 | 0 | každých 5 let
Cena celkem za část "SM2 - Hydraulický agregát" | [8 empty] | 0
3 | SM3 - Klimatizační zařízení
3.1 | Lamelová plocha kondenzátoru - kontrola čistoty | SHV | 900 |  |  |  |  | 0 | 0 | 2 měsíce
3.2 | Lamelová plocha kondenzátoru - čistění | SHV | 900 |  |  |  |  | 0 | 0 | 2 měsíce
3.3 | Lamelová plocha výparníku - kontrola čistoty | SHV | 900 |  |  |  |  | 0 | 0 | 2 měsíce
3.4 | Lamelová plocha výparníku - čistění | SHV | 900 |  |  |  |  | 0 | 0 | 2 měsíce
3.5 | Sací filtr před výparníkem - čistění | SHV | 900 |  |  |  |  | 0 | 0 | 2 měsíce
3.6 | Sací filtr před výparníkem - výměna | SHV | 900 |  |  |  |  | 0 | 0 | 2 měsíce
3.7 | Kontrola náplně chladiva | SHV | 1800 |  |  |  |  | 0 | 0 | 2 měsíce
3.8 | Kontrola funkčnosti | SHV | 1800 |  |  |  |  | 0 | 0 | 2 měsíce
3.9 | Vizuální kontrola těsnosti chladivového okruhu (nesmí být mastné skvrny na spojích vedení chladiva) | SHV | 300 |  |  |  |  | 0 | 0 | 1 rok
3.10 | Odborná prohlídka autorizovaným servisem (výměna filtrdehydrátoru, kontrola funkčnosti ochran a ovládání...). | SHV | 300 |  |  |  |  | 0 | 0 | 1 rok, nejlépe před sezónou
Cena celkem za část "SM3 - Klimatizační zařízení" | [8 empty] | 0
4 | SM4 - Pojezd
4.1 | Výměna oleje v nápravových převodovkách. | SHV | 100 |  |  |  |  | 0 | 0 | každé 3 roky
Cena celkem za část "SM4 - Pojezd" | [8 empty] | 0
5 | SM5 - Pneumatické obvody a zařízení
5.1 | Pojišťovací ventily - demontáž, přezkoušení. | SHV | 300 |  |  |  |  | 0 | 0 | každý rok
5.2 | Tlakové spínače SP1, SP2 - kontrola spínacích tlaků | SHV | 75 |  |  |  |  | 0 | 0 | každé 2 roky
5.3 | Tlakové spínače SP1, SP2 - seřízení | SHV | 75 |  |  |  |  | 0 | 0 | každé 2 roky
Cena celkem za část "SM5 - Pneumatické obvody a zařízení" | [8 empty] | 0
6 | SM6 - Měřicí přístroje, záznamová zařízení
6.1 | Rychloměr - periodická kontrola | SHV | 300 |  |  |  |  | 0 | 0 | každý rok
6.2 | Manometry - metrologické ověření | SHV | 150 |  |  |  |  | 0 | 0 | každé 2 roky
6.3 | Rychloměr - hlavní oprava | SHV | 60 |  |  |  |  | 0 | 0 | každých 5 let
Cena celkem za část "SM6 - Měřicí přístroje, záznamová zařízení" | [8 empty] | 0
7 | SM7 - Souprava vysílačky
7.1 | Zkouška funkce | SHV | 300 |  |  |  |  | 0 | 0 | každý rok
7.2 | Periodická kontrola | SHV | 100 |  |  |  |  | 0 | 0 | 3 roky
7.3 | Výměna záložních baterií | SHV | 100 |  |  |  |  | 0 | 0 | 3 roky
Cena celkem za část "SM7 - Souprava vysílačky" | [8 empty] | 0
8 | SM8 - Hydraulický nakládací jeřáb
8.1 | Upevňovací prvky - vizuální kontrola (úplnost, dotažení, stav) | SHV | 900 |  |  |  |  | 0 | 0 | 50 ph
8.2 | Ocelové díly - vizuální kontrola (trhliny, deformace, koroze) | SHV | 900 |  |  |  |  | 0 | 0 | 50 ph
8.3 | Hydraulická zařízení - vizuální kontrola (těsnost, stav) | SHV | 900 |  |  |  |  | 0 | 0 | 50 ph
8.4 | Elektrická zařízení - vizuální kontrola (stav hadic, kabelů, zásuvek) | SHV | 900 |  |  |  |  | 0 | 0 | 50 ph
8.5 | Kryty - vizuální kontrola (kompletnost, stav) | SHV | 900 |  |  |  |  | 0 | 0 | 50 ph
8.6 | Štítky - kontrola úplnosti a čitelnosti | SHV | 900 |  |  |  |  | 0 | 0 | 50 ph
8.7 | Úchyty břemene - vizuální kontrola (stav, trhliny, deformace, zajištění háku) | SHV | 900 |  |  |  |  | 0 | 0 | 50 ph
8.8 | Hydraulický nakládací jeřáb - mazání | SHV | 900 |  |  |  |  | 0 | 0 | 50 ph
Cena celkem za část "SM8 - Hydraulický nakládací jeřáb" | [8 empty] | 0
9 | SM9 - Vlakový zabezpečovač ETCS
9.1 | Displej DMI - kontrola stavu DMI (stav indikují LED) | SHV | 1800 |  |  |  |  | 0 | 0 | 2 měsíce
9.2 | Ethernet switch - kontrola stavu switche (stav indikují LED) | SHV | 1800 |  |  |  |  | 0 | 0 | 2 měsíce
9.3 | Ethernet switch - kontrola správného připojení | SHV | 1800 |  |  |  |  | 0 | 0 | 2 měsíce
9.4 | Dopplerův radar - vizuální kontrola | SHV | 300 |  |  |  |  | 0 | 0 | 1 rok
9.5 | Celé zařízení - vizuální kontrola rozváděče ETCS v kabině | SHV | 300 |  |  |  |  | 0 | 0 | 1 rok
9.6 | Celé zařízení - kontrola stavu (stav indikují LED na EVC a ARBE-C4) | SHV | 300 |  |  |  |  | 0 | 0 | 1 rok
9.7 | Ventilátor - kontrola stavu, čistění | SHV | 300 |  |  |  |  | 0 | 0 | 1 rok
9.8 | ARBE-C - vizuální kontrola | SHV | 300 |  |  |  |  | 0 | 0 | 1 rok
9.9 | Odometrické parametry - aktualizace průměru kola | SHV | 300 |  |  |  |  | 0 | 0 | 1 rok / po přesoustružení jízdního profilu kola /po výměně dvojkolí
9.10 | Odometrické parametry - aktualizace koeficientu Dopplerova radaru | SHV | 300 |  |  |  |  | 0 | 0 | 1 rok / po demontáži a opětovné montáži Dopplerova radaru / po zásahu do Dopplerova radaru / po výměně Dopplerova radaru
9.11 | Odometrické parametry - aktualizace koeficientu 3D akcelerometru | SHV | 300 |  |  |  |  | 0 | 0 | 1 rok / po přesoustružení jízdního profilu kola /po výměně dvojkolí / při jakékoli operaci s COMET kartou
9.12 | Balízová anténa - vizuální kontrola | SHV | 300 |  |  |  |  | 0 | 0 | 1 rok
9.13 | Displej DMI - čistění | SHV | 300 |  |  |  |  | 0 | 0 | 1 rok / dle potřeby
9.14 | Reproduktor - zkouška | SHV | 300 |  |  |  |  | 0 | 0 | 1 rok
9.15 | Displej DMI - kontrola svitu obrazovky | SHV | 300 |  |  |  |  | 0 | 0 | 1 rok
9.16 | Displej DMI - kompletní test displeje | SHV | 300 |  |  |  |  | 0 | 0 | 1 rok
9.17 | 3D akcelerometr - kontrola/ nastavení (kalibrace - deska COMET) | SHV | 300 |  |  |  |  | 0 | 0 | 1 rok
9.18 | GSM-R/GPS anténa - vizuální kontrola | SHV | 300 |  |  |  |  | 0 | 0 | 1 rok
9.19 | GSM-R/GPS anténa - měření VSWR | SHV | 150 |  |  |  |  | 0 | 0 | 2 roky
9.20 | Tlumiče kmitů balízové antény - výměna | SHV | 50 |  |  |  |  | 0 | 0 | 8 let / REV
9.21 | Displej DMI - aktualizace SW | SHV | 50 |  |  |  |  | 0 | 0 | 10 let / REV
9.22 | MORS relé - výměna relé | SHV | 50 |  |  |  |  | 0 | 0 | 10 let / REV
9.23 | Systém ETCS systém - výměna programovatelné paměti FPGA | SHV | 50 |  |  |  |  | 0 | 0 | 13 let
9.24 | Systém ETCS - výměna superkapacitoru RTC | SHV | 50 |  |  |  |  | 0 | 0 | 13 let / REV
9.25 | Displej DMI - výměna podsvícení displeje | SHV | 50 |  |  |  |  | 0 | 0 | 13,5 roku / REV
9.26 | Systém ETCS - přeprogramování a rekonfigurace operačního SW COMET karty (spustitelné soubory a konfigurace) uživatelem | SHV | 50 |  |  |  |  | 0 | 0 | 15 let / REV
9.27 | Systém ETCS - výměna SSD paměti | SHV | 50 |  |  |  |  | 0 | 0 | 20 let / H
9.28 | Dopplerův radar - čistění od zmrazků, sněhu apod | SHV | 10 |  |  |  |  | 0 | 0 | v závislosti na klimatických podmínkách
Cena celkem za část "SM9 - Vlakový zabezpečovač ETCS" | [8 empty] | 0
Cena celkem za provedení "Specializovaná údržba" v předpokládaném rozsahu | [8 empty] | 0
* Přeprava, činnosti externích dodavatelů a další činnosti, mimo práci zhotovitele a materiál zhotovitele

## SOP - Související opravy
Příloha č. 2 - Související opravárenské práce vč. ocenění jednotlivých úkonů MUV 75
Položky soupisu prací |  | MJ | Předpokládaný počet MJ | Pracnost | Cena práce | Cena materiálu | Cena ostatních činností * | Cena celkem | Cena celkem za předpokládaný počet MJ | Poznámka
|  |  |  | hodiny | Kč bez DPH
1 | Opravy provozních závad
1.1 | Servisní práce u zhotovitele - technik cena za 1 hod | hod | 1200 |  |  |  |  | 0 | 0
1.2 | Servisní práce mobilní dílnou - cena za 1 hod | hod | 5000 |  |  |  |  | 0 | 0
1.3 | Jízda servisního vozidla - cena za 1km | km | 100000 |  |  |  |  | 0 | 0
1.4 | Cestovní hodina - technik | hod | 3000 |  |  |  |  | 0 | 0
Cena celkem za část "Opravy provozních závad" | [8 empty] | 0
2 | Spalovací motor
2.1 | Ventilátor - oprava | kus | 25 |  |  |  |  | 0 | 0
2.2 | Ventilátor - výměna | kus | 15 |  |  |  |  | 0 | 0
2.3 | Chladič spalovacího motoru - výměna | kus | 20 |  |  |  |  | 0 | 0
2.4 | Vodní čerpadlo - výměna | kus | 15 |  |  |  |  | 0 | 0
2.5 | Vložka odvzdušňovače klikové skříně - výměna | kus | 30 |  |  |  |  | 0 | 0
2.6 | Mezichladič plnicího vzduchu - výměna | kus | 15 |  |  |  |  | 0 | 0
2.7 | Uložení spalovacího motoru - oprava | kus | 5 |  |  |  |  | 0 | 0
2.8 | Startér - výměna | kus | 10 |  |  |  |  | 0 | 0
2.9 | Turbodmychadlo - výměna | kus | 5 |  |  |  |  | 0 | 0
2.10 | Dobíjecí alternátor - výměna | kus | 5 |  |  |  |  | 0 | 0
2.11 | Řemen - výměna | kus | 30 |  |  |  |  | 0 | 0
2.12 | Napínák řemene - výměna | kus | 20 |  |  |  |  | 0 | 0
2.13 | Chladič stlačeného vzduchu - výměna | kus | 5 |  |  |  |  | 0 | 0
Cena celkem za část "Spalovací motor" | [8 empty] | 0
3 | Samostatné neperiodické opravy volitelně nád rámec pravidelné údržby **
3.1 | Provedení revize UTZ-E | SHV | 50 |  |  |  |  | 0 | 0
3.2 | Provedení revize UTZ-VZ | SHV | 50 |  |  |  |  | 0 | 0
3.3 | Provedení provozní revize UTZ-T | SHV | 250 |  |  |  |  | 0 | 0
3.4 | Prohlídka a zkouška vzduchojemů | SHV | 50 |  |  |  |  | 0 | 0
3.5 | Provedení provozní revize UTZ-Z | SHV | 200 |  |  |  |  | 0 | 0
3.6 | Provedení revize UTZ-Z | SHV | 100 |  |  |  |  | 0 | 0
3.7 | Technická kontrola dle vyhlášky č. 173/95 Sb. provedená samostatně | SHV | 5 |  |  |  |  | 0 | 0
3.8 | Technická kontrola dle vyhlášky č. 173/95 Sb. provedená společně s P2 | SHV | 250 |  |  |  |  | 0 | 0
3.9 | Oprava zkorodovaných částí vozidla včetně vozové skříně | m2 | 25 |  |  |  |  | 0 | 0
Cena celkem za část "Samostatné neperiodické opravy volitelně nád rámec pravidelné údržby" | [8 empty] | 0
Cena celkem za provedení "Související opravárenské práce" v předpokládaném rozsahu | [8 empty] | 0
* Přeprava, činnosti externích dodavatelů a další činnosti, mimo práci zhotovitele a materiál zhotovitele
** Účastník zadávacího řízení doplní v předběžné nabídce další položky Souvisejících opravárenských prací, pokud je považuje za nezbytné pro splnění předmětu díla po dobu trvání smlouvy, včetně předpokládaného počtu MJ.

## Nabídková cena
Údržba a opravy vozidla MUV 75 (50 ks)
č.p. | popis | počet MJ | cena za MJ | cena celkem bez DPH
1 | Preventivní prohlídka P2 | 250 | 0 | 0
2 | Periodická oprava - revize REV | 50 | 0 | 0
3 | SMx - Specializovaná údržba v předpokládaném rozsahu |  |  | 0
4 | Související opravárenské práce v předpokládaném rozsahu |  |  | 0
Cena celkem bez DPH |  |  |  | 0