## P2 - Preventivní prohlídka
Příloha č. 3 - Rozsah periodické prohlídky P2 vč. ocenění jednotlivých úkonů MVTV 2.3
Položky soupisu prací |  | MJ | Pracnost | Cena práce | Cena materiálu | Cena ostatních činností * | Cena celkem
|  |  | hodiny | Kč bez DPH
1 | Celé vozidlo - společné pokyny
1.1 | Provozní hmoty - kontrola množství | SHV |  |  |  |  | 0
1.2 | Palivový okruh, pneumatický okruh, okruh hydrauliky, výfukové potrubí, chladicí okruh a okruh vytápění - kontrola těsnosti | SHV |  |  |  |  | 0
1.3 | Uzemňovací propojky - kontrola stavu a upevnění | SHV |  |  |  |  | 0
Cena celkem za část "Celé vozidlo - společné pokyny" | [6 empty] | 0
2 | Pojezd
2.1 | Ložiskové skříně nápravových ložisek - prohlídka, kontrola těsnosti | SHV |  |  |  |  | 0
2.2 | Koník - kontrola na výskyt trhlin a poškození | SHV |  |  |  |  | 0
2.3 | Pružiny - kontrola na výskyt trhlin a lomů | SHV |  |  |  |  | 0
2.4 | Disky kol dvojkolí - kontrola na výskyt trhlin | SHV |  |  |  |  | 0
2.5 | Jízdní plocha kola - kontrola na výskyt plen, plochých míst | SHV |  |  |  |  | 0
2.6 | Tlumiče kmitů - kontrola těsnosti, stavu, upevnění, očištění | SHV |  |  |  |  | 0
2.7 | Pryžové vložky ok tlumičů - kontrola stavu, předepnutí | SHV |  |  |  |  | 0
2.8 | Čepy uchycení tlumičů - kontrola zajištění | SHV |  |  |  |  | 0
2.9 | Čepy uchycení tlumičů - mazání | SHV |  |  |  |  | 0
2.10 | Rám podvozku - vizuální kontrola na výskyt trhlin a lomů | SHV |  |  |  |  | 0
2.11 | Podélné narážky v rámu podvozku - kontrola opotřebení | SHV |  |  |  |  | 0
2.12 | Prvky druhotného vypružení - kontrola opotřebení | SHV |  |  |  |  | 0
2.13 | Snímače otáček - kontrola upevnění | SHV |  |  |  |  | 0
2.14 | Propojovací kabel k připojení snímačů otáček - kontrola připojení | SHV |  |  |  |  | 0
2.15 | Pojezd - čistění od hrubých nečistot | SHV |  |  |  |  | 0
2.16 | Kluznice rozpory - mazání | SHV |  |  |  |  | 0
2.17 | Pryžový doraz příčných pohybů podvozku - kontrola stavu | SHV |  |  |  |  | 0
2.18 | Pryžový doraz příčných pohybů podvozku - nastavení vůle (0 - 5 mm) | SHV |  |  |  |  | 0
2.19 | Pryžový doraz příčných pohybů podvozku - kontrola stavu a pojištění upevňovacích šroubů | SHV |  |  |  |  | 0
2.20 | Ruční brzda - kontrola funkce, kontrola napnutí lana | SHV |  |  |  |  | 0
2.21 | Ruční brzda - mazání | SHV |  |  |  |  | 0
Cena celkem za část "Pojezd" | [6 empty] | 0
3 | Mechanická část brzdy
3.1 | Kontrola opotřebení špalíků zdrží (min. tloušťka 25 mm) | SHV |  |  |  |  | 0
3.2 | Šroubové spoje, páky, táhla- kontrola | SHV |  |  |  |  | 0
3.3 | Brzdové válce - kontrola zdvihu/seřízení stavěčem odlehlosti zdrží (seřídit na 95 - 105 mm) | SHV |  |  |  |  | 0
Cena celkem za část "Mechanická část brzdy" | [6 empty] | 0
4 | Vozová skříň, kabina strojvedoucího
4.1 | Vedení vozové skříně - vizuální kontrola (zda maticí závěsu prochází čep, zajišťující matici proti pootočení) | SHV |  |  |  |  | 0
4.2 | Vůle svislých narážek mezi vozovou skříní a rámem podvozku - kontrola. (0 - 5 mm) | SHV |  |  |  |  | 0
4.3 | Ochranné pluhy - kontrola dotažení šroubů | SHV |  |  |  |  | 0
4.4 | Ochranné pluhy - kontrola výškového nastavení | SHV |  |  |  |  | 0
4.5 | Ochranné pluhy - kontrola stavu (výskyt trhlin) | SHV |  |  |  |  | 0
4.6 | Tažné ústrojí - vizuální kontrola | SHV |  |  |  |  | 0
4.7 | Tažné ústrojí - mazání | SHV |  |  |  |  | 0
4.8 | Nárazníky - vizuální kontrola | SHV |  |  |  |  | 0
4.9 | Nárazníky - mazání | SHV |  |  |  |  | 0
4.10 | Čelní okna - kontrola neporušenosti | SHV |  |  |  |  | 0
4.11 | Mechanismus otevírání dveří na stanoviště strojvedoucího - kontrola funkce | SHV |  |  |  |  | 0
4.12 | Úklid a vyčistění vnitřních prostor | SHV |  |  |  |  | 0
4.13 | Stěrače - kontrola stavu a funkce | SHV |  |  |  |  | 0
4.14 | Hasicí přístroje - kontrola kompletnosti a použitelnosti | SHV |  |  |  |  | 0
4.15 | Pochozí lávky na střeše vozidla - kontrola | SHV |  |  |  |  | 0
Cena celkem za část "Vozová skříň, kabina strojvedoucího" | [6 empty] | 0
5 | Palivová nádrž, nádrž na AdBlue ®
5.1 | Palivová nádrž - kontrola těsnosti | SHV |  |  |  |  | 0
5.2 | Těsnění víček nádrže - kontrola | SHV |  |  |  |  | 0
5.3 | Upevnění palivové nádrže - kontrola | SHV |  |  |  |  | 0
5.4 | Nádrže AdBlue ® - kontrola těsnosti přírub | SHV |  |  |  |  | 0
5.5 | Nádrže AdBlue ® - čistění povrchu | SHV |  |  |  |  | 0
Cena celkem za část "Palivová nádrž, nádrž na AdBlue ®" | [6 empty] | 0
6 | Pískovací zařízení
6.1 | Zásobníky písku - doplnění písku | SHV |  |  |  |  | 0
6.2 | Pískovací kolena - čistění | SHV |  |  |  |  | 0
6.3 | Trysky a trubky pískování - čistění | SHV |  |  |  |  | 0
6.4 | Upevnění jednotlivých částí pískování - kontrola | SHV |  |  |  |  | 0
6.5 | Pískování - zkouška funkce | SHV |  |  |  |  | 0
6.6 | Pískovací trubky - seřízení polohy vůči kolu (výška trubky nad temenem kolejnice 95+3/.0 mm) | SHV |  |  |  |  | 0
Cena celkem za část "Pískovací zařízení" | [6 empty] | 0
7 | Spalovací motor s chlazením
7.1 | Motorový olej - kontrola množství | SHV |  |  |  |  | 0
7.2 | Chladicí kapalina - kontrola množství | SHV |  |  |  |  | 0
7.3 | Hydraulický okruh chlazení spalovacího motoru - vizuální kontrola těsnosti | SHV |  |  |  |  | 0
7.4 | Hydraulický okruh chlazení spalovacího motoru - vizuální kontrola indikátoru zanešení | SHV |  |  |  |  | 0
7.5 | Hydraulický okruh chlazení spalovacího motoru - kontrola množství oleje | SHV |  |  |  |  | 0
7.6 | Chladicí okruh - kontrola těsnosti/dotažení spon | SHV |  |  |  |  | 0
7.7 | Chladicí okruh - kontrola stavu hadic | SHV |  |  |  |  | 0
7.8 | Chladič - čistění | SHV |  |  |  |  | 0
7.9 | Spalovací motor - očistění nečistot | SHV |  |  |  |  | 0
7.10 | Předehřev - zkouška funkce | SHV |  |  |  |  | 0
Cena celkem za část "Spalovací motor s chlazením" | [6 empty] | 0
8 | Řemenové převody
8.1 | Řemeny - kontrola napnutí | SHV |  |  |  |  | 0
Cena celkem za část "Řemenové převody" | [6 empty] | 0
9 | Kloubové hřídele
9.1 | Klouby - mazání | SHV |  |  |  |  | 0
9.2 | Klouby - zkouška vůle (nadzdvižením kloubu, natažením) | SHV |  |  |  |  | 0
Cena celkem za část "Kloubové hřídele" | [6 empty] | 0
10 | Kompresor s příslušenstvím
10.1 | Čistota, těsnost - kontrola | SHV |  |  |  |  | 0
10.2 | Filtry sání (hrubý, jemný) - výměna | SHV |  |  |  |  | 0
10.3 | Chladič oleje a vzduchu - čistění | SHV |  |  |  |  | 0
10.4 | Vrtule ventilátoru chladiče - kontrola stavu | SHV |  |  |  |  | 0
10.5 | Hadice - kontrola stavu | SHV |  |  |  |  | 0
10.6 | Výměna oleje a filtrů | SHV |  |  |  |  | 0
Cena celkem za část "Kompresor s příslušenstvím" | [6 empty] | 0
11 | Pneumatické okruhy
11.1 | Houkačky a píšťaly - kontrola, zkouška funkce | SHV |  |  |  |  | 0
11.2 | Vzduchojemy - ruční odkalení | SHV |  |  |  |  | 0
11.3 | Odkalovací ventil - kontrola vyhřívání | SHV |  |  |  |  | 0
11.4 | Vzduchový filtr před jednotkou SCR - vyčistění | SHV |  |  |  |  | 0
11.5 | Kohouty v pneumatickém okruhu - přestavení z jedné krajní polohy do druhé a zpět (aby nezatuhly) | SHV |  |  |  |  | 0
11.6 | Brzdové spojky, koncové kohouty - kontrola stavu | SHV |  |  |  |  | 0
11.7 | Filtry v pneumatickém okruhu - čistění | SHV |  |  |  |  | 0
11.8 | Vložka vysoušeče vzduchu - výměna | SHV |  |  |  |  | 0
11.9 | Prachojem - čistění | SHV |  |  |  |  | 0
11.10 | Odkapnice - odkalení | SHV |  |  |  |  | 0
Cena celkem za část "Pneumatické okruhy" | [6 empty] | 0
12 | Samočinná a přímočinná brzda
12.1 | Zkouška brzdy hnacího vozidla - dle návodu na obsluhu vozidla | SHV |  |  |  |  | 0
12.2 | Sítka v pneumatickém okruhu - kontrola, čištění | SHV |  |  |  |  | 0
12.3 | Těsnost samočinné brzdy - zkouška | SHV |  |  |  |  | 0
Cena celkem za část "Samočinná a přímočinná brzda" | [6 empty] | 0
13 | Akumulátorová baterie
13.1 | Kontrola a nabití | SHV |  |  |  |  | 0
13.2 | Elektrické spoje - očistění a konzervace | SHV |  |  |  |  | 0
13.3 | Doplnění elektrolytu | SHV |  |  |  |  | 0
Cena celkem za část "Akumulátorová baterie" | [6 empty] | 0
14 | Elektrické rozváděče, elektronika
14.1 | Uzavírací mechanismy elektrických rozváděčů - kontrola funkce | SHV |  |  |  |  | 0
14.2 | Plombovaná místa - kontrola zaplombování | SHV |  |  |  |  | 0
14.3 | Izolace kabelů - kontrola | SHV |  |  |  |  | 0
14.4 | Elektrické rozváděče - kontrola celkového stavu | SHV |  |  |  |  | 0
14.5 | Elektronický rychloměr - kontrola funkce, kontrola dat | SHV |  |  |  |  | 0
14.6 | Vnitřní osvětlení - kontrola svícení | SHV |  |  |  |  | 0
14.7 | LED návěstní světla a reflektory - kontrola svícení | SHV |  |  |  |  | 0
14.8 | Vizuální kontrola stavu připojení kabelů | SHV |  |  |  |  | 0
14.9 | Zabezpečovací zařízení KBS-E - kontrola / nastavení dle zkušebního předpisu (dle potřeby). | SHV |  |  |  |  | 0
Cena celkem za část "Elektrické rozváděče, elektronika" | [6 empty] | 0
15 | Vytápěcí agregát Hydronic 35
15.1 | Zkouška funkce. | SHV |  |  |  |  | 0
15.2 | Teplovodní potrubí agregátu- kontrola těsnosti. | SHV |  |  |  |  | 0
Cena celkem za část "Vytápěcí agregát Hydronic 35" | [6 empty] | 0
16 | Klimatizační zařízení
16.1 | Chladivo - kontrola množství při chodu (po 10 - 15 minutách chodu). | SHV |  |  |  |  | 0
16.2 | Vstupní filtr - kontrola čistoty. | SHV |  |  |  |  | 0
16.3 | Lamelové plochy výparníku - kontrola čistoty. | SHV |  |  |  |  | 0
16.4 | Teplovodní okruh klimatizačního zařízení - kontrola dotažení spojů. | SHV |  |  |  |  | 0
16.5 | Filtr před výparníkem - čistění. | SHV |  |  |  |  | 0
16.6 | Lamely kondenzátoru - čistění. | SHV |  |  |  |  | 0
16.7 | Chladivo - kontrola úniku na hadicích. | SHV |  |  |  |  | 0
16.8 | Šroubové spoje uchycení kompresoru - kontrola dotažení. | SHV |  |  |  |  | 0
16.9 | Hadice a kabely - kontrola uložení. | SHV |  |  |  |  | 0
16.10 | Ovládací panel - kontrola funkce. | SHV |  |  |  |  | 0
Cena celkem za část "Klimatizační zařízení" | [6 empty] | 0
17 | Kontrolní sběrač
17.1 | Vizuální kontrola stavu a kompletnosti. | SHV |  |  |  |  | 0
17.2 | Izolátory - čistění. | SHV |  |  |  |  | 0
Cena celkem za část "Kontrolní sběrač" | [6 empty] | 0
18 | LS 06
18.1 | Prohlídka Pr2 | SHV |  |  |  |  | 0
Cena celkem za část "LS 06"
19 | KBS06
19.1 | Prohlídka Pr2 | SHV |  |  |  |  | 0
Cena celkem za část "KBS06"
Cena celkem za provedení preventivní prohlídky P2 | [6 empty] | 0
* Přeprava, činnosti externích dodavatelů a další činnosti, mimo práci zhotovitele a materiál zhotovitele

## REV - Periodická oprava
Příloha č. 3 - Rozsah periodické opravy REV vč. ocenění jednotlivých úkonů MVTV 2.3
Položky soupisu prací |  | MJ | Pracnost | Cena práce | Cena materiálu | Cena ostatních činností * | Cena celkem
|  |  | hodiny | Kč bez DPH
1. | Hnací soustava, přístroje
1.1 | Provedení údržby motoru TEDOM dle "Návodu k obsluze motoru TEDOM UIC IIIB", servisní stupeň TIV, demontáž, mytí, kontrola + měření dílů, montáž, zkouška na zkušební stanici, lakování, měření kompresních tlaků, osvědčení o jakosti a kompletnosti motoru, protokol o zkoušce, seznam provedených prací a použitého materiálu | SHV |  |  |  |  | 0
1.1.1 | Výměna pístové skupiny (komplet – píst, vložka, čep, kroužky, gumičky) | SHV |  |  |  |  | 0
1.1.2 | Výměna ložiskové pánve (hlavní, ojniční, přírubové) | SHV |  |  |  |  | 0
1.1.3 | Výměna vačkové hřídele | SHV |  |  |  |  | 0
1.1.4 | Výměna tyčky zdvihátek | SHV |  |  |  |  | 0
1.1.5 | Výměna zdvihátek ventilů | SHV |  |  |  |  | 0
1.1.6 | Výměna čepu vahadel s vahadly a kozlíky | SHV |  |  |  |  | 0
1.1.7 | Výměna turbodmychadla | SHV |  |  |  |  | 0
1.1.8 | Výměna olejového čerpadla | SHV |  |  |  |  | 0
1.1.9 | Výměna sady trubek (paliva, oleje, vody) – kompletní sada palivového, olejového a vodního potrubí spalovacího motoru | SHV |  |  |  |  | 0
1.1.10 | Výměna hřídele pohonu vstřikovacího čerpadla | SHV |  |  |  |  | 0
1.1.11 | Výměna startéru | SHV |  |  |  |  | 0
1.1.12 | Výměna spínače tlaku oleje + konektor | SHV |  |  |  |  | 0
1.1.13 | Sada spojovacího materiálu | SHV |  |  |  |  | 0
1.1.14 | Sada těsnění (vč. kovového těsnění hlav válců nové generace) | SHV |  |  |  |  | 0
1.1.15 | Výměna šroubu a podložky setrvačníku | SHV |  |  |  |  | 0
1.1.16 | Výměna klínového řemenu | SHV |  |  |  |  | 0
1.1.17 | Výměna matic víka | SHV |  |  |  |  | 0
1.1.18 | Výměna sdruženého krytu | SHV |  |  |  |  | 0
1.1.19 | Výměna kola pomocného pohonu | SHV |  |  |  |  | 0
1.1.20 | Výměna filtrů | SHV |  |  |  |  | 0
1.1.21 | Renovace bloku válců (přebroušení desky, nová pouzdra komplet) | SHV |  |  |  |  | 0
1.1.22 | Renovace hlavy válců (přebroušení desky, nová vodítka, sedla, ventily, pružiny, talířky, stírátka) | SHV |  |  |  |  | 0
1.1.23 | Renovace klikové hřídele (renovace max. na 1. výbrus) | SHV |  |  |  |  | 0
1.1.24 | Renovace ojnice | SHV |  |  |  |  | 0
1.1.25 | Renovace setrvačníku (věnec) | SHV |  |  |  |  | 0
1.1.26 | Renovace vloženého kola | SHV |  |  |  |  | 0
1.1.27 | Renovace víka motoru spodního (závity) | SHV |  |  |  |  | 0
1.1.28 | Renovace vodního čerpadla (těsnění, ložisko) | SHV |  |  |  |  | 0
1.1.29 | Renovace vstřikovacího čerpadla (základní rozsah – kontrola, přetěsnění, seřízení) | SHV |  |  |  |  | 0
1.1.30 | Renovace vstřikovače paliva (přezkoušení + seřízení, výměna vstřikovacích trysek) | SHV |  |  |  |  | 0
1.1.31 | Výměna motorové kabeláže | SHV |  |  |  |  | 0
1.1.32 | Výměna prodlužovacího kabelového svazku | SHV |  |  |  |  | 0
1.2 | Výměna sacích fitrů | SHV |  |  |  |  | 0
1.3 | Čištění filtru DPF a modulu DOC | SHV |  |  |  |  | 0
1.4 | Čištění katalyzátoru SCR, čištění filtru před SCR | SHV |  |  |  |  | 0
1.5 | Výměna oleje a fitrů převodovky VOITH, výměna hydraulických hadic | SHV |  |  |  |  | 0
1.6 | Generální oprava převodovky VOITH včetně řídící jednotky (kompletní demontáž a čištění převodovky; vizuální kontrola boků zubů hlavního ozubení, dle potřeby posouzení opotřebení profiluozubení, včetně vyhotovení měřícího protokolu; rozměrová kontrola uložení valivých ložisek a labyrintů; vizuální kontrola skříně převodovky na vnější poškození, se zaměřením na případné trhliny; test všech magnetických cívek a senzorů vadné vyměnit; test teplotních čidel hladiny oleje, dle potřeby výměna vadných; kontrola kabelového svazku; montáž jednotlivých sestav, dílů a kompletní převodovky a kontrola všech předepsaných nastavovacích a kontrolních rozměrů; kontrola řídící jednotky; kontrola převodovky, odzkoušení na zkušebním stavu a vystavení protokolu z opravy; provedení nátěru převodovky | SHV |  |  |  |  | 0
1.6.1 | Dosazení nových filtrů | SHV |  |  |  |  | 0
1.6.2 | Dosazení nových lamel a ložisek včetně upevňovacích dílů | SHV |  |  |  |  | 0
1.6.3 | Dosazení nových těsnění, „O“ kroužků, olejových hadic, sacího koše a zpětného potrubí | SHV |  |  |  |  | 0
1.7 | GO startéru v autorizované opravně | SHV |  |  |  |  | 0
1.8 | Oprava nápravové převodovky NKR 16 včetně třístavového řadícího válce pro zajištění vyřazení převodovky (demontáž, očištění, vstupní kontrola, oprava a montáž dílů, vymezení vůlí talířových kol, konečná montáž převodovky, výměna oleje, promazání,záběh, výstupní kontrola) | SHV |  |  |  |  | 0
1.9 | Oprava dílů palivového okruhu včetně přetěsnění, kontrola těsnosti okruhu | SHV |  |  |  |  | 0
1.10 | Oprava naftové nádrže (výplach, přetěsnění, uzamykání) | SHV |  |  |  |  | 0
1.11 | Oprava nádrže AdBlue (výplach, přetěsnění, uzamykání) | SHV |  |  |  |  | 0
1.12 | Kontrola podavacího modulu AdBlue včetně řídící jednotky, výměna el.pumpy, motoru, ventilů, výměna konektorů, kabelů a hadic | SHV |  |  |  |  | 0
1.13 | Oprava dílů výfukového potrubí včetně tlumiče a katalyzátoru, přetěsnění, kontrola těsnosti okruhu | SHV |  |  |  |  | 0
1.14 | Kontrola a vyčištění všech dílů chladícího okruhu včetně chladiče, výměna tepelné izolace, doplnění nemrznoucí kapaliny na -25°C, kontrola těsnosti okruhu | SHV |  |  |  |  | 0
1.15 | Oprava všech částí hydrostatického okruhu a výměna hydraulického oleje, kontrola těsnosti okruhu | SHV |  |  |  |  | 0
1.16 | Kontrola systému regulace chladícího okruhu | SHV |  |  |  |  | 0
1.17 | Oprava kardanových hřídelí, promazání | SHV |  |  |  |  | 0
1.18 | Dosazení nových a náhradních klínových řemenů přes kardanové hřídele | SHV |  |  |  |  | 0
1.19 | Vyvážení rotačních celků a dvojkolí | SHV |  |  |  |  | 0
1.20 | GO pomocných pohonů, oprava uložení, výměna silentbloků, řemenů | SHV |  |  |  |  | 0
Cena celkem za část "Hnací soustava, přístroje" | [6 empty] | 0
2. | Rám a pojezdová část vozidla
2.1 | Mytí pojezdu a agregátů | SHV |  |  |  |  | 0
2.2 | Kontrola rámu, podvozků na trhliny, vypouzdření, křížové míry - přeměření | SHV |  |  |  |  | 0
2.3 | Defektoskopická zkouška náprav, levých, pravých kotoučů, jízdní plochy kol, tažných háků, vodících čepů podvozků, dolních-horních závěsů, klikové hřídele kompresoru | SHV |  |  |  |  | 0
2.4 | Kontrola uchycení podvozků | SHV |  |  |  |  | 0
2.5 | Kontrola pružin, výměna tlumičů vypružení a jejich uchycení, výměna pryžového prstence a silonových pouzder | SHV |  |  |  |  | 0
2.6 | Kontrola torzních vzpěr, výměna pryžových pouzder, výměna zajišťovacích lan | SHV |  |  |  |  | 0
2.7 | Kontrola dvojkolí a ložiskových domků, přeměření jízdního profilu, výměna nápravových ložisek | SHV |  |  |  |  | 0
2.8 | Dynamické vyvážení dvojkolí | SHV |  |  |  |  | 0
2.9 | Kontrola narážecího a táhlového ústrojí | SHV |  |  |  |  | 0
2.10 | Výměna vodících trnů a pouzder | SHV |  |  |  |  | 0
2.11 | Otryskání závěsů horních a dolních, rozměrová kontrola, kontrola matic závěsu a křížových sedel, výměna pryžových vložek, pryžových bloků,vložky a čepu táhla, gumových dorazů | SHV |  |  |  |  | 0
2.12 | Kontrola dotažení všech šroubových spojů | SHV |  |  |  |  | 0
2.13 | Výměna pryžových prstenců a silonových pouzder vodících trnů | SHV |  |  |  |  | 0
Cena celkem za část "Rám a pojezdová část vozidla" | [6 empty] | 0
3. | Elektrická výzbroj vozidla
3.1 | Oprava alternátorů startovací a vozové baterie, dosazení nových klínových řemenů | SHV |  |  |  |  | 0
3.2 | Kontrola a vyčištění statických dobíječů vozové, startovací baterie a baterie elektrocentrály | SHV |  |  |  |  | 0
3.3 | Oprava a značení el. instalace vozidla | SHV |  |  |  |  | 0
3.4 | Kontrola a vyčištění všech jistících a spínacích prvků (včetně odpojovače baterií), tlačítek, oprava stykačů, relé a EPV ventilů, označení ovládacích prvků | SHV |  |  |  |  | 0
3.5 | Kontrola a vyčištění všech konektorů | SHV |  |  |  |  | 0
3.6 | Kontrola (dotažení svorek) a vyčištění všech rozvaděčů, ovládacích pultů, svorkovnic, kontaktů a pojistkových skříní | SHV |  |  |  |  | 0
3.7 | Kontrola a vyčištění (promazání) jízdních, brzdových a směrových pák a všech ovládacích prvků na obou stanovištích strojvedoucího | SHV |  |  |  |  | 0
3.8 | Kontrola všech měřících, kontrolních a signalizačních přístrojů, termostatů, hlásičů, čidel, převodníků, snímačů a spínačů, hlídačů izolačního stavu, časových relé, rezistorů a diod | SHV |  |  |  |  | 0
3.9 | Kontrola celků MSV (Modurail CRV, displeje strojvedoucího, měnič 24/24 ZDC, rozdělovače linky a switch) | SHV |  |  |  |  | 0
3.10 | Oprava označení ovládacích, jistících prvků a přístrojů (na pultech strojvedoucího nepoužívat celoplošné plastové popisy) | SHV |  |  |  |  | 0
3.11 | Kontrola a seřízení návěstních LED svítidel osvětlení vozidla a LED dálkových reflektorů s vydáním protokolu | SHV |  |  |  |  | 0
3.12 | Kontrola a seřízení všech pracovních reflektorů, LED svítidel a osvětlovacích lišt | SHV |  |  |  |  | 0
3.13 | Kontrola a vyčištění interiérového osvětlení | SHV |  |  |  |  | 0
3.14 | Kontrola osvětlení strojovny a skříně topného agregátu | SHV |  |  |  |  | 0
3.15 | Kontrola osvětlení přístrojů a lampiček JŘ | SHV |  |  |  |  | 0
3.16 | Oprava sběrače včetně pohonu, dosazení nového smykadla, seřízení měřidla pro měření výšky a klikatosti TD, oprava měřícího pravítka. Dosazení nových kompozitních izolátorů pod sběrač, nátěr. Kompletnost a funkčnost doložená protokolem o zkouškách. | SHV |  |  |  |  | 0
3.17 | Kontrola LED osvělení na plošině, včetně připojovacích konektorů | SHV |  |  |  |  | 0
3.18 | Kontrola izolátorů pod pracovní plošinou (pokud jsou osazeny) | SHV |  |  |  |  | 0
3.19 | Oprava čidel snímání hodnot, usměrňovačů, regulátorů osvětlení | SHV |  |  |  |  | 0
3.20 | Výměna zemnících propojek podvozků | SHV |  |  |  |  | 0
3.21 | Kontrola zemnících propojek plošiny a pochozích lávek na střeše | SHV |  |  |  |  | 0
3.22 | Kontrola ohřevových těles pneu prvků | SHV |  |  |  |  | 0
3.23 | Kontrola vytápěcích těles písečníků a hubic pískování | SHV |  |  |  |  | 0
3.24 | Kontrola elektrického předehřevu vodního okruhu, výměna topných těles, filtrů a oběhového čerpadla, měření izolačního stavu | SHV |  |  |  |  | 0
3.25 | Kontrola ventilátorů strojovny | SHV |  |  |  |  | 0
3.26 | Kontrola výstražných majáků | SHV |  |  |  |  | 0
3.27 | Kontrola zásuvek 230 a 400V AC | SHV |  |  |  |  | 0
3.28 | Kontrola antén na střeše vozidla | SHV |  |  |  |  | 0
3.29 | Kontrola soupravy elektronického rychloměru, nastavení průměru kol, vystavení certifikátu autorizovanou osobou | SHV |  |  |  |  | 0
3.30 | Kontrola požární signalizace včetně hlásičů | SHV |  |  |  |  | 0
3.31 | Servis a kalibrace systému RC Monitoring. Doplnění systému o sledování teploty chladící kapaliny | SHV |  |  |  |  | 0
3.32 | Kontrola zabezpečovacího systému (Jablotron) včetně klávesnice a čidel u vozidel, kde je zařízení provozováno | SHV |  |  |  |  | 0
3.33 | Kontrola KBS06 s vydáním protokolu | SHV |  |  |  |  | 0
3.34 | Kontrola vozidlové radiostanice VS67 (FXM20) s vydáním protokolu | SHV |  |  |  |  | 0
3.35 | Kontrola izolačního stavu | SHV |  |  |  |  | 0
Cena celkem za část "Elektrická výzbroj vozidla" | [6 empty] | 0
4. | Vzduchová výzbroj vozidla, brzdy
4.1 | Oprava a vyčištění vzduchového potrubí, spojovacích prvků, zpětných záklopek, brzdičů, brzdových válců a rozvaděčů, kohoutů, mosazných sítek, filtrů, pneumaticky ovládaných kohoutů, výměna pryžových hadic a těsnění, kohoutů a armatur včetně rozvodu pro vzduchové nářadí | SHV |  |  |  |  | 0
4.2 | Oprava a vyčištění tlakovzdušné brzdy včetně táhel, rozpěrných tyčí a pouzder čepů, seřízení, promazání a nastavení dorazů | SHV |  |  |  |  | 0
4.3 | Oprava záklopek záchranné brzdy a odbrzďovačů, vyzkoušení | SHV |  |  |  |  | 0
4.4 | Oprava tlakových spínačů, snímačů, EP ventilů, redukčních ventilů | SHV |  |  |  |  | 0
4.5 | Výměna ventilů doplňkové brzdy | SHV |  |  |  |  | 0
4.6 | Oprava kompresoru včetně spojky v ročním rozsahu dle návodu výrobce, výměna fitračních vložek, čištění chladiče, výměna řemenů | SHV |  |  |  |  | 0
4.7 | Výměna sušičky WABCO | SHV |  |  |  |  | 0
4.8 | Kontrola pískování TRIBOTEC, písečníků a držáků písečníků, výměna pryžových hadic, výměna trysek písečníkových kolen a neopravitelných dílů. Kontrola a seřízení pískování dle Pokynu provozovatele dráhy č.1/2008 (nov. 09/2008) včetně vydání protokolu | SHV |  |  |  |  | 0
4.9 | Oprava a kalibrace tlakoměrů (včetně vydání protokolu) | SHV |  |  |  |  | 0
4.10 | Oprava stopexů | SHV |  |  |  |  | 0
4.11 | Kontrola pneumatického obvodu dveří | SHV |  |  |  |  | 0
4.12 | Kontrola funkce automatického odkalování hlavního vzduchojemu | SHV |  |  |  |  | 0
4.13 | Dosazení nových brzdových čelistí a zdrží | SHV |  |  |  |  | 0
4.14 | Dosazení nových pojistných ventilů s protokolem | SHV |  |  |  |  | 0
4.15 | Oprava vzduchového pohonu boční výsuvné plošiny | SHV |  |  |  |  | 0
4.16 | Oprava a promazání ruční brzdy | SHV |  |  |  |  | 0
4.17 | Kontrola stavu a funkce houkaček a píšťal | SHV |  |  |  |  | 0
4.18 | Kontrola funkce ventilu STOP TRS ( a GSM-R) - bezpečnostní šoupátko, zkouška adresného STOPu s vydáním protokolu | SHV |  |  |  |  | 0
Cena celkem za část "Vzduchová výzbroj vozidla, brzdy" | [6 empty] | 0
5. | Vozová skříň
5.1 | Oprava všech sedaček a opěradel (bez výměny potahů), oprava sklopných stolků v prohlížecí kabině | SHV |  |  |  |  | 0
5.2 | Výměna všech podlahových krytin, krycí a ukončovací lišty | SHV |  |  |  |  | 0
5.3 | Výměna těsnění všech oken, dveří a čelních reflektorů | SHV |  |  |  |  | 0
5.4 | Výměna těsnění, krytů a rámečků čelního osvětlení a reflektorů | SHV |  |  |  |  | 0
5.5 | Výměna všech stínících rolet | SHV |  |  |  |  | 0
5.6 | Oprava zatékání vody v prohlížecí kabině - kompletní přetěsnění | SHV |  |  |  |  | 0
5.7 | Oprava šatních skříněk, výměna zámků, oprava polic a dvířek nad ponkem | SHV |  |  |  |  | 0
5.8 | Oprava dřevotřískových příček, dveří a obložení | SHV |  |  |  |  | 0
5.9 | Oprava skříní, regálů, ponku a výsuvných šuplíků | SHV |  |  |  |  | 0
5.10 | Dosazení nových stíracích lišt na všechny stěrače, seřízení chodu | SHV |  |  |  |  | 0
5.11 | Oprava prasklin prohlížecí kabiny, oprava dorazu zavírání dveří prohlížecí kabiny | SHV |  |  |  |  | 0
5.12 | Kontrola stěračů, motorků, cyklovačů a ostřikovačů, vyčistění nádob na kapalinu | SHV |  |  |  |  | 0
5.13 | Výměna krycích plachet reflektorů prohlížecí kabiny | SHV |  |  |  |  | 0
5.14 | Oprava a seřízení chodu všech dveří, vyčištění posuvného mechanizmu, promazání zámků | SHV |  |  |  |  | 0
5.15 | Kontrola technologických a bateriových skříní pod vozidlem, výměna těsnění průchodek kabelů a promazání zámků | SHV |  |  |  |  | 0
5.16 | Kontrola čelních pluhů | SHV |  |  |  |  | 0
5.17 | Oprava zkorodovaných částí vozidla včetně vozové skříně | SHV |  |  |  |  | 0
5.18 | Kontrola pochozích lávek na střeše a bočního ochozu | SHV |  |  |  |  | 0
5.19 | Oprava montážní plošiny, sklopného zábradlí a výplní, výměna a nátěr dřevěné podlahy | SHV |  |  |  |  | 0
5.20 | Oprava vstupních schodů (nový pryžový povrch) a výměna zkorodovaných částí | SHV |  |  |  |  | 0
5.21 | Oprava stupaček u vstupních dveří | SHV |  |  |  |  | 0
5.22 | Vyčištění nádrže a potrubí rozvodu vody pro dřez | SHV |  |  |  |  | 0
5.23 | Oprava teplovodního vytápěcího agregátu Hydronic a oběhového čerpadla včetně el. napájení a ovládání. Kontrola těsnosti teplovodního potrubí. | SHV |  |  |  |  | 0
5.24 | Úprava vytápěcího okruhu a okruhu chladícího okruhu spalovacího motoru pro umožnění předehřevu spalovacého motoru topným agregátem | SHV |  |  |  |  | 0
5.25 | Oprava oplechování a izolace prostoru elektrocentrály, krytu výfuku | SHV |  |  |  |  | 0
5.26 | Kontrola pultů strojvedoucího včetně dvířek a zámků | SHV |  |  |  |  | 0
5.27 | Oprava dveří do strojovny a technologických skříní pod vozidlem, zajištění, uzamykání | SHV |  |  |  |  | 0
5.28 | Oprava výsuvu baterií, očištění, vnitřní nátěr bateriových skříní barvou odolnou účinkům elektrolytu z baterií | SHV |  |  |  |  | 0
5.29 | Doplnění bezpečnostních tabulek a popisů | SHV |  |  |  |  | 0
Cena celkem za část "Vozová skříňí" | [6 empty] | 0
6. | Nátěr vozidla
6.1 | Provedení kompletního nástřiku vozidla včetně pojezdu a plošin v rozsahu laku LAK II - barevné řešení dle požadavku zadavatele, nové označení vozidla dle vyhl. 173/1995 Sb | SHV |  |  |  |  | 0
6.2 | Provedení vnitřních popisů a vnějších popisů dle vyhl. 173/1995 Sb | SHV |  |  |  |  | 0
6.3 | Oprava nátěru interiéru stanovišť strojvedoucího (pult, sloupky), | SHV |  |  |  |  | 0
6.4 | Oprava nátěru šatny a dílny (sloupky, pracovní stůl, regály, skříně a držáky lan a izolátorů, ochrany oken) | SHV |  |  |  |  | 0
6.5 | Oprava nátěru hlavního el. rozvaděče | SHV |  |  |  |  | 0
6.6 | Oprava nátěru vnitřní části prohlídkové kabiny | SHV |  |  |  |  | 0
Cena celkem za část "Nátěr vozidla" | [6 empty] | 0
7. | Elektrocentrála
7.1 | Výměna motorového oleje | SHV |  |  |  |  | 0
7.2 | Kontrola regulátoru napětí | SHV |  |  |  |  | 0
7.3 | Kontrola řídící jednotky motoru | SHV |  |  |  |  | 0
7.4 | Výměna všech fitrů a těsnícího kroužku palivového filtru | SHV |  |  |  |  | 0
7.5 | Výměna silentbloků | SHV |  |  |  |  | 0
7.6 | Výměna polyamidových a pryžových hadic | SHV |  |  |  |  | 0
7.7 | Kontrola ovládací jednotky elektrocentrály | SHV |  |  |  |  | 0
7.8 | Výměna startovací baterie | SHV |  |  |  |  | 0
7.9 | Kontrola palivového čerpadla | SHV |  |  |  |  | 0
7.10 | Měření izolačního stavu generátoru | SHV |  |  |  |  | 0
7.11 | Vyčištění chladiče spalovacího motoru | SHV |  |  |  |  | 0
7.12 | Kontrola připojení vodičů a dotažení spojů | SHV |  |  |  |  | 0
7.13 | Kontrola tlumícího materiálu | SHV |  |  |  |  | 0
7.14 | Nastavení palivové trysky | SHV |  |  |  |  | 0
7.15 | Kontrola ventilů spalovacího motoru elektrocentrály | SHV |  |  |  |  | 0
7.16 | Kontrola chladící kapaliny chladící soustavy, doplnění Extenderu | SHV |  |  |  |  | 0
7.17 | Vyčištění odvzdušnění klikové skříně motoru | SHV |  |  |  |  | 0
7.18 | Test vstřikovačů | SHV |  |  |  |  | 0
7.19 | Kontrola vodního čerpadla | SHV |  |  |  |  | 0
7.20 | Výměna řemenů ventilátoru | SHV |  |  |  |  | 0
7.21 | Kontrola funkčnosti termostatu | SHV |  |  |  |  | 0
Cena celkem za část "Elektrocentrála" | [6 empty] | 0
8. | Klimatizace EK14 000-58
8.1 | Provedení údržby klimatizace dle návodu "Ekoklima A/C - Klimatizační zařízení MVTV 2.3" | SHV |  |  |  |  | 0
Cena celkem za část "Klimatizace EK14 000-58" | [6 empty] | 0
9. | PFD 79
9.1 | Provedení údržby dálkového ovládání dle dokumentace návodu k obsluze a údržbě PFD 79/99 SA22151 | SHV |  |  |  |  | 0
9.2 | Kontrola nouzového agregátu hydrauliky | SHV |  |  |  |  | 0
Cena celkem za část "PFD 79" | [6 empty] | 0
10. | Výsuvná plošinka
10.1 | Kontrola pracovní plošiny, výsuvného mechanizmu, pohonu a ovládání | SHV |  |  |  |  | 0
10.2 | Oprava podlahy, nátěr | SHV |  |  |  |  | 0
Cena celkem za část "Výsuvná plošinka" | [6 empty] | 0
11. | Záchytný systém pro práci ve výškách
11.1 | Demontáž, zpětná montáž a revize záchytného systému pro práci ve výškách s vydáním protokolu, výměna úchytů vodící kolejnice | SHV |  |  |  |  | 0
Cena celkem za část "Záchytný systém pro práci ve výškách" | [6 empty] | 0
12. | Dokumentace vozidla, oživení vozidla
12.1 | Zpracování kompletní předávací dokumentace vozidla dle platné legislativy, včetně zápisu o periodické opravě - revizi dle předpisu SŽ V1 | SHV |  |  |  |  | 0
12.2 | Provedení všech potřebných zkoušek a revizí s vystavením protokolů dle platné legislativy, předpisů a technologických postupů | SHV |  |  |  |  | 0
12.3 | Zpracování všech provedených změn do dokumentace, schémat, technických podmínek, technického a funkčního popisu, návodu na obsluhu, návodu na údržbu a katalogu náhradních dílů | SHV |  |  |  |  | 0
12.4 | Schválení všech změn na SHV dle platné legislativy a zaznamenání změn do průkazů způsobilosti | SHV |  |  |  |  | 0
12.5 | Provedení napěťové zkoušky sběrače | SHV |  |  |  |  | 0
12.6 | Provedení napěťové zkoušky pracovní plošiny určené pro práci pod napětím | SHV |  |  |  |  | 0
12.7 | Provedení tlakové zkoušky vzduchojemů | SHV |  |  |  |  | 0
12.8 | Seřízení kolových a nápravových tlaků. Protokol o vážení vozidla | SHV |  |  |  |  | 0
12.9 | Zkoušky všech brzd + zkouška těsnosti, vystavení protokolů | SHV |  |  |  |  | 0
12.10 | Zkouška těsnosti vozidlové skříně vodou | SHV |  |  |  |  | 0
12.11 | Provedení technické kontroly dle vyhl. 173/1995 Sb | SHV |  |  |  |  | 0
12.12 | Zkušební jízda | SHV |  |  |  |  | 0
12.13 | Úklid vozidla před přejímkou | SHV |  |  |  |  | 0
12.14 | Kompletní seřízení a oživení všech částí vozidla a příprava k přejímce | SHV |  |  |  |  | 0
Cena celkem za část "Dokumentace vozidla, oživení vozidlay" | [6 empty] | 0
Cena celkem za provedení revize REV | [6 empty] | 0
* Přeprava, činnosti externích dodavatelů a další činnosti, mimo práci zhotovitele a materiál zhotovitele

## SMx - Specializovaná údržba
Příloha č. 2 - Specializovaná údržba vč. ocenění jednotlivých úkonů MVTV 2.3
Položky soupisu prací |  | MJ | Předpokládaný počet MJ | Pracnost | Cena práce | Cena materiálu | Cena ostatních činností * | Cena celkem | Cena celkem za předpokládaný počet MJ | Poznámka
|  |  |  | hodiny | Kč bez DPH
1 | SM1 - Spalovací motor
1.1 | Olejový filtr, olejová náplň - výměna | SHV | 120 |  |  |  |  | 0 | 0 | 960 mth (z toho max. 320 mth ve výkonu)
1.2 | Vložka odlučovače oleje - kontrola zanesení | SHV | 120 |  |  |  |  | 0 | 0 | 10 000 km
1.3 | Odstředivý filtr - čistění | SHV | 80 |  |  |  |  | 0 | 0 | 1500 mth
1.4 | Ventilové vůle - seřízení | SHV | 80 |  |  |  |  | 0 | 0 | 1 500 mth
1.5 | Těsnost motoru - vizuální kontrola | SHV | 80 |  |  |  |  | 0 | 0 | 1 500 mth
1.6 | Hrubý čistič paliva - kontrola | SHV | 80 |  |  |  |  | 0 | 0 | 1 500 mth
1.7 | Vstřikovače - kontrola | SHV | 40 |  |  |  |  | 0 | 0 | 3 000 mth
1.8 | Palivový filtr - výměna | SHV | 40 |  |  |  |  | 0 | 0 | 3 000 mth
1.9 | Vzduchový filtr - kontrola | SHV | 40 |  |  |  |  | 0 | 0 | 3 000 mth
1.10 | Filtr pevných částic (DPF), modul DOC - čistění | SHV | 80 |  |  |  |  | 0 | 0 | 1 rok / 1 500 mth
1.11 | Katalyzátor SCR - čistění | SHV | 80 |  |  |  |  | 0 | 0 | 1 rok / 1 500 mth
1.12 | Kabeláž - kontrola stavu | SHV | 20 |  |  |  |  | 0 | 0 | 6 000 mth
1.13 | Diagnostika motoru | SHV | 20 |  |  |  |  | 0 | 0 | 6 000 mth
1.14 | Vstřikovací čerpadlo - kontrola | SHV | 10 |  |  |  |  | 0 | 0 | 12 000 mth
1.15 | Turbodmychadlo - kontrola | SHV | 10 |  |  |  |  | 0 | 0 | 12 000 mth
1.16 | Startér - kontrola | SHV | 10 |  |  |  |  | 0 | 0 | 12 000 mth
Cena celkem za část "SM1 - Spalovací motor" | [8 empty] | 0
2 | SM2 - Nápravová převodovka
2.1 | Čistění převodovky | SHV | 40 |  |  |  |  | 0 | 0 | 1 rok
2.2 | Pneumatický válec řazení, válec zajištění - mazání (nutné rozebrat) | SHV | 16 |  |  |  |  | 0 | 0 | 2 roky
2.3 | Kontrola množství oleje | SHV | 80 |  |  |  |  | 0 | 0 | 15 000 km
2.4 | Výměna oleje | SHV | 12 |  |  |  |  | 0 | 0 | 100 000 km
Cena celkem za část "SM2 - Nápravová převodovka" | [8 empty] | 0
3 | SM3 - Hydraulický agregát
3.1 | Olejový filtr - výměna | SHV | 230 |  |  |  |  | 0 | 0 | 250 ph
3.2 | Olejová náplň - odběr vzorku | SHV | 96 |  |  |  |  | 0 | 0 | 6 měsíců
3.3 | Vizuální kontrola těsnosti | SHV | 96 |  |  |  |  | 0 | 0 | 6 měsíců
3.4 | Vzduchový filtr - výměna | SHV | 40 |  |  |  |  | 0 | 0 | 1 rok
3.5 | Olejová náplň - výměna | SHV | 8 |  |  |  |  | 0 | 0 | 5 let
Cena celkem za část "SM - Hydraulický agregát" | [8 empty] | 0
4 | SM4 - Hydrodynamická převodovka
4.1 | Výměna oleje a olejového filtru | SHV | 8 |  |  |  |  | 0 | 0 | 120 000 km / 3 roky
4.2 | Olejové hadice - vizuální kontrola | SHV | 192 |  |  |  |  | 0 | 0 | 3 měsíce
Cena celkem za část "SM4 - Hydrodynamická převodovka" | [8 empty] | 0
5 | SM5 - Kompresor s příslušenstvím
5.1 | Olej, olejový filtr - výměna | SHV | 40 |  |  |  |  | 0 | 0 | 1 rok
5.2 | Termostat oleje - výměna | SHV | 40 |  |  |  |  | 0 | 0 | 1 rok
5.3 | Slinuté filtry vratného olejového okruhu - výměna | SHV | 40 |  |  |  |  | 0 | 0 | 1 rok
5.4 | Filtry jemného odlučovače oleje - výměna | SHV | 40 |  |  |  |  | 0 | 0 | 1 rok
5.5 | Odváděče kondenzátu - čistění | SHV | 40 |  |  |  |  | 0 | 0 | 1 rok
5.6 | Filtrační elementy filtrů HANKISON - výměna | SHV | 40 |  |  |  |  | 0 | 0 | 1 rok
5.7 | Provozních otáčky kompresoru - kontrola | SHV | 40 |  |  |  |  | 0 | 0 | 1 rok
5.8 | Náboj řemenice - doplnění maziva. Řemenice | SHV | 40 |  |  |  |  | 0 | 0 | 1 rok
5.9 | Odváděče kondenzátu - výměna (mimo cívky) | SHV | 16 |  |  |  |  | 0 | 0 | 2 roky
5.10 | Hadice olejového okruhu - výměna | SHV | 8 |  |  |  |  | 0 | 0 | 3 roky
Cena celkem za část "SM5 - Kompresor s příslušenstvím" | [8 empty] | 0
6 | SM6 - Pneumatické prvky
6.1 | Pojišťovací ventil HEROSE - zkouška u certifikovaného opravce | úkon | 40 |  |  |  |  | 0 | 0 | 1 rok
6.2 | Manometry - zkouška na zkušebním zařízení | úkon | 16 |  |  |  |  | 0 | 0 | 2 roky
Cena celkem za část "SM6 - Pneumatické prvky" | [8 empty] | 0
7 | SM7 - ETCS
7.1 | Provedení preventivní/pravidelné údržby Pr1 dle údržbového manuálu ETCS s vydáním protokolu | úkon | 24 |  |  |  |  | 0 | 0 | 1 rok
7.2 | Provedení preventivní/pravidelné údržby Pr2 dle údržbového manuálu ETCS s vydáním protokolu | úkon | 24 |  |  |  |  | 0 | 0 | 2 roky
Cena celkem za část "SM7 - ETCS" | [8 empty] | 0
8 | SM8 - Elektronický rychloměr s příslušenstvím
8.1 | Periodická prohlídka | úkon | 24 |  |  |  |  | 0 | 0 | 2 roky
Cena celkem za část "SM8 - Elektronický rychloměr s příslušenstvím" | [8 empty] | 0
Cena celkem za provedení "Související opravárenské práce" v předpokládaném rozsahu | [8 empty] | 0
* Přeprava, činnosti externích dodavatelů a další činnosti, mimo práci zhotovitele a materiál zhotovitele

## SOP - Související opravy
Příloha č. 2 - Související opravárenské práce vč. ocenění jednotlivých úkonů MVTV 2.3
Položky soupisu prací |  | MJ | Předpokládaný počet MJ | Pracnost | Cena práce | Cena materiálu | Cena ostatních činností * | Cena celkem | Cena celkem za předpokládaný počet MJ | Poznámka
|  |  |  | hodiny | Kč bez DPH
1 | Opravy provozních závad
1.1 | Servisní práce u zhotovitele - technik cena za 1 hod | hod | 300 |  |  |  |  | 0 | 0
1.2 | Servisní práce mobilní dílnou - cena za 1 hod | hod | 800 |  |  |  |  | 0 | 0
1.3 | Jízda servisního vozidla - cena za 1km | km | 16000 |  |  |  |  | 0 | 0
1.4 | Cestovní hodina - technik | hod | 480 |  |  |  |  | 0 | 0
Cena celkem za část "Opravy provozních závad" | [8 empty] | 0
2 | Spalovací motor TEDOM
2.1 | Výměna filtru DPF a modulu DOC | SHV | 8 |  |  |  |  | 0 | 0
2.2 | Odstředivý filtr - výměna | SHV | 8 |  |  |  |  | 0 | 0
2.3 | Těsnost motoru - přetěsnění | SHV | 5 |  |  |  |  | 0 | 0
2.4 | Hrubý čistič paliva - výměna | SHV | 16 |  |  |  |  | 0 | 0
2.5 | Vstřikovače - výměna | SHV | 5 |  |  |  |  | 0 | 0
2.6 | Palivový filtr - výměna | SHV | 24 |  |  |  |  | 0 | 0
2.7 | Vzduchový filtr - výměna | SHV | 24 |  |  |  |  | 0 | 0
2.8 | Filtr pevných částic (DPF), modul DOC - výměna | SHV | 24 |  |  |  |  | 0 | 0
2.9 | Katalyzátor SCR - výměna | SHV | 8 |  |  |  |  | 0 | 0
2.11 | Vstřikovací čerpadlo - výměna | SHV | 8 |  |  |  |  | 0 | 0
2.12 | Turbodmychadlo - výměna | SHV | 3 |  |  |  |  | 0 | 0
2.13 | Startér - výměna | SHV | 3 |  |  |  |  | 0 | 0
2.14 | Motorový olej - doplnění | litr | 50 |  |  |  |  | 0 | 0
2.15 | Chladicí kapalina - doplnění | litr | 50 |  |  |  |  | 0 | 0
2.16 | Vložka odlučovače oleje - výměna | SHV | 16 |  |  |  |  | 0 | 0
Cena celkem za část "Spalovací motor TEDOM" | [8 empty] | 0
3 | Brzda
3.1 | Výměna zdrží | SHV | 8 |  |  |  |  | 0 | 0
3.2 | Výměna brzdiče DAKO BP | SHV | 2 |  |  |  |  | 0 | 0
3.3 | Výměna brzdiče DAKO BS2 | SHV | 2 |  |  |  |  | 0 | 0
3.4 | Výměna rozvaděče DAKO BV1m14 | SHV | 2 |  |  |  |  | 0 | 0
Cena celkem za část "Brzda" | [8 empty] | 0
4 | Hydraulický pohon chlazení
4.1 | Prohlídka po ujetí 20000 km | SHV | 24 |  |  |  |  | 0 | 0
4.2 | Prohlídka po ujetí 60000 km | SHV | 16 |  |  |  |  | 0 | 0
Cena celkem za část "Hydraulický pohon chlazení" | [8 empty] | 0
5 | Klimatizace EKOKLIMA
5.1 | Oprava přetěsněním | SHV | 8 |  |  |  |  | 0 | 0
5.2 | Doplnění chladícího média | SHV | 16 |  |  |  |  | 0 | 0
Cena celkem za část "Klimatizace EKOKLIMA" | [8 empty] | 0
6 | Pohyblivá pracovní plošina
6.1 | Výměna koncových spínačů plošiny | SHV | 5 |  |  |  |  | 0 | 0
Cena celkem za část "Pohyblivá pracovní plošina" | [8 empty] | 0
7 | Pantograf AX-NG 043
7.1 | Oprava | SHV | 3 |  |  |  |  | 0 | 0
Cena celkem za část "Pantograf AX-NG 043" | [8 empty] | 0
8 | Pískování
8.1 | Vyčištění, seřízení a oprava pískování | SHV | 2 |  |  |  |  | 0 | 0
Cena celkem za část "Pískování" | [8 empty] | 0
9 | Vzduchová soustava
9.1 | Výměna kompresoru 3DSK75 | SHV | 2 |  |  |  |  | 0 | 0
9.2 | Kontrola pojišťovacích ventilů | SHV | 8 |  |  |  |  | 0 | 0
9.3 | Kalibrace manometrů | SHV | 24 |  |  |  |  | 0 | 0
Cena celkem za část "Vzduchová soustava" | [8 empty] | 0
10 | Převodovka
10.1 | GO hydromechanické převodovky Voith | SHV | 8 |  |  |  |  | 0 | 0
Cena celkem za část "Převodovka" | [8 empty] | 0
11 | Rychloměr
11.1 | Kalibrace elektronického rychloměru | SHV | 48 |  |  |  |  | 0 | 0
Cena celkem za část "Rychloměr" | [8 empty] | 0
12 | Kabina
12.1 | Oprava dveří na stanovišti | SHV | 16 |  |  |  |  | 0 | 0
Cena celkem za část "Kabina" | [8 empty] | 0
13 | Samostatné neperiodické opravy volitelně nád rámec pravidelné údržby **
13.1 | Prohlídka a tlaková zkouška vzduchojemů | SHV | 8 |  |  |  |  | 0 | 0
13.2 | Provozní revize UTZ-T | SHV | 48 |  |  |  |  | 0 | 0
13.3 | Provedení provozní revize UTZ-Z | SHV | 40 |  |  |  |  | 0 | 0
13.4 | Provedení revize UTZ-Z | SHV | 16 |  |  |  |  | 0 | 0
13.5 | Technická kontrola dle vyhlášky č. 173/95 Sb. provedená samostatně | SHV | 5 |  |  |  |  | 0 | 0
13.6 | Technická kontrola dle vyhlášky č. 173/95 Sb. provedená společně s P2 | SHV | 40 |  |  |  |  | 0 | 0
13.7 | Provedení revize UTZ-VZ | SHV | 8 |  |  |  |  | 0 | 0
13.8 | Revize UTZ-E | SHV | 8 |  |  |  |  | 0 | 0
13.9 | Oprava zkorodovaných částí vozidla včetně vozové skříně | m2 | 10 |  |  |  |  | 0 | 0
Cena celkem za část "Samostatné neperiodické opravy volitelně nád rámec pravidelné údržby" | [8 empty] | 0
Cena celkem za provedení "Související opravárenské práce" v předpokládaném rozsahu | [8 empty] | 0
* Přeprava, činnosti externích dodavatelů a další činnosti, mimo práci zhotovitele a materiál zhotovitele
** Účastník zadávacího řízení doplní v předběžné nabídce další položky Souvisejících oprav, pokud je považuje za nezbytné pro splnění předmětu díla po dobu trvání smlouvy, včetně předpokládaného počtu MJ.

## Nabídková cena
Údržba a opravy vozidla MVTV 2.3 (8 ks)
č.p. | popis | počet MJ | cena za MJ | cena celkem bez DPH
1 | Preventivní prohlídka P2 MUV | 40 | 0 | 0
2 | Periodická oprava - revize REV | 8 | 0 | 0
3 | SMx - Specializovaná údržba v předpokládaném rozsahu |  |  | 0
4 | Související opravárenské práce v předpokládaném rozsahu |  |  | 0
Cena celkem bez DPH |  |  |  | 0