## P2 - Preventivní prohlídka
Příloha č. 4 - Rozsah periodické prohlídky P2 vč. ocenění jednotlivých úkonů MUV 74.2
Položky soupisu prací |  | MJ | Pracnost | Cena práce | Cena materiálu | Cena služeb | Cena celkem
|  |  | hodiny | Kč bez DPH
1 | Celé vozidlo - společné pokyny
1.1 | Provozní hmoty - kontrola množství (bez materiálu) - žluté vyplní dodavatel, červené vyplní zadavatel | SHV |  |  |  |  | 0
1.2 | Uzemňovací propojky - kontrola stavu a upevnění. | SHV |  |  |  |  | 0
1.3 | Varovné nápisy a varovné symboly - kontrola čitelnosti / oprava nápisů v rozsahu do 100 písmen, číslic nebo znaků na vozidle. | SHV |  |  |  |  | 0
1.4 | Zkouška funkčnosti pneumatické brzdy. | SHV |  |  |  |  | 0
Cena celkem za část "Celé vozidlo - společné pokyny" | [6 empty] | 0
2 | Pojezd
2.1 | Upevňovací šrouby - kontrola dotažení. | SHV |  |  |  |  | 0
2.2 | Závěs nápravové převodovky - vizuální kontrola. | SHV |  |  |  |  | 0
2.3 | Uchycení závěsu nápravové převodovky k rámu vozidla - vizuální kontrola. | SHV |  |  |  |  | 0
2.4 | Vinuté pružiny - kontrola stavu. | SHV |  |  |  |  | 0
2.5 | Tlumiče kmitů - kontrola upevnění. | SHV |  |  |  |  | 0
2.6 | Tlumiče kmitů - kontrola těsnosti. | SHV |  |  |  |  | 0
2.7 | Nápravové převodovky - kontrola těsnosti. | SHV |  |  |  |  | 0
2.8 | Nápravové převodovky - kontrola množství oleje | SHV |  |  |  |  | 0
2.9 | Nápravové převodovky - doplnění oleje | SHV |  |  |  |  | 0
2.10 | Nápravová ložiska - vizuální kontrola na únik maziva. | SHV |  |  |  |  | 0
2.11 | Silentbloky na kyvném rameni - vizuální kontrola. | SHV |  |  |  |  | 0
2.12 | Svislá vůle mezi silentblokem na kyvném rameni a hlavním rámem - měření (min. 30 mm). | SHV |  |  |  |  | 0
2.13 | Jízdní profil kola - měření. | SHV |  |  |  |  | 0
2.14 | Rozkol dvojkolí - měření. | SHV |  |  |  |  | 0
2.15 | Jízdní plocha kola - kontrola na výskyt plen a plochých míst. | SHV |  |  |  |  | 0
2.16 | Nápravy - vizuální kontrola na výskyt trhlin. | SHV |  |  |  |  | 0
2.17 | Kola - vizuální kontrola na výskyt trhlin. | SHV |  |  |  |  | 0
2.18 | Třecí plochy na pojezdu - mazání. | SHV |  |  |  |  | 0
2.19 | Nápravová ložiska - mazání. | SHV |  |  |  |  | 0
Cena celkem za část "Pojezd" | [6 empty] | 0
3 | Mechanická část brzdy
3.1 | Matice kotoučové brzdy - kontrola dotažení. | SHV |  |  |  |  | 0
3.2 | Brzdové kotouče - vizuální kontrola (praskliny, koroze třecí plochy). | SHV |  |  |  |  | 0
3.3 | Odlehlost brzdových destiček - měření (1 - 3 mm). | SHV |  |  |  |  | 0
3.4 | Tloušťka brzdových kotoučů - měření ( min. 64 mm). | SHV |  |  |  |  | 0
3.5 | Tloušťka brzdového obložení - měření (min. 6 mm). | SHV |  |  |  |  | 0
3.6 | Pohyblivé části mechanické brzdy - mazání. | SHV |  |  |  |  | 0
Cena celkem za část "Mechanická část brzdy" | [6 empty] | 0
4 | Rám vozidla
4.1 | Přístupné části rámu - vizuální kontrola na výskyt trhlin a lomů. | SHV |  |  |  |  | 0
4.2 | Svary - vizuální kontrola | SHV |  |  |  |  | 0
4.3 | Ochranné pluhy na čelech vozidla - vizuální kontrola. | SHV |  |  |  |  | 0
4.4 | Šrouby v upevnění ochranných pluhů - kontrola dotažení. | SHV |  |  |  |  | 0
4.5 | Palivová nádrž - kontrola těsnosti. | SHV |  |  |  |  | 0
4.6 | Palivová nádrž - kontrola upevnění. | SHV |  |  |  |  | 0
4.7 | Palivová nádrž - odkalení. | SHV |  |  |  |  | 0
4.8 | Sítka v hrdlech palivové nádrže - čistění. | SHV |  |  |  |  | 0
4.9 | Víčko palivové nádrže - kontrola neporušenosti těsnění. | SHV |  |  |  |  | 0
Cena celkem za část "Rám vozidla" | [6 empty] | 0
5 | Blok hydrauliky
5.1 | Těsnost obvodů - vizuální kontrola. | SHV |  |  |  |  | 0
5.2 | Ukazatel zanesení filtrační vložky na zpětném filtru - kontrola zanesení za chodu. | SHV |  |  |  |  | 0
5.3 | Olej v nádrži - kontrola množství. | SHV |  |  |  |  | 0
Cena celkem za část "Blok hydrauliky" | [6 empty] | 0
6 | Pískovací zařízení
6.1 | Zásobníky písku - vyčistění. | SHV |  |  |  |  | 0
6.2 | Trysky pískování - seřízení polohy vůči kolu. | SHV |  |  |  |  | 0
6.3 | Pískovací zařízení - kontrola funkce. | SHV |  |  |  |  | 0
Cena celkem za část "Pískovací zařízení" | [6 empty] | 0
7 | Spalovací motor s chlazením
7.1 | Spoje potrubí - kontrola těsnosti. | SHV |  |  |  |  | 0
7.2 | Hadice v okruhu chlazení a vytápění - kontrola stavu. | SHV |  |  |  |  | 0
7.3 | Ventilátor chlazení spalovacího motoru - kontrola stavu. | SHV |  |  |  |  | 0
7.4 | Chladicí kapalina - odběr vzorku. | SHV |  |  |  |  | 0
7.5 | Chladič spalovacího motoru - kontrola čistoty, čištění dle potřeby | SHV |  |  |  |  | 0
Cena celkem za část "Spalovací motor s chlazením" | [6 empty] | 0
8 | Teplovzdušný vytápěcí agregát
8.1 | Zkouška funkce. | SHV |  |  |  |  | 0
8.2 | Výfukové potrubí - kontrola těsnosti. | SHV |  |  |  |  | 0
8.3 | Palivové potrubí - kontrola těsnosti. | SHV |  |  |  |  | 0
Cena celkem za část "Teplovzdušný vytápěcí agregát" | [6 empty] | 0
9 | Pneumatické okruhy
9.1 | Houkačky a píšťaly . zkouška funkce. | SHV |  |  |  |  | 0
9.2 | Sítka v pneumatických obvodech - čistění. | SHV |  |  |  |  | 0
9.3 | Vysoušeč vzduchu - výměna vložky. | SHV |  |  |  |  | 0
9.4 | Vzduchojemy - ruční odkalení. | SHV |  |  |  |  | 0
9.5 | Kohouty v pneumatickém okruhu - rozhýbání. | SHV |  |  |  |  | 0
9.6 | Pojišťovací ventily - zkouška funkce bez demontáže. | SHV |  |  |  |  | 0
9.7 | Záklopka záchranné brzdy - kontrola těsnosti. | SHV |  |  |  |  | 0
9.8 | Záchranná brzda - zkouška funkce. | SHV |  |  |  |  | 0
9.9 | Hadice v pneumatickém okruhu - kontrola stavu / výměna (dle potřeby). | SHV |  |  |  |  | 0
9.10 | Pneumatické okruhy - zkouška těsnosti. | SHV |  |  |  |  | 0
Cena celkem za část "Pneumatické okruhy" | [6 empty] | 0
10 | Kabina, kapota a příslušenství
10.1 | Upevňovací šrouby - kontrola dotažení. | SHV |  |  |  |  | 0
10.2 | Okna kabiny - kontrola stavu. | SHV |  |  |  |  | 0
10.3 | Dveře - kontrola stavu a doléhání. | SHV |  |  |  |  | 0
10.4 | Těsnění oken a dveří - kontrola stavu. | SHV |  |  |  |  | 0
10.5 | Uzavírací mechanismy a zámky - kontrola funkce. | SHV |  |  |  |  | 0
10.6 | Stěrače - kontrola funkce. | SHV |  |  |  |  | 0
10.7 | Stropní ventilátorky - kontrola funkce. | SHV |  |  |  |  | 0
10.8 | Madla a zábradlí - kontrola stavu. | SHV |  |  |  |  | 0
10.9 | Měřicí přístroje - kontrola funkce. | SHV |  |  |  |  | 0
10.10 | Lak vozidla - oprava (dle potřeby). | SHV |  |  |  |  | 0
Cena celkem za část "Kabina, kapota a příslušenství" | [6 empty] | 0
11 | Elektrické rozváděče, elektronika
11.1 | Izolace kabelů - kontrola stavu. | SHV |  |  |  |  | 0
11.2 | Přípojná místa kabelů - dotažení spojů. | SHV |  |  |  |  | 0
11.3 | Akumulátorová baterie - kontrola připojení. | SHV |  |  |  |  | 0
11.4 | Akumulátorová baterie - kontrola stavu / dolití elektrolytu (dle potřeby). | SHV |  |  |  |  | 0
11.5 | Akumulátorová baterie - dobití (dle potřeby). | SHV |  |  |  |  | 0
11.6 | Konektory - kontrola zajištění. | SHV |  |  |  |  | 0
11.7 | Elektrický rozváděč - čistění. | SHV |  |  |  |  | 0
11.8 | elektrické kontakty - konzervace. | SHV |  |  |  |  | 0
11.9 | Radiostanice - kontrola funkce "STOP" - vystavení protokolu | SHV |  |  |  |  | 0
11.10 | Elektronický rychloměr - kontrola dle předpisu objednatele (provedení kontroly funkcí rychloměru, stažení záznamu a kontrola staženého záznamu – provádí pověřená osoba provozovatele a provedení kontroly zaznamená do evidenčního listu registračního rychloměru; po 5 letech provedení kontroly a servisního zásahu na vozidle bez demontáže rychloměru – provádí autorizovaná osoba výrobcem rychloměru) | SHV |  |  |  |  | 0
Cena celkem za část "Elektrické rozváděče, elektronika" | [6 empty] | 0
12 | Vnitřní osvětlení, vnější osvětlení, optická signalizace
12.1 | Vnitřní a vnější osvětlení - kontrola funkce. | SHV |  |  |  |  | 0
12.2 | Kryty světel vnějšího osvětlení - čistění. | SHV |  |  |  |  | 0
12.3 | Návěstní světla a reflektory - kontrola dotažení připevňovacích šroubů. | SHV |  |  |  |  | 0
12.4 | Návěstní světla a reflektory - kontrola, zda svítí. | SHV |  |  |  |  | 0
Cena celkem za část "Vnitřní osvětlení, vnější osvětlení, optická signalizace" | [6 empty] | 0
Cena celkem za provedení preventivní prohlídky P2 | [6 empty] | 0

## REV - Periodická oprava
Příloha č. 5 - Rozsah periodické opravy REV vč. ocenění jednotlivých úkonů MUV 74.2
Položky soupisu prací |  | MJ | Pracnost | Cena práce | Cena materiálu | Cena ostatních činností * | Cena celkem
|  |  | hodiny | Kč bez DPH
1 | Celé vozidlo - společné pokyny
1.1 | Obnova nátěru pojezdu vozidla, nátěr RAL 9005 dle grafického manuálu zadavatele | SHV |  |  |  |  | 0
1.2 | Provedení nápisů na vozidle dle grafického manuálu zadavatele | SHV |  |  |  |  | 0
1.3 | Výměna pryžových dílů - hadice těsnění, silentbloky | SHV |  |  |  |  | 0
1.4 | Maziva - výměna | SHV |  |  |  |  | 0
Cena celkem za část "Celé vozidlo - společné pokyny" | [6 empty] | 0
2 | Pojezd
2.1 | Kontrola uložení dvojkolí, kontrola styčných ploch rámu | SHV |  |  |  |  | 0
2.2 | Kontrola otočných čepů kyvných ramen na deformace | SHV |  |  |  |  | 0
2.3 | Kontrola stavu kyvných ramen | SHV |  |  |  |  | 0
2.4 | Kontrola vůlí částí vypružení před vyvázáním dvojkolí, jejich kontrola na trhliny a jiná poškození po demontáži | SHV |  |  |  |  | 0
2.5 | Vyvázání dvojkolí, jejich přesoustružení a proměření dle předpisu provozovatele, včetně defektoskopické kontroly | SHV |  |  |  |  | 0
2.6 | Vizuální kontrola dvojkolí na výskyt trhlin nebo vybroušených míst na nápravě | SHV |  |  |  |  | 0
2.8 | Kontrola disků kol na trhliny a poškození, defektoskopická kontrola s protokolem | SHV |  |  |  |  | 0
2.9 | Tlumiče kmitů - kontrola | SHV |  |  |  |  | 0
2.10 | Nápravové převodovky - kontrola a výměna oleje | SHV |  |  |  |  | 0
2.11 | Nápravová ložiska - kontrola, doplnění maziva | SHV |  |  |  |  | 0
Cena celkem za část "Pojezd" | [6 empty] | 0
3 | Pískovací zařízení
3.1 | Zásobníky písku - opískování, přelakování včetně vnitřních stěn | SHV |  |  |  |  | 0
3.2 | Pískovací kolena - kontrola | SHV |  |  |  |  | 0
3.3 | Výsypné hubice - výměna všech hubic | SHV |  |  |  |  | 0
3.4 | Kontrola dávkování písku dle předpisu SŽ | SHV |  |  |  |  | 0
Cena celkem za část "Pískovací zařízení" | [6 empty] | 0
4 | Hlavní rám
4.1 | Vizuální kontrola stavu hlavního rámu, Nedestruktivní defektoskopie, rozměrová kontrola, vystavení protokolu | SHV |  |  |  |  | 0
4.2 | Vizuální kontrola ochranných prvků ve výšce nárazníků vozidel normální stavby | SHV |  |  |  |  | 0
Cena celkem za část "Hlavní rám" | [6 empty] | 0
5 | Brzdová zařízení
5.1 | Kontrola a zkouška brzd včetně zajišťovací střadačové brzdy, vystavení protokolu | SHV |  |  |  |  | 0
5.2 | Kontrola brzdových kotoučů | SHV |  |  |  |  | 0
5.3 | Brzdové obložení - výměna všech obložení | SHV |  |  |  |  | 0
5.4 | Brzdové válce - kontrola | SHV |  |  |  |  | 0
5.5 | Kontrola funkce elektrických ovládačů brzd | SHV |  |  |  |  | 0
5.6 | Seřízení mechanické části brzdy | SHV |  |  |  |  | 0
Cena celkem za část "Brzdová zařízení" | [6 empty] | 0
6 | Spalovací motor
6.1 | Vývaz a závaz spalovacího motoru | SHV |  |  |  |  | 0
6.2 | Servisní zásah dle pokynů výrobce motoru pro daný proběh (6000Mth) - výměna filtrů (olejový, palivový, vzduchový) - výměna provozních kapalin (olej, chl kapalina) - výměna alternátoru dobíjení - výměna klínových řemenů - kontrola napínací kladky - kontrola hadic a spon - případná výměna - mytí motoru - čištění chladiče - demontáž, montáž na motor - kontrola víčka chladiče - kontrola ventilátoru chlazení - kontrola vodního čerpadla - kontrola uložení motoru - kontrola startéru - kontrola TBD - výměna žhavících svíček - kontrola spojky kompresoru klimatizace - demontáž, montáž kompresoru Knorr ze SM - výměna termostatu - tlakování chladiče motoru | SHV |  |  |  |  | 0
6.3 | Filtr pevných částic - vyčištění, regenerace | SHV |  |  |  |  | 0
Cena celkem za část "Spalovací motor" | [6 empty] | 0
7 | Řemenové převody
7.1 | Výměna všech řemenů, i nepoškozených | SHV |  |  |  |  | 0
7.2 | Prověření stavu povrchu klínových drážek řemenic | SHV |  |  |  |  | 0
7.3 | Výměna poškozených řemenic | SHV |  |  |  |  | 0
7.4 | Seřízení řemenových převodů | SHV |  |  |  |  | 0
Cena celkem za část "Řemenové převody" | [6 empty] | 0
8 | Hydraulický agregát, hydromotory
8.1 | Diagnostika hydraulických obvodů a kontrola stavu | SHV |  |  |  |  | 0
8.3 | Výměna ukazatele stavu hladiny oleje FL69223 | SHV |  |  |  |  | 0
8.4 | Výměna filtru olejové nádrže (olejový + vzduchový) 937910Q + H00834004 | SHV |  |  |  |  | 0
8.5 | Výměna hydraulického oleje SH-550045739 | SHV |  |  |  |  | 0
8.6 | Výměna termostatů RT-101 a RT3 | SHV |  |  |  |  | 0
8.7 | Výměna vestavného pojistného ventilu RAH121S50 | SHV |  |  |  |  | 0
8.8 | Výměna plovákového spínače hladiny NVT 37-1-O-DM12 | SHV |  |  |  |  | 0
8.9 | Výměna hydraulických hadic pojezdu a pohonu jeřábu | SHV |  |  |  |  | 0
8.10 | Kontrola těsnosti | SHV |  |  |  |  | 0
8.11 | Seřízení hydrauliky | SHV |  |  |  |  | 0
Cena celkem za část "Hydraulický agregát, hydromotory" | [6 empty] | 0
10 | Pneumatické obvody a zařízení
10.1 | Komponenty pneumatické brzdy - rozebrání, sestavení, přezkoušení | SHV |  |  |  |  | 0
10.2 | Vysoušeč vzduchu - výměna | SHV |  |  |  |  | 0
10.3 | Vzduchojemy - provést tlakovou zkoušku, provozní revizi. Vystavení protokolů | SHV |  |  |  |  | 0
10.4 | Houkačky, píšťala - prověření funkce | SHV |  |  |  |  | 0
10.5 | Pojistné ventily - přezkoušení, seřízení, vystavení protokolu | SHV |  |  |  |  | 0
10.6 | Brzdič přívěsu - výměna | SHV |  |  |  |  | 0
10.7 | Rozvaděč přívěsu - výměna | SHV |  |  |  |  | 0
10.8 | Tlakové relé - výměna | SHV |  |  |  |  | 0
10.9 | Součinnostní ventil - výměna | SHV |  |  |  |  | 0
10.10 | Uzavírací ventil - výměna | SHV |  |  |  |  | 0
10.11 | Redukční ventil - výměna | SHV |  |  |  |  | 0
10.12 | Výměna koncovek pro připojení PV na vzduch | SHV |  |  |  |  | 0
10.13 | Kontrola těsnosti pneumatického okruhu a zkouška brzd podle předpisu SŽ V2, včetně zajišťovací brzdy | SHV |  |  |  |  | 0
Cena celkem za část "Pneumatické obvody a zařízení" | [6 empty] | 0
11 | Kabina
11.1 | Teplovzdušný vytápěcí agregát Airtronic D4 - kontrola | SHV |  |  |  |  | 0
11.2 | Teplovodní vytápěcí tělesa - kontrola, vymytí | SHV |  |  |  |  | 0
11.3 | Klimatizační zařízení EK 14 000-17 - kontrola, výměna chladícího media | SHV |  |  |  |  | 0
11.4 | Rychloměr RE1xx - demontáž, provedení kontroly po 10 letech provozu dle předpisu zadavatele, po zpětné montáži provedení funkční zkoušky a vystavení protokolu | SHV |  |  |  |  | 0
11.5 | Interiér kabiny (podlaha) - nové lino | SHV |  |  |  |  | 0
11.6 | Otočné stanoviště strojvedoucího - kontrola stavu, kontrola aretace, oprava | SHV |  |  |  |  | 0
11.7 | Ovládací pult - čištění, kontrola, oprava, obnova nápisu | SHV |  |  |  |  | 0
11.8 | Ovládací pult - kontrola funkčnosti ovládacích prvků po opravě | SHV |  |  |  |  | 0
11.9 | Okna, dveře - kontrola těsnosti, kontrola stavu, oprava - kontrola lepení skel | SHV |  |  |  |  | 0
Cena celkem za část "Kabina" | [6 empty] | 0
12 | Nákladový prostor
12.1 | Bočnice - výměna zástrčí s kulatým jezdcem | SHV |  |  |  |  | 0
12.2 | Podlaha - výměna | SHV |  |  |  |  | 0
Cena celkem za část "Nákladový prostor" | [6 empty] | 0
13 | Palivová nádrž, rozvody nafty
13.1 | Kontrola stavu nádrže - přetěsnění | SHV |  |  |  |  | 0
13.2 | Čistění vnitřního prostoru nádrže | SHV |  |  |  |  | 0
13.3 | Výměna hadic v palivovém okruhu | SHV |  |  |  |  | 0
13.4 | Kontrola stavu trubek v palivovém okruhu | SHV |  |  |  |  | 0
13.5 | Kalibrace čidla hladiny | SHV |  |  |  |  | 0
Cena celkem za část "Palivová nádrž, rozvody nafty" | [6 empty] | 0
14 | Elektrická výzbroj
14.1 | Elektrický rozváděč - čištění, kontrola stavu | SHV |  |  |  |  | 0
14.2 | Akumulátorové baterie - výměna | SHV |  |  |  |  | 0
14.3 | Kontrola stavu antén | SHV |  |  |  |  | 0
14.4 | Kontrola stavu kabeláže | SHV |  |  |  |  | 0
14.5 | Kontrola, případná oprava vysílačky výrobcem, zprovoznění funkce GSM-R STOP, připojení na vypouštěcí ventil, protokol o přezkoušení funkce stop dle předpisu zadavatele | SHV |  |  |  |  | 0
Cena celkem za část "Elektrická výzbroj" | [6 empty] | 0
15 | Předání vozidla a veškeré dokumentace včetně elektoronické verze dokumentace
15.1 | Vydání zápisu o provedené periodické opravě dle předpisu SŽ V1 přílohy K | SHV |  |  |  |  | 0
15.2 | Protokol o kontrole průjezdu obrysnicí | SHV |  |  |  |  | 0
15.3 | Protokol o kontrole těsnosti skříně vodou | SHV |  |  |  |  | 0
15.4 | Protokol o zkoušce rychloměru | SHV |  |  |  |  | 0
15.5 | Měrový list hlavního rámu | SHV |  |  |  |  | 0
15.6 | Měrový list dvojkolí | SHV |  |  |  |  | 0
15.7 | Evidenční listy výměnných celků | SHV |  |  |  |  | 0
15.8 | Výpis použitých maziv | SHV |  |  |  |  | 0
15.9 | Vážní lístek | SHV |  |  |  |  | 0
15.10 | Protokoly o prohlídkách a zkouškách UTZ | SHV |  |  |  |  | 0
15.11 | Předání veškeré aktualizované dokumentace včetně schémat, popisů k obsluze a údržbě zařízení | SHV |  |  |  |  | 0
15.12 | Protokol o provedení technické kontroly speciálního hnacího vozidla | SHV |  |  |  |  | 0
15.13 | Protokol o zkušební jízdě hnacího vozidla na trati bez zátěže | SHV |  |  |  |  | 0
15.14 | Protokol o zkoušce brzdy vozidla motorové trakce | SHV |  |  |  |  | 0
15.15 | Protokol o prohlídce a zkoušce UTZ-ZZ v provozu | SHV |  |  |  |  | 0
15.16 | Protokol o prohlídce a zkoušce UTZ-T v provozu | SHV |  |  |  |  | 0
15.17 | Protokol o kontrole čistoty a těsnosti naftové nádrže | SHV |  |  |  |  | 0
15.18 | Protokol o vážení písku písečníků | SHV |  |  |  |  | 0
15.19 | Protokoly o provedených defektoskopických zkouškách | SHV |  |  |  |  | 0
15.20 | Protokol o přezkoušení nouzového zastavení vlaku - funkce STOP prostřednictvím RDST | SHV |  |  |  |  | 0
15.21 | Protokol o zkoušení ochranného pospojování na vozidle | SHV |  |  |  |  | 0
15.22 | Protokol o zkoušení drážního vozidla | SHV |  |  |  |  | 0
15.23 | Protokol z revize klimatizace | SHV |  |  |  |  | 0
15.24 | Průkaz způsobilosti drážního vozidla | SHV |  |  |  |  | 0
15.25 | Průkaz způsobilosti UTZ-E a VZ | SHV |  |  |  |  | 0
15.26 | Průkazy způsobilosti UTZ-T a UTZ-ZZ | SHV |  |  |  |  | 0
15.27 | Měrový list pojezdových měr | SHV |  |  |  |  | 0
15.28 | Pasporty tlakových nádob | SHV |  |  |  |  | 0
15.29 | Kalibrační listy tlakoměrů | SHV |  |  |  |  | 0
15.30 | Inspekční certifikáty 3.2, zkušební protokoly a osvědčení o pojistném ventilu | SHV |  |  |  |  | 0
15.31 | Zkušební protokoly komponent pneumatické brzdy | SHV |  |  |  |  | 0
15.32 | Měření vnitřního napětí celistvých kol | SHV |  |  |  |  | 0
15.33 | Evidenční list dvojkolí — 2x | SHV |  |  |  |  | 0
15.34 | Měrový list vinutých pružin | SHV |  |  |  |  | 0
15.35 | Motor CAT C4.4 - protokol o měření kompresních tlaků, test motoru, revizní protokol turbodmychadla | SHV |  |  |  |  | 0
15.36 | Doklady o provedení opravy alternátoru Bosch, alternátoru Prestoline, startéru IM | SHV |  |  |  |  | 0
15.37 | Osvědčení o druhu a jakosti nátěru drážního vozidla | SHV |  |  |  |  | 0
15.38 | Měrový list spojovacího zařízení | SHV |  |  |  |  | 0
15.39 | List vyráběných (opravovaných) vybraných konstrukčních dílů svařováním | SHV |  |  |  |  | 0
15.40 | Zpráva o revizi UTZ-E | SHV |  |  |  |  | 0
15.41 | Servisní zprávy z opravy topení | SHV |  |  |  |  | 0
15.42 | Baterie záruční list | SHV |  |  |  |  | 0
15.43 | Servisní protokol - RC Monitoring | SHV |  |  |  |  | 0
Cena celkem za část "Předání vozidla a veškeré dokumentace včetně elektoronické verze dokumentace" | [6 empty] | 0
Cena celkem za provedení revize REV | [6 empty] | 0
* Přeprava, činnosti externích dodavatelů a další činnosti, mimo práci zhotovitele a materiál zhotovitele

## ZSS - Změna schváleného stavu
Příloha č. 6 - Změny schváleného stavu MUV 74.2 | [10 empty] | #REF!
Položky soupisu prací |  | MJ | Počet MJ | Pracnost | Cena práce | Cena materiálu | Cena ostatních činností * | Cena celkem | Cena celkem za MJ | Poznámky | interní poznámka
|  |  |  | hodiny | Kč bez DPH | [5 empty] | 5335 km/rok, 690 mth
1 | Výměna hydraulické ruky
1.1 | Dosazení nového HR s možností práce pod trolejí (cena za MJ zahrnuje: demontáž původního hydraulického ramene, mechanickou úpravu hlavního rámu vozidla pro montáž HR, úpravu hydraulického okruhu, dosazení agregátu nouzového čerpadla pro složení hydraulického ramene, výměnu zubového čerpadla pro pohon jeřábu a navýšení tlaku z 31 MPa na 35 MPa, přesunutí písečníků včetně pneumatických rozvodů, montáž, kompletaci a oživení vozidla, kontrolu všech funkcí a zátěžová zkouška, potřebné vyřízení legislativních procesů) | SHV | 34 |  |  |  |  | 0 | 0 |  | 3*690 mth = 2070 mth / 500 mth = cca 4, 4 * 35 vozidel = 105
1.2 | drapák – 350 l na sypké hmoty s rotátorem, závěsem s brzdou, hadicemi, rychlospojkami, šíře min 500 mm | SHV | 34 |  |  |  |  | 0 | 0 |  | 3*690 mth = 2070 mth / 500 mth = cca 4, 4 * 35 vozidel = 105
1.3 | drapák šířka 250 mm na sypké hmoty s rotátorem, závěsem s brzdou, hadicemi, rychlospojkami, pro těžení mezipražcového prostoru | SHV | 34 |  |  |  |  | 0 | 0 |  | 3*690 mth = 2070 mth / 500 mth = cca 4, 4 * 35 vozidel = 105
1.4 | drapák na kulatinu a klest s rotátorem, závěs s brzdou, hadicemi a rychlospojkami | SHV | 34 |  |  |  |  | 0 | 0 |  | 3*690 mth = 2070 mth / 500 mth = cca 4, 4 * 35 vozidel = 105
Cena celkem za část "Výměna hydraulické ruky" | [8 empty] | 0
2 | Ostatní změny schváleného stavu
2.1 | Dosazení bočních roletek na okna, včetně schválení | SHV | 34 |  |  |  |  | 0 | 0
Cena celkem za část "Ostatní změny schváleného stavu" | [8 empty] | 0
Cena celkem za provedení "Změny schváleného stavu" | [8 empty] | 0
* Přeprava, činnosti externích dodavatelů a další činnosti, mimo práci zhotovitele a materiál zhotovitele

## SOP - Související práce
Příloha č. 7 - Související opravárenské práce vč. ocenění jednotlivých úkonů MUV 74.2
Položky soupisu prací |  | MJ | Předpokládaný počet MJ | Pracnost | Cena práce | Cena materiálu | Cena ostatních činností * | Cena celkem | Cena celkem za předpokládaný počet MJ | Poznámka
|  |  |  | hodiny | Kč bez DPH
1 | SM1 - Spalovací motor
1.1 | Motorový olej - odběr vzorku. | SHV | 105 |  |  |  |  | 0 | 0 | před výměnou
1.2 | Motorový olej - výměna. | SHV | 105 |  |  |  |  | 0 | 0 | každých 500 mth
1.3 | Olejový filtr - výměna. | SHV | 105 |  |  |  |  | 0 | 0 | každých 500 mth
1.4 | Kondicionér pro pasivaci chemické rekce s hliníkovými komponenty - doplnění do chladicí kapaliny. | SHV | 105 |  |  |  |  | 0 | 0 | dle potřeby
1.5 | Řemen - prohlídka | SHV | 105 |  |  |  |  | 0 | 0 | každých 500 mth
1.6 | Ventilátor - kontrola vzdálenosti od chladiče (10 - 18 mm). | SHV | 105 |  |  |  |  | 0 | 0 | každých 500 mth
1.7 | Vložka vzduchového filtru - čistění / výměna. | SHV | 105 |  |  |  |  | 0 | 0 | každých 500 mth
1.8 | Vložka primárního palivového filtru - výměna. | SHV | 105 |  |  |  |  | 0 | 0 | každých 500 mth
1.9 | Vložka sekundárního palivového filtru - výměna. | SHV | 105 |  |  |  |  | 0 | 0 | každých 500 mth
1.10 | Chladič spalovacího motoru - čistění. | SHV | 105 |  |  |  |  | 0 | 0 | každých 500 mth
1.11 | Vodní čerpadlo - prohlídka. | SHV | 70 |  |  |  |  | 0 | 0 | každých 1 000 mth
1.12 | Mezichladič plnicího vzduchu - prohlídka. | SHV | 35 |  |  |  |  | 0 | 0 | každých 2 000 mth
1.13 | Uložení spalovacího motoru - kontrola. | SHV | 35 |  |  |  |  | 0 | 0 | každých 2 000 mth
1.14 | Startér - prohlídka. | SHV | 35 |  |  |  |  | 0 | 0 | každých 2 000 mth
1.15 | Turbodmychadlo - prohlídka. | SHV | 35 |  |  |  |  | 0 | 0 | každých 2 000 mth
1.16 | Dobíjecí alternátor - prohlídka. | SHV | 35 |  |  |  |  | 0 | 0 | každých 3 000 mth
1.17 | Řemen - výměna. | SHV | 35 |  |  |  |  | 0 | 0 | každých 3 000 mth
1.18 | Napínák řemene - prohlídka. | SHV | 35 |  |  |  |  | 0 | 0 | každých 3 000 mth
1.19 | Víčko uzávěru chladiče - čistění | SHV | 35 |  |  |  |  | 0 | 0 | každých 3 000 mth
1.20 | Chladič stlačeného vzduchu - čistění. | SHV | 18 |  |  |  |  | 0 | 0 | každých 4 000 mth
1.21 | Chladicí kapalina CAT ELC - doplnění přísady Extender. | SHV | 35 |  |  |  |  | 0 | 0 | každých 6 000 mth / 3 roky
1.22 | Chladicí kapalina CAT ELC - výměna. | SHV | 18 |  |  |  |  | 0 | 0 | každých 12 000 mth / 6 let
Cena celkem za část "SM1 - Spalovací motor" | [8 empty] | 0
2 | SM2 - Hydraulický jeřáb
2.1 | Mazací místa - mazání. | SHV | 735 |  |  |  |  | 0 | 0 | každých 100 hodin provozu
2.2 | Zajišťovací šrouby na čepech a dalších místech - kontrola dotažení. | SHV | 140 |  |  |  |  | 0 | 0 | každých 500 hodin provozu
2.3 | Umytí, čistění. | SHV | 105 |  |  |  |  | 0 | 0 | každých 1 000 hodin provozu / 1 rok
2.4 | Test funkčnosti. | SHV | 105 |  |  |  |  | 0 | 0 | každých 1 000 hodin provozu / 1 rok
2.5 | Zátěžový test. | SHV | 105 |  |  |  |  | 0 | 0 | každých 1 000 hodin provozu / 1 rok
2.6 | Údržba dle kontrolního listu. | SHV | 105 |  |  |  |  | 0 | 0 | každých 1 000 hodin provozu / 1 rok
2.7 | Základní kontrola autorizovaným servisem. | SHV | 105 |  |  |  |  | 0 | 0 | každých 1 000 hodin provozu / 1 rok
2.8 | Kompletní prohlídka autorizovaným servisem. | SHV | 12 |  |  |  |  | 0 | 0 | každých 10 000 hodin provozu / 10 let
Cena celkem za část "SM2 - Hydraulický jeřáb" | [8 empty] | 0
3 | SM3 - Blok hydrauliky
3.1 | Odběr vzorku oleje a jeho zaslání na rozbor. | SHV | 210 |  |  |  |  | 0 | 0 | 6 měsíců
3.2 | Filtrační vložka v okruhu hydraulického jeřábu - výměna. | SHV | 105 |  |  |  |  | 0 | 0 | každý 1 rok
3.3 | Ukazatel stavu hladiny oleje - výměna | SHV | 35 |  |  |  |  | 0 | 0 | každé 2 roky
3.4 | Filtrační vložka na nádrži oleje - výměna. | SHV | 35 |  |  |  |  | 0 | 0 | každé 2 roky
3.5 | Hydraulický olej - výměna. | SHV | 35 |  |  |  |  | 0 | 0 | každých 5 let
3.6 | Vzduchový filtr - výměna | SHV | 35 |  |  |  |  | 0 | 0 | každých 5 let
3.7 | Termostaty - výměna | SHV | 35 |  |  |  |  | 0 | 0 | každých 5 let
3.8 | Pojistný ventil - výměna. | SHV | 35 |  |  |  |  | 0 | 0 | každých 5 let
3.9 | Dvojitý snímač hladiny - výměna. | SHV | 35 |  |  |  |  | 0 | 0 | každých 5 let
3.10 | Pryžové hadice v hydraulickém okruhu - výměna. | SHV | 35 |  |  |  |  | 0 | 0 | každých 5 let
Cena celkem za část "SM3 - Blok hydrauliky" | [8 empty] | 0
4 | SM4 - Klimatizační zařízení
4.1 | Lamely kondenzátoru - vyfoukání. | SHV | 630 |  |  |  |  | 0 | 0 | každé 2 měsíce
4.2 | Odborná prohlídka autorizovaným servisem. | SHV | 105 |  |  |  |  | 0 | 0 | vždy před sezónou
Cena celkem za část "SM4 - Klimatizační zařízení" | [8 empty] | 0
5 | SM5 - Pojezd
5.1 | Výměna oleje v nápravových převodovkách. | SHV | 35 |  |  |  |  | 0 | 0 | každé 3 roky
Cena celkem za část "SM5 - Pojezd" | [8 empty] | 0
6 | SM6 - Pneumatické obvody a zařízení
6.1 | Pojišťovací ventily - demontáž, přezkoušení. | SHV | 105 |  |  |  |  | 0 | 0 | každý rok
Cena celkem za část "SM6 - Pneumatické obvody a zařízení" | [8 empty] | 0
7 | SM7 - Měřicí přístroje, záznamová zařízení
7.1 | Manometry - kalibrace, metrologické ověření. | SHV | 35 |  |  |  |  | 0 | 0 | každé 2 roky
7.2 | Rychloměr - periodická kontrola. | SHV | 105 |  |  |  |  | 0 | 0 | každý rok
7.3 | Rychloměr - hlavní oprava. | SHV | 35 |  |  |  |  | 0 | 0 | každých 5 let
Cena celkem za část "SM7 - Měřicí přístroje, záznamová zařízení" | [8 empty] | 0
8 | SM8 - Souprava vysílačky
8.1 | Zkouška funkce, zkouška TRS a GSM-R stop. | SHV | 105 |  |  |  |  | 0 | 0 | každý rok
Cena celkem za část "SM8 - Souprava vysílačky" | [8 empty] | 0
9 | Samostatné neperiodické opravy volitelně nád rámec pravidelné údržby **
9.1 | Servisní práce u zhotovitele - technik cena za 1 hod. | hod | 1000 |  |  |  |  | 0 | 0
9.2 | Servisní práce mobilní dílnou - technik cena za 1 hod. | hod | 3000 |  |  |  |  | 0 | 0
9.3 | Jízda vozidla pro přepravu MUV - cena za 1km | km | 70000 |  |  |  |  | 0 | 0
9.4 | Jízda servisního vozidla - cena za 1km | km | 21000 |  |  |  |  | 0 | 0
9.5 | Cestovní hodina - technik | hod | 840 |  |  |  |  | 0 | 0
9.6 | Provedení revize UTZ-E | SHV | 35 |  |  |  |  | 0 | 0
9.7 | Provedení revize UTZ-VZ | SHV | 45 |  |  |  |  | 0 | 0
9.8 | Provedení provozní revize UTZ-T | SHV | 175 |  |  |  |  | 0 | 0
9.9 | Prohlídka a zkouška vzduchojemů | SHV | 35 |  |  |  |  | 0 | 0
9.10 | Provedení provozní revize UTZ-Z | SHV | 140 |  |  |  |  | 0 | 0
9.11 | Provedení revize UTZ-Z | SHV | 70 |  |  |  |  | 0 | 0
9.12 | Technická kontrola dle vyhlášky č. 173/95 Sb. provedená samostatně | SHV | 5 |  |  |  |  | 0 | 0
9.13 | Technická kontrola dle vyhlášky č. 173/95 Sb. provedená společně s P2 | SHV | 175 |  |  |  |  | 0 | 0
9.14 | Oprava zkorodovaných částí vozidla včetně vozové skříně | m2 | 50 |  |  |  |  | 0 | 0
9.15 | Ventilátor - výměna | kus | 20 |  |  |  |  | 0 | 0
9.16 | Chladič spalovacího motoru - výměna | kus | 20 |  |  |  |  | 0 | 0
9.17 | Víčko uzávěru chladiče - výměna | kus | 20 |  |  |  |  | 0 | 0
9.18 | Vodní čerpadlo - výměna | kus | 20 |  |  |  |  | 0 | 0
9.19 | Mezichladič plnicího vzduchu - výměna | kus | 20 |  |  |  |  | 0 | 0
9.20 | Uložení spalovacího motoru - oprava | SHV | 20 |  |  |  |  | 0 | 0
9.21 | Startér - výměna | kus | 20 |  |  |  |  | 0 | 0
9.22 | Turbodmychadlo - výměna | kus | 20 |  |  |  |  | 0 | 0
9.23 | Dobíjecí alternátor - výměna | kus | 20 |  |  |  |  | 0 | 0
9.24 | Napínák řemene - výměna | kus | 20 |  |  |  |  | 0 | 0
9.25 | Řemenice - výměna | sada | 10 |  |  |  |  | 0 | 0
9.26 | Nápravová převodovka - výměna | kus | 10 |  |  |  |  | 0 | 0
9.27 | Brzdový kotouč - výměna | kus | 5 |  |  |  |  | 0 | 0
9.28 | Brzdové destičky - výměna | kus | 8 |  |  |  |  | 0 | 0
9.29 | HADICE BRZDOVÁ 2500 / PCSN 107/86 - výměna | kus | 5 |  |  |  |  | 0 | 0
9.30 | VÁLEC BRZDOVÝ PRUŽINOVÝ / ŘADA 20/24 - výměna | kus | 5 |  |  |  |  | 0 | 0
9.31 | Dvojkolí - výměna | kus | 10 |  |  |  |  | 0 | 0
9.32 | Kolo celistvé pr. 700 mm - výměna | kus | 5 |  |  |  |  | 0 | 0
9.33 | NÁPRAVA - výměna | kus | 5 |  |  |  |  | 0 | 0
9.34 | Nápravové ložisko - výměna | kus | 5 |  |  |  |  | 0 | 0
9.35 | Výměna tlumiče kmitů | kus | 10 |  |  |  |  | 0 | 0
9.36 | PRUŽINA VNĚJŠÍ - výměna | kus | 5 |  |  |  |  | 0 | 0
9.37 | PRUŽINA VNITŘNÍ - výměna | kus | 5 |  |  |  |  | 0 | 0
9.38 | PRUŽINA NÁRAZNÍKOVÁ GP-2G 200/160 / MMD - výměna | kus | 5 |  |  |  |  | 0 | 0
9.39 | ZÁSUVKA POMOCNÉHO STARTU / 345511001000 - výměna | kus | 5 |  |  |  |  | 0 | 0
9.40 | AUTOBATERIE 12V/180AA - výměna | kus | 10 |  |  |  |  | 0 | 0
9.41 | SVÍTIDLO KONCOVÉ / VLOŽKA TIS PRAHA, VČETNĚ ŽÁROVKY H1, 70W - výměna | kus | 5 |  |  |  |  | 0 | 0
9.42 | SVÍTIDLO KONCOVÉ / ČERVENO-BÍLÉ DĚ., 2xB22/2, 2x50W, 50V - výměna | kus | 5 |  |  |  |  | 0 | 0
9.43 | SVÍTIDLO KONCOVÉ / ČIRÉ SKLO, B 22d - výměna | kus | 5 |  |  |  |  | 0 | 0
9.44 | ŠOUPÁTKO BEZPEČNOSTNÍ 24VDC -40°C / NO, 24V DC, G1", 10 BAR, -40°+60°C, KON - výměna | kus | 1 |  |  |  |  | 0 | 0
9.45 | REGULÁTOR VENTILOVÝ DUÁLNÍ / 8-36VDC, 50mA + 5VREF, CANOPEN - výměna | kus | 1 |  |  |  |  | 0 | 0
9.46 | KONEKTOR / 12PIN, VIDLICE, PRO REGULÁTOR VENTILOVÝ - výměna | kus | 5 |  |  |  |  | 0 | 0
9.47 | Snímač otáček GEL 2474.1 - výměna | kus | 5 |  |  |  |  | 0 | 0
9.48 | JEDNOTKA ŘÍDÍCÍ CENTRÁLNÍ / 24VDC, 4x CAN - výměna | kus | 1 |  |  |  |  | 0 | 0
9.49 | JEDNOTKA VZDÁLENÝCH V/V - výměna | kus | 1 |  |  |  |  | 0 | 0
9.50 | TLAKOMĚR ZDVOJENÝ D 80 0-10 BAR - výměna | kus | 5 |  |  |  |  | 0 | 0
9.51 | TLAKOMĚR ZDVOJENÝ D 80 0-12 BAR - výměna | kus | 5 |  |  |  |  | 0 | 0
9.52 | SPÍNAČ TLAKOVÝ TSM1 / 0,03 MPa PŘI STOUPÁNÍ - výměna | kus | 5 |  |  |  |  | 0 | 0
9.53 | VZDUCHOJEM 40 L/300 mm - výměna | kus | 5 |  |  |  |  | 0 | 0
9.54 | VZDUCHOJEM 100 L/300 mm / LOKO MUV74, TYP A - výměna | kus | 5 |  |  |  |  | 0 | 0
9.55 | VENTIL POJIŠŤOVACÍ G 1/2" / -50°C/+150°C, 9,8 BAR - výměna | kus | 10 |  |  |  |  | 0 | 0
9.56 | VENTIL POJIŠŤOVACÍ G 1/2" / HEROSE, TYP 06217 1,30 MPa - výměna | kus | 10 |  |  |  |  | 0 | 0
9.57 | VENTIL POJIŠŤOVACÍ G 1/2'' / HEROSE, TYP 06217 0,98 MPa - výměna | kus | 10 |  |  |  |  | 0 | 0
9.58 | BRZDIČ PŘÍVĚSU JEDNOOKRUHOVÝ - výměna | kus | 5 |  |  |  |  | 0 | 0
9.59 | ROZVADĚČ PŘÍVĚSU - výměna | kus | 5 |  |  |  |  | 0 | 0
9.60 | VYSOUŠEČ VZDUCHU / 0,95 MPa; S VYHŘÍVÁNÍM, 100W, VČETNĚ ŠROUBŮ - výměna | kus | 1 |  |  |  |  | 0 | 0
9.61 | Dvouhlasá houkačna - výměna | kus | 10 |  |  |  |  | 0 | 0
9.62 | UKAZATEL TEPLOTY / TP 1,5 SKLON 70°, LED 24V, OTŘESUVZDORNÝ - výměna | kus | 5 |  |  |  |  | 0 | 0
9.63 | MĚNIČ/ZDROJ DC/DC 10A, 11,4-13,8VDC TRIMER / VSTUP 16,8-31,2VDC - výměna | kus | 1 |  |  |  |  | 0 | 0
9.64 | MAJÁK OTOČNÝ / 24V, AC/DC, 1,6A, ŽLUTÝ - výměna | kus | 5 |  |  |  |  | 0 | 0
9.65 | STMÍVAČ / NEGATIVNÍ VERZE, 24V - 48VDC, 2,5A, NÁHRADA ZA LD 6044N - výměna | kus | 5 |  |  |  |  | 0 | 0
9.66 | MONOBLOK HYDRAULIKY CHVALIS + PARKER - výměna | kus | 1 |  |  |  |  | 0 | 0
9.67 | SEDADLO / LOKETNÍ OPĚRKY, POTAH RUNOTEX 8308/432, NEHOŘLAVÉ PROVEDENÍ - výměna | kus | 10 |  |  |  |  | 0 | 0
9.68 | SEDADLO SKLOPNÉ 337 K / LOKO MUV74, LÁTKA - ČERNÁ KOŽENKA - výměna | kus | 10 |  |  |  |  | 0 | 0
9.69 | SOUPRAVA STÍRACÍ LEVÁ / MUV71,MUV73,MUV74, NÁHON S MOTORKEM V137 832 - výměna | sada | 5 |  |  |  |  | 0 | 0
9.70 | SOUPRAVA STÍRACÍ PRAVÁ / MUV71,MUV74,MUV73,NÁHON S MOTORKEM V137852 - výměna | sada | 5 |  |  |  |  | 0 | 0
9.71 | Nové stírací lišty stěrače | kus | 35 |  |  |  |  | 0 | 0
9.72 | VENTIL ELEKTROMAGNETICKÝ BOSCH / LOKO MUV74.2, PRO HYDRONIC 10 - výměna | kus | 5 |  |  |  |  | 0 | 0
9.73 | PŘÍSTROJ HASÍCÍ SNĚHOVÝ 5KT - dosazení | kus | 5 |  |  |  |  | 0 | 0
9.74 | PANEL PŘÍSTROJŮ 13 / 24V, UCHYC. SADA DAKO - výměna | kus | 1 |  |  |  |  | 0 | 0
9.75 | ODLUČOVAČ KONDENZÁTU - výměna | kus | 3 |  |  |  |  | 0 | 0
9.76 | REGULÁTOR BRZDOVÉ SÍLY DLE ZATÍŽENÍ / RUČNÍ OVLÁDÁNÍ, TŘÍPOLOHOVÝ - výměna | kus | 2 |  |  |  |  | 0 | 0
9.77 | SKLO KABINY ČELNÍ UIC651 - výměna | kus | 10 |  |  |  |  | 0 | 0
9.78 | OKNO POSUVNÉ LEVÉ - výměna | kus | 5 |  |  |  |  | 0 | 0
9.79 | OKNO POSUVNÉ PRAVÉ - výměna | kus | 5 |  |  |  |  | 0 | 0
9.80 | Obnova nátěru vozidla dle grafického manuálu zadavatele nad rámec položky 1.1. REV | SHV | 30 |  |  |  |  | 0 | 0
Cena celkem za část "Samostatné neperiodické opravy volitelně nád rámec pravidelné údržby" | [8 empty] | 0
Cena celkem za provedení "Související opravárenské práce" v předpokládaném rozsahu | [8 empty] | 0
* Přeprava, činnosti externích dodavatelů a další činnosti, mimo práci zhotovitele a materiál zhotovitele
** Účastník zadávacího řízení doplní v předběžné nabídce další položky samostatných neperiodických oprav v části č. 9, pokud je považuje za nezbytné pro splnění předmětu díla po dobu trvání smlouvy, včetně předpokládaného počtu MJ.

## Nabídková cena
Příloha č. 8 - Nabídková cena
Údržba a opravy vozidla MUV 74.2 (35 ks)
| č.p. | popis | počet MJ | cena za MJ | cena celkem bez DPH
| 1 | Preventivní prohlídka P2 MUV | 175 | 0 | 0
| 2 | Periodická oprava - revize REV | 34 | 0 | 0
| 3 | Změny schváleného stavu v předpokládaném rozsahu |  |  | 0
| 4 | Související opravárenské práce v předpokládaném rozsahu |  |  | 0
| Cena celkem bez DPH |  |  |  | 0